## Rekapitulace stavby
Export Komplet | [28 empty] | VZ | 2.0 | ZAMOK |  |  |  |  | False | False | {fc54f78b-cfe0-4a2c-8b90-a0873bfb53f3}
[35 empty] | 0,01 | 21
[35 empty] | 0,01 | 15
|  | REKAPITULACE STAVBY | [19 empty] | v --- níže se nacházejí doplnkové a pomocné údaje k sestavám --- v | [11 empty] | Návod na vyplnění | 0,001
|  | Kód: | [6 empty] | 633190091-3 | [24 empty] | Měnit lze pouze buňky se žlutým podbarvením! 1) v Rekapitulaci stavby vyplňte údaje o Uchazeči (přenesou se do ostatních sestav i v jiných listech) 2) na vybraných listech vyplňte v sestavě Soupis prací ceny u položek | 0,01
|  | Stavba: | [6 empty] | Oprava trati v úseku Kunovice - Veselí nad Moravou | [25 empty] | 0,01
|  | KSO: | [6 empty] | 824 2 | [8 empty] | CC-CZ: |  | 2121 | [14 empty] | 0,01
|  | Místo: | [6 empty] | Kunovice - Veselí nad Moravou | [8 empty] | Datum: |  | 13. 4. 2021 | [14 empty] | 0,01
|  | CZ-CPV: | [6 empty] | 45000000-7 | [8 empty] | CZ-CPA: |  | 42.12 | [14 empty] | 0,01
|  | Zadavatel: | [15 empty] | IČ: |  | 70994234 | [14 empty] | 0,01
|  |  | Správa železnic | [14 empty] | DIČ: | [16 empty] | 0,01
0,01
|  | Uchazeč: | [15 empty] | IČ: |  | Vyplň údaj | [14 empty] | 0,01
|  |  | Vyplň údaj | [14 empty] | DIČ: |  | Vyplň údaj | [14 empty] | 0,01
False
|  | Projektant: | [15 empty] | IČ: |  | 64610357 | [14 empty] | False
|  |  | MORAVIA CONSULT OLOMOUC a.s. | [14 empty] | DIČ: | [16 empty] | True
0,01
|  | Zpracovatel: | [15 empty] | IČ: | [16 empty] | 0,01
|  |  | Ing. Petr Přehnal, Ing. Jan Šatánek | [14 empty] | DIČ: | [16 empty] | False
Poznámka:
Soupis prací je sestaven s využitím Cenové soustavy ÚRS a Sborníku ÚOŽI. Položky, které pochází z těchto soustav, jsou ve sloupci 'Cenová soustava' označeny popisem 'CS ÚRS nebo ÚOŽI ' a úrovní příslušného kalendářního pololetí.
|  | Cena bez DPH | [15 empty] | 0
[10 empty] | Sazba daně |  |  |  | Základ daně |  |  |  | Výše daně
|  | DPH |  | základní | [5 empty] | 21% |  |  |  | 0 |  |  |  | 0
|  |  |  | snížená | [5 empty] | 15% |  |  |  | 0 |  |  |  | 0
|  |  |  | zákl. přenesená | [5 empty] | 21% |  |  |  | 0 |  |  |  | 0
|  |  |  | sníž. přenesená | [5 empty] | 15% |  |  |  | 0 |  |  |  | 0
|  |  |  | nulová | [5 empty] | 0% |  |  |  | 0 |  |  |  | 0
|  | Cena s DPH | [10 empty] | v |  | CZK |  |  | 0
REKAPITULACE OBJEKTŮ STAVBY A SOUPISŮ PRACÍ
| Kód: | [8 empty] | 633190091-3
| Stavba: | [8 empty] | Oprava trati v úseku Kunovice - Veselí nad Moravou
| Místo: | [8 empty] | Kunovice - Veselí nad Moravou | [6 empty] | Datum: |  | 13. 4. 2021
| Zadavatel: | [8 empty] | Správa železnic | [6 empty] | Projektant: |  | MORAVIA CONSULT OLOMOUC a.s. |  |  | Informatívní údaje z listů zakázek
| Uchazeč: | [15 empty] | Zpracovatel: |  | Ing. Petr Přehnal, Ing. Jan Šatánek
| Kód | [5 empty] | Popis | [8 empty] | Cena bez DPH [CZK] |  |  |  | Cena s DPH [CZK] | Typ | z toho Ostat. náklady [CZK] | DPH [CZK] | Normohodiny [h] | DPH základní [CZK] | DPH snížená [CZK] | DPH základní přenesená [CZK] | DPH snížená přenesená [CZK] | Základna DPH základní | Základna DPH snížená | Základna DPH zákl. přenesená | Základna DPH sníž. přenesená | Základna DPH nulová
| Náklady stavby celkem | [14 empty] | 0 |  |  |  | 0 |  | 0 | 0 | 0 | 0 | 0 | 0 | 0 | 0 | 0 | 0 | 0 | 0 |  | D | 0 | ###NOIMPORT### | IMPORT | {fc54f78b-cfe0-4a2c-8b90-a0873bfb53f3} | {00000000-0000-0000-0000-000000000000} | 824 2
|  | D.1 | [5 empty] | TECHNOLOGICKÁ ČÁST | [7 empty] | 0 |  |  |  | 0 | STA | 0 | 0 | 0 | 0 | 0 | 0 | 0 | 0 | 0 | 0 | 0 | 0 |  | D | 1 | ###NOIMPORT### | IMPORT | {277eeecb-8383-4035-9fb9-347ce8292da8} | {fc54f78b-cfe0-4a2c-8b90-a0873bfb53f3} |  | 2
|  |  | D.1.1 | [5 empty] | Zabezpečovací zařízení | [6 empty] | 0 |  |  |  | 0 | Soupis | 0 | 0 | 0 | 0 | 0 | 0 | 0 | 0 | 0 | 0 | 0 | 0 |  | D | 2 | ###NOIMPORT### | IMPORT | {dd4cf7b7-72b4-42db-8a14-465f7c6b50a4} | {277eeecb-8383-4035-9fb9-347ce8292da8}
|  |  |  | D.1.1.2 | [5 empty] | Traťové zabezpečovací zařízení (TZZ) | [5 empty] | 0 |  |  |  | 0 | Soupis | 0 | 0 | 0 | 0 | 0 | 0 | 0 | 0 | 0 | 0 | 0 | 0 |  | D | 3 | ###NOIMPORT### | IMPORT | {a3856172-0a23-40d2-b70b-6552cdb3f05e} | {dd4cf7b7-72b4-42db-8a14-465f7c6b50a4}
[5 empty] | PS 11-01-21 | [5 empty] | TZZ Veselí nad Moravou - Kunovice, úprava zabezp. zařízení |  |  |  |  | 0 |  |  |  | 0 | Soupis | 0 | 0 | 0 | 0 | 0 | 0 | 0 | 0 | 0 | 0 | 0 | 0 |  | D | 4 | ###NOIMPORT### | IMPORT | {8dbf73a6-0c51-408a-a736-8e231efaea77} | {a3856172-0a23-40d2-b70b-6552cdb3f05e}
/ | [5 empty] | PS 11-01-21.1 | [5 empty] | TZZ Veselí nad Moravou - Kunovice, úprava zabezp. zařízení |  |  |  | 0 |  |  |  | 0 | Soupis | 0 | 0 | 0 | 0 | 0 | 0 | 0 | 0 | 0 | 0 | 0 | 0 |  |  | 5 |  | IMPORT | {cecc538f-a4a8-4d3b-b9d7-621b054a7965} | {8dbf73a6-0c51-408a-a736-8e231efaea77}
/ | [5 empty] | PS 11-01-21.2 | [5 empty] | Zemní práce |  |  |  | 0 |  |  |  | 0 | Soupis | 0 | 0 | 0 | 0 | 0 | 0 | 0 | 0 | 0 | 0 | 0 | 0 |  |  | 5 |  | IMPORT | {db5d78c9-8ec9-42dd-891c-e498c670f067} | {8dbf73a6-0c51-408a-a736-8e231efaea77}
|  |  | D.1.2 | [5 empty] | Sdělovací zařízení | [6 empty] | 0 |  |  |  | 0 | Soupis | 0 | 0 | 0 | 0 | 0 | 0 | 0 | 0 | 0 | 0 | 0 | 0 |  | D | 2 | ###NOIMPORT### | IMPORT | {92f30a77-5da6-4e02-888b-a98f6cf3f374} | {277eeecb-8383-4035-9fb9-347ce8292da8}
|  |  |  | D.1.2.2 | [5 empty] | Rozhlasové zařízení | [5 empty] | 0 |  |  |  | 0 | Soupis | 0 | 0 | 0 | 0 | 0 | 0 | 0 | 0 | 0 | 0 | 0 | 0 |  | D | 3 | ###NOIMPORT### | IMPORT | {e1b1c057-9d7c-4193-a51c-2c96383d160e} | {92f30a77-5da6-4e02-888b-a98f6cf3f374}
[5 empty] | PS 11-02-21 | [5 empty] | Zast. Kunovice, příprava pro rozhlasové zařízení |  |  |  |  | 0 |  |  |  | 0 | Soupis | 0 | 0 | 0 | 0 | 0 | 0 | 0 | 0 | 0 | 0 | 0 | 0 |  | D | 4 | ###NOIMPORT### | IMPORT | {993c1eb9-e539-4bb2-8eab-91a14c5cf1b8} | {e1b1c057-9d7c-4193-a51c-2c96383d160e}
/ | [5 empty] | PS 11-02-21.1 | [5 empty] | Zast. Kunovice, příprava pro rozhlasové zařízení |  |  |  | 0 |  |  |  | 0 | Soupis | 0 | 0 | 0 | 0 | 0 | 0 | 0 | 0 | 0 | 0 | 0 | 0 |  |  | 5 |  | IMPORT | {9aa3da8c-e00f-4e8b-8753-8f4947f308dd} | {993c1eb9-e539-4bb2-8eab-91a14c5cf1b8}
/ | [5 empty] | PS 11-02-21.2 | [5 empty] | Zemní práce |  |  |  | 0 |  |  |  | 0 | Soupis | 0 | 0 | 0 | 0 | 0 | 0 | 0 | 0 | 0 | 0 | 0 | 0 |  |  | 5 |  | IMPORT | {8f6c35df-ada7-437f-a6d3-7940cf32f4d7} | {993c1eb9-e539-4bb2-8eab-91a14c5cf1b8}
|  |  |  | D.1.2.5 | [5 empty] | Dálkový kabel (DK), dálkový optický kabel (DOK), traťový kabel (TK) | [5 empty] | 0 |  |  |  | 0 | Soupis | 0 | 0 | 0 | 0 | 0 | 0 | 0 | 0 | 0 | 0 | 0 | 0 |  | D | 3 | ###NOIMPORT### | IMPORT | {68f33b27-fc22-4d1d-aa93-86935a17deca} | {92f30a77-5da6-4e02-888b-a98f6cf3f374}
[5 empty] | PS 11-14-01 | [5 empty] | TZZ Veselí nad Moravou - Kunovice - oprava dálkové kabelizace |  |  |  |  | 0 |  |  |  | 0 | Soupis | 0 | 0 | 0 | 0 | 0 | 0 | 0 | 0 | 0 | 0 | 0 | 0 |  | D | 4 | ###NOIMPORT### | IMPORT | {5d51f806-6a19-403c-b4b4-5f61892b1e03} | {68f33b27-fc22-4d1d-aa93-86935a17deca}
/ | [5 empty] | PS 11-14-01.1 | [5 empty] | TZZ Veselí nad Moravou - Kunovice - oprava dálkové kabelizace |  |  |  | 0 |  |  |  | 0 | Soupis | 0 | 0 | 0 | 0 | 0 | 0 | 0 | 0 | 0 | 0 | 0 | 0 |  |  | 5 |  | IMPORT | {11e195e6-5d16-4951-9e68-77a0835740cf} | {5d51f806-6a19-403c-b4b4-5f61892b1e03}
/ | [5 empty] | PS 11-14-01.2 | [5 empty] | Zemní práce |  |  |  | 0 |  |  |  | 0 | Soupis | 0 | 0 | 0 | 0 | 0 | 0 | 0 | 0 | 0 | 0 | 0 | 0 |  |  | 5 |  | IMPORT | {8dfd7c5c-e31e-4872-8e13-c1e9e91ac27f} | {5d51f806-6a19-403c-b4b4-5f61892b1e03}
|  |  |  | D.1.2.7 | [5 empty] | Informační systém pro cestující | [5 empty] | 0 |  |  |  | 0 | Soupis | 0 | 0 | 0 | 0 | 0 | 0 | 0 | 0 | 0 | 0 | 0 | 0 |  | D | 3 | ###NOIMPORT### | IMPORT | {67c7c3b5-653a-469e-be0c-a89d4d9649ce} | {92f30a77-5da6-4e02-888b-a98f6cf3f374}
[5 empty] | PS 11-02-71 | [5 empty] | Zast. Kunovice, informační systém pro cestující |  |  |  |  | 0 |  |  |  | 0 | Soupis | 0 | 0 | 0 | 0 | 0 | 0 | 0 | 0 | 0 | 0 | 0 | 0 |  | D | 4 | ###NOIMPORT### | IMPORT | {9939e05a-99f0-4230-90c6-1cb1ff6b102f} | {67c7c3b5-653a-469e-be0c-a89d4d9649ce}
/ | [5 empty] | PS 11-02-71.1 | [5 empty] | Zast. Kunovice, informační systém pro cestující |  |  |  | 0 |  |  |  | 0 | Soupis | 0 | 0 | 0 | 0 | 0 | 0 | 0 | 0 | 0 | 0 | 0 | 0 |  |  | 5 |  | IMPORT | {1617ce57-e91c-433c-acd8-ad341665ae81} | {9939e05a-99f0-4230-90c6-1cb1ff6b102f}
/ | [5 empty] | PS 11-02-71.2 | [5 empty] | Zemní práce |  |  |  | 0 |  |  |  | 0 | Soupis | 0 | 0 | 0 | 0 | 0 | 0 | 0 | 0 | 0 | 0 | 0 | 0 |  |  | 5 |  | IMPORT | {d9f779fe-849b-4894-b76f-708764c3b903} | {9939e05a-99f0-4230-90c6-1cb1ff6b102f}
[5 empty] | PS 11-02-72 | [5 empty] | Zast. Kunovice, příprava pro kamerový systém |  |  |  |  | 0 |  |  |  | 0 | Soupis | 0 | 0 | 0 | 0 | 0 | 0 | 0 | 0 | 0 | 0 | 0 | 0 |  | D | 4 | ###NOIMPORT### | IMPORT | {1954db96-1b32-4cad-8b7c-b273d03b13ab} | {67c7c3b5-653a-469e-be0c-a89d4d9649ce}
/ | [5 empty] | PS 11-02-72.1 | [5 empty] | Zast. Kunovice, příprava pro kamerový systém |  |  |  | 0 |  |  |  | 0 | Soupis | 0 | 0 | 0 | 0 | 0 | 0 | 0 | 0 | 0 | 0 | 0 | 0 |  |  | 5 |  | IMPORT | {e5f76d19-5ec8-4dd4-8fb6-77ebeb2a7741} | {1954db96-1b32-4cad-8b7c-b273d03b13ab}
/ | [5 empty] | PS 11-02-72.2 | [5 empty] | Zemní práce |  |  |  | 0 |  |  |  | 0 | Soupis | 0 | 0 | 0 | 0 | 0 | 0 | 0 | 0 | 0 | 0 | 0 | 0 |  |  | 5 |  | IMPORT | {91b2edc7-4183-4fdd-ba8c-de365be579dc} | {1954db96-1b32-4cad-8b7c-b273d03b13ab}
|  |  |  | D.1.2.9 | [5 empty] | Jiná sdělovací zařízení (strukturovaná kabeláž, hodinová zařízení, …) | [5 empty] | 0 |  |  |  | 0 | Soupis | 0 | 0 | 0 | 0 | 0 | 0 | 0 | 0 | 0 | 0 | 0 | 0 |  | D | 3 | ###NOIMPORT### | IMPORT | {27cd3f89-bb71-4e78-ba79-a407c7fd24a6} | {92f30a77-5da6-4e02-888b-a98f6cf3f374}
[5 empty] | PS 11-02-91 | [5 empty] | Zast. Kunovice, hodinové zařízení |  |  |  |  | 0 |  |  |  | 0 | Soupis | 0 | 0 | 0 | 0 | 0 | 0 | 0 | 0 | 0 | 0 | 0 | 0 |  | D | 4 | ###NOIMPORT### | IMPORT | {8fda0b65-dddc-4ac5-aad5-b7cf92cf1ea1} | {27cd3f89-bb71-4e78-ba79-a407c7fd24a6}
/ | [5 empty] | PS 11-02-91.1 | [5 empty] | Zast. Kunovice, hodinové zařízení |  |  |  | 0 |  |  |  | 0 | Soupis | 0 | 0 | 0 | 0 | 0 | 0 | 0 | 0 | 0 | 0 | 0 | 0 |  |  | 5 |  | IMPORT | {739a7fc2-e3bc-43b6-99da-84bbe334a188} | {8fda0b65-dddc-4ac5-aad5-b7cf92cf1ea1}
/ | [5 empty] | PS 11-02-91.2 | [5 empty] | Zemní práce |  |  |  | 0 |  |  |  | 0 | Soupis | 0 | 0 | 0 | 0 | 0 | 0 | 0 | 0 | 0 | 0 | 0 | 0 |  |  | 5 |  | IMPORT | {a8549d1f-62e5-4040-935d-5858dd779806} | {8fda0b65-dddc-4ac5-aad5-b7cf92cf1ea1}
|  | D.2 | [5 empty] | STAVEBNÍ ČÁST | [7 empty] | 0 |  |  |  | 0 | STA | 0 | 0 | 0 | 0 | 0 | 0 | 0 | 0 | 0 | 0 | 0 | 0 |  | D | 1 | ###NOIMPORT### | IMPORT | {169bb341-9115-4f15-abac-97a2dbb97d6e} | {fc54f78b-cfe0-4a2c-8b90-a0873bfb53f3} |  | 2
|  |  | D.2.1 | [5 empty] | Inženýrské objekty | [6 empty] | 0 |  |  |  | 0 | Soupis | 0 | 0 | 0 | 0 | 0 | 0 | 0 | 0 | 0 | 0 | 0 | 0 |  | D | 2 | ###NOIMPORT### | IMPORT | {59b1f532-d35e-4bf0-90e1-95c3fe318a66} | {169bb341-9115-4f15-abac-97a2dbb97d6e}
|  |  |  | D.2.1.1 | [5 empty] | Kolejový svršek a spodek | [5 empty] | 0 |  |  |  | 0 | Soupis | 0 | 0 | 0 | 0 | 0 | 0 | 0 | 0 | 0 | 0 | 0 | 0 |  | D | 3 | ###NOIMPORT### | IMPORT | {f5a5ba61-1804-407d-90af-96a53a4b4540} | {59b1f532-d35e-4bf0-90e1-95c3fe318a66}
[5 empty] | SO 11-10-01 | [5 empty] | Železniční svršek |  |  |  |  | 0 |  |  |  | 0 | Soupis | 0 | 0 | 0 | 0 | 0 | 0 | 0 | 0 | 0 | 0 | 0 | 0 |  | D | 4 | ###NOIMPORT### | IMPORT | {7cfe5423-75a0-488e-a4d1-b17cc866d983} | {f5a5ba61-1804-407d-90af-96a53a4b4540}
/ | [5 empty] | SO 11-10-01.1 | [5 empty] | Železniční svršek |  |  |  | 0 |  |  |  | 0 | Soupis | 0 | 0 | 0 | 0 | 0 | 0 | 0 | 0 | 0 | 0 | 0 | 0 |  |  | 5 |  | IMPORT | {65e21fd3-c35c-412f-9624-645c9184565a} | {7cfe5423-75a0-488e-a4d1-b17cc866d983}
[5 empty] | SO 11-11-01 | [5 empty] | Železniční spodek |  |  |  |  | 0 |  |  |  | 0 | Soupis | 0 | 0 | 0 | 0 | 0 | 0 | 0 | 0 | 0 | 0 | 0 | 0 |  | D | 4 | ###NOIMPORT### | IMPORT | {517914a6-d502-4947-9946-93a0cac36929} | {f5a5ba61-1804-407d-90af-96a53a4b4540}
/ | [5 empty] | SO 11-11-01.1 | [5 empty] | Železniční spodek - konstrukce |  |  |  | 0 |  |  |  | 0 | Soupis | 0 | 0 | 0 | 0 | 0 | 0 | 0 | 0 | 0 | 0 | 0 | 0 |  |  | 5 |  | IMPORT | {55a3f5b5-2cc6-485f-827d-3c14e797d5c2} | {517914a6-d502-4947-9946-93a0cac36929}
/ | [5 empty] | SO 11-11-01.2 | [5 empty] | Železniční spodek - odvodnění a úpravy terénu |  |  |  | 0 |  |  |  | 0 | Soupis | 0 | 0 | 0 | 0 | 0 | 0 | 0 | 0 | 0 | 0 | 0 | 0 |  |  | 5 |  | IMPORT | {f96618dd-7907-4ffc-8522-71aea48c814b} | {517914a6-d502-4947-9946-93a0cac36929}
|  |  |  | D.2.1.2 | [5 empty] | Nástupiště | [5 empty] | 0 |  |  |  | 0 | Soupis | 0 | 0 | 0 | 0 | 0 | 0 | 0 | 0 | 0 | 0 | 0 | 0 |  | D | 3 | ###NOIMPORT### | IMPORT | {adf9469c-0388-4428-82a4-5b271675183d} | {59b1f532-d35e-4bf0-90e1-95c3fe318a66}
[5 empty] | SO 11-12-01 | [5 empty] | Zast.Kunovice, nástupiště |  |  |  |  | 0 |  |  |  | 0 | Soupis | 0 | 0 | 0 | 0 | 0 | 0 | 0 | 0 | 0 | 0 | 0 | 0 |  | D | 4 | ###NOIMPORT### | IMPORT | {c99749ae-59a5-4936-a406-ac8dc88da2f8} | {adf9469c-0388-4428-82a4-5b271675183d}
/ | [5 empty] | SO 11-12-01.1 | [5 empty] | Konstrukce nástupiště |  |  |  | 0 |  |  |  | 0 | Soupis | 0 | 0 | 0 | 0 | 0 | 0 | 0 | 0 | 0 | 0 | 0 | 0 |  |  | 5 |  | IMPORT | {8f5f9f75-7092-4886-a7ed-ff112c451927} | {c99749ae-59a5-4936-a406-ac8dc88da2f8}
/ | [5 empty] | SO 11-12-01.2 | [5 empty] | Nástupiště - dlažba |  |  |  | 0 |  |  |  | 0 | Soupis | 0 | 0 | 0 | 0 | 0 | 0 | 0 | 0 | 0 | 0 | 0 | 0 |  |  | 5 |  | IMPORT | {14cf8df1-80b8-4061-8c88-fcfb8ee2397a} | {c99749ae-59a5-4936-a406-ac8dc88da2f8}
|  |  |  | D.2.1.3 | [5 empty] | Přejezdy a přechody | [5 empty] | 0 |  |  |  | 0 | Soupis | 0 | 0 | 0 | 0 | 0 | 0 | 0 | 0 | 0 | 0 | 0 | 0 |  | D | 3 | ###NOIMPORT### | IMPORT | {9b4c71cb-3062-42b3-9719-a45e6053b67e} | {59b1f532-d35e-4bf0-90e1-95c3fe318a66}
/ |  |  |  |  | SO 11-13-01 | [5 empty] | Železniční přechod P7956 v km 96.881 |  |  |  |  | 0 |  |  |  | 0 | Soupis | 0 | 0 | 0 | 0 | 0 | 0 | 0 | 0 | 0 | 0 | 0 | 0 |  |  | 4 |  | IMPORT | {6285a6b1-335a-43b2-b757-6feafc527e7e} | {9b4c71cb-3062-42b3-9719-a45e6053b67e}
/ |  |  |  |  | SO 11-13-02 | [5 empty] | Železniční přejezd P7959 v km 100,312 |  |  |  |  | 0 |  |  |  | 0 | Soupis | 0 | 0 | 0 | 0 | 0 | 0 | 0 | 0 | 0 | 0 | 0 | 0 |  |  | 4 |  | IMPORT | {4be99de0-3d65-432b-91a9-61332805d1e0} | {9b4c71cb-3062-42b3-9719-a45e6053b67e}
/ |  |  |  |  | SO 11-13-03 | [5 empty] | Železniční přejezd P7960 v km 100,338 |  |  |  |  | 0 |  |  |  | 0 | Soupis | 0 | 0 | 0 | 0 | 0 | 0 | 0 | 0 | 0 | 0 | 0 | 0 |  |  | 4 |  | IMPORT | {472d1910-f99f-4490-b57e-808801b140a5} | {9b4c71cb-3062-42b3-9719-a45e6053b67e}
|  |  |  | D.2.1.4 | [5 empty] | Mosty, propustky a zdi | [5 empty] | 0 |  |  |  | 0 | Soupis | 0 | 0 | 0 | 0 | 0 | 0 | 0 | 0 | 0 | 0 | 0 | 0 |  | D | 3 | ###NOIMPORT### | IMPORT | {ca369ccf-5598-427f-ac1c-1339455c6d48} | {59b1f532-d35e-4bf0-90e1-95c3fe318a66}
/ |  |  |  |  | SO 11-20-01 | [5 empty] | Most v km 98,290 |  |  |  |  | 0 |  |  |  | 0 | Soupis | 0 | 0 | 0 | 0 | 0 | 0 | 0 | 0 | 0 | 0 | 0 | 0 |  |  | 4 |  | IMPORT | {88afefb7-a37e-4a9f-bba3-b36e170317de} | {ca369ccf-5598-427f-ac1c-1339455c6d48}
/ |  |  |  |  | SO 11-20-02 | [5 empty] | Most v km 100,223 |  |  |  |  | 0 |  |  |  | 0 | Soupis | 0 | 0 | 0 | 0 | 0 | 0 | 0 | 0 | 0 | 0 | 0 | 0 |  |  | 4 |  | IMPORT | {a3296521-14b8-49cc-ace2-aa1aa62e189f} | {ca369ccf-5598-427f-ac1c-1339455c6d48}
/ |  |  |  |  | SO 11-20-03 | [5 empty] | Most v km 100,318 |  |  |  |  | 0 |  |  |  | 0 | Soupis | 0 | 0 | 0 | 0 | 0 | 0 | 0 | 0 | 0 | 0 | 0 | 0 |  |  | 4 |  | IMPORT | {fc002ec2-a23f-41b2-850b-c290e4ffdb49} | {ca369ccf-5598-427f-ac1c-1339455c6d48}
/ |  |  |  |  | SO 11-20-04 | [5 empty] | Most v km 100,630 |  |  |  |  | 0 |  |  |  | 0 | Soupis | 0 | 0 | 0 | 0 | 0 | 0 | 0 | 0 | 0 | 0 | 0 | 0 |  |  | 4 |  | IMPORT | {fa0ff718-f4c0-4344-93fe-cbfee28b221d} | {ca369ccf-5598-427f-ac1c-1339455c6d48}
/ |  |  |  |  | SO 11-20-05 | [5 empty] | Most v km 100,665 |  |  |  |  | 0 |  |  |  | 0 | Soupis | 0 | 0 | 0 | 0 | 0 | 0 | 0 | 0 | 0 | 0 | 0 | 0 |  |  | 4 |  | IMPORT | {97bddd72-5172-48fc-ad39-09aff670353d} | {ca369ccf-5598-427f-ac1c-1339455c6d48}
/ |  |  |  |  | SO 11-21-03 | [5 empty] | Propustek v km 98,614 |  |  |  |  | 0 |  |  |  | 0 | Soupis | 0 | 0 | 0 | 0 | 0 | 0 | 0 | 0 | 0 | 0 | 0 | 0 |  |  | 4 |  | IMPORT | {a9e756bf-d157-4c8c-93a3-27a978c67aeb} | {ca369ccf-5598-427f-ac1c-1339455c6d48}
/ |  |  |  |  | SO 11-21-04 | [5 empty] | Propustek v km 98,729 |  |  |  |  | 0 |  |  |  | 0 | Soupis | 0 | 0 | 0 | 0 | 0 | 0 | 0 | 0 | 0 | 0 | 0 | 0 |  |  | 4 |  | IMPORT | {7d1d53ed-b724-4f83-9406-cdaf4ebd1204} | {ca369ccf-5598-427f-ac1c-1339455c6d48}
/ |  |  |  |  | SO 11-21-05 | [5 empty] | Propustek v km 98,855 |  |  |  |  | 0 |  |  |  | 0 | Soupis | 0 | 0 | 0 | 0 | 0 | 0 | 0 | 0 | 0 | 0 | 0 | 0 |  |  | 4 |  | IMPORT | {b3e9736a-4404-4ee6-b92c-6134e59a1379} | {ca369ccf-5598-427f-ac1c-1339455c6d48}
/ |  |  |  |  | SO 11-21-06 | [5 empty] | Propustek v km 99,865 |  |  |  |  | 0 |  |  |  | 0 | Soupis | 0 | 0 | 0 | 0 | 0 | 0 | 0 | 0 | 0 | 0 | 0 | 0 |  |  | 4 |  | IMPORT | {e00c958f-d020-4692-8b46-dbaede5ddf8a} | {ca369ccf-5598-427f-ac1c-1339455c6d48}
|  |  |  | D.2.1.8 | [5 empty] | Pozemní komunikace | [5 empty] | 0 |  |  |  | 0 | Soupis | 0 | 0 | 0 | 0 | 0 | 0 | 0 | 0 | 0 | 0 | 0 | 0 |  | D | 3 | ###NOIMPORT### | IMPORT | {184d0bf4-bac0-4f3f-8dea-01c46defde59} | {59b1f532-d35e-4bf0-90e1-95c3fe318a66}
/ |  |  |  |  | SO 11-50-01 | [5 empty] | Zast. Kunovice, přístupový chodník na nástupiště |  |  |  |  | 0 |  |  |  | 0 | Soupis | 0 | 0 | 0 | 0 | 0 | 0 | 0 | 0 | 0 | 0 | 0 | 0 |  |  | 4 |  | IMPORT | {9774644b-cfe5-44f4-8413-258db7e11b65} | {184d0bf4-bac0-4f3f-8dea-01c46defde59}
|  |  | D.2.2 | [5 empty] | Pozemní stavební objekty a technické vybavení pozemních stavebních objektů | [6 empty] | 0 |  |  |  | 0 | Soupis | 0 | 0 | 0 | 0 | 0 | 0 | 0 | 0 | 0 | 0 | 0 | 0 |  | D | 2 | ###NOIMPORT### | IMPORT | {9be902ff-5ce1-4014-ae52-111c4e9468af} | {169bb341-9115-4f15-abac-97a2dbb97d6e}
|  |  |  | D.2.2.4 | [5 empty] | Orientační systém | [5 empty] | 0 |  |  |  | 0 | Soupis | 0 | 0 | 0 | 0 | 0 | 0 | 0 | 0 | 0 | 0 | 0 | 0 |  | D | 3 | ###NOIMPORT### | IMPORT | {eecd26af-d840-4d51-8544-c16ad2b57746} | {9be902ff-5ce1-4014-ae52-111c4e9468af}
/ |  |  |  |  | SO 11-77-01 | [5 empty] | Zast. Kunovice, orientační systém |  |  |  |  | 0 |  |  |  | 0 | Soupis | 0 | 0 | 0 | 0 | 0 | 0 | 0 | 0 | 0 | 0 | 0 | 0 |  |  | 4 |  | IMPORT | {ce61139a-b649-4c72-ad56-bf35d840e1a4} | {eecd26af-d840-4d51-8544-c16ad2b57746}
|  |  | D.2.3 | [5 empty] | Trakční a energetická zařízení | [6 empty] | 0 |  |  |  | 0 | Soupis | 0 | 0 | 0 | 0 | 0 | 0 | 0 | 0 | 0 | 0 | 0 | 0 |  | D | 2 | ###NOIMPORT### | IMPORT | {cb8e2a9b-8705-4744-a5f5-6a960f42e77d} | {169bb341-9115-4f15-abac-97a2dbb97d6e}
|  |  |  | D.2.3.6 | [5 empty] | Rozvody VN, NN, osvětlení a dálkové ovládání odpojovačů | [5 empty] | 0 |  |  |  | 0 | Soupis | 0 | 0 | 0 | 0 | 0 | 0 | 0 | 0 | 0 | 0 | 0 | 0 |  | D | 3 | ###NOIMPORT### | IMPORT | {074f0e9c-dae3-47b8-9523-babc0b0b649c} | {cb8e2a9b-8705-4744-a5f5-6a960f42e77d}
/ |  |  |  |  | SO 11-86-01 | [5 empty] | Přeložky kabelových přípojek nn a kabelů osvětlení |  |  |  |  | 0 |  |  |  | 0 | Soupis | 0 | 0 | 0 | 0 | 0 | 0 | 0 | 0 | 0 | 0 | 0 | 0 |  |  | 4 |  | IMPORT | {0c2c1761-ef0e-4556-8795-8042e7e2c2f4} | {074f0e9c-dae3-47b8-9523-babc0b0b649c}
|  |  |  | D.2.3.9 | [5 empty] | Ostatní kabelizace | [5 empty] | 0 |  |  |  | 0 | Soupis | 0 | 0 | 0 | 0 | 0 | 0 | 0 | 0 | 0 | 0 | 0 | 0 |  | D | 3 | ###NOIMPORT### | IMPORT | {981bb916-5b19-4683-a996-808d0f386e5a} | {cb8e2a9b-8705-4744-a5f5-6a960f42e77d}
/ |  |  |  |  | SO 11-97-01 | [5 empty] | Přeložky kabelových vedení jiných správců |  |  |  |  | 0 |  |  |  | 0 | Soupis | 0 | 0 | 0 | 0 | 0 | 0 | 0 | 0 | 0 | 0 | 0 | 0 |  |  | 4 |  | IMPORT | {d35393a0-4694-490b-a942-65e0f44df3d9} | {981bb916-5b19-4683-a996-808d0f386e5a}
/ |  | VON | [5 empty] | Vedlejší a ostatní náklady | [7 empty] | 0 |  |  |  | 0 | STA | 0 | 0 | 0 | 0 | 0 | 0 | 0 | 0 | 0 | 0 | 0 | 0 |  |  | 1 |  | IMPORT | {4a202fb5-8616-482f-89e8-a8c8d3d574fc} | {fc54f78b-cfe0-4a2c-8b90-a0873bfb53f3} |  | 2

## PS 11-01-21.1 - TZZ Vesel...
{cecc538f-a4a8-4d3b-b9d7-621b054a7965}
2
| KRYCÍ LIST SOUPISU PRACÍ | [7 empty] | v --- níže se nacházejí doplnkové a pomocné údaje k sestavám --- v | [8 empty] | False
Stavba:
Oprava trati v úseku Kunovice - Veselí nad Moravou
Objekt:
D.1 - TECHNOLOGICKÁ ČÁST
Soupis:
D.1.1 - Zabezpečovací zařízení
Úroveň 5:
PS 11-01-21.1 - TZZ Veselí nad Moravou - Kunovice, úprava zabezp. zařízení
| KSO: |  |  |  |  | CC-CZ:
| Místo: |  | Kunovice - Veselí nad Moravou |  |  | Datum: | 13. 4. 2021
| Zadavatel: |  |  |  |  | IČ: | 70994234
|  | Správa železnic |  |  |  | DIČ:
| Uchazeč: |  |  |  |  | IČ: | Vyplň údaj
|  | Vyplň údaj |  |  |  | DIČ: | Vyplň údaj
| Projektant: |  |  |  |  | IČ: | 64610357
|  | MORAVIA CONSULT OLOMOUC a.s. |  |  |  | DIČ:
| Zpracovatel: |  |  |  |  | IČ:
|  | Ing. Petr Pavlík |  |  |  | DIČ:
Poznámka:
Soupis prací je sestaven s využitím Cenové soustavy ÚRS a Sborníku ÚOŽI. Položky, které pochází z těchto soustav, jsou ve sloupci 'Cenová soustava' označeny popisem 'CS ÚRS nebo ÚOŽI ' a úrovní příslušného kalendářního pololetí.
| Cena bez DPH | [5 empty] | 0
|  |  | Základ daně |  |  | Sazba daně | Výše daně
| DPH | základní | 0 |  |  | 21% | 0
|  | snížená | 0 |  |  | 15% | 0
|  | zákl. přenesená | 0 |  |  | 21% | 0
|  | sníž. přenesená | 0 |  |  | 15% | 0
|  | nulová | 0 |  |  | 0% | 0
| Cena s DPH |  |  | v | CZK |  | 0
REKAPITULACE ČLENĚNÍ SOUPISU PRACÍ
Stavba:
Oprava trati v úseku Kunovice - Veselí nad Moravou
Objekt:
D.1 - TECHNOLOGICKÁ ČÁST
Soupis:
D.1.1 - Zabezpečovací zařízení
Úroveň 5:
PS 11-01-21.1 - TZZ Veselí nad Moravou - Kunovice, úprava zabezp. zařízení
Místo: |  |  | Kunovice - Veselí nad Moravou |  |  | Datum: | 13. 4. 2021
Zadavatel: |  |  | Správa železnic |  |  | Projektant: | MORAVIA CONSULT OLOMOUC a.s.
Uchazeč: |  |  | Vyplň údaj |  |  | Zpracovatel: | Ing. Petr Pavlík
Kód dílu - Popis | [6 empty] | Cena celkem [CZK]
Náklady stavby celkem | [6 empty] | 0 | [11 empty] | -1
| PSV - Práce a dodávky PSV | [5 empty] | 0
| 749 - Elektromontáže - ostatní práce a konstrukce | [5 empty] | 0
SOUPIS PRACÍ
Stavba:
Oprava trati v úseku Kunovice - Veselí nad Moravou
Objekt:
D.1 - TECHNOLOGICKÁ ČÁST
Soupis:
D.1.1 - Zabezpečovací zařízení
Úroveň 5:
PS 11-01-21.1 - TZZ Veselí nad Moravou - Kunovice, úprava zabezp. zařízení
Místo: |  |  | Kunovice - Veselí nad Moravou |  |  | Datum: | 13. 4. 2021
Zadavatel: |  |  | Správa železnic |  |  | Projektant: | MORAVIA CONSULT OLOMOUC a.s.
Uchazeč: |  |  | Vyplň údaj |  |  | Zpracovatel: | Ing. Petr Pavlík
PČ | Typ | Kód | Popis | MJ | Množství | J.cena [CZK] | Cena celkem [CZK] | Cenová soustava |  | DPH | J. Nh [h] | Nh celkem [h] | J. hmotnost [t] | Hmotnost celkem [t] | J. suť [t] | Suť Celkem [t]
Náklady soupisu celkem | [6 empty] | 0 |  |  |  |  | 0 |  | 0 |  | 0 |  | D | -1 | [7 empty] | 0
| D | PSV | Práce a dodávky PSV |  |  |  | 0 |  |  |  |  | 0 |  | 0 |  | 0 | 2 | D | 0 | ROZPOCET | [6 empty] | 0
| D | 749 | Elektromontáže - ostatní práce a konstrukce |  |  |  | 0 |  |  |  |  | 0 |  | 0 |  | 0 | 2 | D | 1 | ROZPOCET | [6 empty] | 0
1 | K | 7590525230 | Montáž kabelu návěstního volně uloženého s jádrem 1 mm Cu TCEKEZE, TCEKFE, TCEKPFLEY, TCEKPFLEZE do 7 P - příprava kabelového bubnu a přistavení na místo tažení, odvinutí, naměření, odřezání a uložení kabelu do kabelového lože nebo žlabu, protažení překážkami, včetně přípravných a závěrečných prací, přeměření izolačního stavu kabelu, uzavření konců kabelu, přemístění kabelového bubnu | m | 3500 |  | 0 | ÚOŽI 2023 01 |  | základní |  | 0 | 0 | 0 | 0 | 0 | 4 | K | 2 | ROZPOCET | 0 | 0 | 0 | 0 | 0 | 1 | 0 | 4 | 1045218220
2 | K | 7590525231 | Montáž kabelu návěstního volně uloženého s jádrem 1 mm Cu TCEKEZE, TCEKFE, TCEKPFLEY, TCEKPFLEZE do 16 P - příprava kabelového bubnu a přistavení na místo tažení, odvinutí, naměření, odřezání a uložení kabelu do kabelového lože nebo žlabu, protažení překážkami, včetně přípravných a závěrečných prací, přeměření izolačního stavu kabelu, uzavření konců kabelu, přemístění kabelového bubnu | m | 2500 |  | 0 | ÚOŽI 2023 01 |  | základní |  | 0 | 0 | 0 | 0 | 0 | 4 | K | 2 | ROZPOCET | 0 | 0 | 0 | 0 | 0 | 1 | 0 | 4 | 1361312524
3 | K | 7590525232 | Montáž kabelu návěstního volně uloženého s jádrem 1 mm Cu TCEKEZE, TCEKFE, TCEKPFLEY, TCEKPFLEZE do 30 P - příprava kabelového bubnu a přistavení na místo tažení, odvinutí, naměření, odřezání a uložení kabelu do kabelového lože nebo žlabu, protažení překážkami, včetně přípravných a závěrečných prací, přeměření izolačního stavu kabelu, uzavření konců kabelu, přemístění kabelového bubnu | m | 770 |  | 0 | ÚOŽI 2023 01 |  | základní |  | 0 | 0 | 0 | 0 | 0 | 4 | K | 2 | ROZPOCET | 0 | 0 | 0 | 0 | 0 | 1 | 0 | 4 | 1864847181
4 | K | 7590525463 | Montáž spojky rovné pro plastové kabely párové Raychem XAGA s konektory UDW2 2 plášť bez pancíře do 10 žil - nasazení manžety, spojení žil, převlečení manžety, nahřátí pro její tepelné smrštění, uložení spojky v jámě | kus | 28 |  | 0 | ÚOŽI 2023 01 |  | základní |  | 0 | 0 | 0 | 0 | 0 | 4 | K | 2 | ROZPOCET | 0 | 0 | 0 | 0 | 0 | 1 | 0 | 4 | -1370418291
5 | K | 7590525464 | Montáž spojky rovné pro plastové kabely párové Raychem XAGA s konektory UDW2 2 plášť bez pancíře do 20 žil - nasazení manžety, spojení žil, převlečení manžety, nahřátí pro její tepelné smrštění, uložení spojky v jámě | kus | 12 |  | 0 | ÚOŽI 2023 01 |  | základní |  | 0 | 0 | 0 | 0 | 0 | 4 | K | 2 | ROZPOCET | 0 | 0 | 0 | 0 | 0 | 1 | 0 | 4 | -623229685
6 | K | 7590525465 | Montáž spojky rovné pro plastové kabely párové Raychem XAGA s konektory UDW2 2 plášť bez pancíře do 32 žil - nasazení manžety, spojení žil, převlečení manžety, nahřátí pro její tepelné smrštění, uložení spojky v jámě | kus | 10 |  | 0 | ÚOŽI 2023 01 |  | základní |  | 0 | 0 | 0 | 0 | 0 | 4 | K | 2 | ROZPOCET | 0 | 0 | 0 | 0 | 0 | 1 | 0 | 4 | -1146740134
7 | K | 7590525466 | Montáž spojky rovné pro plastové kabely párové Raychem XAGA s konektory UDW2 2 plášť bez pancíře do 48 žil - nasazení manžety, spojení žil, převlečení manžety, nahřátí pro její tepelné smrštění, uložení spojky v jámě | kus | 4 |  | 0 | ÚOŽI 2023 01 |  | základní |  | 0 | 0 | 0 | 0 | 0 | 4 | K | 2 | ROZPOCET | 0 | 0 | 0 | 0 | 0 | 1 | 0 | 4 | 17702741
8 | K | 7590525482 | Montáž spojky rovné pro plastové kabely párové Raychem XAGA s konektory UDW2 2 plášť s pancířem do 60 žil - nasazení manžety, spojení žil, převlečení manžety, nahřátí pro její tepelné smrštění, uložení spojky v jámě | kus | 5 |  | 0 | ÚOŽI 2023 01 |  | základní |  | 0 | 0 | 0 | 0 | 0 | 4 | K | 2 | ROZPOCET | 0 | 0 | 0 | 0 | 0 | 1 | 0 | 4 | 1913110498
9 | K | 7590555132 | Montáž forma pro kabely TCEKPFLE, TCEKPFLEY, TCEKPFLEZE, TCEKPFLEZY do 3 P 1,0 - odstranění pláště na jednom konci kabelu, odstranění izolace z konců žil na svorkovnici, zhotovení vodní zábrany, zformování a konečná úprava kabelu, kontrolní a závěrečné měření na kabelu, zapojení po měření, montáž příchytky a štítku kabelové formy | kus | 28 |  | 0 | ÚOŽI 2023 01 |  | základní |  | 0 | 0 | 0 | 0 | 0 | 4 | K | 2 | ROZPOCET | 0 | 0 | 0 | 0 | 0 | 1 | 0 | 4 | -1315106576
10 | K | 7590555134 | Montáž forma pro kabely TCEKPFLE, TCEKPFLEY, TCEKPFLEZE, TCEKPFLEZY do 4 P 1,0 - odstranění pláště na jednom konci kabelu, odstranění izolace z konců žil na svorkovnici, zhotovení vodní zábrany, zformování a konečná úprava kabelu, kontrolní a závěrečné měření na kabelu, zapojení po měření, montáž příchytky a štítku kabelové formy | kus | 16 |  | 0 | ÚOŽI 2023 01 |  | základní |  | 0 | 0 | 0 | 0 | 0 | 4 | K | 2 | ROZPOCET | 0 | 0 | 0 | 0 | 0 | 1 | 0 | 4 | -1076094989
11 | K | 7590555136 | Montáž forma pro kabely TCEKPFLE, TCEKPFLEY, TCEKPFLEZE, TCEKPFLEZY do 7 P 1,0 - odstranění pláště na jednom konci kabelu, odstranění izolace z konců žil na svorkovnici, zhotovení vodní zábrany, zformování a konečná úprava kabelu, kontrolní a závěrečné měření na kabelu, zapojení po měření, montáž příchytky a štítku kabelové formy | kus | 12 |  | 0 | ÚOŽI 2023 01 |  | základní |  | 0 | 0 | 0 | 0 | 0 | 4 | K | 2 | ROZPOCET | 0 | 0 | 0 | 0 | 0 | 1 | 0 | 4 | 1762754276
12 | K | 7590555138 | Montáž forma pro kabely TCEKPFLE, TCEKPFLEY, TCEKPFLEZE, TCEKPFLEZY do 12 P 1,0 - odstranění pláště na jednom konci kabelu, odstranění izolace z konců žil na svorkovnici, zhotovení vodní zábrany, zformování a konečná úprava kabelu, kontrolní a závěrečné měření na kabelu, zapojení po měření, montáž příchytky a štítku kabelové formy | kus | 16 |  | 0 | ÚOŽI 2023 01 |  | základní |  | 0 | 0 | 0 | 0 | 0 | 4 | K | 2 | ROZPOCET | 0 | 0 | 0 | 0 | 0 | 1 | 0 | 4 | 1000012077
13 | K | 7590555140 | Montáž forma pro kabely TCEKPFLE, TCEKPFLEY, TCEKPFLEZE, TCEKPFLEZY do 16 P 1,0 - odstranění pláště na jednom konci kabelu, odstranění izolace z konců žil na svorkovnici, zhotovení vodní zábrany, zformování a konečná úprava kabelu, kontrolní a závěrečné měření na kabelu, zapojení po měření, montáž příchytky a štítku kabelové formy | kus | 4 |  | 0 | ÚOŽI 2023 01 |  | základní |  | 0 | 0 | 0 | 0 | 0 | 4 | K | 2 | ROZPOCET | 0 | 0 | 0 | 0 | 0 | 1 | 0 | 4 | -861677072
14 | K | 7590555142 | Montáž forma pro kabely TCEKPFLE, TCEKPFLEY, TCEKPFLEZE, TCEKPFLEZY do 24 P 1,0 - odstranění pláště na jednom konci kabelu, odstranění izolace z konců žil na svorkovnici, zhotovení vodní zábrany, zformování a konečná úprava kabelu, kontrolní a závěrečné měření na kabelu, zapojení po měření, montáž příchytky a štítku kabelové formy | kus | 8 |  | 0 | ÚOŽI 2023 01 |  | základní |  | 0 | 0 | 0 | 0 | 0 | 4 | K | 2 | ROZPOCET | 0 | 0 | 0 | 0 | 0 | 1 | 0 | 4 | 787648746
15 | K | 7590555144 | Montáž forma pro kabely TCEKPFLE, TCEKPFLEY, TCEKPFLEZE, TCEKPFLEZY do 30 P 1,0 - odstranění pláště na jednom konci kabelu, odstranění izolace z konců žil na svorkovnici, zhotovení vodní zábrany, zformování a konečná úprava kabelu, kontrolní a závěrečné měření na kabelu, zapojení po měření, montáž příchytky a štítku kabelové formy | kus | 10 |  | 0 | ÚOŽI 2023 01 |  | základní |  | 0 | 0 | 0 | 0 | 0 | 4 | K | 2 | ROZPOCET | 0 | 0 | 0 | 0 | 0 | 1 | 0 | 4 | -473355711
16 | K | 7593505270 | Montáž kabelového označníku Ball Marker - upevnění kabelového označníku na plášť kabelu upevňovacími prvky | kus | 110 |  | 0 | ÚOŽI 2023 01 |  | základní |  | 0 | 0 | 0 | 0 | 0 | 4 | K | 2 | ROZPOCET | 0 | 0 | 0 | 0 | 0 | 1 | 0 | 4 | 81286690
17 | K | 7592007050 | Demontáž počítacího bodu (senzoru) RSR 180 | kus | 12 |  | 0 | ÚOŽI 2023 01 |  | základní |  | 0 | 0 | 0 | 0 | 0 | 4 | K | 2 | ROZPOCET | 0 | 0 | 0 | 0 | 0 | 1 | 0 | 4 | 522870666
18 | K | 7592005050 | Montáž počítacího bodu (senzoru) RSR 180 - uložení a připevnění na určené místo, seřízení polohy, přezkoušení | kus | 11 |  | 0 | ÚOŽI 2023 01 |  | základní |  | 0 | 0 | 0 | 0 | 0 | 4 | K | 2 | ROZPOCET | 0 | 0 | 0 | 0 | 0 | 1 | 0 | 4 | -156018179
19 | K | 7598095085 | Přezkoušení a regulace senzoru počítacího bodu - kontrola (nastavení) mechanických parametrů polohy, regulace napájení, kalibrace, kontrola funkce a započítávání, kontrola indikace | kus | 11 |  | 0 | ÚOŽI 2023 01 |  | základní |  | 0 | 0 | 0 | 0 | 0 | 4 | K | 2 | ROZPOCET | 0 | 0 | 0 | 0 | 0 | 1 | 0 | 4 | 1134495726
20 | K | 7598095090 | Přezkoušení a regulace počítače náprav včetně vyhotovení protokolu za 1 úsek - provedení příslušných měření, nastavení zařízení, přezkoušení funkce a vyhotovení protokolu | kus | 7 |  | 0 | ÚOŽI 2023 01 |  | základní |  | 0 | 0 | 0 | 0 | 0 | 4 | K | 2 | ROZPOCET | 0 | 0 | 0 | 0 | 0 | 1 | 0 | 4 | -1752621965
21 | K | 7590155040 | Montáž pasivní ochrany pro omezení atmosférických vlivů u neelektrizovaných tratí jednoduché včetně uzemnění | kus | 11 |  | 0 | ÚOŽI 2023 01 |  | základní |  | 0 | 0 | 0 | 0 | 0 | 4 | K | 2 | ROZPOCET | 0 | 0 | 0 | 0 | 0 | 1 | 0 | 4 | 1253299829
22 | K | 7497350010 | Montáž ocelových konstrukcí nestandardní | kg | 40 |  | 0 | ÚOŽI 2023 01 |  | základní |  | 0 | 0 | 0 | 0 | 0 | 4 | K | 2 | ROZPOCET | 0 | 0 | 0 | 0 | 0 | 1 | 0 | 4 | 1773959462
23 | K | 7598095505 | Komplexní zkouška automatických přejezdových zabezpečovacích zařízení se závorami jednokolejné - vyzkoušení zařízení podle projektové dokumentace, provedení funkčních zkoušek zařízení dle předpisu SŽDC T200, včetně zkoušek vzájemných vazeb jednotlivých zařízení, provedení dalších specifických zkoušek stanovených např. Drážním úřadem, uvedených v souhlasu s provozem nezavedeného zařízení, v souhlasu s ověřovacím provozem či vyplývajících ze smluvních ustanovení mezi odběratelem a zhotovitelem | kus | 2 |  | 0 | ÚOŽI 2023 01 |  | základní |  | 0 | 0 | 0 | 0 | 0 | 4 | K | 2 | ROZPOCET | 0 | 0 | 0 | 0 | 0 | 1 | 0 | 4 | -1241513391
24 | K | 7598095515 | Komplexní zkouška automatických přejezdových zabezpečovacích zařízení bez závor jednokolejné - vyzkoušení zařízení podle projektové dokumentace, provedení funkčních zkoušek zařízení dle předpisu SŽDC T200, včetně zkoušek vzájemných vazeb jednotlivých zařízení, provedení dalších specifických zkoušek stanovených např. Drážním úřadem, uvedených v souhlasu s provozem nezavedeného zařízení, v souhlasu s ověřovacím provozem či vyplývajících ze smluvních ustanovení mezi odběratelem a zhotovitelem | kus | 2 |  | 0 | ÚOŽI 2023 01 |  | základní |  | 0 | 0 | 0 | 0 | 0 | 4 | K | 2 | ROZPOCET | 0 | 0 | 0 | 0 | 0 | 1 | 0 | 4 | 764669766
25 | K | 7590145042 | Montáž závěru kabelového zabezpečovacího na zemní podpěru UPM 24 - úplná montáž závěru, zatažení kabelu, měření izolačního stavu, jednostranné číslování. Bez provedení zemních prací, zhotovení a zapojení kabelové formy | kus | 2 |  | 0 | ÚOŽI 2023 01 |  | základní |  | 0 | 0 | 0 | 0 | 0 | 512 | K | 2 | ROZPOCET | 0 | 0 | 0 | 0 | 0 | 1 | 0 | 512 | 1343854440
26 | K | 7590147042 | Demontáž závěru kabelového zabezpečovacího na zemní podpěru UPM 24 | kus | 2 |  | 0 | ÚOŽI 2023 01 |  | základní |  | 0 | 0 | 0 | 0 | 0 | 512 | K | 2 | ROZPOCET | 0 | 0 | 0 | 0 | 0 | 1 | 0 | 512 | -81874931
27 | K | 7590525178 | Montáž kabelu úložného volně uloženého s jádrem 0,8 mm TCEKE do 50 XN - příprava kabelového bubnu a přistavení na místo pokládky, přeměření izolačního stavu kabelu, odvinutí a uložení kabelu do kabelového Iůžka nebo do žlabu a protažení překážkami, odřezání kabelu, uzavření konců kabelu a přemístění kabelového bubnu | m | 700 |  | 0 | ÚOŽI 2023 01 |  | základní |  | 0 | 0 | 0 | 0 | 0 | 512 | K | 2 | ROZPOCET | 0 | 0 | 0 | 0 | 0 | 1 | 0 | 512 | 1396146023
28 | K | 7590713009 | Repase světelného návěstidla demontáž a montáž návěstidla jednostranného se 2 svítilnami - s náhradou plastových dílů, bez ukončení a zapojení zemního kabelu | kus | 2 |  | 0 | ÚOŽI 2023 01 |  | základní |  | 0 | 0 | 0 | 0 | 0 | 512 | K | 2 | ROZPOCET | 0 | 0 | 0 | 0 | 0 | 1 | 0 | 512 | 192885660
29 | K | 7590713015 | Repase světelného návěstidla demontáž a montáž návěstidla jednostranného se 6 svítilnami - s náhradou plastových dílů, bez ukončení a zapojení zemního kabelu | kus | 1 |  | 0 | ÚOŽI 2023 01 |  | základní |  | 0 | 0 | 0 | 0 | 0 | 512 | K | 2 | ROZPOCET | 0 | 0 | 0 | 0 | 0 | 1 | 0 | 512 | -91241590
30 | K | 7590715032 | Montáž světelného návěstidla jednostranného stožárového se 2 svítilnami - sestavení kompletního návěstidla bez označení štítky, postavení návěstidla včetně transformátorové skříně na základ, montáž transformátoru do skříně nebo návěstní svítilny, propojení se svorkovnicemi a svítilnami, montáž obdélníkové tabulky, nasměrování návěstidla, nátěr. Bez ukončení a zapojení zemního kabelu | kus | 2 |  | 0 | ÚOŽI 2023 01 |  | základní |  | 0 | 0 | 0 | 0 | 0 | 512 | K | 2 | ROZPOCET | 0 | 0 | 0 | 0 | 0 | 1 | 0 | 512 | -327531232
31 | K | 7590715048 | Montáž světelného návěstidla jednostranného stožárového se 6 svítilnami - sestavení kompletního návěstidla bez označení štítky, postavení návěstidla včetně transformátorové skříně na základ, montáž transformátoru do skříně nebo návěstní svítilny, propojení se svorkovnicemi a svítilnami, montáž obdélníkové tabulky, nasměrování návěstidla, nátěr. Bez ukončení a zapojení zemního kabelu | kus | 1 |  | 0 | ÚOŽI 2023 01 |  | základní |  | 0 | 0 | 0 | 0 | 0 | 512 | K | 2 | ROZPOCET | 0 | 0 | 0 | 0 | 0 | 1 | 0 | 512 | -2044814643
32 | K | 7590717032 | Demontáž světelného návěstidla jednostranného stožárového se 2 svítilnami - bez bourání (demontáže) základu | kus | 2 |  | 0 | ÚOŽI 2023 01 |  | základní |  | 0 | 0 | 0 | 0 | 0 | 512 | K | 2 | ROZPOCET | 0 | 0 | 0 | 0 | 0 | 1 | 0 | 512 | -88907745
33 | K | 7590717048 | Demontáž světelného návěstidla jednostranného stožárového se 6 svítilnami - bez bourání (demontáže) základu | kus | 1 |  | 0 | ÚOŽI 2023 01 |  | základní |  | 0 | 0 | 0 | 0 | 0 | 512 | K | 2 | ROZPOCET | 0 | 0 | 0 | 0 | 0 | 1 | 0 | 512 | -1984198458
34 | K | 7592003164 | Repase kabelového závěru KSL pro RSR s EPO - rozložení kabelového závěru, očištění všech částí, nová povrchová úprava, výměna těsnících prvků a sestavení kabelového závěru | kus | 10 |  | 0 | ÚOŽI 2023 01 |  | základní |  | 0 | 0 | 0 | 0 | 0 | 512 | K | 2 | ROZPOCET | 0 | 0 | 0 | 0 | 0 | 1 | 0 | 512 | 689924908
35 | K | 7592003168 | Repase kabelového závěru UPM pro RSR - rozložení kabelového závěru, očištění všech částí, nová povrchová úprava, výměna těsnících prvků a sestavení kabelového závěru | kus | 2 |  | 0 | ÚOŽI 2023 01 |  | základní |  | 0 | 0 | 0 | 0 | 0 | 512 | K | 2 | ROZPOCET | 0 | 0 | 0 | 0 | 0 | 1 | 0 | 512 | -1588977059
36 | K | 7593405280 | Montáž žlabu betonového plnostěnný 20 x 20 - T 2 N | m | 60 |  | 0 | ÚOŽI 2023 01 |  | základní |  | 0 | 0 | 0 | 0 | 0 | 512 | K | 2 | ROZPOCET | 0 | 0 | 0 | 0 | 0 | 1 | 0 | 512 | -1089136366
37 | K | 7594205060 | Montáž stojánku kabelového na betonové pražce KSL - usazení kabelového stojánku do výkopu bez provedení zemních prací, propojení stojánku s kolejnicemi jednokolíkovými lanovými propojeními, připevnění lan k pražci a montážním trámkům, zatažení kabelu, proměření izolačního stavu. Bez zhotovení a zapojení kabelové formy | kus | 9 |  | 0 | ÚOŽI 2023 01 |  | základní |  | 0 | 0 | 0 | 0 | 0 | 512 | K | 2 | ROZPOCET | 0 | 0 | 0 | 0 | 0 | 1 | 0 | 512 | -885541897
38 | K | 7594205082 | Montáž kolejové skříně TJA, TJAP na betonové pražce - usazení skříně do výkopu bez provedení zemních prací, propojení skříně s kolejnicemi jednokolíkovými lanovými propojeními, připevnění lan k pražci a montážním trámkům, zatažení kabelů, proměření izolačního stavu, označení skříně. Bez zhotovení a zapojení kabelových forem | kus | 1 |  | 0 | ÚOŽI 2023 01 |  | základní |  | 0 | 0 | 0 | 0 | 0 | 512 | K | 2 | ROZPOCET | 0 | 0 | 0 | 0 | 0 | 1 | 0 | 512 | 1814068164
39 | K | 7594207050 | Demontáž stojánku kabelového KSL, KSLP | kus | 10 |  | 0 | ÚOŽI 2023 01 |  | základní |  | 0 | 0 | 0 | 0 | 0 | 512 | K | 2 | ROZPOCET | 0 | 0 | 0 | 0 | 0 | 1 | 0 | 512 | 1105245711
40 | K | 7594207080 | Demontáž kolejové skříně TJA, TJAP | kus | 1 |  | 0 | ÚOŽI 2023 01 |  | základní |  | 0 | 0 | 0 | 0 | 0 | 512 | K | 2 | ROZPOCET | 0 | 0 | 0 | 0 | 0 | 1 | 0 | 512 | 1240025059
41 | K | 7592003104 | Repase snímače průjezdu kola RSR délky kabelu 10 m - očištění snímače, očištění přívodního kabelu snímače, optická kontrola přívodního kabelu snímače, kontrola ukončení kabelu snímače, oprava ukončení kabelu snímače, 72.hod test, vystavení protokolu | kus | 12 |  | 0 | ÚOŽI 2023 01 |  | základní |  | 0 | 0 | 0 | 0 | 0 | 512 | K | 2 | ROZPOCET | 0 | 0 | 0 | 0 | 0 | 1 | 0 | 512 | -766387306
42 | K | 7598095075 | Přezkoušení a regulace proudokruhu světelných návěstidel - nastavení hlavice, přezkoušení správné činností relé a přezkoušení všech správných návěstních znaků, přeměření a vyregulovánl napětí na žárovkách, provizorní zaclonění žárovek a jeho odstranění | kus | 9 |  | 0 | ÚOŽI 2023 01 |  | základní |  | 0 | 0 | 0 | 0 | 0 | 512 | K | 2 | ROZPOCET | 0 | 0 | 0 | 0 | 0 | 1 | 0 | 512 | 1005783817
43 | K | R759062507 | Úprava a schválení ZDD | kus | 1 |  | 0 | R - pol |  | základní |  | 0 | 0 | 0 | 0 | 0 | 4 | K | 2 | ROZPOCET | 0 | 0 | 0 | 0 | 0 | 1 | 0 | 4 | -1107523500
44 | M | 7590521514 | Venkovní vedení kabelová - metalické sítě Plněné, párované s ochr. vodičem TCEKPFLEY 3 P 1,0 D | m | 1500 |  | 0 | ÚOŽI 2023 01 |  | základní |  | 0 | 0 | 0 | 0 | 0 | 8 | M | 2 | ROZPOCET | 0 | 0 | 0 | 0 | 0 | 1 | 0 | 4 | -1411121605
45 | M | 7590521519 | Venkovní vedení kabelová - metalické sítě Plněné, párované s ochr. vodičem TCEKPFLEY 4 P 1,0 D | m | 1200 |  | 0 | ÚOŽI 2023 01 |  | základní |  | 0 | 0 | 0 | 0 | 0 | 8 | M | 2 | ROZPOCET | 0 | 0 | 0 | 0 | 0 | 1 | 0 | 4 | 2108129039
46 | M | 7590521529 | Venkovní vedení kabelová - metalické sítě Plněné, párované s ochr. vodičem TCEKPFLEY 7 P 1,0 D | m | 800 |  | 0 | ÚOŽI 2023 01 |  | základní |  | 0 | 0 | 0 | 0 | 0 | 8 | M | 2 | ROZPOCET | 0 | 0 | 0 | 0 | 0 | 1 | 0 | 4 | -15144272
47 | M | 7590521534 | Venkovní vedení kabelová - metalické sítě Plněné, párované s ochr. vodičem TCEKPFLEY 12 P 1,0 D | m | 1800 |  | 0 | ÚOŽI 2023 01 |  | základní |  | 0 | 0 | 0 | 0 | 0 | 8 | M | 2 | ROZPOCET | 0 | 0 | 0 | 0 | 0 | 1 | 0 | 4 | -515735720
48 | M | 7590521539 | Venkovní vedení kabelová - metalické sítě Plněné, párované s ochr. vodičem TCEKPFLEY 16 P 1,0 D | m | 700 |  | 0 | ÚOŽI 2023 01 |  | základní |  | 0 | 0 | 0 | 0 | 0 | 8 | M | 2 | ROZPOCET | 0 | 0 | 0 | 0 | 0 | 1 | 0 | 4 | 263766184
49 | M | 7590521544 | Venkovní vedení kabelová - metalické sítě Plněné, párované s ochr. vodičem TCEKPFLEY 24 P 1,0 D | m | 400 |  | 0 | ÚOŽI 2023 01 |  | základní |  | 0 | 0 | 0 | 0 | 0 | 8 | M | 2 | ROZPOCET | 0 | 0 | 0 | 0 | 0 | 1 | 0 | 4 | 1519597854
50 | M | 7590521549 | Venkovní vedení kabelová - metalické sítě Plněné, párované s ochr. vodičem TCEKPFLEY 30 P 1,0 D | m | 370 |  | 0 | ÚOŽI 2023 01 |  | základní |  | 0 | 0 | 0 | 0 | 0 | 8 | M | 2 | ROZPOCET | 0 | 0 | 0 | 0 | 0 | 1 | 0 | 4 | 317021538
51 | M | 7590541429 | Slaboproudé rozvody, kabely pro přívod a vnitřní instalaci Spojky metalických kabelů a příslušenství Teplem smrštitelná zesílená spojka pro netlakované kabely XAGA 500-43/8-150/EY | kus | 50 |  | 0 | ÚOŽI 2023 01 |  | základní |  | 0 | 0 | 0 | 0 | 0 | 8 | M | 2 | ROZPOCET | 0 | 0 | 0 | 0 | 0 | 1 | 0 | 4 | -179537527
52 | M | 7590541439 | Slaboproudé rozvody, kabely pro přívod a vnitřní instalaci Spojky metalických kabelů a příslušenství Teplem smrštitelná zesílená spojka pro netlakované kabely XAGA 500-43/8-300/EY | kus | 9 |  | 0 | ÚOŽI 2023 01 |  | základní |  | 0 | 0 | 0 | 0 | 0 | 8 | M | 2 | ROZPOCET | 0 | 0 | 0 | 0 | 0 | 1 | 0 | 4 | 1473696242
53 | M | R593501825 | Lokátory a markery, Ball Marker 1428 - XR ID, fialový zabezpečováci zapisovatelný | kus | 110 |  | 0 | R - pol |  | základní |  | 0 | 0 | 0 | 0 | 0 | 8 | M | 2 | ROZPOCET | 0 | 0 | 0 | 0 | 0 | 1 | 0 | 4 | -2123303057
54 | M | 7590150010 | Uzemnění, ukolejnění Sběrnice uzemňovací (CV452119003) | kus | 11 |  | 0 | ÚOŽI 2023 01 |  | základní |  | 0 | 0 | 0 | 0 | 0 | 8 | M | 2 | ROZPOCET | 0 | 0 | 0 | 0 | 0 | 1 | 0 | 4 | -1028958542
55 | M | R497300010 | Ocelové konstrukce nestandartní | kg | 40 |  | 0 | R - pol |  | základní |  | 0 | 0 | 0 | 0 | 0 | 8 | M | 2 | ROZPOCET | 0 | 0 | 0 | 0 | 0 | 1 | 0 | 4 | 941517679
56 | M | R7593501035 | Trasy kabelového vedení Ohebná dvouplášťová korugovaná chránička KF 09160 průměr 160/136 mm | m | 180 |  | 0 | ÚOŽI 2023 01 |  | základní |  | 0 | 0 | 0 | 0 | 0 | 8 | M | 2 | ROZPOCET | 0 | 0 | 0 | 0 | 0 | 1 | 0 | 4 | 913713270
57 | M | 7590520214 | Venkovní vedení kabelová - metalické sítě Neplněné 4x0,8 TCEKFLE 3 x 4 x 0,8 | m | 700 |  | 0 | ÚOŽI 2023 01 |  | základní |  | 0 | 0 | 0 | 0 | 0 | 512 | M | 2 | ROZPOCET | 0 | 0 | 0 | 0 | 0 | 1 | 0 | 512 | 1881617229
58 | M | 7593500020 | Trasy kabelového vedení Kabelové žlaby Žlab kabelový TK 2 19x23x100cm (HM0592120220000) | kus | 60 |  | 0 | ÚOŽI 2023 01 |  | základní |  | 0 | 0 | 0 | 0 | 0 | 512 | M | 2 | ROZPOCET | 0 | 0 | 0 | 0 | 0 | 1 | 0 | 512 | 1979565111
59 | M | 7593500035 | Trasy kabelového vedení Kabelové žlaby Poklop kabel.žlabu TK 1 4x16x50cm (HM0592120810000) | kus | 60 |  | 0 | ÚOŽI 2023 01 |  | základní |  | 0 | 0 | 0 | 0 | 0 | 512 | M | 2 | ROZPOCET | 0 | 0 | 0 | 0 | 0 | 1 | 0 | 512 | -1367045224
60 | K | 9901000600 | Doprava obousměrná mechanizací o nosnosti do 3,5 t elektrosoučástek, montážního materiálu, kameniva, písku, dlažebních kostek, suti, atd. do 80 km Poznámka: 1. Ceny jsou určeny pro dopravu silničními i kolejovými vozidly. 2. V cenách obousměrné dopravy jsou započteny náklady na přepravu materiálu na místo určení včetně složení, poplatku za použití dopravní cesty a zpáteční cesty nenaloženého dopravního prostředku. | kus | 3 |  | 0 | Sborník UOŽI 01 2023 |  | základní |  | 0 | 0 | 0 | 0 | 0 | 512 | K | 2 | ROZPOCET | 0 | 0 | 0 | 0 | 0 | 1 | 0 | 512 | -543062408

## PS 11-01-21.2 - Zemní práce
{db5d78c9-8ec9-42dd-891c-e498c670f067}
2
| KRYCÍ LIST SOUPISU PRACÍ | [7 empty] | v --- níže se nacházejí doplnkové a pomocné údaje k sestavám --- v | [8 empty] | False
Stavba:
Oprava trati v úseku Kunovice - Veselí nad Moravou
Objekt:
D.1 - TECHNOLOGICKÁ ČÁST
Soupis:
D.1.1 - Zabezpečovací zařízení
Úroveň 5:
PS 11-01-21.2 - Zemní práce
| KSO: |  |  |  |  | CC-CZ:
| Místo: |  | Kunovice - Veselí nad Moravou |  |  | Datum: | 13. 4. 2021
| Zadavatel: |  |  |  |  | IČ: | 70994234
|  | Správa železnic |  |  |  | DIČ:
| Uchazeč: |  |  |  |  | IČ: | Vyplň údaj
|  | Vyplň údaj |  |  |  | DIČ: | Vyplň údaj
| Projektant: |  |  |  |  | IČ: | 64610357
|  | MORAVIA CONSULT OLOMOUC a.s. |  |  |  | DIČ:
| Zpracovatel: |  |  |  |  | IČ:
|  | Ing. Petr Pavlík |  |  |  | DIČ:
Poznámka:
Soupis prací je sestaven s využitím Cenové soustavy ÚRS a Sborníku ÚOŽI. Položky, které pochází z těchto soustav, jsou ve sloupci 'Cenová soustava' označeny popisem 'CS ÚRS nebo ÚOŽI ' a úrovní příslušného kalendářního pololetí.
| Cena bez DPH | [5 empty] | 0
|  |  | Základ daně |  |  | Sazba daně | Výše daně
| DPH | základní | 0 |  |  | 21% | 0
|  | snížená | 0 |  |  | 15% | 0
|  | zákl. přenesená | 0 |  |  | 21% | 0
|  | sníž. přenesená | 0 |  |  | 15% | 0
|  | nulová | 0 |  |  | 0% | 0
| Cena s DPH |  |  | v | CZK |  | 0
REKAPITULACE ČLENĚNÍ SOUPISU PRACÍ
Stavba:
Oprava trati v úseku Kunovice - Veselí nad Moravou
Objekt:
D.1 - TECHNOLOGICKÁ ČÁST
Soupis:
D.1.1 - Zabezpečovací zařízení
Úroveň 5:
PS 11-01-21.2 - Zemní práce
Místo: |  |  | Kunovice - Veselí nad Moravou |  |  | Datum: | 13. 4. 2021
Zadavatel: |  |  | Správa železnic |  |  | Projektant: | MORAVIA CONSULT OLOMOUC a.s.
Uchazeč: |  |  | Vyplň údaj |  |  | Zpracovatel: | Ing. Petr Pavlík
Kód dílu - Popis | [6 empty] | Cena celkem [CZK]
Náklady stavby celkem | [6 empty] | 0 | [11 empty] | -1
| M - Práce a dodávky M | [5 empty] | 0
| 46-M - Zemní práce při extr.mont.pracích | [5 empty] | 0
SOUPIS PRACÍ
Stavba:
Oprava trati v úseku Kunovice - Veselí nad Moravou
Objekt:
D.1 - TECHNOLOGICKÁ ČÁST
Soupis:
D.1.1 - Zabezpečovací zařízení
Úroveň 5:
PS 11-01-21.2 - Zemní práce
Místo: |  |  | Kunovice - Veselí nad Moravou |  |  | Datum: | 13. 4. 2021
Zadavatel: |  |  | Správa železnic |  |  | Projektant: | MORAVIA CONSULT OLOMOUC a.s.
Uchazeč: |  |  | Vyplň údaj |  |  | Zpracovatel: | Ing. Petr Pavlík
PČ | Typ | Kód | Popis | MJ | Množství | J.cena [CZK] | Cena celkem [CZK] | Cenová soustava |  | DPH | J. Nh [h] | Nh celkem [h] | J. hmotnost [t] | Hmotnost celkem [t] | J. suť [t] | Suť Celkem [t]
Náklady soupisu celkem | [6 empty] | 0 |  |  |  |  | 0 |  | 0 |  | 0 |  | D | -1 | [7 empty] | 0
| D | M | Práce a dodávky M |  |  |  | 0 |  |  |  |  | 0 |  | 0 |  | 0 | 3 | D | 0 | ROZPOCET | [6 empty] | 0
| D | 46-M | Zemní práce při extr.mont.pracích |  |  |  | 0 |  |  |  |  | 0 |  | 0 |  | 0 | 3 | D | 1 | ROZPOCET | [6 empty] | 0
1 | K | 460161173 | Hloubení zapažených i nezapažených kabelových rýh ručně včetně urovnání dna s přemístěním výkopku do vzdálenosti 3 m od okraje jámy nebo s naložením na dopravní prostředek šířky 35 cm hloubky 80 cm v hornině třídy těžitelnosti II skupiny 4 | m | 180 |  | 0 | CS ÚRS 2023 01 |  | základní |  | 0 | 0 | 0 | 0 | 0 | 4 | K | 2 | ROZPOCET | 0 | 0 | 0 | 0 | 0 | 1 | 0 | 4 | 503179246
| Online PSC |  | https://podminky.urs.cz/item/CS_URS_2023_01/460161173 | [14 empty] | Online PSC | 2
| P |  | Poznámka k položce: Hloubení zapažených i nezapažených kabelových rýh ručně včetně urovnání dna s přemístěním výkopku do vzdálenosti 3 m od okraje jámy nebo naložením na dopravní prostředek šířky 65 cm, hloubky 100 cm, v hornině třídy 5 Poznámka k souboru cen: 1. Ceny hloubení rýh v hornině třídy 6 a 7 se oceňují cenami souboru cen 460 20- . Hloubení nezapažených kabelových rýh strojně. | [14 empty] | P | 2
2 | K | 460431183 | Zásyp kabelových rýh ručně s přemístění sypaniny ze vzdálenosti do 10 m, s uložením výkopku ve vrstvách včetně zhutnění a úpravy povrchu šířky 35 cm hloubky 80 cm z horniny třídy těžitelnosti II skupiny 4 | m | 180 |  | 0 | CS ÚRS 2023 01 |  | základní |  | 0 | 0 | 0 | 0 | 0 | 64 | K | 2 | ROZPOCET | 0 | 0 | 0 | 0 | 0 | 1 | 0 | 64 | 1982118113
| Online PSC |  | https://podminky.urs.cz/item/CS_URS_2023_01/460431183 | [14 empty] | Online PSC | 2

## PS 11-02-21.1 - Zast. Kun...
{9aa3da8c-e00f-4e8b-8753-8f4947f308dd}
2
| KRYCÍ LIST SOUPISU PRACÍ | [7 empty] | v --- níže se nacházejí doplnkové a pomocné údaje k sestavám --- v | [8 empty] | False
Stavba:
Oprava trati v úseku Kunovice - Veselí nad Moravou
Objekt:
D.1 - TECHNOLOGICKÁ ČÁST
Soupis:
D.1.2 - Sdělovací zařízení
Úroveň 5:
PS 11-02-21.1 - Zast. Kunovice, příprava pro rozhlasové zařízení
| KSO: |  |  |  |  | CC-CZ:
| Místo: |  | Kunovice - Veselí nad Moravou |  |  | Datum: | 13. 4. 2021
| Zadavatel: |  |  |  |  | IČ: | 70994234
|  | Správa železnic |  |  |  | DIČ:
| Uchazeč: |  |  |  |  | IČ: | Vyplň údaj
|  | Vyplň údaj |  |  |  | DIČ: | Vyplň údaj
| Projektant: |  |  |  |  | IČ: | 64610357
|  | MORAVIA CONSULT OLOMOUC a.s. |  |  |  | DIČ:
| Zpracovatel: |  |  |  |  | IČ:
|  | Ing. Filip Rozsypal |  |  |  | DIČ:
Poznámka:
Soupis prací je sestaven s využitím Cenové soustavy ÚRS a Sborníku ÚOŽI. Položky, které pochází z těchto soustav, jsou ve sloupci 'Cenová soustava' označeny popisem 'CS ÚRS nebo ÚOŽI ' a úrovní příslušného kalendářního pololetí.
| Cena bez DPH | [5 empty] | 0
|  |  | Základ daně |  |  | Sazba daně | Výše daně
| DPH | základní | 0 |  |  | 21% | 0
|  | snížená | 0 |  |  | 15% | 0
|  | zákl. přenesená | 0 |  |  | 21% | 0
|  | sníž. přenesená | 0 |  |  | 15% | 0
|  | nulová | 0 |  |  | 0% | 0
| Cena s DPH |  |  | v | CZK |  | 0
REKAPITULACE ČLENĚNÍ SOUPISU PRACÍ
Stavba:
Oprava trati v úseku Kunovice - Veselí nad Moravou
Objekt:
D.1 - TECHNOLOGICKÁ ČÁST
Soupis:
D.1.2 - Sdělovací zařízení
Úroveň 5:
PS 11-02-21.1 - Zast. Kunovice, příprava pro rozhlasové zařízení
Místo: |  |  | Kunovice - Veselí nad Moravou |  |  | Datum: | 13. 4. 2021
Zadavatel: |  |  | Správa železnic |  |  | Projektant: | MORAVIA CONSULT OLOMOUC a.s.
Uchazeč: |  |  | Vyplň údaj |  |  | Zpracovatel: | Ing. Filip Rozsypal
Kód dílu - Popis | [6 empty] | Cena celkem [CZK]
Náklady stavby celkem | [6 empty] | 0 | [11 empty] | -1
| PSV - Práce a dodávky PSV | [5 empty] | 0
| 749 - Elektromontáže - ostatní práce a konstrukce | [5 empty] | 0
SOUPIS PRACÍ
Stavba:
Oprava trati v úseku Kunovice - Veselí nad Moravou
Objekt:
D.1 - TECHNOLOGICKÁ ČÁST
Soupis:
D.1.2 - Sdělovací zařízení
Úroveň 5:
PS 11-02-21.1 - Zast. Kunovice, příprava pro rozhlasové zařízení
Místo: |  |  | Kunovice - Veselí nad Moravou |  |  | Datum: | 13. 4. 2021
Zadavatel: |  |  | Správa železnic |  |  | Projektant: | MORAVIA CONSULT OLOMOUC a.s.
Uchazeč: |  |  | Vyplň údaj |  |  | Zpracovatel: | Ing. Filip Rozsypal
PČ | Typ | Kód | Popis | MJ | Množství | J.cena [CZK] | Cena celkem [CZK] | Cenová soustava |  | DPH | J. Nh [h] | Nh celkem [h] | J. hmotnost [t] | Hmotnost celkem [t] | J. suť [t] | Suť Celkem [t]
Náklady soupisu celkem | [6 empty] | 0 |  |  |  |  | 0 |  | 0 |  | 0 |  | D | -1 | [7 empty] | 0
| D | PSV | Práce a dodávky PSV |  |  |  | 0 |  |  |  |  | 0 |  | 0 |  | 0 | 2 | D | 0 | ROZPOCET | [6 empty] | 0
| D | 749 | Elektromontáže - ostatní práce a konstrukce |  |  |  | 0 |  |  |  |  | 0 |  | 0 |  | 0 | 2 | D | 1 | ROZPOCET | [6 empty] | 0
1 | K | 7593505150 | Pokládka výstražné fólie do výkopu | M | 170 |  | 0 | ÚOŽI 2023 01 |  | základní |  | 0 | 0 | 0 | 0 | 0 | 4 | K | 2 | ROZPOCET | 0 | 0 | 0 | 0 | 0 | 1 | 0 | 4 | 528495356
| P |  | Poznámka k položce: Pokládka výstražné fólie do výkopu | [14 empty] | P | 2
2 | K | 7593505270 | Montáž kabelového označníku Ball Marker - upevnění kabelového označníku na plášť kabelu upevňovacími prvky | kus | 27 |  | 0 | ÚOŽI 2023 01 |  | základní |  | 0 | 0 | 0 | 0 | 0 | 4 | K | 2 | ROZPOCET | 0 | 0 | 0 | 0 | 0 | 1 | 0 | 4 | -1468000275
| P |  | Poznámka k položce: Montáž kabelového označníku Ball Marker - upevnění kabelového označníku na plášť kabelu upevňovacími prvky | [14 empty] | P | 2
3 | M | R75935052 | ball marker zemní s možností zápisu | kus | 27 |  | 0 | R - pol |  | základní |  | 0 | 0 | 0 | 0 | 0 | 8 | M | 2 | ROZPOCET | 0 | 0 | 0 | 0 | 0 | 1 | 0 | 4 | 1501473369
4 | K | 7593505090 | Montáž těsnicí kabelové příruby průchodky JackMoon | KUS | 16 |  | 0 | ÚOŽI 2023 01 |  | základní |  | 0 | 0 | 0 | 0 | 0 | 4 | K | 2 | ROZPOCET | 0 | 0 | 0 | 0 | 0 | 1 | 0 | 4 | 629348893
| P |  | Poznámka k položce: Montáž koncové zátky JackMoon Montáž těsnicí kabelové příruby průchodky JackMoon | [14 empty] | P | 2
5 | M | 7593500600 | Trasy kabelového vedení Kabelové krycí desky a pásy Fólie výstražná modrá š. 34cm (HM0673909991034) | m | 170 |  | 0 | ÚOŽI 2023 01 |  | základní |  | 0 | 0 | 0 | 0 | 0 | 8 | M | 2 | ROZPOCET | 0 | 0 | 0 | 0 | 0 | 1 | 0 | 4 | -954101998
6 | M | 7593500875 | Trasy kabelového vedení Ohebná dvouplášťová korugovaná chránička 50/39smotek - černá UV stabilní | m | 170 |  | 0 | ÚOŽI 2023 01 |  | základní |  | 0 | 0 | 0 | 0 | 0 | 8 | M | 2 | ROZPOCET | 0 | 0 | 0 | 0 | 0 | 1 | 0 | 4 | -1275061510
7 | M | 7593501144 | Trasy kabelového vedení Chráničky optického kabelu HDPE Koncová zátka Jackmoon 46-60 mm | kus | 16 |  | 0 | ÚOŽI 2023 01 |  | základní |  | 0 | 0 | 0 | 0 | 0 | 8 | M | 2 | ROZPOCET | 0 | 0 | 0 | 0 | 0 | 1 | 0 | 4 | -177135670
8 | M | 7594190040 | Ostatní Lanko ocelové průměr 9 s potažením [m] norma 704530110 (HM0404223991639) | kus | 170 |  | 0 | ÚOŽI 2023 01 |  | základní |  | 0 | 0 | 0 | 0 | 0 | 8 | M | 2 | ROZPOCET | 0 | 0 | 0 | 0 | 0 | 1 | 0 | 4 | -1476208016
9 | K | 9901000600 | Doprava obousměrná mechanizací o nosnosti do 3,5 t elektrosoučástek, montážního materiálu, kameniva, písku, dlažebních kostek, suti, atd. do 80 km Poznámka: 1. Ceny jsou určeny pro dopravu silničními i kolejovými vozidly. 2. V cenách obousměrné dopravy jsou započteny náklady na přepravu materiálu na místo určení včetně složení, poplatku za použití dopravní cesty a zpáteční cesty nenaloženého dopravního prostředku. | kus | 1 |  | 0 | ÚOŽI 2023 01 |  | základní |  | 0 | 0 | 0 | 0 | 0 | 512 | K | 2 | ROZPOCET | 0 | 0 | 0 | 0 | 0 | 1 | 0 | 512 | 559604407
10 | K | 9902400600 | Doprava jednosměrná mechanizací o nosnosti přes 3,5 t objemnějšího kusového materiálu (prefabrikátů, stožárů, výhybek, rozvaděčů, vybouraných hmot atd.) do 80 km Poznámka: 1. Ceny jsou určeny pro dopravu silničními i kolejovými vozidly. 2. V cenách jednosměrné dopravy jsou započteny náklady na přepravu materiálu na místo určení včetně složení a poplatku za použití dopravní cesty. Tyto položky se použijí i v případě, kdy se předpokládá, že dopravní prostředek bude naložen i na zpáteční cestě. V tomto případě se použijí položky pro každý směr samostatně (např. doprava materiálu na stavbu a odvoz výzisku nebo suti ze stavby). | t | 6.28 |  | 0 | ÚOŽI 2023 01 |  | základní |  | 0 | 0 | 0 | 0 | 0 | 512 | K | 2 | ROZPOCET | 0 | 0 | 0 | 0 | 0 | 1 | 0 | 512 | 79810277
| P |  | Poznámka k položce: Objednatel předpokládá dopravu materiálu z nejbližšího místa (lomu, skládky) a to s využitím dopravy po železnici s využitím systému volných vozů, tzn. bez fakturace zpáteční cesty. | [14 empty] | P | 2

## PS 11-02-21.2 - Zemní práce
{8f6c35df-ada7-437f-a6d3-7940cf32f4d7}
2
| KRYCÍ LIST SOUPISU PRACÍ | [7 empty] | v --- níže se nacházejí doplnkové a pomocné údaje k sestavám --- v | [8 empty] | False
Stavba:
Oprava trati v úseku Kunovice - Veselí nad Moravou
Objekt:
D.1 - TECHNOLOGICKÁ ČÁST
Soupis:
D.1.2 - Sdělovací zařízení
Úroveň 5:
PS 11-02-21.2 - Zemní práce
| KSO: |  |  |  |  | CC-CZ:
| Místo: |  | Kunovice - Veselí nad Moravou |  |  | Datum: | 13. 4. 2021
| Zadavatel: |  |  |  |  | IČ: | 70994234
|  | Správa železnic |  |  |  | DIČ:
| Uchazeč: |  |  |  |  | IČ: | Vyplň údaj
|  | Vyplň údaj |  |  |  | DIČ: | Vyplň údaj
| Projektant: |  |  |  |  | IČ: | 64610357
|  | MORAVIA CONSULT OLOMOUC a.s. |  |  |  | DIČ:
| Zpracovatel: |  |  |  |  | IČ:
|  | Ing. Filip Rozsypal |  |  |  | DIČ:
Poznámka:
Soupis prací je sestaven s využitím Cenové soustavy ÚRS a Sborníku ÚOŽI. Položky, které pochází z těchto soustav, jsou ve sloupci 'Cenová soustava' označeny popisem 'CS ÚRS nebo ÚOŽI ' a úrovní příslušného kalendářního pololetí.
| Cena bez DPH | [5 empty] | 0
|  |  | Základ daně |  |  | Sazba daně | Výše daně
| DPH | základní | 0 |  |  | 21% | 0
|  | snížená | 0 |  |  | 15% | 0
|  | zákl. přenesená | 0 |  |  | 21% | 0
|  | sníž. přenesená | 0 |  |  | 15% | 0
|  | nulová | 0 |  |  | 0% | 0
| Cena s DPH |  |  | v | CZK |  | 0
REKAPITULACE ČLENĚNÍ SOUPISU PRACÍ
Stavba:
Oprava trati v úseku Kunovice - Veselí nad Moravou
Objekt:
D.1 - TECHNOLOGICKÁ ČÁST
Soupis:
D.1.2 - Sdělovací zařízení
Úroveň 5:
PS 11-02-21.2 - Zemní práce
Místo: |  |  | Kunovice - Veselí nad Moravou |  |  | Datum: | 13. 4. 2021
Zadavatel: |  |  | Správa železnic |  |  | Projektant: | MORAVIA CONSULT OLOMOUC a.s.
Uchazeč: |  |  | Vyplň údaj |  |  | Zpracovatel: | Ing. Filip Rozsypal
Kód dílu - Popis | [6 empty] | Cena celkem [CZK]
Náklady stavby celkem | [6 empty] | 0 | [11 empty] | -1
| HSV - Práce a dodávky HSV | [5 empty] | 0
| 1 - Zemní práce | [5 empty] | 0
| 9 - Ostatní konstrukce a práce, bourání | [5 empty] | 0
| 99 - Přesun hmot a manipulace se sutí | [5 empty] | 0
| M - Práce a dodávky M | [5 empty] | 0
| 46-M - Zemní práce při extr.mont.pracích | [5 empty] | 0
SOUPIS PRACÍ
Stavba:
Oprava trati v úseku Kunovice - Veselí nad Moravou
Objekt:
D.1 - TECHNOLOGICKÁ ČÁST
Soupis:
D.1.2 - Sdělovací zařízení
Úroveň 5:
PS 11-02-21.2 - Zemní práce
Místo: |  |  | Kunovice - Veselí nad Moravou |  |  | Datum: | 13. 4. 2021
Zadavatel: |  |  | Správa železnic |  |  | Projektant: | MORAVIA CONSULT OLOMOUC a.s.
Uchazeč: |  |  | Vyplň údaj |  |  | Zpracovatel: | Ing. Filip Rozsypal
PČ | Typ | Kód | Popis | MJ | Množství | J.cena [CZK] | Cena celkem [CZK] | Cenová soustava |  | DPH | J. Nh [h] | Nh celkem [h] | J. hmotnost [t] | Hmotnost celkem [t] | J. suť [t] | Suť Celkem [t]
Náklady soupisu celkem | [6 empty] | 0 |  |  |  |  | 0 |  | 44.2049 |  | 0 |  | D | -1 | [10 empty] | 0
| D | HSV | Práce a dodávky HSV |  |  |  | 0 |  |  |  |  | 0 |  | 0 |  | 0 | 1 | D | 0 |  |  |  | ROZPOCET | [6 empty] | 0
| D | 1 | Zemní práce |  |  |  | 0 |  |  |  |  | 0 |  | 0 |  | 0 | 1 | D | 1 |  |  |  | ROZPOCET | [6 empty] | 0
1 | K | 132212131 | Hloubení nezapažených rýh šířky do 800 mm ručně s urovnáním dna do předepsaného profilu a spádu v hornině třídy těžitelnosti I skupiny 3 soudržných | m3 | 85 |  | 0 | CS ÚRS 2023 01 |  | základní |  | 0 | 0 | 0 | 0 | 0 | 4 | K | 2 |  |  |  | ROZPOCET | 0 | 0 | 0 | 0 | 0 | 1 | 0 | 4 | -862445706
| Online PSC |  | https://podminky.urs.cz/item/CS_URS_2023_01/132212131 | [14 empty] | Online PSC | 2
| VV |  | Výkop 170x1x0,5 (likvidace zeminy v rámci stavby) | [14 empty] | VV | 2 | 1 | True | 0 | ROZPOCET
| VV |  | 170*1*0,5 |  | 85 | [12 empty] | VV | 2 | 2 | True | 0 | ROZPOCET
| VV |  | Součet |  | 85 | [12 empty] | VV | 2 | 4 | True | 1 | ROZPOCET
2 | K | 162451106 | Vodorovné přemístění výkopku nebo sypaniny po suchu na obvyklém dopravním prostředku, bez naložení výkopku, avšak se složením bez rozhrnutí z horniny třídy těžitelnosti I skupiny 1 až 3 na vzdálenost přes 1 500 do 2 000 m | m3 | 85 |  | 0 | CS ÚRS 2023 01 |  | základní |  | 0 | 0 | 0 | 0 | 0 | 4 | K | 2 |  |  |  | ROZPOCET | 0 | 0 | 0 | 0 | 0 | 1 | 0 | 4 | -606474830
| Online PSC |  | https://podminky.urs.cz/item/CS_URS_2023_01/162451106 | [14 empty] | Online PSC | 2
| VV |  | Výkop 170x1x0,5 (likvidace zeminy v rámci stavby) | [14 empty] | VV | 2 | 1 | True | 0 | ROZPOCET
| VV |  | 170*1*0,5 |  | 85 | [12 empty] | VV | 2 | 2 | True | 0 | ROZPOCET
| VV |  | Součet |  | 85 | [12 empty] | VV | 2 | 4 | True | 1 | ROZPOCET
3 | K | 174111101 | Zásyp sypaninou z jakékoliv horniny ručně s uložením výkopku ve vrstvách se zhutněním jam, šachet, rýh nebo kolem objektů v těchto vykopávkách | m3 | 42.5 |  | 0 | CS ÚRS 2023 01 |  | základní |  | 0 | 0 | 0 | 0 | 0 | 4 | K | 2 |  |  |  | ROZPOCET | 0 | 0 | 0 | 0 | 0 | 1 | 0 | 4 | -1137189875
| Online PSC |  | https://podminky.urs.cz/item/CS_URS_2023_01/174111101 | [14 empty] | Online PSC | 2
4 | K | 175111101 | Obsypání potrubí ručně sypaninou z vhodných hornin třídy těžitelnosti I a II, skupiny 1 až 4 nebo materiálem připraveným podél výkopu ve vzdálenosti do 3 m od jeho kraje pro jakoukoliv hloubku výkopu a míru zhutnění bez prohození sypaniny | m3 | 42.5 |  | 0 | CS ÚRS 2023 01 |  | základní |  | 0 | 0 | 0 | 0 | 0 | 4 | K | 2 |  |  |  | ROZPOCET | 0 | 0 | 0 | 0 | 0 | 1 | 0 | 4 | 2035831415
| Online PSC |  | https://podminky.urs.cz/item/CS_URS_2023_01/175111101 | [14 empty] | Online PSC | 2
| P |  | Poznámka k položce: Obsypání potrubí strojně sypaninou z vhodných třídy těžitelnosti I a II, skupiny 1 až 4 nebo materiálem připraveným podél výkopu ve vzdálenosti do 3 m od jeho kraje, pro jakoukoliv hloubku výkopu a míru zhutnění bez prohození sypaniny Poznámka k souboru cen: 1. Objem obsypu na 1 m délky potrubí se rovná šířce dna výkopu násobené součtem vnějšího průměru potrubí příp. i s obalem a projektované tloušťky obsypu nad, případně i pod potrubím. Pro odečítání objemu potrubí se započítávají všechny vestavěné konstrukce nebo uložené vedení i s jejich obklady a podklady (tento objem se nazývá objemem horniny vytlačené konstrukcí). 2. Míru zhutnění předepisuje projekt. 3. V cenách nejsou zahrnuty náklady na nakupovanou sypaninu. Tato se oceňuje ve specifikaci. 4. V cenách nejsou zahrnuty náklady na prohození sypaniny, tyto náklady se oceňují položkou 17511-1109 Příplatek za prohození sypaniny. | [14 empty] | P | 2
| D | 9 | Ostatní konstrukce a práce, bourání |  |  |  | 0 |  |  |  |  | 0 |  | 0 |  | 0 | 1 | D | 1 |  |  |  | ROZPOCET | [6 empty] | 0
| D | 99 | Přesun hmot a manipulace se sutí |  |  |  | 0 |  |  |  |  | 0 |  | 0 |  | 0 | 1 | D | 2 |  |  |  | ROZPOCET | [6 empty] | 0
5 | K | 997013501 | Odvoz suti a vybouraných hmot na skládku nebo meziskládku se složením, na vzdálenost do 1 km | t | 0.21 |  | 0 | CS ÚRS 2023 01 |  | základní |  | 0 | 0 | 0 | 0 | 0 | 4 | K | 3 |  |  |  | ROZPOCET | 0 | 0 | 0 | 0 | 0 | 1 | 0 | 4 | -1968910717
| Online PSC |  | https://podminky.urs.cz/item/CS_URS_2023_01/997013501 | [14 empty] | Online PSC | 3
6 | K | 997013509 | Odvoz suti a vybouraných hmot na skládku nebo meziskládku se složením, na vzdálenost Příplatek k ceně za každý další i započatý 1 km přes 1 km | t | 4.2 |  | 0 | CS ÚRS 2023 01 |  | základní |  | 0 | 0 | 0 | 0 | 0 | 4 | K | 3 |  |  |  | ROZPOCET | 0 | 0 | 0 | 0 | 0 | 1 | 0 | 4 | -1129215232
| Online PSC |  | https://podminky.urs.cz/item/CS_URS_2023_01/997013509 | [14 empty] | Online PSC | 3
7 | K | 997013631 | Poplatek za uložení stavebního odpadu na skládce (skládkovné) směsného stavebního a demoličního zatříděného do Katalogu odpadů pod kódem 17 09 04 | T | 0.01 |  | 0 | CS ÚRS 2023 01 |  | základní |  | 0 | 0 | 0 | 0 | 0 | 4 | K | 3 |  |  |  | ROZPOCET | 0 | 0 | 0 | 0 | 0 | 1 | 0 | 4 | -594855065
| Online PSC |  | https://podminky.urs.cz/item/CS_URS_2023_01/997013631 | [14 empty] | Online PSC | 3
| P |  | Poznámka k položce: Poplatek za uložení stavebního odpadu na skládce (skládkovné) směsného stavebního a demoličního zatříděného do Katalogu odpadů pod kódem 17 09 04 Poznámka k souboru cen: 1. Ceny uvedené v souboru cen je doporučeno upravit podle aktuálních cen místně příslušné skládky odpadů. 2. Uložení odpadů neuvedených v souboru cen se oceňuje individuálně. 3. V cenách je započítán poplatek za ukládaní odpadu dle zákona 185/2001 Sb. 4. Případné drcení stavebního odpadu lze ocenit souborem cen 997 00-60 Drcení stavebního odpadu z katalogu 800-6 Demolice objektů. | [14 empty] | P | 3
8 | K | 997013655 | Poplatek za uložení stavebního odpadu na skládce (skládkovné) zeminy a kamení zatříděného do Katalogu odpadů pod kódem 17 05 04 | T | 0.2 |  | 0 | CS ÚRS 2023 01 |  | základní |  | 0 | 0 | 0 | 0 | 0 | 4 | K | 3 |  |  |  | ROZPOCET | 0 | 0 | 0 | 0 | 0 | 1 | 0 | 4 | 1848468336
| Online PSC |  | https://podminky.urs.cz/item/CS_URS_2023_01/997013655 | [14 empty] | Online PSC | 3
| P |  | Poznámka k položce: Poplatek za uložení stavebního odpadu na skládce (skládkovné) zeminy a kamení zatříděného do Katalogu odpadů pod kódem 17 05 04 Poznámka k souboru cen: 1. Ceny uvedené v souboru cen je doporučeno upravit podle aktuálních cen místně příslušné skládky odpadů. 2. Uložení odpadů neuvedených v souboru cen se oceňuje individuálně. 3. V cenách je započítán poplatek za ukládaní odpadu dle zákona 185/2001 Sb. 4. Případné drcení stavebního odpadu lze ocenit souborem cen 997 00-60 Drcení stavebního odpadu z katalogu 800-6 Demolice objektů. | [14 empty] | P | 3
| D | M | Práce a dodávky M |  |  |  | 0 |  |  |  |  | 0 |  | 44.2049 |  | 0 | 3 | D | 0 |  |  |  | ROZPOCET | [6 empty] | 0
| D | 46-M | Zemní práce při extr.mont.pracích |  |  |  | 0 |  |  |  |  | 0 |  | 44.2049 |  | 0 | 3 | D | 1 |  |  |  | ROZPOCET | [6 empty] | 0
9 | K | 460010021 | Vytyčení trasy vedení kabelového (podzemního) v obvodu železniční stanice | km | 0.17 |  | 0 | CS ÚRS 2023 01 |  | základní |  | 0 | 0.0088 | 0.001496 | 0 | 0 | 4 | K | 2 |  |  |  | ROZPOCET | 0 | 0 | 0 | 0 | 0 | 1 | 0 | 4 | 453452319
| Online PSC |  | https://podminky.urs.cz/item/CS_URS_2023_01/460010021 | [14 empty] | Online PSC | 2
| P |  | Poznámka k položce: Vytyčení trasy vedení kabelového (podzemního) v obvodu železniční stanice Poznámka k souboru cen: 1. V cenách jsou zahrnuty i náklady na: a) pochůzky projektovanou tratí, b) vyznačení budoucí trasy, c) rozmístění, očíslování a označení opěrných bodů, d) označení překážek a míst pro kabelové prostupy a podchodové štoly. | [14 empty] | P | 2
| VV |  | vč.geodetického plánu | [14 empty] | VV | 2 | 1 | True | 0 | ROZPOCET
| VV |  | 0,17 |  | 0.17 | [12 empty] | VV | 2 | 2 | True | 1 | ROZPOCET
10 | K | 460581131 | Úprava terénu uvedení nezpevněného terénu do původního stavu v místě dočasného uložení výkopku s vyhrabáním, srovnáním a částečným dosetím trávy | m2 | 170 |  | 0 | CS ÚRS 2023 01 |  | základní |  | 0 | 2e-05 | 0.0034 | 0 | 0 | 64 | K | 2 |  |  |  | ROZPOCET | 0 | 0 | 0 | 0 | 0 | 1 | 0 | 64 | -1569116383
| Online PSC |  | https://podminky.urs.cz/item/CS_URS_2023_01/460581131 | [14 empty] | Online PSC | 2
11 | K | 460421001 | Kabelové lože z písku včetně podsypu, zhutnění a urovnání povrchu pro kabely nn bez zakrytí, šířky přes 50 do 65 cm | m | 170 |  | 0 | CS ÚRS 2023 01 |  | základní |  | 0 | 0.26 | 44.2 | 0 | 0 | 4 | K | 2 |  |  |  | ROZPOCET | 0 | 0 | 0 | 0 | 0 | 1 | 0 | 4 | -977207791
| Online PSC |  | https://podminky.urs.cz/item/CS_URS_2023_01/460421001 | [14 empty] | Online PSC | 2
| P |  | Poznámka k položce: Kabelové lože včetně podsypu, zhutnění a urovnání povrchu z písku nebo štěrkopísku tloušťky 5 cm nad kabel bez zakrytí, šířky do 65 cm Poznámka k souboru cen: 1. V cenách -1021 až -1072, -1121 až -1172 a -1221 až -1272 nejsou započteny náklady na dodávku betonových a plastových desek. Tato dodávka se oceňuje ve specifikaci. | [14 empty] | P | 2

## PS 11-14-01.1 - TZZ Vesel...
{11e195e6-5d16-4951-9e68-77a0835740cf}
2
| KRYCÍ LIST SOUPISU PRACÍ | [7 empty] | v --- níže se nacházejí doplnkové a pomocné údaje k sestavám --- v | [8 empty] | False
Stavba:
Oprava trati v úseku Kunovice - Veselí nad Moravou
Objekt:
D.1 - TECHNOLOGICKÁ ČÁST
Soupis:
D.1.2 - Sdělovací zařízení
Úroveň 5:
PS 11-14-01.1 - TZZ Veselí nad Moravou - Kunovice - oprava dálkové kabelizace
| KSO: |  |  |  |  | CC-CZ:
| Místo: |  | Kunovice - Veselí nad Moravou |  |  | Datum: | 13. 4. 2021
| Zadavatel: |  |  |  |  | IČ: | 70994234
|  | Správa železnic |  |  |  | DIČ:
| Uchazeč: |  |  |  |  | IČ: | Vyplň údaj
|  | Vyplň údaj |  |  |  | DIČ: | Vyplň údaj
| Projektant: |  |  |  |  | IČ: | 64610357
|  | MORAVIA CONSULT OLOMOUC a.s. |  |  |  | DIČ:
| Zpracovatel: |  |  |  |  | IČ:
|  | Ing. Filip Rozsypal |  |  |  | DIČ:
Poznámka:
Soupis prací je sestaven s využitím Cenové soustavy ÚRS a Sborníku ÚOŽI. Položky, které pochází z těchto soustav, jsou ve sloupci 'Cenová soustava' označeny popisem 'CS ÚRS nebo ÚOŽI ' a úrovní příslušného kalendářního pololetí.
| Cena bez DPH | [5 empty] | 0
|  |  | Základ daně |  |  | Sazba daně | Výše daně
| DPH | základní | 0 |  |  | 21% | 0
|  | snížená | 0 |  |  | 15% | 0
|  | zákl. přenesená | 0 |  |  | 21% | 0
|  | sníž. přenesená | 0 |  |  | 15% | 0
|  | nulová | 0 |  |  | 0% | 0
| Cena s DPH |  |  | v | CZK |  | 0
REKAPITULACE ČLENĚNÍ SOUPISU PRACÍ
Stavba:
Oprava trati v úseku Kunovice - Veselí nad Moravou
Objekt:
D.1 - TECHNOLOGICKÁ ČÁST
Soupis:
D.1.2 - Sdělovací zařízení
Úroveň 5:
PS 11-14-01.1 - TZZ Veselí nad Moravou - Kunovice - oprava dálkové kabelizace
Místo: |  |  | Kunovice - Veselí nad Moravou |  |  | Datum: | 13. 4. 2021
Zadavatel: |  |  | Správa železnic |  |  | Projektant: | MORAVIA CONSULT OLOMOUC a.s.
Uchazeč: |  |  | Vyplň údaj |  |  | Zpracovatel: | Ing. Filip Rozsypal
Kód dílu - Popis | [6 empty] | Cena celkem [CZK]
Náklady stavby celkem | [6 empty] | 0 | [11 empty] | -1
| 2 - Zakládání | [5 empty] | 0
| 3 - Svislé a kompletní konstrukce | [5 empty] | 0
| 4 - Vodorovné konstrukce | [5 empty] | 0
| M01 - ZEMNÍ PRÁCE | [5 empty] | 0
| PSV - Práce a dodávky PSV | [5 empty] | 0
| 749 - Elektromontáže - ostatní práce a konstrukce | [5 empty] | 0
SOUPIS PRACÍ
Stavba:
Oprava trati v úseku Kunovice - Veselí nad Moravou
Objekt:
D.1 - TECHNOLOGICKÁ ČÁST
Soupis:
D.1.2 - Sdělovací zařízení
Úroveň 5:
PS 11-14-01.1 - TZZ Veselí nad Moravou - Kunovice - oprava dálkové kabelizace
Místo: |  |  | Kunovice - Veselí nad Moravou |  |  | Datum: | 13. 4. 2021
Zadavatel: |  |  | Správa železnic |  |  | Projektant: | MORAVIA CONSULT OLOMOUC a.s.
Uchazeč: |  |  | Vyplň údaj |  |  | Zpracovatel: | Ing. Filip Rozsypal
PČ | Typ | Kód | Popis | MJ | Množství | J.cena [CZK] | Cena celkem [CZK] | Cenová soustava |  | DPH | J. Nh [h] | Nh celkem [h] | J. hmotnost [t] | Hmotnost celkem [t] | J. suť [t] | Suť Celkem [t]
Náklady soupisu celkem | [6 empty] | 0 |  |  |  |  | 0 |  | 0.1649 |  | 0 |  | D | -1 | [7 empty] | 0
| D | 2 | Zakládání |  |  |  | 0 |  |  |  |  | 0 |  | 0.1649 |  | 0 | 1 | D | 0 | ROZPOCET | [6 empty] | 0
1 | M | 7590520629 | Venkovní vedení kabelová - metalické sítě Plněné 4x0,8 TCEPKPFLE 15 x 4 x 0,8 | m | 632 |  | 0 | ÚOŽI 2023 01 |  | základní |  | 0 | 0 | 0 | 0 | 0 | 8 | M | 1 | ROZPOCET | 0 | 0 | 0 | 0 | 0 | 1 | 0 | 4 | -582863654
| P |  | Poznámka k položce: "most ev. km. 98,290 provizorní - 147m definitivní - 144m most ev. km. 100,223 provizorní = definitivní - 167m most ev. km. 100,318 provizorní - 87m definitivní - 87m připojen Venkovní vedení kabelová - metalické sítě Plněné 4x0,8 TCEPKPFLE 15 x 4 x 0,8" | [14 empty] | P | 1
2 | M | 7590541434 | Slaboproudé rozvody, kabely pro přívod a vnitřní instalaci Spojky metalických kabelů a příslušenství Teplem smrštitelná zesílená spojka pro netlakované kabely XAGA 500-43/8-150-FLE-CZ | kus | 13 |  | 0 | ÚOŽI 2023 01 |  | základní |  | 0 | 0 | 0 | 0 | 0 | 8 | M | 1 | ROZPOCET | 0 | 0 | 0 | 0 | 0 | 1 | 0 | 4 | -74583181
| P |  | Poznámka k položce: "most ev. km. 98,290 - 2ks+2ks most ev. km. 100,223 - 1ks+2ks most ev. km. 100,318 - 2ks+2ks(2ks odbočná pro výpich pro připojení RD) připojení RD - 2ks Slaboproudé rozvody, kabely pro přívod a vnitřní instalaci Spojky metalických kabelů a příslušenství Teplem smrštitelná zesílená spojka pro netlakované kabely XAGA 500-43/8-150-FLE-CZ" | [14 empty] | P | 1
3 | M | 5956113000 | Podpory podélné buk | m3 | 0.17 |  | 0 | ÚOŽI 2023 01 |  | základní |  | 0 | 0.97 | 0.1649 | 0 | 0 | 128 | M | 1 | ROZPOCET | 0 | 0 | 0 | 0 | 0 | 1 | 0 | 128 | 441594609
| P |  | Poznámka k položce: "Podpěry pro provizorní kabelové vedení na mostě v ev.km 100,318 - 17ks 1,2x0,05x0,08+0,5x0,05x0,08+0,67x0,05x0,08=0,00948==0,01m3/ks = 0,01x17=0,17m3 Podpory podélné buk" | [14 empty] | P | 1
4 | M | 7590520609 | Venkovní vedení kabelová - metalické sítě Plněné 4x0,8 TCEPKPFLE 5 x 4 x 0,8 | m | 37 |  | 0 | ÚOŽI 2023 01 |  | základní |  | 0 | 0 | 0 | 0 | 0 | 128 | M | 1 | ROZPOCET | 0 | 0 | 0 | 0 | 0 | 1 | 0 | 128 | 123556189
| P |  | Poznámka k položce: "RD provizorní=definitivní - 37m Venkovní vedení kabelová - metalické sítě Plněné 4x0,8 TCEPKPFLE 5 x 4 x 0,8" | [14 empty] | P | 1
5 | M | 5964133010 | Geotextilie ochranné | m2 | 12 |  | 0 | ÚOŽI 2023 01 |  | základní |  | 0 | 0 | 0 | 0 | 0 | 128 | M | 1 | ROZPOCET | 0 | 0 | 0 | 0 | 0 | 1 | 0 | 128 | -567184245
| P |  | Poznámka k položce: "Ochrana mostu - podložka pod podpěry pro provizorní kabelové vedení na mostě v ev.km 100,318 - 17ks 0,7x1m=0,7m2 ==12m2 Geotextilie ochranné" | [14 empty] | P | 1
6 | M | 7590560044 | Optické kabely Optické kabely střední konstrukce pro záfuk, přifuk do HDPE chráničky 24 vl. 4x6 vl./trubička, HDPE plášť 8,1 mm (6 el.) | m | 9421 |  | 0 | ÚOŽI 2023 01 |  | základní |  | 0 | 0 | 0 | 0 | 0 | 8 | M | 1 | ROZPOCET | 0 | 0 | 0 | 0 | 0 | 1 | 0 | 4 | 1564294953
| P |  | Poznámka k položce: "OPT.Spojka km 97,567 - ODF (ŽST. Kunovice) provizorní -4587m definitivní - 4584m rezerva 5x50m=250m Optické kabely Optické kabely střední konstrukce pro záfuk, přifuk do HDPE chráničky 24 vl. 4x6 vl./trubička, HDPE plášť 8,1 mm (6 el.)" | [14 empty] | P | 1
7 | M | 7590560379 | Optické kabely Spojky a příslušenství pro optické sítě Hrncová spojka, uspořádání vláken: UCNCP 5-18 S standardní, pro max 72 svárů | kus | 2 |  | 0 | ÚOŽI 2023 01 |  | základní |  | 0 | 0 | 0 | 0 | 0 | 8 | M | 1 | ROZPOCET | 0 | 0 | 0 | 0 | 0 | 1 | 0 | 4 | -1612742690
| P |  | Poznámka k položce: "OPT.Spojka km 97,567 - ODF (ŽST. Kunovice) provizorní - 1ks definitivní - 1ks Optické kabely Spojky a příslušenství pro optické sítě Hrncová spojka, uspořádání vláken: UCNCP 5-18 S standardní, pro max 72 svárů" | [14 empty] | P | 1
8 | M | 7590560519 | Optické kabely Spojky a příslušenství pro optické sítě Ostatní Rezerva optického kabelu do 500mm | kus | 5 |  | 0 | ÚOŽI 2023 01 |  | základní |  | 0 | 0 | 0 | 0 | 0 | 8 | M | 1 | ROZPOCET | 0 | 0 | 0 | 0 | 0 | 1 | 0 | 4 | -1683865449
| P |  | Poznámka k položce: "OPT.Spojka km 97,567 - 1ks most ev.km 98,290 - 1ks Zast. Kunovice (RD) - 1ks most ev.km 100,318 - 1ks ŽST. Kunovice - 1ks Optické kabely Spojky a příslušenství pro optické sítě Ostatní Rezerva optického kabelu do 500mm" | [14 empty] | P | 1
9 | M | 7593501790 | Trasy kabelového vedení Kabelové označníky Označník kabelový 4 hranný 15x15x53cm (HM0592111070000) | kus | 8 |  | 0 | ÚOŽI 2023 01 |  | základní |  | 0 | 0 | 0 | 0 | 0 | 8 | M | 1 | ROZPOCET | 0 | 0 | 0 | 0 | 0 | 1 | 0 | 4 | 406026750
| P |  | Poznámka k položce: "Štítek pro označení sdělovacího kabelu OPT.Spojka km 97,567 - 4ks Zast. Kunovice (RD) - 2ks ŽST. Kunovice - 2ks Trasy kabelového vedení Kabelové označníky Označník kabelový 4 hranný 15x15x53cm (HM0592111070000)" | [14 empty] | P | 1
10 | M | 7593500020 | Trasy kabelového vedení Kabelové žlaby Žlab kabelový TK 2 19x23x100cm (HM0592120220000) | kus | 277 |  | 0 | ÚOŽI 2023 01 |  | základní |  | 0 | 0 | 0 | 0 | 0 | 8 | M | 1 | ROZPOCET | 0 | 0 | 0 | 0 | 0 | 1 | 0 | 4 | 1173048568
| P |  | Poznámka k položce: " most ev. km. 98,290 - 20m most ev. km. 100,318 - 52m ZAST. Kunovice - 205m Trasy kabelového vedení Kabelové žlaby Žlab kabelový TK 2 19x23x100cm (HM0592120220000)" | [14 empty] | P | 1
11 | M | 7593500040 | Trasy kabelového vedení Kabelové žlaby Poklop kabel.žlabu TK 2 3x23x50cm (HM0592120820000) | kus | 277 |  | 0 | ÚOŽI 2023 01 |  | základní |  | 0 | 0 | 0 | 0 | 0 | 8 | M | 1 | ROZPOCET | 0 | 0 | 0 | 0 | 0 | 1 | 0 | 4 | 446486267
| P |  | Poznámka k položce: Trasy kabelového vedení Kabelové žlaby Poklop kabel.žlabu TK 2 3x23x50cm (HM0592120820000) | [14 empty] | P | 1
12 | M | 7593501165 | Trasy kabelového vedení Chránička dělená 06160/2 průměr 160/138 mm délka 300 mm | m | 28 |  | 0 | ÚOŽI 2023 01 |  | základní |  | 0 | 0 | 0 | 0 | 0 | 8 | M | 1 | ROZPOCET | 0 | 0 | 0 | 0 | 0 | 1 | 0 | 4 | -606616702
| P |  | Poznámka k položce: "Dělená chránička přejezd P7956 - 10m propustek ev.km 98,614 - 9m propustek ev.km 98,729 - 9m Trasy kabelového vedení Chránička dělená 06160/2 průměr 160/138 mm délka 300 mm" | [14 empty] | P | 1
13 | M | 7593501125 | Trasy kabelového vedení Chráničky optického kabelu HDPE 6040 průměr 40/33 mm | m | 799 |  | 0 | ÚOŽI 2023 01 |  | základní |  | 0 | 0 | 0 | 0 | 0 | 8 | M | 1 | ROZPOCET | 0 | 0 | 0 | 0 | 0 | 1 | 0 | 4 | 1962719783
| P |  | Poznámka k položce: "HDPE 40/33mm most ev. km. 98,290 - 147m(provizorní)+144m(definitivní) most ev. km. 100,223 - 167m+167m most ev. km. 100,318 - 87+87m Trasy kabelového vedení Chráničky optického kabelu HDPE 6040 průměr 40/33 mm" | [14 empty] | P | 1
14 | M | 7593501195 | Trasy kabelového vedení Spojky šroubovací pro chráničky optického kabelu HDPE 5050 průměr 40 mm | kus | 12 |  | 0 | ÚOŽI 2023 01 |  | základní |  | 0 | 0 | 0 | 0 | 0 | 8 | M | 1 | ROZPOCET | 0 | 0 | 0 | 0 | 0 | 1 | 0 | 4 | 1830460127
| P |  | Poznámka k položce: "Spojky pro chráničky optického kabelu HDPE most ev. km. 98,290 - 2ks+2ks most ev. km. 100,223 - 2ks+2ks most ev. km. 100,318 - 2ks+2ks Trasy kabelového vedení Spojky šroubovací pro chráničky optického kabelu HDPE 5050 průměr 40 mm" | [14 empty] | P | 1
15 | M | 7593501235 | Trasy kabelového vedení Kabelové komory 420 x 1080 mm - vodotěsná | kus | 10 |  | 0 | ÚOŽI 2023 01 |  | základní |  | 0 | 0 | 0 | 0 | 0 | 8 | M | 1 | ROZPOCET | 0 | 0 | 0 | 0 | 0 | 1 | 0 | 4 | -1108175481
| P |  | Poznámka k položce: "Kabelová komora pro uložení spojek a servis kab. vedení most ev. km. 98,290 - 2ks ZAST. Kunovice zatávka - 5ks most ev. km. 100,223 - 1ks most ev. km. 100,318 - 2ks Trasy kabelového vedení Kabelové komory 420 x 1080 mm - vodotěsná" | [14 empty] | P | 1
16 | M | 7593501260 | Trasy kabelového vedení Kabelové komory Poklop 420 mm, třída B s rámem | kus | 10 |  | 0 | ÚOŽI 2023 01 |  | základní |  | 0 | 0 | 0 | 0 | 0 | 8 | M | 1 | ROZPOCET | 0 | 0 | 0 | 0 | 0 | 1 | 0 | 4 | 1308705857
| P |  | Poznámka k položce: Kryt na kabelovou komoru Trasy kabelového vedení Kabelové komory Poklop 420 mm, třída B s rámem | [14 empty] | P | 1
17 | M | 7593501085 | Trasy kabelového vedení Ohebná dvouplášťová korugovaná chránička KF 09110 průměr 110/94 mm | m | 58 |  | 0 | ÚOŽI 2023 01 |  | základní |  | 0 | 0 | 0 | 0 | 0 | 8 | M | 1 | ROZPOCET | 0 | 0 | 0 | 0 | 0 | 1 | 0 | 4 | -135085287
| P |  | Poznámka k položce: "Ohebná dvouplášťová korugovaná chránička most ev. km. 98,290 - 21m most ev. km. 100,318 - 37m Trasy kabelového vedení Ohebná dvouplášťová korugovaná chránička KF 09110 průměr 110/94 mm" | [14 empty] | P | 1
18 | M | 7594190040 | Ostatní Lanko ocelové průměr 9 s potažením [m] norma 704530110 (HM0404223991639) | kus | 22 |  | 0 | ÚOŽI 2023 01 |  | základní |  | 0 | 0 | 0 | 0 | 0 | 8 | M | 1 | ROZPOCET | 0 | 0 | 0 | 0 | 0 | 1 | 0 | 4 | 97248517
| P |  | Poznámka k položce: "Zatahovací lanko do chrániček a žlabů chránička korugovaná - 2ks dělená chránička - 3ks žlab kabelový - 3ks chránička zemní DN (protlak) - 14ks Ostatní Lanko ocelové průměr 9 s potažením [m] norma 704530110 (HM0404223991639)" | [14 empty] | P | 1
19 | M | 7591080445 | Ostatní náhradní díly EP600 Objímka (CV200610111) | kus | 73 |  | 0 | ÚOŽI 2023 01 |  | základní |  | 0 | 0 | 0 | 0 | 0 | 8 | M | 1 | ROZPOCET | 0 | 0 | 0 | 0 | 0 | 1 | 0 | 4 | -1112594642
| P |  | Poznámka k položce: "Objímka pro připnutí chráničky k výložníku/konstrukci most ev. km. 98,290 - 5ks most ev. km. 100,318 - 17ks Příchytka pro přichycení kostrukce k mostnímu objektu most ev. km. 100,318 - 17x3 = 51ks Ostatní náhradní díly EP600 Objímka (CV200610111)" | [14 empty] | P | 1
20 | M | 7594200040 | Výstroj konců kolejových obvodů a kódovacích smyček Folie bezpečnostni malá (CV371010179) | kus | 10 |  | 0 | ÚOŽI 2023 01 |  | základní |  | 0 | 0 | 0 | 0 | 0 | 8 | M | 1 | ROZPOCET | 0 | 0 | 0 | 0 | 0 | 1 | 0 | 4 | 776958509
| P |  | Poznámka k položce: "Výstražná folie nad kabelovou trasou most ev. km. 98,290 - 1(provizorní)+1(definitvní)ks most ev. km. 100,223 - 1+1ks most ev. km. 100,318 - 1+1ks+RD 1+1 ZAST. Kunovice -2ks nad děl. chráničky - 3ks Výstroj konců kolejových obvodů a kódovacích smyček Folie bezpečnostni malá (CV371010179)" | [14 empty] | P | 1
21 | M | 7593501040 | Trasy kabelového vedení Tuhá dvouplášťová korugovaná chránička KD 09200 průměr 200/175 mm | m | 208 |  | 0 | ÚOŽI 2023 01 |  | základní |  | 0 | 0 | 0 | 0 | 0 | 8 | M | 1 | ROZPOCET | 0 | 0 | 0 | 0 | 0 | 1 | 0 | 4 | -1410351073
| P |  | Poznámka k položce: "Trubka zemní DN160 sloužící k zemním protlakům a překopům most ev. km. 98,290 -2x12m most ev. km. 100,223 - 2x18+2x28+2x15 most ev. km. 100,318(přejezdy na obou stranách) - 2x5+2x13 (překop) RD - 2x13m 1. Položka obsahuje: – proražení otvoru zdivem o průřezu od 0,01 do 0,025m2 – úpravu a začištění omítky po montáži vedení – pomocné mechanismy 2. Položka neobsahuje: – protipožární ucpávku 3. Způsob měření: Udává se počet kusů kompletní konstrukce nebo práce." | [14 empty] | P | 1
| D | 3 | Svislé a kompletní konstrukce |  |  |  | 0 |  |  |  |  | 0 |  | 0 |  | 0 | 1 | D | 0 | ROZPOCET | [6 empty] | 0
22 | K | 7590525449 | Montáž spojky rovné pro plastové kabely párové Raychem XAGA s konektory UDW2 na 1 plášť bez pancíře do 60 žil - nasazení manžety, spojení žil, převlečení manžety, nahřátí pro její tepelné smrštění, uložení spojky v jámě | kus | 13 |  | 0 | ÚOŽI 2023 01 |  | základní |  | 0 | 0 | 0 | 0 | 0 | 4 | K | 1 | ROZPOCET | 0 | 0 | 0 | 0 | 0 | 1 | 0 | 4 | 602222758
| P |  | Poznámka k položce: "most ev. km. 98,290 - 2ks+2ks most ev. km. 100,223 - 1ks+2ks most ev. km. 100,318 - 2ks+2ks(2ks odbočná pro výpich pro připojení RD) připojení RD - 2ks Montáž spojky rovné pro plastové kabely párové Raychem XAGA s konektory UDW2 na 1 plášť bez pancíře do 60 žil - nasazení manžety, spojení žil, převlečení manžety, nahřátí pro její tepelné smrštění, uložení spojky v jámě" | [14 empty] | P | 1
23 | K | 7590527062 | Demontáž spojky kabelu bez pancíře | kus | 6 |  | 0 | ÚOŽI 2023 01 |  | základní |  | 0 | 0 | 0 | 0 | 0 | 4 | K | 1 | ROZPOCET | 0 | 0 | 0 | 0 | 0 | 1 | 0 | 4 | -491549281
| P |  | Poznámka k položce: Demontáž provizorních spojek Demontáž spojky kabelu bez pancíře | [14 empty] | P | 1
24 | K | 7590523010 | Převedení provozu v metalickém kabelu | pár | 320 |  | 0 | ÚOŽI 2023 01 |  | základní |  | 0 | 0 | 0 | 0 | 0 | 4 | K | 1 | ROZPOCET | 0 | 0 | 0 | 0 | 0 | 1 | 0 | 4 | 1560071224
| P |  | Poznámka k položce: "most ev. km. 98,290 provizorní - 2x30 párů definitivní - 2x30 párů most ev. km. 100,223 provizorn= definitivní - 2x30 párů most ev. km. 100,318 provizorní - 2x30 párů definitivní - 2x30 párů RD provizorní = definitivní - 2x10 párů Převedení provozu v metalickém kabelu" | [14 empty] | P | 1
25 | K | 7590525030 | Odplastování celoplastového kabelu jednoplášťového do 100 párů | m | 5.5 |  | 0 | ÚOŽI 2023 01 |  | základní |  | 0 | 0 | 0 | 0 | 0 | 4 | K | 1 | ROZPOCET | 0 | 0 | 0 | 0 | 0 | 1 | 0 | 4 | -262455052
| P |  | Poznámka k položce: Odplastování celoplastového kabelu jednoplášťového do 100 párů | [14 empty] | P | 1
26 | K | 7590525135 | Pokládka kabelu metalického /demontáž PK2 do 1 kg/m | m | 903 |  | 0 | ÚOŽI 2023 01 |  | základní |  | 0 | 0 | 0 | 0 | 0 | 4 | K | 1 | ROZPOCET | 0 | 0 | 0 | 0 | 0 | 1 | 0 | 4 | 563198674
| P |  | Poznámka k položce: "Montáž provizorní - 147+87=234 definitivn - 144+87=231 definitivní=provizorní - 167+37=204 Demontáž provizorní: 234m Pokládka kabelu metalického /demontáž PK2 do 1 kg/m" | [14 empty] | P | 1
27 | K | 7590525125 | Montáž kabelu metalického zatažení do chráničky do 2 kg/m | m | 543 |  | 0 | ÚOŽI 2023 01 |  | základní |  | 0 | 0 | 0 | 0 | 0 | 4 | K | 1 | ROZPOCET | 0 | 0 | 0 | 0 | 0 | 1 | 0 | 4 | -418842968
| P |  | Poznámka k položce: Chráničky + žlaby Montáž kabelu metalického zatažení do chráničky do 2 kg/m | [14 empty] | P | 1
28 | K | 7593505134 | Zakrytí kabelu resp. trubek výstražnou fólií (bez fólie) | m | 1010 |  | 0 | ÚOŽI 2023 01 |  | základní |  | 0 | 0 | 0 | 0 | 0 | 4 | K | 1 | ROZPOCET | 0 | 0 | 0 | 0 | 0 | 1 | 0 | 4 | 851962411
| P |  | Poznámka k položce: "Kabelová trasa: 632+37m Dělené chráničky: 28m Překop: 36m ZAST.Kunovice zastavka: 277m Zakrytí kabelu resp. trubek výstražnou fólií (bez fólie)" | [14 empty] | P | 1
29 | K | 7593505202 | Uložení HDPE trubky pro optický kabel do výkopu bez zřízení lože a bez krytí | m | 799 |  | 0 | ÚOŽI 2023 01 |  | základní |  | 0 | 0 | 0 | 0 | 0 | 4 | K | 1 | ROZPOCET | 0 | 0 | 0 | 0 | 0 | 1 | 0 | 4 | -1306477904
| P |  | Poznámka k položce: "HDPE 40/33mm most ev. km. 98,290 - 147m(provizorní)+144m(definitivní) most ev. km. 100,223 - 167m+167m most ev. km. 100,318 - 87+87m Uložení HDPE trubky pro optický kabel do výkopu bez zřízení lože a bez krytí" | [14 empty] | P | 1
30 | K | 7593507202 | Demontáž trubek HDPE z výkopu | m | 234 |  | 0 | ÚOŽI 2023 01 |  | základní |  | 0 | 0 | 0 | 0 | 0 | 4 | K | 1 | ROZPOCET | 0 | 0 | 0 | 0 | 0 | 1 | 0 | 4 | 630095878
| P |  | Poznámka k položce: "provizorní HDPE 40/33mm most ev. km. 98,290 - 147m most ev. km. 100,318 - 87m Demontáž trubek HDPE z výkopu" | [14 empty] | P | 1
31 | K | 7593505220 | Montáž spojky Plasson na HDPE trubce rovné nebo redukční | kus | 12 |  | 0 | ÚOŽI 2023 01 |  | základní |  | 0 | 0 | 0 | 0 | 0 | 4 | K | 1 | ROZPOCET | 0 | 0 | 0 | 0 | 0 | 1 | 0 | 4 | 636251547
| P |  | Poznámka k položce: "Spojky pro chráničky optického kabelu HDPE most ev. km. 98,290 - 2ks+2ks most ev. km. 100,223 - 2ks+2ks most ev. km. 100,318 - 2ks+2kss Montáž spojky Plasson na HDPE trubce rovné nebo redukční" | [14 empty] | P | 1
32 | K | 7593505292 | Zafukování optického kabelu HDPE | m | 9171 |  | 0 | ÚOŽI 2023 01 |  | základní |  | 0 | 0 | 0 | 0 | 0 | 4 | K | 1 | ROZPOCET | 0 | 0 | 0 | 0 | 0 | 1 | 0 | 4 | -1053288321
| P |  | Poznámka k položce: "OPT.Spojka km 97,567 - ODF (ŽST. Kunovice) provizorní -4587m definitivní - 4584m (v toho 2x4186km=8372km zafouknutí do obsazené stávající HDPE trubky) Zafukování optického kabelu HDPE" | [14 empty] | P | 1
33 | K | 7590567050 | Demontáž zatažení optického kabelu z ochranné trubky | m | 4587 |  | 0 | ÚOŽI 2023 01 |  | základní |  | 0 | 0 | 0 | 0 | 0 | 4 | K | 1 | ROZPOCET | 0 | 0 | 0 | 0 | 0 | 1 | 0 | 4 | -198261177
| P |  | Poznámka k položce: "Demontáž provizorní trasy OPT.Spojka km 97,567 - ODF (ŽST. Kunovice) provizorní -4587m Demontáž zatažení optického kabelu z ochranné trubky" | [14 empty] | P | 1
34 | K | 7590565050 | Spojování a ukončení kabelů optických svár optického vlákna ve spojce (rozvaděči) do 36 vláken - práce spojené s montáží specifikované kabelizace specifikovaným způsobem | vlákno | 48 |  | 0 | ÚOŽI 2023 01 |  | základní |  | 0 | 0 | 0 | 0 | 0 | 4 | K | 1 | ROZPOCET | 0 | 0 | 0 | 0 | 0 | 1 | 0 | 4 | 1191885274
| P |  | Poznámka k položce: "OPT.Spojka km 97,567 - ODF (ŽST. Kunovice) provizorní - 24vl. definitivní - 24vl. Spojování a ukončení kabelů optických svár optického vlákna ve spojce (rozvaděči) do 36 vláken - práce spojené s montáží specifikované kabelizace specifikovaným způsobem" | [14 empty] | P | 1
35 | K | 7590565094 | Montáž spojky optického kabelu s 24 vlákny - práce spojené s montáží specifikované kabelizace specifikovaným způsobem | kus | 2 |  | 0 | ÚOŽI 2023 01 |  | základní |  | 0 | 0 | 0 | 0 | 0 | 4 | K | 1 | ROZPOCET | 0 | 0 | 0 | 0 | 0 | 1 | 0 | 4 | 1936086210
| P |  | Poznámka k položce: Montáž spojky optického kabelu s 24 vlákny - práce spojené s montáží specifikované kabelizace specifikovaným způsobem | [14 empty] | P | 1
36 | K | 7590567070 | Demontáž spojky optického kabelu | kus | 2 |  | 0 | ÚOŽI 2023 01 |  | základní |  | 0 | 0 | 0 | 0 | 0 | 4 | K | 1 | ROZPOCET | 0 | 0 | 0 | 0 | 0 | 1 | 0 | 4 | 1532625737
| P |  | Poznámka k položce: "Demontáž provizorní a stávající spojky Demontáž spojky optického kabelu" | [14 empty] | P | 1
37 | K | 7590565060 | Montáž konstrukce rezervy optického kabelu | kus | 5 |  | 0 | ÚOŽI 2023 01 |  | základní |  | 0 | 0 | 0 | 0 | 0 | 4 | K | 1 | ROZPOCET | 0 | 0 | 0 | 0 | 0 | 1 | 0 | 4 | 1000887650
| P |  | Poznámka k položce: "OPT.Spojka km 97,567 - 1ks most ev.km 98,290 - 1ks Zast. Kunovice (RD) - 1ks most ev.km 100,318 - 1ks ŽST. Kunovice - 1ks Uložení kabelové rezervy optického kabelu" | [14 empty] | P | 1
38 | K | 7590565080 | Uložení kabelové rezervy optického kabelu | kus | 5 |  | 0 | ÚOŽI 2023 01 |  | základní |  | 0 | 0 | 0 | 0 | 0 | 4 | K | 1 | ROZPOCET | 0 | 0 | 0 | 0 | 0 | 1 | 0 | 4 | -1385460973
| P |  | Poznámka k položce: "OPT.Spojka km 97,567 - 1ks most ev.km 98,290 - 1ks Zast. Kunovice (RD) - 1ks most ev.km 100,318 - 1ks ŽST. Kunovice - 1ks Uložení kabelové rezervy optického kabelu" | [14 empty] | P | 1
39 | K | 7590565210 | Optimalizace provozu převedení provozu v optickém kabelu | vlákno | 48 |  | 0 | ÚOŽI 2023 01 |  | základní |  | 0 | 0 | 0 | 0 | 0 | 4 | K | 1 | ROZPOCET | 0 | 0 | 0 | 0 | 0 | 1 | 0 | 4 | 688362570
| P |  | Poznámka k položce: Provizorní: 24vl. Definitivní: 24vl. Optimalizace provozu převedení provozu v optickém kabelu | [14 empty] | P | 1
40 | K | 7593405282 | Montáž žlabu betonového složený T III - K | m | 277 |  | 0 | ÚOŽI 2023 01 |  | základní |  | 0 | 0 | 0 | 0 | 0 | 4 | K | 1 | ROZPOCET | 0 | 0 | 0 | 0 | 0 | 1 | 0 | 4 | 563490416
| P |  | Poznámka k položce: " most ev. km. 98,290 - 20m most ev. km. 100,318 - 52m ZAST. Kunovice - 205m Montáž žlabu betonového složený T III - K" | [14 empty] | P | 1
41 | K | 7593505250 | Montáž plastové komory na spojkování optického kabelu | kus | 10 |  | 0 | ÚOŽI 2023 01 |  | základní |  | 0 | 0 | 0 | 0 | 0 | 4 | K | 1 | ROZPOCET | 0 | 0 | 0 | 0 | 0 | 1 | 0 | 4 | -667570444
| P |  | Poznámka k položce: "Kabelová komora pro uložení spojek a servis kab. vedení most ev. km. 98,290 - 2ks ZAST. Kunovice zatávka - 5ks most ev. km. 100,223 - 1ks most ev. km. 100,318 - 2ks Montáž plastové komory na spojkování optického kabelu" | [14 empty] | P | 1
42 | K | 7593505270 | Montáž kabelového označníku Ball Marker - upevnění kabelového označníku na plášť kabelu upevňovacími prvky | kus | 32 |  | 0 | ÚOŽI 2023 01 |  | základní |  | 0 | 0 | 0 | 0 | 0 | 4 | K | 1 | ROZPOCET | 0 | 0 | 0 | 0 | 0 | 1 | 0 | 4 | -778525456
| P |  | Poznámka k položce: "most ev. km. 98,290 - 7ks most ev. km. 100,223 - 9ks most ev. km. 100,318 - 4ks ZAST. Kunovice - 6ks děl. chráničky - 6ks Montáž kabelového označníku Ball Marker - upevnění kabelového označníku na plášť kabelu upevňovacími prvky" | [14 empty] | P | 1
43 | K | 7590525747 | Montáž objímky kabelové značkovací - koncové - zhotovení objímky na průměr kabelu, vyražení znaku kabelu na objímku, nasazení objímky a zaletování, ovinutí objímky i pláště kabelu benzopáskou | kus | 73 |  | 0 | ÚOŽI 2023 01 |  | základní |  | 0 | 0 | 0 | 0 | 0 | 4 | K | 1 | ROZPOCET | 0 | 0 | 0 | 0 | 0 | 1 | 0 | 4 | 890655684
| P |  | Poznámka k položce: "Objímka pro připnutí chráničky k výložníku/konstrukci most ev. km. 98,290 - 5ks most ev. km. 100,318 - 17ks Příchytka pro přichycení kostrukce k mostnímu objektu most ev. km. 100,318 - 17x3 = 51ks Montáž objímky kabelové značkovací - koncové - zhotovení objímky na průměr kabelu, vyražení znaku kabelu na objímku, nasazení objímky a zaletování, ovinutí objímky i pláště kabelu benzopáskou" | [14 empty] | P | 1
| D | 4 | Vodorovné konstrukce |  |  |  | 0 |  |  |  |  | 0 |  | 0 |  | 0 | 1 | D | 0 | ROZPOCET | [6 empty] | 0
44 | K | 7598015185 | Jednosměrné měření kabelu místního | pár | 320 |  | 0 | ÚOŽI 2023 01 |  | základní |  | 0 | 0 | 0 | 0 | 0 | 4 | K | 1 | ROZPOCET | 0 | 0 | 0 | 0 | 0 | 1 | 0 | 4 | 1728559591
| P |  | Poznámka k položce: "Měření sdělovacího kabelu metalického TK - most ev. km. 98,290 - 2x30pár(provizorní)+2x30(definitivní) most ev. km. 100,223 - 2x30(definitivní) most ev. km. 100,318 - 2x30pár(provizorní)+2x30(definitivní) RD - 2x10(definitivní) 1. Položka obsahuje: – práce spojené s měřením specifikované kabelizace specifikovaným způsobem včetně potřebného drobného montážního materiálu – veškeré potřebné mechanizmy (měřicí přístroje a měřící příslušenství), včetně obsluhy, náklady na mzdy a přibližné (průměrné) náklady na pořízení potřebných materiálů včetně všech ostatních vedlejších nákladů 2. Položka neobsahuje: X 3. Způsob měření: Měřící práce se udávají počtem kusů, jeden kus odpovídá měřenému páru v kabelu." | [14 empty] | P | 1
45 | K | 7598035135 | TM + OTDR + PMD tři vlnové délky obousměrně | vlákno | 48 |  | 0 | ÚOŽI 2023 01 |  | základní |  | 0 | 0 | 0 | 0 | 0 | 4 | K | 1 | ROZPOCET | 0 | 0 | 0 | 0 | 0 | 1 | 0 | 4 | -174520692
| P |  | Poznámka k položce: 1. Položka obsahuje: – práce spojené s měřením optické kabelizace splňující „Základní technické specifikace optických kabelů a jejich příslušenství v telekomunikační síti SŽDC“, vydaném SŽDC s.o., Odbor automatizace a elektrotechniky, č.j.22942/2015-SŽDC – O14 " včetně potřebného drobného montážního materiálu – veškeré potřebné mechanizmy (měřicí přístroje a měřící příslušenství), včetně obsluhy, náklady na mzdy a přibližné (průměrné) náklady na pořízení potřebných materiálů včetně všech ostatních vedlejších nákladů 2. Položka neobsahuje: X 3. Způsob měření: Měřící práce se udávají počtem optických vláken. | [14 empty] | P | 1
46 | K | 7598035170 | Kontrola tlakutěsnosti HDPE trubky v úseku do 2 000 m | kus | 6 |  | 0 | ÚOŽI 2023 01 |  | základní |  | 0 | 0 | 0 | 0 | 0 | 4 | K | 1 | ROZPOCET | 0 | 0 | 0 | 0 | 0 | 1 | 0 | 4 | -580626401
| P |  | Poznámka k položce: 1. Položka obsahuje: – práce spojené s měřením specifikované kabelizace specifikovaným způsobem včetně potřebného drobného montážního materiálu – veškeré potřebné mechanizmy (měřicí přístroje a měřící příslušenství), včetně obsluhy, náklady na mzdy a přibližné (průměrné) náklady na pořízení potřebných materiálů včetně všech ostatních vedlejších nákladů 2. Položka neobsahuje: X 3. Způsob měření: Měřící práce se udávají počtem úseků. | [14 empty] | P | 1
47 | K | R7495962 | Kalibrace optotrubky | m | 799 |  | 0 | R - pol |  | základní |  | 0 | 0 | 0 | 0 | 0 | 4 | K | 1 | ROZPOCET | 0 | 0 | 0 | 0 | 0 | 1 | 0 | 4 | -1955007705
| P |  | Poznámka k položce: 1. Položka obsahuje: – práce spojené s měřením specifikované kabelizace specifikovaným způsobem včetně potřebného drobného montážního materiálu – veškeré potřebné mechanizmy (měřicí přístroje a měřící příslušenství), včetně obsluhy, náklady na mzdy a přibližné (průměrné) náklady na pořízení potřebných materiálů včetně všech ostatních vedlejších nákladů 2. Položka neobsahuje: X 3. Způsob měření: Měřící práce se udávají počtem metrů. | [14 empty] | P | 1
48 | K | 7598095700 | Dozor pracovníků provozovatele při práci na živém zařízení | hod | 32 |  | 0 | ÚOŽI 2023 01 |  | základní |  | 0 | 0 | 0 | 0 | 0 | 4 | K | 1 | ROZPOCET | 0 | 0 | 0 | 0 | 0 | 1 | 0 | 4 | -2107676444
| P |  | Poznámka k položce: Součinnost správce zařízení 1. Položka obsahuje: – cenu za manipulace na zařízeních prováděné provozovatelem nutných pro další práce zhotovitele na technologickém souboru 2. Položka neobsahuje: X 3. Způsob měření: Udává se čas v hodinách. | [14 empty] | P | 1
49 | K | R74954619 | Zajištění provizorních stavů při spojkování kabelizace | soubor | 1 |  | 0 | R - pol |  | základní |  | 0 | 0 | 0 | 0 | 0 | 4 | K | 1 | ROZPOCET | 0 | 0 | 0 | 0 | 0 | 1 | 0 | 4 | -539414470
| P |  | Poznámka k položce: Zajištění provizorních stavů při spojkování kabelizace | [14 empty] | P | 1
| D | M01 | ZEMNÍ PRÁCE |  |  |  | 0 |  |  |  |  | 0 |  | 0 |  | 0 | 1 | D | 0 | ROZPOCET | [6 empty] | 0
50 | K | 7491353036 | Montáž nosné ocelové konstrukce nosných ocelových konstrukce pro přístroje a zařízení z válcovaných profilů U, L, I , hmotnosti do 200 kg - výroba a montáž | kus | 22 |  | 0 | ÚOŽI 2023 01 |  | základní |  | 0 | 0 | 0 | 0 | 0 | 4 | K | 1 | ROZPOCET | 0 | 0 | 0 | 0 | 0 | 1 | 0 | 4 | -1597299927
| P |  | Poznámka k položce: Podpěry pro provizorní kabelové vedení ocelové i dřevěné a pojízdné ocelové desky na most ev. km. 98,290 - 1ks most ev. km. 100,318 - 17ks přejezdy P7959 + P7960 - 4ks (pojízdné ocelové desky) | [14 empty] | P | 1
51 | K | 7491371010 | Demontáže elektroinstalace ocelové nosné konstrukce | kg | 1640 |  | 0 | ÚOŽI 2023 01 |  | základní |  | 0 | 0 | 0 | 0 | 0 | 512 | K | 1 | ROZPOCET | 0 | 0 | 0 | 0 | 0 | 1 | 0 | 512 | -457193047
| P |  | Poznámka k položce: "Podpěry pro provizorní kabelové vedení štětovnice most ev. km. 98,290 - 17x0,5x0,01=0,085m3 při 7850kg/m3 == 638kg Pojízdné desky na přejezdy P7959 + P7960 2000x500x30mm=0,03m3x4 při 7850kg/m3 = 942kg Podpěry pro provizorní kabelové vedení dřevěné most ev. km. 100,318 - 0,17m3 při 350kg/m3 == 60kg" | [14 empty] | P | 1
52 | M | 7497300010 | Vodiče trakčního vedení Ocelové konstrukce nestandartní | kg | 1580 |  | 0 | ÚOŽI 2023 01 |  | základní |  | 0 | 0 | 0 | 0 | 0 | 8 | M | 1 | ROZPOCET | 0 | 0 | 0 | 0 | 0 | 1 | 0 | 4 | -1149509302
| P |  | Poznámka k položce: "Podpěry pro provizorní kabelové vedení štětovnice most ev. km. 98,290 - 17x0,5x0,01=0,085m3 při 7850kg/m3 == 638kg Pojízdné desky na přejezdy P7959 + P7960 2000x500x30mm=0,03m3x4 při 7850kg/m3 = 942kg" | [14 empty] | P | 1
53 | K | 7499251011 | Provedení technické prohlídky a zkoušky na silnoproudém zařízení, zařízení TV, zařízení NS, transformoven, EPZ pro opravné práce pro objem investičních nákladů do 100 000 Kč - celková prohlídka zařízení provozního souboru nebo stavebního objektu včetně měření, zařízení tohoto provozního souboru nebo stavebního objektu právnickou osobou na zařízení podle požadavku ČSN, včetně hodnocení a vyhotovení protokolu | kus | 1 |  | 0 | ÚOŽI 2023 01 |  | základní |  | 0 | 0 | 0 | 0 | 0 | 4 | K | 1 | ROZPOCET | 0 | 0 | 0 | 0 | 0 | 1 | 0 | 4 | 287693140
| P |  | Poznámka k položce: 1. Položka obsahuje: – cenu za celkovou prohlídku zařízení PS/SO, vč. měření, komplexních zkoušek a revizi zařízení tohoto PS/SO autorizovaným revizním technikem na silnoproudá zařízení podle požadavku ČSN, včetně hodnocení a vyhotovení celkové revizní zprávy 2. Položka neobsahuje: X 3. Způsob měření: Udává se počet kusů kompletní konstrukce nebo práce. | [14 empty] | P | 1
| D | PSV | Práce a dodávky PSV |  |  |  | 0 |  |  |  |  | 0 |  | 0 |  | 0 | 2 | D | 0 | ROZPOCET | [6 empty] | 0
| D | 749 | Elektromontáže - ostatní práce a konstrukce |  |  |  | 0 |  |  |  |  | 0 |  | 0 |  | 0 | 2 | D | 1 | ROZPOCET | [6 empty] | 0
54 | K | 7593505270 | Montáž kabelového označníku Ball Marker - upevnění kabelového označníku na plášť kabelu upevňovacími prvky | kus | 32 |  | 0 | ÚOŽI 2023 01 |  | základní |  | 0 | 0 | 0 | 0 | 0 | 4 | K | 2 | ROZPOCET | 0 | 0 | 0 | 0 | 0 | 1 | 0 | 4 | 435279157
| P |  | Poznámka k položce: Montáž kabelového označníku Ball Marker - upevnění kabelového označníku na plášť kabelu upevňovacími prvky | [14 empty] | P | 2
55 | M | R75935052 | ball marker zemní s možností zápisu | kus | 32 |  | 0 | R - pol |  | základní |  | 0 | 0 | 0 | 0 | 0 | 8 | M | 2 | ROZPOCET | 0 | 0 | 0 | 0 | 0 | 1 | 0 | 4 | -423613454

## PS 11-14-01.2 - Zemní práce
{8dfd7c5c-e31e-4872-8e13-c1e9e91ac27f}
2
| KRYCÍ LIST SOUPISU PRACÍ | [7 empty] | v --- níže se nacházejí doplnkové a pomocné údaje k sestavám --- v | [8 empty] | False
Stavba:
Oprava trati v úseku Kunovice - Veselí nad Moravou
Objekt:
D.1 - TECHNOLOGICKÁ ČÁST
Soupis:
D.1.2 - Sdělovací zařízení
Úroveň 5:
PS 11-14-01.2 - Zemní práce
| KSO: |  |  |  |  | CC-CZ:
| Místo: |  | Kunovice - Veselí nad Moravou |  |  | Datum: | 13. 4. 2021
| Zadavatel: |  |  |  |  | IČ: | 70994234
|  | Správa železnic |  |  |  | DIČ:
| Uchazeč: |  |  |  |  | IČ: | Vyplň údaj
|  | Vyplň údaj |  |  |  | DIČ: | Vyplň údaj
| Projektant: |  |  |  |  | IČ: | 64610357
|  | MORAVIA CONSULT OLOMOUC a.s. |  |  |  | DIČ:
| Zpracovatel: |  |  |  |  | IČ:
|  | Ing. Filip Rozsypal |  |  |  | DIČ:
Poznámka:
Soupis prací je sestaven s využitím Cenové soustavy ÚRS a Sborníku ÚOŽI. Položky, které pochází z těchto soustav, jsou ve sloupci 'Cenová soustava' označeny popisem 'CS ÚRS nebo ÚOŽI ' a úrovní příslušného kalendářního pololetí.
| Cena bez DPH | [5 empty] | 0
|  |  | Základ daně |  |  | Sazba daně | Výše daně
| DPH | základní | 0 |  |  | 21% | 0
|  | snížená | 0 |  |  | 15% | 0
|  | zákl. přenesená | 0 |  |  | 21% | 0
|  | sníž. přenesená | 0 |  |  | 15% | 0
|  | nulová | 0 |  |  | 0% | 0
| Cena s DPH |  |  | v | CZK |  | 0
REKAPITULACE ČLENĚNÍ SOUPISU PRACÍ
Stavba:
Oprava trati v úseku Kunovice - Veselí nad Moravou
Objekt:
D.1 - TECHNOLOGICKÁ ČÁST
Soupis:
D.1.2 - Sdělovací zařízení
Úroveň 5:
PS 11-14-01.2 - Zemní práce
Místo: |  |  | Kunovice - Veselí nad Moravou |  |  | Datum: | 13. 4. 2021
Zadavatel: |  |  | Správa železnic |  |  | Projektant: | MORAVIA CONSULT OLOMOUC a.s.
Uchazeč: |  |  | Vyplň údaj |  |  | Zpracovatel: | Ing. Filip Rozsypal
Kód dílu - Popis | [6 empty] | Cena celkem [CZK]
Náklady stavby celkem | [6 empty] | 0 | [11 empty] | -1
| HSV - Práce a dodávky HSV | [5 empty] | 0
| 1 - Zemní práce | [5 empty] | 0
| 9 - Ostatní konstrukce a práce, bourání | [5 empty] | 0
| 99 - Přesun hmot a manipulace se sutí | [5 empty] | 0
| 46-M - Zemní práce při extr.mont.pracích | [5 empty] | 0
SOUPIS PRACÍ
Stavba:
Oprava trati v úseku Kunovice - Veselí nad Moravou
Objekt:
D.1 - TECHNOLOGICKÁ ČÁST
Soupis:
D.1.2 - Sdělovací zařízení
Úroveň 5:
PS 11-14-01.2 - Zemní práce
Místo: |  |  | Kunovice - Veselí nad Moravou |  |  | Datum: | 13. 4. 2021
Zadavatel: |  |  | Správa železnic |  |  | Projektant: | MORAVIA CONSULT OLOMOUC a.s.
Uchazeč: |  |  | Vyplň údaj |  |  | Zpracovatel: | Ing. Filip Rozsypal
PČ | Typ | Kód | Popis | MJ | Množství | J.cena [CZK] | Cena celkem [CZK] | Cenová soustava |  | DPH | J. Nh [h] | Nh celkem [h] | J. hmotnost [t] | Hmotnost celkem [t] | J. suť [t] | Suť Celkem [t]
Náklady soupisu celkem | [6 empty] | 0 |  |  |  |  | 0 |  | 0.79033 |  | 0 |  | D | -1 | [10 empty] | 0
| D | HSV | Práce a dodávky HSV |  |  |  | 0 |  |  |  |  | 0 |  | 0.7568 |  | 0 | 1 | D | 0 |  |  |  | ROZPOCET | [6 empty] | 0
| D | 1 | Zemní práce |  |  |  | 0 |  |  |  |  | 0 |  | 0.7568 |  | 0 | 1 | D | 1 |  |  |  | ROZPOCET | [6 empty] | 0
1 | K | 132212131 | Hloubení nezapažených rýh šířky do 800 mm ručně s urovnáním dna do předepsaného profilu a spádu v hornině třídy těžitelnosti I skupiny 3 soudržných | m3 | 290 |  | 0 | CS ÚRS 2023 01 |  | základní |  | 0 | 0 | 0 | 0 | 0 | 4 | K | 2 |  |  |  | ROZPOCET | 0 | 0 | 0 | 0 | 0 | 1 | 0 | 4 | 640442220
| Online PSC |  | https://podminky.urs.cz/item/CS_URS_2023_01/132212131 | [14 empty] | Online PSC | 2
| P |  | Poznámka k položce: most ev. km. 98,290 provizorní - 147m definitivní - 144m most ev. km. 100,223 provizorní = definitivní - 167m most ev. km. 100,318 provizorní = definitivní - 57m připojeni RD provizorní=definitivní - 37m přejezd P7956 - 10m propustek ev.km 98,614 - 9m propustek ev.km 98,729 - 9m -- výkop 1x0,5x580 = 290m3 | [14 empty] | P | 2
| VV |  | výkop 1x0,5x580 (zemina zlikvidována v rámci stavby) | [14 empty] | VV | 2 | 1 | True | 0 | ROZPOCET
| VV |  | 580*1*0,5 |  | 290 | [12 empty] | VV | 2 | 2 | True | 1 | ROZPOCET
2 | K | 162451106 | Vodorovné přemístění výkopku nebo sypaniny po suchu na obvyklém dopravním prostředku, bez naložení výkopku, avšak se složením bez rozhrnutí z horniny třídy těžitelnosti I skupiny 1 až 3 na vzdálenost přes 1 500 do 2 000 m | m3 | 290 |  | 0 | CS ÚRS 2023 01 |  | základní |  | 0 | 0 | 0 | 0 | 0 | 4 | K | 2 |  |  |  | ROZPOCET | 0 | 0 | 0 | 0 | 0 | 1 | 0 | 4 | -1459274379
| Online PSC |  | https://podminky.urs.cz/item/CS_URS_2023_01/162451106 | [14 empty] | Online PSC | 2
3 | K | R14172215 | Řízený zemní protlak délky protlaku do 50 m v hornině třídy těžitelnosti I a II, skupiny 1 až 4 včetně zatažení trub v hloubce do 6 m průměru vrtu přes 180 do 225 mm | m | 172 |  | 0 | CS ÚRS 2023 01 |  | základní |  | 0 | 0.0044 | 0.7568 | 0 | 0 | 4 | K | 2 |  |  |  | ROZPOCET | 0 | 0 | 0 | 0 | 0 | 1 | 0 | 4 | -1186179241
| Online PSC |  | https://podminky.urs.cz/item/CS_URS_2023_01/R14172215 | [14 empty] | Online PSC | 2
| P |  | Poznámka k položce: "most ev. km. 98,290 -2x12m most ev. km. 100,223 - 2x18+2x28+2x15 RD - 2x13m Zemní protlaky strojně řízený zemní protlak ( krtek) řízené horizontální vrtání v hornině tř. 1 až 4 pro protlačení PE trub, v hloubce do 6 m vnějšího průměru vrtu do 225 mm V cenách jsou započteny náklady na: a) zemní práce nutné k provedení protlaku (startovací a cílové jámy), b) dodání chráničky a potrubí c) případné vodorovné přemístění výkopku z protlačovaného potrubí a svislé přemístění výkopku z montážní jámy na povrch a d) úpravu čela potrubí pro protlačení e) montáž vedení a jeho příslušenství, slouží-li protlačená trouba jako ochranné potrubí f) překládání a zajišťování inženýrských sítí g) vytýčení směru protlaku a stávajících inženýrských sítí." | [14 empty] | P | 2
4 | K | 174111101 | Zásyp sypaninou z jakékoliv horniny ručně s uložením výkopku ve vrstvách se zhutněním jam, šachet, rýh nebo kolem objektů v těchto vykopávkách | m3 | 145 |  | 0 | CS ÚRS 2023 01 |  | základní |  | 0 | 0 | 0 | 0 | 0 | 4 | K | 2 |  |  |  | ROZPOCET | 0 | 0 | 0 | 0 | 0 | 1 | 0 | 4 | -693645431
| Online PSC |  | https://podminky.urs.cz/item/CS_URS_2023_01/174111101 | [14 empty] | Online PSC | 2
5 | K | 175111101 | Obsypání potrubí ručně sypaninou z vhodných hornin třídy těžitelnosti I a II, skupiny 1 až 4 nebo materiálem připraveným podél výkopu ve vzdálenosti do 3 m od jeho kraje pro jakoukoliv hloubku výkopu a míru zhutnění bez prohození sypaniny | m3 | 145 |  | 0 | CS ÚRS 2023 01 |  | základní |  | 0 | 0 | 0 | 0 | 0 | 4 | K | 2 |  |  |  | ROZPOCET | 0 | 0 | 0 | 0 | 0 | 1 | 0 | 4 | -322805281
| Online PSC |  | https://podminky.urs.cz/item/CS_URS_2023_01/175111101 | [14 empty] | Online PSC | 2
| P |  | Poznámka k položce: Obsypání potrubí strojně sypaninou z vhodných třídy těžitelnosti I a II, skupiny 1 až 4 nebo materiálem připraveným podél výkopu ve vzdálenosti do 3 m od jeho kraje, pro jakoukoliv hloubku výkopu a míru zhutnění bez prohození sypaniny Poznámka k souboru cen: 1. Objem obsypu na 1 m délky potrubí se rovná šířce dna výkopu násobené součtem vnějšího průměru potrubí příp. i s obalem a projektované tloušťky obsypu nad, případně i pod potrubím. Pro odečítání objemu potrubí se započítávají všechny vestavěné konstrukce nebo uložené vedení i s jejich obklady a podklady (tento objem se nazývá objemem horniny vytlačené konstrukcí). 2. Míru zhutnění předepisuje projekt. 3. V cenách nejsou zahrnuty náklady na nakupovanou sypaninu. Tato se oceňuje ve specifikaci. 4. V cenách nejsou zahrnuty náklady na prohození sypaniny, tyto náklady se oceňují položkou 17511-1109 Příplatek za prohození sypaniny. | [14 empty] | P | 2
| D | 9 | Ostatní konstrukce a práce, bourání |  |  |  | 0 |  |  |  |  | 0 |  | 0 |  | 0 | 1 | D | 1 |  |  |  | ROZPOCET | [6 empty] | 0
| D | 99 | Přesun hmot a manipulace se sutí |  |  |  | 0 |  |  |  |  | 0 |  | 0 |  | 0 | 1 | D | 2 |  |  |  | ROZPOCET | [6 empty] | 0
6 | K | 997013501 | Odvoz suti a vybouraných hmot na skládku nebo meziskládku se složením, na vzdálenost do 1 km | t | 1.066 |  | 0 | CS ÚRS 2023 01 |  | základní |  | 0 | 0 | 0 | 0 | 0 | 4 | K | 3 |  |  |  | ROZPOCET | 0 | 0 | 0 | 0 | 0 | 1 | 0 | 4 | -30748197
| Online PSC |  | https://podminky.urs.cz/item/CS_URS_2023_01/997013501 | [14 empty] | Online PSC | 3
7 | K | 997013509 | Odvoz suti a vybouraných hmot na skládku nebo meziskládku se složením, na vzdálenost Příplatek k ceně za každý další i započatý 1 km přes 1 km | t | 21.32 |  | 0 | CS ÚRS 2023 01 |  | základní |  | 0 | 0 | 0 | 0 | 0 | 4 | K | 3 |  |  |  | ROZPOCET | 0 | 0 | 0 | 0 | 0 | 1 | 0 | 4 | -1136789360
| Online PSC |  | https://podminky.urs.cz/item/CS_URS_2023_01/997013509 | [14 empty] | Online PSC | 3
8 | K | 997013631 | Poplatek za uložení stavebního odpadu na skládce (skládkovné) směsného stavebního a demoličního zatříděného do Katalogu odpadů pod kódem 17 09 04 | T | 0.066 |  | 0 | CS ÚRS 2023 01 |  | základní |  | 0 | 0 | 0 | 0 | 0 | 4 | K | 3 |  |  |  | ROZPOCET | 0 | 0 | 0 | 0 | 0 | 1 | 0 | 4 | -252582024
| Online PSC |  | https://podminky.urs.cz/item/CS_URS_2023_01/997013631 | [14 empty] | Online PSC | 3
| P |  | Poznámka k položce: Poplatek za uložení stavebního odpadu na skládce (skládkovné) směsného stavebního a demoličního zatříděného do Katalogu odpadů pod kódem 17 09 04 Poznámka k souboru cen: 1. Ceny uvedené v souboru cen je doporučeno upravit podle aktuálních cen místně příslušné skládky odpadů. 2. Uložení odpadů neuvedených v souboru cen se oceňuje individuálně. 3. V cenách je započítán poplatek za ukládaní odpadu dle zákona 185/2001 Sb. 4. Případné drcení stavebního odpadu lze ocenit souborem cen 997 00-60 Drcení stavebního odpadu z katalogu 800-6 Demolice objektů. | [14 empty] | P | 3
9 | K | 997013655 | Poplatek za uložení stavebního odpadu na skládce (skládkovné) zeminy a kamení zatříděného do Katalogu odpadů pod kódem 17 05 04 | T | 1 |  | 0 | CS ÚRS 2023 01 |  | základní |  | 0 | 0 | 0 | 0 | 0 | 4 | K | 3 |  |  |  | ROZPOCET | 0 | 0 | 0 | 0 | 0 | 1 | 0 | 4 | 1546901660
| Online PSC |  | https://podminky.urs.cz/item/CS_URS_2023_01/997013655 | [14 empty] | Online PSC | 3
| P |  | Poznámka k položce: Poplatek za uložení stavebního odpadu na skládce (skládkovné) zeminy a kamení zatříděného do Katalogu odpadů pod kódem 17 05 04 Poznámka k souboru cen: 1. Ceny uvedené v souboru cen je doporučeno upravit podle aktuálních cen místně příslušné skládky odpadů. 2. Uložení odpadů neuvedených v souboru cen se oceňuje individuálně. 3. V cenách je započítán poplatek za ukládaní odpadu dle zákona 185/2001 Sb. 4. Případné drcení stavebního odpadu lze ocenit souborem cen 997 00-60 Drcení stavebního odpadu z katalogu 800-6 Demolice objektů. | [14 empty] | P | 3
| D | 46-M | Zemní práce při extr.mont.pracích |  |  |  | 0 |  |  |  |  | 0 |  | 0.033534 |  | 0 | 3 | D | 0 |  |  |  | ROZPOCET | [6 empty] | 0
10 | K | 460010001 | Vytyčení trasy vedení vzdušného (nadzemního) sdělovacího nebo ovládacího podél dráhy | KM | 4.985 |  | 0 | CS ÚRS 2023 01 |  | základní |  | 0 | 0.0044 | 0.021934 | 0 | 0 | 64 | K | 1 |  |  |  | ROZPOCET | 0 | 0 | 0 | 0 | 0 | 1 | 0 | 64 | -278348541
| Online PSC |  | https://podminky.urs.cz/item/CS_URS_2023_01/460010001 | [14 empty] | Online PSC | 1
| P |  | Poznámka k položce: Vytyčení trasy vedení vzdušného (nadzemního) sdělovacího nebo ovládacího podél dráhy Poznámka k souboru cen: 1. V cenách jsou zahrnuty i náklady na: a) pochůzky projektovanou tratí, b) vyznačení budoucí trasy, c) rozmístění, očíslování a označení opěrných bodů, d) označení překážek a míst pro kabelové prostupy a podchodové štoly. | [14 empty] | P | 1
11 | K | 460581131 | Úprava terénu uvedení nezpevněného terénu do původního stavu v místě dočasného uložení výkopku s vyhrabáním, srovnáním a částečným dosetím trávy | m2 | 580 |  | 0 | CS ÚRS 2023 01 |  | základní |  | 0 | 2e-05 | 0.0116 | 0 | 0 | 64 | K | 1 |  |  |  | ROZPOCET | 0 | 0 | 0 | 0 | 0 | 1 | 0 | 64 | 212091778
| Online PSC |  | https://podminky.urs.cz/item/CS_URS_2023_01/460581131 | [14 empty] | Online PSC | 1

## PS 11-02-71.1 - Zast. Kun...
{1617ce57-e91c-433c-acd8-ad341665ae81}
2
| KRYCÍ LIST SOUPISU PRACÍ | [7 empty] | v --- níže se nacházejí doplnkové a pomocné údaje k sestavám --- v | [8 empty] | False
Stavba:
Oprava trati v úseku Kunovice - Veselí nad Moravou
Objekt:
D.1 - TECHNOLOGICKÁ ČÁST
Soupis:
D.1.2 - Sdělovací zařízení
Úroveň 5:
PS 11-02-71.1 - Zast. Kunovice, informační systém pro cestující
| KSO: |  |  |  |  | CC-CZ:
| Místo: |  | Kunovice - Veselí nad Moravou |  |  | Datum: | 13. 4. 2021
| Zadavatel: |  |  |  |  | IČ: | 70994234
|  | Správa železnic |  |  |  | DIČ:
| Uchazeč: |  |  |  |  | IČ: | Vyplň údaj
|  | Vyplň údaj |  |  |  | DIČ: | Vyplň údaj
| Projektant: |  |  |  |  | IČ: | 64610357
|  | MORAVIA CONSULT OLOMOUC a.s. |  |  |  | DIČ:
| Zpracovatel: |  |  |  |  | IČ:
|  | Ing. Filip Rozsypal |  |  |  | DIČ:
Poznámka:
Soupis prací je sestaven s využitím Cenové soustavy ÚRS a Sborníku ÚOŽI. Položky, které pochází z těchto soustav, jsou ve sloupci 'Cenová soustava' označeny popisem 'CS ÚRS nebo ÚOŽI ' a úrovní příslušného kalendářního pololetí.
| Cena bez DPH | [5 empty] | 0
|  |  | Základ daně |  |  | Sazba daně | Výše daně
| DPH | základní | 0 |  |  | 21% | 0
|  | snížená | 0 |  |  | 15% | 0
|  | zákl. přenesená | 0 |  |  | 21% | 0
|  | sníž. přenesená | 0 |  |  | 15% | 0
|  | nulová | 0 |  |  | 0% | 0
| Cena s DPH |  |  | v | CZK |  | 0
REKAPITULACE ČLENĚNÍ SOUPISU PRACÍ
Stavba:
Oprava trati v úseku Kunovice - Veselí nad Moravou
Objekt:
D.1 - TECHNOLOGICKÁ ČÁST
Soupis:
D.1.2 - Sdělovací zařízení
Úroveň 5:
PS 11-02-71.1 - Zast. Kunovice, informační systém pro cestující
Místo: |  |  | Kunovice - Veselí nad Moravou |  |  | Datum: | 13. 4. 2021
Zadavatel: |  |  | Správa železnic |  |  | Projektant: | MORAVIA CONSULT OLOMOUC a.s.
Uchazeč: |  |  | Vyplň údaj |  |  | Zpracovatel: | Ing. Filip Rozsypal
Kód dílu - Popis | [6 empty] | Cena celkem [CZK]
Náklady stavby celkem | [6 empty] | 0 | [11 empty] | -1
| PSV - Práce a dodávky PSV | [5 empty] | 0
| 749 - Elektromontáže - ostatní práce a konstrukce | [5 empty] | 0
SOUPIS PRACÍ
Stavba:
Oprava trati v úseku Kunovice - Veselí nad Moravou
Objekt:
D.1 - TECHNOLOGICKÁ ČÁST
Soupis:
D.1.2 - Sdělovací zařízení
Úroveň 5:
PS 11-02-71.1 - Zast. Kunovice, informační systém pro cestující
Místo: |  |  | Kunovice - Veselí nad Moravou |  |  | Datum: | 13. 4. 2021
Zadavatel: |  |  | Správa železnic |  |  | Projektant: | MORAVIA CONSULT OLOMOUC a.s.
Uchazeč: |  |  | Vyplň údaj |  |  | Zpracovatel: | Ing. Filip Rozsypal
PČ | Typ | Kód | Popis | MJ | Množství | J.cena [CZK] | Cena celkem [CZK] | Cenová soustava |  | DPH | J. Nh [h] | Nh celkem [h] | J. hmotnost [t] | Hmotnost celkem [t] | J. suť [t] | Suť Celkem [t]
Náklady soupisu celkem | [6 empty] | 0 |  |  |  |  | 0 |  | 0 |  | 0 |  | D | -1 | [10 empty] | 0
| D | PSV | Práce a dodávky PSV |  |  |  | 0 |  |  |  |  | 0 |  | 0 |  | 0 | 2 | D | 0 |  |  |  | ROZPOCET | [6 empty] | 0
| D | 749 | Elektromontáže - ostatní práce a konstrukce |  |  |  | 0 |  |  |  |  | 0 |  | 0 |  | 0 | 2 | D | 1 |  |  |  | ROZPOCET | [6 empty] | 0
1 | K | 7593505150 | Pokládka výstražné fólie do výkopu | m | 30 |  | 0 | ÚOŽI 2023 01 |  | základní |  | 0 | 0 | 0 | 0 | 0 | 4 | K | 2 |  |  |  | ROZPOCET | 0 | 0 | 0 | 0 | 0 | 1 | 0 | 4 | -2083232934
| P |  | Poznámka k položce: Pokládka výstražné fólie do výkopu | [14 empty] | P | 2
2 | K | 7593505270 | Montáž kabelového označníku Ball Marker - upevnění kabelového označníku na plášť kabelu upevňovacími prvky | kus | 4 |  | 0 | ÚOŽI 2023 01 |  | základní |  | 0 | 0 | 0 | 0 | 0 | 4 | K | 2 |  |  |  | ROZPOCET | 0 | 0 | 0 | 0 | 0 | 1 | 0 | 4 | 861800374
| P |  | Poznámka k položce: Montáž kabelového označníku Ball Marker - upevnění kabelového označníku na plášť kabelu upevňovacími prvky | [14 empty] | P | 2
3 | K | 7593505090 | Montáž těsnicí kabelové příruby průchodky JackMoon | kus | 4 |  | 0 | ÚOŽI 2023 01 |  | základní |  | 0 | 0 | 0 | 0 | 0 | 4 | K | 2 |  |  |  | ROZPOCET | 0 | 0 | 0 | 0 | 0 | 1 | 0 | 4 | -31680315
| P |  | Poznámka k položce: Montáž koncové zátky JackMoon Montáž těsnicí kabelové příruby průchodky JackMoon | [14 empty] | P | 2
4 | M | 7593500600 | Trasy kabelového vedení Kabelové krycí desky a pásy Fólie výstražná modrá š. 34cm (HM0673909991034) | m | 30 |  | 0 | ÚOŽI 2023 01 |  | základní |  | 0 | 0 | 0 | 0 | 0 | 8 | M | 2 |  |  |  | ROZPOCET | 0 | 0 | 0 | 0 | 0 | 1 | 0 | 4 | -1777625916
| P |  | Poznámka k položce: Trasy kabelového vedení Kabelové krycí desky a pásy Fólie výstražná modrá š. 34 cm | [14 empty] | P | 2
5 | M | 7593500955 | Trasy kabelového vedení Ohebná dvouplášťová korugovaná chránička 110/92 smotek - černá UV stabilní | m | 60 |  | 0 | ÚOŽI 2023 01 |  | základní |  | 0 | 0 | 0 | 0 | 0 | 8 | M | 2 |  |  |  | ROZPOCET | 0 | 0 | 0 | 0 | 0 | 1 | 0 | 4 | 1549274876
| P |  | Poznámka k položce: Trasy kabelového vedení Ohebná dvouplášťová korugovaná chránička 50/39smotek - černá UV stabilní | [14 empty] | P | 2
| VV |  | "Poznámka k položce: 2x 30m (napájení + data) Trasy kabelového vedení Ohebná dvouplášťová korugovaná chránička 50/39smotek - černá UV stabilní" | [14 empty] | VV | 2 | 1 | True | 0 | ROZPOCET
| VV |  | 2*30 |  | 60 | [12 empty] | VV | 2 | 2 | True | 1 | ROZPOCET
6 | M | 7593501144 | Trasy kabelového vedení Chráničky optického kabelu HDPE Koncová zátka Jackmoon 46-60 mm | kus | 4 |  | 0 | ÚOŽI 2023 01 |  | základní |  | 0 | 0 | 0 | 0 | 0 | 8 | M | 2 |  |  |  | ROZPOCET | 0 | 0 | 0 | 0 | 0 | 1 | 0 | 4 | 1030675538
| P |  | Poznámka k položce: Trasy kabelového vedení Chráničky optického kabelu HDPE Koncová zátka Jackmoon 46-60 mm | [14 empty] | P | 2
7 | M | 7594190040 | Ostatní Lanko ocelové průměr 9 s potažením [m] norma 704530110 (HM0404223991639) | kus | 60 |  | 0 | ÚOŽI 2023 01 |  | základní |  | 0 | 0 | 0 | 0 | 0 | 8 | M | 2 |  |  |  | ROZPOCET | 0 | 0 | 0 | 0 | 0 | 1 | 0 | 4 | 1218170640
| P |  | Poznámka k položce: Ostatní Lanko ocelové průměr 9 s potažením [m] norma 704530110 (HM0404223991639) | [14 empty] | P | 2
8 | M | R75935052 | ball marker zemní s možností zápisu | kus | 4 |  | 0 | R - pol |  | základní |  | 0 | 0 | 0 | 0 | 0 | 8 | M | 2 |  |  |  | ROZPOCET | 0 | 0 | 0 | 0 | 0 | 1 | 0 | 4 | -301671400
9 | K | 9901000600 | Doprava obousměrná mechanizací o nosnosti do 3,5 t elektrosoučástek, montážního materiálu, kameniva, písku, dlažebních kostek, suti, atd. do 80 km Poznámka: 1. Ceny jsou určeny pro dopravu silničními i kolejovými vozidly. 2. V cenách obousměrné dopravy jsou započteny náklady na přepravu materiálu na místo určení včetně složení, poplatku za použití dopravní cesty a zpáteční cesty nenaloženého dopravního prostředku. | kus | 1 |  | 0 | ÚOŽI 2023 01 |  | základní |  | 0 | 0 | 0 | 0 | 0 | 512 | K | 2 |  |  |  | ROZPOCET | 0 | 0 | 0 | 0 | 0 | 1 | 0 | 512 | 35223105
10 | K | 9902400600 | Doprava jednosměrná mechanizací o nosnosti přes 3,5 t objemnějšího kusového materiálu (prefabrikátů, stožárů, výhybek, rozvaděčů, vybouraných hmot atd.) do 80 km Poznámka: 1. Ceny jsou určeny pro dopravu silničními i kolejovými vozidly. 2. V cenách jednosměrné dopravy jsou započteny náklady na přepravu materiálu na místo určení včetně složení a poplatku za použití dopravní cesty. Tyto položky se použijí i v případě, kdy se předpokládá, že dopravní prostředek bude naložen i na zpáteční cestě. V tomto případě se použijí položky pro každý směr samostatně (např. doprava materiálu na stavbu a odvoz výzisku nebo suti ze stavby). | t | 0.704 |  | 0 | ÚOŽI 2023 01 |  | základní |  | 0 | 0 | 0 | 0 | 0 | 512 | K | 2 |  |  |  | ROZPOCET | 0 | 0 | 0 | 0 | 0 | 1 | 0 | 512 | 675770596
| P |  | Poznámka k položce: Objednatel předpokládá dopravu materiálu z nejbližšího místa (lomu, skládky) a to s využitím dopravy po železnici s využitím systému volných vozů, tzn. bez fakturace zpáteční cesty. | [14 empty] | P | 2

## PS 11-02-71.2 - Zemní práce
{d9f779fe-849b-4894-b76f-708764c3b903}
2
| KRYCÍ LIST SOUPISU PRACÍ | [7 empty] | v --- níže se nacházejí doplnkové a pomocné údaje k sestavám --- v | [8 empty] | False
Stavba:
Oprava trati v úseku Kunovice - Veselí nad Moravou
Objekt:
D.1 - TECHNOLOGICKÁ ČÁST
Soupis:
D.1.2 - Sdělovací zařízení
Úroveň 5:
PS 11-02-71.2 - Zemní práce
| KSO: |  |  |  |  | CC-CZ:
| Místo: |  | Kunovice - Veselí nad Moravou |  |  | Datum: | 13. 4. 2021
| Zadavatel: |  |  |  |  | IČ: | 70994234
|  | Správa železnic |  |  |  | DIČ:
| Uchazeč: |  |  |  |  | IČ: | Vyplň údaj
|  | Vyplň údaj |  |  |  | DIČ: | Vyplň údaj
| Projektant: |  |  |  |  | IČ: | 64610357
|  | MORAVIA CONSULT OLOMOUC a.s. |  |  |  | DIČ:
| Zpracovatel: |  |  |  |  | IČ:
|  | Ing. Filip Rozsypal |  |  |  | DIČ:
Poznámka:
Soupis prací je sestaven s využitím Cenové soustavy ÚRS a Sborníku ÚOŽI. Položky, které pochází z těchto soustav, jsou ve sloupci 'Cenová soustava' označeny popisem 'CS ÚRS nebo ÚOŽI ' a úrovní příslušného kalendářního pololetí.
| Cena bez DPH | [5 empty] | 0
|  |  | Základ daně |  |  | Sazba daně | Výše daně
| DPH | základní | 0 |  |  | 21% | 0
|  | snížená | 0 |  |  | 15% | 0
|  | zákl. přenesená | 0 |  |  | 21% | 0
|  | sníž. přenesená | 0 |  |  | 15% | 0
|  | nulová | 0 |  |  | 0% | 0
| Cena s DPH |  |  | v | CZK |  | 0
REKAPITULACE ČLENĚNÍ SOUPISU PRACÍ
Stavba:
Oprava trati v úseku Kunovice - Veselí nad Moravou
Objekt:
D.1 - TECHNOLOGICKÁ ČÁST
Soupis:
D.1.2 - Sdělovací zařízení
Úroveň 5:
PS 11-02-71.2 - Zemní práce
Místo: |  |  | Kunovice - Veselí nad Moravou |  |  | Datum: | 13. 4. 2021
Zadavatel: |  |  | Správa železnic |  |  | Projektant: | MORAVIA CONSULT OLOMOUC a.s.
Uchazeč: |  |  | Vyplň údaj |  |  | Zpracovatel: | Ing. Filip Rozsypal
Kód dílu - Popis | [6 empty] | Cena celkem [CZK]
Náklady stavby celkem | [6 empty] | 0 | [11 empty] | -1
| HSV - Práce a dodávky HSV | [5 empty] | 0
| 1 - Zemní práce | [5 empty] | 0
| 9 - Ostatní konstrukce a práce, bourání | [5 empty] | 0
| 99 - Přesun hmot a manipulace se sutí | [5 empty] | 0
| M - Práce a dodávky M | [5 empty] | 0
| 46-M - Zemní práce při extr.mont.pracích | [5 empty] | 0
SOUPIS PRACÍ
Stavba:
Oprava trati v úseku Kunovice - Veselí nad Moravou
Objekt:
D.1 - TECHNOLOGICKÁ ČÁST
Soupis:
D.1.2 - Sdělovací zařízení
Úroveň 5:
PS 11-02-71.2 - Zemní práce
Místo: |  |  | Kunovice - Veselí nad Moravou |  |  | Datum: | 13. 4. 2021
Zadavatel: |  |  | Správa železnic |  |  | Projektant: | MORAVIA CONSULT OLOMOUC a.s.
Uchazeč: |  |  | Vyplň údaj |  |  | Zpracovatel: | Ing. Filip Rozsypal
PČ | Typ | Kód | Popis | MJ | Množství | J.cena [CZK] | Cena celkem [CZK] | Cenová soustava |  | DPH | J. Nh [h] | Nh celkem [h] | J. hmotnost [t] | Hmotnost celkem [t] | J. suť [t] | Suť Celkem [t]
Náklady soupisu celkem | [6 empty] | 0 |  |  |  |  | 0 |  | 7.8009 |  | 0 |  | D | -1 | [10 empty] | 0
| D | HSV | Práce a dodávky HSV |  |  |  | 0 |  |  |  |  | 0 |  | 0 |  | 0 | 1 | D | 0 |  |  |  | ROZPOCET | [6 empty] | 0
| D | 1 | Zemní práce |  |  |  | 0 |  |  |  |  | 0 |  | 0 |  | 0 | 1 | D | 1 |  |  |  | ROZPOCET | [6 empty] | 0
1 | K | 132212131 | Hloubení nezapažených rýh šířky do 800 mm ručně s urovnáním dna do předepsaného profilu a spádu v hornině třídy těžitelnosti I skupiny 3 soudržných | m3 | 15 |  | 0 | CS ÚRS 2023 01 |  | základní |  | 0 | 0 | 0 | 0 | 0 | 4 | K | 2 |  |  |  | ROZPOCET | 0 | 0 | 0 | 0 | 0 | 1 | 0 | 4 | -741648921
| Online PSC |  | https://podminky.urs.cz/item/CS_URS_2023_01/132212131 | [14 empty] | Online PSC | 2
| VV |  | Výkop 30x1x0,5 (zemina zlikvidována v rámci stavby) | [14 empty] | VV | 2 | 1 | True | 0 | ROZPOCET
| VV |  | 30*1*0,5 |  | 15 | [12 empty] | VV | 2 | 2 | True | 1 | ROZPOCET
2 | K | 162451106 | Vodorovné přemístění výkopku nebo sypaniny po suchu na obvyklém dopravním prostředku, bez naložení výkopku, avšak se složením bez rozhrnutí z horniny třídy těžitelnosti I skupiny 1 až 3 na vzdálenost přes 1 500 do 2 000 m | m3 | 15 |  | 0 | CS ÚRS 2023 01 |  | základní |  | 0 | 0 | 0 | 0 | 0 | 4 | K | 2 |  |  |  | ROZPOCET | 0 | 0 | 0 | 0 | 0 | 1 | 0 | 4 | -722010138
| Online PSC |  | https://podminky.urs.cz/item/CS_URS_2023_01/162451106 | [14 empty] | Online PSC | 2
| VV |  | Výkop 30x1x0,5 (zemina zlikvidována v rámci stavby) | [14 empty] | VV | 2 | 1 | True | 0 | ROZPOCET
| VV |  | 30*1*0,5 |  | 15 | [12 empty] | VV | 2 | 2 | True | 1 | ROZPOCET
3 | K | 174111101 | Zásyp sypaninou z jakékoliv horniny ručně s uložením výkopku ve vrstvách se zhutněním jam, šachet, rýh nebo kolem objektů v těchto vykopávkách | m3 | 7.5 |  | 0 | CS ÚRS 2023 01 |  | základní |  | 0 | 0 | 0 | 0 | 0 | 4 | K | 2 |  |  |  | ROZPOCET | 0 | 0 | 0 | 0 | 0 | 1 | 0 | 4 | 181115086
| Online PSC |  | https://podminky.urs.cz/item/CS_URS_2023_01/174111101 | [14 empty] | Online PSC | 2
4 | K | 175111101 | Obsypání potrubí ručně sypaninou z vhodných hornin třídy těžitelnosti I a II, skupiny 1 až 4 nebo materiálem připraveným podél výkopu ve vzdálenosti do 3 m od jeho kraje pro jakoukoliv hloubku výkopu a míru zhutnění bez prohození sypaniny | m3 | 7.5 |  | 0 | CS ÚRS 2023 01 |  | základní |  | 0 | 0 | 0 | 0 | 0 | 4 | K | 2 |  |  |  | ROZPOCET | 0 | 0 | 0 | 0 | 0 | 1 | 0 | 4 | -1822465781
| Online PSC |  | https://podminky.urs.cz/item/CS_URS_2023_01/175111101 | [14 empty] | Online PSC | 2
| P |  | Poznámka k položce: Obsypání potrubí strojně sypaninou z vhodných třídy těžitelnosti I a II, skupiny 1 až 4 nebo materiálem připraveným podél výkopu ve vzdálenosti do 3 m od jeho kraje, pro jakoukoliv hloubku výkopu a míru zhutnění bez prohození sypaniny Poznámka k souboru cen: 1. Objem obsypu na 1 m délky potrubí se rovná šířce dna výkopu násobené součtem vnějšího průměru potrubí příp. i s obalem a projektované tloušťky obsypu nad, případně i pod potrubím. Pro odečítání objemu potrubí se započítávají všechny vestavěné konstrukce nebo uložené vedení i s jejich obklady a podklady (tento objem se nazývá objemem horniny vytlačené konstrukcí). 2. Míru zhutnění předepisuje projekt. 3. V cenách nejsou zahrnuty náklady na nakupovanou sypaninu. Tato se oceňuje ve specifikaci. 4. V cenách nejsou zahrnuty náklady na prohození sypaniny, tyto náklady se oceňují položkou 17511-1109 Příplatek za prohození sypaniny. | [14 empty] | P | 2
| D | 9 | Ostatní konstrukce a práce, bourání |  |  |  | 0 |  |  |  |  | 0 |  | 0 |  | 0 | 1 | D | 1 |  |  |  | ROZPOCET | [6 empty] | 0
| D | 99 | Přesun hmot a manipulace se sutí |  |  |  | 0 |  |  |  |  | 0 |  | 0 |  | 0 | 1 | D | 2 |  |  |  | ROZPOCET | [6 empty] | 0
5 | K | 997013501 | Odvoz suti a vybouraných hmot na skládku nebo meziskládku se složením, na vzdálenost do 1 km | t | 0.21 |  | 0 | CS ÚRS 2023 01 |  | základní |  | 0 | 0 | 0 | 0 | 0 | 4 | K | 3 |  |  |  | ROZPOCET | 0 | 0 | 0 | 0 | 0 | 1 | 0 | 4 | 1391570956
| Online PSC |  | https://podminky.urs.cz/item/CS_URS_2023_01/997013501 | [14 empty] | Online PSC | 3
6 | K | 997013509 | Odvoz suti a vybouraných hmot na skládku nebo meziskládku se složením, na vzdálenost Příplatek k ceně za každý další i započatý 1 km přes 1 km | t | 4.2 |  | 0 | CS ÚRS 2023 01 |  | základní |  | 0 | 0 | 0 | 0 | 0 | 4 | K | 3 |  |  |  | ROZPOCET | 0 | 0 | 0 | 0 | 0 | 1 | 0 | 4 | 1440525687
| Online PSC |  | https://podminky.urs.cz/item/CS_URS_2023_01/997013509 | [14 empty] | Online PSC | 3
7 | K | 997013631 | Poplatek za uložení stavebního odpadu na skládce (skládkovné) směsného stavebního a demoličního zatříděného do Katalogu odpadů pod kódem 17 09 04 | T | 0.01 |  | 0 | CS ÚRS 2023 01 |  | základní |  | 0 | 0 | 0 | 0 | 0 | 4 | K | 3 |  |  |  | ROZPOCET | 0 | 0 | 0 | 0 | 0 | 1 | 0 | 4 | 2139734329
| Online PSC |  | https://podminky.urs.cz/item/CS_URS_2023_01/997013631 | [14 empty] | Online PSC | 3
| P |  | Poznámka k položce: Poplatek za uložení stavebního odpadu na skládce (skládkovné) směsného stavebního a demoličního zatříděného do Katalogu odpadů pod kódem 17 09 04 Poznámka k souboru cen: 1. Ceny uvedené v souboru cen je doporučeno upravit podle aktuálních cen místně příslušné skládky odpadů. 2. Uložení odpadů neuvedených v souboru cen se oceňuje individuálně. 3. V cenách je započítán poplatek za ukládaní odpadu dle zákona 185/2001 Sb. 4. Případné drcení stavebního odpadu lze ocenit souborem cen 997 00-60 Drcení stavebního odpadu z katalogu 800-6 Demolice objektů. | [14 empty] | P | 3
8 | K | 997013655 | Poplatek za uložení stavebního odpadu na skládce (skládkovné) zeminy a kamení zatříděného do Katalogu odpadů pod kódem 17 05 04 | T | 0.2 |  | 0 | CS ÚRS 2023 01 |  | základní |  | 0 | 0 | 0 | 0 | 0 | 4 | K | 3 |  |  |  | ROZPOCET | 0 | 0 | 0 | 0 | 0 | 1 | 0 | 4 | -198651800
| Online PSC |  | https://podminky.urs.cz/item/CS_URS_2023_01/997013655 | [14 empty] | Online PSC | 3
| P |  | Poznámka k položce: Poplatek za uložení stavebního odpadu na skládce (skládkovné) zeminy a kamení zatříděného do Katalogu odpadů pod kódem 17 05 04 Poznámka k souboru cen: 1. Ceny uvedené v souboru cen je doporučeno upravit podle aktuálních cen místně příslušné skládky odpadů. 2. Uložení odpadů neuvedených v souboru cen se oceňuje individuálně. 3. V cenách je započítán poplatek za ukládaní odpadu dle zákona 185/2001 Sb. 4. Případné drcení stavebního odpadu lze ocenit souborem cen 997 00-60 Drcení stavebního odpadu z katalogu 800-6 Demolice objektů. | [14 empty] | P | 3
| D | M | Práce a dodávky M |  |  |  | 0 |  |  |  |  | 0 |  | 7.8009 |  | 0 | 3 | D | 0 |  |  |  | ROZPOCET | [6 empty] | 0
| D | 46-M | Zemní práce při extr.mont.pracích |  |  |  | 0 |  |  |  |  | 0 |  | 7.8009 |  | 0 | 3 | D | 1 |  |  |  | ROZPOCET | [6 empty] | 0
9 | K | 460010021 | Vytyčení trasy vedení kabelového (podzemního) v obvodu železniční stanice | km | 0.03 |  | 0 | CS ÚRS 2023 01 |  | základní |  | 0 | 0.0088 | 0.000264 | 0 | 0 | 4 | K | 2 |  |  |  | ROZPOCET | 0 | 0 | 0 | 0 | 0 | 1 | 0 | 4 | 1841025755
| Online PSC |  | https://podminky.urs.cz/item/CS_URS_2023_01/460010021 | [14 empty] | Online PSC | 2
| P |  | Poznámka k položce: Vytyčení trasy vedení kabelového (podzemního) v obvodu železniční stanice Poznámka k souboru cen: 1. V cenách jsou zahrnuty i náklady na: a) pochůzky projektovanou tratí, b) vyznačení budoucí trasy, c) rozmístění, očíslování a označení opěrných bodů, d) označení překážek a míst pro kabelové prostupy a podchodové štoly. | [14 empty] | P | 2
| VV |  | vč.geodetického plánu | [14 empty] | VV | 2 | 1 | True | 0 | ROZPOCET
| VV |  | 0,030 |  | 0.03 | [12 empty] | VV | 2 | 2 | True | 1 | ROZPOCET
10 | K | 460581131 | Úprava terénu uvedení nezpevněného terénu do původního stavu v místě dočasného uložení výkopku s vyhrabáním, srovnáním a částečným dosetím trávy | m2 | 30 |  | 0 | CS ÚRS 2023 01 |  | základní |  | 0 | 2e-05 | 0.0006 | 0 | 0 | 64 | K | 2 |  |  |  | ROZPOCET | 0 | 0 | 0 | 0 | 0 | 1 | 0 | 64 | 550074498
| Online PSC |  | https://podminky.urs.cz/item/CS_URS_2023_01/460581131 | [14 empty] | Online PSC | 2
11 | K | 460421001 | Kabelové lože z písku včetně podsypu, zhutnění a urovnání povrchu pro kabely nn bez zakrytí, šířky přes 50 do 65 cm | m | 30 |  | 0 | CS ÚRS 2023 01 |  | základní |  | 0 | 0.26 | 7.8 | 0 | 0 | 4 | K | 2 |  |  |  | ROZPOCET | 0 | 0 | 0 | 0 | 0 | 1 | 0 | 4 | -15251805
| Online PSC |  | https://podminky.urs.cz/item/CS_URS_2023_01/460421001 | [14 empty] | Online PSC | 2
| P |  | Poznámka k položce: Kabelové lože včetně podsypu, zhutnění a urovnání povrchu z písku nebo štěrkopísku tloušťky 5 cm nad kabel bez zakrytí, šířky do 65 cm Poznámka k souboru cen: 1. V cenách -1021 až -1072, -1121 až -1172 a -1221 až -1272 nejsou započteny náklady na dodávku betonových a plastových desek. Tato dodávka se oceňuje ve specifikaci. | [14 empty] | P | 2

## PS 11-02-72.1 - Zast. Kun...
{e5f76d19-5ec8-4dd4-8fb6-77ebeb2a7741}
2
| KRYCÍ LIST SOUPISU PRACÍ | [7 empty] | v --- níže se nacházejí doplnkové a pomocné údaje k sestavám --- v | [8 empty] | False
Stavba:
Oprava trati v úseku Kunovice - Veselí nad Moravou
Objekt:
D.1 - TECHNOLOGICKÁ ČÁST
Soupis:
D.1.2 - Sdělovací zařízení
Úroveň 5:
PS 11-02-72.1 - Zast. Kunovice, příprava pro kamerový systém
| KSO: |  |  |  |  | CC-CZ:
| Místo: |  | Kunovice - Veselí nad Moravou |  |  | Datum: | 13. 4. 2021
| Zadavatel: |  |  |  |  | IČ: | 70994234
|  | Správa železnic |  |  |  | DIČ:
| Uchazeč: |  |  |  |  | IČ: | Vyplň údaj
|  | Vyplň údaj |  |  |  | DIČ: | Vyplň údaj
| Projektant: |  |  |  |  | IČ: | 64610357
|  | MORAVIA CONSULT OLOMOUC a.s. |  |  |  | DIČ:
| Zpracovatel: |  |  |  |  | IČ:
|  | Ing. Filip Rozsypal |  |  |  | DIČ:
Poznámka:
Soupis prací je sestaven s využitím Cenové soustavy ÚRS a Sborníku ÚOŽI. Položky, které pochází z těchto soustav, jsou ve sloupci 'Cenová soustava' označeny popisem 'CS ÚRS nebo ÚOŽI ' a úrovní příslušného kalendářního pololetí.
| Cena bez DPH | [5 empty] | 0
|  |  | Základ daně |  |  | Sazba daně | Výše daně
| DPH | základní | 0 |  |  | 21% | 0
|  | snížená | 0 |  |  | 15% | 0
|  | zákl. přenesená | 0 |  |  | 21% | 0
|  | sníž. přenesená | 0 |  |  | 15% | 0
|  | nulová | 0 |  |  | 0% | 0
| Cena s DPH |  |  | v | CZK |  | 0
REKAPITULACE ČLENĚNÍ SOUPISU PRACÍ
Stavba:
Oprava trati v úseku Kunovice - Veselí nad Moravou
Objekt:
D.1 - TECHNOLOGICKÁ ČÁST
Soupis:
D.1.2 - Sdělovací zařízení
Úroveň 5:
PS 11-02-72.1 - Zast. Kunovice, příprava pro kamerový systém
Místo: |  |  | Kunovice - Veselí nad Moravou |  |  | Datum: | 13. 4. 2021
Zadavatel: |  |  | Správa železnic |  |  | Projektant: | MORAVIA CONSULT OLOMOUC a.s.
Uchazeč: |  |  | Vyplň údaj |  |  | Zpracovatel: | Ing. Filip Rozsypal
Kód dílu - Popis | [6 empty] | Cena celkem [CZK]
Náklady stavby celkem | [6 empty] | 0 | [11 empty] | -1
| PSV - Práce a dodávky PSV | [5 empty] | 0
| 749 - Elektromontáže - ostatní práce a konstrukce | [5 empty] | 0
SOUPIS PRACÍ
Stavba:
Oprava trati v úseku Kunovice - Veselí nad Moravou
Objekt:
D.1 - TECHNOLOGICKÁ ČÁST
Soupis:
D.1.2 - Sdělovací zařízení
Úroveň 5:
PS 11-02-72.1 - Zast. Kunovice, příprava pro kamerový systém
Místo: |  |  | Kunovice - Veselí nad Moravou |  |  | Datum: | 13. 4. 2021
Zadavatel: |  |  | Správa železnic |  |  | Projektant: | MORAVIA CONSULT OLOMOUC a.s.
Uchazeč: |  |  | Vyplň údaj |  |  | Zpracovatel: | Ing. Filip Rozsypal
PČ | Typ | Kód | Popis | MJ | Množství | J.cena [CZK] | Cena celkem [CZK] | Cenová soustava |  | DPH | J. Nh [h] | Nh celkem [h] | J. hmotnost [t] | Hmotnost celkem [t] | J. suť [t] | Suť Celkem [t]
Náklady soupisu celkem | [6 empty] | 0 |  |  |  |  | 0 |  | 0 |  | 0 |  | D | -1 | [7 empty] | 0
| D | PSV | Práce a dodávky PSV |  |  |  | 0 |  |  |  |  | 0 |  | 0 |  | 0 | 2 | D | 0 | ROZPOCET | [6 empty] | 0
| D | 749 | Elektromontáže - ostatní práce a konstrukce |  |  |  | 0 |  |  |  |  | 0 |  | 0 |  | 0 | 2 | D | 1 | ROZPOCET | [6 empty] | 0
1 | K | 7598035170 | Kontrola tlakutěsnosti HDPE trubky v úseku do 2 000 m | kus | 1 |  | 0 | ÚOŽI 2023 01 |  | základní |  | 0 | 0 | 0 | 0 | 0 | 4 | K | 2 | ROZPOCET | 0 | 0 | 0 | 0 | 0 | 1 | 0 | 4 | 636025971
| P |  | Poznámka k položce: 1. Položka obsahuje: – práce spojené s měřením specifikované kabelizace specifikovaným způsobem včetně potřebného drobného montážního materiálu – veškeré potřebné mechanizmy (měřicí přístroje a měřící příslušenství), včetně obsluhy, náklady na mzdy a přibližné (průměrné) náklady na pořízení potřebných materiálů včetně všech ostatních vedlejších nákladů 2. Položka neobsahuje: X 3. Způsob měření: Měřící práce se udávají počtem úseků. | [14 empty] | P | 2
2 | K | R7495962 | Kalibrace optotrubky | m | 85 |  | 0 | R - pol |  | základní |  | 0 | 0 | 0 | 0 | 0 | 4 | K | 2 | ROZPOCET | 0 | 0 | 0 | 0 | 0 | 1 | 0 | 4 | 1375294510
| P |  | Poznámka k položce: 1. Položka obsahuje: – práce spojené s měřením specifikované kabelizace specifikovaným způsobem včetně potřebného drobného montážního materiálu – veškeré potřebné mechanizmy (měřicí přístroje a měřící příslušenství), včetně obsluhy, náklady na mzdy a přibližné (průměrné) náklady na pořízení potřebných materiálů včetně všech ostatních vedlejších nákladů 2. Položka neobsahuje: X 3. Způsob měření: Měřící práce se udávají počtem metrů. | [14 empty] | P | 2
3 | K | 7593505150 | Pokládka výstražné fólie do výkopu | m | 120 |  | 0 | ÚOŽI 2023 01 |  | základní |  | 0 | 0 | 0 | 0 | 0 | 4 | K | 2 | ROZPOCET | 0 | 0 | 0 | 0 | 0 | 1 | 0 | 4 | -84649675
| P |  | Poznámka k položce: Pokládka výstražné fólie do výkopu | [14 empty] | P | 2
4 | K | 7593505270 | Montáž kabelového označníku Ball Marker - upevnění kabelového označníku na plášť kabelu upevňovacími prvky | kus | 22 |  | 0 | ÚOŽI 2023 01 |  | základní |  | 0 | 0 | 0 | 0 | 0 | 4 | K | 2 | ROZPOCET | 0 | 0 | 0 | 0 | 0 | 1 | 0 | 4 | 1285109306
| P |  | Poznámka k položce: Montáž kabelového označníku Ball Marker - upevnění kabelového označníku na plášť kabelu upevňovacími prvky | [14 empty] | P | 2
5 | K | 7593505202 | Uložení HDPE trubky pro optický kabel do výkopu bez zřízení lože a bez krytí | m | 85 |  | 0 | ÚOŽI 2023 01 |  | základní |  | 0 | 0 | 0 | 0 | 0 | 4 | K | 2 | ROZPOCET | 0 | 0 | 0 | 0 | 0 | 1 | 0 | 4 | -1686943462
| P |  | Poznámka k položce: Uložení HDPE trubky pro optický kabel do výkopu bez zřízení lože a bez krytí | [14 empty] | P | 2
6 | K | 7593505090 | Montáž těsnicí kabelové příruby průchodky JackMoon | kus | 10 |  | 0 | ÚOŽI 2023 01 |  | základní |  | 0 | 0 | 0 | 0 | 0 | 4 | K | 2 | ROZPOCET | 0 | 0 | 0 | 0 | 0 | 1 | 0 | 4 | 2028111634
| P |  | Poznámka k položce: Montáž koncové zátky JackMoon Montáž těsnicí kabelové příruby průchodky JackMoon | [14 empty] | P | 2
7 | M | 7593500600 | Trasy kabelového vedení Kabelové krycí desky a pásy Fólie výstražná modrá š. 34cm (HM0673909991034) | m | 120 |  | 0 | ÚOŽI 2023 01 |  | základní |  | 0 | 0 | 0 | 0 | 0 | 8 | M | 2 | ROZPOCET | 0 | 0 | 0 | 0 | 0 | 1 | 0 | 4 | -1390489749
| P |  | Poznámka k položce: Trasy kabelového vedení Kabelové krycí desky a pásy Fólie výstražná modrá š. 34 cm | [14 empty] | P | 2
8 | M | 7593500875 | Trasy kabelového vedení Ohebná dvouplášťová korugovaná chránička 50/39smotek - černá UV stabilní | m | 237 |  | 0 | ÚOŽI 2023 01 |  | základní |  | 0 | 0 | 0 | 0 | 0 | 8 | M | 2 | ROZPOCET | 0 | 0 | 0 | 0 | 0 | 1 | 0 | 4 | 142170652
| P |  | Poznámka k položce: Trasy kabelového vedení Ohebná dvouplášťová korugovaná chránička 50/39smotek - černá UV stabilní | [14 empty] | P | 2
9 | M | 7593501144 | Trasy kabelového vedení Chráničky optického kabelu HDPE Koncová zátka Jackmoon 46-60 mm | kus | 10 |  | 0 | ÚOŽI 2023 01 |  | základní |  | 0 | 0 | 0 | 0 | 0 | 8 | M | 2 | ROZPOCET | 0 | 0 | 0 | 0 | 0 | 1 | 0 | 4 | -1279604999
| P |  | Poznámka k položce: Trasy kabelového vedení Chráničky optického kabelu HDPE Koncová zátka Jackmoon 46-60 mm | [14 empty] | P | 2
10 | M | 7593501125 | Trasy kabelového vedení Chráničky optického kabelu HDPE 6040 průměr 40/33 mm | m | 85 |  | 0 | ÚOŽI 2023 01 |  | základní |  | 0 | 0 | 0 | 0 | 0 | 8 | M | 2 | ROZPOCET | 0 | 0 | 0 | 0 | 0 | 1 | 0 | 4 | 1048432872
| P |  | Poznámka k položce: Trasy kabelového vedení Chráničky optického kabelu HDPE 6040 průměr 40/33 mm | [14 empty] | P | 2
11 | M | 7594190040 | Ostatní Lanko ocelové průměr 9 s potažením [m] norma 704530110 (HM0404223991639) | kus | 237 |  | 0 | ÚOŽI 2023 01 |  | základní |  | 0 | 0 | 0 | 0 | 0 | 8 | M | 2 | ROZPOCET | 0 | 0 | 0 | 0 | 0 | 1 | 0 | 4 | -1303267598
| P |  | Poznámka k položce: Ostatní Lanko ocelové průměr 9 s potažením [m] norma 704530110 (HM0404223991639) | [14 empty] | P | 2
12 | M | R75935052 | ball marker zemní s možností zápisu | kus | 22 |  | 0 | R - pol |  | základní |  | 0 | 0 | 0 | 0 | 0 | 8 | M | 2 | ROZPOCET | 0 | 0 | 0 | 0 | 0 | 1 | 0 | 4 | 1537335779
13 | K | 9901000600 | Doprava obousměrná mechanizací o nosnosti do 3,5 t elektrosoučástek, montážního materiálu, kameniva, písku, dlažebních kostek, suti, atd. do 80 km Poznámka: 1. Ceny jsou určeny pro dopravu silničními i kolejovými vozidly. 2. V cenách obousměrné dopravy jsou započteny náklady na přepravu materiálu na místo určení včetně složení, poplatku za použití dopravní cesty a zpáteční cesty nenaloženého dopravního prostředku. | kus | 1 |  | 0 | ÚOŽI 2023 01 |  | základní |  | 0 | 0 | 0 | 0 | 0 | 512 | K | 2 | ROZPOCET | 0 | 0 | 0 | 0 | 0 | 1 | 0 | 512 | -1607820009
14 | K | 9902400600 | Doprava jednosměrná mechanizací o nosnosti přes 3,5 t objemnějšího kusového materiálu (prefabrikátů, stožárů, výhybek, rozvaděčů, vybouraných hmot atd.) do 80 km Poznámka: 1. Ceny jsou určeny pro dopravu silničními i kolejovými vozidly. 2. V cenách jednosměrné dopravy jsou započteny náklady na přepravu materiálu na místo určení včetně složení a poplatku za použití dopravní cesty. Tyto položky se použijí i v případě, kdy se předpokládá, že dopravní prostředek bude naložen i na zpáteční cestě. V tomto případě se použijí položky pro každý směr samostatně (např. doprava materiálu na stavbu a odvoz výzisku nebo suti ze stavby). | t | 10.14 |  | 0 | ÚOŽI 2023 01 |  | základní |  | 0 | 0 | 0 | 0 | 0 | 512 | K | 2 | ROZPOCET | 0 | 0 | 0 | 0 | 0 | 1 | 0 | 512 | 1528242919
| P |  | Poznámka k položce: Objednatel předpokládá dopravu materiálu z nejbližšího místa (lomu, skládky) a to s využitím dopravy po železnici s využitím systému volných vozů, tzn. bez fakturace zpáteční cesty. | [14 empty] | P | 2

## PS 11-02-72.2 - Zemní práce
{91b2edc7-4183-4fdd-ba8c-de365be579dc}
2
| KRYCÍ LIST SOUPISU PRACÍ | [7 empty] | v --- níže se nacházejí doplnkové a pomocné údaje k sestavám --- v | [8 empty] | False
Stavba:
Oprava trati v úseku Kunovice - Veselí nad Moravou
Objekt:
D.1 - TECHNOLOGICKÁ ČÁST
Soupis:
D.1.2 - Sdělovací zařízení
Úroveň 5:
PS 11-02-72.2 - Zemní práce
| KSO: |  |  |  |  | CC-CZ:
| Místo: |  | Kunovice - Veselí nad Moravou |  |  | Datum: | 13. 4. 2021
| Zadavatel: |  |  |  |  | IČ: | 70994234
|  | Správa železnic |  |  |  | DIČ:
| Uchazeč: |  |  |  |  | IČ: | Vyplň údaj
|  | Vyplň údaj |  |  |  | DIČ: | Vyplň údaj
| Projektant: |  |  |  |  | IČ: | 64610357
|  | MORAVIA CONSULT OLOMOUC a.s. |  |  |  | DIČ:
| Zpracovatel: |  |  |  |  | IČ:
|  | Ing. Filip Rozsypal |  |  |  | DIČ:
Poznámka:
Soupis prací je sestaven s využitím Cenové soustavy ÚRS a Sborníku ÚOŽI. Položky, které pochází z těchto soustav, jsou ve sloupci 'Cenová soustava' označeny popisem 'CS ÚRS nebo ÚOŽI ' a úrovní příslušného kalendářního pololetí.
| Cena bez DPH | [5 empty] | 0
|  |  | Základ daně |  |  | Sazba daně | Výše daně
| DPH | základní | 0 |  |  | 21% | 0
|  | snížená | 0 |  |  | 15% | 0
|  | zákl. přenesená | 0 |  |  | 21% | 0
|  | sníž. přenesená | 0 |  |  | 15% | 0
|  | nulová | 0 |  |  | 0% | 0
| Cena s DPH |  |  | v | CZK |  | 0
REKAPITULACE ČLENĚNÍ SOUPISU PRACÍ
Stavba:
Oprava trati v úseku Kunovice - Veselí nad Moravou
Objekt:
D.1 - TECHNOLOGICKÁ ČÁST
Soupis:
D.1.2 - Sdělovací zařízení
Úroveň 5:
PS 11-02-72.2 - Zemní práce
Místo: |  |  | Kunovice - Veselí nad Moravou |  |  | Datum: | 13. 4. 2021
Zadavatel: |  |  | Správa železnic |  |  | Projektant: | MORAVIA CONSULT OLOMOUC a.s.
Uchazeč: |  |  | Vyplň údaj |  |  | Zpracovatel: | Ing. Filip Rozsypal
Kód dílu - Popis | [6 empty] | Cena celkem [CZK]
Náklady stavby celkem | [6 empty] | 0 | [11 empty] | -1
| HSV - Práce a dodávky HSV | [5 empty] | 0
| 1 - Zemní práce | [5 empty] | 0
| 9 - Ostatní konstrukce a práce, bourání | [5 empty] | 0
| 99 - Přesun hmot a manipulace se sutí | [5 empty] | 0
| M - Práce a dodávky M | [5 empty] | 0
| 46-M - Zemní práce při extr.mont.pracích | [5 empty] | 0
SOUPIS PRACÍ
Stavba:
Oprava trati v úseku Kunovice - Veselí nad Moravou
Objekt:
D.1 - TECHNOLOGICKÁ ČÁST
Soupis:
D.1.2 - Sdělovací zařízení
Úroveň 5:
PS 11-02-72.2 - Zemní práce
Místo: |  |  | Kunovice - Veselí nad Moravou |  |  | Datum: | 13. 4. 2021
Zadavatel: |  |  | Správa železnic |  |  | Projektant: | MORAVIA CONSULT OLOMOUC a.s.
Uchazeč: |  |  | Vyplň údaj |  |  | Zpracovatel: | Ing. Filip Rozsypal
PČ | Typ | Kód | Popis | MJ | Množství | J.cena [CZK] | Cena celkem [CZK] | Cenová soustava |  | DPH | J. Nh [h] | Nh celkem [h] | J. hmotnost [t] | Hmotnost celkem [t] | J. suť [t] | Suť Celkem [t]
Náklady soupisu celkem | [6 empty] | 0 |  |  |  |  | 0 |  | 31.2035 |  | 0 |  | D | -1 | [10 empty] | 0
| D | HSV | Práce a dodávky HSV |  |  |  | 0 |  |  |  |  | 0 |  | 0 |  | 0 | 1 | D | 0 |  |  |  | ROZPOCET | [6 empty] | 0
| D | 1 | Zemní práce |  |  |  | 0 |  |  |  |  | 0 |  | 0 |  | 0 | 1 | D | 1 |  |  |  | ROZPOCET | [6 empty] | 0
1 | K | 132212131 | Hloubení nezapažených rýh šířky do 800 mm ručně s urovnáním dna do předepsaného profilu a spádu v hornině třídy těžitelnosti I skupiny 3 soudržných | m3 | 60 |  | 0 | CS ÚRS 2023 01 |  | základní |  | 0 | 0 | 0 | 0 | 0 | 4 | K | 2 |  |  |  | ROZPOCET | 0 | 0 | 0 | 0 | 0 | 1 | 0 | 4 | 826045594
| Online PSC |  | https://podminky.urs.cz/item/CS_URS_2023_01/132212131 | [14 empty] | Online PSC | 2
| VV |  | Výkop 120x1x0,5 (zemina zlikvidována v rámci stavby) | [14 empty] | VV | 2 | 1 | True | 0 | ROZPOCET
| VV |  | 120*1*0,5 |  | 60 | [12 empty] | VV | 2 | 2 | True | 1 | ROZPOCET
2 | K | 162451106 | Vodorovné přemístění výkopku nebo sypaniny po suchu na obvyklém dopravním prostředku, bez naložení výkopku, avšak se složením bez rozhrnutí z horniny třídy těžitelnosti I skupiny 1 až 3 na vzdálenost přes 1 500 do 2 000 m | m3 | 60 |  | 0 | CS ÚRS 2023 01 |  | základní |  | 0 | 0 | 0 | 0 | 0 | 4 | K | 2 |  |  |  | ROZPOCET | 0 | 0 | 0 | 0 | 0 | 1 | 0 | 4 | 1381111965
| Online PSC |  | https://podminky.urs.cz/item/CS_URS_2023_01/162451106 | [14 empty] | Online PSC | 2
| VV |  | Výkop 120x1x0,5 (zemina zlikvidována v rámci stavby) | [14 empty] | VV | 2 | 1 | True | 0 | ROZPOCET
| VV |  | 120*1*0,5 |  | 60 | [12 empty] | VV | 2 | 2 | True | 1 | ROZPOCET
3 | K | 174111101 | Zásyp sypaninou z jakékoliv horniny ručně s uložením výkopku ve vrstvách se zhutněním jam, šachet, rýh nebo kolem objektů v těchto vykopávkách | m3 | 30 |  | 0 | CS ÚRS 2023 01 |  | základní |  | 0 | 0 | 0 | 0 | 0 | 4 | K | 2 |  |  |  | ROZPOCET | 0 | 0 | 0 | 0 | 0 | 1 | 0 | 4 | 221126429
| Online PSC |  | https://podminky.urs.cz/item/CS_URS_2023_01/174111101 | [14 empty] | Online PSC | 2
4 | K | 175111101 | Obsypání potrubí ručně sypaninou z vhodných hornin třídy těžitelnosti I a II, skupiny 1 až 4 nebo materiálem připraveným podél výkopu ve vzdálenosti do 3 m od jeho kraje pro jakoukoliv hloubku výkopu a míru zhutnění bez prohození sypaniny | m3 | 30 |  | 0 | CS ÚRS 2023 01 |  | základní |  | 0 | 0 | 0 | 0 | 0 | 4 | K | 2 |  |  |  | ROZPOCET | 0 | 0 | 0 | 0 | 0 | 1 | 0 | 4 | 1832628284
| Online PSC |  | https://podminky.urs.cz/item/CS_URS_2023_01/175111101 | [14 empty] | Online PSC | 2
| P |  | Poznámka k položce: Obsypání potrubí strojně sypaninou z vhodných třídy těžitelnosti I a II, skupiny 1 až 4 nebo materiálem připraveným podél výkopu ve vzdálenosti do 3 m od jeho kraje, pro jakoukoliv hloubku výkopu a míru zhutnění bez prohození sypaniny Poznámka k souboru cen: 1. Objem obsypu na 1 m délky potrubí se rovná šířce dna výkopu násobené součtem vnějšího průměru potrubí příp. i s obalem a projektované tloušťky obsypu nad, případně i pod potrubím. Pro odečítání objemu potrubí se započítávají všechny vestavěné konstrukce nebo uložené vedení i s jejich obklady a podklady (tento objem se nazývá objemem horniny vytlačené konstrukcí). 2. Míru zhutnění předepisuje projekt. 3. V cenách nejsou zahrnuty náklady na nakupovanou sypaninu. Tato se oceňuje ve specifikaci. 4. V cenách nejsou zahrnuty náklady na prohození sypaniny, tyto náklady se oceňují položkou 17511-1109 Příplatek za prohození sypaniny. | [14 empty] | P | 2
| D | 9 | Ostatní konstrukce a práce, bourání |  |  |  | 0 |  |  |  |  | 0 |  | 0 |  | 0 | 1 | D | 1 |  |  |  | ROZPOCET | [6 empty] | 0
| D | 99 | Přesun hmot a manipulace se sutí |  |  |  | 0 |  |  |  |  | 0 |  | 0 |  | 0 | 1 | D | 2 |  |  |  | ROZPOCET | [6 empty] | 0
5 | K | 997013501 | Odvoz suti a vybouraných hmot na skládku nebo meziskládku se složením, na vzdálenost do 1 km | t | 0.21 |  | 0 | CS ÚRS 2023 01 |  | základní |  | 0 | 0 | 0 | 0 | 0 | 4 | K | 3 |  |  |  | ROZPOCET | 0 | 0 | 0 | 0 | 0 | 1 | 0 | 4 | -814721892
| Online PSC |  | https://podminky.urs.cz/item/CS_URS_2023_01/997013501 | [14 empty] | Online PSC | 3
6 | K | 997013509 | Odvoz suti a vybouraných hmot na skládku nebo meziskládku se složením, na vzdálenost Příplatek k ceně za každý další i započatý 1 km přes 1 km | t | 4.2 |  | 0 | CS ÚRS 2023 01 |  | základní |  | 0 | 0 | 0 | 0 | 0 | 4 | K | 3 |  |  |  | ROZPOCET | 0 | 0 | 0 | 0 | 0 | 1 | 0 | 4 | -1097753130
| Online PSC |  | https://podminky.urs.cz/item/CS_URS_2023_01/997013509 | [14 empty] | Online PSC | 3
7 | K | 997013631 | Poplatek za uložení stavebního odpadu na skládce (skládkovné) směsného stavebního a demoličního zatříděného do Katalogu odpadů pod kódem 17 09 04 | T | 0.01 |  | 0 | CS ÚRS 2023 01 |  | základní |  | 0 | 0 | 0 | 0 | 0 | 4 | K | 3 |  |  |  | ROZPOCET | 0 | 0 | 0 | 0 | 0 | 1 | 0 | 4 | -720831875
| Online PSC |  | https://podminky.urs.cz/item/CS_URS_2023_01/997013631 | [14 empty] | Online PSC | 3
| P |  | Poznámka k položce: Poplatek za uložení stavebního odpadu na skládce (skládkovné) směsného stavebního a demoličního zatříděného do Katalogu odpadů pod kódem 17 09 04 Poznámka k souboru cen: 1. Ceny uvedené v souboru cen je doporučeno upravit podle aktuálních cen místně příslušné skládky odpadů. 2. Uložení odpadů neuvedených v souboru cen se oceňuje individuálně. 3. V cenách je započítán poplatek za ukládaní odpadu dle zákona 185/2001 Sb. 4. Případné drcení stavebního odpadu lze ocenit souborem cen 997 00-60 Drcení stavebního odpadu z katalogu 800-6 Demolice objektů. | [14 empty] | P | 3
8 | K | 997013655 | Poplatek za uložení stavebního odpadu na skládce (skládkovné) zeminy a kamení zatříděného do Katalogu odpadů pod kódem 17 05 04 | T | 0.2 |  | 0 | CS ÚRS 2023 01 |  | základní |  | 0 | 0 | 0 | 0 | 0 | 4 | K | 3 |  |  |  | ROZPOCET | 0 | 0 | 0 | 0 | 0 | 1 | 0 | 4 | -2068705422
| Online PSC |  | https://podminky.urs.cz/item/CS_URS_2023_01/997013655 | [14 empty] | Online PSC | 3
| P |  | Poznámka k položce: Poplatek za uložení stavebního odpadu na skládce (skládkovné) zeminy a kamení zatříděného do Katalogu odpadů pod kódem 17 05 04 Poznámka k souboru cen: 1. Ceny uvedené v souboru cen je doporučeno upravit podle aktuálních cen místně příslušné skládky odpadů. 2. Uložení odpadů neuvedených v souboru cen se oceňuje individuálně. 3. V cenách je započítán poplatek za ukládaní odpadu dle zákona 185/2001 Sb. 4. Případné drcení stavebního odpadu lze ocenit souborem cen 997 00-60 Drcení stavebního odpadu z katalogu 800-6 Demolice objektů. | [14 empty] | P | 3
| D | M | Práce a dodávky M |  |  |  | 0 |  |  |  |  | 0 |  | 31.2035 |  | 0 | 3 | D | 0 |  |  |  | ROZPOCET | [6 empty] | 0
| D | 46-M | Zemní práce při extr.mont.pracích |  |  |  | 0 |  |  |  |  | 0 |  | 31.2035 |  | 0 | 3 | D | 1 |  |  |  | ROZPOCET | [6 empty] | 0
9 | K | 460010021 | Vytyčení trasy vedení kabelového (podzemního) v obvodu železniční stanice | km | 0.12 |  | 0 | CS ÚRS 2023 01 |  | základní |  | 0 | 0.0088 | 0.001056 | 0 | 0 | 4 | K | 2 |  |  |  | ROZPOCET | 0 | 0 | 0 | 0 | 0 | 1 | 0 | 4 | 1168858005
| Online PSC |  | https://podminky.urs.cz/item/CS_URS_2023_01/460010021 | [14 empty] | Online PSC | 2
| P |  | Poznámka k položce: Vytyčení trasy vedení kabelového (podzemního) v obvodu železniční stanice Poznámka k souboru cen: 1. V cenách jsou zahrnuty i náklady na: a) pochůzky projektovanou tratí, b) vyznačení budoucí trasy, c) rozmístění, očíslování a označení opěrných bodů, d) označení překážek a míst pro kabelové prostupy a podchodové štoly. | [14 empty] | P | 2
| VV |  | vč.geodetického plánu | [14 empty] | VV | 2 | 1 | True | 0 | ROZPOCET
| VV |  | 0,12 |  | 0.12 | [12 empty] | VV | 2 | 2 | True | 1 | ROZPOCET
10 | K | 460581131 | Úprava terénu uvedení nezpevněného terénu do původního stavu v místě dočasného uložení výkopku s vyhrabáním, srovnáním a částečným dosetím trávy | m2 | 120 |  | 0 | CS ÚRS 2023 01 |  | základní |  | 0 | 2e-05 | 0.0024 | 0 | 0 | 64 | K | 2 |  |  |  | ROZPOCET | 0 | 0 | 0 | 0 | 0 | 1 | 0 | 64 | -869361618
| Online PSC |  | https://podminky.urs.cz/item/CS_URS_2023_01/460581131 | [14 empty] | Online PSC | 2
11 | K | 460421001 | Kabelové lože z písku včetně podsypu, zhutnění a urovnání povrchu pro kabely nn bez zakrytí, šířky přes 50 do 65 cm | m | 120 |  | 0 | CS ÚRS 2023 01 |  | základní |  | 0 | 0.26 | 31.2 | 0 | 0 | 4 | K | 2 |  |  |  | ROZPOCET | 0 | 0 | 0 | 0 | 0 | 1 | 0 | 4 | -762173923
| Online PSC |  | https://podminky.urs.cz/item/CS_URS_2023_01/460421001 | [14 empty] | Online PSC | 2
| P |  | Poznámka k položce: Kabelové lože včetně podsypu, zhutnění a urovnání povrchu z písku nebo štěrkopísku tloušťky 5 cm nad kabel bez zakrytí, šířky do 65 cm Poznámka k souboru cen: 1. V cenách -1021 až -1072, -1121 až -1172 a -1221 až -1272 nejsou započteny náklady na dodávku betonových a plastových desek. Tato dodávka se oceňuje ve specifikaci. | [14 empty] | P | 2

## PS 11-02-91.1 - Zast. Kun...
{739a7fc2-e3bc-43b6-99da-84bbe334a188}
2
| KRYCÍ LIST SOUPISU PRACÍ | [7 empty] | v --- níže se nacházejí doplnkové a pomocné údaje k sestavám --- v | [8 empty] | False
Stavba:
Oprava trati v úseku Kunovice - Veselí nad Moravou
Objekt:
D.1 - TECHNOLOGICKÁ ČÁST
Soupis:
D.1.2 - Sdělovací zařízení
Úroveň 5:
PS 11-02-91.1 - Zast. Kunovice, hodinové zařízení
| KSO: |  |  |  |  | CC-CZ:
| Místo: |  | Kunovice - Veselí nad Moravou |  |  | Datum: | 13. 4. 2021
| Zadavatel: |  |  |  |  | IČ: | 70994234
|  | Správa železnic |  |  |  | DIČ:
| Uchazeč: |  |  |  |  | IČ: | Vyplň údaj
|  | Vyplň údaj |  |  |  | DIČ: | Vyplň údaj
| Projektant: |  |  |  |  | IČ: | 64610357
|  | MORAVIA CONSULT OLOMOUC a.s. |  |  |  | DIČ:
| Zpracovatel: |  |  |  |  | IČ:
|  | Ing. Filip Rozsypal |  |  |  | DIČ:
Poznámka:
Soupis prací je sestaven s využitím Cenové soustavy ÚRS a Sborníku ÚOŽI. Položky, které pochází z těchto soustav, jsou ve sloupci 'Cenová soustava' označeny popisem 'CS ÚRS nebo ÚOŽI ' a úrovní příslušného kalendářního pololetí.
| Cena bez DPH | [5 empty] | 0
|  |  | Základ daně |  |  | Sazba daně | Výše daně
| DPH | základní | 0 |  |  | 21% | 0
|  | snížená | 0 |  |  | 15% | 0
|  | zákl. přenesená | 0 |  |  | 21% | 0
|  | sníž. přenesená | 0 |  |  | 15% | 0
|  | nulová | 0 |  |  | 0% | 0
| Cena s DPH |  |  | v | CZK |  | 0
REKAPITULACE ČLENĚNÍ SOUPISU PRACÍ
Stavba:
Oprava trati v úseku Kunovice - Veselí nad Moravou
Objekt:
D.1 - TECHNOLOGICKÁ ČÁST
Soupis:
D.1.2 - Sdělovací zařízení
Úroveň 5:
PS 11-02-91.1 - Zast. Kunovice, hodinové zařízení
Místo: |  |  | Kunovice - Veselí nad Moravou |  |  | Datum: | 13. 4. 2021
Zadavatel: |  |  | Správa železnic |  |  | Projektant: | MORAVIA CONSULT OLOMOUC a.s.
Uchazeč: |  |  | Vyplň údaj |  |  | Zpracovatel: | Ing. Filip Rozsypal
Kód dílu - Popis | [6 empty] | Cena celkem [CZK]
Náklady stavby celkem | [6 empty] | 0 | [11 empty] | -1
| PSV - Práce a dodávky PSV | [5 empty] | 0
| 749 - Elektromontáže - ostatní práce a konstrukce | [5 empty] | 0
SOUPIS PRACÍ
Stavba:
Oprava trati v úseku Kunovice - Veselí nad Moravou
Objekt:
D.1 - TECHNOLOGICKÁ ČÁST
Soupis:
D.1.2 - Sdělovací zařízení
Úroveň 5:
PS 11-02-91.1 - Zast. Kunovice, hodinové zařízení
Místo: |  |  | Kunovice - Veselí nad Moravou |  |  | Datum: | 13. 4. 2021
Zadavatel: |  |  | Správa železnic |  |  | Projektant: | MORAVIA CONSULT OLOMOUC a.s.
Uchazeč: |  |  | Vyplň údaj |  |  | Zpracovatel: | Ing. Filip Rozsypal
PČ | Typ | Kód | Popis | MJ | Množství | J.cena [CZK] | Cena celkem [CZK] | Cenová soustava |  | DPH | J. Nh [h] | Nh celkem [h] | J. hmotnost [t] | Hmotnost celkem [t] | J. suť [t] | Suť Celkem [t]
Náklady soupisu celkem | [6 empty] | 0 |  |  |  |  | 0 |  | 0 |  | 0 |  | D | -1 | [7 empty] | 0
| D | PSV | Práce a dodávky PSV |  |  |  | 0 |  |  |  |  | 0 |  | 0 |  | 0 | 2 | D | 0 | ROZPOCET | [6 empty] | 0
| D | 749 | Elektromontáže - ostatní práce a konstrukce |  |  |  | 0 |  |  |  |  | 0 |  | 0 |  | 0 | 2 | D | 1 | ROZPOCET | [6 empty] | 0
1 | K | 7593505150 | Pokládka výstražné fólie do výkopu | m | 30 |  | 0 | ÚOŽI 2023 01 |  | základní |  | 0 | 0 | 0 | 0 | 0 | 4 | K | 2 | ROZPOCET | 0 | 0 | 0 | 0 | 0 | 1 | 0 | 4 | -657318504
| P |  | Poznámka k položce: Pokládka výstražné fólie do výkopu | [14 empty] | P | 2
2 | K | 7593505270 | Montáž kabelového označníku Ball Marker - upevnění kabelového označníku na plášť kabelu upevňovacími prvky | kus | 4 |  | 0 | ÚOŽI 2023 01 |  | základní |  | 0 | 0 | 0 | 0 | 0 | 4 | K | 2 | ROZPOCET | 0 | 0 | 0 | 0 | 0 | 1 | 0 | 4 | 1612363722
| P |  | Poznámka k položce: Montáž kabelového označníku Ball Marker - upevnění kabelového označníku na plášť kabelu upevňovacími prvky | [14 empty] | P | 2
3 | K | 7593505090 | Montáž těsnicí kabelové příruby průchodky JackMoon | kus | 2 |  | 0 | ÚOŽI 2023 01 |  | základní |  | 0 | 0 | 0 | 0 | 0 | 4 | K | 2 | ROZPOCET | 0 | 0 | 0 | 0 | 0 | 1 | 0 | 4 | 690081144
| P |  | Poznámka k položce: Montáž koncové zátky JackMoon Montáž těsnicí kabelové příruby průchodky JackMoon | [14 empty] | P | 2
4 | M | 7593500600 | Trasy kabelového vedení Kabelové krycí desky a pásy Fólie výstražná modrá š. 34cm (HM0673909991034) | m | 30 |  | 0 | ÚOŽI 2023 01 |  | základní |  | 0 | 0 | 0 | 0 | 0 | 8 | M | 2 | ROZPOCET | 0 | 0 | 0 | 0 | 0 | 1 | 0 | 4 | 175522480
| P |  | Poznámka k položce: Trasy kabelového vedení Kabelové krycí desky a pásy Fólie výstražná modrá š. 34 cm | [14 empty] | P | 2
5 | M | 7593500875 | Trasy kabelového vedení Ohebná dvouplášťová korugovaná chránička 50/39smotek - černá UV stabilní | m | 30 |  | 0 | ÚOŽI 2023 01 |  | základní |  | 0 | 0 | 0 | 0 | 0 | 8 | M | 2 | ROZPOCET | 0 | 0 | 0 | 0 | 0 | 1 | 0 | 4 | -856764269
| P |  | Poznámka k položce: Trasy kabelového vedení Ohebná dvouplášťová korugovaná chránička 50/39smotek - černá UV stabilní | [14 empty] | P | 2
6 | M | 7593501144 | Trasy kabelového vedení Chráničky optického kabelu HDPE Koncová zátka Jackmoon 46-60 mm | kus | 2 |  | 0 | ÚOŽI 2023 01 |  | základní |  | 0 | 0 | 0 | 0 | 0 | 8 | M | 2 | ROZPOCET | 0 | 0 | 0 | 0 | 0 | 1 | 0 | 4 | -459605152
| P |  | Poznámka k položce: Trasy kabelového vedení Chráničky optického kabelu HDPE Koncová zátka Jackmoon 46-60 mm | [14 empty] | P | 2
7 | M | 7594190040 | Ostatní Lanko ocelové průměr 9 s potažením [m] norma 704530110 (HM0404223991639) | kus | 30 |  | 0 | ÚOŽI 2023 01 |  | základní |  | 0 | 0 | 0 | 0 | 0 | 8 | M | 2 | ROZPOCET | 0 | 0 | 0 | 0 | 0 | 1 | 0 | 4 | -1851661535
| P |  | Poznámka k položce: Ostatní Lanko ocelové průměr 9 s potažením [m] norma 704530110 (HM0404223991639) | [14 empty] | P | 2
8 | M | R75935052 | ball marker zemní s možností zápisu | kus | 4 |  | 0 | R - pol |  | základní |  | 0 | 0 | 0 | 0 | 0 | 8 | M | 2 | ROZPOCET | 0 | 0 | 0 | 0 | 0 | 1 | 0 | 4 | 452285958
9 | K | 9901000600 | Doprava obousměrná mechanizací o nosnosti do 3,5 t elektrosoučástek, montážního materiálu, kameniva, písku, dlažebních kostek, suti, atd. do 80 km Poznámka: 1. Ceny jsou určeny pro dopravu silničními i kolejovými vozidly. 2. V cenách obousměrné dopravy jsou započteny náklady na přepravu materiálu na místo určení včetně složení, poplatku za použití dopravní cesty a zpáteční cesty nenaloženého dopravního prostředku. | kus | 1 |  | 0 | ÚOŽI 2023 01 |  | základní |  | 0 | 0 | 0 | 0 | 0 | 512 | K | 2 | ROZPOCET | 0 | 0 | 0 | 0 | 0 | 1 | 0 | 512 | 1284425710
10 | K | 9902400600 | Doprava jednosměrná mechanizací o nosnosti přes 3,5 t objemnějšího kusového materiálu (prefabrikátů, stožárů, výhybek, rozvaděčů, vybouraných hmot atd.) do 80 km Poznámka: 1. Ceny jsou určeny pro dopravu silničními i kolejovými vozidly. 2. V cenách jednosměrné dopravy jsou započteny náklady na přepravu materiálu na místo určení včetně složení a poplatku za použití dopravní cesty. Tyto položky se použijí i v případě, kdy se předpokládá, že dopravní prostředek bude naložen i na zpáteční cestě. V tomto případě se použijí položky pro každý směr samostatně (např. doprava materiálu na stavbu a odvoz výzisku nebo suti ze stavby). | t | 0.352 |  | 0 | ÚOŽI 2023 01 |  | základní |  | 0 | 0 | 0 | 0 | 0 | 512 | K | 2 | ROZPOCET | 0 | 0 | 0 | 0 | 0 | 1 | 0 | 512 | 523239271
| P |  | Poznámka k položce: Objednatel předpokládá dopravu materiálu z nejbližšího místa (lomu, skládky) a to s využitím dopravy po železnici s využitím systému volných vozů, tzn. bez fakturace zpáteční cesty. | [14 empty] | P | 2

## PS 11-02-91.2 - Zemní práce
{a8549d1f-62e5-4040-935d-5858dd779806}
2
| KRYCÍ LIST SOUPISU PRACÍ | [7 empty] | v --- níže se nacházejí doplnkové a pomocné údaje k sestavám --- v | [8 empty] | False
Stavba:
Oprava trati v úseku Kunovice - Veselí nad Moravou
Objekt:
D.1 - TECHNOLOGICKÁ ČÁST
Soupis:
D.1.2 - Sdělovací zařízení
Úroveň 5:
PS 11-02-91.2 - Zemní práce
| KSO: |  |  |  |  | CC-CZ:
| Místo: |  | Kunovice - Veselí nad Moravou |  |  | Datum: | 13. 4. 2021
| Zadavatel: |  |  |  |  | IČ: | 70994234
|  | Správa železnic |  |  |  | DIČ:
| Uchazeč: |  |  |  |  | IČ: | Vyplň údaj
|  | Vyplň údaj |  |  |  | DIČ: | Vyplň údaj
| Projektant: |  |  |  |  | IČ: | 64610357
|  | MORAVIA CONSULT OLOMOUC a.s. |  |  |  | DIČ:
| Zpracovatel: |  |  |  |  | IČ:
|  | Ing. Filip Rozsypal |  |  |  | DIČ:
Poznámka:
Soupis prací je sestaven s využitím Cenové soustavy ÚRS a Sborníku ÚOŽI. Položky, které pochází z těchto soustav, jsou ve sloupci 'Cenová soustava' označeny popisem 'CS ÚRS nebo ÚOŽI ' a úrovní příslušného kalendářního pololetí.
| Cena bez DPH | [5 empty] | 0
|  |  | Základ daně |  |  | Sazba daně | Výše daně
| DPH | základní | 0 |  |  | 21% | 0
|  | snížená | 0 |  |  | 15% | 0
|  | zákl. přenesená | 0 |  |  | 21% | 0
|  | sníž. přenesená | 0 |  |  | 15% | 0
|  | nulová | 0 |  |  | 0% | 0
| Cena s DPH |  |  | v | CZK |  | 0
REKAPITULACE ČLENĚNÍ SOUPISU PRACÍ
Stavba:
Oprava trati v úseku Kunovice - Veselí nad Moravou
Objekt:
D.1 - TECHNOLOGICKÁ ČÁST
Soupis:
D.1.2 - Sdělovací zařízení
Úroveň 5:
PS 11-02-91.2 - Zemní práce
Místo: |  |  | Kunovice - Veselí nad Moravou |  |  | Datum: | 13. 4. 2021
Zadavatel: |  |  | Správa železnic |  |  | Projektant: | MORAVIA CONSULT OLOMOUC a.s.
Uchazeč: |  |  | Vyplň údaj |  |  | Zpracovatel: | Ing. Filip Rozsypal
Kód dílu - Popis | [6 empty] | Cena celkem [CZK]
Náklady stavby celkem | [6 empty] | 0 | [11 empty] | -1
| HSV - Práce a dodávky HSV | [5 empty] | 0
| 1 - Zemní práce | [5 empty] | 0
| 9 - Ostatní konstrukce a práce, bourání | [5 empty] | 0
| 99 - Přesun hmot a manipulace se sutí | [5 empty] | 0
| M - Práce a dodávky M | [5 empty] | 0
| 46-M - Zemní práce při extr.mont.pracích | [5 empty] | 0
SOUPIS PRACÍ
Stavba:
Oprava trati v úseku Kunovice - Veselí nad Moravou
Objekt:
D.1 - TECHNOLOGICKÁ ČÁST
Soupis:
D.1.2 - Sdělovací zařízení
Úroveň 5:
PS 11-02-91.2 - Zemní práce
Místo: |  |  | Kunovice - Veselí nad Moravou |  |  | Datum: | 13. 4. 2021
Zadavatel: |  |  | Správa železnic |  |  | Projektant: | MORAVIA CONSULT OLOMOUC a.s.
Uchazeč: |  |  | Vyplň údaj |  |  | Zpracovatel: | Ing. Filip Rozsypal
PČ | Typ | Kód | Popis | MJ | Množství | J.cena [CZK] | Cena celkem [CZK] | Cenová soustava |  | DPH | J. Nh [h] | Nh celkem [h] | J. hmotnost [t] | Hmotnost celkem [t] | J. suť [t] | Suť Celkem [t]
Náklady soupisu celkem | [6 empty] | 0 |  |  |  |  | 0 |  | 7.8009 |  | 0 |  | D | -1 | [10 empty] | 0
| D | HSV | Práce a dodávky HSV |  |  |  | 0 |  |  |  |  | 0 |  | 0 |  | 0 | 1 | D | 0 |  |  |  | ROZPOCET | [6 empty] | 0
| D | 1 | Zemní práce |  |  |  | 0 |  |  |  |  | 0 |  | 0 |  | 0 | 1 | D | 1 |  |  |  | ROZPOCET | [6 empty] | 0
1 | K | 132212131 | Hloubení nezapažených rýh šířky do 800 mm ručně s urovnáním dna do předepsaného profilu a spádu v hornině třídy těžitelnosti I skupiny 3 soudržných | m3 | 15 |  | 0 | CS ÚRS 2023 01 |  | základní |  | 0 | 0 | 0 | 0 | 0 | 4 | K | 2 |  |  |  | ROZPOCET | 0 | 0 | 0 | 0 | 0 | 1 | 0 | 4 | 583256523
| Online PSC |  | https://podminky.urs.cz/item/CS_URS_2023_01/132212131 | [14 empty] | Online PSC | 2
| VV |  | Výkop 30x1x0,5 (zemina zlikvidována v rámci stavby) | [14 empty] | VV | 2 | 1 | True | 0 | ROZPOCET
| VV |  | 30*1*0,5 |  | 15 | [12 empty] | VV | 2 | 2 | True | 1 | ROZPOCET
2 | K | 162451106 | Vodorovné přemístění výkopku nebo sypaniny po suchu na obvyklém dopravním prostředku, bez naložení výkopku, avšak se složením bez rozhrnutí z horniny třídy těžitelnosti I skupiny 1 až 3 na vzdálenost přes 1 500 do 2 000 m | m3 | 15 |  | 0 | CS ÚRS 2023 01 |  | základní |  | 0 | 0 | 0 | 0 | 0 | 4 | K | 2 |  |  |  | ROZPOCET | 0 | 0 | 0 | 0 | 0 | 1 | 0 | 4 | 709164417
| Online PSC |  | https://podminky.urs.cz/item/CS_URS_2023_01/162451106 | [14 empty] | Online PSC | 2
| VV |  | Výkop 30x1x0,5 (zemina zlikvidována v rámci stavby) | [14 empty] | VV | 2 | 1 | True | 0 | ROZPOCET
| VV |  | 30*1*0,5 |  | 15 | [12 empty] | VV | 2 | 2 | True | 1 | ROZPOCET
3 | K | 174111101 | Zásyp sypaninou z jakékoliv horniny ručně s uložením výkopku ve vrstvách se zhutněním jam, šachet, rýh nebo kolem objektů v těchto vykopávkách | m3 | 7.5 |  | 0 | CS ÚRS 2023 01 |  | základní |  | 0 | 0 | 0 | 0 | 0 | 4 | K | 2 |  |  |  | ROZPOCET | 0 | 0 | 0 | 0 | 0 | 1 | 0 | 4 | -1671875648
| Online PSC |  | https://podminky.urs.cz/item/CS_URS_2023_01/174111101 | [14 empty] | Online PSC | 2
4 | K | 175111101 | Obsypání potrubí ručně sypaninou z vhodných hornin třídy těžitelnosti I a II, skupiny 1 až 4 nebo materiálem připraveným podél výkopu ve vzdálenosti do 3 m od jeho kraje pro jakoukoliv hloubku výkopu a míru zhutnění bez prohození sypaniny | m3 | 7.5 |  | 0 | CS ÚRS 2023 01 |  | základní |  | 0 | 0 | 0 | 0 | 0 | 4 | K | 2 |  |  |  | ROZPOCET | 0 | 0 | 0 | 0 | 0 | 1 | 0 | 4 | 522626992
| Online PSC |  | https://podminky.urs.cz/item/CS_URS_2023_01/175111101 | [14 empty] | Online PSC | 2
| P |  | Poznámka k položce: Obsypání potrubí strojně sypaninou z vhodných třídy těžitelnosti I a II, skupiny 1 až 4 nebo materiálem připraveným podél výkopu ve vzdálenosti do 3 m od jeho kraje, pro jakoukoliv hloubku výkopu a míru zhutnění bez prohození sypaniny Poznámka k souboru cen: 1. Objem obsypu na 1 m délky potrubí se rovná šířce dna výkopu násobené součtem vnějšího průměru potrubí příp. i s obalem a projektované tloušťky obsypu nad, případně i pod potrubím. Pro odečítání objemu potrubí se započítávají všechny vestavěné konstrukce nebo uložené vedení i s jejich obklady a podklady (tento objem se nazývá objemem horniny vytlačené konstrukcí). 2. Míru zhutnění předepisuje projekt. 3. V cenách nejsou zahrnuty náklady na nakupovanou sypaninu. Tato se oceňuje ve specifikaci. 4. V cenách nejsou zahrnuty náklady na prohození sypaniny, tyto náklady se oceňují položkou 17511-1109 Příplatek za prohození sypaniny. | [14 empty] | P | 2
| D | 9 | Ostatní konstrukce a práce, bourání |  |  |  | 0 |  |  |  |  | 0 |  | 0 |  | 0 | 1 | D | 1 |  |  |  | ROZPOCET | [6 empty] | 0
| D | 99 | Přesun hmot a manipulace se sutí |  |  |  | 0 |  |  |  |  | 0 |  | 0 |  | 0 | 1 | D | 2 |  |  |  | ROZPOCET | [6 empty] | 0
5 | K | 997013501 | Odvoz suti a vybouraných hmot na skládku nebo meziskládku se složením, na vzdálenost do 1 km | t | 0.21 |  | 0 | CS ÚRS 2023 01 |  | základní |  | 0 | 0 | 0 | 0 | 0 | 4 | K | 3 |  |  |  | ROZPOCET | 0 | 0 | 0 | 0 | 0 | 1 | 0 | 4 | 143593528
| Online PSC |  | https://podminky.urs.cz/item/CS_URS_2023_01/997013501 | [14 empty] | Online PSC | 3
6 | K | 997013509 | Odvoz suti a vybouraných hmot na skládku nebo meziskládku se složením, na vzdálenost Příplatek k ceně za každý další i započatý 1 km přes 1 km | t | 4.2 |  | 0 | CS ÚRS 2023 01 |  | základní |  | 0 | 0 | 0 | 0 | 0 | 4 | K | 3 |  |  |  | ROZPOCET | 0 | 0 | 0 | 0 | 0 | 1 | 0 | 4 | -1402423235
| Online PSC |  | https://podminky.urs.cz/item/CS_URS_2023_01/997013509 | [14 empty] | Online PSC | 3
7 | K | 997013631 | Poplatek za uložení stavebního odpadu na skládce (skládkovné) směsného stavebního a demoličního zatříděného do Katalogu odpadů pod kódem 17 09 04 | T | 0.01 |  | 0 | CS ÚRS 2023 01 |  | základní |  | 0 | 0 | 0 | 0 | 0 | 4 | K | 3 |  |  |  | ROZPOCET | 0 | 0 | 0 | 0 | 0 | 1 | 0 | 4 | -1035613687
| Online PSC |  | https://podminky.urs.cz/item/CS_URS_2023_01/997013631 | [14 empty] | Online PSC | 3
| P |  | Poznámka k položce: Poplatek za uložení stavebního odpadu na skládce (skládkovné) směsného stavebního a demoličního zatříděného do Katalogu odpadů pod kódem 17 09 04 Poznámka k souboru cen: 1. Ceny uvedené v souboru cen je doporučeno upravit podle aktuálních cen místně příslušné skládky odpadů. 2. Uložení odpadů neuvedených v souboru cen se oceňuje individuálně. 3. V cenách je započítán poplatek za ukládaní odpadu dle zákona 185/2001 Sb. 4. Případné drcení stavebního odpadu lze ocenit souborem cen 997 00-60 Drcení stavebního odpadu z katalogu 800-6 Demolice objektů. | [14 empty] | P | 3
| D | M | Práce a dodávky M |  |  |  | 0 |  |  |  |  | 0 |  | 7.8009 |  | 0 | 3 | D | 0 |  |  |  | ROZPOCET | [6 empty] | 0
| D | 46-M | Zemní práce při extr.mont.pracích |  |  |  | 0 |  |  |  |  | 0 |  | 7.8009 |  | 0 | 3 | D | 1 |  |  |  | ROZPOCET | [6 empty] | 0
8 | K | 460010021 | Vytyčení trasy vedení kabelového (podzemního) v obvodu železniční stanice | km | 0.03 |  | 0 | CS ÚRS 2023 01 |  | základní |  | 0 | 0.0088 | 0.000264 | 0 | 0 | 4 | K | 2 |  |  |  | ROZPOCET | 0 | 0 | 0 | 0 | 0 | 1 | 0 | 4 | -1553389447
| Online PSC |  | https://podminky.urs.cz/item/CS_URS_2023_01/460010021 | [14 empty] | Online PSC | 2
| P |  | Poznámka k položce: Vytyčení trasy vedení kabelového (podzemního) v obvodu železniční stanice Poznámka k souboru cen: 1. V cenách jsou zahrnuty i náklady na: a) pochůzky projektovanou tratí, b) vyznačení budoucí trasy, c) rozmístění, očíslování a označení opěrných bodů, d) označení překážek a míst pro kabelové prostupy a podchodové štoly. | [14 empty] | P | 2
| VV |  | vč.geodetického plánu | [14 empty] | VV | 2 | 1 | True | 0 | ROZPOCET
| VV |  | 0,030 |  | 0.03 | [12 empty] | VV | 2 | 2 | True | 1 | ROZPOCET
9 | K | 460581131 | Úprava terénu uvedení nezpevněného terénu do původního stavu v místě dočasného uložení výkopku s vyhrabáním, srovnáním a částečným dosetím trávy | m2 | 30 |  | 0 | CS ÚRS 2023 01 |  | základní |  | 0 | 2e-05 | 0.0006 | 0 | 0 | 64 | K | 2 |  |  |  | ROZPOCET | 0 | 0 | 0 | 0 | 0 | 1 | 0 | 64 | -203867964
| Online PSC |  | https://podminky.urs.cz/item/CS_URS_2023_01/460581131 | [14 empty] | Online PSC | 2
10 | K | 460421001 | Kabelové lože z písku včetně podsypu, zhutnění a urovnání povrchu pro kabely nn bez zakrytí, šířky přes 50 do 65 cm | m | 30 |  | 0 | CS ÚRS 2023 01 |  | základní |  | 0 | 0.26 | 7.8 | 0 | 0 | 4 | K | 2 |  |  |  | ROZPOCET | 0 | 0 | 0 | 0 | 0 | 1 | 0 | 4 | 1745725051
| Online PSC |  | https://podminky.urs.cz/item/CS_URS_2023_01/460421001 | [14 empty] | Online PSC | 2
| P |  | Poznámka k položce: Kabelové lože včetně podsypu, zhutnění a urovnání povrchu z písku nebo štěrkopísku tloušťky 5 cm nad kabel bez zakrytí, šířky do 65 cm Poznámka k souboru cen: 1. V cenách -1021 až -1072, -1121 až -1172 a -1221 až -1272 nejsou započteny náklady na dodávku betonových a plastových desek. Tato dodávka se oceňuje ve specifikaci. | [14 empty] | P | 2

## SO 11-10-01.1 - Železničn...
{65e21fd3-c35c-412f-9624-645c9184565a}
2
| KRYCÍ LIST SOUPISU PRACÍ | [7 empty] | v --- níže se nacházejí doplnkové a pomocné údaje k sestavám --- v | [8 empty] | False
Stavba:
Oprava trati v úseku Kunovice - Veselí nad Moravou
Objekt:
D.2 - STAVEBNÍ ČÁST
Soupis:
D.2.1 - Inženýrské objekty
Úroveň 5:
SO 11-10-01.1 - Železniční svršek
| KSO: |  |  |  |  | CC-CZ:
| Místo: |  | Kunovice - Veselí nad Moravou |  |  | Datum: | 13. 4. 2021
| Zadavatel: |  |  |  |  | IČ: | 70994234
|  | Správa železnic |  |  |  | DIČ:
| Uchazeč: |  |  |  |  | IČ: | Vyplň údaj
|  | Vyplň údaj |  |  |  | DIČ: | Vyplň údaj
| Projektant: |  |  |  |  | IČ: | 64610357
|  | MORAVIA CONSULT OLOMOUC a.s. |  |  |  | DIČ:
| Zpracovatel: |  |  |  |  | IČ:
|  | Ing. Petr Přehnal |  |  |  | DIČ:
Poznámka:
Soupis prací je sestaven s využitím Cenové soustavy ÚRS a Sborníku ÚOŽI. Položky, které pochází z těchto soustav, jsou ve sloupci 'Cenová soustava' označeny popisem 'CS ÚRS nebo ÚOŽI ' a úrovní příslušného kalendářního pololetí.
| Cena bez DPH | [5 empty] | 0
|  |  | Základ daně |  |  | Sazba daně | Výše daně
| DPH | základní | 0 |  |  | 21% | 0
|  | snížená | 0 |  |  | 15% | 0
|  | zákl. přenesená | 0 |  |  | 21% | 0
|  | sníž. přenesená | 0 |  |  | 15% | 0
|  | nulová | 0 |  |  | 0% | 0
| Cena s DPH |  |  | v | CZK |  | 0
REKAPITULACE ČLENĚNÍ SOUPISU PRACÍ
Stavba:
Oprava trati v úseku Kunovice - Veselí nad Moravou
Objekt:
D.2 - STAVEBNÍ ČÁST
Soupis:
D.2.1 - Inženýrské objekty
Úroveň 5:
SO 11-10-01.1 - Železniční svršek
Místo: |  |  | Kunovice - Veselí nad Moravou |  |  | Datum: | 13. 4. 2021
Zadavatel: |  |  | Správa železnic |  |  | Projektant: | MORAVIA CONSULT OLOMOUC a.s.
Uchazeč: |  |  | Vyplň údaj |  |  | Zpracovatel: | Ing. Petr Přehnal
Kód dílu - Popis | [6 empty] | Cena celkem [CZK]
Náklady stavby celkem | [6 empty] | 0 | [11 empty] | -1
| HSV - Práce a dodávky HSV | [5 empty] | 0
| 5 - Komunikace pozemní | [5 empty] | 0
| 51 - Kolejové lože | [5 empty] | 0
| 52 - Kolej | [5 empty] | 0
| 9 - Ostatní konstrukce a práce, bourání | [5 empty] | 0
| 92 - Doplňující konstrukce a práce železniční | [5 empty] | 0
| 96 - Bourání konstrukcí | [5 empty] | 0
| 99 - Přesun hmot a manipulace se sutí | [5 empty] | 0
SOUPIS PRACÍ
Stavba:
Oprava trati v úseku Kunovice - Veselí nad Moravou
Objekt:
D.2 - STAVEBNÍ ČÁST
Soupis:
D.2.1 - Inženýrské objekty
Úroveň 5:
SO 11-10-01.1 - Železniční svršek
Místo: |  |  | Kunovice - Veselí nad Moravou |  |  | Datum: | 13. 4. 2021
Zadavatel: |  |  | Správa železnic |  |  | Projektant: | MORAVIA CONSULT OLOMOUC a.s.
Uchazeč: |  |  | Vyplň údaj |  |  | Zpracovatel: | Ing. Petr Přehnal
PČ | Typ | Kód | Popis | MJ | Množství | J.cena [CZK] | Cena celkem [CZK] | Cenová soustava |  | DPH | J. Nh [h] | Nh celkem [h] | J. hmotnost [t] | Hmotnost celkem [t] | J. suť [t] | Suť Celkem [t]
Náklady soupisu celkem | [6 empty] | 0 |  |  |  |  | 0 |  | 14052.0193 |  | 0 |  | D | -1 | [10 empty] | 0
| D | HSV | Práce a dodávky HSV |  |  |  | 0 |  |  |  |  | 0 |  | 14052.0193 |  | 0 | 1 | D | 0 |  |  |  | ROZPOCET | [6 empty] | 0
| D | 5 | Komunikace pozemní |  |  |  | 0 |  |  |  |  | 0 |  | 14038.3511 |  | 0 | 1 | D | 1 |  |  |  | ROZPOCET | [6 empty] | 0
| D | 51 | Kolejové lože |  |  |  | 0 |  |  |  |  | 0 |  | 14016 |  | 0 | 1 | D | 2 |  |  |  | ROZPOCET | [6 empty] | 0
1 | K | 5905060010 | Zřízení nového kolejového lože v koleji. Poznámka: 1. V cenách jsou započteny náklady na zřízení KL, rozprostření vrstvy kameniva, zřízení homogenizované vrstvy kameniva a úprava KL do profilu. 2. V cenách nejsou obsaženy náklady na položení KR, úpravu směrového a výškového uspořádání, dodávku kameniva a snížení KL pod patou kolejnice. | m3 | 4220 |  | 0 | ÚOŽI 2023 01 |  | základní |  | 0 | 0 | 0 | 0 | 0 | 4 | K | 3 |  |  |  | ROZPOCET | 0 | 0 | 0 | 0 | 0 | 1 | 0 | 4 | 432412548
| VV |  | Dle technické zprávy, výkresových příloh projektové dokumentace a dle TKP staveb státních drah. Dle výkazů materiálu projektu a kubatur od projektanta | [14 empty] | VV | 3 | 1 | True | 0 | ROZPOCET
| VV |  | nové štěrkové lože | [14 empty] | VV | 3 | 1 | True | 0 | ROZPOCET
| VV |  | nový materiál + recyklovaný materiál | [14 empty] | VV | 3 | 1 | True | 0 | ROZPOCET
| VV |  | 4220 |  | 4220 | [12 empty] | VV | 3 | 2 | True | 0 | ROZPOCET
| VV |  | Součet |  | 4220 | [12 empty] | VV | 3 | 4 | True | 1 | ROZPOCET
2 | K | 5905105030 | Doplnění KL kamenivem souvisle strojně v koleji. Poznámka: 1. V cenách jsou započteny náklady na doplnění kameniva ojediněle ručně vidlemi a/nebo souvisle strojně z výsypných vozů případně nakladačem. 2. V cenách nejsou obsaženy náklady na dodávku kameniva. | m3 | 3583.401 |  | 0 | ÚOŽI 2023 01 |  | základní |  | 0 | 0 | 0 | 0 | 0 | 512 | K | 3 |  |  |  | ROZPOCET | 0 | 0 | 0 | 0 | 0 | 1 | 0 | 512 | -662156558
| VV |  | Dle technické zprávy, výkresových příloh projektové dokumentace a dle TKP staveb státních drah. Dle výkazů materiálu projektu a kubatur od projektanta | [14 empty] | VV | 3 | 1 | True | 0 | ROZPOCET
| VV |  | doplnění do plného profilu | [14 empty] | VV | 3 | 1 | True | 0 | ROZPOCET
| VV |  | 3230,34 |  | 3230.34 | [12 empty] | VV | 3 | 2 | True | 0 | ROZPOCET
| VV |  | následná úprava směrového a výškového uspořádání koleje - 3. podbití | [14 empty] | VV | 3 | 1 | True | 0 | ROZPOCET
| VV |  | 572/1,8 |  | 317.778 | [12 empty] | VV | 3 | 2 | True | 0 | ROZPOCET
| VV |  | doplnění ve výbězích BK | [14 empty] | VV | 3 | 1 | True | 0 | ROZPOCET
| VV |  | 60/1,8 |  | 33.333 | [12 empty] | VV | 3 | 2 | True | 0 | ROZPOCET
| VV |  | směrová a výšková úprava stávající koleje - RUČNÍ | [14 empty] | VV | 3 | 1 | True | 0 | ROZPOCET
| VV |  | 13*0,15 |  | 1.95 | [12 empty] | VV | 3 | 2 | True | 0 | ROZPOCET
| VV |  | Součet |  | 3583.401 | [12 empty] | VV | 3 | 4 | True | 1 | ROZPOCET
3 | M | 5955101005 | Kamenivo drcené štěrk frakce 31,5/63 třídy min. BII | t | 14016 |  | 0 | ÚOŽI 2023 01 |  | základní |  | 0 | 1 | 14016 | 0 | 0 | 512 | M | 3 |  |  |  | ROZPOCET | 0 | 0 | 0 | 0 | 0 | 1 | 0 | 512 | -1265829821
| VV |  | Dle technické zprávy, výkresových příloh projektové dokumentace a dle TKP staveb státních drah. Dle výkazů materiálu projektu a kubatur od projektanta | [14 empty] | VV | 3 | 1 | True | 0 | ROZPOCET
| VV |  | nakupovaný nový štěrk do kolejového lože | [14 empty] | VV | 3 | 1 | True | 0 | ROZPOCET
| VV |  | 14016 |  | 14016 | [12 empty] | VV | 3 | 2 | True | 0 | ROZPOCET
| VV |  | Součet |  | 14016 | [12 empty] | VV | 3 | 4 | True | 1 | ROZPOCET
| D | 52 | Kolej |  |  |  | 0 |  |  |  |  | 0 |  | 22.3511 |  | 0 | 1 | D | 2 |  |  |  | ROZPOCET | [6 empty] | 0
4 | K | 5906130135 | Montáž kolejového roštu v ose koleje pražce dřevěné vystrojené, tvar S49, 49E1. Poznámka: 1. V cenách jsou započteny náklady na manipulaci a montáž KR, u pražců dřevěných nevystrojených i na vrtání pražců. 2. V cenách nejsou obsaženy náklady na dodávku materiálu. | km | 0.038 |  | 0 | ÚOŽI 2023 01 |  | základní |  | 0 | 0 | 0 | 0 | 0 | 4 | K | 3 |  |  |  | ROZPOCET | 0 | 0 | 0 | 0 | 0 | 1 | 0 | 4 | -105399097
| VV |  | Dle technické zprávy, výkresových příloh projektové dokumentace a dle TKP staveb státních drah. Dle výkazů materiálu projektu a kubatur od projektanta | [14 empty] | VV | 3 | 1 | True | 0 | ROZPOCET
| VV |  | žsv. S49 - nové kolejnice 49 E1, (ocel jakosti R260) | [14 empty] | VV | 3 | 1 | True | 0 | ROZPOCET
| VV |  | nové dřevěné pražce s podkladnicovým pružným upevněním | [14 empty] | VV | 3 | 1 | True | 0 | ROZPOCET
| VV |  | (upevnění typ KS se svěrkami Skl 24) | [14 empty] | VV | 3 | 1 | True | 0 | ROZPOCET
| VV |  | s úklonem úložné plochy 1:20, rozd. „u“. | [14 empty] | VV | 3 | 1 | True | 0 | ROZPOCET
| VV |  | dlouhé kolejnicové pasy dl.75 m svařené do BK | [14 empty] | VV | 3 | 1 | True | 0 | ROZPOCET
| VV |  | 0,038 |  | 0.038 | [12 empty] | VV | 3 | 2 | True | 0 | ROZPOCET
| VV |  | Součet |  | 0.038 | [12 empty] | VV | 3 | 4 | True | 1 | ROZPOCET
5 | K | 5906130345 | Montáž kolejového roštu v ose koleje pražce betonové vystrojené, tvar S49, 49E1. Poznámka: 1. V cenách jsou započteny náklady na manipulaci a montáž KR, u pražců dřevěných nevystrojených i na vrtání pražců. 2. V cenách nejsou obsaženy náklady na dodávku materiálu. | km | 3.687 |  | 0 | ÚOŽI 2023 01 |  | základní |  | 0 | 0 | 0 | 0 | 0 | 4 | K | 3 |  |  |  | ROZPOCET | 0 | 0 | 0 | 0 | 0 | 1 | 0 | 4 | -2018446044
| VV |  | Dle technické zprávy, výkresových příloh projektové dokumentace a dle TKP staveb státních drah. Dle výkazů materiálu projektu a kubatur od projektanta | [14 empty] | VV | 3 | 1 | True | 0 | ROZPOCET
| VV |  | žsv. S49 - nové kolejnice 49 E1, (ocel jakosti R260) | [14 empty] | VV | 3 | 1 | True | 0 | ROZPOCET
| VV |  | nové předpjaté betonové pražce s bezpodkladnicovým pružným upevněním | [14 empty] | VV | 3 | 1 | True | 0 | ROZPOCET
| VV |  | (upevnění typ W14 se svěrkami Skl 14), min. délky 2,6 m o hmotnosti min. 300 kg | [14 empty] | VV | 3 | 1 | True | 0 | ROZPOCET
| VV |  | s úklonem úložné plochy 1:40, rozd. „u“. | [14 empty] | VV | 3 | 1 | True | 0 | ROZPOCET
| VV |  | pražec B91S | [14 empty] | VV | 3 | 1 | True | 0 | ROZPOCET
| VV |  | dlouhé kolejnicové pasy dl.75 m svařené do BK | [14 empty] | VV | 3 | 1 | True | 0 | ROZPOCET
| VV |  | 3,687 |  | 3.687 | [12 empty] | VV | 3 | 2 | True | 0 | ROZPOCET
| VV |  | Součet |  | 3.687 | [12 empty] | VV | 3 | 4 | True | 1 | ROZPOCET
6 | K | R521371511 | Montáž kolejnic na mostech s mostnicemi soustavy S49 | m | 110 |  | 0 | R - pol |  | základní |  | 0 | 0 | 0 | 0 | 0 | 4 | K | 3 |  |  |  | ROZPOCET | 0 | 0 | 0 | 0 | 0 | 1 | 0 | 4 | -1005157906
| VV |  | Dle technické zprávy, výkresových příloh projektové dokumentace a dle TKP staveb státních drah. Dle výkazů materiálu projektu a kubatur od projektanta | [14 empty] | VV | 3 | 1 | True | 0 | ROZPOCET
| VV |  | žsv. S49 - nové kolejnice 49 E1, (ocel jakosti R260) | [14 empty] | VV | 3 | 1 | True | 0 | ROZPOCET
| VV |  | (upevnění typ KS se svěrkami Skl 24) | [14 empty] | VV | 3 | 1 | True | 0 | ROZPOCET
| VV |  | 55*2 |  | 110 | [12 empty] | VV | 3 | 2 | True | 0 | ROZPOCET
| VV |  | Součet |  | 110 | [12 empty] | VV | 3 | 4 | True | 1 | ROZPOCET
7 | K | 5908050040 | Výměna upevnění bezpokladnicového komplet. Poznámka: 1. V cenách jsou započteny náklady na demontáž, výměnu a montáž, ošetření součástí mazivem a naložení výzisku na dopravní prostředek. 2. V cenách nejsou obsaženy náklady na vrtání pražce a dodávku materiálu. | kus | 68 |  | 0 | ÚOŽI 2023 01 |  | základní |  | 0 | 0 | 0 | 0 | 0 | 4 | K | 3 |  |  |  | ROZPOCET | 0 | 0 | 0 | 0 | 0 | 1 | 0 | 4 | -661686488
| VV |  | Dle technické zprávy, výkresových příloh projektové dokumentace a dle TKP staveb státních drah. Dle výkazů materiálu projektu a kubatur od projektanta | [14 empty] | VV | 3 | 1 | True | 0 | ROZPOCET
| VV |  | výměna upevnění na stávající koleji za antikorozní 10 m | [14 empty] | VV | 3 | 1 | True | 0 | ROZPOCET
| VV |  | - v místě železničního přejezdu, 4 ks upevňovadla na pražec, 17 ks beton. pražců) pružné upevnění KS (svěrky Skl24, svěrkový šroub, matice) | [14 empty] | VV | 3 | 1 | True | 0 | ROZPOCET
| VV |  | 4*17 |  | 68 | [12 empty] | VV | 3 | 2 | True | 0 | ROZPOCET
| VV |  | Součet |  | 68 | [12 empty] | VV | 3 | 4 | True | 1 | ROZPOCET
8 | K | 5908050005 | Výměna upevnění podkladnicového komplet. Poznámka: 1. V cenách jsou započteny náklady na demontáž, výměnu a montáž, ošetření součástí mazivem a naložení výzisku na dopravní prostředek. 2. V cenách nejsou obsaženy náklady na vrtání pražce a dodávku materiálu. | kus | 1160 |  | 0 | UOŽI 01 2023 |  | základní |  | 0 | 0 | 0 | 0 | 0 | 4 | K | 3 |  |  |  | ROZPOCET | 0 | 0 | 0 | 0 | 0 | 1 | 0 | 4 | 1153530965
| VV |  | Dle technické zprávy, výkresových příloh projektové dokumentace a dle TKP staveb státních drah. Dle výkazů materiálu projektu a kubatur od projektanta | [14 empty] | VV | 3 | 1 | True | 0 | ROZPOCET
| VV |  | žsv. S49 - nové kolejnice 49 E1, (ocel jakosti R260) | [14 empty] | VV | 3 | 1 | True | 0 | ROZPOCET
| VV |  | (upevnění typ KS se svěrkami Skl 24) | [14 empty] | VV | 3 | 1 | True | 0 | ROZPOCET
| VV |  | mostnice | [14 empty] | VV | 3 | 1 | True | 0 | ROZPOCET
| VV |  | 216*4 |  | 864 | [12 empty] | VV | 3 | 2 | True | 0 | ROZPOCET
| VV |  | přechodové oblasti na stávající svršek | [14 empty] | VV | 3 | 1 | True | 0 | ROZPOCET
| VV |  | 296 |  | 296 | [12 empty] | VV | 3 | 2 | True | 0 | ROZPOCET
| VV |  | Součet |  | 1160 | [12 empty] | VV | 3 | 4 | True | 1 | ROZPOCET
9 | K | 5909010030 | Ojedinělé ruční podbití pražců příčných betonových. Poznámka: 1. V cenách jsou započteny náklady na podbití pražce oboustranně v otevřeném i zapuštěném KL, odstranění kameniva, zdvih, ruční podbití, úprava profilu KL a případná úprava snížení pod patou kolejnice. | kus | 24 |  | 0 | ÚOŽI 2023 01 |  | základní |  | 0 | 0 | 0 | 0 | 0 | 4 | K | 3 |  |  |  | ROZPOCET | 0 | 0 | 0 | 0 | 0 | 1 | 0 | 4 | 89038626
| VV |  | Dle technické zprávy, výkresových příloh projektové dokumentace a dle TKP staveb státních drah. Dle výkazů materiálu projektu a kubatur od projektanta | [14 empty] | VV | 3 | 1 | True | 0 | ROZPOCET
| VV |  | směrová a výšková úprava stávající koleje - RUČNÍ 13 m | [14 empty] | VV | 3 | 1 | True | 0 | ROZPOCET
| VV |  | na betonových pražcích provedená ručně s dosypáním ŠL (0,15 m3 na m) | [14 empty] | VV | 3 | 1 | True | 0 | ROZPOCET
| VV |  | 24 |  | 24 | [12 empty] | VV | 3 | 2 | True | 0 | ROZPOCET
| VV |  | Součet |  | 24 | [12 empty] | VV | 3 | 4 | True | 1 | ROZPOCET
10 | K | 5909032020 | Přesná úprava GPK koleje směrové a výškové uspořádání pražce betonové. Poznámka: 1. V cenách jsou započteny náklady na úpravu směrového a výškového uspořádání strojní linkou ASP do projektované polohy s přesným zaměřením její prostorové polohy, úpravu KL pluhem a měření mezních stavebních odchylek dle ČSN, měření technologických veličin a předání tištěných výstupů objednateli. 2. V cenách nejsou obsaženy náklady na zaměření APK, doplnění a dodávku kameniva a snížení KL pod patou kolejnice. | km | 1.33 |  | 0 | ÚOŽI 2023 01 |  | základní |  | 0 | 0 | 0 | 0 | 0 | 4 | K | 3 |  |  |  | ROZPOCET | 0 | 0 | 0 | 0 | 0 | 1 | 0 | 4 | 1721538445
| VV |  | Dle technické zprávy, výkresových příloh projektové dokumentace a dle TKP staveb státních drah. Dle výkazů materiálu projektu a kubatur od projektanta | [14 empty] | VV | 3 | 1 | True | 0 | ROZPOCET
| VV |  | směrová a výšková úprava stávající koleje | [14 empty] | VV | 3 | 1 | True | 0 | ROZPOCET
| VV |  | 1,33 |  | 1.33 | [12 empty] | VV | 3 | 2 | True | 0 | ROZPOCET
| VV |  | Součet |  | 1.33 | [12 empty] | VV | 3 | 4 | True | 1 | ROZPOCET
11 | K | 5909032010 | Přesná úprava GPK koleje směrové a výškové uspořádání pražce dřevěné nebo ocelové. Poznámka: 1. V cenách jsou započteny náklady na úpravu směrového a výškového uspořádání strojní linkou ASP do projektované polohy s přesným zaměřením její prostorové polohy, úpravu KL pluhem a měření mezních stavebních odchylek dle ČSN, měření technologických veličin a předání tištěných výstupů objednateli. 2. V cenách nejsou obsaženy náklady na zaměření APK, doplnění a dodávku kameniva a snížení KL pod patou kolejnice. | km | 0.04 |  | 0 | UOŽI 01 2023 |  | základní |  | 0 | 0 | 0 | 0 | 0 | 4 | K | 3 |  |  |  | ROZPOCET | 0 | 0 | 0 | 0 | 0 | 1 | 0 | 4 | -2045264423
12 | K | 5909030020 | Následná úprava GPK koleje směrové a výškové uspořádání pražce betonové. Poznámka: 1. V cenách jsou započteny náklady na úpravu směrového a výškového uspořádání strojní linkou ASP do projektované polohy s přesným zaměřením její prostorové polohy po konsolidaci KL, úpravu KL pluhem a měření mezních stavebních odchylek dle ČSN, měření technologických veličin a předání tištěných výstupů objednateli. 2. V cenách nejsou obsaženy náklady na zaměření APK, doplnění a dodávku kameniva a snížení KL pod patou kolejnice. | km | 3.813 |  | 0 | ÚOŽI 2023 01 |  | základní |  | 0 | 0 | 0 | 0 | 0 | 512 | K | 3 |  |  |  | ROZPOCET | 0 | 0 | 0 | 0 | 0 | 1 | 0 | 512 | 1522529590
| VV |  | Dle technické zprávy, výkresových příloh projektové dokumentace a dle TKP staveb státních drah. Dle výkazů materiálu projektu a kubatur od projektanta | [14 empty] | VV | 3 | 1 | True | 0 | ROZPOCET
| VV |  | následná úprava směrového a výškového uspořádání koleje - 3. podbití | [14 empty] | VV | 3 | 1 | True | 0 | ROZPOCET
| VV |  | 3,813 |  | 3.813 | [12 empty] | VV | 3 | 2 | True | 0 | ROZPOCET
| VV |  | Součet |  | 3.813 | [12 empty] | VV | 3 | 4 | True | 1 | ROZPOCET
13 | K | 5909030010 | Následná úprava GPK koleje směrové a výškové uspořádání pražce dřevěné nebo ocelové. Poznámka: 1. V cenách jsou započteny náklady na úpravu směrového a výškového uspořádání strojní linkou ASP do projektované polohy s přesným zaměřením její prostorové polohy po konsolidaci KL, úpravu KL pluhem a měření mezních stavebních odchylek dle ČSN, měření technologických veličin a předání tištěných výstupů objednateli. 2. V cenách nejsou obsaženy náklady na zaměření APK, doplnění a dodávku kameniva a snížení KL pod patou kolejnice. | km | 0.04 |  | 0 | UOŽI 01 2023 |  | základní |  | 0 | 0 | 0 | 0 | 0 | 512 | K | 3 |  |  |  | ROZPOCET | 0 | 0 | 0 | 0 | 0 | 1 | 0 | 512 | -1246694983
14 | K | 5910020030 | Svařování kolejnic termitem plný předehřev standardní spára svar sériový tv. S49. Poznámka: 1. V cenách jsou započteny náklady na vybrání kameniva z mezipražcového prostoru, demontáž upevňovadel, směrové a výškové vyrovnání kolejnic, provedení svaru, montáž upevňovadel, vizuální kontrola, měření geometrie svaru. 2. V cenách nejsou obsaženy náklady na kontrolu svaru ultrazvukem, podbití pražců a demontáž styku. | svar | 18 |  | 0 | ÚOŽI 2023 01 |  | základní |  | 0 | 0 | 0 | 0 | 0 | 512 | K | 3 |  |  |  | ROZPOCET | 0 | 0 | 0 | 0 | 0 | 1 | 0 | 512 | 334736988
| VV |  | Dle technické zprávy, výkresových příloh projektové dokumentace a dle TKP staveb státních drah. Dle výkazů materiálu projektu a kubatur od projektanta | [14 empty] | VV | 3 | 1 | True | 0 | ROZPOCET
| VV |  | aluminotermický svar | [14 empty] | VV | 3 | 1 | True | 0 | ROZPOCET
| VV |  | 9*2 |  | 18 | [12 empty] | VV | 3 | 2 | True | 0 | ROZPOCET
| VV |  | Součet |  | 18 | [12 empty] | VV | 3 | 4 | True | 1 | ROZPOCET
15 | K | 5910020020 | Svařování kolejnic termitem plný předehřev standardní spára svar sériový tv. R65. Poznámka: 1. V cenách jsou započteny náklady na vybrání kameniva z mezipražcového prostoru, demontáž upevňovadel, směrové a výškové vyrovnání kolejnic, provedení svaru, montáž upevňovadel, vizuální kontrola, měření geometrie svaru. 2. V cenách nejsou obsaženy náklady na kontrolu svaru ultrazvukem, podbití pražců a demontáž styku. | svar | 6 |  | 0 | UOŽI 01 2023 |  | základní |  | 0 | 0 | 0 | 0 | 0 | 512 | K | 3 |  |  |  | ROZPOCET | 0 | 0 | 0 | 0 | 0 | 1 | 0 | 512 | 182195173
| VV |  | Dle technické zprávy, výkresových příloh projektové dokumentace a dle TKP staveb státních drah. Dle výkazů materiálu projektu a kubatur od projektanta | [14 empty] | VV | 3 | 1 | True | 0 | ROZPOCET
| VV |  | aluminotermický svar pro přechodové kolejnice | [14 empty] | VV | 3 | 1 | True | 0 | ROZPOCET
| VV |  | 6 |  | 6 | [12 empty] | VV | 3 | 2 | True | 0 | ROZPOCET
| VV |  | Součet |  | 6 | [12 empty] | VV | 3 | 4 | True | 1 | ROZPOCET
16 | K | 5910015020 | Odtavovací stykové svařování mobilní svářečkou kolejnic nových délky do 150 m tv. S49. Poznámka: 1. V cenách jsou započteny náklady na vybrání kameniva z mezipražcového prostoru, broušení kontaktních ploch, přisunutí kolejnice na svar, vyrovnání a svaření kolejnic, seříznutí svarového výronku v celém profilu kolejnice, obroušení pojížděných ploch, vizuální prohlídka, měření geometrie svaru a vedení výrobní dokumentace. 2. V cenách nejsou obsaženy náklady na kontrolu svaru ultrazvukem, podbití pražců a demontáž styku. | svar | 22 |  | 0 | ÚOŽI 2023 01 |  | základní |  | 0 | 0 | 0 | 0 | 0 | 4 | K | 3 |  |  |  | ROZPOCET | 0 | 0 | 0 | 0 | 0 | 1 | 0 | 4 | 2135876584
| VV |  | Dle technické zprávy, výkresových příloh projektové dokumentace a dle TKP staveb státních drah. Dle výkazů materiálu projektu a kubatur od projektanta | [14 empty] | VV | 3 | 1 | True | 0 | ROZPOCET
| VV |  | odtavovací stykový svar | [14 empty] | VV | 3 | 1 | True | 0 | ROZPOCET
| VV |  | 22 |  | 22 | [12 empty] | VV | 3 | 2 | True | 0 | ROZPOCET
| VV |  | Součet |  | 22 | [12 empty] | VV | 3 | 4 | True | 1 | ROZPOCET
17 | K | 5910015120 | Odtavovací stykové svařování mobilní svářečkou kolejnic nových délky přes 150 m tv. S49. Poznámka: 1. V cenách jsou započteny náklady na vybrání kameniva z mezipražcového prostoru, broušení kontaktních ploch, přisunutí kolejnice na svar, vyrovnání a svaření kolejnic, seříznutí svarového výronku v celém profilu kolejnice, obroušení pojížděných ploch, vizuální prohlídka, měření geometrie svaru a vedení výrobní dokumentace. 2. V cenách nejsou obsaženy náklady na kontrolu svaru ultrazvukem, podbití pražců a demontáž styku. | svar | 82 |  | 0 | UOŽI 01 2023 |  | základní |  | 0 | 0 | 0 | 0 | 0 | 4 | K | 3 |  |  |  | ROZPOCET | 0 | 0 | 0 | 0 | 0 | 1 | 0 | 4 | 1767369694
| VV |  | Dle technické zprávy, výkresových příloh projektové dokumentace a dle TKP staveb státních drah. Dle výkazů materiálu projektu a kubatur od projektanta | [14 empty] | VV | 3 | 1 | True | 0 | ROZPOCET
| VV |  | odtavovací stykový svar | [14 empty] | VV | 3 | 1 | True | 0 | ROZPOCET
| VV |  | 82 |  | 82 | [12 empty] | VV | 3 | 2 | True | 0 | ROZPOCET
| VV |  | Součet |  | 82 | [12 empty] | VV | 3 | 4 | True | 1 | ROZPOCET
18 | K | 5907050020 | Dělení kolejnic řezáním nebo rozbroušením, soustavy S49 nebo T. Poznámka: 1. V cenách jsou započteny náklady na manipulaci, podložení, označení a provedení řezu kolejnice. | kus | 100 |  | 0 | UOŽI 01 2023 |  | základní |  | 0 | 0 | 0 | 0 | 0 | 4 | K | 3 |  |  |  | ROZPOCET | 0 | 0 | 0 | 0 | 0 | 1 | 0 | 4 | 1421635700
| VV |  | Dle technické zprávy, výkresových příloh projektové dokumentace a dle TKP staveb státních drah. Dle výkazů materiálu projektu a kubatur od projektanta | [14 empty] | VV | 3 | 1 | True | 0 | ROZPOCET
| VV |  | odtavovací stykový svar - dořezy do mezipražcových prostor | [14 empty] | VV | 3 | 1 | True | 0 | ROZPOCET
| VV |  | 100 |  | 100 | [12 empty] | VV | 3 | 2 | True | 0 | ROZPOCET
| VV |  | Součet |  | 100 | [12 empty] | VV | 3 | 4 | True | 1 | ROZPOCET
19 | K | 5910020320 | Svařování kolejnic termitem plný předehřev standardní spára svar přechodový tv. R65/S49. Poznámka: 1. V cenách jsou započteny náklady na vybrání kameniva z mezipražcového prostoru, demontáž upevňovadel, směrové a výškové vyrovnání kolejnic, provedení svaru, montáž upevňovadel, vizuální kontrola, měření geometrie svaru. 2. V cenách nejsou obsaženy náklady na kontrolu svaru ultrazvukem, podbití pražců a demontáž styku. | svar | 6 |  | 0 | UOŽI 01 2023 |  | základní |  | 0 | 0 | 0 | 0 | 0 | 4 | K | 3 |  |  |  | ROZPOCET | 0 | 0 | 0 | 0 | 0 | 1 | 0 | 4 | -1708757333
| VV |  | Dle technické zprávy, výkresových příloh projektové dokumentace a dle TKP staveb státních drah. Dle výkazů materiálu projektu a kubatur od projektanta | [14 empty] | VV | 3 | 1 | True | 0 | ROZPOCET
| VV |  | přechodový svar S49/R65 (hodnota již pro obě kolejnice) | [14 empty] | VV | 3 | 1 | True | 0 | ROZPOCET
| VV |  | 6 |  | 6 | [12 empty] | VV | 3 | 2 | True | 0 | ROZPOCET
| VV |  | Součet |  | 6 | [12 empty] | VV | 3 | 4 | True | 1 | ROZPOCET
20 | K | 5910035030 | Dosažení dovolené upínací teploty v BK prodloužením kolejnicového pásu v koleji tv. S49. Poznámka: 1. V cenách jsou započteny náklady na montáž a demontáž napínacího zařízení nebo ohřevu kolejnic a udržování potřebného prodloužení kolejnicového pásu. 2. V cenách nejsou obsaženy náklady na demontáž upevňovadel a kolejnicových spojek. | svar | 18 |  | 0 | ÚOŽI 2023 01 |  | základní |  | 0 | 0 | 0 | 0 | 0 | 4 | K | 3 |  |  |  | ROZPOCET | 0 | 0 | 0 | 0 | 0 | 1 | 0 | 4 | -726233466
| VV |  | Dle technické zprávy, výkresových příloh projektové dokumentace a dle TKP staveb státních drah. Dle výkazů materiálu projektu a kubatur od projektanta | [14 empty] | VV | 3 | 1 | True | 0 | ROZPOCET
| VV |  | zřízení bezstykové koleje v nové koleji 3813 m | [14 empty] | VV | 3 | 1 | True | 0 | ROZPOCET
| VV |  | 9*2 |  | 18 | [12 empty] | VV | 3 | 2 | True | 0 | ROZPOCET
| VV |  | Součet |  | 18 | [12 empty] | VV | 3 | 4 | True | 1 | ROZPOCET
21 | K | 5910040315 | Umožnění volné dilatace kolejnice demontáž upevňovadel s osazením kluzných podložek. Poznámka: 1. V cenách jsou započteny náklady na uvolnění, demontáž a rovnoměrné prodloužení nebo zkrácení kolejnice, vyznačení značek a vedení dokumentace. 2. V cenách nejsou obsaženy náklady na demontáž kolejnicových spojek. | m | 4013 |  | 0 | ÚOŽI 2023 01 |  | základní |  | 0 | 0 | 0 | 0 | 0 | 512 | K | 3 |  |  |  | ROZPOCET | 0 | 0 | 0 | 0 | 0 | 1 | 0 | 512 | 404865300
| VV |  | Dle technické zprávy, výkresových příloh projektové dokumentace a dle TKP staveb státních drah. Dle výkazů materiálu projektu a kubatur od projektanta | [14 empty] | VV | 3 | 1 | True | 0 | ROZPOCET
| VV |  | úprava bezstykové koleje ve stávající koleji s kluznými stoličkami | [14 empty] | VV | 3 | 1 | True | 0 | ROZPOCET
| VV |  | 4013 |  | 4013 | [12 empty] | VV | 3 | 2 | True | 0 | ROZPOCET
| VV |  | Součet |  | 4013 | [12 empty] | VV | 3 | 4 | True | 1 | ROZPOCET
22 | K | 5910040415 | Umožnění volné dilatace kolejnice montáž upevňovadel s odstraněním kluzných podložek. Poznámka: 1. V cenách jsou započteny náklady na uvolnění, demontáž a rovnoměrné prodloužení nebo zkrácení kolejnice, vyznačení značek a vedení dokumentace. 2. V cenách nejsou obsaženy náklady na demontáž kolejnicových spojek. | m | 4013 |  | 0 | ÚOŽI 2023 01 |  | základní |  | 0 | 0 | 0 | 0 | 0 | 512 | K | 3 |  |  |  | ROZPOCET | 0 | 0 | 0 | 0 | 0 | 1 | 0 | 512 | -258650852
| VV |  | Dle technické zprávy, výkresových příloh projektové dokumentace a dle TKP staveb státních drah. Dle výkazů materiálu projektu a kubatur od projektanta | [14 empty] | VV | 3 | 1 | True | 0 | ROZPOCET
| VV |  | úprava bezstykové koleje ve stávající koleji s kluznými stoličkami | [14 empty] | VV | 3 | 1 | True | 0 | ROZPOCET
| VV |  | 4013 |  | 4013 | [12 empty] | VV | 3 | 2 | True | 0 | ROZPOCET
| VV |  | Součet |  | 4013 | [12 empty] | VV | 3 | 4 | True | 1 | ROZPOCET
23 | K | 5905065010 | Samostatná úprava vrstvy kolejového lože pod ložnou plochou pražců v koleji. Poznámka: 1. V cenách jsou započteny náklady na urovnání a homogenizaci vrstvy kameniva. 2. V cenách nejsou obsaženy náklady na dodávku a doplnění kameniva. | m2 | 12444 |  | 0 | ÚOŽI 2023 01 |  | základní |  | 0 | 0 | 0 | 0 | 0 | 512 | K | 3 |  |  |  | ROZPOCET | 0 | 0 | 0 | 0 | 0 | 1 | 0 | 512 | -1924937892
| VV |  | Dle technické zprávy, výkresových příloh projektové dokumentace a dle TKP staveb státních drah. Dle výkazů materiálu projektu a kubatur od projektanta | [14 empty] | VV | 3 | 1 | True | 0 | ROZPOCET
| VV |  | 3,4*(4790-1130) |  | 12444 | [12 empty] | VV | 3 | 2 | True | 0 | ROZPOCET
| VV |  | Součet |  | 12444 | [12 empty] | VV | 3 | 4 | True | 1 | ROZPOCET
24 | K | 5910136010 | Montáž pražcové kotvy v koleji. Poznámka: 1. V cenách jsou započteny náklady na odstranění kameniva, montáž, ošetření součásti mazivem a úpravu kameniva. 2. V cenách nejsou obsaženy náklady na dodávku materiálu. | kus | 34 |  | 0 | ÚOŽI 2023 01 |  | základní |  | 0 | 0 | 0 | 0 | 0 | 512 | K | 3 |  |  |  | ROZPOCET | 0 | 0 | 0 | 0 | 0 | 1 | 0 | 512 | 733174901
| VV |  | Dle technické zprávy, výkresových příloh projektové dokumentace a dle TKP staveb státních drah. Dle výkazů materiálu projektu a kubatur od projektanta | [14 empty] | VV | 3 | 1 | True | 0 | ROZPOCET
| VV |  | pražcové kotvy | [14 empty] | VV | 3 | 1 | True | 0 | ROZPOCET
| VV |  | 28+6 |  | 34 | [12 empty] | VV | 3 | 2 | True | 0 | ROZPOCET
| VV |  | Součet |  | 34 | [12 empty] | VV | 3 | 4 | True | 1 | ROZPOCET
25 | M | 5960101000 | Pražcové kotvy TDHB pro pražec betonový B 91 | kus | 34 |  | 0 | ÚOŽI 2023 01 |  | základní |  | 0 | 0.01004 | 0.34136 | 0 | 0 | 128 | M | 3 |  |  |  | ROZPOCET | 0 | 0 | 0 | 0 | 0 | 1 | 0 | 128 | -1774302210
| VV |  | Dle technické zprávy, výkresových příloh projektové dokumentace a dle TKP staveb státních drah. Dle výkazů materiálu projektu a kubatur od projektanta | [14 empty] | VV | 3 | 1 | True | 0 | ROZPOCET
| VV |  | pražcové kotvy | [14 empty] | VV | 3 | 1 | True | 0 | ROZPOCET
| VV |  | 28 + 6 |  | 34 | [12 empty] | VV | 3 | 2 | True | 0 | ROZPOCET
| VV |  | Součet |  | 34 | [12 empty] | VV | 3 | 4 | True | 1 | ROZPOCET
26 | K | 5908087020 | Ojedinělá demontáž drobného kolejiva (svěrky, spony, šrouby, kroužky, vložky, podložky). Poznámka: 1. V cenách jsou započteny náklady na demontáž a naložení na dopravní prostředek. | kus | 296 |  | 0 | ÚOŽI 2023 01 |  | základní |  | 0 | 0 | 0 | 0 | 0 | 512 | K | 3 |  |  |  | ROZPOCET | 0 | 0 | 0 | 0 | 0 | 1 | 0 | 512 | -800321158
| VV |  | Dle technické zprávy, výkresových příloh projektové dokumentace a dle TKP staveb státních drah. Dle výkazů materiálu projektu a kubatur od projektanta | [14 empty] | VV | 3 | 1 | True | 0 | ROZPOCET
| VV |  | výměna tuhých svěrek za pružné - ve stávající koleji 43 m | [14 empty] | VV | 3 | 1 | True | 0 | ROZPOCET
| VV |  | 74*2*2 |  | 296 | [12 empty] | VV | 3 | 2 | True | 0 | ROZPOCET
| VV |  | Součet |  | 296 | [12 empty] | VV | 3 | 4 | True | 1 | ROZPOCET
27 | K | 5908085020 | Ojedinělá montáž drobného kolejiva (svěrky, spony, šrouby, kroužky, vložky, podložky). Poznámka: 1. V cenách jsou započteny náklady na montáž a ošetření součástí mazivem. | kus | 296 |  | 0 | ÚOŽI 2023 01 |  | základní |  | 0 | 0 | 0 | 0 | 0 | 512 | K | 3 |  |  |  | ROZPOCET | 0 | 0 | 0 | 0 | 0 | 1 | 0 | 512 | -1232364507
| VV |  | Dle technické zprávy, výkresových příloh projektové dokumentace a dle TKP staveb státních drah. Dle výkazů materiálu projektu a kubatur od projektanta | [14 empty] | VV | 3 | 1 | True | 0 | ROZPOCET
| VV |  | výměna tuhých svěrek za pružné - ve stávající koleji 43 m | [14 empty] | VV | 3 | 1 | True | 0 | ROZPOCET
| VV |  | 74*2*2 |  | 296 | [12 empty] | VV | 3 | 2 | True | 0 | ROZPOCET
| VV |  | Součet |  | 296 | [12 empty] | VV | 3 | 4 | True | 1 | ROZPOCET
28 | M | 5956101020 | Pražec dřevěný příčný vystrojený (podkladnice S4, vrtule, komplety Skl 24) dub 2600x260x160 mm | kus | 64 |  | 0 | ÚOŽI 2023 01 |  | základní |  | 0 | 0.28307 | 18.1165 | 0 | 0 | 512 | M | 3 |  |  |  | ROZPOCET | 0 | 0 | 0 | 0 | 0 | 1 | 0 | 512 | -1052068249
| P |  | Poznámka k položce: vystrojení podkladnicemi S4 včetně vrtulí a pružnými komplety Skl 24 | [14 empty] | P | 3
| VV |  | Dle technické zprávy, výkresových příloh projektové dokumentace a dle TKP staveb státních drah. Dle výkazů materiálu projektu a kubatur od projektanta | [14 empty] | VV | 3 | 1 | True | 0 | ROZPOCET
| VV |  | nové dřevěné pražce s podkladnicovým pružným upevněním (oblast pojistných úhelníků) | [14 empty] | VV | 3 | 1 | True | 0 | ROZPOCET
| VV |  | 64 |  | 64 | [12 empty] | VV | 3 | 2 | True | 0 | ROZPOCET
| VV |  | Součet |  | 64 | [12 empty] | VV | 3 | 4 | True | 1 | ROZPOCET
29 | M | 5958128005 | Komplety Skl 24 (šroub RS 0, matice M 22, podložka Uls 6) | kus | 728 |  | 0 | ÚOŽI 2023 01 |  | základní |  | 0 | 0.00111 | 0.80808 | 0 | 0 | 128 | M | 3 |  |  |  | ROZPOCET | 0 | 0 | 0 | 0 | 0 | 1 | 0 | 128 | -449148848
| VV |  | Dle technické zprávy, výkresových příloh projektové dokumentace a dle TKP staveb státních drah. Dle výkazů materiálu projektu a kubatur od projektanta | [14 empty] | VV | 3 | 1 | True | 0 | ROZPOCET
| VV |  | žsv. S49 - nové kolejnice 49 E1, (ocel jakosti R260) | [14 empty] | VV | 3 | 1 | True | 0 | ROZPOCET
| VV |  | (upevnění typ KS se svěrkami Skl 24) | [14 empty] | VV | 3 | 1 | True | 0 | ROZPOCET
| VV |  | mostnice | [14 empty] | VV | 3 | 1 | True | 0 | ROZPOCET
| VV |  | 216*2 |  | 432 | [12 empty] | VV | 3 | 2 | True | 0 | ROZPOCET
| VV |  | přechodové oblasti na stávající svršek | [14 empty] | VV | 3 | 1 | True | 0 | ROZPOCET
| VV |  | 296 |  | 296 | [12 empty] | VV | 3 | 2 | True | 0 | ROZPOCET
| VV |  | Součet |  | 728 | [12 empty] | VV | 3 | 4 | True | 1 | ROZPOCET
30 | M | 5958125005 | Komplety s antikorozní úpravou Skl 24 (svěrka Skl24, šroub RS0, matice M22, podložka Uls6) | kus | 212 |  | 0 | ÚOŽI 2023 01 |  | základní |  | 0 | 0.00111 | 0.23532 | 0 | 0 | 128 | M | 3 |  |  |  | ROZPOCET | 0 | 0 | 0 | 0 | 0 | 1 | 0 | 128 | 1452704398
| VV |  | Dle technické zprávy, výkresových příloh projektové dokumentace a dle TKP staveb státních drah. Dle výkazů materiálu projektu a kubatur od projektanta | [14 empty] | VV | 3 | 1 | True | 0 | ROZPOCET
| VV |  | antikorozní úprava upevňovadel 22 m | [14 empty] | VV | 3 | 1 | True | 0 | ROZPOCET
| VV |  | - v místě železničních přejezdů, 4 ks upevňovadla na pražec, 36 ks beton. pražců) upevnění W14 (svěrky skl 14 na pražcích B91, podložka Uls 7, vrtule | [14 empty] | VV | 3 | 1 | True | 0 | ROZPOCET
| VV |  | 144 |  | 144 | [12 empty] | VV | 3 | 2 | True | 0 | ROZPOCET
| VV |  | výměna upevnění na stávající koleji za antikorozní 10 m | [14 empty] | VV | 3 | 1 | True | 0 | ROZPOCET
| VV |  | - v místě železničního přejezdu, 4 ks upevňovadla na pražec, 17 ks beton. pražců) pružné upevnění KS (svěrky Skl24, svěrkový šroub, matice) | [14 empty] | VV | 3 | 1 | True | 0 | ROZPOCET
| VV |  | 68 |  | 68 | [12 empty] | VV | 3 | 2 | True | 0 | ROZPOCET
| VV |  | Součet |  | 212 | [12 empty] | VV | 3 | 4 | True | 1 | ROZPOCET
31 | M | 5958140010 | Podkladnice žebrová tv. S4M | kus | 216 |  | 0 | ÚOŽI 2023 01 |  | základní |  | 0 | 0.01167 | 2.5207 | 0 | 0 | 128 | M | 3 |  |  |  | ROZPOCET | 0 | 0 | 0 | 0 | 0 | 1 | 0 | 128 | 1645684054
| VV |  | Dle technické zprávy, výkresových příloh projektové dokumentace a dle TKP staveb státních drah. Dle výkazů materiálu projektu a kubatur od projektanta | [14 empty] | VV | 3 | 1 | True | 0 | ROZPOCET
| VV |  | žsv. S49 - nové kolejnice 49 E1, (ocel jakosti R260) | [14 empty] | VV | 3 | 1 | True | 0 | ROZPOCET
| VV |  | (upevnění typ KS se svěrkami Skl 24) | [14 empty] | VV | 3 | 1 | True | 0 | ROZPOCET
| VV |  | 216 |  | 216 | [12 empty] | VV | 3 | 2 | True | 0 | ROZPOCET
| VV |  | Součet |  | 216 | [12 empty] | VV | 3 | 4 | True | 1 | ROZPOCET
32 | M | 5957113005R | Kolejnice přechodové tv. R65/49E1 levá | ks | 3 |  | 0 | R - pol |  | základní |  | 0 | 0.05485 | 0.16455 | 0 | 0 | 128 | M | 3 |  |  |  | ROZPOCET | 0 | 0 | 0 | 0 | 0 | 1 | 0 | 128 | 481196430
| VV |  | Dle technické zprávy, výkresových příloh projektové dokumentace a dle TKP staveb státních drah. Dle výkazů materiálu projektu a kubatur od projektanta | [14 empty] | VV | 3 | 1 | True | 0 | ROZPOCET
| VV |  | Přechodová kolejnice S49/R65 | [14 empty] | VV | 3 | 1 | True | 0 | ROZPOCET
| VV |  | 3 |  | 3 | [12 empty] | VV | 3 | 2 | True | 0 | ROZPOCET
| VV |  | Součet |  | 3 | [12 empty] | VV | 3 | 4 | True | 1 | ROZPOCET
33 | M | 5957113010R | Kolejnice přechodové tv. R65/49E1 pravá | ks | 3 |  | 0 | R - pol |  | základní |  | 0 | 0.05485 | 0.16455 | 0 | 0 | 128 | M | 3 |  |  |  | ROZPOCET | 0 | 0 | 0 | 0 | 0 | 1 | 0 | 128 | 457826325
| VV |  | Dle technické zprávy, výkresových příloh projektové dokumentace a dle TKP staveb státních drah. Dle výkazů materiálu projektu a kubatur od projektanta | [14 empty] | VV | 3 | 1 | True | 0 | ROZPOCET
| VV |  | Přechodová kolejnice S49/R65 | [14 empty] | VV | 3 | 1 | True | 0 | ROZPOCET
| VV |  | 3 |  | 3 | [12 empty] | VV | 3 | 2 | True | 0 | ROZPOCET
| VV |  | Součet |  | 3 | [12 empty] | VV | 3 | 4 | True | 1 | ROZPOCET
| D | 9 | Ostatní konstrukce a práce, bourání |  |  |  | 0 |  |  |  |  | 0 |  | 13.6682 |  | 0 | 1 | D | 1 |  |  |  | ROZPOCET | [6 empty] | 0
| D | 92 | Doplňující konstrukce a práce železniční |  |  |  | 0 |  |  |  |  | 0 |  | 13.6682 |  | 0 | 1 | D | 2 |  |  |  | ROZPOCET | [6 empty] | 0
34 | K | 5912050120 | Staničení demontáž hektometrovníku. Poznámka: 1. V cenách jsou započteny náklady na zemní práce a výměnu, demontáž nebo montáž staničení. 2. V cenách nejsou obsaženy náklady na dodávku materiálu. | kus | 39 |  | 0 | ÚOŽI 2023 01 |  | základní |  | 0 | 0 | 0 | 0 | 0 | 4 | K | 3 |  |  |  | ROZPOCET | 0 | 0 | 0 | 0 | 0 | 1 | 0 | 4 | 416853134
| VV |  | Dle technické zprávy, výkresových příloh projektové dokumentace a dle TKP staveb státních drah. Dle výkazů materiálu projektu a kubatur od projektanta | [14 empty] | VV | 3 | 1 | True | 0 | ROZPOCET
| VV |  | demontáž želbet. kilometrovníku, hektometrovníku | [14 empty] | VV | 3 | 1 | True | 0 | ROZPOCET
| VV |  | 39 |  | 39 | [12 empty] | VV | 3 | 2 | True | 0 | ROZPOCET
| VV |  | Součet |  | 39 | [12 empty] | VV | 3 | 4 | True | 1 | ROZPOCET
35 | K | 5912050220 | Staničení montáž hektometrovníku. Poznámka: 1. V cenách jsou započteny náklady na zemní práce a výměnu, demontáž nebo montáž staničení. 2. V cenách nejsou obsaženy náklady na dodávku materiálu. | kus | 39 |  | 0 | ÚOŽI 2023 01 |  | základní |  | 0 | 0 | 0 | 0 | 0 | 512 | K | 3 |  |  |  | ROZPOCET | 0 | 0 | 0 | 0 | 0 | 1 | 0 | 512 | -1473395899
| VV |  | Dle technické zprávy, výkresových příloh projektové dokumentace a dle TKP staveb státních drah. Dle výkazů materiálu projektu a kubatur od projektanta | [14 empty] | VV | 3 | 1 | True | 0 | ROZPOCET
| VV |  | změna polohy betonových staničníků | [14 empty] | VV | 3 | 1 | True | 0 | ROZPOCET
| VV |  | 39 |  | 39 | [12 empty] | VV | 3 | 2 | True | 0 | ROZPOCET
| VV |  | Součet |  | 39 | [12 empty] | VV | 3 | 4 | True | 1 | ROZPOCET
36 | M | 5962101120 | Návěstidlo hektometrovník železobetonový se znaky | kus | 24 |  | 0 | ÚOŽI 2023 01 |  | základní |  | 0 | 0.157 | 3.768 | 0 | 0 | 128 | M | 3 |  |  |  | ROZPOCET | 0 | 0 | 0 | 0 | 0 | 1 | 0 | 128 | -381321739
| VV |  | Dle technické zprávy, výkresových příloh projektové dokumentace a dle TKP staveb státních drah. Dle výkazů materiálu projektu a kubatur od projektanta | [14 empty] | VV | 3 | 1 | True | 0 | ROZPOCET
| VV |  | staničník železobetonový včetně osazení do betonového základu - nový staničník | [14 empty] | VV | 3 | 1 | True | 0 | ROZPOCET
| VV |  | 24 |  | 24 | [12 empty] | VV | 3 | 2 | True | 0 | ROZPOCET
| VV |  | Součet |  | 24 | [12 empty] | VV | 3 | 4 | True | 1 | ROZPOCET
37 | K | 5912030050 | Demontáž návěstidla včetně sloupku a patky sklonovníku. Poznámka: 1. V cenách jsou započteny náklady na demontáž návěstidla, sloupku a patky, zához, úpravu terénu a naložení na dopravní prostředek. | kus | 36 |  | 0 | ÚOŽI 2023 01 |  | základní |  | 0 | 0 | 0 | 0 | 0 | 512 | K | 3 |  |  |  | ROZPOCET | 0 | 0 | 0 | 0 | 0 | 1 | 0 | 512 | 1502291655
| VV |  | Dle technické zprávy, výkresových příloh projektové dokumentace a dle TKP staveb státních drah. Dle výkazů materiálu projektu a kubatur od projektanta | [14 empty] | VV | 3 | 1 | True | 0 | ROZPOCET
| VV |  | snesení a opětovné osazení návěstidla včetně betonového základu | [14 empty] | VV | 3 | 1 | True | 0 | ROZPOCET
| VV |  | 36 |  | 36 | [12 empty] | VV | 3 | 2 | True | 0 | ROZPOCET
| VV |  | Součet |  | 36 | [12 empty] | VV | 3 | 4 | True | 1 | ROZPOCET
38 | K | 5912045050 | Montáž návěstidla včetně sloupku a patky sklonovníku. Poznámka: 1. V cenách jsou započteny náklady na zemní práce, montáž patky, sloupku a návěstidla, úpravu a rozprostření zeminy na terén. 2. V cenách nejsou obsaženy náklady na dodávku materiálu. | kus | 36 |  | 0 | ÚOŽI 2023 01 |  | základní |  | 0 | 0 | 0 | 0 | 0 | 4 | K | 3 |  |  |  | ROZPOCET | 0 | 0 | 0 | 0 | 0 | 1 | 0 | 4 | 813488676
| VV |  | Dle technické zprávy, výkresových příloh projektové dokumentace a dle TKP staveb státních drah. Dle výkazů materiálu projektu a kubatur od projektanta | [14 empty] | VV | 3 | 1 | True | 0 | ROZPOCET
| VV |  | snesení a opětovné osazení návěstidla včetně betonového základu | [14 empty] | VV | 3 | 1 | True | 0 | ROZPOCET
| VV |  | 36 |  | 36 | [12 empty] | VV | 3 | 2 | True | 0 | ROZPOCET
| VV |  | Součet |  | 36 | [12 empty] | VV | 3 | 4 | True | 1 | ROZPOCET
39 | K | 5912040090 | Montáž návěstidla včetně sloupku staničníku. Poznámka: 1. V cenách jsou započteny náklady na montáž sloupku a návěstidla. 2. V cenách nejsou obsaženy náklady na dodávku materiálu. | kus | 12 |  | 0 | ÚOŽI 2023 01 |  | základní |  | 0 | 0 | 0 | 0 | 0 | 512 | K | 3 |  |  |  | ROZPOCET | 0 | 0 | 0 | 0 | 0 | 1 | 0 | 512 | 974571055
| VV |  | Dle technické zprávy, výkresových příloh projektové dokumentace a dle TKP staveb státních drah. Dle výkazů materiálu projektu a kubatur od projektanta | [14 empty] | VV | 3 | 1 | True | 0 | ROZPOCET
| VV |  | tabulový staničník - tabule včetně upevnění na sloupku do betonového základu, 2ks tabulí! | [14 empty] | VV | 3 | 1 | True | 0 | ROZPOCET
| VV |  | 5*2 |  | 10 | [12 empty] | VV | 3 | 2 | True | 0 | ROZPOCET
| VV |  | tabulový žlutý staničník - tabule včetně upevnění na sloupku | [14 empty] | VV | 3 | 1 | True | 0 | ROZPOCET
| VV |  | 2 |  | 2 | [12 empty] | VV | 3 | 2 | True | 0 | ROZPOCET
| VV |  | Součet |  | 12 | [12 empty] | VV | 3 | 4 | True | 1 | ROZPOCET
40 | M | 5962101105 | Návěstidlo staničník 480x610 pozink dvoumístný | kus | 12 |  | 0 | ÚOŽI 2023 01 |  | základní |  | 0 | 0.003 | 0.036 | 0 | 0 | 128 | M | 3 |  |  |  | ROZPOCET | 0 | 0 | 0 | 0 | 0 | 1 | 0 | 128 | 657531458
| VV |  | Dle technické zprávy, výkresových příloh projektové dokumentace a dle TKP staveb státních drah. Dle výkazů materiálu projektu a kubatur od projektanta | [14 empty] | VV | 3 | 1 | True | 0 | ROZPOCET
| VV |  | tabulový staničník - tabule včetně upevnění na sloupku do betonového základu, 2ks tabulí! | [14 empty] | VV | 3 | 1 | True | 0 | ROZPOCET
| VV |  | 5*2 |  | 10 | [12 empty] | VV | 3 | 2 | True | 0 | ROZPOCET
| VV |  | tabulový žlutý staničník - tabule včetně upevnění na sloupku | [14 empty] | VV | 3 | 1 | True | 0 | ROZPOCET
| VV |  | 2 |  | 2 | [12 empty] | VV | 3 | 2 | True | 0 | ROZPOCET
| VV |  | Součet |  | 12 | [12 empty] | VV | 3 | 4 | True | 1 | ROZPOCET
41 | M | R962113000 | Sloupek ocelový pozinkovaný 70 mm | kus | 7 |  | 0 | R - pol |  | základní |  | 0 | 0.0032 | 0.0224 | 0 | 0 | 128 | M | 3 |  |  |  | ROZPOCET | 0 | 0 | 0 | 0 | 0 | 1 | 0 | 128 | 1195056998
| VV |  | Dle technické zprávy, výkresových příloh projektové dokumentace a dle TKP staveb státních drah. Dle výkazů materiálu projektu a kubatur od projektanta | [14 empty] | VV | 3 | 1 | True | 0 | ROZPOCET
| VV |  | tabulový staničník - tabule včetně upevnění na sloupku do betonového základu, 2ks tabulí! | [14 empty] | VV | 3 | 1 | True | 0 | ROZPOCET
| VV |  | 5 |  | 5 | [12 empty] | VV | 3 | 2 | True | 0 | ROZPOCET
| VV |  | tabulový žlutý staničník - tabule včetně upevnění na sloupku | [14 empty] | VV | 3 | 1 | True | 0 | ROZPOCET
| VV |  | 2 |  | 2 | [12 empty] | VV | 3 | 2 | True | 0 | ROZPOCET
| VV |  | Součet |  | 7 | [12 empty] | VV | 3 | 4 | True | 1 | ROZPOCET
42 | M | 5962114000 | Výstroj sloupku objímka 50 až 100 mm kompletní | kus | 12 |  | 0 | ÚOŽI 2023 01 |  | základní |  | 0 | 0.00015 | 0.0018 | 0 | 0 | 128 | M | 3 |  |  |  | ROZPOCET | 0 | 0 | 0 | 0 | 0 | 1 | 0 | 128 | -587248801
| VV |  | Dle technické zprávy, výkresových příloh projektové dokumentace a dle TKP staveb státních drah. Dle výkazů materiálu projektu a kubatur od projektanta | [14 empty] | VV | 3 | 1 | True | 0 | ROZPOCET
| VV |  | tabulový staničník - tabule včetně upevnění na sloupku do betonového základu, 2ks tabulí! | [14 empty] | VV | 3 | 1 | True | 0 | ROZPOCET
| VV |  | 5*2 |  | 10 | [12 empty] | VV | 3 | 2 | True | 0 | ROZPOCET
| VV |  | tabulový žlutý staničník - tabule včetně upevnění na sloupku | [14 empty] | VV | 3 | 1 | True | 0 | ROZPOCET
| VV |  | 2 |  | 2 | [12 empty] | VV | 3 | 2 | True | 0 | ROZPOCET
| VV |  | Součet |  | 12 | [12 empty] | VV | 3 | 4 | True | 1 | ROZPOCET
43 | M | 5962114015 | Výstroj sloupku víčko plast 70 mm | kus | 7 |  | 0 | ÚOŽI 2023 01 |  | základní |  | 0 | 0 | 0 | 0 | 0 | 128 | M | 3 |  |  |  | ROZPOCET | 0 | 0 | 0 | 0 | 0 | 1 | 0 | 128 | 1220905547
| VV |  | Dle technické zprávy, výkresových příloh projektové dokumentace a dle TKP staveb státních drah. Dle výkazů materiálu projektu a kubatur od projektanta | [14 empty] | VV | 3 | 1 | True | 0 | ROZPOCET
| VV |  | tabulový staničník - tabule včetně upevnění na sloupku do betonového základu, 2ks tabulí! | [14 empty] | VV | 3 | 1 | True | 0 | ROZPOCET
| VV |  | 5 |  | 5 | [12 empty] | VV | 3 | 2 | True | 0 | ROZPOCET
| VV |  | tabulový žlutý staničník - tabule včetně upevnění na sloupku | [14 empty] | VV | 3 | 1 | True | 0 | ROZPOCET
| VV |  | 2 |  | 2 | [12 empty] | VV | 3 | 2 | True | 0 | ROZPOCET
| VV |  | Součet |  | 7 | [12 empty] | VV | 3 | 4 | True | 1 | ROZPOCET
44 | M | R962119005 | Zajištění PPK betonový prefabrikovaný základ | kus | 7 |  | 0 | R - pol |  | základní |  | 0 | 0.3 | 2.1 | 0 | 0 | 128 | M | 3 |  |  |  | ROZPOCET | 0 | 0 | 0 | 0 | 0 | 1 | 0 | 128 | 1854909517
| VV |  | Dle technické zprávy, výkresových příloh projektové dokumentace a dle TKP staveb státních drah. Dle výkazů materiálu projektu a kubatur od projektanta | [14 empty] | VV | 3 | 1 | True | 0 | ROZPOCET
| VV |  | tabulový staničník - tabule včetně upevnění na sloupku do betonového základu, 2ks tabulí! | [14 empty] | VV | 3 | 1 | True | 0 | ROZPOCET
| VV |  | 5 |  | 5 | [12 empty] | VV | 3 | 2 | True | 0 | ROZPOCET
| VV |  | tabulový žlutý staničník - tabule včetně upevnění na sloupku | [14 empty] | VV | 3 | 1 | True | 0 | ROZPOCET
| VV |  | 2 |  | 2 | [12 empty] | VV | 3 | 2 | True | 0 | ROZPOCET
| VV |  | Součet |  | 7 | [12 empty] | VV | 3 | 4 | True | 1 | ROZPOCET
45 | K | 5912020090 | Demontáž návěstidla staničníku. Poznámka: 1. V cenách jsou započteny náklady na demontáž návěstidla a naložení na dopravní prostředek. | kus | 48 |  | 0 | ÚOŽI 2023 01 |  | základní |  | 0 | 0 | 0 | 0 | 0 | 512 | K | 3 |  |  |  | ROZPOCET | 0 | 0 | 0 | 0 | 0 | 1 | 0 | 512 | 1058105592
| VV |  | Dle technické zprávy, výkresových příloh projektové dokumentace a dle TKP staveb státních drah. Dle výkazů materiálu projektu a kubatur od projektanta | [14 empty] | VV | 3 | 1 | True | 0 | ROZPOCET
| VV |  | změna polohy betonových staničníků | [14 empty] | VV | 3 | 1 | True | 0 | ROZPOCET
| VV |  | 48 |  | 48 | [12 empty] | VV | 3 | 2 | True | 0 | ROZPOCET
| VV |  | Součet |  | 48 | [12 empty] | VV | 3 | 4 | True | 1 | ROZPOCET
46 | K | 5912035090 | Montáž návěstidla staničníku. Poznámka: 1. V cenách jsou započteny náklady na montáž a upevnění návěstidla. 2. V cenách nejsou obsaženy náklady na dodávku materiálu. | kus | 48 |  | 0 | ÚOŽI 2023 01 |  | základní |  | 0 | 0 | 0 | 0 | 0 | 512 | K | 3 |  |  |  | ROZPOCET | 0 | 0 | 0 | 0 | 0 | 1 | 0 | 512 | -1558172257
| VV |  | Dle technické zprávy, výkresových příloh projektové dokumentace a dle TKP staveb státních drah. Dle výkazů materiálu projektu a kubatur od projektanta | [14 empty] | VV | 3 | 1 | True | 0 | ROZPOCET
| VV |  | změna polohy betonových staničníků | [14 empty] | VV | 3 | 1 | True | 0 | ROZPOCET
| VV |  | 48 |  | 48 | [12 empty] | VV | 3 | 2 | True | 0 | ROZPOCET
| VV |  | Součet |  | 48 | [12 empty] | VV | 3 | 4 | True | 1 | ROZPOCET
47 | K | 5913035210 | Demontáž celopryžové přejezdové konstrukce silně zatížené v koleji část vnější a vnitřní bez závěrných zídek. Poznámka: 1. V cenách jsou započteny náklady na demontáž konstrukce, naložení na dopravní prostředek. | m | 57.6 |  | 0 | ÚOŽI 2023 01 |  | základní |  | 0 | 0 | 0 | 0 | 0 | 512 | K | 3 |  |  |  | ROZPOCET | 0 | 0 | 0 | 0 | 0 | 1 | 0 | 512 | -2009848711
| VV |  | Dle technické zprávy, výkresových příloh projektové dokumentace a dle TKP staveb státních drah. Dle výkazů materiálu projektu a kubatur od projektanta | [14 empty] | VV | 3 | 1 | True | 0 | ROZPOCET
| VV |  | celopryžová přejezdová konstrukce se závěrnými zídkami v celkové délce 9.6 m (30 m2) | [14 empty] | VV | 3 | 1 | True | 0 | ROZPOCET
| VV |  | 9,6 |  | 9.6 | [12 empty] | VV | 3 | 2 | True | 0 | ROZPOCET
| VV |  | demontáž a opětovná montáž celopryž. přejezdových kontrukcí (3.podbití) 40 m | [14 empty] | VV | 3 | 1 | True | 0 | ROZPOCET
| VV |  | 48 |  | 48 | [12 empty] | VV | 3 | 2 | True | 0 | ROZPOCET
| VV |  | Součet |  | 57.6 | [12 empty] | VV | 3 | 4 | True | 1 | ROZPOCET
48 | K | 5913040210 | Montáž celopryžové přejezdové konstrukce silně zatížené v koleji část vnější a vnitřní bez závěrných zídek. Poznámka: 1. V cenách jsou započteny náklady na montáž konstrukce. 2. V cenách nejsou obsaženy náklady na dodávku materiálu. | m | 57.6 |  | 0 | ÚOŽI 2023 01 |  | základní |  | 0 | 0 | 0 | 0 | 0 | 512 | K | 3 |  |  |  | ROZPOCET | 0 | 0 | 0 | 0 | 0 | 1 | 0 | 512 | -1664585551
| VV |  | Dle technické zprávy, výkresových příloh projektové dokumentace a dle TKP staveb státních drah. Dle výkazů materiálu projektu a kubatur od projektanta | [14 empty] | VV | 3 | 1 | True | 0 | ROZPOCET
| VV |  | celopryžová přejezdová konstrukce se závěrnými zídkami v celkové délce 9.6 m (30 m2) | [14 empty] | VV | 3 | 1 | True | 0 | ROZPOCET
| VV |  | 9,6 |  | 9.6 | [12 empty] | VV | 3 | 2 | True | 0 | ROZPOCET
| VV |  | demontáž a opětovná montáž celopryž. přejezdových kontrukcí (3.podbití) 40 m | [14 empty] | VV | 3 | 1 | True | 0 | ROZPOCET
| VV |  | 48 |  | 48 | [12 empty] | VV | 3 | 2 | True | 0 | ROZPOCET
| VV |  | Součet |  | 57.6 | [12 empty] | VV | 3 | 4 | True | 1 | ROZPOCET
49 | K | 5913245010 | Oprava komunikace vyplněním trhlin zálivkovou hmotou. Poznámka: 1. V cenách jsou započteny náklady očištění místa od nečistot, vyplnění trhlin zalitím, nerovností nebo výtluku vyplněním a zhutnění výplně. 2. V cenách nejsou obsaženy náklady na dodávku materiálu. | m | 24 |  | 0 | ÚOŽI 2023 01 |  | základní |  | 0 | 0 | 0 | 0 | 0 | 512 | K | 3 |  |  |  | ROZPOCET | 0 | 0 | 0 | 0 | 0 | 1 | 0 | 512 | 483142113
| VV |  | Dle technické zprávy, výkresových příloh projektové dokumentace a dle TKP staveb státních drah. Dle výkazů materiálu projektu a kubatur od projektanta | [14 empty] | VV | 3 | 1 | True | 0 | ROZPOCET
| VV |  | Pružná asfaltová zálivka - odhad | [14 empty] | VV | 3 | 1 | True | 0 | ROZPOCET
| VV |  | 24 |  | 24 | [12 empty] | VV | 3 | 2 | True | 0 | ROZPOCET
| VV |  | Součet |  | 24 | [12 empty] | VV | 3 | 4 | True | 1 | ROZPOCET
50 | M | 5963152000 | Asfaltová zálivka pro trhliny a spáry | kg | 264 |  | 0 | ÚOŽI 2023 01 |  | základní |  | 0 | 0 | 0 | 0 | 0 | 128 | M | 3 |  |  |  | ROZPOCET | 0 | 0 | 0 | 0 | 0 | 1 | 0 | 128 | 2021038014
| VV |  | Dle technické zprávy, výkresových příloh projektové dokumentace a dle TKP staveb státních drah. Dle výkazů materiálu projektu a kubatur od projektanta | [14 empty] | VV | 3 | 1 | True | 0 | ROZPOCET
| VV |  | Pružná asfaltová zálivka - odhad | [14 empty] | VV | 3 | 1 | True | 0 | ROZPOCET
| VV |  | 24*(0,25*0,02*2200) |  | 264 | [12 empty] | VV | 3 | 2 | True | 0 | ROZPOCET
| VV |  | Součet |  | 264 | [12 empty] | VV | 3 | 4 | True | 1 | ROZPOCET
51 | K | 5913250020 | Zřízení konstrukce vozovky asfaltobetonové dle vzorového listu Ž těžké - podkladní, ložní a obrusná vrstva tloušťky do 25 cm. Poznámka: 1. V cenách jsou započteny náklady na zřízení netuhé vozovky podle VL s živičným podkladem ze stmelených vrstev podle vzorového listu Ž. 2. V cenách nejsou obsaženy náklady na dodávku materiálu. | m2 | 4 |  | 0 | ÚOŽI 2023 01 |  | základní |  | 0 | 0 | 0 | 0 | 0 | 512 | K | 3 |  |  |  | ROZPOCET | 0 | 0 | 0 | 0 | 0 | 1 | 0 | 512 | -1569828594
| VV |  | Dle technické zprávy, výkresových příloh projektové dokumentace a dle TKP staveb státních drah. Dle výkazů materiálu projektu a kubatur od projektanta | [14 empty] | VV | 3 | 1 | True | 0 | ROZPOCET
| VV |  | Pokládka nových asfaltových vrstev - odhad | [14 empty] | VV | 3 | 1 | True | 0 | ROZPOCET
| VV |  | 4 |  | 4 | [12 empty] | VV | 3 | 2 | True | 0 | ROZPOCET
| VV |  | Součet |  | 4 | [12 empty] | VV | 3 | 4 | True | 1 | ROZPOCET
52 | M | 5963146000 | Asfaltový beton ACO 11S 50/70 střednězrnný-obrusná vrstva | t | 1.1 |  | 0 | ÚOŽI 2023 01 |  | základní |  | 0 | 1 | 1.1 | 0 | 0 | 128 | M | 3 |  |  |  | ROZPOCET | 0 | 0 | 0 | 0 | 0 | 1 | 0 | 128 | 1063277746
| VV |  | Dle technické zprávy, výkresových příloh projektové dokumentace a dle TKP staveb státních drah. Dle výkazů materiálu projektu a kubatur od projektanta | [14 empty] | VV | 3 | 1 | True | 0 | ROZPOCET
| VV |  | Pokládka nových asfaltových vrstev - odhad | [14 empty] | VV | 3 | 1 | True | 0 | ROZPOCET
| VV |  | 0,5*2,2 |  | 1.1 | [12 empty] | VV | 3 | 2 | True | 0 | ROZPOCET
| VV |  | Součet |  | 1.1 | [12 empty] | VV | 3 | 4 | True | 1 | ROZPOCET
53 | M | 5963146010 | Asfaltový beton ACL 16S 50/70 hrubozrnný-ložní vrstva | t | 1.54 |  | 0 | ÚOŽI 2023 01 |  | základní |  | 0 | 1 | 1.54 | 0 | 0 | 128 | M | 3 |  |  |  | ROZPOCET | 0 | 0 | 0 | 0 | 0 | 1 | 0 | 128 | -1350545685
| VV |  | Dle technické zprávy, výkresových příloh projektové dokumentace a dle TKP staveb státních drah. Dle výkazů materiálu projektu a kubatur od projektanta | [14 empty] | VV | 3 | 1 | True | 0 | ROZPOCET
| VV |  | Pokládka nových asfaltových vrstev - odhad | [14 empty] | VV | 3 | 1 | True | 0 | ROZPOCET
| VV |  | 0,7*2,2 |  | 1.54 | [12 empty] | VV | 3 | 2 | True | 0 | ROZPOCET
| VV |  | Součet |  | 1.54 | [12 empty] | VV | 3 | 4 | True | 1 | ROZPOCET
54 | M | 5963146025 | Asfaltový beton ACP 22S 50/70 hrubozrnný podkladní vrstva | t | 1.32 |  | 0 | ÚOŽI 2023 01 |  | základní |  | 0 | 1 | 1.32 | 0 | 0 | 128 | M | 3 |  |  |  | ROZPOCET | 0 | 0 | 0 | 0 | 0 | 1 | 0 | 128 | -277223452
| VV |  | Dle technické zprávy, výkresových příloh projektové dokumentace a dle TKP staveb státních drah. Dle výkazů materiálu projektu a kubatur od projektanta | [14 empty] | VV | 3 | 1 | True | 0 | ROZPOCET
| VV |  | Pokládka nových asfaltových vrstev - odhad | [14 empty] | VV | 3 | 1 | True | 0 | ROZPOCET
| VV |  | 0,6*2,2 |  | 1.32 | [12 empty] | VV | 3 | 2 | True | 0 | ROZPOCET
| VV |  | Součet |  | 1.32 | [12 empty] | VV | 3 | 4 | True | 1 | ROZPOCET
55 | M | 5955101020 | Kamenivo drcené štěrkodrť frakce 0/32 | t | 3.78 |  | 0 | ÚOŽI 2023 01 |  | základní |  | 0 | 1 | 3.78 | 0 | 0 | 128 | M | 3 |  |  |  | ROZPOCET | 0 | 0 | 0 | 0 | 0 | 1 | 0 | 128 | -1742193836
| VV |  | Dle technické zprávy, výkresových příloh projektové dokumentace a dle TKP staveb státních drah. Dle výkazů materiálu projektu a kubatur od projektanta | [14 empty] | VV | 3 | 1 | True | 0 | ROZPOCET
| VV |  | Štěrkodrť fr. 0/32 | [14 empty] | VV | 3 | 1 | True | 0 | ROZPOCET
| VV |  | 1,8*2,1 |  | 3.78 | [12 empty] | VV | 3 | 2 | True | 0 | ROZPOCET
| VV |  | Součet |  | 3.78 | [12 empty] | VV | 3 | 4 | True | 1 | ROZPOCET
| D | 96 | Bourání konstrukcí |  |  |  | 0 |  |  |  |  | 0 |  | 0 |  | 0 | 1 | D | 2 |  |  |  | ROZPOCET | [6 empty] | 0
56 | K | 5905055010 | Odstranění stávajícího kolejového lože odtěžením v koleji. Poznámka: 1. V cenách jsou započteny náklady na odstranění KL, úpravu pláně a rozprostření výzisku na terén nebo jeho naložení na dopravní prostředek. 2. V cenách nejsou obsaženy náklady na dopravu výzisku na skládku a skládkovné. | m3 | 2308 |  | 0 | ÚOŽI 2023 01 |  | základní |  | 0 | 0 | 0 | 0 | 0 | 4 | K | 3 |  |  |  | ROZPOCET | 0 | 0 | 0 | 0 | 0 | 1 | 0 | 4 | 1894329750
| VV |  | Dle technické zprávy, výkresových příloh projektové dokumentace a dle TKP staveb státních drah. Dle výkazů materiálu projektu a kubatur od projektanta | [14 empty] | VV | 3 | 1 | True | 0 | ROZPOCET
| VV |  | odtěžení lože strojní čističkou (0.3 m pod ložnou plochou praže) + odvoz na třidicí linku | [14 empty] | VV | 3 | 1 | True | 0 | ROZPOCET
| VV |  | 2308 |  | 2308 | [12 empty] | VV | 3 | 2 | True | 0 | ROZPOCET
| VV |  | Součet |  | 2308 | [12 empty] | VV | 3 | 4 | True | 1 | ROZPOCET
57 | K | 5905085045 | Souvislé čištění KL strojně koleje pražce betonové. Poznámka: 1. V cenách jsou započteny náklady na kontinuální čištění KL strojní čističkou, rozprostření výzisku na terén nebo naložení na dopravní prostředek, úpravu směrového a výškového uspořádání do projektované polohy včetně měření mezních stavebních odchylek dle ČSN a technologických veličin, předání tištěných výstupů a úpravu KL do profilu. Platí i pro čištění KL současně s výměnou pražců. 2. V cenách nejsou obsaženy náklady na dodávku a doplnění kameniva, následnou úpravu směrového a výškového uspořádání, dodávku a doplnění kameniva pro následnou úpravu směrového a výškového uspořádání, na snížení KL pod patou kolejnice, dopravu výzisku na skládku a skládkovné. | km | 2.683 |  | 0 | ÚOŽI 2023 01 |  | základní |  | 0 | 0 | 0 | 0 | 0 | 4 | K | 3 |  |  |  | ROZPOCET | 0 | 0 | 0 | 0 | 0 | 1 | 0 | 4 | 1832802614
| VV |  | Dle technické zprávy, výkresových příloh projektové dokumentace a dle TKP staveb státních drah. Dle výkazů materiálu projektu a kubatur od projektanta | [14 empty] | VV | 3 | 1 | True | 0 | ROZPOCET
| VV |  | úseky trati, kde dojde pouze ke strojnímu čištění kolejového lože | [14 empty] | VV | 3 | 1 | True | 0 | ROZPOCET
| VV |  | 2,683 |  | 2.683 | [12 empty] | VV | 3 | 2 | True | 0 | ROZPOCET
| VV |  | výzisk rozprostřen v okolním terénu: | [14 empty] | VV | 3 | 1 | True | 0 | ROZPOCET
| VV |  | 4 949,2 t | [14 empty] | VV | 3 | 1 | True | 0 | ROZPOCET
| VV |  | Součet |  | 2.683 | [12 empty] | VV | 3 | 4 | True | 1 | ROZPOCET
58 | K | 5906140025 | Demontáž kolejového roštu koleje v ose koleje pražce dřevěné, tvar R65. Poznámka: 1. V cenách jsou započteny náklady na případné odstranění kameniva, rozebrání roštu do součástí, manipulaci, naložení výzisku na dopravní prostředek a uložení na úložišti. 2. V cenách nejsou obsaženy náklady na dopravu a vytřídění. | km | 0.185 |  | 0 | UOŽI 01 2023 |  | základní |  | 0 | 0 | 0 | 0 | 0 | 512 | K | 3 |  |  |  | ROZPOCET | 0 | 0 | 0 | 0 | 0 | 1 | 0 | 512 | -1060003139
| VV |  | Dle technické zprávy, výkresových příloh projektové dokumentace a dle TKP staveb státních drah. Dle výkazů materiálu projektu a kubatur od projektanta | [14 empty] | VV | 3 | 1 | True | 0 | ROZPOCET
| VV |  | kol. č. 1: | [14 empty] | VV | 3 | 1 | True | 0 | ROZPOCET
| VV |  | 0,185 |  | 0.185 | [12 empty] | VV | 3 | 2 | True | 0 | ROZPOCET
| VV |  | Součet |  | 0.185 | [12 empty] | VV | 3 | 4 | True | 1 | ROZPOCET
59 | K | 5906140145 | Demontáž kolejového roštu koleje v ose koleje pražce betonové, tvar R65. Poznámka: 1. V cenách jsou započteny náklady na případné odstranění kameniva, rozebrání roštu do součástí, manipulaci, naložení výzisku na dopravní prostředek a uložení na úložišti. 2. V cenách nejsou obsaženy náklady na dopravu a vytřídění. | km | 3.626 |  | 0 | UOŽI 01 2023 |  | základní |  | 0 | 0 | 0 | 0 | 0 | 512 | K | 3 |  |  |  | ROZPOCET | 0 | 0 | 0 | 0 | 0 | 1 | 0 | 512 | 787211795
| VV |  | Dle technické zprávy, výkresových příloh projektové dokumentace a dle TKP staveb státních drah. Dle výkazů materiálu projektu a kubatur od projektanta | [14 empty] | VV | 3 | 1 | True | 0 | ROZPOCET
| VV |  | kol. č. 1: | [14 empty] | VV | 3 | 1 | True | 0 | ROZPOCET
| VV |  | 3,626 |  | 3.626 | [12 empty] | VV | 3 | 2 | True | 0 | ROZPOCET
| VV |  | Součet |  | 3.626 | [12 empty] | VV | 3 | 4 | True | 1 | ROZPOCET
60 | K | 5911655040 | Demontáž jednoduché výhybky na úložišti dřevěné pražce soustavy S49. Poznámka: 1. V cenách jsou započteny náklady na demontáž do součástí, manipulaci, naložení na dopravní prostředek a uložení vyzískaného materiálu na úložišti. | m | 44.63 |  | 0 | ÚOŽI 2023 01 |  | základní |  | 0 | 0 | 0 | 0 | 0 | 4 | K | 3 |  |  |  | ROZPOCET | 0 | 0 | 0 | 0 | 0 | 1 | 0 | 4 | -644350864
| VV |  | Dle technické zprávy, výkresových příloh projektové dokumentace a dle TKP staveb státních drah. Dle výkazů materiálu projektu a kubatur od projektanta | [14 empty] | VV | 3 | 1 | True | 0 | ROZPOCET
| VV |  | snesení výhybky na dřevěných pražcích | [14 empty] | VV | 3 | 1 | True | 0 | ROZPOCET
| VV |  | 44,63 |  | 44.63 | [12 empty] | VV | 3 | 2 | True | 0 | ROZPOCET
| VV |  | Součet |  | 44.63 | [12 empty] | VV | 3 | 4 | True | 1 | ROZPOCET
61 | K | 5911671030 | Příplatek za demontáž v ose koleje výhybky jednoduché pražce dřevěné soustavy R65. Poznámka: 1. V cenách jsou započteny náklady za obtížnost demontáže v ose koleje. | m | 49.85 |  | 0 | ÚOŽI 2023 01 |  | základní |  | 0 | 0 | 0 | 0 | 0 | 512 | K | 3 |  |  |  | ROZPOCET | 0 | 0 | 0 | 0 | 0 | 1 | 0 | 512 | -2100009950
| VV |  | Dle technické zprávy, výkresových příloh projektové dokumentace a dle TKP staveb státních drah. Dle výkazů materiálu projektu a kubatur od projektanta | [14 empty] | VV | 3 | 1 | True | 0 | ROZPOCET
| VV |  | demontáž výhybky JR65-1:9-300-Pp-d | [14 empty] | VV | 3 | 1 | True | 0 | ROZPOCET
| VV |  | 49,85 |  | 49.85 | [12 empty] | VV | 3 | 2 | True | 0 | ROZPOCET
| VV |  | Součet |  | 49.85 | [12 empty] | VV | 3 | 4 | True | 1 | ROZPOCET
62 | K | 5907050010 | Dělení kolejnic řezáním nebo rozbroušením, soustavy UIC60 nebo R65. Poznámka: 1. V cenách jsou započteny náklady na manipulaci, podložení, označení a provedení řezu kolejnice. | kus | 14 |  | 0 | ÚOŽI 2023 01 |  | základní |  | 0 | 0 | 0 | 0 | 0 | 4 | K | 3 |  |  |  | ROZPOCET | 0 | 0 | 0 | 0 | 0 | 1 | 0 | 4 | -1932421424
| VV |  | Dle technické zprávy, výkresových příloh projektové dokumentace a dle TKP staveb státních drah. Dle výkazů materiálu projektu a kubatur od projektanta | [14 empty] | VV | 3 | 1 | True | 0 | ROZPOCET
| VV |  | řezy | [14 empty] | VV | 3 | 1 | True | 0 | ROZPOCET
| VV |  | 14 |  | 14 | [12 empty] | VV | 3 | 2 | True | 0 | ROZPOCET
| VV |  | Součet |  | 14 | [12 empty] | VV | 3 | 4 | True | 1 | ROZPOCET
63 | K | 5907050110 | Dělení kolejnic kyslíkem, soustavy UIC60 nebo R65. Poznámka: 1. V cenách jsou započteny náklady na manipulaci, podložení, označení a provedení řezu kolejnice. | kus | 381 |  | 0 | ÚOŽI 2023 01 |  | základní |  | 0 | 0 | 0 | 0 | 0 | 4 | K | 3 |  |  |  | ROZPOCET | 0 | 0 | 0 | 0 | 0 | 1 | 0 | 4 | 151397212
| VV |  | Dle technické zprávy, výkresových příloh projektové dokumentace a dle TKP staveb státních drah. Dle výkazů materiálu projektu a kubatur od projektanta | [14 empty] | VV | 3 | 1 | True | 0 | ROZPOCET
| VV |  | řezy | [14 empty] | VV | 3 | 1 | True | 0 | ROZPOCET
| VV |  | 381 |  | 381 | [12 empty] | VV | 3 | 2 | True | 0 | ROZPOCET
| VV |  | Součet |  | 381 | [12 empty] | VV | 3 | 4 | True | 1 | ROZPOCET
64 | K | 5912060215 | Demontáž zajišťovací značky ocelové sloupkové s prefabrikovaným betonovým základem. Poznámka: 1. V cenách jsou započteny náklady na demontáž součástí značky, úpravu a urovnání terénu. | kus | 78 |  | 0 | ÚOŽI 2023 01 |  | základní |  | 0 | 0 | 0 | 0 | 0 | 512 | K | 3 |  |  |  | ROZPOCET | 0 | 0 | 0 | 0 | 0 | 1 | 0 | 512 | 152744772
| VV |  | Dle technické zprávy, výkresových příloh projektové dokumentace a dle TKP staveb státních drah. Dle výkazů materiálu projektu a kubatur od projektanta | [14 empty] | VV | 3 | 1 | True | 0 | ROZPOCET
| VV |  | demontáž sloupkové zajišťovací značky: | [14 empty] | VV | 3 | 1 | True | 0 | ROZPOCET
| VV |  | 78 |  | 78 | [12 empty] | VV | 3 | 2 | True | 0 | ROZPOCET
| VV |  | Součet |  | 78 | [12 empty] | VV | 3 | 4 | True | 1 | ROZPOCET
65 | K | 5913240020 | Odstranění AB komunikace odtěžením nebo frézováním hloubky do 20 cm. Poznámka: 1. V cenách jsou započteny náklady na odtěžení nebo frézování a naložení výzisku na dopravní prostředek. | m2 | 16 |  | 0 | ÚOŽI 2023 01 |  | základní |  | 0 | 0 | 0 | 0 | 0 | 512 | K | 3 |  |  |  | ROZPOCET | 0 | 0 | 0 | 0 | 0 | 1 | 0 | 512 | -734285255
| VV |  | Dle technické zprávy, výkresových příloh projektové dokumentace a dle TKP staveb státních drah. Dle výkazů materiálu projektu a kubatur od projektanta | [14 empty] | VV | 3 | 1 | True | 0 | ROZPOCET
| VV |  | Vybourání stávajícího asfaltového krytu vozovky, do odpadu - odhad | [14 empty] | VV | 3 | 1 | True | 0 | ROZPOCET
| VV |  | 4/0,25 |  | 16 | [12 empty] | VV | 3 | 2 | True | 0 | ROZPOCET
| VV |  | Součet |  | 16 | [12 empty] | VV | 3 | 4 | True | 1 | ROZPOCET
| D | 99 | Přesun hmot a manipulace se sutí |  |  |  | 0 |  |  |  |  | 0 |  | 0 |  | 0 | 1 | D | 2 |  |  |  | ROZPOCET | [6 empty] | 0
66 | K | 9902400100 | Doprava jednosměrná mechanizací o nosnosti přes 3,5 t objemnějšího kusového materiálu (prefabrikátů, stožárů, výhybek, rozvaděčů, vybouraných hmot atd.) do 10 km Poznámka: 1. Ceny jsou určeny pro dopravu silničními i kolejovými vozidly. 2. V cenách jednosměrné dopravy jsou započteny náklady na přepravu materiálu na místo určení včetně složení a poplatku za použití dopravní cesty. Tyto položky se použijí i v případě, kdy se předpokládá, že dopravní prostředek bude naložen i na zpáteční cestě. V tomto případě se použijí položky pro každý směr samostatně (např. doprava materiálu na stavbu a odvoz výzisku nebo suti ze stavby). | t | 2026.402 |  | 0 | ÚOŽI 2023 01 |  | základní |  | 0 | 0 | 0 | 0 | 0 | 512 | K | 3 |  |  |  | ROZPOCET | 0 | 0 | 0 | 0 | 0 | 1 | 0 | 512 | 1211236635
| P |  | Poznámka k položce: Poznámka k položce: Objednatel předpokládá dopravu materiálu z nejbližšího místa (lomu, skládky) a to s využitím dopravy po železnici s využitím systému volných vozů, tzn. bez fakturace zpáteční cesty cena je zredukována pro vzdálenost 4 km | [14 empty] | P | 3
| VV |  | Dle technické zprávy, výkresových příloh projektové dokumentace a dle TKP staveb státních drah. Dle výkazů materiálu projektu a kubatur od projektanta | [14 empty] | VV | 3 | 1 | True | 0 | ROZPOCET
| VV |  | doprava do 4 km | [14 empty] | VV | 3 | 1 | True | 0 | ROZPOCET
| VV |  | pražec B91S | [14 empty] | VV | 3 | 1 | True | 0 | ROZPOCET
| VV |  | doprava z Uherského Ostrohu | [14 empty] | VV | 3 | 1 | True | 0 | ROZPOCET
| VV |  | 2026,402 |  | 2026.402 | [12 empty] | VV | 3 | 2 | True | 0 | ROZPOCET
| VV |  | Součet |  | 2026.402 | [12 empty] | VV | 3 | 4 | True | 1 | ROZPOCET
67 | K | 9902100100 | Doprava obousměrná mechanizací o nosnosti přes 3,5 t sypanin (kameniva, písku, suti, dlažebních kostek, atd.) do 10 km Poznámka: 1. Ceny jsou určeny pro dopravu silničními i kolejovými vozidly. 2. V cenách obousměrné dopravy jsou započteny náklady na přepravu materiálu na místo určení včetně složení, poplatku za použití dopravní cesty a zpáteční cesty nenaloženého dopravního prostředku. | t | 7074.2 |  | 0 | ÚOŽI 2023 01 |  | základní |  | 0 | 0 | 0 | 0 | 0 | 512 | K | 3 |  |  |  | ROZPOCET | 0 | 0 | 0 | 0 | 0 | 1 | 0 | 512 | 68410852
| P |  | Poznámka k položce: cena je zredukována pro vzdálenost do 2 km | [14 empty] | P | 3
| VV |  | Dle technické zprávy, výkresových příloh projektové dokumentace a dle TKP staveb státních drah. Dle výkazů materiálu projektu a kubatur od projektanta | [14 empty] | VV | 3 | 1 | True | 0 | ROZPOCET
| VV |  | doprava do 2 km | [14 empty] | VV | 3 | 1 | True | 0 | ROZPOCET
| VV |  | štěrk z kl - doprava na recyklační linku | [14 empty] | VV | 3 | 1 | True | 0 | ROZPOCET
| VV |  | 4731,4 |  | 4731.4 | [12 empty] | VV | 3 | 2 | True | 0 | ROZPOCET
| VV |  | štěrk z kl - doprava zpět z recyklační linky | [14 empty] | VV | 3 | 1 | True | 0 | ROZPOCET
| VV |  | 2308 |  | 2308 | [12 empty] | VV | 3 | 2 | True | 0 | ROZPOCET
| VV |  | štěrk z kl - doprava na skládku - uloženo na pozemku SŽ | [14 empty] | VV | 3 | 1 | True | 0 | ROZPOCET
| VV |  | odpady - drobné betonové základy a šachty | [14 empty] | VV | 3 | 1 | True | 0 | ROZPOCET
| VV |  | 30 |  | 30 | [12 empty] | VV | 3 | 2 | True | 0 | ROZPOCET
| VV |  | podložky | [14 empty] | VV | 3 | 1 | True | 0 | ROZPOCET
| VV |  | 1,4+3,4 |  | 4.8 | [12 empty] | VV | 3 | 2 | True | 0 | ROZPOCET
| VV |  | Součet |  | 7074.2 | [12 empty] | VV | 3 | 4 | True | 1 | ROZPOCET
68 | K | 9902200100 | Doprava obousměrná mechanizací o nosnosti přes 3,5 t objemnějšího kusového materiálu (prefabrikátů, stožárů, výhybek, rozvaděčů, vybouraných hmot atd.) do 10 km Poznámka: 1. Ceny jsou určeny pro dopravu silničními i kolejovými vozidly. 2. V cenách obousměrné dopravy jsou započteny náklady na přepravu materiálu na místo určení včetně složení, poplatku za použití dopravní cesty a zpáteční cesty nenaloženého dopravního prostředku. | t | 2288.273 |  | 0 | ÚOŽI 2023 01 |  | základní |  | 0 | 0 | 0 | 0 | 0 | 512 | K | 3 |  |  |  | ROZPOCET | 0 | 0 | 0 | 0 | 0 | 1 | 0 | 512 | -204998056
| P |  | Poznámka k položce: cena je zredukována pro vzdálenost do 2 km | [14 empty] | P | 3
| VV |  | Dle technické zprávy, výkresových příloh projektové dokumentace a dle TKP staveb státních drah. Dle výkazů materiálu projektu a kubatur od projektanta | [14 empty] | VV | 3 | 1 | True | 0 | ROZPOCET
| VV |  | doprava do 2 km | [14 empty] | VV | 3 | 1 | True | 0 | ROZPOCET
| VV |  | betonové pražce | [14 empty] | VV | 3 | 1 | True | 0 | ROZPOCET
| VV |  | 1592,4 |  | 1592.4 | [12 empty] | VV | 3 | 2 | True | 0 | ROZPOCET
| VV |  | šrot kolejnice: | [14 empty] | VV | 3 | 1 | True | 0 | ROZPOCET
| VV |  | 482,16 |  | 482.16 | [12 empty] | VV | 3 | 2 | True | 0 | ROZPOCET
| VV |  | šrot drobné kolejivo: | [14 empty] | VV | 3 | 1 | True | 0 | ROZPOCET
| VV |  | 159,473 |  | 159.473 | [12 empty] | VV | 3 | 2 | True | 0 | ROZPOCET
| VV |  | šrot výhybka | [14 empty] | VV | 3 | 1 | True | 0 | ROZPOCET
| VV |  | 11,15 |  | 11.15 | [12 empty] | VV | 3 | 2 | True | 0 | ROZPOCET
| VV |  | dřevěné pražce | [14 empty] | VV | 3 | 1 | True | 0 | ROZPOCET
| VV |  | 31,3+5,59 |  | 36.89 | [12 empty] | VV | 3 | 2 | True | 0 | ROZPOCET
| VV |  | šrot výhybka - znečištěný | [14 empty] | VV | 3 | 1 | True | 0 | ROZPOCET
| VV |  | 0,2 |  | 0.2 | [12 empty] | VV | 3 | 2 | True | 0 | ROZPOCET
| VV |  | beton z demolice kilometrovníku, odpad | [14 empty] | VV | 3 | 1 | True | 0 | ROZPOCET
| VV |  | 6 |  | 6 | [12 empty] | VV | 3 | 2 | True | 0 | ROZPOCET
| VV |  | Součet |  | 2288.273 | [12 empty] | VV | 3 | 4 | True | 1 | ROZPOCET
69 | K | 9902900100 | Naložení sypanin, drobného kusového materiálu, suti Poznámka: 1. Ceny jsou určeny pro nakládání materiálu v případech, kdy není naložení součástí dodávky materiálu nebo není uvedeno v popisu cen a pro nakládání z meziskládky. 2. Ceny se použijí i pro nakládání materiálu z vlastních zásob objednatele. | t | 4700.6 |  | 0 | ÚOŽI 2023 01 |  | základní |  | 0 | 0 | 0 | 0 | 0 | 512 | K | 3 |  |  |  | ROZPOCET | 0 | 0 | 0 | 0 | 0 | 1 | 0 | 512 | -1726311241
| VV |  | Dle technické zprávy, výkresových příloh projektové dokumentace a dle TKP staveb státních drah. Dle výkazů materiálu projektu a kubatur od projektanta | [14 empty] | VV | 3 | 1 | True | 0 | ROZPOCET
| VV |  | přetřídění stacionárním třídicím centrem na fr. 32/63 | [14 empty] | VV | 3 | 1 | True | 0 | ROZPOCET
| VV |  | opětovné využití jako štěrkové lože | [14 empty] | VV | 3 | 1 | True | 0 | ROZPOCET
| VV |  | 2334,9 |  | 2334.9 | [12 empty] | VV | 3 | 2 | True | 0 | ROZPOCET
| VV |  | štěrk z kl - doprava na skládku | [14 empty] | VV | 3 | 1 | True | 0 | ROZPOCET
| VV |  | 2365,7 |  | 2365.7 | [12 empty] | VV | 3 | 2 | True | 0 | ROZPOCET
| VV |  | Součet |  | 4700.6 | [12 empty] | VV | 3 | 4 | True | 1 | ROZPOCET
70 | K | 9902900400 | Složení objemnějšího kusového materiálu, vybouraných hmot Poznámka: 1. Ceny jsou určeny pro skládání materiálu z vlastních zásob objednatele. | t | 375 |  | 0 | UOŽI 01 2023 |  | základní |  | 0 | 0 | 0 | 0 | 0 | 512 | K | 3 |  |  |  | ROZPOCET | 0 | 0 | 0 | 0 | 0 | 1 | 0 | 512 | 1213424057
| VV |  | Dle technické zprávy, výkresových příloh projektové dokumentace a dle TKP staveb státních drah. Dle výkazů materiálu projektu a kubatur od projektanta | [14 empty] | VV | 3 | 1 | True | 0 | ROZPOCET
| VV |  | kolejnicové pásy | [14 empty] | VV | 3 | 1 | True | 0 | ROZPOCET
| VV |  | 375 |  | 375 | [12 empty] | VV | 3 | 2 | True | 0 | ROZPOCET
| VV |  | Součet |  | 375 | [12 empty] | VV | 3 | 4 | True | 1 | ROZPOCET
71 | K | 9902100300 | Doprava obousměrná mechanizací o nosnosti přes 3,5 t sypanin (kameniva, písku, suti, dlažebních kostek, atd.) do 30 km Poznámka: 1. Ceny jsou určeny pro dopravu silničními i kolejovými vozidly. 2. V cenách obousměrné dopravy jsou započteny náklady na přepravu materiálu na místo určení včetně složení, poplatku za použití dopravní cesty a zpáteční cesty nenaloženého dopravního prostředku. | t | 8.004 |  | 0 | UOŽI 01 2023 |  | základní |  | 0 | 0 | 0 | 0 | 0 | 512 | K | 3 |  |  |  | ROZPOCET | 0 | 0 | 0 | 0 | 0 | 1 | 0 | 512 | 132615573
| P |  | Poznámka k položce: | [14 empty] | P | 3
| VV |  | Dle technické zprávy, výkresových příloh projektové dokumentace a dle TKP staveb státních drah. Dle výkazů materiálu projektu a kubatur od projektanta | [14 empty] | VV | 3 | 1 | True | 0 | ROZPOCET
| VV |  | Pokládka nových asfaltových vrstev - ACO 11, 40 mm | [14 empty] | VV | 3 | 1 | True | 0 | ROZPOCET
| VV |  | 0,5*2,2 |  | 1.1 | [12 empty] | VV | 3 | 2 | True | 0 | ROZPOCET
| VV |  | Pokládka nových asfaltových vrstev - ACL 16, 60 mm | [14 empty] | VV | 3 | 1 | True | 0 | ROZPOCET
| VV |  | 0,7*2,2 |  | 1.54 | [12 empty] | VV | 3 | 2 | True | 0 | ROZPOCET
| VV |  | Pokládka nových asfaltových vrstev - AC podkladní, 50 mm | [14 empty] | VV | 3 | 1 | True | 0 | ROZPOCET
| VV |  | 0,6*2,2 |  | 1.32 | [12 empty] | VV | 3 | 2 | True | 0 | ROZPOCET
| VV |  | Pružná asfaltová zálivka - odhad | [14 empty] | VV | 3 | 1 | True | 0 | ROZPOCET
| VV |  | 24*(0,25*0,02*2,2) |  | 0.264 | [12 empty] | VV | 3 | 2 | True | 0 | ROZPOCET
| VV |  | Štěrkodrť fr. 0/32 | [14 empty] | VV | 3 | 1 | True | 0 | ROZPOCET
| VV |  | 1,8*2,1 |  | 3.78 | [12 empty] | VV | 3 | 2 | True | 0 | ROZPOCET
| VV |  | Součet |  | 8.004 | [12 empty] | VV | 3 | 4 | True | 1 | ROZPOCET
72 | K | 9902300500 | Doprava jednosměrná mechanizací o nosnosti přes 3,5 t sypanin (kameniva, písku, suti, dlažebních kostek, atd.) do 60 km Poznámka: 1. Ceny jsou určeny pro dopravu silničními i kolejovými vozidly. 2. V cenách jednosměrné dopravy jsou započteny náklady na přepravu materiálu na místo určení včetně složení a poplatku za použití dopravní cesty. Tyto položky se použijí i v případě, kdy se předpokládá, že dopravní prostředek bude naložen i na zpáteční cestě. V tomto případě se použijí položky pro každý směr samostatně (např. doprava materiálu na stavbu a odvoz výzisku nebo suti ze stavby). | t | 14016 |  | 0 | ÚOŽI 2023 01 |  | základní |  | 0 | 0 | 0 | 0 | 0 | 512 | K | 3 |  |  |  | ROZPOCET | 0 | 0 | 0 | 0 | 0 | 1 | 0 | 512 | -1234650672
| P |  | Poznámka k položce: Poznámka k položce: Objednatel předpokládá dopravu materiálu z nejbližšího místa (lomu, skládky) a to s využitím dopravy po železnici s využitím systému volných vozů, tzn. bez fakturace zpáteční cesty | [14 empty] | P | 3
| VV |  | Dle technické zprávy, výkresových příloh projektové dokumentace a dle TKP staveb státních drah. Dle výkazů materiálu projektu a kubatur od projektanta | [14 empty] | VV | 3 | 1 | True | 0 | ROZPOCET
| VV |  | nakupovaný nový štěrk do kolejového lože | [14 empty] | VV | 3 | 1 | True | 0 | ROZPOCET
| VV |  | 14016 |  | 14016 | [12 empty] | VV | 3 | 2 | True | 0 | ROZPOCET
| VV |  | Součet |  | 14016 | [12 empty] | VV | 3 | 4 | True | 1 | ROZPOCET
73 | K | 9903200100 | Přeprava mechanizace na místo prováděných prací o hmotnosti přes 12 t přes 50 do 100 km Poznámka: 1. Ceny jsou určeny pro dopravu mechanizmů na místo prováděných prací po silnici i po kolejích. 2. V ceně jsou započteny i náklady na zpáteční cestu dopravního prostředku. Měrnou jednotkou je kus přepravovaného stroje. | kus | 7 |  | 0 | ÚOŽI 2023 01 |  | základní |  | 0 | 0 | 0 | 0 | 0 | 512 | K | 3 |  |  |  | ROZPOCET | 0 | 0 | 0 | 0 | 0 | 1 | 0 | 512 | 1174695999
| VV |  | Dle technické zprávy, výkresových příloh projektové dokumentace a dle TKP staveb státních drah. Dle výkazů materiálu projektu a kubatur od projektanta | [14 empty] | VV | 3 | 1 | True | 0 | ROZPOCET
| VV |  | dvoucestné rypadlo | [14 empty] | VV | 3 | 1 | True | 0 | ROZPOCET
| VV |  | 3 |  | 3 | [12 empty] | VV | 3 | 2 | True | 0 | ROZPOCET
| VV |  | strojní podbíječka | [14 empty] | VV | 3 | 1 | True | 0 | ROZPOCET
| VV |  | 2 |  | 2 | [12 empty] | VV | 3 | 2 | True | 0 | ROZPOCET
| VV |  | pluh na úpravu ŠL | [14 empty] | VV | 3 | 1 | True | 0 | ROZPOCET
| VV |  | 2 |  | 2 | [12 empty] | VV | 3 | 2 | True | 0 | ROZPOCET
| VV |  | Součet |  | 7 | [12 empty] | VV | 3 | 4 | True | 1 | ROZPOCET
74 | K | 9903200200 | Přeprava mechanizace na místo prováděných prací o hmotnosti přes 12 t do 200 km Poznámka: 1. Ceny jsou určeny pro dopravu mechanizmů na místo prováděných prací po silnici i po kolejích. 2. V ceně jsou započteny i náklady na zpáteční cestu dopravního prostředku. Měrnou jednotkou je kus přepravovaného stroje. | kus | 4 |  | 0 | ÚOŽI 2023 01 |  | základní |  | 0 | 0 | 0 | 0 | 0 | 512 | K | 3 |  |  |  | ROZPOCET | 0 | 0 | 0 | 0 | 0 | 1 | 0 | 512 | 675578348
| VV |  | Dle technické zprávy, výkresových příloh projektové dokumentace a dle TKP staveb státních drah. Dle výkazů materiálu projektu a kubatur od projektanta | [14 empty] | VV | 3 | 1 | True | 0 | ROZPOCET
| VV |  | strojní čistička včetně soupravy vozů | [14 empty] | VV | 3 | 1 | True | 0 | ROZPOCET
| VV |  | 1 |  | 1 | [12 empty] | VV | 3 | 2 | True | 0 | ROZPOCET
| VV |  | mechanizace pro pokládku KR | [14 empty] | VV | 3 | 1 | True | 0 | ROZPOCET
| VV |  | 2 |  | 2 | [12 empty] | VV | 3 | 2 | True | 0 | ROZPOCET
| VV |  | svařovací souprava | [14 empty] | VV | 3 | 1 | True | 0 | ROZPOCET
| VV |  | 1 |  | 1 | [12 empty] | VV | 3 | 2 | True | 0 | ROZPOCET
| VV |  | Součet |  | 4 | [12 empty] | VV | 3 | 4 | True | 1 | ROZPOCET
75 | K | 5999005020 | Třídění pražců a kolejnicových podpor. Poznámka: 1. V cenách jsou započteny náklady na manipulaci, vytřídění a uložení materiálu na úložiště nebo do skladu. | t | 1592.4 |  | 0 | ÚOŽI 2023 01 |  | základní |  | 0 | 0 | 0 | 0 | 0 | 512 | K | 3 |  |  |  | ROZPOCET | 0 | 0 | 0 | 0 | 0 | 1 | 0 | 512 | -240192929
| VV |  | Dle projektové dokumentace a technické zprávy | [14 empty] | VV | 3 | 1 | True | 0 | ROZPOCET
| VV |  | betonové pražce | [14 empty] | VV | 3 | 1 | True | 0 | ROZPOCET
| VV |  | 1592,4 |  | 1592.4 | [12 empty] | VV | 3 | 2 | True | 0 | ROZPOCET
| VV |  | Součet |  | 1592.4 | [12 empty] | VV | 3 | 4 | True | 1 | ROZPOCET
76 | K | 5999005030 | Třídění kolejnic. Poznámka: 1. V cenách jsou započteny náklady na manipulaci, vytřídění a uložení materiálu na úložiště nebo do skladu. | t | 482.16 |  | 0 | ÚOŽI 2023 01 |  | základní |  | 0 | 0 | 0 | 0 | 0 | 512 | K | 3 |  |  |  | ROZPOCET | 0 | 0 | 0 | 0 | 0 | 1 | 0 | 512 | -2027801497
| VV |  | Dle technické zprávy, výkresových příloh projektové dokumentace a dle TKP staveb státních drah. Dle výkazů materiálu projektu a kubatur od projektanta | [14 empty] | VV | 3 | 1 | True | 0 | ROZPOCET
| VV |  | šrot kolejnice: | [14 empty] | VV | 3 | 1 | True | 0 | ROZPOCET
| VV |  | 482,16 |  | 482.16 | [12 empty] | VV | 3 | 2 | True | 0 | ROZPOCET
| VV |  | Součet |  | 482.16 | [12 empty] | VV | 3 | 4 | True | 1 | ROZPOCET
77 | K | 9909000100 | Poplatek za uložení suti nebo hmot na oficiální skládku Poznámka: 1. V cenách jsou započteny náklady na uložení stavebního odpadu na oficiální skládku. 2. Ceny jsou doporučené, je třeba zohlednit regionální rozdíly v cenách poplatků za uložení suti a odpadů. Tyto se mohou výrazně lišit s ohledem nejen na region, ale také na množství a druh ukládaného odpadu. | t | 54.7 |  | 0 | ÚOŽI 2023 01 |  | základní |  | 0 | 0 | 0 | 0 | 0 | 512 | K | 3 |  |  |  | ROZPOCET | 0 | 0 | 0 | 0 | 0 | 1 | 0 | 512 | -1809838811
| VV |  | Dle technické zprávy, výkresových příloh projektové dokumentace a dle TKP staveb státních drah. Dle výkazů materiálu projektu a kubatur od projektanta | [14 empty] | VV | 3 | 1 | True | 0 | ROZPOCET
| VV |  | odpady - drobné betonové základy a šachty | [14 empty] | VV | 3 | 1 | True | 0 | ROZPOCET
| VV |  | 37,7 |  | 37.7 | [12 empty] | VV | 3 | 2 | True | 0 | ROZPOCET
| VV |  | beton z demolice kilometrovníku, odpad | [14 empty] | VV | 3 | 1 | True | 0 | ROZPOCET
| VV |  | 6 |  | 6 | [12 empty] | VV | 3 | 2 | True | 0 | ROZPOCET
| VV |  | asfaltová komunikace | [14 empty] | VV | 3 | 1 | True | 0 | ROZPOCET
| VV |  | 2,2*5 |  | 11 | [12 empty] | VV | 3 | 2 | True | 0 | ROZPOCET
| VV |  | Součet |  | 54.7 | [12 empty] | VV | 3 | 4 | True | 1 | ROZPOCET
78 | K | 9909000700 | Poplatek za recyklaci kameniva Poznámka: 1. V cenách jsou započteny náklady na uložení stavebního odpadu na oficiální skládku. 2. Ceny jsou doporučené, je třeba zohlednit regionální rozdíly v cenách poplatků za uložení suti a odpadů. Tyto se mohou výrazně lišit s ohledem nejen na region, ale také na množství a druh ukládaného odpadu. | t | 1631.9 |  | 0 | ÚOŽI 2023 01 |  | základní |  | 0 | 0 | 0 | 0 | 0 | 512 | K | 3 |  |  |  | ROZPOCET | 0 | 0 | 0 | 0 | 0 | 1 | 0 | 512 | -462668422
| VV |  | Dle technické zprávy, výkresových příloh projektové dokumentace a dle TKP staveb státních drah. Dle výkazů materiálu projektu a kubatur od projektanta | [14 empty] | VV | 3 | 1 | True | 0 | ROZPOCET
| VV |  | přetřídění stacionárním třídicím centrem na fr. 32/63 | [14 empty] | VV | 3 | 1 | True | 0 | ROZPOCET
| VV |  | opětovné využití jako štěrkové lože | [14 empty] | VV | 3 | 1 | True | 0 | ROZPOCET
| VV |  | 1631,9 |  | 1631.9 | [12 empty] | VV | 3 | 2 | True | 0 | ROZPOCET
| VV |  | Součet |  | 1631.9 | [12 empty] | VV | 3 | 4 | True | 1 | ROZPOCET

## SO 11-11-01.1 - Železničn...
{55a3f5b5-2cc6-485f-827d-3c14e797d5c2}
2
| KRYCÍ LIST SOUPISU PRACÍ | [7 empty] | v --- níže se nacházejí doplnkové a pomocné údaje k sestavám --- v | [8 empty] | False
Stavba:
Oprava trati v úseku Kunovice - Veselí nad Moravou
Objekt:
D.2 - STAVEBNÍ ČÁST
Soupis:
D.2.1 - Inženýrské objekty
Úroveň 5:
SO 11-11-01.1 - Železniční spodek - konstrukce
| KSO: |  |  |  |  | CC-CZ:
| Místo: |  | Kunovice - Veselí nad Moravou |  |  | Datum: | 13. 4. 2021
| Zadavatel: |  |  |  |  | IČ: | 70994234
|  | Správa železnic |  |  |  | DIČ:
| Uchazeč: |  |  |  |  | IČ: | Vyplň údaj
|  | Vyplň údaj |  |  |  | DIČ: | Vyplň údaj
| Projektant: |  |  |  |  | IČ: | 64610357
|  | MORAVIA CONSULT OLOMOUC a.s. |  |  |  | DIČ:
| Zpracovatel: |  |  |  |  | IČ:
|  | Ing. Petr Přehnal |  |  |  | DIČ:
Poznámka:
Soupis prací je sestaven s využitím Cenové soustavy ÚRS a Sborníku ÚOŽI. Položky, které pochází z těchto soustav, jsou ve sloupci 'Cenová soustava' označeny popisem 'CS ÚRS nebo ÚOŽI ' a úrovní příslušného kalendářního pololetí.
| Cena bez DPH | [5 empty] | 0
|  |  | Základ daně |  |  | Sazba daně | Výše daně
| DPH | základní | 0 |  |  | 21% | 0
|  | snížená | 0 |  |  | 15% | 0
|  | zákl. přenesená | 0 |  |  | 21% | 0
|  | sníž. přenesená | 0 |  |  | 15% | 0
|  | nulová | 0 |  |  | 0% | 0
| Cena s DPH |  |  | v | CZK |  | 0
REKAPITULACE ČLENĚNÍ SOUPISU PRACÍ
Stavba:
Oprava trati v úseku Kunovice - Veselí nad Moravou
Objekt:
D.2 - STAVEBNÍ ČÁST
Soupis:
D.2.1 - Inženýrské objekty
Úroveň 5:
SO 11-11-01.1 - Železniční spodek - konstrukce
Místo: |  |  | Kunovice - Veselí nad Moravou |  |  | Datum: | 13. 4. 2021
Zadavatel: |  |  | Správa železnic |  |  | Projektant: | MORAVIA CONSULT OLOMOUC a.s.
Uchazeč: |  |  | Vyplň údaj |  |  | Zpracovatel: | Ing. Petr Přehnal
Kód dílu - Popis | [6 empty] | Cena celkem [CZK]
Náklady stavby celkem | [6 empty] | 0 | [11 empty] | -1
| HSV - Práce a dodávky HSV | [5 empty] | 0
| 1 - Zemní práce | [5 empty] | 0
| 5 - Komunikace pozemní | [5 empty] | 0
| 51 - Kolejová lože | [5 empty] | 0
| 9 - Ostatní konstrukce a práce, bourání | [5 empty] | 0
| 99 - Přesun hmot a manipulace se sutí | [5 empty] | 0
SOUPIS PRACÍ
Stavba:
Oprava trati v úseku Kunovice - Veselí nad Moravou
Objekt:
D.2 - STAVEBNÍ ČÁST
Soupis:
D.2.1 - Inženýrské objekty
Úroveň 5:
SO 11-11-01.1 - Železniční spodek - konstrukce
Místo: |  |  | Kunovice - Veselí nad Moravou |  |  | Datum: | 13. 4. 2021
Zadavatel: |  |  | Správa železnic |  |  | Projektant: | MORAVIA CONSULT OLOMOUC a.s.
Uchazeč: |  |  | Vyplň údaj |  |  | Zpracovatel: | Ing. Petr Přehnal
PČ | Typ | Kód | Popis | MJ | Množství | J.cena [CZK] | Cena celkem [CZK] | Cenová soustava |  | DPH | J. Nh [h] | Nh celkem [h] | J. hmotnost [t] | Hmotnost celkem [t] | J. suť [t] | Suť Celkem [t]
Náklady soupisu celkem | [6 empty] | 0 |  |  |  |  | 0 |  | 6395.162 |  | 0 |  | D | -1 | [10 empty] | 0
| D | HSV | Práce a dodávky HSV |  |  |  | 0 |  |  |  |  | 0 |  | 6395.162 |  | 0 | 1 | D | 0 |  |  |  | ROZPOCET | [6 empty] | 0
| D | 1 | Zemní práce |  |  |  | 0 |  |  |  |  | 0 |  | 0 |  | 0 | 1 | D | 1 |  |  |  | ROZPOCET | [6 empty] | 0
1 | K | 5915010030 | Těžení zeminy nebo horniny železničního spodku třídy těžitelnosti I skupiny 3. Poznámka: 1. V cenách jsou započteny náklady na těžení a uložení výzisku na terén nebo naložení na dopravní prostředek a uložení na úložišti. | m3 | 9265.2 |  | 0 | ÚOŽI 2023 01 |  | základní |  | 0 | 0 | 0 | 0 | 0 | 512 | K | 2 |  |  |  | ROZPOCET | 0 | 0 | 0 | 0 | 0 | 1 | 0 | 512 | 1814699377
| VV |  | Dle technické zprávy, výkresových příloh projektové dokumentace a dle TKP staveb státních drah. Dle výkazů materiálu projektu a kubatur od projektanta | [14 empty] | VV | 2 | 1 | True | 0 | ROZPOCET
| VV |  | - výkopy z kolejiště - zemina | [14 empty] | VV | 2 | 1 | True | 0 | ROZPOCET
| VV |  | 6933,4 |  | 6933.4 | [12 empty] | VV | 2 | 2 | True | 0 | ROZPOCET
| VV |  | - výkop rýhy pro trativody | [14 empty] | VV | 2 | 1 | True | 0 | ROZPOCET
| VV |  | 1234,2 |  | 1234.2 | [12 empty] | VV | 2 | 2 | True | 0 | ROZPOCET
| VV |  | - výkop rýhy pro svodné potrubí | [14 empty] | VV | 2 | 1 | True | 0 | ROZPOCET
| VV |  | 20,2 |  | 20.2 | [12 empty] | VV | 2 | 2 | True | 0 | ROZPOCET
| VV |  | - výkop pro trativodní šachty betonové | [14 empty] | VV | 2 | 1 | True | 0 | ROZPOCET
| VV |  | 5,6 |  | 5.6 | [12 empty] | VV | 2 | 2 | True | 0 | ROZPOCET
| VV |  | - výkop pro trativodní šachty plastové | [14 empty] | VV | 2 | 1 | True | 0 | ROZPOCET
| VV |  | 42,8 |  | 42.8 | [12 empty] | VV | 2 | 2 | True | 0 | ROZPOCET
| VV |  | - výkop rýhy pro chráničky | [14 empty] | VV | 2 | 1 | True | 0 | ROZPOCET
| VV |  | 66 |  | 66 | [12 empty] | VV | 2 | 2 | True | 0 | ROZPOCET
| VV |  | - výkop škváry | [14 empty] | VV | 2 | 1 | True | 0 | ROZPOCET
| VV |  | 963 |  | 963 | [12 empty] | VV | 2 | 2 | True | 0 | ROZPOCET
| VV |  | Součet |  | 9265.2 | [12 empty] | VV | 2 | 4 | True | 1 | ROZPOCET
2 | K | 5915005030 | Hloubení rýh nebo jam ručně na železničním spodku třídy těžitelnosti I skupiny 3. Poznámka: 1. V cenách jsou započteny náklady na hloubení a uložení výzisku na terén nebo naložení na dopravní prostředek a uložení na úložišti. | m3 | 75 |  | 0 | ÚOŽI 2023 01 |  | základní |  | 0 | 0 | 0 | 0 | 0 | 4 | K | 2 |  |  |  | ROZPOCET | 0 | 0 | 0 | 0 | 0 | 1 | 0 | 4 | 1984033961
| VV |  | Dle technické zprávy, výkresových příloh projektové dokumentace a dle TKP staveb státních drah. Dle výkazů materiálu projektu a kubatur od projektanta | [14 empty] | VV | 2 | 1 | True | 0 | ROZPOCET
| VV |  | - výkopy z kolejiště - zemina - RUČNÍ! | [14 empty] | VV | 2 | 1 | True | 0 | ROZPOCET
| VV |  | 75 |  | 75 | [12 empty] | VV | 2 | 2 | True | 0 | ROZPOCET
| VV |  | Součet |  | 75 | [12 empty] | VV | 2 | 4 | True | 1 | ROZPOCET
3 | K | 5915020010 | Povrchová úprava plochy železničního spodku. Poznámka: 1. V cenách jsou započteny náklady na urovnání a úpravu ploch nebo skládek výzisku kameniva a zeminy s jejich případnou rekultivací. | m2 | 28343.8 |  | 0 | ÚOŽI 2023 01 |  | základní |  | 0 | 0 | 0 | 0 | 0 | 4 | K | 2 |  |  |  | ROZPOCET | 0 | 0 | 0 | 0 | 0 | 1 | 0 | 4 | -1950607142
| VV |  | Dle technické zprávy, výkresových příloh projektové dokumentace a dle TKP staveb státních drah. Dle výkazů materiálu projektu a kubatur od projektanta | [14 empty] | VV | 2 | 1 | True | 0 | ROZPOCET
| VV |  | - úprava a přehutnění zemní pláně (včetně odřezů) | [14 empty] | VV | 2 | 1 | True | 0 | ROZPOCET
| VV |  | 15343,8 |  | 15343.8 | [12 empty] | VV | 2 | 2 | True | 0 | ROZPOCET
| VV |  | Rozšíření stezky přisypávkou | [14 empty] | VV | 2 | 1 | True | 0 | ROZPOCET
| VV |  | - propustný nenamrzavý materiál - odpad z čističky | [14 empty] | VV | 2 | 1 | True | 0 | ROZPOCET
| VV |  | 3900/0,3 |  | 13000 | [12 empty] | VV | 2 | 2 | True | 0 | ROZPOCET
| VV |  | Součet |  | 28343.8 | [12 empty] | VV | 2 | 4 | True | 1 | ROZPOCET
4 | K | 5915007020 | Zásyp jam nebo rýh sypaninou na železničním spodku se zhutněním. Poznámka: 1. Ceny zásypu jam a rýh se zhutněním jsou určeny pro jakoukoliv míru zhutnění. | m3 | 71.4 |  | 0 | ÚOŽI 2023 01 |  | základní |  | 0 | 0 | 0 | 0 | 0 | 4 | K | 2 |  |  |  | ROZPOCET | 0 | 0 | 0 | 0 | 0 | 1 | 0 | 4 | 1743970971
| VV |  | Dle technické zprávy, výkresových příloh projektové dokumentace a dle TKP staveb státních drah. Dle výkazů materiálu projektu a kubatur od projektanta | [14 empty] | VV | 2 | 1 | True | 0 | ROZPOCET
| VV |  | - zhutněný zásyp rýhy pro svodné potrubí | [14 empty] | VV | 2 | 1 | True | 0 | ROZPOCET
| VV |  | 13,4 |  | 13.4 | [12 empty] | VV | 2 | 2 | True | 0 | ROZPOCET
| VV |  | - zhutněný zásyp rýhy pro chráničky | [14 empty] | VV | 2 | 1 | True | 0 | ROZPOCET
| VV |  | 58 |  | 58 | [12 empty] | VV | 2 | 2 | True | 0 | ROZPOCET
| VV |  | Součet |  | 71.4 | [12 empty] | VV | 2 | 4 | True | 1 | ROZPOCET
| D | 5 | Komunikace pozemní |  |  |  | 0 |  |  |  |  | 0 |  | 6395.162 |  | 0 | 1 | D | 1 |  |  |  | ROZPOCET | [6 empty] | 0
5 | K | 5914040130 | Čištění krytých odvodňovacích zařízení propláchnutím svodného potrubí. Poznámka: 1. V cenách jsou započteny náklady na pročištění nebo propláchnutí, odstranění usazenin a naložení výzisku na dopravní prostředek. 2. V cenách nejsou obsaženy náklady na dopravu výzisku a skládkovné. | m | 12 |  | 0 | ÚOŽI 2023 01 |  | základní |  | 0 | 0 | 0 | 0 | 0 | 4 | K | 2 |  |  |  | ROZPOCET | 0 | 0 | 0 | 0 | 0 | 1 | 0 | 4 | -1430583305
| VV |  | Dle technické zprávy, výkresových příloh projektové dokumentace a dle TKP staveb státních drah. Dle výkazů materiálu projektu a kubatur od projektanta | [14 empty] | VV | 2 | 1 | True | 0 | ROZPOCET
| VV |  | Pročíštění stávajícího trubního propustku pod komunikací | [14 empty] | VV | 2 | 1 | True | 0 | ROZPOCET
| VV |  | 12 |  | 12 | [12 empty] | VV | 2 | 2 | True | 0 | ROZPOCET
| VV |  | Součet |  | 12 | [12 empty] | VV | 2 | 4 | True | 1 | ROZPOCET
| D | 51 | Kolejová lože |  |  |  | 0 |  |  |  |  | 0 |  | 6395.162 |  | 0 | 1 | D | 2 |  |  |  | ROZPOCET | [6 empty] | 0
6 | K | 5914075020 | Zřízení konstrukční vrstvy pražcového podloží bez geomateriálu tl. 0,30 m. Poznámka: 1. V cenách nejsou obsaženy náklady na dodávku materiálu a odtěžení zeminy. | m2 | 10991.2 |  | 0 | ÚOŽI 2023 01 |  | základní |  | 0 | 0 | 0 | 0 | 0 | 512 | K | 3 |  |  |  | ROZPOCET | 0 | 0 | 0 | 0 | 0 | 1 | 0 | 512 | 5432597
| VV |  | Dle technické zprávy, výkresových příloh projektové dokumentace a dle TKP staveb státních drah. Dle výkazů materiálu projektu a kubatur od projektanta | [14 empty] | VV | 3 | 1 | True | 0 | ROZPOCET
| VV |  | Pražcové podloží | [14 empty] | VV | 3 | 1 | True | 0 | ROZPOCET
| VV |  | - podkladní vrstva ŠD fr. 0/32 1318,2 m3 tl.200 mm | [14 empty] | VV | 3 | 1 | True | 0 | ROZPOCET
| VV |  | 6591,2 |  | 6591.2 | [12 empty] | VV | 3 | 2 | True | 0 | ROZPOCET
| VV |  | - podkladní vrstva ŠD fr. 0/63, 688,8 m3 tl. 200 mm | [14 empty] | VV | 3 | 1 | True | 0 | ROZPOCET
| VV |  | 3444 |  | 3444 | [12 empty] | VV | 3 | 2 | True | 0 | ROZPOCET
| VV |  | ZKPP: | [14 empty] | VV | 3 | 1 | True | 0 | ROZPOCET
| VV |  | - konstrukční vrstva ŠD, fr. 0/63, tl. 300 mm | [14 empty] | VV | 3 | 1 | True | 0 | ROZPOCET
| VV |  | 412 |  | 412 | [12 empty] | VV | 3 | 2 | True | 0 | ROZPOCET
| VV |  | - podkladní vrstva ŠD fr. 0/63, tl. 200 mm | [14 empty] | VV | 3 | 1 | True | 0 | ROZPOCET
| VV |  | 412 |  | 412 | [12 empty] | VV | 3 | 2 | True | 0 | ROZPOCET
| VV |  | - konstrukční vrstva ŠD, fr. 0/63, tl. 200 mm | [14 empty] | VV | 3 | 1 | True | 0 | ROZPOCET
| VV |  | 26,4/0,2 |  | 132 | [12 empty] | VV | 3 | 2 | True | 0 | ROZPOCET
| VV |  | Součet |  | 10991.2 | [12 empty] | VV | 3 | 4 | True | 1 | ROZPOCET
7 | K | 5914075120 | Zřízení konstrukční vrstvy pražcového podloží včetně geotextilie tl. 0,30 m. Poznámka: 1. V cenách nejsou obsaženy náklady na dodávku materiálu a odtěžení zeminy. | m2 | 2870.8 |  | 0 | ÚOŽI 2023 01 |  | základní |  | 0 | 0 | 0 | 0 | 0 | 512 | K | 3 |  |  |  | ROZPOCET | 0 | 0 | 0 | 0 | 0 | 1 | 0 | 512 | -1225031248
| VV |  | Dle technické zprávy, výkresových příloh projektové dokumentace a dle TKP staveb státních drah. Dle výkazů materiálu projektu a kubatur od projektanta | [14 empty] | VV | 3 | 1 | True | 0 | ROZPOCET
| VV |  | ZKPP | [14 empty] | VV | 3 | 1 | True | 0 | ROZPOCET
| VV |  | - stabilizovaná štěrkodrť cementem 0.3 m, dovezeno z centra | [14 empty] | VV | 3 | 1 | True | 0 | ROZPOCET
| VV |  | 41,2 m3 | [14 empty] | VV | 3 | 1 | True | 0 | ROZPOCET
| VV |  | 137,3 |  | 137.3 | [12 empty] | VV | 3 | 2 | True | 0 | ROZPOCET
| VV |  | Pražcové podloží | [14 empty] | VV | 3 | 1 | True | 0 | ROZPOCET
| VV |  | - stabilizovaná štěrkodrť cementem 0.3 m, dovezeno z centra | [14 empty] | VV | 3 | 1 | True | 0 | ROZPOCET
| VV |  | 820 m3 | [14 empty] | VV | 3 | 1 | True | 0 | ROZPOCET
| VV |  | 2733,5 |  | 2733.5 | [12 empty] | VV | 3 | 2 | True | 0 | ROZPOCET
| VV |  | Součet |  | 2870.8 | [12 empty] | VV | 3 | 4 | True | 1 | ROZPOCET
8 | M | 5955101020 | Kamenivo drcené štěrkodrť frakce 0/32 | t | 2443.943 |  | 0 | ÚOŽI 2023 01 |  | základní |  | 0 | 1 | 2443.943 | 0 | 0 | 128 | M | 3 |  |  |  | ROZPOCET | 0 | 0 | 0 | 0 | 0 | 1 | 0 | 128 | 71874356
| VV |  | Dle technické zprávy, výkresových příloh projektové dokumentace a dle TKP staveb státních drah. Dle výkazů materiálu projektu a kubatur od projektanta | [14 empty] | VV | 3 | 1 | True | 0 | ROZPOCET
| VV |  | Pražcové podloží | [14 empty] | VV | 3 | 1 | True | 0 | ROZPOCET
| VV |  | - podkladní vrstva ŠD fr. 0/32 1318,2 m3 tl.200 mm | [14 empty] | VV | 3 | 1 | True | 0 | ROZPOCET
| VV |  | 1318,2*1,8 |  | 2372.76 | [12 empty] | VV | 3 | 2 | True | 0 | ROZPOCET
| VV |  | Součet |  | 2372.76 | [12 empty] | VV | 3 | 4 | True | 0 | ROZPOCET
| VV |  | 2372,76*1,03 "Přepočtené koeficientem množství |  | 2443.943 | [12 empty] | VV | 3 | 2 | True | 1 | ROZPOCET
9 | M | R8344197 | štěrkodrť frakce 0/63 | t | 1707.905 |  | 0 | R - pol |  | základní |  | 0 | 1 | 1707.905 | 0 | 0 | 128 | M | 3 |  |  |  | ROZPOCET | 0 | 0 | 0 | 0 | 0 | 1 | 0 | 128 | 1862295494
| VV |  | Dle technické zprávy, výkresových příloh projektové dokumentace a dle TKP staveb státních drah. Dle výkazů materiálu projektu a kubatur od projektanta | [14 empty] | VV | 3 | 1 | True | 0 | ROZPOCET
| VV |  | Pražcové podloží | [14 empty] | VV | 3 | 1 | True | 0 | ROZPOCET
| VV |  | - podkladní vrstva ŠD fr. 0/63, 688,8 m3 tl. 200 mm | [14 empty] | VV | 3 | 1 | True | 0 | ROZPOCET
| VV |  | 688,8*1,8 |  | 1239.84 | [12 empty] | VV | 3 | 2 | True | 0 | ROZPOCET
| VV |  | ZKPP: | [14 empty] | VV | 3 | 1 | True | 0 | ROZPOCET
| VV |  | - konstrukční vrstva ŠD, fr. 0/63, 123,6 m3 tl. 300 mm | [14 empty] | VV | 3 | 1 | True | 0 | ROZPOCET
| VV |  | 123,6*1,8 |  | 222.48 | [12 empty] | VV | 3 | 2 | True | 0 | ROZPOCET
| VV |  | - podkladní vrstva ŠD fr. 0/63, 82,4 m3 tl. 200 mm | [14 empty] | VV | 3 | 1 | True | 0 | ROZPOCET
| VV |  | 82,4*1,8 |  | 148.32 | [12 empty] | VV | 3 | 2 | True | 0 | ROZPOCET
| VV |  | - konstrukční vrstva ŠD, fr. 0/63, 26,4 m3 tl. 200 mm | [14 empty] | VV | 3 | 1 | True | 0 | ROZPOCET
| VV |  | 26,4*1,8 |  | 47.52 | [12 empty] | VV | 3 | 2 | True | 0 | ROZPOCET
| VV |  | Součet |  | 1658.16 | [12 empty] | VV | 3 | 4 | True | 0 | ROZPOCET
| VV |  | 1658,16*1,03 "Přepočtené koeficientem množství |  | 1707.905 | [12 empty] | VV | 3 | 2 | True | 1 | ROZPOCET
10 | M | R8935150 | směs stmelená cementem SC C 8/10 (kamenivo zpevněné cementem KSC I) | m3 | 887.036 |  | 0 | R - pol |  | základní |  | 0 | 2.529 | 2243.314 | 0 | 0 | 128 | M | 3 |  |  |  | ROZPOCET | 0 | 0 | 0 | 0 | 0 | 1 | 0 | 128 | 644013492
| VV |  | Dle technické zprávy, výkresových příloh projektové dokumentace a dle TKP staveb státních drah. Dle výkazů materiálu projektu a kubatur od projektanta | [14 empty] | VV | 3 | 1 | True | 0 | ROZPOCET
| VV |  | Pražcové podloží | [14 empty] | VV | 3 | 1 | True | 0 | ROZPOCET
| VV |  | - stabilizovaná štěrkodrť cementem 0.3 m, dovezeno z centra | [14 empty] | VV | 3 | 1 | True | 0 | ROZPOCET
| VV |  | 820 m3 | [14 empty] | VV | 3 | 1 | True | 0 | ROZPOCET
| VV |  | 820 |  | 820 | [12 empty] | VV | 3 | 2 | True | 0 | ROZPOCET
| VV |  | ZKPP | [14 empty] | VV | 3 | 1 | True | 0 | ROZPOCET
| VV |  | - stabilizovaná štěrkodrť cementem 0.3 m, dovezeno z centra | [14 empty] | VV | 3 | 1 | True | 0 | ROZPOCET
| VV |  | 41,2 m3 | [14 empty] | VV | 3 | 1 | True | 0 | ROZPOCET
| VV |  | 41,2 |  | 41.2 | [12 empty] | VV | 3 | 2 | True | 0 | ROZPOCET
| VV |  | Součet |  | 861.2 | [12 empty] | VV | 3 | 4 | True | 0 | ROZPOCET
| VV |  | 861,2*1,03 "Přepočtené koeficientem množství |  | 887.036 | [12 empty] | VV | 3 | 2 | True | 1 | ROZPOCET
11 | M | 5964133005 | Geotextilie separační | m2 | 3795 |  | 0 | ÚOŽI 2023 01 |  | základní |  | 0 | 0 | 0 | 0 | 0 | 128 | M | 3 |  |  |  | ROZPOCET | 0 | 0 | 0 | 0 | 0 | 1 | 0 | 128 | -1351739080
| VV |  | Dle technické zprávy, výkresových příloh projektové dokumentace a dle TKP staveb státních drah. Dle výkazů materiálu projektu a kubatur od projektanta | [14 empty] | VV | 3 | 1 | True | 0 | ROZPOCET
| VV |  | - separační geotextilie vč.dopravy | [14 empty] | VV | 3 | 1 | True | 0 | ROZPOCET
| VV |  | 3300 |  | 3300 | [12 empty] | VV | 3 | 2 | True | 0 | ROZPOCET
| VV |  | Součet |  | 3300 | [12 empty] | VV | 3 | 4 | True | 0 | ROZPOCET
| VV |  | 3300*1,15 "Přepočtené koeficientem množství |  | 3795 | [12 empty] | VV | 3 | 2 | True | 1 | ROZPOCET
| D | 9 | Ostatní konstrukce a práce, bourání |  |  |  | 0 |  |  |  |  | 0 |  | 0 |  | 0 | 1 | D | 1 |  |  |  | ROZPOCET | [6 empty] | 0
| D | 99 | Přesun hmot a manipulace se sutí |  |  |  | 0 |  |  |  |  | 0 |  | 0 |  | 0 | 1 | D | 2 |  |  |  | ROZPOCET | [6 empty] | 0
12 | K | 9902100100 | Doprava obousměrná mechanizací o nosnosti přes 3,5 t sypanin (kameniva, písku, suti, dlažebních kostek, atd.) do 10 km Poznámka: 1. Ceny jsou určeny pro dopravu silničními i kolejovými vozidly. 2. V cenách obousměrné dopravy jsou započteny náklady na přepravu materiálu na místo určení včetně složení, poplatku za použití dopravní cesty a zpáteční cesty nenaloženého dopravního prostředku. | t | 142.8 |  | 0 | ÚOŽI 2023 01 |  | základní |  | 0 | 0 | 0 | 0 | 0 | 512 | K | 3 |  |  |  | ROZPOCET | 0 | 0 | 0 | 0 | 0 | 1 | 0 | 512 | -1476730952
| VV |  | Dle technické zprávy, výkresových příloh projektové dokumentace a dle TKP staveb státních drah. Dle výkazů materiálu projektu a kubatur od projektanta | [14 empty] | VV | 3 | 1 | True | 0 | ROZPOCET
| VV |  | zásypy - odvoz/dovoz z mezideponie | [14 empty] | VV | 3 | 1 | True | 0 | ROZPOCET
| VV |  | 71,4*2 |  | 142.8 | [12 empty] | VV | 3 | 2 | True | 0 | ROZPOCET
| VV |  | Součet |  | 142.8 | [12 empty] | VV | 3 | 4 | True | 1 | ROZPOCET
13 | K | 9902100300 | Doprava obousměrná mechanizací o nosnosti přes 3,5 t sypanin (kameniva, písku, suti, dlažebních kostek, atd.) do 30 km Poznámka: 1. Ceny jsou určeny pro dopravu silničními i kolejovými vozidly. 2. V cenách obousměrné dopravy jsou započteny náklady na přepravu materiálu na místo určení včetně složení, poplatku za použití dopravní cesty a zpáteční cesty nenaloženého dopravního prostředku. | t | 18420.382 |  | 0 | UOŽI 01 2023 |  | základní |  | 0 | 0 | 0 | 0 | 0 | 512 | K | 3 |  |  |  | ROZPOCET | 0 | 0 | 0 | 0 | 0 | 1 | 0 | 512 | 2112438268
| VV |  | Dle technické zprávy, výkresových příloh projektové dokumentace a dle TKP staveb státních drah. Dle výkazů materiálu projektu a kubatur od projektanta | [14 empty] | VV | 3 | 1 | True | 0 | ROZPOCET
| VV |  | - KD 31,5/63 | [14 empty] | VV | 3 | 1 | True | 0 | ROZPOCET
| VV |  | 578,2*2,1 |  | 1214.22 | [12 empty] | VV | 3 | 2 | True | 0 | ROZPOCET
| VV |  | - ŠD fr. 0/32 | [14 empty] | VV | 3 | 1 | True | 0 | ROZPOCET
| VV |  | 2443,943 |  | 2443.943 | [12 empty] | VV | 3 | 2 | True | 0 | ROZPOCET
| VV |  | - ŠD fr. 0/63 | [14 empty] | VV | 3 | 1 | True | 0 | ROZPOCET
| VV |  | 1707,905 |  | 1707.905 | [12 empty] | VV | 3 | 2 | True | 0 | ROZPOCET
| VV |  | - stabilizovaná štěrkodrť cementem 0.4 m, dovezeno z centra | [14 empty] | VV | 3 | 1 | True | 0 | ROZPOCET
| VV |  | 2243,314 |  | 2243.314 | [12 empty] | VV | 3 | 2 | True | 0 | ROZPOCET
| VV |  | zemina | [14 empty] | VV | 3 | 1 | True | 0 | ROZPOCET
| VV |  | 9944,3 |  | 9944.3 | [12 empty] | VV | 3 | 2 | True | 0 | ROZPOCET
| VV |  | škvara | [14 empty] | VV | 3 | 1 | True | 0 | ROZPOCET
| VV |  | 866,7 |  | 866.7 | [12 empty] | VV | 3 | 2 | True | 0 | ROZPOCET
| VV |  | Součet |  | 18420.382 | [12 empty] | VV | 3 | 4 | True | 1 | ROZPOCET
14 | K | 9902900100 | Naložení sypanin, drobného kusového materiálu, suti Poznámka: 1. Ceny jsou určeny pro nakládání materiálu v případech, kdy není naložení součástí dodávky materiálu nebo není uvedeno v popisu cen a pro nakládání z meziskládky. 2. Ceny se použijí i pro nakládání materiálu z vlastních zásob objednatele. | t | 131.4 |  | 0 | ÚOŽI 2023 01 |  | základní |  | 0 | 0 | 0 | 0 | 0 | 512 | K | 3 |  |  |  | ROZPOCET | 0 | 0 | 0 | 0 | 0 | 1 | 0 | 512 | 769478150
| VV |  | Dle technické zprávy, výkresových příloh projektové dokumentace a dle TKP staveb státních drah. Dle výkazů materiálu projektu a kubatur od projektanta | [14 empty] | VV | 3 | 1 | True | 0 | ROZPOCET
| VV |  | zásypy - odvoz/dovoz z mezideponie | [14 empty] | VV | 3 | 1 | True | 0 | ROZPOCET
| VV |  | 131,4 |  | 131.4 | [12 empty] | VV | 3 | 2 | True | 0 | ROZPOCET
| VV |  | Součet |  | 131.4 | [12 empty] | VV | 3 | 4 | True | 1 | ROZPOCET
15 | K | 9909000100 | Poplatek za uložení suti nebo hmot na oficiální skládku Poznámka: 1. V cenách jsou započteny náklady na uložení stavebního odpadu na oficiální skládku. 2. Ceny jsou doporučené, je třeba zohlednit regionální rozdíly v cenách poplatků za uložení suti a odpadů. Tyto se mohou výrazně lišit s ohledem nejen na region, ale také na množství a druh ukládaného odpadu. | t | 9944.3 |  | 0 | ÚOŽI 2023 01 |  | základní |  | 0 | 0 | 0 | 0 | 0 | 512 | K | 3 |  |  |  | ROZPOCET | 0 | 0 | 0 | 0 | 0 | 1 | 0 | 512 | -2120241269
| VV |  | Dle technické zprávy, výkresových příloh projektové dokumentace a dle TKP staveb státních drah. Dle výkazů materiálu projektu a kubatur od projektanta | [14 empty] | VV | 3 | 1 | True | 0 | ROZPOCET
| VV |  | zemina | [14 empty] | VV | 3 | 1 | True | 0 | ROZPOCET
| VV |  | 9944,3 |  | 9944.3 | [12 empty] | VV | 3 | 2 | True | 0 | ROZPOCET
| VV |  | Součet |  | 9944.3 | [12 empty] | VV | 3 | 4 | True | 1 | ROZPOCET
16 | K | 9909000200 | Poplatek za uložení nebezpečného odpadu na oficiální skládku Poznámka: 1. V cenách jsou započteny náklady na uložení stavebního odpadu na oficiální skládku. 2. Ceny jsou doporučené, je třeba zohlednit regionální rozdíly v cenách poplatků za uložení suti a odpadů. Tyto se mohou výrazně lišit s ohledem nejen na region, ale také na množství a druh ukládaného odpadu. | t | 866.7 |  | 0 | ÚOŽI 2023 01 |  | základní |  | 0 | 0 | 0 | 0 | 0 | 512 | K | 3 |  |  |  | ROZPOCET | 0 | 0 | 0 | 0 | 0 | 1 | 0 | 512 | 1929752208
| VV |  | Dle technické zprávy, výkresových příloh projektové dokumentace a dle TKP staveb státních drah. Dle výkazů materiálu projektu a kubatur od projektanta | [14 empty] | VV | 3 | 1 | True | 0 | ROZPOCET
| VV |  | - odpad škvára | [14 empty] | VV | 3 | 1 | True | 0 | ROZPOCET
| VV |  | 866,7 |  | 866.7 | [12 empty] | VV | 3 | 2 | True | 0 | ROZPOCET
| VV |  | Součet |  | 866.7 | [12 empty] | VV | 3 | 4 | True | 1 | ROZPOCET

## SO 11-11-01.2 - Železničn...
{f96618dd-7907-4ffc-8522-71aea48c814b}
2
| KRYCÍ LIST SOUPISU PRACÍ | [7 empty] | v --- níže se nacházejí doplnkové a pomocné údaje k sestavám --- v | [8 empty] | False
Stavba:
Oprava trati v úseku Kunovice - Veselí nad Moravou
Objekt:
D.2 - STAVEBNÍ ČÁST
Soupis:
D.2.1 - Inženýrské objekty
Úroveň 5:
SO 11-11-01.2 - Železniční spodek - odvodnění a úpravy terénu
| KSO: |  |  |  |  | CC-CZ:
| Místo: |  | Kunovice - Veselí nad Moravou |  |  | Datum: | 13. 4. 2021
| Zadavatel: |  |  |  |  | IČ: | 70994234
|  | Správa železnic |  |  |  | DIČ:
| Uchazeč: |  |  |  |  | IČ: | Vyplň údaj
|  | Vyplň údaj |  |  |  | DIČ: | Vyplň údaj
| Projektant: |  |  |  |  | IČ: | 64610357
|  | MORAVIA CONSULT OLOMOUC a.s. |  |  |  | DIČ:
| Zpracovatel: |  |  |  |  | IČ:
|  | Ing. Petr Přehnal |  |  |  | DIČ:
Poznámka:
Soupis prací je sestaven s využitím Cenové soustavy ÚRS a Sborníku ÚOŽI. Položky, které pochází z těchto soustav, jsou ve sloupci 'Cenová soustava' označeny popisem 'CS ÚRS nebo ÚOŽI ' a úrovní příslušného kalendářního pololetí.
| Cena bez DPH | [5 empty] | 0
|  |  | Základ daně |  |  | Sazba daně | Výše daně
| DPH | základní | 0 |  |  | 21% | 0
|  | snížená | 0 |  |  | 15% | 0
|  | zákl. přenesená | 0 |  |  | 21% | 0
|  | sníž. přenesená | 0 |  |  | 15% | 0
|  | nulová | 0 |  |  | 0% | 0
| Cena s DPH |  |  | v | CZK |  | 0
REKAPITULACE ČLENĚNÍ SOUPISU PRACÍ
Stavba:
Oprava trati v úseku Kunovice - Veselí nad Moravou
Objekt:
D.2 - STAVEBNÍ ČÁST
Soupis:
D.2.1 - Inženýrské objekty
Úroveň 5:
SO 11-11-01.2 - Železniční spodek - odvodnění a úpravy terénu
Místo: |  |  | Kunovice - Veselí nad Moravou |  |  | Datum: | 13. 4. 2021
Zadavatel: |  |  | Správa železnic |  |  | Projektant: | MORAVIA CONSULT OLOMOUC a.s.
Uchazeč: |  |  | Vyplň údaj |  |  | Zpracovatel: | Ing. Petr Přehnal
Kód dílu - Popis | [6 empty] | Cena celkem [CZK]
Náklady stavby celkem | [6 empty] | 0 | [11 empty] | -1
| HSV - Práce a dodávky HSV | [5 empty] | 0
| 1 - Zemní práce | [5 empty] | 0
| 2 - Zakládání | [5 empty] | 0
| 3 - Svislé a kompletní konstrukce | [5 empty] | 0
| 4 - Vodorovné konstrukce | [5 empty] | 0
| 5 - Komunikace pozemní | [5 empty] | 0
| 8 - Trubní vedení | [5 empty] | 0
| 89 - Ostatní konstrukce | [5 empty] | 0
| 9 - Ostatní konstrukce a práce, bourání | [5 empty] | 0
| 997 - Přesun sutě | [5 empty] | 0
| 998 - Přesun hmot | [5 empty] | 0
| M - Práce a dodávky M | [5 empty] | 0
| 46-M - Zemní práce při extr.mont.pracích | [5 empty] | 0
SOUPIS PRACÍ
Stavba:
Oprava trati v úseku Kunovice - Veselí nad Moravou
Objekt:
D.2 - STAVEBNÍ ČÁST
Soupis:
D.2.1 - Inženýrské objekty
Úroveň 5:
SO 11-11-01.2 - Železniční spodek - odvodnění a úpravy terénu
Místo: |  |  | Kunovice - Veselí nad Moravou |  |  | Datum: | 13. 4. 2021
Zadavatel: |  |  | Správa železnic |  |  | Projektant: | MORAVIA CONSULT OLOMOUC a.s.
Uchazeč: |  |  | Vyplň údaj |  |  | Zpracovatel: | Ing. Petr Přehnal
PČ | Typ | Kód | Popis | MJ | Množství | J.cena [CZK] | Cena celkem [CZK] | Cenová soustava |  | DPH | J. Nh [h] | Nh celkem [h] | J. hmotnost [t] | Hmotnost celkem [t] | J. suť [t] | Suť Celkem [t]
Náklady soupisu celkem | [6 empty] | 0 |  |  |  |  | 0 |  | 3635.9413 |  | 39.3341 |  | D | -1 | [10 empty] | 0
| D | HSV | Práce a dodávky HSV |  |  |  | 0 |  |  |  |  | 0 |  | 3635.6827 |  | 39.3341 | 1 | D | 0 |  |  |  | ROZPOCET | [6 empty] | 0
| D | 1 | Zemní práce |  |  |  | 0 |  |  |  |  | 0 |  | 2479.133 |  | 2.55 | 1 | D | 1 |  |  |  | ROZPOCET | [6 empty] | 0
1 | K | 113106192 | Rozebrání dílců vozovek a ploch s přemístěním hmot na skládku na vzdálenost do 3 m nebo s naložením na dopravní prostředek, ze silničních dílců jakýchkoliv rozměrů, s ložem z kameniva nebo živice strojně plochy jednotlivě do 50 m2 se spárami zalitými cementovou maltou | m2 | 6 |  | 0 | CS ÚRS 2023 01 |  | základní |  | 0 | 0 | 0 | 0.425 | 2.55 | 4 | K | 2 |  |  |  | ROZPOCET | 0 | 0 | 0 | 0 | 0 | 1 | 0 | 4 | 446224895
| Online PSC |  | https://podminky.urs.cz/item/CS_URS_2023_01/113106192 | [14 empty] | Online PSC | 2
| VV |  | Dle technické zprávy, výkresových příloh projektové dokumentace a dle TKP staveb státních drah. Dle výkazů materiálu projektu a kubatur od projektanta | [14 empty] | VV | 2 | 1 | True | 0 | ROZPOCET
| VV |  | ochrana svávajících kabelů - betonový silniční panel | [14 empty] | VV | 2 | 1 | True | 0 | ROZPOCET
| VV |  | 3*2 |  | 6 | [12 empty] | VV | 2 | 2 | True | 0 | ROZPOCET
| VV |  | Součet |  | 6 | [12 empty] | VV | 2 | 4 | True | 1 | ROZPOCET
2 | K | 115001102 | Převedení vody potrubím průměru DN přes 100 do 150 | m | 100 |  | 0 | CS ÚRS 2023 01 |  | základní |  | 0 | 0.00787 | 0.787 | 0 | 0 | 4 | K | 2 |  |  |  | ROZPOCET | 0 | 0 | 0 | 0 | 0 | 1 | 0 | 4 | -666716831
| Online PSC |  | https://podminky.urs.cz/item/CS_URS_2023_01/115001102 | [14 empty] | Online PSC | 2
| VV |  | Dle technické zprávy, výkresových příloh projektové dokumentace a dle TKP staveb státních drah. Dle výkazů materiálu projektu a kubatur od projektanta | [14 empty] | VV | 2 | 1 | True | 0 | ROZPOCET
| VV |  | Provizorní čerpání vody z trativodů | [14 empty] | VV | 2 | 1 | True | 0 | ROZPOCET
| VV |  | 100 |  | 100 | [12 empty] | VV | 2 | 2 | True | 0 | ROZPOCET
| VV |  | Součet |  | 100 | [12 empty] | VV | 2 | 4 | True | 1 | ROZPOCET
3 | K | 115101201 | Čerpání vody na dopravní výšku do 10 m s uvažovaným průměrným přítokem do 500 l/min | hod | 50 |  | 0 | CS ÚRS 2023 01 |  | základní |  | 0 | 3e-05 | 0.0015 | 0 | 0 | 4 | K | 2 |  |  |  | ROZPOCET | 0 | 0 | 0 | 0 | 0 | 1 | 0 | 4 | 886711078
| Online PSC |  | https://podminky.urs.cz/item/CS_URS_2023_01/115101201 | [14 empty] | Online PSC | 2
| VV |  | Dle technické zprávy, výkresových příloh projektové dokumentace a dle TKP staveb státních drah. Dle výkazů materiálu projektu a kubatur od projektanta | [14 empty] | VV | 2 | 1 | True | 0 | ROZPOCET
| VV |  | Provizorní čerpání vody z trativodů | [14 empty] | VV | 2 | 1 | True | 0 | ROZPOCET
| VV |  | - čerpání vody do 500 l/min | [14 empty] | VV | 2 | 1 | True | 0 | ROZPOCET
| VV |  | 50 |  | 50 | [12 empty] | VV | 2 | 2 | True | 0 | ROZPOCET
| VV |  | Součet |  | 50 | [12 empty] | VV | 2 | 4 | True | 1 | ROZPOCET
4 | K | 121151123 | Sejmutí ornice strojně při souvislé ploše přes 500 m2, tl. vrstvy do 200 mm | m2 | 166.667 |  | 0 | CS ÚRS 2023 01 |  | základní |  | 0 | 0 | 0 | 0 | 0 | 4 | K | 2 |  |  |  | ROZPOCET | 0 | 0 | 0 | 0 | 0 | 1 | 0 | 4 | 1901459106
| Online PSC |  | https://podminky.urs.cz/item/CS_URS_2023_01/121151123 | [14 empty] | Online PSC | 2
| VV |  | Dle technické zprávy, výkresových příloh projektové dokumentace a dle TKP staveb státních drah. Dle výkazů materiálu projektu a kubatur od projektanta | [14 empty] | VV | 2 | 1 | True | 0 | ROZPOCET
| VV |  | - odhumusování 25 m3 | [14 empty] | VV | 2 | 1 | True | 0 | ROZPOCET
| VV |  | 25/0,15 |  | 166.667 | [12 empty] | VV | 2 | 2 | True | 0 | ROZPOCET
| VV |  | přebytek humózní vrstvy 1,4 m3 | [14 empty] | VV | 2 | 1 | True | 0 | ROZPOCET
| VV |  | Součet |  | 166.667 | [12 empty] | VV | 2 | 4 | True | 1 | ROZPOCET
5 | K | 174151101 | Zásyp sypaninou z jakékoliv horniny strojně s uložením výkopku ve vrstvách se zhutněním jam, šachet, rýh nebo kolem objektů v těchto vykopávkách | m3 | 1397.1 |  | 0 | CS ÚRS 2023 01 |  | základní |  | 0 | 0 | 0 | 0 | 0 | 4 | K | 2 |  |  |  | ROZPOCET | 0 | 0 | 0 | 0 | 0 | 1 | 0 | 4 | -772535313
| Online PSC |  | https://podminky.urs.cz/item/CS_URS_2023_01/174151101 | [14 empty] | Online PSC | 2
| VV |  | Dle technické zprávy, výkresových příloh projektové dokumentace a dle TKP staveb státních drah. Dle výkazů materiálu projektu a kubatur od projektanta | [14 empty] | VV | 2 | 1 | True | 0 | ROZPOCET
| VV |  | Trativodní šachty a horské vpusti | [14 empty] | VV | 2 | 1 | True | 0 | ROZPOCET
| VV |  | - obsyp šachty kamenivem fr. 16/32 | [14 empty] | VV | 2 | 1 | True | 0 | ROZPOCET
| VV |  | 33,5+4,8+1,2 |  | 39.5 | [12 empty] | VV | 2 | 2 | True | 0 | ROZPOCET
| VV |  | Trativody a svodná potrubí | [14 empty] | VV | 2 | 1 | True | 0 | ROZPOCET
| VV |  | - zásyp rýhy trativodu kamenivem fr.16/32 | [14 empty] | VV | 2 | 1 | True | 0 | ROZPOCET
| VV |  | 1357,4 |  | 1357.4 | [12 empty] | VV | 2 | 2 | True | 0 | ROZPOCET
| VV |  | Rozšíření stezky krabicovým dílem opěrných zdí U3 | [14 empty] | VV | 2 | 1 | True | 0 | ROZPOCET
| VV |  | - dosypání ŠD 16/32 | [14 empty] | VV | 2 | 1 | True | 0 | ROZPOCET
| VV |  | 0,2 |  | 0.2 | [12 empty] | VV | 2 | 2 | True | 0 | ROZPOCET
| VV |  | Součet |  | 1397.1 | [12 empty] | VV | 2 | 4 | True | 1 | ROZPOCET
6 | M | 58343930 | kamenivo drcené hrubé frakce 16/32 | t | 2459.1 |  | 0 | CS ÚRS 2023 01 |  | základní |  | 0 | 1 | 2459.1 | 0 | 0 | 8 | M | 2 |  |  |  | ROZPOCET | 0 | 0 | 0 | 0 | 0 | 1 | 0 | 4 | -209976240
| VV |  | Dle technické zprávy, výkresových příloh projektové dokumentace a dle TKP staveb státních drah. Dle výkazů materiálu projektu a kubatur od projektanta | [14 empty] | VV | 2 | 1 | True | 0 | ROZPOCET
| VV |  | Trativodní šachty a horské vpusti | [14 empty] | VV | 2 | 1 | True | 0 | ROZPOCET
| VV |  | - obsyp šachty kamenivem fr. 16/32 | [14 empty] | VV | 2 | 1 | True | 0 | ROZPOCET
| VV |  | 33,5+4,8+1,2 |  | 39.5 | [12 empty] | VV | 2 | 2 | True | 0 | ROZPOCET
| VV |  | Trativody a svodná potrubí | [14 empty] | VV | 2 | 1 | True | 0 | ROZPOCET
| VV |  | - zásyp rýhy trativodu kamenivem fr.16/32 | [14 empty] | VV | 2 | 1 | True | 0 | ROZPOCET
| VV |  | 1131,3 |  | 1131.3 | [12 empty] | VV | 2 | 2 | True | 0 | ROZPOCET
| VV |  | Rozšíření stezky krabicovým dílem opěrných zdí U3 | [14 empty] | VV | 2 | 1 | True | 0 | ROZPOCET
| VV |  | - dosypání ŠD 16/32 | [14 empty] | VV | 2 | 1 | True | 0 | ROZPOCET
| VV |  | 0,2 |  | 0.2 | [12 empty] | VV | 2 | 2 | True | 0 | ROZPOCET
| VV |  | Součet |  | 1171 | [12 empty] | VV | 2 | 4 | True | 0 | ROZPOCET
| VV |  | 1171*2,1 "Přepočtené koeficientem množství |  | 2459.1 | [12 empty] | VV | 2 | 2 | True | 1 | ROZPOCET
7 | K | 175151101 | Obsypání potrubí strojně sypaninou z vhodných třídy těžitelnosti I a II, skupiny 1 až 4 nebo materiálem připraveným podél výkopu ve vzdálenosti do 3 m od jeho kraje, pro jakoukoliv hloubku výkopu a míru zhutnění bez prohození sypaniny | m3 | 9.47 |  | 0 | CS ÚRS 2023 01 |  | základní |  | 0 | 0 | 0 | 0 | 0 | 4 | K | 2 |  |  |  | ROZPOCET | 0 | 0 | 0 | 0 | 0 | 1 | 0 | 4 | -1260682078
| Online PSC |  | https://podminky.urs.cz/item/CS_URS_2023_01/175151101 | [14 empty] | Online PSC | 2
| VV |  | Dle technické zprávy, výkresových příloh projektové dokumentace a dle TKP staveb státních drah. Dle výkazů materiálu projektu a kubatur od projektanta | [14 empty] | VV | 2 | 1 | True | 0 | ROZPOCET
| VV |  | - štěrkopískový obsyp svodného potrubí | [14 empty] | VV | 2 | 1 | True | 0 | ROZPOCET
| VV |  | 5 |  | 5 | [12 empty] | VV | 2 | 2 | True | 0 | ROZPOCET
| VV |  | chráničky obsyp - štěrkopísek | [14 empty] | VV | 2 | 1 | True | 0 | ROZPOCET
| VV |  | 4,47 |  | 4.47 | [12 empty] | VV | 2 | 2 | True | 0 | ROZPOCET
| VV |  | Součet |  | 9.47 | [12 empty] | VV | 2 | 4 | True | 1 | ROZPOCET
8 | M | 58331200 | štěrkopísek netříděný | t | 18.94 |  | 0 | CS ÚRS 2023 01 |  | základní |  | 0 | 1 | 18.94 | 0 | 0 | 8 | M | 2 |  |  |  | ROZPOCET | 0 | 0 | 0 | 0 | 0 | 1 | 0 | 4 | 655553841
| VV |  | 9,47*2 "Přepočtené koeficientem množství |  | 18.94 | [12 empty] | VV | 2 | 2 | True | 1 | ROZPOCET
9 | K | 182111111 | Zpevnění svahu tkaninou nebo rohoží na svahu sklonu přes 1:2 do 1:1 | m2 | 861 |  | 0 | CS ÚRS 2023 01 |  | základní |  | 0 | 0 | 0 | 0 | 0 | 4 | K | 2 |  |  |  | ROZPOCET | 0 | 0 | 0 | 0 | 0 | 1 | 0 | 4 | -586238977
| Online PSC |  | https://podminky.urs.cz/item/CS_URS_2023_01/182111111 | [14 empty] | Online PSC | 2
| VV |  | Dle technické zprávy, výkresových příloh projektové dokumentace a dle TKP staveb státních drah. Dle výkazů materiálu projektu a kubatur od projektanta | [14 empty] | VV | 2 | 1 | True | 0 | ROZPOCET
| VV |  | Protierozní (jutové) rohože + osetí svahů | [14 empty] | VV | 2 | 1 | True | 0 | ROZPOCET
| VV |  | - protierozní (jutové) rohože, včetně ukotvení ke svahu | [14 empty] | VV | 2 | 1 | True | 0 | ROZPOCET
| VV |  | 861 |  | 861 | [12 empty] | VV | 2 | 2 | True | 0 | ROZPOCET
| VV |  | Součet |  | 861 | [12 empty] | VV | 2 | 4 | True | 1 | ROZPOCET
10 | M | 69311055 | tkanina jutová přírodní 305g/m2 | m2 | 947.1 |  | 0 | CS ÚRS 2023 01 |  | základní |  | 0 | 0.0003 | 0.28413 | 0 | 0 | 8 | M | 2 |  |  |  | ROZPOCET | 0 | 0 | 0 | 0 | 0 | 1 | 0 | 4 | 894646709
| VV |  | 861*1,1 "Přepočtené koeficientem množství |  | 947.1 | [12 empty] | VV | 2 | 2 | True | 1 | ROZPOCET
11 | K | 182351123 | Rozprostření a urovnání ornice ve svahu sklonu přes 1:5 strojně při souvislé ploše přes 100 do 500 m2, tl. vrstvy do 200 mm | m2 | 1018.5 |  | 0 | CS ÚRS 2023 01 |  | základní |  | 0 | 0 | 0 | 0 | 0 | 4 | K | 2 |  |  |  | ROZPOCET | 0 | 0 | 0 | 0 | 0 | 1 | 0 | 4 | 14555927
| Online PSC |  | https://podminky.urs.cz/item/CS_URS_2023_01/182351123 | [14 empty] | Online PSC | 2
| VV |  | Dle technické zprávy, výkresových příloh projektové dokumentace a dle TKP staveb státních drah. Dle výkazů materiálu projektu a kubatur od projektanta | [14 empty] | VV | 2 | 1 | True | 0 | ROZPOCET
| VV |  | Úprava svahů | [14 empty] | VV | 2 | 1 | True | 0 | ROZPOCET
| VV |  | - ohumusování | [14 empty] | VV | 2 | 1 | True | 0 | ROZPOCET
| VV |  | 157,5 |  | 157.5 | [12 empty] | VV | 2 | 2 | True | 0 | ROZPOCET
| VV |  | Protierozní (jutové) rohože + osetí svahů | [14 empty] | VV | 2 | 1 | True | 0 | ROZPOCET
| VV |  | - zásyp zeminou vhodnou pro osetí (ohumusování) tl.100mm | [14 empty] | VV | 2 | 1 | True | 0 | ROZPOCET
| VV |  | 861 |  | 861 | [12 empty] | VV | 2 | 2 | True | 0 | ROZPOCET
| VV |  | Součet |  | 1018.5 | [12 empty] | VV | 2 | 4 | True | 1 | ROZPOCET
12 | K | 181411122 | Založení trávníku na půdě předem připravené plochy do 1000 m2 výsevem včetně utažení lučního na svahu přes 1:5 do 1:2 | m2 | 1018.5 |  | 0 | CS ÚRS 2023 01 |  | základní |  | 0 | 0 | 0 | 0 | 0 | 4 | K | 2 |  |  |  | ROZPOCET | 0 | 0 | 0 | 0 | 0 | 1 | 0 | 4 | -502678974
| Online PSC |  | https://podminky.urs.cz/item/CS_URS_2023_01/181411122 | [14 empty] | Online PSC | 2
| VV |  | Dle technické zprávy, výkresových příloh projektové dokumentace a dle TKP staveb státních drah. Dle výkazů materiálu projektu a kubatur od projektanta | [14 empty] | VV | 2 | 1 | True | 0 | ROZPOCET
| VV |  | Úprava svahů | [14 empty] | VV | 2 | 1 | True | 0 | ROZPOCET
| VV |  | - ohumusování | [14 empty] | VV | 2 | 1 | True | 0 | ROZPOCET
| VV |  | 157,5 |  | 157.5 | [12 empty] | VV | 2 | 2 | True | 0 | ROZPOCET
| VV |  | Protierozní (jutové) rohože + osetí svahů | [14 empty] | VV | 2 | 1 | True | 0 | ROZPOCET
| VV |  | - zásyp zeminou vhodnou pro osetí (ohumusování) tl.100mm | [14 empty] | VV | 2 | 1 | True | 0 | ROZPOCET
| VV |  | 861 |  | 861 | [12 empty] | VV | 2 | 2 | True | 0 | ROZPOCET
| VV |  | Součet |  | 1018.5 | [12 empty] | VV | 2 | 4 | True | 1 | ROZPOCET
13 | M | 00572100 | osivo jetelotráva intenzivní víceletá | kg | 20.37 |  | 0 | CS ÚRS 2023 01 |  | základní |  | 0 | 0.001 | 0.02037 | 0 | 0 | 8 | M | 2 |  |  |  | ROZPOCET | 0 | 0 | 0 | 0 | 0 | 1 | 0 | 4 | 865884501
| VV |  | 1018,5*0,02 "Přepočtené koeficientem množství |  | 20.37 | [12 empty] | VV | 2 | 2 | True | 1 | ROZPOCET
| D | 2 | Zakládání |  |  |  | 0 |  |  |  |  | 0 |  | 942.423 |  | 0 | 1 | D | 1 |  |  |  | ROZPOCET | [6 empty] | 0
14 | K | 211971110 | Zřízení opláštění výplně z geotextilie odvodňovacích žeber nebo trativodů v rýze nebo zářezu se stěnami šikmými o sklonu do 1:2 | m2 | 4139.3 |  | 0 | CS ÚRS 2023 01 |  | základní |  | 0 | 0.00017 | 0.70368 | 0 | 0 | 4 | K | 2 |  |  |  | ROZPOCET | 0 | 0 | 0 | 0 | 0 | 1 | 0 | 4 | 946972371
| Online PSC |  | https://podminky.urs.cz/item/CS_URS_2023_01/211971110 | [14 empty] | Online PSC | 2
| VV |  | Dle technické zprávy, výkresových příloh projektové dokumentace a dle TKP staveb státních drah. Dle výkazů materiálu projektu a kubatur od projektanta | [14 empty] | VV | 2 | 1 | True | 0 | ROZPOCET
| VV |  | - geotextílie separační pro trativody | [14 empty] | VV | 2 | 1 | True | 0 | ROZPOCET
| VV |  | 4139,3 |  | 4139.3 | [12 empty] | VV | 2 | 2 | True | 0 | ROZPOCET
| VV |  | Součet |  | 4139.3 | [12 empty] | VV | 2 | 4 | True | 1 | ROZPOCET
15 | M | 69311081 | geotextilie netkaná separační, ochranná, filtrační, drenážní PES 300g/m2 | m2 | 4903.001 |  | 0 | CS ÚRS 2023 01 |  | základní |  | 0 | 0.0003 | 1.4709 | 0 | 0 | 8 | M | 2 |  |  |  | ROZPOCET | 0 | 0 | 0 | 0 | 0 | 1 | 0 | 4 | 1655494534
| VV |  | 4139,3*1,1845 "Přepočtené koeficientem množství |  | 4903.001 | [12 empty] | VV | 2 | 2 | True | 1 | ROZPOCET
16 | K | 212312111 | Lože pro trativody z betonu prostého | m3 | 148.3 |  | 0 | CS ÚRS 2023 01 |  | základní |  | 0 | 2.301 | 341.2413 | 0 | 0 | 4 | K | 2 |  |  |  | ROZPOCET | 0 | 0 | 0 | 0 | 0 | 1 | 0 | 4 | -244409586
| Online PSC |  | https://podminky.urs.cz/item/CS_URS_2023_01/212312111 | [14 empty] | Online PSC | 2
| VV |  | Dle technické zprávy, výkresových příloh projektové dokumentace a dle TKP staveb státních drah. Dle výkazů materiálu projektu a kubatur od projektanta | [14 empty] | VV | 2 | 1 | True | 0 | ROZPOCET
| VV |  | Příkopové tvárnice TZZ4 (včetně vyspárování + dobetonování u obtoků TV) | [14 empty] | VV | 2 | 1 | True | 0 | ROZPOCET
| VV |  | - betonové lože z betonu C 20/25nXF3 | [14 empty] | VV | 2 | 1 | True | 0 | ROZPOCET
| VV |  | 36,9 |  | 36.9 | [12 empty] | VV | 2 | 2 | True | 0 | ROZPOCET
| VV |  | Trativody a svodná potrubí | [14 empty] | VV | 2 | 1 | True | 0 | ROZPOCET
| VV |  | - podbetonování trativod. potrubí betonem C 16/20nX0 | [14 empty] | VV | 2 | 1 | True | 0 | ROZPOCET
| VV |  | 111,4 |  | 111.4 | [12 empty] | VV | 2 | 2 | True | 0 | ROZPOCET
| VV |  | Součet |  | 148.3 | [12 empty] | VV | 2 | 4 | True | 1 | ROZPOCET
17 | K | 212572111 | Lože pro trativody ze štěrkopísku tříděného | m3 | 49.4 |  | 0 | CS ÚRS 2023 01 |  | základní |  | 0 | 1.92 | 94.848 | 0 | 0 | 4 | K | 2 |  |  |  | ROZPOCET | 0 | 0 | 0 | 0 | 0 | 1 | 0 | 4 | 1627897666
| Online PSC |  | https://podminky.urs.cz/item/CS_URS_2023_01/212572111 | [14 empty] | Online PSC | 2
| VV |  | Dle technické zprávy, výkresových příloh projektové dokumentace a dle TKP staveb státních drah. Dle výkazů materiálu projektu a kubatur od projektanta | [14 empty] | VV | 2 | 1 | True | 0 | ROZPOCET
| VV |  | - štěrkopískový podsyp tl. 50 mm: | [14 empty] | VV | 2 | 1 | True | 0 | ROZPOCET
| VV |  | pod trativody | [14 empty] | VV | 2 | 1 | True | 0 | ROZPOCET
| VV |  | 49,4 |  | 49.4 | [12 empty] | VV | 2 | 2 | True | 0 | ROZPOCET
| VV |  | Součet |  | 49.4 | [12 empty] | VV | 2 | 4 | True | 1 | ROZPOCET
18 | K | 212752132 | Trativody z drenážních trubek pro liniové stavby a komunikace se zřízením štěrkového lože pod trubky a s jejich obsypem v otevřeném výkopu trubka korugovaná sendvičová PE-HD SN 4 neperforovaná DN 150 | m | 868 |  | 0 | CS ÚRS 2023 01 |  | základní |  | 0 | 0.27352 | 237.4154 | 0 | 0 | 4 | K | 2 |  |  |  | ROZPOCET | 0 | 0 | 0 | 0 | 0 | 1 | 0 | 4 | 1245801037
| Online PSC |  | https://podminky.urs.cz/item/CS_URS_2023_01/212752132 | [14 empty] | Online PSC | 2
| VV |  | Dle technické zprávy, výkresových příloh projektové dokumentace a dle TKP staveb státních drah. Dle výkazů materiálu projektu a kubatur od projektanta | [14 empty] | VV | 2 | 1 | True | 0 | ROZPOCET
| VV |  | - trativodky PE HD - DN 150 mm | [14 empty] | VV | 2 | 1 | True | 0 | ROZPOCET
| VV |  | 868 |  | 868 | [12 empty] | VV | 2 | 2 | True | 0 | ROZPOCET
| VV |  | Součet |  | 868 | [12 empty] | VV | 2 | 4 | True | 1 | ROZPOCET
19 | K | 212752133 | Trativody z drenážních trubek pro liniové stavby a komunikace se zřízením štěrkového lože pod trubky a s jejich obsypem v otevřeném výkopu trubka korugovaná sendvičová PE-HD SN 4 neperforovaná DN 200 | m | 846 |  | 0 | CS ÚRS 2023 01 |  | základní |  | 0 | 0.3153 | 266.7438 | 0 | 0 | 4 | K | 2 |  |  |  | ROZPOCET | 0 | 0 | 0 | 0 | 0 | 1 | 0 | 4 | -33554756
| Online PSC |  | https://podminky.urs.cz/item/CS_URS_2023_01/212752133 | [14 empty] | Online PSC | 2
| VV |  | Dle technické zprávy, výkresových příloh projektové dokumentace a dle TKP staveb státních drah. Dle výkazů materiálu projektu a kubatur od projektanta | [14 empty] | VV | 2 | 1 | True | 0 | ROZPOCET
| VV |  | - trativodky PE HD - DN 200 mm | [14 empty] | VV | 2 | 1 | True | 0 | ROZPOCET
| VV |  | 846 |  | 846 | [12 empty] | VV | 2 | 2 | True | 0 | ROZPOCET
| VV |  | Součet |  | 846 | [12 empty] | VV | 2 | 4 | True | 1 | ROZPOCET
| D | 3 | Svislé a kompletní konstrukce |  |  |  | 0 |  |  |  |  | 0 |  | 9.8583 |  | 0 | 1 | D | 1 |  |  |  | ROZPOCET | [6 empty] | 0
20 | K | 327121111 | Montáž prefabrikovaných dílců opěrných nebo obkladních zdí z betonu železového včetně spojovací vrstvy z cementové malty, hmotnosti jednotlivě do 5 t | kus | 1 |  | 0 | CS ÚRS 2023 01 |  | základní |  | 0 | 0.10993 | 0.10993 | 0 | 0 | 4 | K | 2 |  |  |  | ROZPOCET | 0 | 0 | 0 | 0 | 0 | 1 | 0 | 4 | 1563930672
| Online PSC |  | https://podminky.urs.cz/item/CS_URS_2023_01/327121111 | [14 empty] | Online PSC | 2
| VV |  | Dle technické zprávy, výkresových příloh projektové dokumentace a dle TKP staveb státních drah. Dle výkazů materiálu projektu a kubatur od projektanta | [14 empty] | VV | 2 | 1 | True | 0 | ROZPOCET
| VV |  | Rozšíření stezky krabicovým dílem opěrných zdí U3 | [14 empty] | VV | 2 | 1 | True | 0 | ROZPOCET
| VV |  | - krabicový díl opěrných zdí U3 do suché betonové směsi C12/15 tl. 0,15m 1 kus | [14 empty] | VV | 2 | 1 | True | 0 | ROZPOCET
| VV |  | 1 |  | 1 | [12 empty] | VV | 2 | 2 | True | 0 | ROZPOCET
| VV |  | Součet |  | 1 | [12 empty] | VV | 2 | 4 | True | 1 | ROZPOCET
21 | M | 59384556 | díl krabicový opěrných zdí 2980x910x760mm | kus | 1 |  | 0 | CS ÚRS 2023 01 |  | základní |  | 0 | 2.13 | 2.13 | 0 | 0 | 8 | M | 2 |  |  |  | ROZPOCET | 0 | 0 | 0 | 0 | 0 | 1 | 0 | 4 | 892976562
22 | K | 380316231 | Kompletní konstrukce čistíren odpadních vod, nádrží, vodojemů, kanálů z betonu prostého pro prostředí s mrazovými cykly tř. C 25/30, tl. přes 80 do 150 mm | m3 | 3 |  | 0 | CS ÚRS 2023 01 |  | základní |  | 0 | 2.5321 | 7.5962 | 0 | 0 | 4 | K | 2 |  |  |  | ROZPOCET | 0 | 0 | 0 | 0 | 0 | 1 | 0 | 4 | 813040815
| Online PSC |  | https://podminky.urs.cz/item/CS_URS_2023_01/380316231 | [14 empty] | Online PSC | 2
| VV |  | Dle technické zprávy, výkresových příloh projektové dokumentace a dle TKP staveb státních drah. Dle výkazů materiálu projektu a kubatur od projektanta | [14 empty] | VV | 2 | 1 | True | 0 | ROZPOCET
| VV |  | Vyústní objekty 4 ks | [14 empty] | VV | 2 | 1 | True | 0 | ROZPOCET
| VV |  | - výusť - beton C30/37 - XC4, XF3 | [14 empty] | VV | 2 | 1 | True | 0 | ROZPOCET
| VV |  | 3 |  | 3 | [12 empty] | VV | 2 | 2 | True | 0 | ROZPOCET
| VV |  | Součet |  | 3 | [12 empty] | VV | 2 | 4 | True | 1 | ROZPOCET
23 | K | 380356231 | Bednění kompletních konstrukcí čistíren odpadních vod, nádrží, vodojemů, kanálů konstrukcí neomítaných z betonu prostého nebo železového ploch rovinných zřízení | m2 | 9 |  | 0 | CS ÚRS 2023 01 |  | základní |  | 0 | 0.00247 | 0.02223 | 0 | 0 | 4 | K | 2 |  |  |  | ROZPOCET | 0 | 0 | 0 | 0 | 0 | 1 | 0 | 4 | 1843537414
| Online PSC |  | https://podminky.urs.cz/item/CS_URS_2023_01/380356231 | [14 empty] | Online PSC | 2
| VV |  | Dle technické zprávy, výkresových příloh projektové dokumentace a dle TKP staveb státních drah. Dle výkazů materiálu projektu a kubatur od projektanta | [14 empty] | VV | 2 | 1 | True | 0 | ROZPOCET
| VV |  | Vyústní objekty | [14 empty] | VV | 2 | 1 | True | 0 | ROZPOCET
| VV |  | (2*(0,3*1,2+0,5*0,45*1,2)+2*0,75*0,66)*4 |  | 9 | [12 empty] | VV | 2 | 2 | True | 0 | ROZPOCET
| VV |  | Součet |  | 9 | [12 empty] | VV | 2 | 4 | True | 1 | ROZPOCET
24 | K | 380356232 | Bednění kompletních konstrukcí čistíren odpadních vod, nádrží, vodojemů, kanálů konstrukcí neomítaných z betonu prostého nebo železového ploch rovinných odstranění | m2 | 9 |  | 0 | CS ÚRS 2023 01 |  | základní |  | 0 | 0 | 0 | 0 | 0 | 4 | K | 2 |  |  |  | ROZPOCET | 0 | 0 | 0 | 0 | 0 | 1 | 0 | 4 | 785379198
| Online PSC |  | https://podminky.urs.cz/item/CS_URS_2023_01/380356232 | [14 empty] | Online PSC | 2
| VV |  | Dle technické zprávy, výkresových příloh projektové dokumentace a dle TKP staveb státních drah. Dle výkazů materiálu projektu a kubatur od projektanta | [14 empty] | VV | 2 | 1 | True | 0 | ROZPOCET
| VV |  | Vyústní objekty | [14 empty] | VV | 2 | 1 | True | 0 | ROZPOCET
| VV |  | (2*(0,3*1,2+0,5*0,45*1,2)+2*0,75*0,66)*4 |  | 9 | [12 empty] | VV | 2 | 2 | True | 0 | ROZPOCET
| VV |  | Součet |  | 9 | [12 empty] | VV | 2 | 4 | True | 1 | ROZPOCET
| D | 4 | Vodorovné konstrukce |  |  |  | 0 |  |  |  |  | 0 |  | 13.3789 |  | 0 | 1 | D | 1 |  |  |  | ROZPOCET | [6 empty] | 0
25 | K | 451541111 | Lože pod potrubí, stoky a drobné objekty v otevřeném výkopu ze štěrkodrtě 0-63 mm | m3 | 1.9 |  | 0 | CS ÚRS 2023 01 |  | základní |  | 0 | 0 | 0 | 0 | 0 | 4 | K | 2 |  |  |  | ROZPOCET | 0 | 0 | 0 | 0 | 0 | 1 | 0 | 4 | 1511974592
| Online PSC |  | https://podminky.urs.cz/item/CS_URS_2023_01/451541111 | [14 empty] | Online PSC | 2
| VV |  | Dle technické zprávy, výkresových příloh projektové dokumentace a dle TKP staveb státních drah. Dle výkazů materiálu projektu a kubatur od projektanta | [14 empty] | VV | 2 | 1 | True | 0 | ROZPOCET
| VV |  | Vyústní objekty | [14 empty] | VV | 2 | 1 | True | 0 | ROZPOCET
| VV |  | - podkladní vrstva štěrkodrti (tl.100mm) | [14 empty] | VV | 2 | 1 | True | 0 | ROZPOCET
| VV |  | 1,9 |  | 1.9 | [12 empty] | VV | 2 | 2 | True | 0 | ROZPOCET
| VV |  | Součet |  | 1.9 | [12 empty] | VV | 2 | 4 | True | 1 | ROZPOCET
26 | K | 451572111 | Lože pod potrubí, stoky a drobné objekty v otevřeném výkopu z kameniva drobného těženého 0 až 4 mm | m3 | 11.1 |  | 0 | CS ÚRS 2023 01 |  | základní |  | 0 | 0 | 0 | 0 | 0 | 4 | K | 2 |  |  |  | ROZPOCET | 0 | 0 | 0 | 0 | 0 | 1 | 0 | 4 | -1863869907
| Online PSC |  | https://podminky.urs.cz/item/CS_URS_2023_01/451572111 | [14 empty] | Online PSC | 2
| VV |  | Dle technické zprávy, výkresových příloh projektové dokumentace a dle TKP staveb státních drah. Dle výkazů materiálu projektu a kubatur od projektanta | [14 empty] | VV | 2 | 1 | True | 0 | ROZPOCET
| VV |  | - štěrkopískový podsyp tl. 50 mm: | [14 empty] | VV | 2 | 1 | True | 0 | ROZPOCET
| VV |  | pod svodné potrubí | [14 empty] | VV | 2 | 1 | True | 0 | ROZPOCET
| VV |  | 0,9 |  | 0.9 | [12 empty] | VV | 2 | 2 | True | 0 | ROZPOCET
| VV |  | - trativodní šachty plastové PE HD DN 400 s uzamykatelným poklopem | [14 empty] | VV | 2 | 1 | True | 0 | ROZPOCET
| VV |  | - štěrkopískový podsyp tl.200mm | [14 empty] | VV | 2 | 1 | True | 0 | ROZPOCET
| VV |  | 9,2 |  | 9.2 | [12 empty] | VV | 2 | 2 | True | 0 | ROZPOCET
| VV |  | - trativodní šachty betonové DN 800 - včetně těsnící pěny, dvoudílných poklopů a otvorů pro potrubí | [14 empty] | VV | 2 | 1 | True | 0 | ROZPOCET
| VV |  | - štěrkopískový podsyp tl.50mm | [14 empty] | VV | 2 | 1 | True | 0 | ROZPOCET
| VV |  | 0,8 |  | 0.8 | [12 empty] | VV | 2 | 2 | True | 0 | ROZPOCET
| VV |  | - trativodní šachty betonové DN 1000 - včetně těsnící pěny, dvoudílných poklopů a otvorů pro potrubí | [14 empty] | VV | 2 | 1 | True | 0 | ROZPOCET
| VV |  | - štěrkopískový podsyp tl.50mm | [14 empty] | VV | 2 | 1 | True | 0 | ROZPOCET
| VV |  | 0,2 |  | 0.2 | [12 empty] | VV | 2 | 2 | True | 0 | ROZPOCET
| VV |  | Součet |  | 11.1 | [12 empty] | VV | 2 | 4 | True | 1 | ROZPOCET
27 | K | 451577777 | Podklad nebo lože pod dlažbu (přídlažbu) v ploše vodorovné nebo ve sklonu do 1:5, tloušťky od 30 do 100 mm z kameniva těženého | m2 | 1.1 |  | 0 | CS ÚRS 2023 01 |  | základní |  | 0 | 0 | 0 | 0 | 0 | 4 | K | 2 |  |  |  | ROZPOCET | 0 | 0 | 0 | 0 | 0 | 1 | 0 | 4 | 1372820107
| Online PSC |  | https://podminky.urs.cz/item/CS_URS_2023_01/451577777 | [14 empty] | Online PSC | 2
| VV |  | Dle technické zprávy, výkresových příloh projektové dokumentace a dle TKP staveb státních drah. Dle výkazů materiálu projektu a kubatur od projektanta | [14 empty] | VV | 2 | 1 | True | 0 | ROZPOCET
| VV |  | - zpevnění svahů polovegetačními tvárnicemi tl.0,1m | [14 empty] | VV | 2 | 1 | True | 0 | ROZPOCET
| VV |  | 1,1 |  | 1.1 | [12 empty] | VV | 2 | 2 | True | 0 | ROZPOCET
| VV |  | Součet |  | 1.1 | [12 empty] | VV | 2 | 4 | True | 1 | ROZPOCET
28 | K | 452311141 | Podkladní a zajišťovací konstrukce z betonu prostého v otevřeném výkopu bez zvýšených nároků na prostředí desky pod potrubí, stoky a drobné objekty z betonu tř. C 16/20 | m3 | 0.6 |  | 0 | CS ÚRS 2023 01 |  | základní |  | 0 | 0 | 0 | 0 | 0 | 4 | K | 2 |  |  |  | ROZPOCET | 0 | 0 | 0 | 0 | 0 | 1 | 0 | 4 | -680668547
| Online PSC |  | https://podminky.urs.cz/item/CS_URS_2023_01/452311141 | [14 empty] | Online PSC | 2
| VV |  | Dle technické zprávy, výkresových příloh projektové dokumentace a dle TKP staveb státních drah. Dle výkazů materiálu projektu a kubatur od projektanta | [14 empty] | VV | 2 | 1 | True | 0 | ROZPOCET
| VV |  | - betonové lože pro uloženi krabicového dílce z betonu C16/20 | [14 empty] | VV | 2 | 1 | True | 0 | ROZPOCET
| VV |  | 0,6 |  | 0.6 | [12 empty] | VV | 2 | 2 | True | 0 | ROZPOCET
| VV |  | Součet |  | 0.6 | [12 empty] | VV | 2 | 4 | True | 1 | ROZPOCET
29 | K | 452311151 | Podkladní a zajišťovací konstrukce z betonu prostého v otevřeném výkopu bez zvýšených nároků na prostředí desky pod potrubí, stoky a drobné objekty z betonu tř. C 20/25 | m3 | 3.8 |  | 0 | CS ÚRS 2023 01 |  | základní |  | 0 | 0 | 0 | 0 | 0 | 4 | K | 2 |  |  |  | ROZPOCET | 0 | 0 | 0 | 0 | 0 | 1 | 0 | 4 | 1317703161
| Online PSC |  | https://podminky.urs.cz/item/CS_URS_2023_01/452311151 | [14 empty] | Online PSC | 2
| VV |  | Dle technické zprávy, výkresových příloh projektové dokumentace a dle TKP staveb státních drah. Dle výkazů materiálu projektu a kubatur od projektanta | [14 empty] | VV | 2 | 1 | True | 0 | ROZPOCET
| VV |  | - kamenná dlažba tl. 0,2m včetně vyspárování cementovou maltou | [14 empty] | VV | 2 | 1 | True | 0 | ROZPOCET
| VV |  | - beton podkladní C20/25nXF3 (pod dlažbu) tl. 0,10 m | [14 empty] | VV | 2 | 1 | True | 0 | ROZPOCET
| VV |  | 3,8 |  | 3.8 | [12 empty] | VV | 2 | 2 | True | 0 | ROZPOCET
| VV |  | Součet |  | 3.8 | [12 empty] | VV | 2 | 4 | True | 1 | ROZPOCET
30 | K | 465513127 | Dlažba z lomového kamene lomařsky upraveného na cementovou maltu, s vyspárováním cementovou maltou, tl. kamene 200 mm | m2 | 18 |  | 0 | CS ÚRS 2023 01 |  | základní |  | 0 | 0.74327 | 13.3789 | 0 | 0 | 4 | K | 2 |  |  |  | ROZPOCET | 0 | 0 | 0 | 0 | 0 | 1 | 0 | 4 | -1475888752
| Online PSC |  | https://podminky.urs.cz/item/CS_URS_2023_01/465513127 | [14 empty] | Online PSC | 2
| VV |  | Dle technické zprávy, výkresových příloh projektové dokumentace a dle TKP staveb státních drah. Dle výkazů materiálu projektu a kubatur od projektanta | [14 empty] | VV | 2 | 1 | True | 0 | ROZPOCET
| VV |  | - kamenná dlažba tl. 0,2m včetně vyspárování cementovou maltou | [14 empty] | VV | 2 | 1 | True | 0 | ROZPOCET
| VV |  | 18 |  | 18 | [12 empty] | VV | 2 | 2 | True | 0 | ROZPOCET
| VV |  | Součet |  | 18 | [12 empty] | VV | 2 | 4 | True | 1 | ROZPOCET
| D | 5 | Komunikace pozemní |  |  |  | 0 |  |  |  |  | 0 |  | 5.5349 |  | 0 | 1 | D | 1 |  |  |  | ROZPOCET | [6 empty] | 0
31 | K | 584121108 | Osazení silničních dílců ze železového betonu s podkladem z kameniva těženého do tl. 40 mm jakéhokoliv druhu a velikosti, na plochu jednotlivě do 15 m2 | m2 | 6 |  | 0 | CS ÚRS 2023 01 |  | základní |  | 0 | 0.0835 | 0.501 | 0 | 0 | 4 | K | 2 |  |  |  | ROZPOCET | 0 | 0 | 0 | 0 | 0 | 1 | 0 | 4 | -1930926812
| Online PSC |  | https://podminky.urs.cz/item/CS_URS_2023_01/584121108 | [14 empty] | Online PSC | 2
| VV |  | Dle technické zprávy, výkresových příloh projektové dokumentace a dle TKP staveb státních drah. Dle výkazů materiálu projektu a kubatur od projektanta | [14 empty] | VV | 2 | 1 | True | 0 | ROZPOCET
| VV |  | ochrana svávajících kabelů - betonový silniční panel | [14 empty] | VV | 2 | 1 | True | 0 | ROZPOCET
| VV |  | 3*2 |  | 6 | [12 empty] | VV | 2 | 2 | True | 0 | ROZPOCET
| VV |  | Součet |  | 6 | [12 empty] | VV | 2 | 4 | True | 1 | ROZPOCET
32 | M | 59381338 | panel silniční 3,00x2,00x0,215m | kus | 1 |  | 0 | CS ÚRS 2023 01 |  | základní |  | 0 | 3.094 | 3.094 | 0 | 0 | 8 | M | 2 |  |  |  | ROZPOCET | 0 | 0 | 0 | 0 | 0 | 1 | 0 | 4 | -55401959
| VV |  | 3,59712230215827*0,278 "Přepočtené koeficientem množství |  | 1 | [12 empty] | VV | 2 | 2 | True | 1 | ROZPOCET
33 | K | 593531211 | Kladení dlažby z plastových vegetačních tvárnic komunikací pro pěší s vyrovnávací vrstvou z kameniva tl. do 20 mm a s vyplněním vegetačních otvorů bez zámku tl. do 60 mm, pro plochy do 50 m2 | m2 | 11 |  | 0 | CS ÚRS 2023 01 |  | základní |  | 0 | 0.04 | 0.44 | 0 | 0 | 4 | K | 2 |  |  |  | ROZPOCET | 0 | 0 | 0 | 0 | 0 | 1 | 0 | 4 | -851673263
| Online PSC |  | https://podminky.urs.cz/item/CS_URS_2023_01/593531211 | [14 empty] | Online PSC | 2
| VV |  | Dle technické zprávy, výkresových příloh projektové dokumentace a dle TKP staveb státních drah. Dle výkazů materiálu projektu a kubatur od projektanta | [14 empty] | VV | 2 | 1 | True | 0 | ROZPOCET
| VV |  | - zpevnění svahů polovegetačními tvárnicemi tl.0,1m | [14 empty] | VV | 2 | 1 | True | 0 | ROZPOCET
| VV |  | 11 |  | 11 | [12 empty] | VV | 2 | 2 | True | 0 | ROZPOCET
| VV |  | Součet |  | 11 | [12 empty] | VV | 2 | 4 | True | 1 | ROZPOCET
34 | M | 59245031 | dlažba plošná betonová vegetační 600x400x100mm | m2 | 11.11 |  | 0 | CS ÚRS 2023 01 |  | základní |  | 0 | 0.135 | 1.4999 | 0 | 0 | 8 | M | 2 |  |  |  | ROZPOCET | 0 | 0 | 0 | 0 | 0 | 1 | 0 | 4 | -817029745
| VV |  | 11*1,01 "Přepočtené koeficientem množství |  | 11.11 | [12 empty] | VV | 2 | 2 | True | 1 | ROZPOCET
| D | 8 | Trubní vedení |  |  |  | 0 |  |  |  |  | 0 |  | 72.2561 |  | 36.6661 | 1 | D | 1 |  |  |  | ROZPOCET | [6 empty] | 0
35 | K | 871355201 | Montáž kanalizačního potrubí z plastů z polyetylenu PE 100 svařovaných elektrotvarovkou v otevřeném výkopu ve sklonu do 20 % SDR 11/PN16 D 200 x 18,2 mm | m | 17 |  | 0 | CS ÚRS 2023 01 |  | základní |  | 0 | 0 | 0 | 0 | 0 | 4 | K | 2 |  |  |  | ROZPOCET | 0 | 0 | 0 | 0 | 0 | 1 | 0 | 4 | -369144042
| Online PSC |  | https://podminky.urs.cz/item/CS_URS_2023_01/871355201 | [14 empty] | Online PSC | 2
| VV |  | Dle technické zprávy, výkresových příloh projektové dokumentace a dle TKP staveb státních drah. Dle výkazů materiálu projektu a kubatur od projektanta | [14 empty] | VV | 2 | 1 | True | 0 | ROZPOCET
| VV |  | - svodné potrubí PE HD - DN 200 mm | [14 empty] | VV | 2 | 1 | True | 0 | ROZPOCET
| VV |  | 17 |  | 17 | [12 empty] | VV | 2 | 2 | True | 0 | ROZPOCET
| VV |  | Součet |  | 17 | [12 empty] | VV | 2 | 4 | True | 1 | ROZPOCET
36 | M | 28613400 | potrubí kanalizační tlakové PE100 SDR11 tyče 12m se signalizační vrstvou 200x18,2mm | m | 17.255 |  | 0 | CS ÚRS 2023 01 |  | základní |  | 0 | 0.01049 | 0.181 | 0 | 0 | 8 | M | 2 |  |  |  | ROZPOCET | 0 | 0 | 0 | 0 | 0 | 1 | 0 | 4 | 121316219
| VV |  | 17*1,015 "Přepočtené koeficientem množství |  | 17.255 | [12 empty] | VV | 2 | 2 | True | 1 | ROZPOCET
37 | K | 871365201 | Montáž kanalizačního potrubí z plastů z polyetylenu PE 100 svařovaných elektrotvarovkou v otevřeném výkopu ve sklonu do 20 % SDR 11/PN16 D 250 x 22,7 mm | m | 4 |  | 0 | CS ÚRS 2023 01 |  | základní |  | 0 | 0 | 0 | 0 | 0 | 4 | K | 2 |  |  |  | ROZPOCET | 0 | 0 | 0 | 0 | 0 | 1 | 0 | 4 | 1308948842
| Online PSC |  | https://podminky.urs.cz/item/CS_URS_2023_01/871365201 | [14 empty] | Online PSC | 2
| VV |  | Dle technické zprávy, výkresových příloh projektové dokumentace a dle TKP staveb státních drah. Dle výkazů materiálu projektu a kubatur od projektanta | [14 empty] | VV | 2 | 1 | True | 0 | ROZPOCET
| VV |  | - svodné potrubí PE HD - DN 250 mm | [14 empty] | VV | 2 | 1 | True | 0 | ROZPOCET
| VV |  | 4 |  | 4 | [12 empty] | VV | 2 | 2 | True | 0 | ROZPOCET
| VV |  | Součet |  | 4 | [12 empty] | VV | 2 | 4 | True | 1 | ROZPOCET
38 | M | 28613402 | potrubí kanalizační tlakové PE100 SDR11 tyče 12m se signalizační vrstvou 250x22,7mm | m | 4.06 |  | 0 | CS ÚRS 2023 01 |  | základní |  | 0 | 0.01633 | 0.0663 | 0 | 0 | 8 | M | 2 |  |  |  | ROZPOCET | 0 | 0 | 0 | 0 | 0 | 1 | 0 | 4 | 967274418
| VV |  | 4*1,015 "Přepočtené koeficientem množství |  | 4.06 | [12 empty] | VV | 2 | 2 | True | 1 | ROZPOCET
39 | K | 894221115 | Šachty kanalizační z prostého betonu se zvýšenými nároky na prostředí tř. C 25/30 výšky vstupu do 1,50 m na stokách kruhových s obložením dna betonem tř. C 25/30 DN 800 nebo 900 | kus | 4 |  | 0 | CS ÚRS 2023 01 |  | základní |  | 0 | 10.8194 | 43.2774 | 0 | 0 | 4 | K | 2 |  |  |  | ROZPOCET | 0 | 0 | 0 | 0 | 0 | 1 | 0 | 4 | 623909004
| Online PSC |  | https://podminky.urs.cz/item/CS_URS_2023_01/894221115 | [14 empty] | Online PSC | 2
| VV |  | Dle technické zprávy, výkresových příloh projektové dokumentace a dle TKP staveb státních drah. Dle výkazů materiálu projektu a kubatur od projektanta | [14 empty] | VV | 2 | 1 | True | 0 | ROZPOCET
| VV |  | - trativodní šachty betonové DN 800 - včetně těsnící pěny, dvoudílných poklopů a otvorů pro potrubí | [14 empty] | VV | 2 | 1 | True | 0 | ROZPOCET
| VV |  | 4 |  | 4 | [12 empty] | VV | 2 | 2 | True | 0 | ROZPOCET
| VV |  | Součet |  | 4 | [12 empty] | VV | 2 | 4 | True | 1 | ROZPOCET
40 | K | 894221116 | Šachty kanalizační z prostého betonu se zvýšenými nároky na prostředí tř. C 25/30 výšky vstupu do 1,50 m na stokách kruhových s obložením dna betonem tř. C 25/30 DN 1000 | kus | 1 |  | 0 | CS ÚRS 2023 01 |  | základní |  | 0 | 12.8227 | 12.8227 | 0 | 0 | 4 | K | 2 |  |  |  | ROZPOCET | 0 | 0 | 0 | 0 | 0 | 1 | 0 | 4 | -1780192724
| Online PSC |  | https://podminky.urs.cz/item/CS_URS_2023_01/894221116 | [14 empty] | Online PSC | 2
| VV |  | Dle technické zprávy, výkresových příloh projektové dokumentace a dle TKP staveb státních drah. Dle výkazů materiálu projektu a kubatur od projektanta | [14 empty] | VV | 2 | 1 | True | 0 | ROZPOCET
| VV |  | - trativodní šachty betonové DN 1000 - včetně těsnící pěny, dvoudílných poklopů a otvorů pro potrubí | [14 empty] | VV | 2 | 1 | True | 0 | ROZPOCET
| VV |  | 1 |  | 1 | [12 empty] | VV | 2 | 2 | True | 0 | ROZPOCET
| VV |  | Součet |  | 1 | [12 empty] | VV | 2 | 4 | True | 1 | ROZPOCET
41 | K | 895270101 | Proplachovací a kontrolní šachta z PE-HD pro drenáže liniových staveb DN 400 užitné výšky do 500 mm šachtové dno (DN šachty/DN vedení) DN 400/250 průchozí | kus | 44 |  | 0 | CS ÚRS 2023 01 |  | základní |  | 0 | 0.15321 | 6.7412 | 0 | 0 | 4 | K | 2 |  |  |  | ROZPOCET | 0 | 0 | 0 | 0 | 0 | 1 | 0 | 4 | -1824233000
| Online PSC |  | https://podminky.urs.cz/item/CS_URS_2023_01/895270101 | [14 empty] | Online PSC | 2
| VV |  | Dle technické zprávy, výkresových příloh projektové dokumentace a dle TKP staveb státních drah. Dle výkazů materiálu projektu a kubatur od projektanta | [14 empty] | VV | 2 | 1 | True | 0 | ROZPOCET
| VV |  | - trativodní šachty plastové PE HD DN 400 s uzamykatelným poklopem | [14 empty] | VV | 2 | 1 | True | 0 | ROZPOCET
| VV |  | 44 |  | 44 | [12 empty] | VV | 2 | 2 | True | 0 | ROZPOCET
| VV |  | Součet |  | 44 | [12 empty] | VV | 2 | 4 | True | 1 | ROZPOCET
42 | K | 895270151 | Proplachovací a kontrolní šachta z PE-HD pro drenáže liniových staveb DN 400 užitné výšky do 500 mm redukce DN 250/100-200 | kus | 88 |  | 0 | CS ÚRS 2023 01 |  | základní |  | 0 | 0.00117 | 0.10296 | 0 | 0 | 4 | K | 2 |  |  |  | ROZPOCET | 0 | 0 | 0 | 0 | 0 | 1 | 0 | 4 | 735213611
| Online PSC |  | https://podminky.urs.cz/item/CS_URS_2023_01/895270151 | [14 empty] | Online PSC | 2
| VV |  | Dle technické zprávy, výkresových příloh projektové dokumentace a dle TKP staveb státních drah. Dle výkazů materiálu projektu a kubatur od projektanta | [14 empty] | VV | 2 | 1 | True | 0 | ROZPOCET
| VV |  | - trativodní šachty plastové PE HD DN 400 s uzamykatelným poklopem | [14 empty] | VV | 2 | 1 | True | 0 | ROZPOCET
| VV |  | 44*2 |  | 88 | [12 empty] | VV | 2 | 2 | True | 0 | ROZPOCET
| VV |  | Součet |  | 88 | [12 empty] | VV | 2 | 4 | True | 1 | ROZPOCET
43 | K | 895270222 | Proplachovací a kontrolní šachta z PE-HD pro drenáže liniových staveb DN 400 užitné výšky do 500 mm poklop litinový pro třídu zatížení B 125 | kus | 44 |  | 0 | CS ÚRS 2023 01 |  | základní |  | 0 | 0.175 | 7.7 | 0 | 0 | 4 | K | 2 |  |  |  | ROZPOCET | 0 | 0 | 0 | 0 | 0 | 1 | 0 | 4 | 55448634
| Online PSC |  | https://podminky.urs.cz/item/CS_URS_2023_01/895270222 | [14 empty] | Online PSC | 2
| VV |  | Dle technické zprávy, výkresových příloh projektové dokumentace a dle TKP staveb státních drah. Dle výkazů materiálu projektu a kubatur od projektanta | [14 empty] | VV | 2 | 1 | True | 0 | ROZPOCET
| VV |  | - trativodní šachty plastové PE HD DN 400 s uzamykatelným poklopem | [14 empty] | VV | 2 | 1 | True | 0 | ROZPOCET
| VV |  | 44 |  | 44 | [12 empty] | VV | 2 | 2 | True | 0 | ROZPOCET
| VV |  | Součet |  | 44 | [12 empty] | VV | 2 | 4 | True | 1 | ROZPOCET
44 | K | 899103112 | Osazení poklopů litinových a ocelových včetně rámů pro třídu zatížení B125, C250 | kus | 4 |  | 0 | CS ÚRS 2023 01 |  | základní |  | 0 | 0.21734 | 0.86936 | 0 | 0 | 4 | K | 2 |  |  |  | ROZPOCET | 0 | 0 | 0 | 0 | 0 | 1 | 0 | 4 | 49880380
| Online PSC |  | https://podminky.urs.cz/item/CS_URS_2023_01/899103112 | [14 empty] | Online PSC | 2
| VV |  | Dle technické zprávy, výkresových příloh projektové dokumentace a dle TKP staveb státních drah. Dle výkazů materiálu projektu a kubatur od projektanta | [14 empty] | VV | 2 | 1 | True | 0 | ROZPOCET
| VV |  | - trativodní šachty betonové DN 800 - včetně těsnící pěny, dvoudílných poklopů a otvorů pro potrubí | [14 empty] | VV | 2 | 1 | True | 0 | ROZPOCET
| VV |  | 4 |  | 4 | [12 empty] | VV | 2 | 2 | True | 0 | ROZPOCET
| VV |  | Součet |  | 4 | [12 empty] | VV | 2 | 4 | True | 1 | ROZPOCET
45 | M | 63126037 | poklop šachtový s kompozitním rámem kruhový DN 600 B125 | kus | 4 |  | 0 | CS ÚRS 2023 01 |  | základní |  | 0 | 0.022 | 0.088 | 0 | 0 | 8 | M | 2 |  |  |  | ROZPOCET | 0 | 0 | 0 | 0 | 0 | 1 | 0 | 4 | 1834026516
46 | K | 899304111 | Osazení poklopů železobetonových včetně rámů jakékoliv hmotnosti | kus | 5 |  | 0 | CS ÚRS 2023 01 |  | základní |  | 0 | 0.00702 | 0.0351 | 0 | 0 | 4 | K | 2 |  |  |  | ROZPOCET | 0 | 0 | 0 | 0 | 0 | 1 | 0 | 4 | -1016402799
| Online PSC |  | https://podminky.urs.cz/item/CS_URS_2023_01/899304111 | [14 empty] | Online PSC | 2
| VV |  | Dle technické zprávy, výkresových příloh projektové dokumentace a dle TKP staveb státních drah. Dle výkazů materiálu projektu a kubatur od projektanta | [14 empty] | VV | 2 | 1 | True | 0 | ROZPOCET
| VV |  | - trativodní šachty betonové DN 800 - včetně těsnící pěny, dvoudílných poklopů a otvorů pro potrubí | [14 empty] | VV | 2 | 1 | True | 0 | ROZPOCET
| VV |  | 4 |  | 4 | [12 empty] | VV | 2 | 2 | True | 0 | ROZPOCET
| VV |  | - trativodní šachty betonové DN 1000 - včetně těsnící pěny, dvoudílných poklopů a otvorů pro potrubí | [14 empty] | VV | 2 | 1 | True | 0 | ROZPOCET
| VV |  | 1 |  | 1 | [12 empty] | VV | 2 | 2 | True | 0 | ROZPOCET
| VV |  | Součet |  | 5 | [12 empty] | VV | 2 | 4 | True | 1 | ROZPOCET
47 | M | 59224662 | poklop pro drenážní šachtu, beton 500x500x130mm | kus | 5 |  | 0 | CS ÚRS 2023 01 |  | základní |  | 0 | 0 | 0 | 0 | 0 | 8 | M | 2 |  |  |  | ROZPOCET | 0 | 0 | 0 | 0 | 0 | 1 | 0 | 4 | 1746290589
48 | K | 899623151 | Obetonování potrubí nebo zdiva stok betonem prostým v otevřeném výkopu, betonem tř. C 16/20 | m3 | 6.6 |  | 0 | CS ÚRS 2023 01 |  | základní |  | 0 | 0 | 0 | 0 | 0 | 4 | K | 2 |  |  |  | ROZPOCET | 0 | 0 | 0 | 0 | 0 | 1 | 0 | 4 | 2116730178
| Online PSC |  | https://podminky.urs.cz/item/CS_URS_2023_01/899623151 | [14 empty] | Online PSC | 2
| VV |  | Dle technické zprávy, výkresových příloh projektové dokumentace a dle TKP staveb státních drah. Dle výkazů materiálu projektu a kubatur od projektanta | [14 empty] | VV | 2 | 1 | True | 0 | ROZPOCET
| VV |  | - obetonování svodného potrubí betonem C 16/20nX0 | [14 empty] | VV | 2 | 1 | True | 0 | ROZPOCET
| VV |  | 3,4 |  | 3.4 | [12 empty] | VV | 2 | 2 | True | 0 | ROZPOCET
| VV |  | - obetonování trativod. potrubí betonem C 16/20nX0 | [14 empty] | VV | 2 | 1 | True | 0 | ROZPOCET
| VV |  | 3,2 |  | 3.2 | [12 empty] | VV | 2 | 2 | True | 0 | ROZPOCET
| VV |  | Součet |  | 6.6 | [12 empty] | VV | 2 | 4 | True | 1 | ROZPOCET
49 | K | 899623141 | Obetonování potrubí nebo zdiva stok betonem prostým v otevřeném výkopu, betonem tř. C 12/15 | m3 | 8.13 |  | 0 | CS ÚRS 2023 01 |  | základní |  | 0 | 0 | 0 | 0 | 0 | 4 | K | 2 |  |  |  | ROZPOCET | 0 | 0 | 0 | 0 | 0 | 1 | 0 | 4 | 1470874744
| Online PSC |  | https://podminky.urs.cz/item/CS_URS_2023_01/899623141 | [14 empty] | Online PSC | 2
| VV |  | Dle technické zprávy, výkresových příloh projektové dokumentace a dle TKP staveb státních drah. Dle výkazů materiálu projektu a kubatur od projektanta | [14 empty] | VV | 2 | 1 | True | 0 | ROZPOCET
| VV |  | - obetonování chrániček C 12/15 XF3 | [14 empty] | VV | 2 | 1 | True | 0 | ROZPOCET
| VV |  | 8,13 |  | 8.13 | [12 empty] | VV | 2 | 2 | True | 0 | ROZPOCET
| VV |  | Součet |  | 8.13 | [12 empty] | VV | 2 | 4 | True | 1 | ROZPOCET
50 | K | 899643111 | Bednění pro obetonování potrubí v otevřeném výkopu | m2 | 92.533 |  | 0 | CS ÚRS 2023 01 |  | základní |  | 0 | 0.00402 | 0.37198 | 0 | 0 | 4 | K | 2 |  |  |  | ROZPOCET | 0 | 0 | 0 | 0 | 0 | 1 | 0 | 4 | 86021909
| Online PSC |  | https://podminky.urs.cz/item/CS_URS_2023_01/899643111 | [14 empty] | Online PSC | 2
| VV |  | Dle technické zprávy, výkresových příloh projektové dokumentace a dle TKP staveb státních drah. Dle výkazů materiálu projektu a kubatur od projektanta | [14 empty] | VV | 2 | 1 | True | 0 | ROZPOCET
| VV |  | - obetonování svodného potrubí betonem C 16/20nX0 | [14 empty] | VV | 2 | 1 | True | 0 | ROZPOCET
| VV |  | (3,2/0,3)*2 |  | 21.333 | [12 empty] | VV | 2 | 2 | True | 0 | ROZPOCET
| VV |  | - obetonování trativod. potrubí betonem C 16/20nX0 | [14 empty] | VV | 2 | 1 | True | 0 | ROZPOCET
| VV |  | (3,4/0,4)*2 |  | 17 | [12 empty] | VV | 2 | 2 | True | 0 | ROZPOCET
| VV |  | - obetonování chrániček C 12/15 XF3 | [14 empty] | VV | 2 | 1 | True | 0 | ROZPOCET
| VV |  | (8,13/0,3)*2 |  | 54.2 | [12 empty] | VV | 2 | 2 | True | 0 | ROZPOCET
| VV |  | Součet |  | 92.533 | [12 empty] | VV | 2 | 4 | True | 1 | ROZPOCET
51 | K | R89652 | Plechový štítek s označením čísla šachty - osazeno na šachty | kus | 48 |  | 0 | R - pol |  | základní |  | 0 | 0 | 0 | 0 | 0 | 4 | K | 2 |  |  |  | ROZPOCET | 0 | 0 | 0 | 0 | 0 | 1 | 0 | 4 | -96485356
| P |  | Poznámka k položce: dodávka a montáž | [14 empty] | P | 2
| VV |  | Dle technické zprávy, výkresových příloh projektové dokumentace a dle TKP staveb státních drah. Dle výkazů materiálu projektu a kubatur od projektanta | [14 empty] | VV | 2 | 1 | True | 0 | ROZPOCET
| VV |  | Plechový štítek s označením čísla šachty - osazeno na šachty | [14 empty] | VV | 2 | 1 | True | 0 | ROZPOCET
| VV |  | 48 |  | 48 | [12 empty] | VV | 2 | 2 | True | 0 | ROZPOCET
| VV |  | Součet |  | 48 | [12 empty] | VV | 2 | 4 | True | 1 | ROZPOCET
| D | 89 | Ostatní konstrukce |  |  |  | 0 |  |  |  |  | 0 |  | 0 |  | 36.6661 | 1 | D | 2 |  |  |  | ROZPOCET | [6 empty] | 0
52 | K | 890211851 | Bourání šachet a jímek strojně velikosti obestavěného prostoru do 1,5 m3 z prostého betonu | m3 | 20.833 |  | 0 | CS ÚRS 2023 01 |  | základní |  | 0 | 0 | 0 | 1.76 | 36.6661 | 4 | K | 3 |  |  |  | ROZPOCET | 0 | 0 | 0 | 0 | 0 | 1 | 0 | 4 | 553770134
| Online PSC |  | https://podminky.urs.cz/item/CS_URS_2023_01/890211851 | [14 empty] | Online PSC | 3
| VV |  | Dle technické zprávy, výkresových příloh projektové dokumentace a dle TKP staveb státních drah. Dle výkazů materiálu projektu a kubatur od projektanta | [14 empty] | VV | 3 | 1 | True | 0 | ROZPOCET
| VV |  | - stávající šachty, trouby a konstrukce | [14 empty] | VV | 3 | 1 | True | 0 | ROZPOCET
| VV |  | 50/2,4 |  | 20.833 | [12 empty] | VV | 3 | 2 | True | 0 | ROZPOCET
| VV |  | Součet |  | 20.833 | [12 empty] | VV | 3 | 4 | True | 1 | ROZPOCET
| D | 9 | Ostatní konstrukce a práce, bourání |  |  |  | 0 |  |  |  |  | 0 |  | 113.0985 |  | 0.118 | 1 | D | 1 |  |  |  | ROZPOCET | [6 empty] | 0
53 | K | 927211111 | Odvodňovací železniční povrchové zařízení příkop zpevněný z tvárnic příkopových prefabrikovaných odvodňovacích | m | 369 |  | 0 | CS ÚRS 2023 01 |  | základní |  | 0 | 0.3065 | 113.0985 | 0 | 0 | 4 | K | 2 |  |  |  | ROZPOCET | 0 | 0 | 0 | 0 | 0 | 1 | 0 | 4 | -2120968870
| Online PSC |  | https://podminky.urs.cz/item/CS_URS_2023_01/927211111 | [14 empty] | Online PSC | 2
| VV |  | Dle technické zprávy, výkresových příloh projektové dokumentace a dle TKP staveb státních drah. Dle výkazů materiálu projektu a kubatur od projektanta | [14 empty] | VV | 2 | 1 | True | 0 | ROZPOCET
| VV |  | - příkopové tvárnice TZZ4 (včetně vyspárování + dobetonování u obtoků TV) | [14 empty] | VV | 2 | 1 | True | 0 | ROZPOCET
| VV |  | 369 |  | 369 | [12 empty] | VV | 2 | 2 | True | 0 | ROZPOCET
| VV |  | Součet |  | 369 | [12 empty] | VV | 2 | 4 | True | 1 | ROZPOCET
54 | K | 971042341 | Vybourání otvorů v betonových příčkách a zdech základových nebo nadzákladových plochy do 0,09 m2, tl. do 300 mm | kus | 2 |  | 0 | CS ÚRS 2023 01 |  | základní |  | 0 | 0 | 0 | 0.059 | 0.118 | 4 | K | 2 |  |  |  | ROZPOCET | 0 | 0 | 0 | 0 | 0 | 1 | 0 | 4 | 69903313
| Online PSC |  | https://podminky.urs.cz/item/CS_URS_2023_01/971042341 | [14 empty] | Online PSC | 2
| VV |  | Dle technické zprávy, výkresových příloh projektové dokumentace a dle TKP staveb státních drah. Dle výkazů materiálu projektu a kubatur od projektanta | [14 empty] | VV | 2 | 1 | True | 0 | ROZPOCET
| VV |  | Rozšíření stezky krabicovým dílem opěrných zdí U3 | [14 empty] | VV | 2 | 1 | True | 0 | ROZPOCET
| VV |  | - provedení odvodňovacího otvor v prefabrikátu | [14 empty] | VV | 2 | 1 | True | 0 | ROZPOCET
| VV |  | 2 |  | 2 | [12 empty] | VV | 2 | 2 | True | 0 | ROZPOCET
| VV |  | Součet |  | 2 | [12 empty] | VV | 2 | 4 | True | 1 | ROZPOCET
| D | 997 | Přesun sutě |  |  |  | 0 |  |  |  |  | 0 |  | 0 |  | 0 | 1 | D | 1 |  |  |  | ROZPOCET | [6 empty] | 0
55 | K | 997221551 | Vodorovná doprava suti bez naložení, ale se složením a s hrubým urovnáním ze sypkých materiálů, na vzdálenost do 1 km | t | 62.55 |  | 0 | CS ÚRS 2023 01 |  | základní |  | 0 | 0 | 0 | 0 | 0 | 4 | K | 2 |  |  |  | ROZPOCET | 0 | 0 | 0 | 0 | 0 | 1 | 0 | 4 | 312902671
| Online PSC |  | https://podminky.urs.cz/item/CS_URS_2023_01/997221551 | [14 empty] | Online PSC | 2
| VV |  | Dle technické zprávy, výkresových příloh projektové dokumentace a dle TKP staveb státních drah. Dle výkazů materiálu projektu a kubatur od projektanta | [14 empty] | VV | 2 | 1 | True | 0 | ROZPOCET
| VV |  | - stávající šachty, trouby a konstrukce | [14 empty] | VV | 2 | 1 | True | 0 | ROZPOCET
| VV |  | 50 |  | 50 | [12 empty] | VV | 2 | 2 | True | 0 | ROZPOCET
| VV |  | - kabely - odvoz na skládku | [14 empty] | VV | 2 | 1 | True | 0 | ROZPOCET
| VV |  | 5 |  | 5 | [12 empty] | VV | 2 | 2 | True | 0 | ROZPOCET
| VV |  | - plastové žlaby a chráničky | [14 empty] | VV | 2 | 1 | True | 0 | ROZPOCET
| VV |  | 5 |  | 5 | [12 empty] | VV | 2 | 2 | True | 0 | ROZPOCET
| VV |  | ochrana svávajících kabelů - betonový silniční panel | [14 empty] | VV | 2 | 1 | True | 0 | ROZPOCET
| VV |  | 2,55 |  | 2.55 | [12 empty] | VV | 2 | 2 | True | 0 | ROZPOCET
| VV |  | Součet |  | 62.55 | [12 empty] | VV | 2 | 4 | True | 1 | ROZPOCET
56 | K | 997221559 | Vodorovná doprava suti bez naložení, ale se složením a s hrubým urovnáním Příplatek k ceně za každý další i započatý 1 km přes 1 km | t | 1188.45 |  | 0 | CS ÚRS 2023 01 |  | základní |  | 0 | 0 | 0 | 0 | 0 | 4 | K | 2 |  |  |  | ROZPOCET | 0 | 0 | 0 | 0 | 0 | 1 | 0 | 4 | 1181334294
| Online PSC |  | https://podminky.urs.cz/item/CS_URS_2023_01/997221559 | [14 empty] | Online PSC | 2
| VV |  | Dle technické zprávy, výkresových příloh projektové dokumentace a dle TKP staveb státních drah. Dle výkazů materiálu projektu a kubatur od projektanta | [14 empty] | VV | 2 | 1 | True | 0 | ROZPOCET
| VV |  | - stávající šachty, trouby a konstrukce | [14 empty] | VV | 2 | 1 | True | 0 | ROZPOCET
| VV |  | 50 |  | 50 | [12 empty] | VV | 2 | 2 | True | 0 | ROZPOCET
| VV |  | - kabely - odvoz na skládku | [14 empty] | VV | 2 | 1 | True | 0 | ROZPOCET
| VV |  | 5 |  | 5 | [12 empty] | VV | 2 | 2 | True | 0 | ROZPOCET
| VV |  | - plastové žlaby a chráničky | [14 empty] | VV | 2 | 1 | True | 0 | ROZPOCET
| VV |  | 5 |  | 5 | [12 empty] | VV | 2 | 2 | True | 0 | ROZPOCET
| VV |  | ochrana svávajících kabelů - betonový silniční panel | [14 empty] | VV | 2 | 1 | True | 0 | ROZPOCET
| VV |  | 2,55 |  | 2.55 | [12 empty] | VV | 2 | 2 | True | 0 | ROZPOCET
| VV |  | Součet |  | 62.55 | [12 empty] | VV | 2 | 4 | True | 0 | ROZPOCET
| VV |  | 62,55*19 "Přepočtené koeficientem množství |  | 1188.45 | [12 empty] | VV | 2 | 2 | True | 1 | ROZPOCET
57 | K | 997221615 | Poplatek za uložení stavebního odpadu na skládce (skládkovné) z prostého betonu zatříděného do Katalogu odpadů pod kódem 17 01 01 | t | 50 |  | 0 | CS ÚRS 2023 01 |  | základní |  | 0 | 0 | 0 | 0 | 0 | 4 | K | 2 |  |  |  | ROZPOCET | 0 | 0 | 0 | 0 | 0 | 1 | 0 | 4 | -652367621
| Online PSC |  | https://podminky.urs.cz/item/CS_URS_2023_01/997221615 | [14 empty] | Online PSC | 2
| VV |  | Dle technické zprávy, výkresových příloh projektové dokumentace a dle TKP staveb státních drah. Dle výkazů materiálu projektu a kubatur od projektanta | [14 empty] | VV | 2 | 1 | True | 0 | ROZPOCET
| VV |  | - stávající šachty, trouby a konstrukce | [14 empty] | VV | 2 | 1 | True | 0 | ROZPOCET
| VV |  | 50 |  | 50 | [12 empty] | VV | 2 | 2 | True | 0 | ROZPOCET
| VV |  | Součet |  | 50 | [12 empty] | VV | 2 | 4 | True | 1 | ROZPOCET
58 | K | 997013631 | Poplatek za uložení stavebního odpadu na skládce (skládkovné) směsného stavebního a demoličního zatříděného do Katalogu odpadů pod kódem 17 09 04 | t | 5 |  | 0 | CS ÚRS 2023 01 |  | základní |  | 0 | 0 | 0 | 0 | 0 | 4 | K | 2 |  |  |  | ROZPOCET | 0 | 0 | 0 | 0 | 0 | 1 | 0 | 4 | -1220606590
| Online PSC |  | https://podminky.urs.cz/item/CS_URS_2023_01/997013631 | [14 empty] | Online PSC | 2
| VV |  | Dle technické zprávy, výkresových příloh projektové dokumentace a dle TKP staveb státních drah. Dle výkazů materiálu projektu a kubatur od projektanta | [14 empty] | VV | 2 | 1 | True | 0 | ROZPOCET
| VV |  | - kabely - odvoz na skládku | [14 empty] | VV | 2 | 1 | True | 0 | ROZPOCET
| VV |  | 5 |  | 5 | [12 empty] | VV | 2 | 2 | True | 0 | ROZPOCET
| VV |  | Součet |  | 5 | [12 empty] | VV | 2 | 4 | True | 1 | ROZPOCET
59 | K | 997013813 | Poplatek za uložení stavebního odpadu na skládce (skládkovné) z plastických hmot zatříděného do Katalogu odpadů pod kódem 17 02 03 | t | 5 |  | 0 | CS ÚRS 2023 01 |  | základní |  | 0 | 0 | 0 | 0 | 0 | 4 | K | 2 |  |  |  | ROZPOCET | 0 | 0 | 0 | 0 | 0 | 1 | 0 | 4 | 1324946916
| Online PSC |  | https://podminky.urs.cz/item/CS_URS_2023_01/997013813 | [14 empty] | Online PSC | 2
| VV |  | Dle technické zprávy, výkresových příloh projektové dokumentace a dle TKP staveb státních drah. Dle výkazů materiálu projektu a kubatur od projektanta | [14 empty] | VV | 2 | 1 | True | 0 | ROZPOCET
| VV |  | - plastové žlaby a chráničky | [14 empty] | VV | 2 | 1 | True | 0 | ROZPOCET
| VV |  | 5 |  | 5 | [12 empty] | VV | 2 | 2 | True | 0 | ROZPOCET
| VV |  | Součet |  | 5 | [12 empty] | VV | 2 | 4 | True | 1 | ROZPOCET
60 | K | 997221625 | Poplatek za uložení stavebního odpadu na skládce (skládkovné) z armovaného betonu zatříděného do Katalogu odpadů pod kódem 17 01 01 | t | 2.55 |  | 0 | CS ÚRS 2023 01 |  | základní |  | 0 | 0 | 0 | 0 | 0 | 4 | K | 2 |  |  |  | ROZPOCET | 0 | 0 | 0 | 0 | 0 | 1 | 0 | 4 | -1254188243
| Online PSC |  | https://podminky.urs.cz/item/CS_URS_2023_01/997221625 | [14 empty] | Online PSC | 2
| VV |  | Dle technické zprávy, výkresových příloh projektové dokumentace a dle TKP staveb státních drah. Dle výkazů materiálu projektu a kubatur od projektanta | [14 empty] | VV | 2 | 1 | True | 0 | ROZPOCET
| VV |  | ochrana svávajících kabelů - betonový silniční panel | [14 empty] | VV | 2 | 1 | True | 0 | ROZPOCET
| VV |  | 2,55 |  | 2.55 | [12 empty] | VV | 2 | 2 | True | 0 | ROZPOCET
| VV |  | Součet |  | 2.55 | [12 empty] | VV | 2 | 4 | True | 1 | ROZPOCET
| D | 998 | Přesun hmot |  |  |  | 0 |  |  |  |  | 0 |  | 0 |  | 0 | 1 | D | 1 |  |  |  | ROZPOCET | [6 empty] | 0
61 | K | 998241021 | Přesun hmot pro dráhy kolejové jakéhokoliv rozsahu dopravní vzdálenost do 5 000 m | t | 3635.683 |  | 0 | CS ÚRS 2023 01 |  | základní |  | 0 | 0 | 0 | 0 | 0 | 4 | K | 2 |  |  |  | ROZPOCET | 0 | 0 | 0 | 0 | 0 | 1 | 0 | 4 | 1969849434
| Online PSC |  | https://podminky.urs.cz/item/CS_URS_2023_01/998241021 | [14 empty] | Online PSC | 2
| D | M | Práce a dodávky M |  |  |  | 0 |  |  |  |  | 0 |  | 0.25861 |  | 0 | 3 | D | 0 |  |  |  | ROZPOCET | [6 empty] | 0
| D | 46-M | Zemní práce při extr.mont.pracích |  |  |  | 0 |  |  |  |  | 0 |  | 0.25861 |  | 0 | 3 | D | 1 |  |  |  | ROZPOCET | [6 empty] | 0
62 | K | 460791115 | Montáž trubek ochranných uložených volně do rýhy plastových tuhých, vnitřního průměru přes 110 do 133 mm | m | 13 |  | 0 | CS ÚRS 2023 01 |  | základní |  | 0 | 0 | 0 | 0 | 0 | 64 | K | 2 |  |  |  | ROZPOCET | 0 | 0 | 0 | 0 | 0 | 1 | 0 | 64 | 1088251333
| Online PSC |  | https://podminky.urs.cz/item/CS_URS_2023_01/460791115 | [14 empty] | Online PSC | 2
| VV |  | Dle technické zprávy, výkresových příloh projektové dokumentace a dle TKP staveb státních drah. Dle výkazů materiálu projektu a kubatur od projektanta | [14 empty] | VV | 2 | 1 | True | 0 | ROZPOCET
| VV |  | Celková délka chrániček DN110 | [14 empty] | VV | 2 | 1 | True | 0 | ROZPOCET
| VV |  | 13 |  | 13 | [12 empty] | VV | 2 | 2 | True | 0 | ROZPOCET
| VV |  | Součet |  | 13 | [12 empty] | VV | 2 | 4 | True | 1 | ROZPOCET
63 | M | 34571367 | trubka elektroinstalační HDPE tuhá dvouplášťová korugovaná D 108/125mm | m | 13.65 |  | 0 | CS ÚRS 2023 01 |  | základní |  | 0 | 0.00078 | 0.010647 | 0 | 0 | 128 | M | 2 |  |  |  | ROZPOCET | 0 | 0 | 0 | 0 | 0 | 1 | 0 | 128 | 1246042148
| VV |  | 13*1,05 "Přepočtené koeficientem množství |  | 13.65 | [12 empty] | VV | 2 | 2 | True | 1 | ROZPOCET
64 | M | 28611718 | víčko kanalizace plastové KG DN 110 | kus | 4 |  | 0 | CS ÚRS 2023 01 |  | základní |  | 0 | 0.0001 | 0.0004 | 0 | 0 | 128 | M | 2 |  |  |  | ROZPOCET | 0 | 0 | 0 | 0 | 0 | 1 | 0 | 128 | 1981219512
65 | K | 460791116 | Montáž trubek ochranných uložených volně do rýhy plastových tuhých, vnitřního průměru přes 133 do 172 mm | m | 176 |  | 0 | CS ÚRS 2023 01 |  | základní |  | 0 | 0 | 0 | 0 | 0 | 64 | K | 2 |  |  |  | ROZPOCET | 0 | 0 | 0 | 0 | 0 | 1 | 0 | 64 | -1654085515
| Online PSC |  | https://podminky.urs.cz/item/CS_URS_2023_01/460791116 | [14 empty] | Online PSC | 2
| VV |  | Dle technické zprávy, výkresových příloh projektové dokumentace a dle TKP staveb státních drah. Dle výkazů materiálu projektu a kubatur od projektanta | [14 empty] | VV | 2 | 1 | True | 0 | ROZPOCET
| VV |  | Celková délka chrániček DN160 | [14 empty] | VV | 2 | 1 | True | 0 | ROZPOCET
| VV |  | 176 |  | 176 | [12 empty] | VV | 2 | 2 | True | 0 | ROZPOCET
| VV |  | Součet |  | 176 | [12 empty] | VV | 2 | 4 | True | 1 | ROZPOCET
66 | M | 34571369 | trubka elektroinstalační HDPE tuhá dvouplášťová korugovaná D 150/175mm | m | 184.8 |  | 0 | CS ÚRS 2023 01 |  | základní |  | 0 | 0.00128 | 0.23654 | 0 | 0 | 128 | M | 2 |  |  |  | ROZPOCET | 0 | 0 | 0 | 0 | 0 | 1 | 0 | 128 | -613918416
| VV |  | 176*1,05 "Přepočtené koeficientem množství |  | 184.8 | [12 empty] | VV | 2 | 2 | True | 1 | ROZPOCET
67 | M | 28611722 | víčko kanalizace plastové KG DN 160 | kus | 38 |  | 0 | CS ÚRS 2023 01 |  | základní |  | 0 | 0.00029 | 0.01102 | 0 | 0 | 128 | M | 2 |  |  |  | ROZPOCET | 0 | 0 | 0 | 0 | 0 | 1 | 0 | 128 | 386732139

## SO 11-12-01.1 - Konstrukc...
{8f5f9f75-7092-4886-a7ed-ff112c451927}
2
| KRYCÍ LIST SOUPISU PRACÍ | [7 empty] | v --- níže se nacházejí doplnkové a pomocné údaje k sestavám --- v | [8 empty] | False
Stavba:
Oprava trati v úseku Kunovice - Veselí nad Moravou
Objekt:
D.2 - STAVEBNÍ ČÁST
Soupis:
D.2.1 - Inženýrské objekty
Úroveň 5:
SO 11-12-01.1 - Konstrukce nástupiště
| KSO: |  |  |  |  | CC-CZ:
| Místo: |  | Kunovice - Veselí nad Moravou |  |  | Datum: | 13. 4. 2021
| Zadavatel: |  |  |  |  | IČ: | 70994234
|  | Správa železnic |  |  |  | DIČ:
| Uchazeč: |  |  |  |  | IČ: | Vyplň údaj
|  | Vyplň údaj |  |  |  | DIČ: | Vyplň údaj
| Projektant: |  |  |  |  | IČ: | 64610357
|  | MORAVIA CONSULT OLOMOUC a.s. |  |  |  | DIČ:
| Zpracovatel: |  |  |  |  | IČ:
|  | Ing. Petr Přehnal |  |  |  | DIČ:
Poznámka:
Soupis prací je sestaven s využitím Cenové soustavy ÚRS a Sborníku ÚOŽI. Položky, které pochází z těchto soustav, jsou ve sloupci 'Cenová soustava' označeny popisem 'CS ÚRS nebo ÚOŽI ' a úrovní příslušného kalendářního pololetí.
| Cena bez DPH | [5 empty] | 0
|  |  | Základ daně |  |  | Sazba daně | Výše daně
| DPH | základní | 0 |  |  | 21% | 0
|  | snížená | 0 |  |  | 15% | 0
|  | zákl. přenesená | 0 |  |  | 21% | 0
|  | sníž. přenesená | 0 |  |  | 15% | 0
|  | nulová | 0 |  |  | 0% | 0
| Cena s DPH |  |  | v | CZK |  | 0
REKAPITULACE ČLENĚNÍ SOUPISU PRACÍ
Stavba:
Oprava trati v úseku Kunovice - Veselí nad Moravou
Objekt:
D.2 - STAVEBNÍ ČÁST
Soupis:
D.2.1 - Inženýrské objekty
Úroveň 5:
SO 11-12-01.1 - Konstrukce nástupiště
Místo: |  |  | Kunovice - Veselí nad Moravou |  |  | Datum: | 13. 4. 2021
Zadavatel: |  |  | Správa železnic |  |  | Projektant: | MORAVIA CONSULT OLOMOUC a.s.
Uchazeč: |  |  | Vyplň údaj |  |  | Zpracovatel: | Ing. Petr Přehnal
Kód dílu - Popis | [6 empty] | Cena celkem [CZK]
Náklady stavby celkem | [6 empty] | 0 | [11 empty] | -1
| HSV - Práce a dodávky HSV | [5 empty] | 0
| 5 - Komunikace pozemní | [5 empty] | 0
| 9 - Ostatní konstrukce a práce, bourání | [5 empty] | 0
| 99 - Přesun hmot a manipulace se sutí | [5 empty] | 0
SOUPIS PRACÍ
Stavba:
Oprava trati v úseku Kunovice - Veselí nad Moravou
Objekt:
D.2 - STAVEBNÍ ČÁST
Soupis:
D.2.1 - Inženýrské objekty
Úroveň 5:
SO 11-12-01.1 - Konstrukce nástupiště
Místo: |  |  | Kunovice - Veselí nad Moravou |  |  | Datum: | 13. 4. 2021
Zadavatel: |  |  | Správa železnic |  |  | Projektant: | MORAVIA CONSULT OLOMOUC a.s.
Uchazeč: |  |  | Vyplň údaj |  |  | Zpracovatel: | Ing. Petr Přehnal
PČ | Typ | Kód | Popis | MJ | Množství | J.cena [CZK] | Cena celkem [CZK] | Cenová soustava |  | DPH | J. Nh [h] | Nh celkem [h] | J. hmotnost [t] | Hmotnost celkem [t] | J. suť [t] | Suť Celkem [t]
Náklady soupisu celkem | [6 empty] | 0 |  |  |  |  | 0 |  | 710.7408 |  | 0 |  | D | -1 | [10 empty] | 0
| D | HSV | Práce a dodávky HSV |  |  |  | 0 |  |  |  |  | 0 |  | 710.7408 |  | 0 | 1 | D | 0 |  |  |  | ROZPOCET | [6 empty] | 0
| D | 5 | Komunikace pozemní |  |  |  | 0 |  |  |  |  | 0 |  | 710.7408 |  | 0 | 1 | D | 1 |  |  |  | ROZPOCET | [6 empty] | 0
1 | K | R5914130020 | Montáž nástupiště z bloků L s nástupní hranou H130. Poznámka: 1. V cenách jsou započteny náklady na úpravu terénu, montáž a zásyp podle vzorového listu. 2. V cenách nejsou obsaženy náklady na dodávku materiálu.Včetně vrtání přes základovou desku tl. 150 mm a zalití cementovou maltou a včetně osazení mobiliáře. | m | 140 |  | 0 | R - pol |  | základní |  | 0 | 0 | 0 | 0 | 0 | 4 | K | 2 |  |  |  | ROZPOCET | 0 | 0 | 0 | 0 | 0 | 1 | 0 | 4 | 1237064424
| VV |  | Dle technické zprávy, výkresových příloh projektové dokumentace a dle TKP staveb státních drah. Dle výkazů materiálu projektu a kubatur od projektanta | [14 empty] | VV | 2 | 1 | True | 0 | ROZPOCET
| VV |  | Zřízení nástupiště (typ L bez konzolových desek) | [14 empty] | VV | 2 | 1 | True | 0 | ROZPOCET
| VV |  | 140 |  | 140 | [12 empty] | VV | 2 | 2 | True | 0 | ROZPOCET
| VV |  | Součet |  | 140 | [12 empty] | VV | 2 | 4 | True | 1 | ROZPOCET
2 | M | 5964147110 | Nástupištní díly blok L 130 | kus | 70 |  | 0 | ÚOŽI 2023 01 |  | základní |  | 0 | 1.34 | 93.8 | 0 | 0 | 128 | M | 2 |  |  |  | ROZPOCET | 0 | 0 | 0 | 0 | 0 | 1 | 0 | 128 | -1828205461
| VV |  | Dle technické zprávy, výkresových příloh projektové dokumentace a dle TKP staveb státních drah. Dle výkazů materiálu projektu a kubatur od projektanta | [14 empty] | VV | 2 | 1 | True | 0 | ROZPOCET
| VV |  | Nástupištní blok L s nástupní hranou H 130 (délka 2,0m) | [14 empty] | VV | 2 | 1 | True | 0 | ROZPOCET
| VV |  | 70 |  | 70 | [12 empty] | VV | 2 | 2 | True | 0 | ROZPOCET
| VV |  | Součet |  | 70 | [12 empty] | VV | 2 | 4 | True | 1 | ROZPOCET
3 | M | 5964147145 | Nástupištní díly dlažební deska 99,7x94,7x8 s vodící linií | kus | 138 |  | 0 | ÚOŽI 2023 01 |  | základní |  | 0 | 0.186 | 25.668 | 0 | 0 | 128 | M | 2 |  |  |  | ROZPOCET | 0 | 0 | 0 | 0 | 0 | 1 | 0 | 128 | 216316479
| VV |  | Dle technické zprávy, výkresových příloh projektové dokumentace a dle TKP staveb státních drah. Dle výkazů materiálu projektu a kubatur od projektanta | [14 empty] | VV | 2 | 1 | True | 0 | ROZPOCET
| VV |  | Zádlažbová deska (1,0m x 1,0m - tvoří vodící linii s funkcí var. pásu) | [14 empty] | VV | 2 | 1 | True | 0 | ROZPOCET
| VV |  | 138 |  | 138 | [12 empty] | VV | 2 | 2 | True | 0 | ROZPOCET
| VV |  | Součet |  | 138 | [12 empty] | VV | 2 | 4 | True | 1 | ROZPOCET
4 | M | 5964147155 | Nástupištní díly dlažební deska VLsVP 99,7x94,7x8 s přerušením | kus | 2 |  | 0 | ÚOŽI 2023 01 |  | základní |  | 0 | 0.179 | 0.358 | 0 | 0 | 128 | M | 2 |  |  |  | ROZPOCET | 0 | 0 | 0 | 0 | 0 | 1 | 0 | 128 | 1757135545
| VV |  | Dle technické zprávy, výkresových příloh projektové dokumentace a dle TKP staveb státních drah. Dle výkazů materiálu projektu a kubatur od projektanta | [14 empty] | VV | 2 | 1 | True | 0 | ROZPOCET
| VV |  | Zádlažbová deska (1,0m x 1,0m - tvoří vodící linii s funkcí var. pásu) s přerušením | [14 empty] | VV | 2 | 1 | True | 0 | ROZPOCET
| VV |  | 2 |  | 2 | [12 empty] | VV | 2 | 2 | True | 0 | ROZPOCET
| VV |  | Součet |  | 2 | [12 empty] | VV | 2 | 4 | True | 1 | ROZPOCET
5 | M | 5964161030 | Beton lehce zhutnitelný C 25/30;XF1 vyhovuje i XD1-2,XA1,XC3 F5 2 470 2 989 | m3 | 0.2 |  | 0 | ÚOŽI 2023 01 |  | základní |  | 0 | 2.429 | 0.4858 | 0 | 0 | 128 | M | 2 |  |  |  | ROZPOCET | 0 | 0 | 0 | 0 | 0 | 1 | 0 | 128 | -477334936
| VV |  | Dle technické zprávy, výkresových příloh projektové dokumentace a dle TKP staveb státních drah. Dle výkazů materiálu projektu a kubatur od projektanta | [14 empty] | VV | 2 | 1 | True | 0 | ROZPOCET
| VV |  | Výplň kotevních otvorů betonem C 25/30 | [14 empty] | VV | 2 | 1 | True | 0 | ROZPOCET
| VV |  | 0,2 |  | 0.2 | [12 empty] | VV | 2 | 2 | True | 0 | ROZPOCET
| VV |  | Součet |  | 0.2 | [12 empty] | VV | 2 | 4 | True | 1 | ROZPOCET
6 | M | 5964161015 | Beton lehce zhutnitelný C 20/25;XC2 vyhovuje i XC1 F5 2 365 2 862 | m3 | 25.4 |  | 0 | ÚOŽI 2023 01 |  | základní |  | 0 | 2.429 | 61.6966 | 0 | 0 | 128 | M | 2 |  |  |  | ROZPOCET | 0 | 0 | 0 | 0 | 0 | 1 | 0 | 128 | 1036183018
| VV |  | Dle technické zprávy, výkresových příloh projektové dokumentace a dle TKP staveb státních drah. Dle výkazů materiálu projektu a kubatur od projektanta | [14 empty] | VV | 2 | 1 | True | 0 | ROZPOCET
| VV |  | Podkladní beton C 20/25nXF3 tl. min. 150mm (pod n. blokem L) | [14 empty] | VV | 2 | 1 | True | 0 | ROZPOCET
| VV |  | 25,4 |  | 25.4 | [12 empty] | VV | 2 | 2 | True | 0 | ROZPOCET
| VV |  | Součet |  | 25.4 | [12 empty] | VV | 2 | 4 | True | 1 | ROZPOCET
7 | M | 5955101075 | Kamenivo drcené recyklované štěrkodrť frakce 0/32 | t | 487.973 |  | 0 | ÚOŽI 2023 01 |  | základní |  | 0 | 1 | 487.973 | 0 | 0 | 128 | M | 2 |  |  |  | ROZPOCET | 0 | 0 | 0 | 0 | 0 | 1 | 0 | 128 | 1062015118
| VV |  | Dle technické zprávy, výkresových příloh projektové dokumentace a dle TKP staveb státních drah. Dle výkazů materiálu projektu a kubatur od projektanta | [14 empty] | VV | 2 | 1 | True | 0 | ROZPOCET
| VV |  | Zásyp nástupiště zhutněným nenamrzavým materiálem (G3, G4) | [14 empty] | VV | 2 | 1 | True | 0 | ROZPOCET
| VV |  | 225,6*2,1 |  | 473.76 | [12 empty] | VV | 2 | 2 | True | 0 | ROZPOCET
| VV |  | Součet |  | 473.76 | [12 empty] | VV | 2 | 4 | True | 0 | ROZPOCET
| VV |  | 473,76*1,03 "Přepočtené koeficientem množství |  | 487.973 | [12 empty] | VV | 2 | 2 | True | 1 | ROZPOCET
8 | M | 5955101020 | Kamenivo drcené štěrkodrť frakce 0/32 | t | 36.555 |  | 0 | ÚOŽI 2023 01 |  | základní |  | 0 | 1 | 36.555 | 0 | 0 | 512 | M | 2 |  |  |  | ROZPOCET | 0 | 0 | 0 | 0 | 0 | 1 | 0 | 512 | 1780101427
| VV |  | Dle technické zprávy, výkresových příloh projektové dokumentace a dle TKP staveb státních drah. Dle výkazů materiálu projektu a kubatur od projektanta | [14 empty] | VV | 2 | 1 | True | 0 | ROZPOCET
| VV |  | Podkladní vrstva štěrkodrti, tl. 100mm (pod n. blokem L) | [14 empty] | VV | 2 | 1 | True | 0 | ROZPOCET
| VV |  | 2,1*16,9 |  | 35.49 | [12 empty] | VV | 2 | 2 | True | 0 | ROZPOCET
| VV |  | Součet |  | 35.49 | [12 empty] | VV | 2 | 4 | True | 0 | ROZPOCET
| VV |  | 35,49*1,03 "Přepočtené koeficientem množství |  | 36.555 | [12 empty] | VV | 2 | 2 | True | 1 | ROZPOCET
9 | M | R8912570 | vyrovnávací vrstva cementové malty min. 10mm | m3 | 1.7 |  | 0 | R - pol |  | základní |  | 0 | 2.442 | 4.1514 | 0 | 0 | 128 | M | 2 |  |  |  | ROZPOCET | 0 | 0 | 0 | 0 | 0 | 1 | 0 | 128 | 1622725286
| VV |  | Dle technické zprávy, výkresových příloh projektové dokumentace a dle TKP staveb státních drah. Dle výkazů materiálu projektu a kubatur od projektanta | [14 empty] | VV | 2 | 1 | True | 0 | ROZPOCET
| VV |  | Vyrovnávací cementová malta | [14 empty] | VV | 2 | 1 | True | 0 | ROZPOCET
| VV |  | 1,7 |  | 1.7 | [12 empty] | VV | 2 | 2 | True | 0 | ROZPOCET
| VV |  | Součet |  | 1.7 | [12 empty] | VV | 2 | 4 | True | 1 | ROZPOCET
10 | M | R3021012 | tyč ocelová žebírková jakost BSt 500S (10 505) výztuž do betonu D 10mm | t | 0.053 |  | 0 | R - pol |  | základní |  | 0 | 1 | 0.053 | 0 | 0 | 128 | M | 2 |  |  |  | ROZPOCET | 0 | 0 | 0 | 0 | 0 | 1 | 0 | 128 | -1158798563
| VV |  | Dle technické zprávy, výkresových příloh projektové dokumentace a dle TKP staveb státních drah. Dle výkazů materiálu projektu a kubatur od projektanta | [14 empty] | VV | 2 | 1 | True | 0 | ROZPOCET
| VV |  | Ocelové trny - žebírková výztuž ocel B500B 10mm (1ks-600mm) | [14 empty] | VV | 2 | 1 | True | 0 | ROZPOCET
| VV |  | 0,053 |  | 0.053 | [12 empty] | VV | 2 | 2 | True | 0 | ROZPOCET
| VV |  | Součet |  | 0.053 | [12 empty] | VV | 2 | 4 | True | 1 | ROZPOCET
| D | 9 | Ostatní konstrukce a práce, bourání |  |  |  | 0 |  |  |  |  | 0 |  | 0 |  | 0 | 1 | D | 1 |  |  |  | ROZPOCET | [6 empty] | 0
| D | 99 | Přesun hmot a manipulace se sutí |  |  |  | 0 |  |  |  |  | 0 |  | 0 |  | 0 | 1 | D | 2 |  |  |  | ROZPOCET | [6 empty] | 0
11 | K | 5914120030 | Demontáž nástupiště úrovňového Tischer jednostranného včetně podložek. Poznámka: 1. V cenách jsou započteny náklady na snesení dílů i zásypu a jejich uložení na plochu nebo naložení na dopravní prostředek a uložení na úložišti. | m | 204 |  | 0 | ÚOŽI 2023 01 |  | základní |  | 0 | 0 | 0 | 0 | 0 | 512 | K | 3 |  |  |  | ROZPOCET | 0 | 0 | 0 | 0 | 0 | 1 | 0 | 512 | 1976640133
| VV |  | Dle technické zprávy, výkresových příloh projektové dokumentace a dle TKP staveb státních drah. Dle výkazů materiálu projektu a kubatur od projektanta | [14 empty] | VV | 3 | 1 | True | 0 | ROZPOCET
| VV |  | Nástupištní tvárnice Tischer 204 ks | [14 empty] | VV | 3 | 1 | True | 0 | ROZPOCET
| VV |  | Podložka nástupištních tvárnic (pod tvárnicí tischer) 205 ks | [14 empty] | VV | 3 | 1 | True | 0 | ROZPOCET
| VV |  | 204 |  | 204 | [12 empty] | VV | 3 | 2 | True | 0 | ROZPOCET
| VV |  | Součet |  | 204 | [12 empty] | VV | 3 | 4 | True | 1 | ROZPOCET
12 | K | 9902200100 | Doprava obousměrná mechanizací o nosnosti přes 3,5 t objemnějšího kusového materiálu (prefabrikátů, stožárů, výhybek, rozvaděčů, vybouraných hmot atd.) do 10 km Poznámka: 1. Ceny jsou určeny pro dopravu silničními i kolejovými vozidly. 2. V cenách obousměrné dopravy jsou započteny náklady na přepravu materiálu na místo určení včetně složení, poplatku za použití dopravní cesty a zpáteční cesty nenaloženého dopravního prostředku. | t | 57.7 |  | 0 | ÚOŽI 2023 01 |  | základní |  | 0 | 0 | 0 | 0 | 0 | 512 | K | 3 |  |  |  | ROZPOCET | 0 | 0 | 0 | 0 | 0 | 1 | 0 | 512 | 2076116648
| VV |  | Dle technické zprávy, výkresových příloh projektové dokumentace a dle TKP staveb státních drah. Dle výkazů materiálu projektu a kubatur od projektanta | [14 empty] | VV | 3 | 1 | True | 0 | ROZPOCET
| VV |  | doprava do 2 km | [14 empty] | VV | 3 | 1 | True | 0 | ROZPOCET
| VV |  | Nástupištní tvárnice Tischer 204 ks | [14 empty] | VV | 3 | 1 | True | 0 | ROZPOCET
| VV |  | 30,6 |  | 30.6 | [12 empty] | VV | 3 | 2 | True | 0 | ROZPOCET
| VV |  | Podložka nástupištních tvárnic (pod tvárnicí tischer) 205 ks | [14 empty] | VV | 3 | 1 | True | 0 | ROZPOCET
| VV |  | 27,1 |  | 27.1 | [12 empty] | VV | 3 | 2 | True | 0 | ROZPOCET
| VV |  | Součet |  | 57.7 | [12 empty] | VV | 3 | 4 | True | 1 | ROZPOCET
13 | K | 9902300300 | Doprava jednosměrná mechanizací o nosnosti přes 3,5 t sypanin (kameniva, písku, suti, dlažebních kostek, atd.) do 30 km Poznámka: 1. Ceny jsou určeny pro dopravu silničními i kolejovými vozidly. 2. V cenách jednosměrné dopravy jsou započteny náklady na přepravu materiálu na místo určení včetně složení a poplatku za použití dopravní cesty. Tyto položky se použijí i v případě, kdy se předpokládá, že dopravní prostředek bude naložen i na zpáteční cestě. V tomto případě se použijí položky pro každý směr samostatně (např. doprava materiálu na stavbu a odvoz výzisku nebo suti ze stavby). | t | 591.755 |  | 0 | ÚOŽI 2023 01 |  | základní |  | 0 | 0 | 0 | 0 | 0 | 512 | K | 3 |  |  |  | ROZPOCET | 0 | 0 | 0 | 0 | 0 | 1 | 0 | 512 | 1355068188
| VV |  | Dle technické zprávy, výkresových příloh projektové dokumentace a dle TKP staveb státních drah. Dle výkazů materiálu projektu a kubatur od projektanta | [14 empty] | VV | 3 | 1 | True | 0 | ROZPOCET
| VV |  | betony a kameniva | [14 empty] | VV | 3 | 1 | True | 0 | ROZPOCET
| VV |  | 62,182+487,973+36,555+0,894+4,151 |  | 591.755 | [12 empty] | VV | 3 | 2 | True | 0 | ROZPOCET
| VV |  | Součet |  | 591.755 | [12 empty] | VV | 3 | 4 | True | 1 | ROZPOCET
14 | K | 9902400500 | Doprava jednosměrná mechanizací o nosnosti přes 3,5 t objemnějšího kusového materiálu (prefabrikátů, stožárů, výhybek, rozvaděčů, vybouraných hmot atd.) do 60 km Poznámka: 1. Ceny jsou určeny pro dopravu silničními i kolejovými vozidly. 2. V cenách jednosměrné dopravy jsou započteny náklady na přepravu materiálu na místo určení včetně složení a poplatku za použití dopravní cesty. Tyto položky se použijí i v případě, kdy se předpokládá, že dopravní prostředek bude naložen i na zpáteční cestě. V tomto případě se použijí položky pro každý směr samostatně (např. doprava materiálu na stavbu a odvoz výzisku nebo suti ze stavby). | t | 93.8 |  | 0 | Sborník UOŽI 01 2023 |  | základní |  | 0 | 0 | 0 | 0 | 0 | 512 | K | 3 |  |  |  | ROZPOCET | 0 | 0 | 0 | 0 | 0 | 1 | 0 | 512 | 1246070344
| VV |  | Dle technické zprávy, výkresových příloh projektové dokumentace a dle TKP staveb státních drah. Dle výkazů materiálu projektu a kubatur od projektanta | [14 empty] | VV | 3 | 1 | True | 0 | ROZPOCET
| VV |  | konstrukce nástupiště - doprava z výrobního závodu Uherský Ostroh | [14 empty] | VV | 3 | 1 | True | 0 | ROZPOCET
| VV |  | L130 | [14 empty] | VV | 3 | 1 | True | 0 | ROZPOCET
| VV |  | 93,8 |  | 93.8 | [12 empty] | VV | 3 | 2 | True | 0 | ROZPOCET
| VV |  | Součet |  | 93.8 | [12 empty] | VV | 3 | 4 | True | 1 | ROZPOCET
15 | K | 9902400700 | Doprava jednosměrná mechanizací o nosnosti přes 3,5 t objemnějšího kusového materiálu (prefabrikátů, stožárů, výhybek, rozvaděčů, vybouraných hmot atd.) do 100 km Poznámka: 1. Ceny jsou určeny pro dopravu silničními i kolejovými vozidly. 2. V cenách jednosměrné dopravy jsou započteny náklady na přepravu materiálu na místo určení včetně složení a poplatku za použití dopravní cesty. Tyto položky se použijí i v případě, kdy se předpokládá, že dopravní prostředek bude naložen i na zpáteční cestě. V tomto případě se použijí položky pro každý směr samostatně (např. doprava materiálu na stavbu a odvoz výzisku nebo suti ze stavby). | t | 26.026 |  | 0 | ÚOŽI 2023 01 |  | základní |  | 0 | 0 | 0 | 0 | 0 | 512 | K | 3 |  |  |  | ROZPOCET | 0 | 0 | 0 | 0 | 0 | 1 | 0 | 512 | 785236474
| VV |  | Dle technické zprávy, výkresových příloh projektové dokumentace a dle TKP staveb státních drah. Dle výkazů materiálu projektu a kubatur od projektanta | [14 empty] | VV | 3 | 1 | True | 0 | ROZPOCET
| VV |  | konstrukce nástupiště - doprava z výrobního závodu Doloplazy | [14 empty] | VV | 3 | 1 | True | 0 | ROZPOCET
| VV |  | nástupištní díly - dlažební desky | [14 empty] | VV | 3 | 1 | True | 0 | ROZPOCET
| VV |  | 25,668+0,358 |  | 26.026 | [12 empty] | VV | 3 | 2 | True | 0 | ROZPOCET
| VV |  | Součet |  | 26.026 | [12 empty] | VV | 3 | 4 | True | 1 | ROZPOCET

## SO 11-12-01.2 - Nástupišt...
{14cf8df1-80b8-4061-8c88-fcfb8ee2397a}
2
| KRYCÍ LIST SOUPISU PRACÍ | [7 empty] | v --- níže se nacházejí doplnkové a pomocné údaje k sestavám --- v | [8 empty] | False
Stavba:
Oprava trati v úseku Kunovice - Veselí nad Moravou
Objekt:
D.2 - STAVEBNÍ ČÁST
Soupis:
D.2.1 - Inženýrské objekty
Úroveň 5:
SO 11-12-01.2 - Nástupiště - dlažba
| KSO: |  |  |  |  | CC-CZ:
| Místo: |  | Kunovice - Veselí nad Moravou |  |  | Datum: | 13. 4. 2021
| Zadavatel: |  |  |  |  | IČ: | 70994234
|  | Správa železnic |  |  |  | DIČ:
| Uchazeč: |  |  |  |  | IČ: | Vyplň údaj
|  | Vyplň údaj |  |  |  | DIČ: | Vyplň údaj
| Projektant: |  |  |  |  | IČ: | 64610357
|  | MORAVIA CONSULT OLOMOUC a.s. |  |  |  | DIČ:
| Zpracovatel: |  |  |  |  | IČ:
|  | Ing. Petr Přehnal |  |  |  | DIČ:
Poznámka:
Soupis prací je sestaven s využitím Cenové soustavy ÚRS a Sborníku ÚOŽI. Položky, které pochází z těchto soustav, jsou ve sloupci 'Cenová soustava' označeny popisem 'CS ÚRS nebo ÚOŽI ' a úrovní příslušného kalendářního pololetí.
| Cena bez DPH | [5 empty] | 0
|  |  | Základ daně |  |  | Sazba daně | Výše daně
| DPH | základní | 0 |  |  | 21% | 0
|  | snížená | 0 |  |  | 15% | 0
|  | zákl. přenesená | 0 |  |  | 21% | 0
|  | sníž. přenesená | 0 |  |  | 15% | 0
|  | nulová | 0 |  |  | 0% | 0
| Cena s DPH |  |  | v | CZK |  | 0
REKAPITULACE ČLENĚNÍ SOUPISU PRACÍ
Stavba:
Oprava trati v úseku Kunovice - Veselí nad Moravou
Objekt:
D.2 - STAVEBNÍ ČÁST
Soupis:
D.2.1 - Inženýrské objekty
Úroveň 5:
SO 11-12-01.2 - Nástupiště - dlažba
Místo: |  |  | Kunovice - Veselí nad Moravou |  |  | Datum: | 13. 4. 2021
Zadavatel: |  |  | Správa železnic |  |  | Projektant: | MORAVIA CONSULT OLOMOUC a.s.
Uchazeč: |  |  | Vyplň údaj |  |  | Zpracovatel: | Ing. Petr Přehnal
Kód dílu - Popis | [6 empty] | Cena celkem [CZK]
Náklady stavby celkem | [6 empty] | 0 | [11 empty] | -1
| HSV - Práce a dodávky HSV | [5 empty] | 0
| 1 - Zemní práce | [5 empty] | 0
| 2 - Zakládání | [5 empty] | 0
| 3 - Svislé a kompletní konstrukce | [5 empty] | 0
| 5 - Komunikace pozemní | [5 empty] | 0
| 9 - Ostatní konstrukce a práce, bourání | [5 empty] | 0
| 997 - Přesun sutě | [5 empty] | 0
| 998 - Přesun hmot | [5 empty] | 0
| PSV - Práce a dodávky PSV | [5 empty] | 0
| 711 - Izolace proti vodě, vlhkosti a plynům | [5 empty] | 0
| 767 - Konstrukce zámečnické | [5 empty] | 0
| 783 - Dokončovací práce - nátěry | [5 empty] | 0
SOUPIS PRACÍ
Stavba:
Oprava trati v úseku Kunovice - Veselí nad Moravou
Objekt:
D.2 - STAVEBNÍ ČÁST
Soupis:
D.2.1 - Inženýrské objekty
Úroveň 5:
SO 11-12-01.2 - Nástupiště - dlažba
Místo: |  |  | Kunovice - Veselí nad Moravou |  |  | Datum: | 13. 4. 2021
Zadavatel: |  |  | Správa železnic |  |  | Projektant: | MORAVIA CONSULT OLOMOUC a.s.
Uchazeč: |  |  | Vyplň údaj |  |  | Zpracovatel: | Ing. Petr Přehnal
PČ | Typ | Kód | Popis | MJ | Množství | J.cena [CZK] | Cena celkem [CZK] | Cenová soustava |  | DPH | J. Nh [h] | Nh celkem [h] | J. hmotnost [t] | Hmotnost celkem [t] | J. suť [t] | Suť Celkem [t]
Náklady soupisu celkem | [6 empty] | 0 |  |  |  |  | 0 |  | 76.7732 |  | 182.475 |  | D | -1 | [10 empty] | 0
| D | HSV | Práce a dodávky HSV |  |  |  | 0 |  |  |  |  | 0 |  | 76.7662 |  | 182.2 | 1 | D | 0 |  |  |  | ROZPOCET | [6 empty] | 0
| D | 1 | Zemní práce |  |  |  | 0 |  |  |  |  | 0 |  | 11.25 |  | 182.2 | 1 | D | 1 |  |  |  | ROZPOCET | [6 empty] | 0
1 | K | 113106144 | Rozebrání dlažeb komunikací pro pěší s přemístěním hmot na skládku na vzdálenost do 3 m nebo s naložením na dopravní prostředek s ložem z kameniva nebo živice a s jakoukoliv výplní spár strojně plochy jednotlivě přes 50 m2 ze zámkové dlažby | m2 | 522 |  | 0 | CS ÚRS 2023 01 |  | základní |  | 0 | 0 | 0 | 0.26 | 135.72 | 4 | K | 2 |  |  |  | ROZPOCET | 0 | 0 | 0 | 0 | 0 | 1 | 0 | 4 | -1279420951
| Online PSC |  | https://podminky.urs.cz/item/CS_URS_2023_01/113106144 | [14 empty] | Online PSC | 2
| VV |  | Dle technické zprávy, výkresových příloh projektové dokumentace a dle TKP staveb státních drah. Dle výkazů materiálu projektu a kubatur od projektanta | [14 empty] | VV | 2 | 1 | True | 0 | ROZPOCET
| VV |  | Betonové dlažba | [14 empty] | VV | 2 | 1 | True | 0 | ROZPOCET
| VV |  | 522 |  | 522 | [12 empty] | VV | 2 | 2 | True | 0 | ROZPOCET
| VV |  | Součet |  | 522 | [12 empty] | VV | 2 | 4 | True | 1 | ROZPOCET
2 | K | 113106192 | Rozebrání dílců vozovek a ploch s přemístěním hmot na skládku na vzdálenost do 3 m nebo s naložením na dopravní prostředek, ze silničních dílců jakýchkoliv rozměrů, s ložem z kameniva nebo živice strojně plochy jednotlivě do 50 m2 se spárami zalitými cementovou maltou | m2 | 10 |  | 0 | CS ÚRS 2023 01 |  | základní |  | 0 | 0 | 0 | 0.425 | 4.25 | 4 | K | 2 |  |  |  | ROZPOCET | 0 | 0 | 0 | 0 | 0 | 1 | 0 | 4 | 1482102810
| Online PSC |  | https://podminky.urs.cz/item/CS_URS_2023_01/113106192 | [14 empty] | Online PSC | 2
| VV |  | Dle technické zprávy, výkresových příloh projektové dokumentace a dle TKP staveb státních drah. Dle výkazů materiálu projektu a kubatur od projektanta | [14 empty] | VV | 2 | 1 | True | 0 | ROZPOCET
| VV |  | Betonové panely zpevněné plochy mimo nástupiště | [14 empty] | VV | 2 | 1 | True | 0 | ROZPOCET
| VV |  | 1/0,1 |  | 10 | [12 empty] | VV | 2 | 2 | True | 0 | ROZPOCET
| VV |  | Součet |  | 10 | [12 empty] | VV | 2 | 4 | True | 1 | ROZPOCET
3 | K | 113202111 | Vytrhání obrub s vybouráním lože, s přemístěním hmot na skládku na vzdálenost do 3 m nebo s naložením na dopravní prostředek z krajníků nebo obrubníků stojatých | m | 206 |  | 0 | CS ÚRS 2023 01 |  | základní |  | 0 | 0 | 0 | 0.205 | 42.23 | 4 | K | 2 |  |  |  | ROZPOCET | 0 | 0 | 0 | 0 | 0 | 1 | 0 | 4 | 712282128
| Online PSC |  | https://podminky.urs.cz/item/CS_URS_2023_01/113202111 | [14 empty] | Online PSC | 2
| VV |  | Dle technické zprávy, výkresových příloh projektové dokumentace a dle TKP staveb státních drah. Dle výkazů materiálu projektu a kubatur od projektanta | [14 empty] | VV | 2 | 1 | True | 0 | ROZPOCET
| VV |  | Betonové obrubníky | [14 empty] | VV | 2 | 1 | True | 0 | ROZPOCET
| VV |  | 206 |  | 206 | [12 empty] | VV | 2 | 2 | True | 0 | ROZPOCET
| VV |  | Součet |  | 206 | [12 empty] | VV | 2 | 4 | True | 1 | ROZPOCET
4 | K | 122252501 | Odkopávky a prokopávky nezapažené pro spodní stavbu železnic strojně v hornině třídy těžitelnosti I skupiny 3 do 100 m3 | m3 | 86 |  | 0 | CS ÚRS 2023 01 |  | základní |  | 0 | 0 | 0 | 0 | 0 | 4 | K | 2 |  |  |  | ROZPOCET | 0 | 0 | 0 | 0 | 0 | 1 | 0 | 4 | 876054370
| Online PSC |  | https://podminky.urs.cz/item/CS_URS_2023_01/122252501 | [14 empty] | Online PSC | 2
| VV |  | Dle technické zprávy, výkresových příloh projektové dokumentace a dle TKP staveb státních drah. Dle výkazů materiálu projektu a kubatur od projektanta | [14 empty] | VV | 2 | 1 | True | 0 | ROZPOCET
| VV |  | Výkop (zemina a kamení) | [14 empty] | VV | 2 | 1 | True | 0 | ROZPOCET
| VV |  | 86 |  | 86 | [12 empty] | VV | 2 | 2 | True | 0 | ROZPOCET
| VV |  | Součet |  | 86 | [12 empty] | VV | 2 | 4 | True | 1 | ROZPOCET
5 | K | 122252508 | Odkopávky a prokopávky nezapažené pro spodní stavbu železnic strojně v hornině třídy těžitelnosti I skupiny 3 Příplatek k cenám za ztížení při rekonstrukcích | m3 | 86 |  | 0 | CS ÚRS 2023 01 |  | základní |  | 0 | 0 | 0 | 0 | 0 | 4 | K | 2 |  |  |  | ROZPOCET | 0 | 0 | 0 | 0 | 0 | 1 | 0 | 4 | 1611760174
| Online PSC |  | https://podminky.urs.cz/item/CS_URS_2023_01/122252508 | [14 empty] | Online PSC | 2
| VV |  | Dle technické zprávy, výkresových příloh projektové dokumentace a dle TKP staveb státních drah. Dle výkazů materiálu projektu a kubatur od projektanta | [14 empty] | VV | 2 | 1 | True | 0 | ROZPOCET
| VV |  | Výkop (zemina a kamení) | [14 empty] | VV | 2 | 1 | True | 0 | ROZPOCET
| VV |  | 86 |  | 86 | [12 empty] | VV | 2 | 2 | True | 0 | ROZPOCET
| VV |  | Součet |  | 86 | [12 empty] | VV | 2 | 4 | True | 1 | ROZPOCET
6 | K | 162751117 | Vodorovné přemístění výkopku nebo sypaniny po suchu na obvyklém dopravním prostředku, bez naložení výkopku, avšak se složením bez rozhrnutí z horniny třídy těžitelnosti I skupiny 1 až 3 na vzdálenost přes 9 000 do 10 000 m | m3 | 86 |  | 0 | CS ÚRS 2023 01 |  | základní |  | 0 | 0 | 0 | 0 | 0 | 4 | K | 2 |  |  |  | ROZPOCET | 0 | 0 | 0 | 0 | 0 | 1 | 0 | 4 | 820793644
| Online PSC |  | https://podminky.urs.cz/item/CS_URS_2023_01/162751117 | [14 empty] | Online PSC | 2
| VV |  | Dle technické zprávy, výkresových příloh projektové dokumentace a dle TKP staveb státních drah. Dle výkazů materiálu projektu a kubatur od projektanta | [14 empty] | VV | 2 | 1 | True | 0 | ROZPOCET
| VV |  | Výkop (zemina a kamení) | [14 empty] | VV | 2 | 1 | True | 0 | ROZPOCET
| VV |  | 86 |  | 86 | [12 empty] | VV | 2 | 2 | True | 0 | ROZPOCET
| VV |  | Součet |  | 86 | [12 empty] | VV | 2 | 4 | True | 1 | ROZPOCET
7 | K | 162751119 | Vodorovné přemístění výkopku nebo sypaniny po suchu na obvyklém dopravním prostředku, bez naložení výkopku, avšak se složením bez rozhrnutí z horniny třídy těžitelnosti I skupiny 1 až 3 na vzdálenost Příplatek k ceně za každých dalších i započatých 1 000 m | m3 | 860 |  | 0 | CS ÚRS 2023 01 |  | základní |  | 0 | 0 | 0 | 0 | 0 | 4 | K | 2 |  |  |  | ROZPOCET | 0 | 0 | 0 | 0 | 0 | 1 | 0 | 4 | -1337850132
| Online PSC |  | https://podminky.urs.cz/item/CS_URS_2023_01/162751119 | [14 empty] | Online PSC | 2
| VV |  | Dle technické zprávy, výkresových příloh projektové dokumentace a dle TKP staveb státních drah. Dle výkazů materiálu projektu a kubatur od projektanta | [14 empty] | VV | 2 | 1 | True | 0 | ROZPOCET
| VV |  | Výkop (zemina a kamení) | [14 empty] | VV | 2 | 1 | True | 0 | ROZPOCET
| VV |  | 86 |  | 86 | [12 empty] | VV | 2 | 2 | True | 0 | ROZPOCET
| VV |  | Součet |  | 86 | [12 empty] | VV | 2 | 4 | True | 0 | ROZPOCET
| VV |  | 86*10 "Přepočtené koeficientem množství |  | 860 | [12 empty] | VV | 2 | 2 | True | 1 | ROZPOCET
8 | K | 171201231 | Poplatek za uložení stavebního odpadu na recyklační skládce (skládkovné) zeminy a kamení zatříděného do Katalogu odpadů pod kódem 17 05 04 | t | 167.7 |  | 0 | CS ÚRS 2023 01 |  | základní |  | 0 | 0 | 0 | 0 | 0 | 4 | K | 2 |  |  |  | ROZPOCET | 0 | 0 | 0 | 0 | 0 | 1 | 0 | 4 | -2099178229
| Online PSC |  | https://podminky.urs.cz/item/CS_URS_2023_01/171201231 | [14 empty] | Online PSC | 2
| VV |  | Dle technické zprávy, výkresových příloh projektové dokumentace a dle TKP staveb státních drah. Dle výkazů materiálu projektu a kubatur od projektanta | [14 empty] | VV | 2 | 1 | True | 0 | ROZPOCET
| VV |  | Výkop (zemina a kamení) | [14 empty] | VV | 2 | 1 | True | 0 | ROZPOCET
| VV |  | 86*1,95 |  | 167.7 | [12 empty] | VV | 2 | 2 | True | 0 | ROZPOCET
| VV |  | Součet |  | 167.7 | [12 empty] | VV | 2 | 4 | True | 1 | ROZPOCET
9 | K | 174151101 | Zásyp sypaninou z jakékoliv horniny strojně s uložením výkopku ve vrstvách se zhutněním jam, šachet, rýh nebo kolem objektů v těchto vykopávkách | m3 | 4.5 |  | 0 | CS ÚRS 2023 01 |  | základní |  | 0 | 0 | 0 | 0 | 0 | 4 | K | 2 |  |  |  | ROZPOCET | 0 | 0 | 0 | 0 | 0 | 1 | 0 | 4 | 1374395815
| Online PSC |  | https://podminky.urs.cz/item/CS_URS_2023_01/174151101 | [14 empty] | Online PSC | 2
| VV |  | Dle technické zprávy, výkresových příloh projektové dokumentace a dle TKP staveb státních drah. Dle výkazů materiálu projektu a kubatur od projektanta | [14 empty] | VV | 2 | 1 | True | 0 | ROZPOCET
| VV |  | Zásyp z balvanů fr. 120/200 tl. 300mm | [14 empty] | VV | 2 | 1 | True | 0 | ROZPOCET
| VV |  | 15*0,3 |  | 4.5 | [12 empty] | VV | 2 | 2 | True | 0 | ROZPOCET
| VV |  | Součet |  | 4.5 | [12 empty] | VV | 2 | 4 | True | 1 | ROZPOCET
10 | M | 58380654 | kámen lomový neupravený třída I záhozový do 200kg | t | 11.25 |  | 0 | CS ÚRS 2023 01 |  | základní |  | 0 | 1 | 11.25 | 0 | 0 | 8 | M | 2 |  |  |  | ROZPOCET | 0 | 0 | 0 | 0 | 0 | 1 | 0 | 4 | 1712734469
| VV |  | 4,5*2,5 "Přepočtené koeficientem množství |  | 11.25 | [12 empty] | VV | 2 | 2 | True | 1 | ROZPOCET
11 | K | 181951112 | Úprava pláně vyrovnáním výškových rozdílů strojně v hornině třídy těžitelnosti I, skupiny 1 až 3 se zhutněním | m2 | 591.6 |  | 0 | CS ÚRS 2023 01 |  | základní |  | 0 | 0 | 0 | 0 | 0 | 4 | K | 2 |  |  |  | ROZPOCET | 0 | 0 | 0 | 0 | 0 | 1 | 0 | 4 | 177444119
| Online PSC |  | https://podminky.urs.cz/item/CS_URS_2023_01/181951112 | [14 empty] | Online PSC | 2
| VV |  | Dle projektové dokumentace a technické zprávy | [14 empty] | VV | 2 | 1 | True | 0 | ROZPOCET
| VV |  | Přehutnění pláně | [14 empty] | VV | 2 | 1 | True | 0 | ROZPOCET
| VV |  | 591,6 |  | 591.6 | [12 empty] | VV | 2 | 2 | True | 0 | ROZPOCET
| VV |  | Součet |  | 591.6 | [12 empty] | VV | 2 | 4 | True | 1 | ROZPOCET
| D | 2 | Zakládání |  |  |  | 0 |  |  |  |  | 0 |  | 1.7445 |  | 0 | 1 | D | 1 |  |  |  | ROZPOCET | [6 empty] | 0
12 | K | 271562211 | Podsyp pod základové konstrukce se zhutněním a urovnáním povrchu z kameniva drobného, frakce 0 - 4 mm | m3 | 0.3 |  | 0 | CS ÚRS 2023 01 |  | základní |  | 0 | 1.98 | 0.594 | 0 | 0 | 4 | K | 2 |  |  |  | ROZPOCET | 0 | 0 | 0 | 0 | 0 | 1 | 0 | 4 | -494798373
| Online PSC |  | https://podminky.urs.cz/item/CS_URS_2023_01/271562211 | [14 empty] | Online PSC | 2
| VV |  | Dle projektové dokumentace a technické zprávy | [14 empty] | VV | 2 | 1 | True | 0 | ROZPOCET
| VV |  | Ukončení nástupiště | [14 empty] | VV | 2 | 1 | True | 0 | ROZPOCET
| VV |  | Podkladní vrstva štěrkodrti | [14 empty] | VV | 2 | 1 | True | 0 | ROZPOCET
| VV |  | 0,3 |  | 0.3 | [12 empty] | VV | 2 | 2 | True | 0 | ROZPOCET
| VV |  | Součet |  | 0.3 | [12 empty] | VV | 2 | 4 | True | 1 | ROZPOCET
13 | K | 273313611 | Základy z betonu prostého desky z betonu kamenem neprokládaného tř. C 16/20 | m3 | 0.5 |  | 0 | CS ÚRS 2023 01 |  | základní |  | 0 | 2.301 | 1.1505 | 0 | 0 | 4 | K | 2 |  |  |  | ROZPOCET | 0 | 0 | 0 | 0 | 0 | 1 | 0 | 4 | 2008350052
| Online PSC |  | https://podminky.urs.cz/item/CS_URS_2023_01/273313611 | [14 empty] | Online PSC | 2
| VV |  | Dle projektové dokumentace a technické zprávy | [14 empty] | VV | 2 | 1 | True | 0 | ROZPOCET
| VV |  | Podkladní beton C 16/20 min. tl.150mm | [14 empty] | VV | 2 | 1 | True | 0 | ROZPOCET
| VV |  | 0,5 |  | 0.5 | [12 empty] | VV | 2 | 2 | True | 0 | ROZPOCET
| VV |  | Součet |  | 0.5 | [12 empty] | VV | 2 | 4 | True | 1 | ROZPOCET
| D | 3 | Svislé a kompletní konstrukce |  |  |  | 0 |  |  |  |  | 0 |  | 5.0546 |  | 0 | 1 | D | 1 |  |  |  | ROZPOCET | [6 empty] | 0
14 | K | 311321815 | Nadzákladové zdi z betonu železového (bez výztuže) nosné pohledového (v přírodní barvě drtí a přísad) tř. C 30/37 | m3 | 1.8 |  | 0 | CS ÚRS 2023 01 |  | základní |  | 0 | 2.5019 | 4.5034 | 0 | 0 | 4 | K | 2 |  |  |  | ROZPOCET | 0 | 0 | 0 | 0 | 0 | 1 | 0 | 4 | 813908128
| Online PSC |  | https://podminky.urs.cz/item/CS_URS_2023_01/311321815 | [14 empty] | Online PSC | 2
| VV |  | Dle technické zprávy, výkresových příloh projektové dokumentace a dle TKP staveb státních drah. Dle výkazů materiálu projektu a kubatur od projektanta | [14 empty] | VV | 2 | 1 | True | 0 | ROZPOCET
| VV |  | Ukončení nástupišť - monolitické | [14 empty] | VV | 2 | 1 | True | 0 | ROZPOCET
| VV |  | Beton C30/37-XD3, XF4,XC4-Cl 0,4-Dmax 22 | [14 empty] | VV | 2 | 1 | True | 0 | ROZPOCET
| VV |  | 1,8 |  | 1.8 | [12 empty] | VV | 2 | 2 | True | 0 | ROZPOCET
| VV |  | Součet |  | 1.8 | [12 empty] | VV | 2 | 4 | True | 1 | ROZPOCET
15 | K | 311351121 | Bednění nadzákladových zdí nosných rovné oboustranné za každou stranu zřízení | m2 | 22 |  | 0 | CS ÚRS 2023 01 |  | základní |  | 0 | 0.00275 | 0.0605 | 0 | 0 | 4 | K | 2 |  |  |  | ROZPOCET | 0 | 0 | 0 | 0 | 0 | 1 | 0 | 4 | 1461556632
| Online PSC |  | https://podminky.urs.cz/item/CS_URS_2023_01/311351121 | [14 empty] | Online PSC | 2
| VV |  | Dle technické zprávy, výkresových příloh projektové dokumentace a dle TKP staveb státních drah. Dle výkazů materiálu projektu a kubatur od projektanta | [14 empty] | VV | 2 | 1 | True | 0 | ROZPOCET
| VV |  | Ukončení nástupišť - monolitické | [14 empty] | VV | 2 | 1 | True | 0 | ROZPOCET
| VV |  | 22 |  | 22 | [12 empty] | VV | 2 | 2 | True | 0 | ROZPOCET
| VV |  | Součet |  | 22 | [12 empty] | VV | 2 | 4 | True | 1 | ROZPOCET
16 | K | 311351122 | Bednění nadzákladových zdí nosných rovné oboustranné za každou stranu odstranění | m2 | 22 |  | 0 | CS ÚRS 2023 01 |  | základní |  | 0 | 0 | 0 | 0 | 0 | 4 | K | 2 |  |  |  | ROZPOCET | 0 | 0 | 0 | 0 | 0 | 1 | 0 | 4 | 1258450960
| Online PSC |  | https://podminky.urs.cz/item/CS_URS_2023_01/311351122 | [14 empty] | Online PSC | 2
| VV |  | Dle technické zprávy, výkresových příloh projektové dokumentace a dle TKP staveb státních drah. Dle výkazů materiálu projektu a kubatur od projektanta | [14 empty] | VV | 2 | 1 | True | 0 | ROZPOCET
| VV |  | Ukončení nástupišť - monolitické | [14 empty] | VV | 2 | 1 | True | 0 | ROZPOCET
| VV |  | 22 |  | 22 | [12 empty] | VV | 2 | 2 | True | 0 | ROZPOCET
| VV |  | Součet |  | 22 | [12 empty] | VV | 2 | 4 | True | 1 | ROZPOCET
17 | K | 311351911 | Bednění nadzákladových zdí nosných Příplatek k cenám bednění za pohledový beton | m2 | 22 |  | 0 | CS ÚRS 2023 01 |  | základní |  | 0 | 0.0025 | 0.055 | 0 | 0 | 4 | K | 2 |  |  |  | ROZPOCET | 0 | 0 | 0 | 0 | 0 | 1 | 0 | 4 | 1103901376
| Online PSC |  | https://podminky.urs.cz/item/CS_URS_2023_01/311351911 | [14 empty] | Online PSC | 2
| VV |  | Dle technické zprávy, výkresových příloh projektové dokumentace a dle TKP staveb státních drah. Dle výkazů materiálu projektu a kubatur od projektanta | [14 empty] | VV | 2 | 1 | True | 0 | ROZPOCET
| VV |  | Ukončení nástupišť - monolitické | [14 empty] | VV | 2 | 1 | True | 0 | ROZPOCET
| VV |  | 22 |  | 22 | [12 empty] | VV | 2 | 2 | True | 0 | ROZPOCET
| VV |  | Součet |  | 22 | [12 empty] | VV | 2 | 4 | True | 1 | ROZPOCET
18 | K | 311362021 | Výztuž nadzákladových zdí nosných svislých nebo odkloněných od svislice, rovných nebo oblých ze svařovaných sítí z drátů typu KARI | t | 0.41 |  | 0 | CS ÚRS 2023 01 |  | základní |  | 0 | 1.0628 | 0.43574 | 0 | 0 | 4 | K | 2 |  |  |  | ROZPOCET | 0 | 0 | 0 | 0 | 0 | 1 | 0 | 4 | -1833873363
| Online PSC |  | https://podminky.urs.cz/item/CS_URS_2023_01/311362021 | [14 empty] | Online PSC | 2
| VV |  | Dle technické zprávy, výkresových příloh projektové dokumentace a dle TKP staveb státních drah. Dle výkazů materiálu projektu a kubatur od projektanta | [14 empty] | VV | 2 | 1 | True | 0 | ROZPOCET
| VV |  | Ukončení nástupišť - monolitické | [14 empty] | VV | 2 | 1 | True | 0 | ROZPOCET
| VV |  | Výztuž - ocel B500B | [14 empty] | VV | 2 | 1 | True | 0 | ROZPOCET
| VV |  | 0,41 |  | 0.41 | [12 empty] | VV | 2 | 2 | True | 0 | ROZPOCET
| VV |  | Součet |  | 0.41 | [12 empty] | VV | 2 | 4 | True | 1 | ROZPOCET
| D | 5 | Komunikace pozemní |  |  |  | 0 |  |  |  |  | 0 |  | 21.4638 |  | 0 | 1 | D | 1 |  |  |  | ROZPOCET | [6 empty] | 0
19 | K | 564861111 | Podklad ze štěrkodrti ŠD s rozprostřením a zhutněním plochy přes 100 m2, po zhutnění tl. 200 mm | m2 | 372 |  | 0 | CS ÚRS 2023 01 |  | základní |  | 0 | 0 | 0 | 0 | 0 | 4 | K | 2 |  |  |  | ROZPOCET | 0 | 0 | 0 | 0 | 0 | 1 | 0 | 4 | -1971949576
| Online PSC |  | https://podminky.urs.cz/item/CS_URS_2023_01/564861111 | [14 empty] | Online PSC | 2
| VV |  | Dle technické zprávy, výkresových příloh projektové dokumentace a dle TKP staveb státních drah. Dle výkazů materiálu projektu a kubatur od projektanta | [14 empty] | VV | 2 | 1 | True | 0 | ROZPOCET
| VV |  | Štěrkodrť fr.0/32 mm, tl. 200mm 74,4 m3 | [14 empty] | VV | 2 | 1 | True | 0 | ROZPOCET
| VV |  | 74,4/0,2 |  | 372 | [12 empty] | VV | 2 | 2 | True | 0 | ROZPOCET
| VV |  | Součet |  | 372 | [12 empty] | VV | 2 | 4 | True | 1 | ROZPOCET
20 | K | 596211110 | Kladení dlažby z betonových zámkových dlaždic komunikací pro pěší ručně s ložem z kameniva těženého nebo drceného tl. do 40 mm, s vyplněním spár s dvojitým hutněním, vibrováním a se smetením přebytečného materiálu na krajnici tl. 60 mm skupiny A, pro plochy do 50 m2 | m2 | 5.8 |  | 0 | CS ÚRS 2023 01 |  | základní |  | 0 | 0.08922 | 0.51748 | 0 | 0 | 4 | K | 2 |  |  |  | ROZPOCET | 0 | 0 | 0 | 0 | 0 | 1 | 0 | 4 | 1436329537
| Online PSC |  | https://podminky.urs.cz/item/CS_URS_2023_01/596211110 | [14 empty] | Online PSC | 2
| VV |  | Dle technické zprávy, výkresových příloh projektové dokumentace a dle TKP staveb státních drah. Dle výkazů materiálu projektu a kubatur od projektanta | [14 empty] | VV | 2 | 1 | True | 0 | ROZPOCET
| VV |  | Betonová zámková dlažba s půlkulatými výstupky - šedá | [14 empty] | VV | 2 | 1 | True | 0 | ROZPOCET
| VV |  | 5,8 |  | 5.8 | [12 empty] | VV | 2 | 2 | True | 0 | ROZPOCET
| VV |  | Součet |  | 5.8 | [12 empty] | VV | 2 | 4 | True | 1 | ROZPOCET
21 | K | 596211112 | Kladení dlažby z betonových zámkových dlaždic komunikací pro pěší ručně s ložem z kameniva těženého nebo drceného tl. do 40 mm, s vyplněním spár s dvojitým hutněním, vibrováním a se smetením přebytečného materiálu na krajnici tl. 60 mm skupiny A, pro plochy přes 100 do 300 m2 | m2 | 226 |  | 0 | CS ÚRS 2023 01 |  | základní |  | 0 | 0.08922 | 20.1637 | 0 | 0 | 4 | K | 2 |  |  |  | ROZPOCET | 0 | 0 | 0 | 0 | 0 | 1 | 0 | 4 | -1933506349
| Online PSC |  | https://podminky.urs.cz/item/CS_URS_2023_01/596211112 | [14 empty] | Online PSC | 2
| VV |  | Dle technické zprávy, výkresových příloh projektové dokumentace a dle TKP staveb státních drah. Dle výkazů materiálu projektu a kubatur od projektanta | [14 empty] | VV | 2 | 1 | True | 0 | ROZPOCET
| VV |  | Betonová zámková dlažba formát 200x200mm ostré hrany tl. 60 mm | [14 empty] | VV | 2 | 1 | True | 0 | ROZPOCET
| VV |  | 226 |  | 226 | [12 empty] | VV | 2 | 2 | True | 0 | ROZPOCET
| VV |  | Součet |  | 226 | [12 empty] | VV | 2 | 4 | True | 1 | ROZPOCET
22 | M | 59245019 | dlažba tvar obdélník betonová pro nevidomé 200x100x60mm přírodní | m2 | 5.974 |  | 0 | CS ÚRS 2023 01 |  | základní |  | 0 | 0.131 | 0.78259 | 0 | 0 | 128 | M | 2 |  |  |  | ROZPOCET | 0 | 0 | 0 | 0 | 0 | 1 | 0 | 128 | -956305665
| VV |  | Dle technické zprávy, výkresových příloh projektové dokumentace a dle TKP staveb státních drah. Dle výkazů materiálu projektu a kubatur od projektanta | [14 empty] | VV | 2 | 1 | True | 0 | ROZPOCET
| VV |  | Betonová zámková dlažba s půlkulatými výstupky - šedá | [14 empty] | VV | 2 | 1 | True | 0 | ROZPOCET
| VV |  | 5,8 |  | 5.8 | [12 empty] | VV | 2 | 2 | True | 0 | ROZPOCET
| VV |  | Součet |  | 5.8 | [12 empty] | VV | 2 | 4 | True | 0 | ROZPOCET
| VV |  | 5,8*1,03 "Přepočtené koeficientem množství |  | 5.974 | [12 empty] | VV | 2 | 2 | True | 1 | ROZPOCET
23 | K | R5913440012 | Nátěr vizuálně kontrastního pruhu šíře do 150 mm | m | 140 |  | 0 | R - pol |  | základní |  | 0 | 0 | 0 | 0 | 0 | 512 | K | 2 |  |  |  | ROZPOCET | 0 | 0 | 0 | 0 | 0 | 1 | 0 | 512 | -1710588709
| VV |  | Dle technické zprávy, výkresových příloh projektové dokumentace a dle TKP staveb státních drah. Dle výkazů materiálu projektu a kubatur od projektanta | [14 empty] | VV | 2 | 1 | True | 0 | ROZPOCET
| VV |  | Varovný pás - opticky vnímatelný šířky 150mm (žlutý s protiskl. vlastnostmi) (90x0,15) | [14 empty] | VV | 2 | 1 | True | 0 | ROZPOCET
| VV |  | 21/0,15 |  | 140 | [12 empty] | VV | 2 | 2 | True | 0 | ROZPOCET
| VV |  | Součet |  | 140 | [12 empty] | VV | 2 | 4 | True | 1 | ROZPOCET
24 | M | R963157005 | hmota nátěrová syntetická pro nátěr vizuálně kontrastního pruhu | litr | 20 |  | 0 | R - pol |  | základní |  | 0 | 0 | 0 | 0 | 0 | 128 | M | 2 |  |  |  | ROZPOCET | 0 | 0 | 0 | 0 | 0 | 1 | 0 | 128 | -1108387040
| VV |  | Dle technické zprávy, výkresových příloh projektové dokumentace a dle TKP staveb státních drah. Dle výkazů materiálu projektu a kubatur od projektanta | [14 empty] | VV | 2 | 1 | True | 0 | ROZPOCET
| VV |  | Varovný pás - opticky vnímatelný šířky 150mm (žlutý s protiskl. vlastnostmi) (90x0,15) | [14 empty] | VV | 2 | 1 | True | 0 | ROZPOCET
| VV |  | 20 |  | 20 | [12 empty] | VV | 2 | 2 | True | 0 | ROZPOCET
| VV |  | Součet |  | 20 | [12 empty] | VV | 2 | 4 | True | 1 | ROZPOCET
25 | M | R2 | Balotina T18 posyp pro vodorovné značení | kg | 2 |  | 0 | R - pol |  | základní |  | 0 | 0 | 0 | 0 | 0 | 256 | M | 2 |  |  |  | ROZPOCET | 0 | 0 | 0 | 0 | 0 | 1 | 0 | 64 | 2110124535
| D | 9 | Ostatní konstrukce a práce, bourání |  |  |  | 0 |  |  |  |  | 0 |  | 37.2533 |  | 0 | 1 | D | 1 |  |  |  | ROZPOCET | [6 empty] | 0
26 | K | 916231213 | Osazení chodníkového obrubníku betonového se zřízením lože, s vyplněním a zatřením spár cementovou maltou stojatého s boční opěrou z betonu prostého, do lože z betonu prostého | m | 120 |  | 0 | CS ÚRS 2023 01 |  | základní |  | 0 | 0.1295 | 15.54 | 0 | 0 | 4 | K | 2 |  |  |  | ROZPOCET | 0 | 0 | 0 | 0 | 0 | 1 | 0 | 4 | -224656083
| Online PSC |  | https://podminky.urs.cz/item/CS_URS_2023_01/916231213 | [14 empty] | Online PSC | 2
| VV |  | Dle technické zprávy, výkresových příloh projektové dokumentace a dle TKP staveb státních drah. Dle výkazů materiálu projektu a kubatur od projektanta | [14 empty] | VV | 2 | 1 | True | 0 | ROZPOCET
| VV |  | Obrubník (250x100x1000) | [14 empty] | VV | 2 | 1 | True | 0 | ROZPOCET
| VV |  | 120 |  | 120 | [12 empty] | VV | 2 | 2 | True | 0 | ROZPOCET
| VV |  | Součet |  | 120 | [12 empty] | VV | 2 | 4 | True | 1 | ROZPOCET
27 | M | 59217017 | obrubník betonový chodníkový 1000x100x250mm | m | 123.6 |  | 0 | CS ÚRS 2023 01 |  | základní |  | 0 | 0.05612 | 6.9364 | 0 | 0 | 8 | M | 2 |  |  |  | ROZPOCET | 0 | 0 | 0 | 0 | 0 | 1 | 0 | 4 | -147710561
| VV |  | Dle technické zprávy, výkresových příloh projektové dokumentace a dle TKP staveb státních drah. Dle výkazů materiálu projektu a kubatur od projektanta | [14 empty] | VV | 2 | 1 | True | 0 | ROZPOCET
| VV |  | Obrubník (250x100x1000) | [14 empty] | VV | 2 | 1 | True | 0 | ROZPOCET
| VV |  | 120 |  | 120 | [12 empty] | VV | 2 | 2 | True | 0 | ROZPOCET
| VV |  | Součet |  | 120 | [12 empty] | VV | 2 | 4 | True | 0 | ROZPOCET
| VV |  | 120*1,03 "Přepočtené koeficientem množství |  | 123.6 | [12 empty] | VV | 2 | 2 | True | 1 | ROZPOCET
28 | K | 916991121 | Lože pod obrubníky, krajníky nebo obruby z dlažebních kostek z betonu prostého | m3 | 6 |  | 0 | CS ÚRS 2023 01 |  | základní |  | 0 | 2.2563 | 13.538 | 0 | 0 | 4 | K | 2 |  |  |  | ROZPOCET | 0 | 0 | 0 | 0 | 0 | 1 | 0 | 4 | -237742149
| Online PSC |  | https://podminky.urs.cz/item/CS_URS_2023_01/916991121 | [14 empty] | Online PSC | 2
| VV |  | Dle technické zprávy, výkresových příloh projektové dokumentace a dle TKP staveb státních drah. Dle výkazů materiálu projektu a kubatur od projektanta | [14 empty] | VV | 2 | 1 | True | 0 | ROZPOCET
| VV |  | Podkladní beton C 16/20 | [14 empty] | VV | 2 | 1 | True | 0 | ROZPOCET
| VV |  | 6 |  | 6 | [12 empty] | VV | 2 | 2 | True | 0 | ROZPOCET
| VV |  | Součet |  | 6 | [12 empty] | VV | 2 | 4 | True | 1 | ROZPOCET
29 | K | 926931127 | Montáž železničních návěstí osazené na sloupku, zdi nebo skále tabule před zastávkou | kus | 4 |  | 0 | CS ÚRS 2023 01 |  | základní |  | 0 | 0 | 0 | 0 | 0 | 4 | K | 2 |  |  |  | ROZPOCET | 0 | 0 | 0 | 0 | 0 | 1 | 0 | 4 | 2028128876
| Online PSC |  | https://podminky.urs.cz/item/CS_URS_2023_01/926931127 | [14 empty] | Online PSC | 2
| VV |  | Dle technické zprávy, výkresových příloh projektové dokumentace a dle TKP staveb státních drah. Dle výkazů materiálu projektu a kubatur od projektanta | [14 empty] | VV | 2 | 1 | True | 0 | ROZPOCET
| VV |  | Cedule konec/začátek nástupiště + základě | [14 empty] | VV | 2 | 1 | True | 0 | ROZPOCET
| VV |  | 2 |  | 2 | [12 empty] | VV | 2 | 2 | True | 0 | ROZPOCET
| VV |  | Piktogram zákaz vstupu + základ | [14 empty] | VV | 2 | 1 | True | 0 | ROZPOCET
| VV |  | 2 |  | 2 | [12 empty] | VV | 2 | 2 | True | 0 | ROZPOCET
| VV |  | Součet |  | 4 | [12 empty] | VV | 2 | 4 | True | 1 | ROZPOCET
30 | M | 40412010 | návěst konec nástupiště | kus | 2 |  | 0 | CS ÚRS 2023 01 |  | základní |  | 0 | 0.003 | 0.006 | 0 | 0 | 8 | M | 2 |  |  |  | ROZPOCET | 0 | 0 | 0 | 0 | 0 | 1 | 0 | 4 | -251771428
| VV |  | Dle technické zprávy, výkresových příloh projektové dokumentace a dle TKP staveb státních drah. Dle výkazů materiálu projektu a kubatur od projektanta | [14 empty] | VV | 2 | 1 | True | 0 | ROZPOCET
| VV |  | Cedule konec/začátek nástupiště + základě | [14 empty] | VV | 2 | 1 | True | 0 | ROZPOCET
| VV |  | 2 |  | 2 | [12 empty] | VV | 2 | 2 | True | 0 | ROZPOCET
| VV |  | Součet |  | 2 | [12 empty] | VV | 2 | 4 | True | 1 | ROZPOCET
31 | M | R1412010 | piktogram zákaz vstupu | kus | 2 |  | 0 | R - pol |  | základní |  | 0 | 0.003 | 0.006 | 0 | 0 | 8 | M | 2 |  |  |  | ROZPOCET | 0 | 0 | 0 | 0 | 0 | 1 | 0 | 4 | -1672393994
| VV |  | Dle technické zprávy, výkresových příloh projektové dokumentace a dle TKP staveb státních drah. Dle výkazů materiálu projektu a kubatur od projektanta | [14 empty] | VV | 2 | 1 | True | 0 | ROZPOCET
| VV |  | Piktogram zákaz vstupu + základ | [14 empty] | VV | 2 | 1 | True | 0 | ROZPOCET
| VV |  | 2 |  | 2 | [12 empty] | VV | 2 | 2 | True | 0 | ROZPOCET
| VV |  | Součet |  | 2 | [12 empty] | VV | 2 | 4 | True | 1 | ROZPOCET
32 | M | 40412030 | sloupek ocelový pozinkovaný 70mm | kus | 4 |  | 0 | CS ÚRS 2023 01 |  | základní |  | 0 | 0.0032 | 0.0128 | 0 | 0 | 128 | M | 2 |  |  |  | ROZPOCET | 0 | 0 | 0 | 0 | 0 | 1 | 0 | 128 | -634033022
| VV |  | Dle technické zprávy, výkresových příloh projektové dokumentace a dle TKP staveb státních drah. Dle výkazů materiálu projektu a kubatur od projektanta | [14 empty] | VV | 2 | 1 | True | 0 | ROZPOCET
| VV |  | Cedule konec/začátek nástupiště + základě | [14 empty] | VV | 2 | 1 | True | 0 | ROZPOCET
| VV |  | 2 |  | 2 | [12 empty] | VV | 2 | 2 | True | 0 | ROZPOCET
| VV |  | Piktogram zákaz vstupu + základ | [14 empty] | VV | 2 | 1 | True | 0 | ROZPOCET
| VV |  | 2 |  | 2 | [12 empty] | VV | 2 | 2 | True | 0 | ROZPOCET
| VV |  | Součet |  | 4 | [12 empty] | VV | 2 | 4 | True | 1 | ROZPOCET
33 | M | 40412033 | patka sloupku hliníková kompletní (4 otvory) | kus | 4 |  | 0 | CS ÚRS 2023 01 |  | základní |  | 0 | 0.0032 | 0.0128 | 0 | 0 | 128 | M | 2 |  |  |  | ROZPOCET | 0 | 0 | 0 | 0 | 0 | 1 | 0 | 128 | -917188185
| VV |  | Dle technické zprávy, výkresových příloh projektové dokumentace a dle TKP staveb státních drah. Dle výkazů materiálu projektu a kubatur od projektanta | [14 empty] | VV | 2 | 1 | True | 0 | ROZPOCET
| VV |  | Cedule konec/začátek nástupiště + základě | [14 empty] | VV | 2 | 1 | True | 0 | ROZPOCET
| VV |  | 2 |  | 2 | [12 empty] | VV | 2 | 2 | True | 0 | ROZPOCET
| VV |  | Piktogram zákaz vstupu + základ | [14 empty] | VV | 2 | 1 | True | 0 | ROZPOCET
| VV |  | 2 |  | 2 | [12 empty] | VV | 2 | 2 | True | 0 | ROZPOCET
| VV |  | Součet |  | 4 | [12 empty] | VV | 2 | 4 | True | 1 | ROZPOCET
34 | M | 40412032 | objímka sloupku 50 až 100mm kompletní | kus | 8 |  | 0 | CS ÚRS 2023 01 |  | základní |  | 0 | 0.00015 | 0.0012 | 0 | 0 | 128 | M | 2 |  |  |  | ROZPOCET | 0 | 0 | 0 | 0 | 0 | 1 | 0 | 128 | 5409243
| VV |  | Dle technické zprávy, výkresových příloh projektové dokumentace a dle TKP staveb státních drah. Dle výkazů materiálu projektu a kubatur od projektanta | [14 empty] | VV | 2 | 1 | True | 0 | ROZPOCET
| VV |  | Cedule konec/začátek nástupiště + základě | [14 empty] | VV | 2 | 1 | True | 0 | ROZPOCET
| VV |  | 2 |  | 2 | [12 empty] | VV | 2 | 2 | True | 0 | ROZPOCET
| VV |  | Piktogram zákaz vstupu + základ | [14 empty] | VV | 2 | 1 | True | 0 | ROZPOCET
| VV |  | 2 |  | 2 | [12 empty] | VV | 2 | 2 | True | 0 | ROZPOCET
| VV |  | Součet |  | 4 | [12 empty] | VV | 2 | 4 | True | 0 | ROZPOCET
| VV |  | 4*2 "Přepočtené koeficientem množství |  | 8 | [12 empty] | VV | 2 | 2 | True | 1 | ROZPOCET
35 | M | 40412034 | betonový prefabrikovaný základ pro zajištění | kus | 4 |  | 0 | CS ÚRS 2023 01 |  | základní |  | 0 | 0.3 | 1.2 | 0 | 0 | 128 | M | 2 |  |  |  | ROZPOCET | 0 | 0 | 0 | 0 | 0 | 1 | 0 | 128 | 1155275671
| VV |  | Dle technické zprávy, výkresových příloh projektové dokumentace a dle TKP staveb státních drah. Dle výkazů materiálu projektu a kubatur od projektanta | [14 empty] | VV | 2 | 1 | True | 0 | ROZPOCET
| VV |  | Cedule konec/začátek nástupiště + základě | [14 empty] | VV | 2 | 1 | True | 0 | ROZPOCET
| VV |  | 2 |  | 2 | [12 empty] | VV | 2 | 2 | True | 0 | ROZPOCET
| VV |  | Piktogram zákaz vstupu + základ | [14 empty] | VV | 2 | 1 | True | 0 | ROZPOCET
| VV |  | 2 |  | 2 | [12 empty] | VV | 2 | 2 | True | 0 | ROZPOCET
| VV |  | Součet |  | 4 | [12 empty] | VV | 2 | 4 | True | 1 | ROZPOCET
36 | K | 979051121 | Očištění vybouraných prvků při překopech inženýrských sítí od spojovacího materiálu s odklizením a uložením očištěných hmot a spojovacího materiálu na skládku do vzdálenosti 10 m nebo naložením na dopravní prostředek zámkových dlaždic s vyplněním spár kamenivem | m2 | 522 |  | 0 | CS ÚRS 2023 01 |  | základní |  | 0 | 0 | 0 | 0 | 0 | 4 | K | 2 |  |  |  | ROZPOCET | 0 | 0 | 0 | 0 | 0 | 1 | 0 | 4 | 500994847
| Online PSC |  | https://podminky.urs.cz/item/CS_URS_2023_01/979051121 | [14 empty] | Online PSC | 2
| VV |  | Dle technické zprávy, výkresových příloh projektové dokumentace a dle TKP staveb státních drah. Dle výkazů materiálu projektu a kubatur od projektanta | [14 empty] | VV | 2 | 1 | True | 0 | ROZPOCET
| VV |  | Betonová zámková dlažba formát 100x200mm tl. 60 mm užitá | [14 empty] | VV | 2 | 1 | True | 0 | ROZPOCET
| VV |  | 522 |  | 522 | [12 empty] | VV | 2 | 2 | True | 0 | ROZPOCET
| VV |  | Součet |  | 522 | [12 empty] | VV | 2 | 4 | True | 1 | ROZPOCET
| D | 997 | Přesun sutě |  |  |  | 0 |  |  |  |  | 0 |  | 0 |  | 0 | 1 | D | 1 |  |  |  | ROZPOCET | [6 empty] | 0
37 | K | 997221551 | Vodorovná doprava suti bez naložení, ale se složením a s hrubým urovnáním ze sypkých materiálů, na vzdálenost do 1 km | t | 135.445 |  | 0 | CS ÚRS 2023 01 |  | základní |  | 0 | 0 | 0 | 0 | 0 | 4 | K | 2 |  |  |  | ROZPOCET | 0 | 0 | 0 | 0 | 0 | 1 | 0 | 4 | -1291330486
| Online PSC |  | https://podminky.urs.cz/item/CS_URS_2023_01/997221551 | [14 empty] | Online PSC | 2
| VV |  | Dle technické zprávy, výkresových příloh projektové dokumentace a dle TKP staveb státních drah. Dle výkazů materiálu projektu a kubatur od projektanta | [14 empty] | VV | 2 | 1 | True | 0 | ROZPOCET
| VV |  | vybourané materiály | [14 empty] | VV | 2 | 1 | True | 0 | ROZPOCET
| VV |  | 182,2 |  | 182.2 | [12 empty] | VV | 2 | 2 | True | 0 | ROZPOCET
| VV |  | dílce a obrubníky | [14 empty] | VV | 2 | 1 | True | 0 | ROZPOCET
| VV |  | -46,48 |  | -46.48 | [12 empty] | VV | 2 | 2 | True | 0 | ROZPOCET
| VV |  | zábradlí | [14 empty] | VV | 2 | 1 | True | 0 | ROZPOCET
| VV |  | -0,275 |  | -0.275 | [12 empty] | VV | 2 | 2 | True | 0 | ROZPOCET
| VV |  | Součet |  | 135.445 | [12 empty] | VV | 2 | 4 | True | 1 | ROZPOCET
38 | K | 997221559 | Vodorovná doprava suti bez naložení, ale se složením a s hrubým urovnáním Příplatek k ceně za každý další i započatý 1 km přes 1 km | t | 1354.45 |  | 0 | CS ÚRS 2023 01 |  | základní |  | 0 | 0 | 0 | 0 | 0 | 4 | K | 2 |  |  |  | ROZPOCET | 0 | 0 | 0 | 0 | 0 | 1 | 0 | 4 | 293502035
| Online PSC |  | https://podminky.urs.cz/item/CS_URS_2023_01/997221559 | [14 empty] | Online PSC | 2
| VV |  | Dle technické zprávy, výkresových příloh projektové dokumentace a dle TKP staveb státních drah. Dle výkazů materiálu projektu a kubatur od projektanta | [14 empty] | VV | 2 | 1 | True | 0 | ROZPOCET
| VV |  | vybourané materiály | [14 empty] | VV | 2 | 1 | True | 0 | ROZPOCET
| VV |  | 182,2 |  | 182.2 | [12 empty] | VV | 2 | 2 | True | 0 | ROZPOCET
| VV |  | dílce a obrubníky | [14 empty] | VV | 2 | 1 | True | 0 | ROZPOCET
| VV |  | -46,48 |  | -46.48 | [12 empty] | VV | 2 | 2 | True | 0 | ROZPOCET
| VV |  | zábradlí | [14 empty] | VV | 2 | 1 | True | 0 | ROZPOCET
| VV |  | -0,275 |  | -0.275 | [12 empty] | VV | 2 | 2 | True | 0 | ROZPOCET
| VV |  | Součet |  | 135.445 | [12 empty] | VV | 2 | 4 | True | 0 | ROZPOCET
| VV |  | 135,445*10 "Přepočtené koeficientem množství |  | 1354.45 | [12 empty] | VV | 2 | 2 | True | 1 | ROZPOCET
39 | K | 997221561 | Vodorovná doprava suti bez naložení, ale se složením a s hrubým urovnáním z kusových materiálů, na vzdálenost do 1 km | t | 46.755 |  | 0 | CS ÚRS 2023 01 |  | základní |  | 0 | 0 | 0 | 0 | 0 | 4 | K | 2 |  |  |  | ROZPOCET | 0 | 0 | 0 | 0 | 0 | 1 | 0 | 4 | -1588154939
| Online PSC |  | https://podminky.urs.cz/item/CS_URS_2023_01/997221561 | [14 empty] | Online PSC | 2
| VV |  | Dle technické zprávy, výkresových příloh projektové dokumentace a dle TKP staveb státních drah. Dle výkazů materiálu projektu a kubatur od projektanta | [14 empty] | VV | 2 | 1 | True | 0 | ROZPOCET
| VV |  | dílce a obrubníky | [14 empty] | VV | 2 | 1 | True | 0 | ROZPOCET
| VV |  | 46,48 |  | 46.48 | [12 empty] | VV | 2 | 2 | True | 0 | ROZPOCET
| VV |  | zábradlí | [14 empty] | VV | 2 | 1 | True | 0 | ROZPOCET
| VV |  | 0,275 |  | 0.275 | [12 empty] | VV | 2 | 2 | True | 0 | ROZPOCET
| VV |  | Součet |  | 46.755 | [12 empty] | VV | 2 | 4 | True | 1 | ROZPOCET
40 | K | 997221569 | Vodorovná doprava suti bez naložení, ale se složením a s hrubým urovnáním Příplatek k ceně za každý další i započatý 1 km přes 1 km | t | 467.55 |  | 0 | CS ÚRS 2023 01 |  | základní |  | 0 | 0 | 0 | 0 | 0 | 4 | K | 2 |  |  |  | ROZPOCET | 0 | 0 | 0 | 0 | 0 | 1 | 0 | 4 | -2130220678
| Online PSC |  | https://podminky.urs.cz/item/CS_URS_2023_01/997221569 | [14 empty] | Online PSC | 2
| VV |  | Dle technické zprávy, výkresových příloh projektové dokumentace a dle TKP staveb státních drah. Dle výkazů materiálu projektu a kubatur od projektanta | [14 empty] | VV | 2 | 1 | True | 0 | ROZPOCET
| VV |  | dílce a obrubníky | [14 empty] | VV | 2 | 1 | True | 0 | ROZPOCET
| VV |  | 46,48 |  | 46.48 | [12 empty] | VV | 2 | 2 | True | 0 | ROZPOCET
| VV |  | zábradlí | [14 empty] | VV | 2 | 1 | True | 0 | ROZPOCET
| VV |  | 0,275 |  | 0.275 | [12 empty] | VV | 2 | 2 | True | 0 | ROZPOCET
| VV |  | Součet |  | 46.755 | [12 empty] | VV | 2 | 4 | True | 0 | ROZPOCET
| VV |  | 46,755*10 "Přepočtené koeficientem množství |  | 467.55 | [12 empty] | VV | 2 | 2 | True | 1 | ROZPOCET
41 | K | 997221612 | Nakládání na dopravní prostředky pro vodorovnou dopravu vybouraných hmot | t | 16.596 |  | 0 | CS ÚRS 2023 01 |  | základní |  | 0 | 0 | 0 | 0 | 0 | 4 | K | 2 |  |  |  | ROZPOCET | 0 | 0 | 0 | 0 | 0 | 1 | 0 | 4 | -666276878
| Online PSC |  | https://podminky.urs.cz/item/CS_URS_2023_01/997221612 | [14 empty] | Online PSC | 2
| VV |  | Dle technické zprávy, výkresových příloh projektové dokumentace a dle TKP staveb státních drah. Dle výkazů materiálu projektu a kubatur od projektanta | [14 empty] | VV | 2 | 1 | True | 0 | ROZPOCET
| VV |  | Betonová zámková dlažba formát 100x200mm tl. 60 mm užitá | [14 empty] | VV | 2 | 1 | True | 0 | ROZPOCET
| VV |  | 16,596 |  | 16.596 | [12 empty] | VV | 2 | 2 | True | 0 | ROZPOCET
| VV |  | Součet |  | 16.596 | [12 empty] | VV | 2 | 4 | True | 1 | ROZPOCET
42 | K | 997221615 | Poplatek za uložení stavebního odpadu na skládce (skládkovné) z prostého betonu zatříděného do Katalogu odpadů pod kódem 17 01 01 | t | 42.23 |  | 0 | CS ÚRS 2023 01 |  | základní |  | 0 | 0 | 0 | 0 | 0 | 4 | K | 2 |  |  |  | ROZPOCET | 0 | 0 | 0 | 0 | 0 | 1 | 0 | 4 | -893608454
| Online PSC |  | https://podminky.urs.cz/item/CS_URS_2023_01/997221615 | [14 empty] | Online PSC | 2
| VV |  | Dle technické zprávy, výkresových příloh projektové dokumentace a dle TKP staveb státních drah. Dle výkazů materiálu projektu a kubatur od projektanta | [14 empty] | VV | 2 | 1 | True | 0 | ROZPOCET
| VV |  | beton | [14 empty] | VV | 2 | 1 | True | 0 | ROZPOCET
| VV |  | 42,23 |  | 42.23 | [12 empty] | VV | 2 | 2 | True | 0 | ROZPOCET
| VV |  | Součet |  | 42.23 | [12 empty] | VV | 2 | 4 | True | 1 | ROZPOCET
43 | K | 997221625 | Poplatek za uložení stavebního odpadu na skládce (skládkovné) z armovaného betonu zatříděného do Katalogu odpadů pod kódem 17 01 01 | t | 4.25 |  | 0 | CS ÚRS 2023 01 |  | základní |  | 0 | 0 | 0 | 0 | 0 | 4 | K | 2 |  |  |  | ROZPOCET | 0 | 0 | 0 | 0 | 0 | 1 | 0 | 4 | -108626633
| Online PSC |  | https://podminky.urs.cz/item/CS_URS_2023_01/997221625 | [14 empty] | Online PSC | 2
| VV |  | Dle technické zprávy, výkresových příloh projektové dokumentace a dle TKP staveb státních drah. Dle výkazů materiálu projektu a kubatur od projektanta | [14 empty] | VV | 2 | 1 | True | 0 | ROZPOCET
| VV |  | panely | [14 empty] | VV | 2 | 1 | True | 0 | ROZPOCET
| VV |  | 4,25 |  | 4.25 | [12 empty] | VV | 2 | 2 | True | 0 | ROZPOCET
| VV |  | Součet |  | 4.25 | [12 empty] | VV | 2 | 4 | True | 1 | ROZPOCET
| D | 998 | Přesun hmot |  |  |  | 0 |  |  |  |  | 0 |  | 0 |  | 0 | 1 | D | 1 |  |  |  | ROZPOCET | [6 empty] | 0
44 | K | 998223011 | Přesun hmot pro pozemní komunikace s krytem dlážděným dopravní vzdálenost do 200 m jakékoliv délky objektu | t | 105.251 |  | 0 | CS ÚRS 2023 01 |  | základní |  | 0 | 0 | 0 | 0 | 0 | 4 | K | 2 |  |  |  | ROZPOCET | 0 | 0 | 0 | 0 | 0 | 1 | 0 | 4 | -1355706801
| Online PSC |  | https://podminky.urs.cz/item/CS_URS_2023_01/998223011 | [14 empty] | Online PSC | 2
| D | PSV | Práce a dodávky PSV |  |  |  | 0 |  |  |  |  | 0 |  | 0.00703 |  | 0.275 | 2 | D | 0 |  |  |  | ROZPOCET | [6 empty] | 0
| D | 711 | Izolace proti vodě, vlhkosti a plynům |  |  |  | 0 |  |  |  |  | 0 |  | 0.0064 |  | 0 | 2 | D | 1 |  |  |  | ROZPOCET | [6 empty] | 0
45 | K | 711112011 | Provedení izolace proti zemní vlhkosti natěradly a tmely za studena na ploše svislé S nátěrem suspensí asfaltovou | m2 | 16 |  | 0 | CS ÚRS 2023 01 |  | základní |  | 0 | 0 | 0 | 0 | 0 | 16 | K | 2 |  |  |  | ROZPOCET | 0 | 0 | 0 | 0 | 0 | 1 | 0 | 16 | 597554039
| Online PSC |  | https://podminky.urs.cz/item/CS_URS_2023_01/711112011 | [14 empty] | Online PSC | 2
| VV |  | Dle technické zprávy, výkresových příloh projektové dokumentace a dle TKP staveb státních drah. Dle výkazů materiálu projektu a kubatur od projektanta | [14 empty] | VV | 2 | 1 | True | 0 | ROZPOCET
| VV |  | Asfaltový nátěr | [14 empty] | VV | 2 | 1 | True | 0 | ROZPOCET
| VV |  | Ukončení nástupišť - monolitické | [14 empty] | VV | 2 | 1 | True | 0 | ROZPOCET
| VV |  | 16 |  | 16 | [12 empty] | VV | 2 | 2 | True | 0 | ROZPOCET
| VV |  | Součet |  | 16 | [12 empty] | VV | 2 | 4 | True | 1 | ROZPOCET
46 | M | 11163153 | emulze asfaltová penetrační | litr | 6.4 |  | 0 | CS ÚRS 2023 01 |  | základní |  | 0 | 0.001 | 0.0064 | 0 | 0 | 32 | M | 2 |  |  |  | ROZPOCET | 0 | 0 | 0 | 0 | 0 | 1 | 0 | 16 | 1379769774
| VV |  | 16*0,4 "Přepočtené koeficientem množství |  | 6.4 | [12 empty] | VV | 2 | 2 | True | 1 | ROZPOCET
47 | K | 711199095 | Příplatek k cenám provedení izolace proti zemní vlhkosti za plochu do 10 m2 natěradly za studena nebo za horka | m2 | 16 |  | 0 | CS ÚRS 2023 01 |  | základní |  | 0 | 0 | 0 | 0 | 0 | 16 | K | 2 |  |  |  | ROZPOCET | 0 | 0 | 0 | 0 | 0 | 1 | 0 | 16 | 1985421923
| Online PSC |  | https://podminky.urs.cz/item/CS_URS_2023_01/711199095 | [14 empty] | Online PSC | 2
| VV |  | Dle technické zprávy, výkresových příloh projektové dokumentace a dle TKP staveb státních drah. Dle výkazů materiálu projektu a kubatur od projektanta | [14 empty] | VV | 2 | 1 | True | 0 | ROZPOCET
| VV |  | Asfaltový nátěr | [14 empty] | VV | 2 | 1 | True | 0 | ROZPOCET
| VV |  | Ukončení nástupišť - monolitické | [14 empty] | VV | 2 | 1 | True | 0 | ROZPOCET
| VV |  | 16 |  | 16 | [12 empty] | VV | 2 | 2 | True | 0 | ROZPOCET
| VV |  | Součet |  | 16 | [12 empty] | VV | 2 | 4 | True | 1 | ROZPOCET
48 | K | 998711101 | Přesun hmot pro izolace proti vodě, vlhkosti a plynům stanovený z hmotnosti přesunovaného materiálu vodorovná dopravní vzdálenost do 50 m v objektech výšky do 6 m | t | 0.006 |  | 0 | CS ÚRS 2023 01 |  | základní |  | 0 | 0 | 0 | 0 | 0 | 16 | K | 2 |  |  |  | ROZPOCET | 0 | 0 | 0 | 0 | 0 | 1 | 0 | 16 | -854047377
| Online PSC |  | https://podminky.urs.cz/item/CS_URS_2023_01/998711101 | [14 empty] | Online PSC | 2
| D | 767 | Konstrukce zámečnické |  |  |  | 0 |  |  |  |  | 0 |  | 0 |  | 0.275 | 2 | D | 1 |  |  |  | ROZPOCET | [6 empty] | 0
49 | K | 767161814 | Demontáž zábradlí do suti rovného nerozebíratelný spoj hmotnosti 1 m zábradlí přes 20 kg | m | 11 |  | 0 | CS ÚRS 2023 01 |  | základní |  | 0 | 0 | 0 | 0.025 | 0.275 | 16 | K | 2 |  |  |  | ROZPOCET | 0 | 0 | 0 | 0 | 0 | 1 | 0 | 16 | 1581495385
| Online PSC |  | https://podminky.urs.cz/item/CS_URS_2023_01/767161814 | [14 empty] | Online PSC | 2
| VV |  | Dle technické zprávy, výkresových příloh projektové dokumentace a dle TKP staveb státních drah. Dle výkazů materiálu projektu a kubatur od projektanta | [14 empty] | VV | 2 | 1 | True | 0 | ROZPOCET
| VV |  | Zábradlí trubkové -ocelové konstrukce | [14 empty] | VV | 2 | 1 | True | 0 | ROZPOCET
| VV |  | 11 |  | 11 | [12 empty] | VV | 2 | 2 | True | 0 | ROZPOCET
| VV |  | Součet |  | 11 | [12 empty] | VV | 2 | 4 | True | 1 | ROZPOCET
| D | 783 | Dokončovací práce - nátěry |  |  |  | 0 |  |  |  |  | 0 |  | 0.00063 |  | 0 | 2 | D | 1 |  |  |  | ROZPOCET | [6 empty] | 0
50 | K | 783009403 | Bezpečnostní šrafování stěn nebo svislých ploch oblých | m2 | 3 |  | 0 | CS ÚRS 2023 01 |  | základní |  | 0 | 0.00021 | 0.00063 | 0 | 0 | 16 | K | 2 |  |  |  | ROZPOCET | 0 | 0 | 0 | 0 | 0 | 1 | 0 | 16 | -1867398288
| Online PSC |  | https://podminky.urs.cz/item/CS_URS_2023_01/783009403 | [14 empty] | Online PSC | 2
| VV |  | Dle projektové dokumentace a technické zprávy | [14 empty] | VV | 2 | 1 | True | 0 | ROZPOCET
| VV |  | Pásy šířky 150mm střídavě žlutý pás s modrým o šířce pruhů 50mm na sloupy v nástupišti | [14 empty] | VV | 2 | 1 | True | 0 | ROZPOCET
| VV |  | 20*0,15 |  | 3 | [12 empty] | VV | 2 | 2 | True | 0 | ROZPOCET
| VV |  | Součet |  | 3 | [12 empty] | VV | 2 | 4 | True | 1 | ROZPOCET

## SO 11-13-01 - Železniční ...
{6285a6b1-335a-43b2-b757-6feafc527e7e}
2
| KRYCÍ LIST SOUPISU PRACÍ | [7 empty] | v --- níže se nacházejí doplnkové a pomocné údaje k sestavám --- v | [8 empty] | False
Stavba:
Oprava trati v úseku Kunovice - Veselí nad Moravou
Objekt:
D.2 - STAVEBNÍ ČÁST
Soupis:
D.2.1 - Inženýrské objekty
Úroveň 4:
SO 11-13-01 - Železniční přechod P7956 v km 96.881
| KSO: |  |  |  |  | CC-CZ:
| Místo: |  | Kunovice - Veselí nad Moravou |  |  | Datum: | 13. 4. 2021
| Zadavatel: |  |  |  |  | IČ: | 70994234
|  | Správa železnic |  |  |  | DIČ:
| Uchazeč: |  |  |  |  | IČ: | Vyplň údaj
|  | Vyplň údaj |  |  |  | DIČ: | Vyplň údaj
| Projektant: |  |  |  |  | IČ: | 64610357
|  | MORAVIA CONSULT OLOMOUC a.s. |  |  |  | DIČ:
| Zpracovatel: |  |  |  |  | IČ:
|  | Ing. Petr Přehnal |  |  |  | DIČ:
Poznámka:
Soupis prací je sestaven s využitím Cenové soustavy ÚRS a Sborníku ÚOŽI. Položky, které pochází z těchto soustav, jsou ve sloupci 'Cenová soustava' označeny popisem 'CS ÚRS nebo ÚOŽI ' a úrovní příslušného kalendářního pololetí.
| Cena bez DPH | [5 empty] | 0
|  |  | Základ daně |  |  | Sazba daně | Výše daně
| DPH | základní | 0 |  |  | 21% | 0
|  | snížená | 0 |  |  | 15% | 0
|  | zákl. přenesená | 0 |  |  | 21% | 0
|  | sníž. přenesená | 0 |  |  | 15% | 0
|  | nulová | 0 |  |  | 0% | 0
| Cena s DPH |  |  | v | CZK |  | 0
REKAPITULACE ČLENĚNÍ SOUPISU PRACÍ
Stavba:
Oprava trati v úseku Kunovice - Veselí nad Moravou
Objekt:
D.2 - STAVEBNÍ ČÁST
Soupis:
D.2.1 - Inženýrské objekty
Úroveň 4:
SO 11-13-01 - Železniční přechod P7956 v km 96.881
Místo: |  |  | Kunovice - Veselí nad Moravou |  |  | Datum: | 13. 4. 2021
Zadavatel: |  |  | Správa železnic |  |  | Projektant: | MORAVIA CONSULT OLOMOUC a.s.
Uchazeč: |  |  | Vyplň údaj |  |  | Zpracovatel: | Ing. Petr Přehnal
Kód dílu - Popis | [6 empty] | Cena celkem [CZK]
Náklady stavby celkem | [6 empty] | 0 | [11 empty] | -1
| HSV - Práce a dodávky HSV | [5 empty] | 0
| 1 - Zemní práce | [5 empty] | 0
| 5 - Komunikace pozemní | [5 empty] | 0
| 9 - Ostatní konstrukce a práce, bourání | [5 empty] | 0
| 99 - Přesun hmot a manipulace se sutí | [5 empty] | 0
SOUPIS PRACÍ
Stavba:
Oprava trati v úseku Kunovice - Veselí nad Moravou
Objekt:
D.2 - STAVEBNÍ ČÁST
Soupis:
D.2.1 - Inženýrské objekty
Úroveň 4:
SO 11-13-01 - Železniční přechod P7956 v km 96.881
Místo: |  |  | Kunovice - Veselí nad Moravou |  |  | Datum: | 13. 4. 2021
Zadavatel: |  |  | Správa železnic |  |  | Projektant: | MORAVIA CONSULT OLOMOUC a.s.
Uchazeč: |  |  | Vyplň údaj |  |  | Zpracovatel: | Ing. Petr Přehnal
PČ | Typ | Kód | Popis | MJ | Množství | J.cena [CZK] | Cena celkem [CZK] | Cenová soustava |  | DPH | J. Nh [h] | Nh celkem [h] | J. hmotnost [t] | Hmotnost celkem [t] | J. suť [t] | Suť Celkem [t]
Náklady soupisu celkem | [6 empty] | 0 |  |  |  |  | 0 |  | 12.4441 |  | 0 |  | D | -1 | [10 empty] | 0
| D | HSV | Práce a dodávky HSV |  |  |  | 0 |  |  |  |  | 0 |  | 12.4441 |  | 0 | 1 | D | 0 |  |  |  | ROZPOCET | [6 empty] | 0
| D | 1 | Zemní práce |  |  |  | 0 |  |  |  |  | 0 |  | 7.571 |  | 0 | 1 | D | 1 |  |  |  | ROZPOCET | [6 empty] | 0
1 | K | 5913280035 | Demontáž dílů komunikace ze zámkové dlažby uložení v podsypu. Poznámka: 1. V cenách jsou započteny náklady na odstranění dlažby nebo obrubníku a naložení na dopravní prostředek. | m2 | 11.4 |  | 0 | ÚOŽI 2023 01 |  | základní |  | 0 | 0 | 0 | 0 | 0 | 512 | K | 2 |  |  |  | ROZPOCET | 0 | 0 | 0 | 0 | 0 | 1 | 0 | 512 | 2103995374
| VV |  | Dle technické zprávy, výkresových příloh projektové dokumentace a dle TKP staveb státních drah. Dle výkazů materiálu projektu a kubatur od projektanta | [14 empty] | VV | 2 | 1 | True | 0 | ROZPOCET
| VV |  | Betonové dlažba | [14 empty] | VV | 2 | 1 | True | 0 | ROZPOCET
| VV |  | 11,4 |  | 11.4 | [12 empty] | VV | 2 | 2 | True | 0 | ROZPOCET
| VV |  | Součet |  | 11.4 | [12 empty] | VV | 2 | 4 | True | 1 | ROZPOCET
2 | K | 5913280210 | Demontáž dílů komunikace obrubníku uložení v betonu. Poznámka: 1. V cenách jsou započteny náklady na odstranění dlažby nebo obrubníku a naložení na dopravní prostředek. | m | 13.5 |  | 0 | ÚOŽI 2023 01 |  | základní |  | 0 | 0 | 0 | 0 | 0 | 512 | K | 2 |  |  |  | ROZPOCET | 0 | 0 | 0 | 0 | 0 | 1 | 0 | 512 | -1249065024
| VV |  | Dle technické zprávy, výkresových příloh projektové dokumentace a dle TKP staveb státních drah. Dle výkazů materiálu projektu a kubatur od projektanta | [14 empty] | VV | 2 | 1 | True | 0 | ROZPOCET
| VV |  | Betonové obrubníky | [14 empty] | VV | 2 | 1 | True | 0 | ROZPOCET
| VV |  | 13,5 |  | 13.5 | [12 empty] | VV | 2 | 2 | True | 0 | ROZPOCET
| VV |  | Součet |  | 13.5 | [12 empty] | VV | 2 | 4 | True | 1 | ROZPOCET
3 | K | 5915020010 | Povrchová úprava plochy železničního spodku. Poznámka: 1. V cenách jsou započteny náklady na urovnání a úpravu ploch nebo skládek výzisku kameniva a zeminy s jejich případnou rekultivací. | m2 | 29.9 |  | 0 | ÚOŽI 2023 01 |  | základní |  | 0 | 0 | 0 | 0 | 0 | 512 | K | 2 |  |  |  | ROZPOCET | 0 | 0 | 0 | 0 | 0 | 1 | 0 | 512 | 1415441703
| VV |  | Dle technické zprávy, výkresových příloh projektové dokumentace a dle TKP staveb státních drah. Dle výkazů materiálu projektu a kubatur od projektanta | [14 empty] | VV | 2 | 1 | True | 0 | ROZPOCET
| VV |  | Přehutnění pláně | [14 empty] | VV | 2 | 1 | True | 0 | ROZPOCET
| VV |  | 29,9 |  | 29.9 | [12 empty] | VV | 2 | 2 | True | 0 | ROZPOCET
| VV |  | Součet |  | 29.9 | [12 empty] | VV | 2 | 4 | True | 1 | ROZPOCET
4 | K | 5915007020 | Zásyp jam nebo rýh sypaninou na železničním spodku se zhutněním. Poznámka: 1. Ceny zásypu jam a rýh se zhutněním jsou určeny pro jakoukoliv míru zhutnění. | m3 | 3.5 |  | 0 | ÚOŽI 2023 01 |  | základní |  | 0 | 0 | 0 | 0 | 0 | 512 | K | 2 |  |  |  | ROZPOCET | 0 | 0 | 0 | 0 | 0 | 1 | 0 | 512 | 790089460
| VV |  | Dle technické zprávy, výkresových příloh projektové dokumentace a dle TKP staveb státních drah. Dle výkazů materiálu projektu a kubatur od projektanta | [14 empty] | VV | 2 | 1 | True | 0 | ROZPOCET
| VV |  | Štěrkodrť fr.8/16 mm, tl. 150mm | [14 empty] | VV | 2 | 1 | True | 0 | ROZPOCET
| VV |  | 3,5 |  | 3.5 | [12 empty] | VV | 2 | 2 | True | 0 | ROZPOCET
| VV |  | Součet |  | 3.5 | [12 empty] | VV | 2 | 4 | True | 1 | ROZPOCET
5 | M | 5955101030 | Kamenivo drcené drť frakce 8/16 | t | 7.571 |  | 0 | ÚOŽI 2023 01 |  | základní |  | 0 | 1 | 7.571 | 0 | 0 | 128 | M | 2 |  |  |  | ROZPOCET | 0 | 0 | 0 | 0 | 0 | 1 | 0 | 128 | -801959298
| VV |  | Dle technické zprávy, výkresových příloh projektové dokumentace a dle TKP staveb státních drah. Dle výkazů materiálu projektu a kubatur od projektanta | [14 empty] | VV | 2 | 1 | True | 0 | ROZPOCET
| VV |  | Štěrkodrť fr.8/16 mm, tl. 150mm | [14 empty] | VV | 2 | 1 | True | 0 | ROZPOCET
| VV |  | 3,5*2,1 |  | 7.35 | [12 empty] | VV | 2 | 2 | True | 0 | ROZPOCET
| VV |  | Součet |  | 7.35 | [12 empty] | VV | 2 | 4 | True | 0 | ROZPOCET
| VV |  | 7,35*1,03 "Přepočtené koeficientem množství |  | 7.571 | [12 empty] | VV | 2 | 2 | True | 1 | ROZPOCET
| D | 5 | Komunikace pozemní |  |  |  | 0 |  |  |  |  | 0 |  | 3.5192 |  | 0 | 1 | D | 1 |  |  |  | ROZPOCET | [6 empty] | 0
6 | K | 5913285035 | Montáž dílů komunikace ze zámkové dlažby uložení v podsypu. Poznámka: 1. V cenách jsou započteny náklady na osazení dlažby nebo obrubníku. 2. V cenách nejsou obsaženy náklady na dodávku materiálu. | m2 | 11.7 |  | 0 | ÚOŽI 2023 01 |  | základní |  | 0 | 0 | 0 | 0 | 0 | 512 | K | 2 |  |  |  | ROZPOCET | 0 | 0 | 0 | 0 | 0 | 1 | 0 | 512 | 505798558
| VV |  | Dle technické zprávy, výkresových příloh projektové dokumentace a dle TKP staveb státních drah. Dle výkazů materiálu projektu a kubatur od projektanta | [14 empty] | VV | 2 | 1 | True | 0 | ROZPOCET
| VV |  | Betonová zámková dlažba formát 100x200mm tl. 60 mm užitá | [14 empty] | VV | 2 | 1 | True | 0 | ROZPOCET
| VV |  | 10,1 |  | 10.1 | [12 empty] | VV | 2 | 2 | True | 0 | ROZPOCET
| VV |  | Betonová zámková dlažba s půlkulatými výstupky - červená | [14 empty] | VV | 2 | 1 | True | 0 | ROZPOCET
| VV |  | 1,6 |  | 1.6 | [12 empty] | VV | 2 | 2 | True | 0 | ROZPOCET
| VV |  | Součet |  | 11.7 | [12 empty] | VV | 2 | 4 | True | 1 | ROZPOCET
7 | M | 5955101025 | Kamenivo drcené drť frakce 4/8 | t | 1.082 |  | 0 | ÚOŽI 2023 01 |  | základní |  | 0 | 1 | 1.082 | 0 | 0 | 128 | M | 2 |  |  |  | ROZPOCET | 0 | 0 | 0 | 0 | 0 | 1 | 0 | 128 | 726157070
| VV |  | Dle technické zprávy, výkresových příloh projektové dokumentace a dle TKP staveb státních drah. Dle výkazů materiálu projektu a kubatur od projektanta | [14 empty] | VV | 2 | 1 | True | 0 | ROZPOCET
| VV |  | Štěrkodrť fr.4/8 mm, tl. 40 mm | [14 empty] | VV | 2 | 1 | True | 0 | ROZPOCET
| VV |  | 0,5*2,1 |  | 1.05 | [12 empty] | VV | 2 | 2 | True | 0 | ROZPOCET
| VV |  | Součet |  | 1.05 | [12 empty] | VV | 2 | 4 | True | 0 | ROZPOCET
| VV |  | 1,05*1,03 "Přepočtené koeficientem množství |  | 1.082 | [12 empty] | VV | 2 | 2 | True | 1 | ROZPOCET
8 | K | 5913285210 | Montáž dílů komunikace obrubníku uložení v betonu. Poznámka: 1. V cenách jsou započteny náklady na osazení dlažby nebo obrubníku. 2. V cenách nejsou obsaženy náklady na dodávku materiálu. | m | 13.6 |  | 0 | ÚOŽI 2023 01 |  | základní |  | 0 | 0 | 0 | 0 | 0 | 512 | K | 2 |  |  |  | ROZPOCET | 0 | 0 | 0 | 0 | 0 | 1 | 0 | 512 | 1285420473
| VV |  | Dle technické zprávy, výkresových příloh projektové dokumentace a dle TKP staveb státních drah. Dle výkazů materiálu projektu a kubatur od projektanta | [14 empty] | VV | 2 | 1 | True | 0 | ROZPOCET
| VV |  | Obrubník (250x100x1000) | [14 empty] | VV | 2 | 1 | True | 0 | ROZPOCET
| VV |  | 13,6 |  | 13.6 | [12 empty] | VV | 2 | 2 | True | 0 | ROZPOCET
| VV |  | Součet |  | 13.6 | [12 empty] | VV | 2 | 4 | True | 1 | ROZPOCET
9 | M | 5964159005 | Obrubník chodníkový | kus | 14.008 |  | 0 | ÚOŽI 2023 01 |  | základní |  | 0 | 0.059 | 0.82647 | 0 | 0 | 128 | M | 2 |  |  |  | ROZPOCET | 0 | 0 | 0 | 0 | 0 | 1 | 0 | 128 | -1741262759
| VV |  | Dle technické zprávy, výkresových příloh projektové dokumentace a dle TKP staveb státních drah. Dle výkazů materiálu projektu a kubatur od projektanta | [14 empty] | VV | 2 | 1 | True | 0 | ROZPOCET
| VV |  | Obrubník (250x100x1000) | [14 empty] | VV | 2 | 1 | True | 0 | ROZPOCET
| VV |  | 13,6 |  | 13.6 | [12 empty] | VV | 2 | 2 | True | 0 | ROZPOCET
| VV |  | Součet |  | 13.6 | [12 empty] | VV | 2 | 4 | True | 0 | ROZPOCET
| VV |  | 13,6*1,03 "Přepočtené koeficientem množství |  | 14.008 | [12 empty] | VV | 2 | 2 | True | 1 | ROZPOCET
10 | M | 5964161005 | Beton lehce zhutnitelný C 16/20;X0 F5 2 200 2 662 | m3 | 0.721 |  | 0 | ÚOŽI 2023 01 |  | základní |  | 0 | 2.234 | 1.6107 | 0 | 0 | 128 | M | 2 |  |  |  | ROZPOCET | 0 | 0 | 0 | 0 | 0 | 1 | 0 | 128 | -2107516877
| VV |  | Dle technické zprávy, výkresových příloh projektové dokumentace a dle TKP staveb státních drah. Dle výkazů materiálu projektu a kubatur od projektanta | [14 empty] | VV | 2 | 1 | True | 0 | ROZPOCET
| VV |  | Obrubník (250x100x1000) | [14 empty] | VV | 2 | 1 | True | 0 | ROZPOCET
| VV |  | Podkladní beton C 16/20 | [14 empty] | VV | 2 | 1 | True | 0 | ROZPOCET
| VV |  | 0,7 |  | 0.7 | [12 empty] | VV | 2 | 2 | True | 0 | ROZPOCET
| VV |  | Součet |  | 0.7 | [12 empty] | VV | 2 | 4 | True | 0 | ROZPOCET
| VV |  | 0,7*1,03 "Přepočtené koeficientem množství |  | 0.721 | [12 empty] | VV | 2 | 2 | True | 1 | ROZPOCET
| D | 9 | Ostatní konstrukce a práce, bourání |  |  |  | 0 |  |  |  |  | 0 |  | 1.3539 |  | 0 | 1 | D | 1 |  |  |  | ROZPOCET | [6 empty] | 0
11 | K | 5913035030 | Demontáž celopryžové přejezdové konstrukce málo zatížené v koleji část vnější a vnitřní včetně závěrných zídek. Poznámka: 1. V cenách jsou započteny náklady na demontáž konstrukce, naložení na dopravní prostředek. | m | 1.8 |  | 0 | ÚOŽI 2023 01 |  | základní |  | 0 | 0 | 0 | 0 | 0 | 512 | K | 2 |  |  |  | ROZPOCET | 0 | 0 | 0 | 0 | 0 | 1 | 0 | 512 | -175833051
| VV |  | Dle technické zprávy, výkresových příloh projektové dokumentace a dle TKP staveb státních drah. Dle výkazů materiálu projektu a kubatur od projektanta | [14 empty] | VV | 2 | 1 | True | 0 | ROZPOCET
| VV |  | Pryžové panely STRAIL vnější šířky 900mm 4 ks | [14 empty] | VV | 2 | 1 | True | 0 | ROZPOCET
| VV |  | Pryžové panely STRAIL vnitřní šířky 900mm 2 ks | [14 empty] | VV | 2 | 1 | True | 0 | ROZPOCET
| VV |  | závěrná zídka 3,6 m | [14 empty] | VV | 2 | 1 | True | 0 | ROZPOCET
| VV |  | 3,6/2 |  | 1.8 | [12 empty] | VV | 2 | 2 | True | 0 | ROZPOCET
| VV |  | Součet |  | 1.8 | [12 empty] | VV | 2 | 4 | True | 1 | ROZPOCET
12 | K | 5913040030 | Montáž celopryžové přejezdové konstrukce málo zatížené v koleji část vnější a vnitřní včetně závěrných zídek. Poznámka: 1. V cenách jsou započteny náklady na montáž konstrukce. 2. V cenách nejsou obsaženy náklady na dodávku materiálu. | m | 2.7 |  | 0 | ÚOŽI 2023 01 |  | základní |  | 0 | 0 | 0 | 0 | 0 | 4 | K | 2 |  |  |  | ROZPOCET | 0 | 0 | 0 | 0 | 0 | 1 | 0 | 4 | -807530676
| VV |  | Dle technické zprávy, výkresových příloh projektové dokumentace a dle TKP staveb státních drah. Dle výkazů materiálu projektu a kubatur od projektanta | [14 empty] | VV | 2 | 1 | True | 0 | ROZPOCET
| VV |  | Zřízení přechodu (celopryžový přechod pro pěší šířky 2.7m) | [14 empty] | VV | 2 | 1 | True | 0 | ROZPOCET
| VV |  | 5,4/2 |  | 2.7 | [12 empty] | VV | 2 | 2 | True | 0 | ROZPOCET
| VV |  | Součet |  | 2.7 | [12 empty] | VV | 2 | 4 | True | 1 | ROZPOCET
13 | M | 5963101007 | Přejezd celopryžový pro nezatížené komunikace se závěrnou zídkou tv. T | m | 2.7 |  | 0 | ÚOŽI 2023 01 |  | základní |  | 0 | 0 | 0 | 0 | 0 | 128 | M | 2 |  |  |  | ROZPOCET | 0 | 0 | 0 | 0 | 0 | 1 | 0 | 128 | 2012827936
| VV |  | Dle technické zprávy, výkresových příloh projektové dokumentace a dle TKP staveb státních drah. Dle výkazů materiálu projektu a kubatur od projektanta | [14 empty] | VV | 2 | 1 | True | 0 | ROZPOCET
| VV |  | Zřízení přechodu (celopryžový přechod pro pěší šířky 2.7m) | [14 empty] | VV | 2 | 1 | True | 0 | ROZPOCET
| VV |  | Pryžový panel vnitřní šířky 900mm 3 ks | [14 empty] | VV | 2 | 1 | True | 0 | ROZPOCET
| VV |  | Pryžový panel vnější šířky 900mm, rozpětí 900mm 6ks | [14 empty] | VV | 2 | 1 | True | 0 | ROZPOCET
| VV |  | Závěrná zídka 5 m | [14 empty] | VV | 2 | 1 | True | 0 | ROZPOCET
| VV |  | Základový blok B35 (400 x 250 x 900) 9 ks | [14 empty] | VV | 2 | 1 | True | 0 | ROZPOCET
| VV |  | spínací táhla | [14 empty] | VV | 2 | 1 | True | 0 | ROZPOCET
| VV |  | náběhový klín | [14 empty] | VV | 2 | 1 | True | 0 | ROZPOCET
| VV |  | pojistka proti posunu | [14 empty] | VV | 2 | 1 | True | 0 | ROZPOCET
| VV |  | 5,4/2 |  | 2.7 | [12 empty] | VV | 2 | 2 | True | 0 | ROZPOCET
| VV |  | Součet |  | 2.7 | [12 empty] | VV | 2 | 4 | True | 1 | ROZPOCET
14 | M | R8933728 | beton C 35/45 XF1 kamenivo frakce 0/8 | m3 | 0.515 |  | 0 | R - pol |  | základní |  | 0 | 2.429 | 1.2509 | 0 | 0 | 128 | M | 2 |  |  |  | ROZPOCET | 0 | 0 | 0 | 0 | 0 | 1 | 0 | 128 | -576871595
| VV |  | Dle technické zprávy, výkresových příloh projektové dokumentace a dle TKP staveb státních drah. Dle výkazů materiálu projektu a kubatur od projektanta | [14 empty] | VV | 2 | 1 | True | 0 | ROZPOCET
| VV |  | Zřízení přechodu (celopryžový přechod pro pěší šířky 2.7m) | [14 empty] | VV | 2 | 1 | True | 0 | ROZPOCET
| VV |  | Podkladní beton C 35/40 tl. min. 150mm (pod základovým blokem) | [14 empty] | VV | 2 | 1 | True | 0 | ROZPOCET
| VV |  | 0,5 |  | 0.5 | [12 empty] | VV | 2 | 2 | True | 0 | ROZPOCET
| VV |  | Součet |  | 0.5 | [12 empty] | VV | 2 | 4 | True | 0 | ROZPOCET
| VV |  | 0,5*1,03 "Přepočtené koeficientem množství |  | 0.515 | [12 empty] | VV | 2 | 2 | True | 1 | ROZPOCET
15 | M | R8594822 | malta cementová | m3 | 0.103 |  | 0 | R - pol |  | základní |  | 0 | 1 | 0.103 | 0 | 0 | 8 | M | 2 |  |  |  | ROZPOCET | 0 | 0 | 0 | 0 | 0 | 1 | 0 | 4 | 2012986954
| VV |  | Dle technické zprávy, výkresových příloh projektové dokumentace a dle TKP staveb státních drah. Dle výkazů materiálu projektu a kubatur od projektanta | [14 empty] | VV | 2 | 1 | True | 0 | ROZPOCET
| VV |  | Zřízení přechodu (celopryžový přechod pro pěší šířky 2.7m) | [14 empty] | VV | 2 | 1 | True | 0 | ROZPOCET
| VV |  | Vyrovnávací vrstva cementové malty min. 30mm, M25 XF4 | [14 empty] | VV | 2 | 1 | True | 0 | ROZPOCET
| VV |  | 0,1 |  | 0.1 | [12 empty] | VV | 2 | 2 | True | 0 | ROZPOCET
| VV |  | Součet |  | 0.1 | [12 empty] | VV | 2 | 4 | True | 0 | ROZPOCET
| VV |  | 0,1*1,03 "Přepočtené koeficientem množství |  | 0.103 | [12 empty] | VV | 2 | 2 | True | 1 | ROZPOCET
| D | 99 | Přesun hmot a manipulace se sutí |  |  |  | 0 |  |  |  |  | 0 |  | 0 |  | 0 | 1 | D | 2 |  |  |  | ROZPOCET | [6 empty] | 0
16 | K | 9902300100 | Doprava jednosměrná mechanizací o nosnosti přes 3,5 t sypanin (kameniva, písku, suti, dlažebních kostek, atd.) do 10 km Poznámka: 1. Ceny jsou určeny pro dopravu silničními i kolejovými vozidly. 2. V cenách jednosměrné dopravy jsou započteny náklady na přepravu materiálu na místo určení včetně složení a poplatku za použití dopravní cesty. Tyto položky se použijí i v případě, kdy se předpokládá, že dopravní prostředek bude naložen i na zpáteční cestě. V tomto případě se použijí položky pro každý směr samostatně (např. doprava materiálu na stavbu a odvoz výzisku nebo suti ze stavby). | t | 4.946 |  | 0 | ÚOŽI 2023 01 |  | základní |  | 0 | 0 | 0 | 0 | 0 | 512 | K | 3 |  |  |  | ROZPOCET | 0 | 0 | 0 | 0 | 0 | 1 | 0 | 512 | -856262218
| VV |  | Dle technické zprávy, výkresových příloh projektové dokumentace a dle TKP staveb státních drah. Dle výkazů materiálu projektu a kubatur od projektanta | [14 empty] | VV | 3 | 1 | True | 0 | ROZPOCET
| VV |  | Betonová zámková dlažba s půlkulatými výstupky - červená | [14 empty] | VV | 3 | 1 | True | 0 | ROZPOCET
| VV |  | 0,12 |  | 0.12 | [12 empty] | VV | 3 | 2 | True | 0 | ROZPOCET
| VV |  | Obrubníky | [14 empty] | VV | 3 | 1 | True | 0 | ROZPOCET
| VV |  | 0,826 |  | 0.826 | [12 empty] | VV | 3 | 2 | True | 0 | ROZPOCET
| VV |  | dlažba uložení | [14 empty] | VV | 3 | 1 | True | 0 | ROZPOCET
| VV |  | 1,6 |  | 1.6 | [12 empty] | VV | 3 | 2 | True | 0 | ROZPOCET
| VV |  | dlažba dovoz na stavbu | [14 empty] | VV | 3 | 1 | True | 0 | ROZPOCET
| VV |  | 1,6 |  | 1.6 | [12 empty] | VV | 3 | 2 | True | 0 | ROZPOCET
| VV |  | Betonové obrubníky | [14 empty] | VV | 3 | 1 | True | 0 | ROZPOCET
| VV |  | 0,8 |  | 0.8 | [12 empty] | VV | 3 | 2 | True | 0 | ROZPOCET
| VV |  | Součet |  | 4.946 | [12 empty] | VV | 3 | 4 | True | 1 | ROZPOCET
17 | K | 9902300300 | Doprava jednosměrná mechanizací o nosnosti přes 3,5 t sypanin (kameniva, písku, suti, dlažebních kostek, atd.) do 30 km Poznámka: 1. Ceny jsou určeny pro dopravu silničními i kolejovými vozidly. 2. V cenách jednosměrné dopravy jsou započteny náklady na přepravu materiálu na místo určení včetně složení a poplatku za použití dopravní cesty. Tyto položky se použijí i v případě, kdy se předpokládá, že dopravní prostředek bude naložen i na zpáteční cestě. V tomto případě se použijí položky pro každý směr samostatně (např. doprava materiálu na stavbu a odvoz výzisku nebo suti ze stavby). | t | 11.52 |  | 0 | ÚOŽI 2023 01 |  | základní |  | 0 | 0 | 0 | 0 | 0 | 512 | K | 3 |  |  |  | ROZPOCET | 0 | 0 | 0 | 0 | 0 | 1 | 0 | 512 | 1215126676
| VV |  | Dle technické zprávy, výkresových příloh projektové dokumentace a dle TKP staveb státních drah. Dle výkazů materiálu projektu a kubatur od projektanta | [14 empty] | VV | 3 | 1 | True | 0 | ROZPOCET
| VV |  | Podkladní beton C 35/40 tl. min. 150mm (pod základovým blokem) | [14 empty] | VV | 3 | 1 | True | 0 | ROZPOCET
| VV |  | 0,5*2,4 |  | 1.2 | [12 empty] | VV | 3 | 2 | True | 0 | ROZPOCET
| VV |  | Vyrovnávací vrstva cementové malty min. 30mm, M25 XF4 | [14 empty] | VV | 3 | 1 | True | 0 | ROZPOCET
| VV |  | 0,1*2,4 |  | 0.24 | [12 empty] | VV | 3 | 2 | True | 0 | ROZPOCET
| VV |  | Podkladní beton C 16/20 | [14 empty] | VV | 3 | 1 | True | 0 | ROZPOCET
| VV |  | 0,7*2,4 |  | 1.68 | [12 empty] | VV | 3 | 2 | True | 0 | ROZPOCET
| VV |  | Štěrkodrť fr.8/16 mm, tl. 150mm | [14 empty] | VV | 3 | 1 | True | 0 | ROZPOCET
| VV |  | 3,5*2,1 |  | 7.35 | [12 empty] | VV | 3 | 2 | True | 0 | ROZPOCET
| VV |  | Štěrkodrť fr.4/8 mm, tl. 40 mm | [14 empty] | VV | 3 | 1 | True | 0 | ROZPOCET
| VV |  | 0,5*2,1 |  | 1.05 | [12 empty] | VV | 3 | 2 | True | 0 | ROZPOCET
| VV |  | Součet |  | 11.52 | [12 empty] | VV | 3 | 4 | True | 1 | ROZPOCET

## SO 11-13-02 - Železniční ...
{4be99de0-3d65-432b-91a9-61332805d1e0}
2
| KRYCÍ LIST SOUPISU PRACÍ | [7 empty] | v --- níže se nacházejí doplnkové a pomocné údaje k sestavám --- v | [8 empty] | False
Stavba:
Oprava trati v úseku Kunovice - Veselí nad Moravou
Objekt:
D.2 - STAVEBNÍ ČÁST
Soupis:
D.2.1 - Inženýrské objekty
Úroveň 4:
SO 11-13-02 - Železniční přejezd P7959 v km 100,312
| KSO: |  |  |  |  | CC-CZ:
| Místo: |  | Kunovice - Veselí nad Moravou |  |  | Datum: | 13. 4. 2021
| Zadavatel: |  |  |  |  | IČ: | 70994234
|  | Správa železnic |  |  |  | DIČ:
| Uchazeč: |  |  |  |  | IČ: | Vyplň údaj
|  | Vyplň údaj |  |  |  | DIČ: | Vyplň údaj
| Projektant: |  |  |  |  | IČ: | 64610357
|  | MORAVIA CONSULT OLOMOUC a.s. |  |  |  | DIČ:
| Zpracovatel: |  |  |  |  | IČ:
|  | Ing. Petr Přehnal |  |  |  | DIČ:
Poznámka:
Soupis prací je sestaven s využitím Cenové soustavy ÚRS a Sborníku ÚOŽI. Položky, které pochází z těchto soustav, jsou ve sloupci 'Cenová soustava' označeny popisem 'CS ÚRS nebo ÚOŽI ' a úrovní příslušného kalendářního pololetí.
| Cena bez DPH | [5 empty] | 0
|  |  | Základ daně |  |  | Sazba daně | Výše daně
| DPH | základní | 0 |  |  | 21% | 0
|  | snížená | 0 |  |  | 15% | 0
|  | zákl. přenesená | 0 |  |  | 21% | 0
|  | sníž. přenesená | 0 |  |  | 15% | 0
|  | nulová | 0 |  |  | 0% | 0
| Cena s DPH |  |  | v | CZK |  | 0
REKAPITULACE ČLENĚNÍ SOUPISU PRACÍ
Stavba:
Oprava trati v úseku Kunovice - Veselí nad Moravou
Objekt:
D.2 - STAVEBNÍ ČÁST
Soupis:
D.2.1 - Inženýrské objekty
Úroveň 4:
SO 11-13-02 - Železniční přejezd P7959 v km 100,312
Místo: |  |  | Kunovice - Veselí nad Moravou |  |  | Datum: | 13. 4. 2021
Zadavatel: |  |  | Správa železnic |  |  | Projektant: | MORAVIA CONSULT OLOMOUC a.s.
Uchazeč: |  |  | Vyplň údaj |  |  | Zpracovatel: | Ing. Petr Přehnal
Kód dílu - Popis | [6 empty] | Cena celkem [CZK]
Náklady stavby celkem | [6 empty] | 0 | [11 empty] | -1
| HSV - Práce a dodávky HSV | [5 empty] | 0
| 1 - Zemní práce | [5 empty] | 0
| 5 - Komunikace pozemní | [5 empty] | 0
| 9 - Ostatní konstrukce a práce, bourání | [5 empty] | 0
| 99 - Přesun hmot a manipulace se sutí | [5 empty] | 0
SOUPIS PRACÍ
Stavba:
Oprava trati v úseku Kunovice - Veselí nad Moravou
Objekt:
D.2 - STAVEBNÍ ČÁST
Soupis:
D.2.1 - Inženýrské objekty
Úroveň 4:
SO 11-13-02 - Železniční přejezd P7959 v km 100,312
Místo: |  |  | Kunovice - Veselí nad Moravou |  |  | Datum: | 13. 4. 2021
Zadavatel: |  |  | Správa železnic |  |  | Projektant: | MORAVIA CONSULT OLOMOUC a.s.
Uchazeč: |  |  | Vyplň údaj |  |  | Zpracovatel: | Ing. Petr Přehnal
PČ | Typ | Kód | Popis | MJ | Množství | J.cena [CZK] | Cena celkem [CZK] | Cenová soustava |  | DPH | J. Nh [h] | Nh celkem [h] | J. hmotnost [t] | Hmotnost celkem [t] | J. suť [t] | Suť Celkem [t]
Náklady soupisu celkem | [6 empty] | 0 |  |  |  |  | 0 |  | 33.3481 |  | 0 |  | D | -1 | [10 empty] | 0
| D | HSV | Práce a dodávky HSV |  |  |  | 0 |  |  |  |  | 0 |  | 33.3481 |  | 0 | 1 | D | 0 |  |  |  | ROZPOCET | [6 empty] | 0
| D | 1 | Zemní práce |  |  |  | 0 |  |  |  |  | 0 |  | 22.279 |  | 0 | 1 | D | 1 |  |  |  | ROZPOCET | [6 empty] | 0
1 | K | 5913240020 | Odstranění AB komunikace odtěžením nebo frézováním hloubky do 20 cm. Poznámka: 1. V cenách jsou započteny náklady na odtěžení nebo frézování a naložení výzisku na dopravní prostředek. | m2 | 31.9 |  | 0 | ÚOŽI 2023 01 |  | základní |  | 0 | 0 | 0 | 0 | 0 | 512 | K | 2 |  |  |  | ROZPOCET | 0 | 0 | 0 | 0 | 0 | 1 | 0 | 512 | -1244816552
| VV |  | Dle technické zprávy, výkresových příloh projektové dokumentace a dle TKP staveb státních drah. Dle výkazů materiálu projektu a kubatur od projektanta | [14 empty] | VV | 2 | 1 | True | 0 | ROZPOCET
| VV |  | Asfaltový povrch tl. 200mm | [14 empty] | VV | 2 | 1 | True | 0 | ROZPOCET
| VV |  | 31,9 |  | 31.9 | [12 empty] | VV | 2 | 2 | True | 0 | ROZPOCET
| VV |  | Součet |  | 31.9 | [12 empty] | VV | 2 | 4 | True | 1 | ROZPOCET
2 | K | 5915007020 | Zásyp jam nebo rýh sypaninou na železničním spodku se zhutněním. Poznámka: 1. Ceny zásypu jam a rýh se zhutněním jsou určeny pro jakoukoliv míru zhutnění. | m3 | 10.3 |  | 0 | ÚOŽI 2023 01 |  | základní |  | 0 | 0 | 0 | 0 | 0 | 512 | K | 2 |  |  |  | ROZPOCET | 0 | 0 | 0 | 0 | 0 | 1 | 0 | 512 | -843051152
| VV |  | Dle technické zprávy, výkresových příloh projektové dokumentace a dle TKP staveb státních drah. Dle výkazů materiálu projektu a kubatur od projektanta | [14 empty] | VV | 2 | 1 | True | 0 | ROZPOCET
| VV |  | Zásyp za závěrnou zídkou štěrkodrť fr. 0/32 | [14 empty] | VV | 2 | 1 | True | 0 | ROZPOCET
| VV |  | 3,5 |  | 3.5 | [12 empty] | VV | 2 | 2 | True | 0 | ROZPOCET
| VV |  | Povrch komunikace | [14 empty] | VV | 2 | 1 | True | 0 | ROZPOCET
| VV |  | Štěrkodrť fr.0/32 mm, tl. 150mm | [14 empty] | VV | 2 | 1 | True | 0 | ROZPOCET
| VV |  | 6,8 |  | 6.8 | [12 empty] | VV | 2 | 2 | True | 0 | ROZPOCET
| VV |  | Součet |  | 10.3 | [12 empty] | VV | 2 | 4 | True | 1 | ROZPOCET
3 | M | 5955101020 | Kamenivo drcené štěrkodrť frakce 0/32 | t | 22.279 |  | 0 |  |  | základní |  | 0 | 1 | 22.279 | 0 | 0 | 128 | M | 2 |  |  |  | ROZPOCET | 0 | 0 | 0 | 0 | 0 | 1 | 0 | 128 | 2078611708
| VV |  | Dle technické zprávy, výkresových příloh projektové dokumentace a dle TKP staveb státních drah. Dle výkazů materiálu projektu a kubatur od projektanta | [14 empty] | VV | 2 | 1 | True | 0 | ROZPOCET
| VV |  | Zásyp za závěrnou zídkou štěrkodrť fr. 0/32 | [14 empty] | VV | 2 | 1 | True | 0 | ROZPOCET
| VV |  | 3,5*2,1 |  | 7.35 | [12 empty] | VV | 2 | 2 | True | 0 | ROZPOCET
| VV |  | Povrch komunikace | [14 empty] | VV | 2 | 1 | True | 0 | ROZPOCET
| VV |  | Štěrkodrť fr.0/32 mm, tl. 150mm | [14 empty] | VV | 2 | 1 | True | 0 | ROZPOCET
| VV |  | 6,8*2,1 |  | 14.28 | [12 empty] | VV | 2 | 2 | True | 0 | ROZPOCET
| VV |  | Součet |  | 21.63 | [12 empty] | VV | 2 | 4 | True | 0 | ROZPOCET
| VV |  | 21,63*1,03 "Přepočtené koeficientem množství |  | 22.279 | [12 empty] | VV | 2 | 2 | True | 1 | ROZPOCET
4 | K | 5915010010 | Těžení zeminy nebo horniny železničního spodku třídy těžitelnosti I skupiny 1. Poznámka: 1. V cenách jsou započteny náklady na těžení a uložení výzisku na terén nebo naložení na dopravní prostředek a uložení na úložišti. | m3 | 4 |  | 0 | ÚOŽI 2023 01 |  | základní |  | 0 | 0 | 0 | 0 | 0 | 512 | K | 2 |  |  |  | ROZPOCET | 0 | 0 | 0 | 0 | 0 | 1 | 0 | 512 | 1493606898
| VV |  | Dle technické zprávy, výkresových příloh projektové dokumentace a dle TKP staveb státních drah. Dle výkazů materiálu projektu a kubatur od projektanta | [14 empty] | VV | 2 | 1 | True | 0 | ROZPOCET
| VV |  | Výkop (zemina a kamení) | [14 empty] | VV | 2 | 1 | True | 0 | ROZPOCET
| VV |  | 4 |  | 4 | [12 empty] | VV | 2 | 2 | True | 0 | ROZPOCET
| VV |  | Součet |  | 4 | [12 empty] | VV | 2 | 4 | True | 1 | ROZPOCET
5 | K | 5915020010 | Povrchová úprava plochy železničního spodku. Poznámka: 1. V cenách jsou započteny náklady na urovnání a úpravu ploch nebo skládek výzisku kameniva a zeminy s jejich případnou rekultivací. | m2 | 34.2 |  | 0 | ÚOŽI 2023 01 |  | základní |  | 0 | 0 | 0 | 0 | 0 | 512 | K | 2 |  |  |  | ROZPOCET | 0 | 0 | 0 | 0 | 0 | 1 | 0 | 512 | 1476253496
| VV |  | Dle technické zprávy, výkresových příloh projektové dokumentace a dle TKP staveb státních drah. Dle výkazů materiálu projektu a kubatur od projektanta | [14 empty] | VV | 2 | 1 | True | 0 | ROZPOCET
| VV |  | Přehutnění pláně | [14 empty] | VV | 2 | 1 | True | 0 | ROZPOCET
| VV |  | 34,2 |  | 34.2 | [12 empty] | VV | 2 | 2 | True | 0 | ROZPOCET
| VV |  | Součet |  | 34.2 | [12 empty] | VV | 2 | 4 | True | 1 | ROZPOCET
| D | 5 | Komunikace pozemní |  |  |  | 0 |  |  |  |  | 0 |  | 8.865 |  | 0 | 1 | D | 1 |  |  |  | ROZPOCET | [6 empty] | 0
6 | K | 5913250020 | Zřízení konstrukce vozovky asfaltobetonové dle vzorového listu Ž těžké - podkladní, ložní a obrusná vrstva tloušťky do 25 cm. Poznámka: 1. V cenách jsou započteny náklady na zřízení netuhé vozovky podle VL s živičným podkladem ze stmelených vrstev podle vzorového listu Ž. 2. V cenách nejsou obsaženy náklady na dodávku materiálu. | m2 | 34.2 |  | 0 | ÚOŽI 2023 01 |  | základní |  | 0 | 0 | 0 | 0 | 0 | 4 | K | 2 |  |  |  | ROZPOCET | 0 | 0 | 0 | 0 | 0 | 1 | 0 | 4 | 198074357
| VV |  | Dle technické zprávy, výkresových příloh projektové dokumentace a dle TKP staveb státních drah. Dle výkazů materiálu projektu a kubatur od projektanta | [14 empty] | VV | 2 | 1 | True | 0 | ROZPOCET
| VV |  | Povrch komunikace | [14 empty] | VV | 2 | 1 | True | 0 | ROZPOCET
| VV |  | asfaltový beton ACO 11 tl. 40mm | [14 empty] | VV | 2 | 1 | True | 0 | ROZPOCET
| VV |  | 31,9 m2 | [14 empty] | VV | 2 | 1 | True | 0 | ROZPOCET
| VV |  | asfaltový beton ACP 16+ tl. 70mm | [14 empty] | VV | 2 | 1 | True | 0 | ROZPOCET
| VV |  | 32,5 m2 | [14 empty] | VV | 2 | 1 | True | 0 | ROZPOCET
| VV |  | Spojovací postřik kationaktivní emulze | [14 empty] | VV | 2 | 1 | True | 0 | ROZPOCET
| VV |  | 32,5 m2 | [14 empty] | VV | 2 | 1 | True | 0 | ROZPOCET
| VV |  | Infiltrační postřik kationaktivní emulze | [14 empty] | VV | 2 | 1 | True | 0 | ROZPOCET
| VV |  | 34,2 m2 | [14 empty] | VV | 2 | 1 | True | 0 | ROZPOCET
| VV |  | 34,2 |  | 34.2 | [12 empty] | VV | 2 | 2 | True | 0 | ROZPOCET
| VV |  | Součet |  | 34.2 | [12 empty] | VV | 2 | 4 | True | 1 | ROZPOCET
7 | M | 5963146000 | Asfaltový beton ACO 11S 50/70 střednězrnný-obrusná vrstva | t | 3.154 |  | 0 | ÚOŽI 2023 01 |  | základní |  | 0 | 1 | 3.154 | 0 | 0 | 8 | M | 2 |  |  |  | ROZPOCET | 0 | 0 | 0 | 0 | 0 | 1 | 0 | 4 | -2000721312
| VV |  | Dle technické zprávy, výkresových příloh projektové dokumentace a dle TKP staveb státních drah. Dle výkazů materiálu projektu a kubatur od projektanta | [14 empty] | VV | 2 | 1 | True | 0 | ROZPOCET
| VV |  | Povrch komunikace | [14 empty] | VV | 2 | 1 | True | 0 | ROZPOCET
| VV |  | asfaltový beton ACO 11 tl. 40mm | [14 empty] | VV | 2 | 1 | True | 0 | ROZPOCET
| VV |  | 31,9 m2 | [14 empty] | VV | 2 | 1 | True | 0 | ROZPOCET
| VV |  | (31,9*0,04)*2,4 |  | 3.062 | [12 empty] | VV | 2 | 2 | True | 0 | ROZPOCET
| VV |  | Součet |  | 3.062 | [12 empty] | VV | 2 | 4 | True | 0 | ROZPOCET
| VV |  | 3,062*1,03 "Přepočtené koeficientem množství |  | 3.154 | [12 empty] | VV | 2 | 2 | True | 1 | ROZPOCET
8 | M | 5963146020 | Asfaltový beton ACP 16S 50/70 středněznný-podkladní vrstva | t | 5.624 |  | 0 | ÚOŽI 2023 01 |  | základní |  | 0 | 1 | 5.624 | 0 | 0 | 8 | M | 2 |  |  |  | ROZPOCET | 0 | 0 | 0 | 0 | 0 | 1 | 0 | 4 | 857275877
| VV |  | Dle technické zprávy, výkresových příloh projektové dokumentace a dle TKP staveb státních drah. Dle výkazů materiálu projektu a kubatur od projektanta | [14 empty] | VV | 2 | 1 | True | 0 | ROZPOCET
| VV |  | Povrch komunikace | [14 empty] | VV | 2 | 1 | True | 0 | ROZPOCET
| VV |  | asfaltový beton ACP 16+ tl. 70mm | [14 empty] | VV | 2 | 1 | True | 0 | ROZPOCET
| VV |  | 32,5 m2 | [14 empty] | VV | 2 | 1 | True | 0 | ROZPOCET
| VV |  | (32,5*0,07)*2,4 |  | 5.46 | [12 empty] | VV | 2 | 2 | True | 0 | ROZPOCET
| VV |  | Součet |  | 5.46 | [12 empty] | VV | 2 | 4 | True | 0 | ROZPOCET
| VV |  | 5,46*1,03 "Přepočtené koeficientem množství |  | 5.624 | [12 empty] | VV | 2 | 2 | True | 1 | ROZPOCET
9 | M | R1162540 | emulze asfaltová obalovací pro použití za studena | t | 0.087 |  | 0 | R - pol |  | základní |  | 0 | 1 | 0.087 | 0 | 0 | 128 | M | 2 |  |  |  | ROZPOCET | 0 | 0 | 0 | 0 | 0 | 1 | 0 | 128 | 747108233
| VV |  | Dle technické zprávy, výkresových příloh projektové dokumentace a dle TKP staveb státních drah. Dle výkazů materiálu projektu a kubatur od projektanta | [14 empty] | VV | 2 | 1 | True | 0 | ROZPOCET
| VV |  | Povrch komunikace | [14 empty] | VV | 2 | 1 | True | 0 | ROZPOCET
| VV |  | Spojovací postřik kationaktivní emulze | [14 empty] | VV | 2 | 1 | True | 0 | ROZPOCET
| VV |  | 32,5 m2 | [14 empty] | VV | 2 | 1 | True | 0 | ROZPOCET
| VV |  | Infiltrační postřik kationaktivní emulze | [14 empty] | VV | 2 | 1 | True | 0 | ROZPOCET
| VV |  | 34,2 m2 | [14 empty] | VV | 2 | 1 | True | 0 | ROZPOCET
| VV |  | 0,0015*(34,2)+0,001*(32,5) |  | 0.084 | [12 empty] | VV | 2 | 2 | True | 0 | ROZPOCET
| VV |  | Součet |  | 0.084 | [12 empty] | VV | 2 | 4 | True | 0 | ROZPOCET
| VV |  | 0,084*1,03 "Přepočtené koeficientem množství |  | 0.087 | [12 empty] | VV | 2 | 2 | True | 1 | ROZPOCET
10 | K | 5913245010 | Oprava komunikace vyplněním trhlin zálivkovou hmotou. Poznámka: 1. V cenách jsou započteny náklady očištění místa od nečistot, vyplnění trhlin zalitím, nerovností nebo výtluku vyplněním a zhutnění výplně. 2. V cenách nejsou obsaženy náklady na dodávku materiálu. | m | 7 |  | 0 | ÚOŽI 2023 01 |  | základní |  | 0 | 0 | 0 | 0 | 0 | 512 | K | 2 |  |  |  | ROZPOCET | 0 | 0 | 0 | 0 | 0 | 1 | 0 | 512 | 1312777128
| VV |  | Dle technické zprávy, výkresových příloh projektové dokumentace a dle TKP staveb státních drah. Dle výkazů materiálu projektu a kubatur od projektanta | [14 empty] | VV | 2 | 1 | True | 0 | ROZPOCET
| VV |  | Zalití spáry asfaltovou zálivkou | [14 empty] | VV | 2 | 1 | True | 0 | ROZPOCET
| VV |  | 7 |  | 7 | [12 empty] | VV | 2 | 2 | True | 0 | ROZPOCET
| VV |  | Součet |  | 7 | [12 empty] | VV | 2 | 4 | True | 1 | ROZPOCET
11 | M | 5963152000 | Asfaltová zálivka pro trhliny a spáry | kg | 35 |  | 0 | ÚOŽI 2023 01 |  | základní |  | 0 | 0 | 0 | 0 | 0 | 128 | M | 2 |  |  |  | ROZPOCET | 0 | 0 | 0 | 0 | 0 | 1 | 0 | 128 | 440363114
| VV |  | Dle technické zprávy, výkresových příloh projektové dokumentace a dle TKP staveb státních drah. Dle výkazů materiálu projektu a kubatur od projektanta | [14 empty] | VV | 2 | 1 | True | 0 | ROZPOCET
| VV |  | Zalití spáry asfaltovou zálivkou | [14 empty] | VV | 2 | 1 | True | 0 | ROZPOCET
| VV |  | 7*5 |  | 35 | [12 empty] | VV | 2 | 2 | True | 0 | ROZPOCET
| VV |  | Součet |  | 35 | [12 empty] | VV | 2 | 4 | True | 1 | ROZPOCET
| D | 9 | Ostatní konstrukce a práce, bourání |  |  |  | 0 |  |  |  |  | 0 |  | 2.2041 |  | 0 | 1 | D | 1 |  |  |  | ROZPOCET | [6 empty] | 0
12 | K | 5913235010 | Dělení AB komunikace řezáním hloubky do 10 cm. Poznámka: 1. V cenách jsou započteny náklady na provedení úkolu. | m | 10 |  | 0 | ÚOŽI 2023 01 |  | základní |  | 0 | 0 | 0 | 0 | 0 | 4 | K | 2 |  |  |  | ROZPOCET | 0 | 0 | 0 | 0 | 0 | 1 | 0 | 4 | 1378332675
| VV |  | Dle technické zprávy, výkresových příloh projektové dokumentace a dle TKP staveb státních drah. Dle výkazů materiálu projektu a kubatur od projektanta | [14 empty] | VV | 2 | 1 | True | 0 | ROZPOCET
| VV |  | Zřízení přechodu (celopryžový přechod pro pěší šířky 2.7m) | [14 empty] | VV | 2 | 1 | True | 0 | ROZPOCET
| VV |  | 10 |  | 10 | [12 empty] | VV | 2 | 2 | True | 0 | ROZPOCET
| VV |  | Součet |  | 10 | [12 empty] | VV | 2 | 4 | True | 1 | ROZPOCET
13 | K | 5913060020 | Demontáž dílů betonové přejezdové konstrukce vnitřního panelu. Poznámka: 1. V cenách jsou započteny náklady na demontáž konstrukce a naložení na dopravní prostředek. | kus | 2 |  | 0 | ÚOŽI 2023 01 |  | základní |  | 0 | 0 | 0 | 0 | 0 | 512 | K | 2 |  |  |  | ROZPOCET | 0 | 0 | 0 | 0 | 0 | 1 | 0 | 512 | -888974072
| VV |  | Dle technické zprávy, výkresových příloh projektové dokumentace a dle TKP staveb státních drah. Dle výkazů materiálu projektu a kubatur od projektanta | [14 empty] | VV | 2 | 1 | True | 0 | ROZPOCET
| VV |  | Betonové panely 2.0 x 0.5 x 0.15 | [14 empty] | VV | 2 | 1 | True | 0 | ROZPOCET
| VV |  | 2 |  | 2 | [12 empty] | VV | 2 | 2 | True | 0 | ROZPOCET
| VV |  | Součet |  | 2 | [12 empty] | VV | 2 | 4 | True | 1 | ROZPOCET
14 | K | 5913040230 | Montáž celopryžové přejezdové konstrukce silně zatížené v koleji část vnější a vnitřní včetně závěrných zídek. Poznámka: 1. V cenách jsou započteny náklady na montáž konstrukce. 2. V cenách nejsou obsaženy náklady na dodávku materiálu. | m | 2.4 |  | 0 | UOŽI 01 2023 |  | základní |  | 0 | 0 | 0 | 0 | 0 | 4 | K | 2 |  |  |  | ROZPOCET | 0 | 0 | 0 | 0 | 0 | 1 | 0 | 4 | 2138533440
| VV |  | Dle technické zprávy, výkresových příloh projektové dokumentace a dle TKP staveb státních drah. Dle výkazů materiálu projektu a kubatur od projektanta | [14 empty] | VV | 2 | 1 | True | 0 | ROZPOCET
| VV |  | Zřízení přechodu (celopryžový přechod pro pěší šířky 2.7m) | [14 empty] | VV | 2 | 1 | True | 0 | ROZPOCET
| VV |  | 2,4 |  | 2.4 | [12 empty] | VV | 2 | 2 | True | 0 | ROZPOCET
| VV |  | Součet |  | 2.4 | [12 empty] | VV | 2 | 4 | True | 1 | ROZPOCET
15 | M | 5963101007 | Přejezd celopryžový pro nezatížené komunikace se závěrnou zídkou tv. T | m | 2.4 |  | 0 | ÚOŽI 2023 01 |  | základní |  | 0 | 0 | 0 | 0 | 0 | 128 | M | 2 |  |  |  | ROZPOCET | 0 | 0 | 0 | 0 | 0 | 1 | 0 | 128 | 1952724112
| VV |  | Dle technické zprávy, výkresových příloh projektové dokumentace a dle TKP staveb státních drah. Dle výkazů materiálu projektu a kubatur od projektanta | [14 empty] | VV | 2 | 1 | True | 0 | ROZPOCET
| VV |  | Zřízení přechodu (celopryžový přechod pro pěší šířky 2.4m) | [14 empty] | VV | 2 | 1 | True | 0 | ROZPOCET
| VV |  | Pryžový panel vnitřní šířky 1200mm 2 ks | [14 empty] | VV | 2 | 1 | True | 0 | ROZPOCET
| VV |  | Pryžový panel vnější šířky 1200mm, rozpětí 900mm 4ks | [14 empty] | VV | 2 | 1 | True | 0 | ROZPOCET
| VV |  | Závěrná zídka 5 m | [14 empty] | VV | 2 | 1 | True | 0 | ROZPOCET
| VV |  | Základový blok B35 (400 x 250 x 900) 6 ks | [14 empty] | VV | 2 | 1 | True | 0 | ROZPOCET
| VV |  | Náběhový klín z plechu 2 ks | [14 empty] | VV | 2 | 1 | True | 0 | ROZPOCET
| VV |  | spínací táhla | [14 empty] | VV | 2 | 1 | True | 0 | ROZPOCET
| VV |  | pojistka proti posunu | [14 empty] | VV | 2 | 1 | True | 0 | ROZPOCET
| VV |  | 2,4 |  | 2.4 | [12 empty] | VV | 2 | 2 | True | 0 | ROZPOCET
| VV |  | Součet |  | 2.4 | [12 empty] | VV | 2 | 4 | True | 1 | ROZPOCET
16 | M | R8933728 | beton C 35/45 XF1 kamenivo frakce 0/8 | m3 | 0.515 |  | 0 | R - pol |  | základní |  | 0 | 2.429 | 1.2509 | 0 | 0 | 128 | M | 2 |  |  |  | ROZPOCET | 0 | 0 | 0 | 0 | 0 | 1 | 0 | 128 | 992139108
| VV |  | Dle technické zprávy, výkresových příloh projektové dokumentace a dle TKP staveb státních drah. Dle výkazů materiálu projektu a kubatur od projektanta | [14 empty] | VV | 2 | 1 | True | 0 | ROZPOCET
| VV |  | Zřízení přechodu (celopryžový přechod pro pěší šířky 2.4m) | [14 empty] | VV | 2 | 1 | True | 0 | ROZPOCET
| VV |  | Podkladní beton C 35/40 tl. min. 150mm (pod základovým blokem) | [14 empty] | VV | 2 | 1 | True | 0 | ROZPOCET
| VV |  | 0,5 |  | 0.5 | [12 empty] | VV | 2 | 2 | True | 0 | ROZPOCET
| VV |  | Součet |  | 0.5 | [12 empty] | VV | 2 | 4 | True | 0 | ROZPOCET
| VV |  | 0,5*1,03 "Přepočtené koeficientem množství |  | 0.515 | [12 empty] | VV | 2 | 2 | True | 1 | ROZPOCET
17 | M | R8594822 | malta cementová | m3 | 0.103 |  | 0 | R - pol |  | základní |  | 0 | 1 | 0.103 | 0 | 0 | 8 | M | 2 |  |  |  | ROZPOCET | 0 | 0 | 0 | 0 | 0 | 1 | 0 | 4 | 1596151201
| VV |  | Dle technické zprávy, výkresových příloh projektové dokumentace a dle TKP staveb státních drah. Dle výkazů materiálu projektu a kubatur od projektanta | [14 empty] | VV | 2 | 1 | True | 0 | ROZPOCET
| VV |  | Zřízení přechodu (celopryžový přechod pro pěší šířky 2.7m) | [14 empty] | VV | 2 | 1 | True | 0 | ROZPOCET
| VV |  | Vyrovnávací vrstva cementové malty min. 30mm, M25 XF4 | [14 empty] | VV | 2 | 1 | True | 0 | ROZPOCET
| VV |  | 0,1 |  | 0.1 | [12 empty] | VV | 2 | 2 | True | 0 | ROZPOCET
| VV |  | Součet |  | 0.1 | [12 empty] | VV | 2 | 4 | True | 0 | ROZPOCET
| VV |  | 0,1*1,03 "Přepočtené koeficientem množství |  | 0.103 | [12 empty] | VV | 2 | 2 | True | 1 | ROZPOCET
18 | M | 5963155000 | Asfaltová páska tavitelná 25x10 | m | 4.635 |  | 0 | ÚOŽI 2023 01 |  | základní |  | 0 | 0 | 0 | 0 | 0 | 8 | M | 2 |  |  |  | ROZPOCET | 0 | 0 | 0 | 0 | 0 | 1 | 0 | 4 | -945828637
| VV |  | Dle technické zprávy, výkresových příloh projektové dokumentace a dle TKP staveb státních drah. Dle výkazů materiálu projektu a kubatur od projektanta | [14 empty] | VV | 2 | 1 | True | 0 | ROZPOCET
| VV |  | Zřízení přechodu (celopryžový přechod pro pěší šířky 2.7m) | [14 empty] | VV | 2 | 1 | True | 0 | ROZPOCET
| VV |  | Asfaltový dilatační pásek | [14 empty] | VV | 2 | 1 | True | 0 | ROZPOCET
| VV |  | 4,5 |  | 4.5 | [12 empty] | VV | 2 | 2 | True | 0 | ROZPOCET
| VV |  | Součet |  | 4.5 | [12 empty] | VV | 2 | 4 | True | 0 | ROZPOCET
| VV |  | 4,5*1,03 "Přepočtené koeficientem množství |  | 4.635 | [12 empty] | VV | 2 | 2 | True | 1 | ROZPOCET
19 | K | R91211112 | Montáž patníku se zabetonovanou patkou | kus | 2 |  | 0 | R - pol |  | základní |  | 0 | 0.11171 | 0.22342 | 0 | 0 | 4 | K | 2 |  |  |  | ROZPOCET | 0 | 0 | 0 | 0 | 0 | 1 | 0 | 4 | 504905423
| VV |  | Dle technické zprávy, výkresových příloh projektové dokumentace a dle TKP staveb státních drah. Dle výkazů materiálu projektu a kubatur od projektanta | [14 empty] | VV | 2 | 1 | True | 0 | ROZPOCET
| VV |  | Patník | [14 empty] | VV | 2 | 1 | True | 0 | ROZPOCET
| VV |  | 2 |  | 2 | [12 empty] | VV | 2 | 2 | True | 0 | ROZPOCET
| VV |  | Součet |  | 2 | [12 empty] | VV | 2 | 4 | True | 1 | ROZPOCET
20 | M | R4910310 | betonový kuželový patník | kus | 2 |  | 0 | R - pol |  | základní |  | 0 | 0 | 0 | 0 | 0 | 8 | M | 2 |  |  |  | ROZPOCET | 0 | 0 | 0 | 0 | 0 | 1 | 0 | 4 | 1957032681
| P |  | Poznámka k položce: dle PD | [14 empty] | P | 2
| VV |  | Dle technické zprávy, výkresových příloh projektové dokumentace a dle TKP staveb státních drah. Dle výkazů materiálu projektu a kubatur od projektanta | [14 empty] | VV | 2 | 1 | True | 0 | ROZPOCET
| VV |  | Patník | [14 empty] | VV | 2 | 1 | True | 0 | ROZPOCET
| VV |  | 2 |  | 2 | [12 empty] | VV | 2 | 2 | True | 0 | ROZPOCET
| VV |  | Součet |  | 2 | [12 empty] | VV | 2 | 4 | True | 1 | ROZPOCET
21 | M | 5964161015 | Beton lehce zhutnitelný C 20/25;XC2 vyhovuje i XC1 F5 2 365 2 862 | m3 | 0.25 |  | 0 | ÚOŽI 2023 01 |  | základní |  | 0 | 2.429 | 0.60725 | 0 | 0 | 8 | M | 2 |  |  |  | ROZPOCET | 0 | 0 | 0 | 0 | 0 | 1 | 0 | 4 | -1818264661
| VV |  | Dle technické zprávy, výkresových příloh projektové dokumentace a dle TKP staveb státních drah. Dle výkazů materiálu projektu a kubatur od projektanta | [14 empty] | VV | 2 | 1 | True | 0 | ROZPOCET
| VV |  | Patník | [14 empty] | VV | 2 | 1 | True | 0 | ROZPOCET
| VV |  | 2*0,125 |  | 0.25 | [12 empty] | VV | 2 | 2 | True | 0 | ROZPOCET
| VV |  | Součet |  | 0.25 | [12 empty] | VV | 2 | 4 | True | 1 | ROZPOCET
22 | K | R91522311 | Orientační prvky pro nevidomé z plastu na pozemních komunikacích a komunikacích pro pěší varovný pás šířky 420 mm | m | 5.5 |  | 0 | R - pol |  | základní |  | 0 | 0.00354 | 0.01947 | 0 | 0 | 4 | K | 2 |  |  |  | ROZPOCET | 0 | 0 | 0 | 0 | 0 | 1 | 0 | 4 | 1826317531
| P |  | Poznámka k položce: vč.materiálu | [14 empty] | P | 2
| VV |  | Dle technické zprávy, výkresových příloh projektové dokumentace a dle TKP staveb státních drah. Dle výkazů materiálu projektu a kubatur od projektanta | [14 empty] | VV | 2 | 1 | True | 0 | ROZPOCET
| VV |  | varovný pás | [14 empty] | VV | 2 | 1 | True | 0 | ROZPOCET
| VV |  | 3+2,5 |  | 5.5 | [12 empty] | VV | 2 | 2 | True | 0 | ROZPOCET
| VV |  | Součet |  | 5.5 | [12 empty] | VV | 2 | 4 | True | 1 | ROZPOCET
| D | 99 | Přesun hmot a manipulace se sutí |  |  |  | 0 |  |  |  |  | 0 |  | 0 |  | 0 | 1 | D | 2 |  |  |  | ROZPOCET | [6 empty] | 0
23 | K | 9902300300 | Doprava jednosměrná mechanizací o nosnosti přes 3,5 t sypanin (kameniva, písku, suti, dlažebních kostek, atd.) do 30 km Poznámka: 1. Ceny jsou určeny pro dopravu silničními i kolejovými vozidly. 2. V cenách jednosměrné dopravy jsou započteny náklady na přepravu materiálu na místo určení včetně složení a poplatku za použití dopravní cesty. Tyto položky se použijí i v případě, kdy se předpokládá, že dopravní prostředek bude naložen i na zpáteční cestě. V tomto případě se použijí položky pro každý směr samostatně (např. doprava materiálu na stavbu a odvoz výzisku nebo suti ze stavby). | t | 31.638 |  | 0 | ÚOŽI 2023 01 |  | základní |  | 0 | 0 | 0 | 0 | 0 | 512 | K | 3 |  |  |  | ROZPOCET | 0 | 0 | 0 | 0 | 0 | 1 | 0 | 512 | -1289318185
| VV |  | Dle technické zprávy, výkresových příloh projektové dokumentace a dle TKP staveb státních drah. Dle výkazů materiálu projektu a kubatur od projektanta | [14 empty] | VV | 3 | 1 | True | 0 | ROZPOCET
| VV |  | Infiltrační postřik kationaktivní emulze | [14 empty] | VV | 3 | 1 | True | 0 | ROZPOCET
| VV |  | Spojovací postřik kationaktivní emulze | [14 empty] | VV | 3 | 1 | True | 0 | ROZPOCET
| VV |  | 0,0015*(34,2)+0,001*(32,5) |  | 0.084 | [12 empty] | VV | 3 | 2 | True | 0 | ROZPOCET
| VV |  | asfaltový beton ACO 11 tl. 50mm | [14 empty] | VV | 3 | 1 | True | 0 | ROZPOCET
| VV |  | (31,9*0,04)*2,4 |  | 3.062 | [12 empty] | VV | 3 | 2 | True | 0 | ROZPOCET
| VV |  | asfaltový beton ACP 16+ tl. 70mm | [14 empty] | VV | 3 | 1 | True | 0 | ROZPOCET
| VV |  | (32,5*0,07)*2,4 |  | 5.46 | [12 empty] | VV | 3 | 2 | True | 0 | ROZPOCET
| VV |  | Betonové panely | [14 empty] | VV | 3 | 1 | True | 0 | ROZPOCET
| VV |  | 0,72 |  | 0.72 | [12 empty] | VV | 3 | 2 | True | 0 | ROZPOCET
| VV |  | asfalt | [14 empty] | VV | 3 | 1 | True | 0 | ROZPOCET
| VV |  | 0,2*31,9*2,4 |  | 15.312 | [12 empty] | VV | 3 | 2 | True | 0 | ROZPOCET
| VV |  | zemina | [14 empty] | VV | 3 | 1 | True | 0 | ROZPOCET
| VV |  | 7 |  | 7 | [12 empty] | VV | 3 | 2 | True | 0 | ROZPOCET
| VV |  | Součet |  | 31.638 | [12 empty] | VV | 3 | 4 | True | 1 | ROZPOCET
24 | K | 9902300100 | Doprava jednosměrná mechanizací o nosnosti přes 3,5 t sypanin (kameniva, písku, suti, dlažebních kostek, atd.) do 10 km Poznámka: 1. Ceny jsou určeny pro dopravu silničními i kolejovými vozidly. 2. V cenách jednosměrné dopravy jsou započteny náklady na přepravu materiálu na místo určení včetně složení a poplatku za použití dopravní cesty. Tyto položky se použijí i v případě, kdy se předpokládá, že dopravní prostředek bude naložen i na zpáteční cestě. V tomto případě se použijí položky pro každý směr samostatně (např. doprava materiálu na stavbu a odvoz výzisku nebo suti ze stavby). | t | 0.223 |  | 0 | ÚOŽI 2023 01 |  | základní |  | 0 | 0 | 0 | 0 | 0 | 512 | K | 3 |  |  |  | ROZPOCET | 0 | 0 | 0 | 0 | 0 | 1 | 0 | 512 | 803874091
| VV |  | Dle technické zprávy, výkresových příloh projektové dokumentace a dle TKP staveb státních drah. Dle výkazů materiálu projektu a kubatur od projektanta | [14 empty] | VV | 3 | 1 | True | 0 | ROZPOCET
| VV |  | 0,223 |  | 0.223 | [12 empty] | VV | 3 | 2 | True | 0 | ROZPOCET
| VV |  | Součet |  | 0.223 | [12 empty] | VV | 3 | 4 | True | 1 | ROZPOCET
25 | K | 9902300300 | Doprava jednosměrná mechanizací o nosnosti přes 3,5 t sypanin (kameniva, písku, suti, dlažebních kostek, atd.) do 30 km Poznámka: 1. Ceny jsou určeny pro dopravu silničními i kolejovými vozidly. 2. V cenách jednosměrné dopravy jsou započteny náklady na přepravu materiálu na místo určení včetně složení a poplatku za použití dopravní cesty. Tyto položky se použijí i v případě, kdy se předpokládá, že dopravní prostředek bude naložen i na zpáteční cestě. V tomto případě se použijí položky pro každý směr samostatně (např. doprava materiálu na stavbu a odvoz výzisku nebo suti ze stavby). | t | 23.07 |  | 0 | ÚOŽI 2023 01 |  | základní |  | 0 | 0 | 0 | 0 | 0 | 512 | K | 3 |  |  |  | ROZPOCET | 0 | 0 | 0 | 0 | 0 | 1 | 0 | 512 | 2076883052
| VV |  | Dle technické zprávy, výkresových příloh projektové dokumentace a dle TKP staveb státních drah. Dle výkazů materiálu projektu a kubatur od projektanta | [14 empty] | VV | 3 | 1 | True | 0 | ROZPOCET
| VV |  | Podkladní beton C 35/40 tl. min. 150mm (pod základovým blokem) | [14 empty] | VV | 3 | 1 | True | 0 | ROZPOCET
| VV |  | 0,5*2,4 |  | 1.2 | [12 empty] | VV | 3 | 2 | True | 0 | ROZPOCET
| VV |  | Vyrovnávací vrstva cementové malty min. 30mm, M25 XF4 | [14 empty] | VV | 3 | 1 | True | 0 | ROZPOCET
| VV |  | 0,1*2,4 |  | 0.24 | [12 empty] | VV | 3 | 2 | True | 0 | ROZPOCET
| VV |  | štěrkodrť fr. 0/32 | [14 empty] | VV | 3 | 1 | True | 0 | ROZPOCET
| VV |  | (3,5+6,8)*2,1 |  | 21.63 | [12 empty] | VV | 3 | 2 | True | 0 | ROZPOCET
| VV |  | Součet |  | 23.07 | [12 empty] | VV | 3 | 4 | True | 1 | ROZPOCET
26 | K | 9902401000 | Doprava jednosměrná mechanizací o nosnosti přes 3,5 t objemnějšího kusového materiálu (prefabrikátů, stožárů, výhybek, rozvaděčů, vybouraných hmot atd.) do 250 km Poznámka: 1. Ceny jsou určeny pro dopravu silničními i kolejovými vozidly. 2. V cenách jednosměrné dopravy jsou započteny náklady na přepravu materiálu na místo určení včetně složení a poplatku za použití dopravní cesty. Tyto položky se použijí i v případě, kdy se předpokládá, že dopravní prostředek bude naložen i na zpáteční cestě. V tomto případě se použijí položky pro každý směr samostatně (např. doprava materiálu na stavbu a odvoz výzisku nebo suti ze stavby). | t | 1.199 |  | 0 | ÚOŽI 2023 01 |  | základní |  | 0 | 0 | 0 | 0 | 0 | 512 | K | 3 |  |  |  | ROZPOCET | 0 | 0 | 0 | 0 | 0 | 1 | 0 | 512 | 1942126233
| VV |  | Dle technické zprávy, výkresových příloh projektové dokumentace a dle TKP staveb státních drah. Dle výkazů materiálu projektu a kubatur od projektanta | [14 empty] | VV | 3 | 1 | True | 0 | ROZPOCET
| VV |  | přejezd | [14 empty] | VV | 3 | 1 | True | 0 | ROZPOCET
| VV |  | (1,2*0,9*(4+2))*0,185 |  | 1.199 | [12 empty] | VV | 3 | 2 | True | 0 | ROZPOCET
| VV |  | Součet |  | 1.199 | [12 empty] | VV | 3 | 4 | True | 1 | ROZPOCET
27 | K | 9909000100 | Poplatek za uložení suti nebo hmot na oficiální skládku Poznámka: 1. V cenách jsou započteny náklady na uložení stavebního odpadu na oficiální skládku. 2. Ceny jsou doporučené, je třeba zohlednit regionální rozdíly v cenách poplatků za uložení suti a odpadů. Tyto se mohou výrazně lišit s ohledem nejen na region, ale také na množství a druh ukládaného odpadu. | t | 23.032 |  | 0 | ÚOŽI 2023 01 |  | základní |  | 0 | 0 | 0 | 0 | 0 | 4 | K | 3 |  |  |  | ROZPOCET | 0 | 0 | 0 | 0 | 0 | 1 | 0 | 4 | -68839200
| VV |  | Dle technické zprávy, výkresových příloh projektové dokumentace a dle TKP staveb státních drah. Dle výkazů materiálu projektu a kubatur od projektanta | [14 empty] | VV | 3 | 1 | True | 0 | ROZPOCET
| VV |  | Betonové panely | [14 empty] | VV | 3 | 1 | True | 0 | ROZPOCET
| VV |  | 0,72 |  | 0.72 | [12 empty] | VV | 3 | 2 | True | 0 | ROZPOCET
| VV |  | asfalt | [14 empty] | VV | 3 | 1 | True | 0 | ROZPOCET
| VV |  | 0,2*31,9*2,4 |  | 15.312 | [12 empty] | VV | 3 | 2 | True | 0 | ROZPOCET
| VV |  | zemina | [14 empty] | VV | 3 | 1 | True | 0 | ROZPOCET
| VV |  | 7 |  | 7 | [12 empty] | VV | 3 | 2 | True | 0 | ROZPOCET
| VV |  | Součet |  | 23.032 | [12 empty] | VV | 3 | 4 | True | 1 | ROZPOCET

## SO 11-13-03 - Železniční ...
{472d1910-f99f-4490-b57e-808801b140a5}
2
| KRYCÍ LIST SOUPISU PRACÍ | [7 empty] | v --- níže se nacházejí doplnkové a pomocné údaje k sestavám --- v | [8 empty] | False
Stavba:
Oprava trati v úseku Kunovice - Veselí nad Moravou
Objekt:
D.2 - STAVEBNÍ ČÁST
Soupis:
D.2.1 - Inženýrské objekty
Úroveň 4:
SO 11-13-03 - Železniční přejezd P7960 v km 100,338
| KSO: |  |  |  |  | CC-CZ:
| Místo: |  | Kunovice - Veselí nad Moravou |  |  | Datum: | 13. 4. 2021
| Zadavatel: |  |  |  |  | IČ: | 70994234
|  | Správa železnic |  |  |  | DIČ:
| Uchazeč: |  |  |  |  | IČ: | Vyplň údaj
|  | Vyplň údaj |  |  |  | DIČ: | Vyplň údaj
| Projektant: |  |  |  |  | IČ: | 64610357
|  | MORAVIA CONSULT OLOMOUC a.s. |  |  |  | DIČ:
| Zpracovatel: |  |  |  |  | IČ:
|  | Ing. Petr Přehnal |  |  |  | DIČ:
Poznámka:
Soupis prací je sestaven s využitím Cenové soustavy ÚRS a Sborníku ÚOŽI. Položky, které pochází z těchto soustav, jsou ve sloupci 'Cenová soustava' označeny popisem 'CS ÚRS nebo ÚOŽI ' a úrovní příslušného kalendářního pololetí.
| Cena bez DPH | [5 empty] | 0
|  |  | Základ daně |  |  | Sazba daně | Výše daně
| DPH | základní | 0 |  |  | 21% | 0
|  | snížená | 0 |  |  | 15% | 0
|  | zákl. přenesená | 0 |  |  | 21% | 0
|  | sníž. přenesená | 0 |  |  | 15% | 0
|  | nulová | 0 |  |  | 0% | 0
| Cena s DPH |  |  | v | CZK |  | 0
REKAPITULACE ČLENĚNÍ SOUPISU PRACÍ
Stavba:
Oprava trati v úseku Kunovice - Veselí nad Moravou
Objekt:
D.2 - STAVEBNÍ ČÁST
Soupis:
D.2.1 - Inženýrské objekty
Úroveň 4:
SO 11-13-03 - Železniční přejezd P7960 v km 100,338
Místo: |  |  | Kunovice - Veselí nad Moravou |  |  | Datum: | 13. 4. 2021
Zadavatel: |  |  | Správa železnic |  |  | Projektant: | MORAVIA CONSULT OLOMOUC a.s.
Uchazeč: |  |  | Vyplň údaj |  |  | Zpracovatel: | Ing. Petr Přehnal
Kód dílu - Popis | [6 empty] | Cena celkem [CZK]
Náklady stavby celkem | [6 empty] | 0 | [11 empty] | -1
| HSV - Práce a dodávky HSV | [5 empty] | 0
| 1 - Zemní práce | [5 empty] | 0
| 5 - Komunikace pozemní | [5 empty] | 0
| 9 - Ostatní konstrukce a práce, bourání | [5 empty] | 0
| 99 - Přesun hmot a manipulace se sutí | [5 empty] | 0
SOUPIS PRACÍ
Stavba:
Oprava trati v úseku Kunovice - Veselí nad Moravou
Objekt:
D.2 - STAVEBNÍ ČÁST
Soupis:
D.2.1 - Inženýrské objekty
Úroveň 4:
SO 11-13-03 - Železniční přejezd P7960 v km 100,338
Místo: |  |  | Kunovice - Veselí nad Moravou |  |  | Datum: | 13. 4. 2021
Zadavatel: |  |  | Správa železnic |  |  | Projektant: | MORAVIA CONSULT OLOMOUC a.s.
Uchazeč: |  |  | Vyplň údaj |  |  | Zpracovatel: | Ing. Petr Přehnal
PČ | Typ | Kód | Popis | MJ | Množství | J.cena [CZK] | Cena celkem [CZK] | Cenová soustava |  | DPH | J. Nh [h] | Nh celkem [h] | J. hmotnost [t] | Hmotnost celkem [t] | J. suť [t] | Suť Celkem [t]
Náklady soupisu celkem | [6 empty] | 0 |  |  |  |  | 0 |  | 77.0142 |  | 0 |  | D | -1 | [10 empty] | 0
| D | HSV | Práce a dodávky HSV |  |  |  | 0 |  |  |  |  | 0 |  | 77.0142 |  | 0 | 1 | D | 0 |  |  |  | ROZPOCET | [6 empty] | 0
| D | 1 | Zemní práce |  |  |  | 0 |  |  |  |  | 0 |  | 46.072 |  | 0 | 1 | D | 1 |  |  |  | ROZPOCET | [6 empty] | 0
1 | K | 5913240020 | Odstranění AB komunikace odtěžením nebo frézováním hloubky do 20 cm. Poznámka: 1. V cenách jsou započteny náklady na odtěžení nebo frézování a naložení výzisku na dopravní prostředek. | m2 | 31.9 |  | 0 | ÚOŽI 2023 01 |  | základní |  | 0 | 0 | 0 | 0 | 0 | 512 | K | 2 |  |  |  | ROZPOCET | 0 | 0 | 0 | 0 | 0 | 1 | 0 | 512 | 1797372899
| VV |  | Dle technické zprávy, výkresových příloh projektové dokumentace a dle TKP staveb státních drah. Dle výkazů materiálu projektu a kubatur od projektanta | [14 empty] | VV | 2 | 1 | True | 0 | ROZPOCET
| VV |  | Asfaltový povrch tl. 200mm | [14 empty] | VV | 2 | 1 | True | 0 | ROZPOCET
| VV |  | 31,9 |  | 31.9 | [12 empty] | VV | 2 | 2 | True | 0 | ROZPOCET
| VV |  | Součet |  | 31.9 | [12 empty] | VV | 2 | 4 | True | 1 | ROZPOCET
2 | K | 5915007020 | Zásyp jam nebo rýh sypaninou na železničním spodku se zhutněním. Poznámka: 1. Ceny zásypu jam a rýh se zhutněním jsou určeny pro jakoukoliv míru zhutnění. | m3 | 13.3 |  | 0 | ÚOŽI 2023 01 |  | základní |  | 0 | 0 | 0 | 0 | 0 | 512 | K | 2 |  |  |  | ROZPOCET | 0 | 0 | 0 | 0 | 0 | 1 | 0 | 512 | -922266179
| VV |  | Dle technické zprávy, výkresových příloh projektové dokumentace a dle TKP staveb státních drah. Dle výkazů materiálu projektu a kubatur od projektanta | [14 empty] | VV | 2 | 1 | True | 0 | ROZPOCET
| VV |  | Zásyp za závěrnou zídkou štěrkodrť fr. 0/32 | [14 empty] | VV | 2 | 1 | True | 0 | ROZPOCET
| VV |  | 3,3 |  | 3.3 | [12 empty] | VV | 2 | 2 | True | 0 | ROZPOCET
| VV |  | Povrch komunikace | [14 empty] | VV | 2 | 1 | True | 0 | ROZPOCET
| VV |  | Štěrkodrť fr.0/32 mm, tl. 250mm | [14 empty] | VV | 2 | 1 | True | 0 | ROZPOCET
| VV |  | 10 |  | 10 | [12 empty] | VV | 2 | 2 | True | 0 | ROZPOCET
| VV |  | Součet |  | 13.3 | [12 empty] | VV | 2 | 4 | True | 1 | ROZPOCET
3 | M | 5955101020R | Kamenivo drcené štěrkodrť frakce 0/32 - směs pro MZK | t | 17.304 |  | 0 | R - pol |  | základní |  | 0 | 1 | 17.304 | 0 | 0 | 128 | M | 2 |  |  |  | ROZPOCET | 0 | 0 | 0 | 0 | 0 | 1 | 0 | 128 | -944305573
| VV |  | Dle technické zprávy, výkresových příloh projektové dokumentace a dle TKP staveb státních drah. Dle výkazů materiálu projektu a kubatur od projektanta | [14 empty] | VV | 2 | 1 | True | 0 | ROZPOCET
| VV |  | Povrch komunikace | [14 empty] | VV | 2 | 1 | True | 0 | ROZPOCET
| VV |  | MZK, tl. 200mm | [14 empty] | VV | 2 | 1 | True | 0 | ROZPOCET
| VV |  | 8*2,1 |  | 16.8 | [12 empty] | VV | 2 | 2 | True | 0 | ROZPOCET
| VV |  | Součet |  | 16.8 | [12 empty] | VV | 2 | 4 | True | 0 | ROZPOCET
| VV |  | 16,8*1,03 "Přepočtené koeficientem množství |  | 17.304 | [12 empty] | VV | 2 | 2 | True | 1 | ROZPOCET
4 | M | 5955101020 | Kamenivo drcené štěrkodrť frakce 0/32 | t | 28.768 |  | 0 | Sborník UOŽI 01 2023 |  | základní |  | 0 | 1 | 28.768 | 0 | 0 | 128 | M | 2 |  |  |  | ROZPOCET | 0 | 0 | 0 | 0 | 0 | 1 | 0 | 128 | 1350436139
| VV |  | Dle technické zprávy, výkresových příloh projektové dokumentace a dle TKP staveb státních drah. Dle výkazů materiálu projektu a kubatur od projektanta | [14 empty] | VV | 2 | 1 | True | 0 | ROZPOCET
| VV |  | Zásyp za závěrnou zídkou štěrkodrť fr. 0/32 | [14 empty] | VV | 2 | 1 | True | 0 | ROZPOCET
| VV |  | 3,3*2,1 |  | 6.93 | [12 empty] | VV | 2 | 2 | True | 0 | ROZPOCET
| VV |  | Povrch komunikace | [14 empty] | VV | 2 | 1 | True | 0 | ROZPOCET
| VV |  | Štěrkodrť fr.0/32 mm, tl. 250mm | [14 empty] | VV | 2 | 1 | True | 0 | ROZPOCET
| VV |  | 10*2,1 |  | 21 | [12 empty] | VV | 2 | 2 | True | 0 | ROZPOCET
| VV |  | Součet |  | 27.93 | [12 empty] | VV | 2 | 4 | True | 0 | ROZPOCET
| VV |  | 27,93*1,03 "Přepočtené koeficientem množství |  | 28.768 | [12 empty] | VV | 2 | 2 | True | 1 | ROZPOCET
5 | K | 5915010010 | Těžení zeminy nebo horniny železničního spodku třídy těžitelnosti I skupiny 1. Poznámka: 1. V cenách jsou započteny náklady na těžení a uložení výzisku na terén nebo naložení na dopravní prostředek a uložení na úložišti. | m3 | 4 |  | 0 | ÚOŽI 2023 01 |  | základní |  | 0 | 0 | 0 | 0 | 0 | 512 | K | 2 |  |  |  | ROZPOCET | 0 | 0 | 0 | 0 | 0 | 1 | 0 | 512 | -52648433
| VV |  | Dle technické zprávy, výkresových příloh projektové dokumentace a dle TKP staveb státních drah. Dle výkazů materiálu projektu a kubatur od projektanta | [14 empty] | VV | 2 | 1 | True | 0 | ROZPOCET
| VV |  | Výkop (zemina a kamení) | [14 empty] | VV | 2 | 1 | True | 0 | ROZPOCET
| VV |  | 4 |  | 4 | [12 empty] | VV | 2 | 2 | True | 0 | ROZPOCET
| VV |  | Součet |  | 4 | [12 empty] | VV | 2 | 4 | True | 1 | ROZPOCET
6 | K | 5915020010 | Povrchová úprava plochy železničního spodku. Poznámka: 1. V cenách jsou započteny náklady na urovnání a úpravu ploch nebo skládek výzisku kameniva a zeminy s jejich případnou rekultivací. | m2 | 60.4 |  | 0 | ÚOŽI 2023 01 |  | základní |  | 0 | 0 | 0 | 0 | 0 | 512 | K | 2 |  |  |  | ROZPOCET | 0 | 0 | 0 | 0 | 0 | 1 | 0 | 512 | 652917635
| VV |  | Dle technické zprávy, výkresových příloh projektové dokumentace a dle TKP staveb státních drah. Dle výkazů materiálu projektu a kubatur od projektanta | [14 empty] | VV | 2 | 1 | True | 0 | ROZPOCET
| VV |  | Přehutnění pláně | [14 empty] | VV | 2 | 1 | True | 0 | ROZPOCET
| VV |  | 60,4 |  | 60.4 | [12 empty] | VV | 2 | 2 | True | 0 | ROZPOCET
| VV |  | Součet |  | 60.4 | [12 empty] | VV | 2 | 4 | True | 1 | ROZPOCET
| D | 5 | Komunikace pozemní |  |  |  | 0 |  |  |  |  | 0 |  | 27.837 |  | 0 | 1 | D | 1 |  |  |  | ROZPOCET | [6 empty] | 0
7 | K | 5913245010 | Oprava komunikace vyplněním trhlin zálivkovou hmotou. Poznámka: 1. V cenách jsou započteny náklady očištění místa od nečistot, vyplnění trhlin zalitím, nerovností nebo výtluku vyplněním a zhutnění výplně. 2. V cenách nejsou obsaženy náklady na dodávku materiálu. | m | 10 |  | 0 | ÚOŽI 2023 01 |  | základní |  | 0 | 0 | 0 | 0 | 0 | 512 | K | 2 |  |  |  | ROZPOCET | 0 | 0 | 0 | 0 | 0 | 1 | 0 | 512 | -902364756
| VV |  | Dle technické zprávy, výkresových příloh projektové dokumentace a dle TKP staveb státních drah. Dle výkazů materiálu projektu a kubatur od projektanta | [14 empty] | VV | 2 | 1 | True | 0 | ROZPOCET
| VV |  | Zalití spáry asfaltovou zálivkou | [14 empty] | VV | 2 | 1 | True | 0 | ROZPOCET
| VV |  | 10 |  | 10 | [12 empty] | VV | 2 | 2 | True | 0 | ROZPOCET
| VV |  | Součet |  | 10 | [12 empty] | VV | 2 | 4 | True | 1 | ROZPOCET
8 | M | 5963152000 | Asfaltová zálivka pro trhliny a spáry | kg | 50 |  | 0 | ÚOŽI 2023 01 |  | základní |  | 0 | 0 | 0 | 0 | 0 | 128 | M | 2 |  |  |  | ROZPOCET | 0 | 0 | 0 | 0 | 0 | 1 | 0 | 128 | 1122384244
| VV |  | Dle technické zprávy, výkresových příloh projektové dokumentace a dle TKP staveb státních drah. Dle výkazů materiálu projektu a kubatur od projektanta | [14 empty] | VV | 2 | 1 | True | 0 | ROZPOCET
| VV |  | Zalití spáry asfaltovou zálivkou | [14 empty] | VV | 2 | 1 | True | 0 | ROZPOCET
| VV |  | 10*5 |  | 50 | [12 empty] | VV | 2 | 2 | True | 0 | ROZPOCET
| VV |  | Součet |  | 50 | [12 empty] | VV | 2 | 4 | True | 1 | ROZPOCET
9 | K | R56496211 | Podklad z mechanicky zpevněného kameniva MZK (minerální beton) s rozprostřením a s hutněním, po zhutnění tl. 200 mm | m2 | 40 |  | 0 | R - pol |  | základní |  | 0 | 0 | 0 | 0 | 0 | 4 | K | 2 |  |  |  | ROZPOCET | 0 | 0 | 0 | 0 | 0 | 1 | 0 | 4 | -99614969
| VV |  | Dle technické zprávy, výkresových příloh projektové dokumentace a dle TKP staveb státních drah. Dle výkazů materiálu projektu a kubatur od projektanta | [14 empty] | VV | 2 | 1 | True | 0 | ROZPOCET
| VV |  | Povrch komunikace | [14 empty] | VV | 2 | 1 | True | 0 | ROZPOCET
| VV |  | Mechanicky zpevněné kamenivo tl. 200mm | [14 empty] | VV | 2 | 1 | True | 0 | ROZPOCET
| VV |  | 40 |  | 40 | [12 empty] | VV | 2 | 2 | True | 0 | ROZPOCET
| VV |  | Součet |  | 40 | [12 empty] | VV | 2 | 4 | True | 1 | ROZPOCET
10 | K | 5913250020 | Zřízení konstrukce vozovky asfaltobetonové dle vzorového listu Ž těžké - podkladní, ložní a obrusná vrstva tloušťky do 25 cm. Poznámka: 1. V cenách jsou započteny náklady na zřízení netuhé vozovky podle VL s živičným podkladem ze stmelených vrstev podle vzorového listu Ž. 2. V cenách nejsou obsaženy náklady na dodávku materiálu. | m2 | 60.4 |  | 0 | ÚOŽI 2023 01 |  | základní |  | 0 | 0 | 0 | 0 | 0 | 4 | K | 2 |  |  |  | ROZPOCET | 0 | 0 | 0 | 0 | 0 | 1 | 0 | 4 | -325708433
| VV |  | Dle technické zprávy, výkresových příloh projektové dokumentace a dle TKP staveb státních drah. Dle výkazů materiálu projektu a kubatur od projektanta | [14 empty] | VV | 2 | 1 | True | 0 | ROZPOCET
| VV |  | Povrch komunikace | [14 empty] | VV | 2 | 1 | True | 0 | ROZPOCET
| VV |  | asfaltový beton mastixový SMA 11S tl. 40mm | [14 empty] | VV | 2 | 1 | True | 0 | ROZPOCET
| VV |  | 53,2 m2 | [14 empty] | VV | 2 | 1 | True | 0 | ROZPOCET
| VV |  | asfaltový beton ACL 16S tl. 70mm | [14 empty] | VV | 2 | 1 | True | 0 | ROZPOCET
| VV |  | 55,3 m2 | [14 empty] | VV | 2 | 1 | True | 0 | ROZPOCET
| VV |  | asfaltový beton ACP 22+ tl. 90mm | [14 empty] | VV | 2 | 1 | True | 0 | ROZPOCET
| VV |  | 57,5 m2 | [14 empty] | VV | 2 | 1 | True | 0 | ROZPOCET
| VV |  | Spojovací postřik kationaktivní emulze | [14 empty] | VV | 2 | 1 | True | 0 | ROZPOCET
| VV |  | 118,4 m2 | [14 empty] | VV | 2 | 1 | True | 0 | ROZPOCET
| VV |  | Infiltrační postřik kationaktivní emulze | [14 empty] | VV | 2 | 1 | True | 0 | ROZPOCET
| VV |  | 60,4 m2 | [14 empty] | VV | 2 | 1 | True | 0 | ROZPOCET
| VV |  | 60,4 |  | 60.4 | [12 empty] | VV | 2 | 2 | True | 0 | ROZPOCET
| VV |  | Součet |  | 60.4 | [12 empty] | VV | 2 | 4 | True | 1 | ROZPOCET
11 | M | 5963146025 | Asfaltový beton ACP 22S 50/70 hrubozrnný podkladní vrstva | t | 12.793 |  | 0 | ÚOŽI 2023 01 |  | základní |  | 0 | 1 | 12.793 | 0 | 0 | 8 | M | 2 |  |  |  | ROZPOCET | 0 | 0 | 0 | 0 | 0 | 1 | 0 | 4 | -522842168
| VV |  | Dle technické zprávy, výkresových příloh projektové dokumentace a dle TKP staveb státních drah. Dle výkazů materiálu projektu a kubatur od projektanta | [14 empty] | VV | 2 | 1 | True | 0 | ROZPOCET
| VV |  | Povrch komunikace | [14 empty] | VV | 2 | 1 | True | 0 | ROZPOCET
| VV |  | asfaltový beton ACP 22+ tl. 90mm | [14 empty] | VV | 2 | 1 | True | 0 | ROZPOCET
| VV |  | 57,5 m2 | [14 empty] | VV | 2 | 1 | True | 0 | ROZPOCET
| VV |  | 57,5*0,09*2,4 |  | 12.42 | [12 empty] | VV | 2 | 2 | True | 0 | ROZPOCET
| VV |  | Součet |  | 12.42 | [12 empty] | VV | 2 | 4 | True | 0 | ROZPOCET
| VV |  | 12,42*1,03 "Přepočtené koeficientem množství |  | 12.793 | [12 empty] | VV | 2 | 2 | True | 1 | ROZPOCET
12 | M | 5963146010 | Asfaltový beton ACL 16S 50/70 hrubozrnný-ložní vrstva | t | 9.569 |  | 0 | ÚOŽI 2023 01 |  | základní |  | 0 | 1 | 9.569 | 0 | 0 | 8 | M | 2 |  |  |  | ROZPOCET | 0 | 0 | 0 | 0 | 0 | 1 | 0 | 4 | -1407722528
| VV |  | Dle technické zprávy, výkresových příloh projektové dokumentace a dle TKP staveb státních drah. Dle výkazů materiálu projektu a kubatur od projektanta | [14 empty] | VV | 2 | 1 | True | 0 | ROZPOCET
| VV |  | Povrch komunikace | [14 empty] | VV | 2 | 1 | True | 0 | ROZPOCET
| VV |  | asfaltový beton ACL 16S tl. 70mm | [14 empty] | VV | 2 | 1 | True | 0 | ROZPOCET
| VV |  | 55,3 m2 | [14 empty] | VV | 2 | 1 | True | 0 | ROZPOCET
| VV |  | (55,3*0,07)*2,4 |  | 9.29 | [12 empty] | VV | 2 | 2 | True | 0 | ROZPOCET
| VV |  | Součet |  | 9.29 | [12 empty] | VV | 2 | 4 | True | 0 | ROZPOCET
| VV |  | 9,29*1,03 "Přepočtené koeficientem množství |  | 9.569 | [12 empty] | VV | 2 | 2 | True | 1 | ROZPOCET
13 | M | R8941911 | Asfaltový koberec mastixový SMA 11S pojivo PmB 25/55-60 | t | 5.26 |  | 0 | R - pol |  | základní |  | 0 | 1 | 5.26 | 0 | 0 | 8 | M | 2 |  |  |  | ROZPOCET | 0 | 0 | 0 | 0 | 0 | 1 | 0 | 4 | -957442843
| VV |  | Dle technické zprávy, výkresových příloh projektové dokumentace a dle TKP staveb státních drah. Dle výkazů materiálu projektu a kubatur od projektanta | [14 empty] | VV | 2 | 1 | True | 0 | ROZPOCET
| VV |  | Povrch komunikace | [14 empty] | VV | 2 | 1 | True | 0 | ROZPOCET
| VV |  | asfaltový beton mastixový SMA 11S tl. 40mm | [14 empty] | VV | 2 | 1 | True | 0 | ROZPOCET
| VV |  | 53,2 m2 | [14 empty] | VV | 2 | 1 | True | 0 | ROZPOCET
| VV |  | (53,2*0,04)*2,4 |  | 5.107 | [12 empty] | VV | 2 | 2 | True | 0 | ROZPOCET
| VV |  | Součet |  | 5.107 | [12 empty] | VV | 2 | 4 | True | 0 | ROZPOCET
| VV |  | 5,107*1,03 "Přepočtené koeficientem množství |  | 5.26 | [12 empty] | VV | 2 | 2 | True | 1 | ROZPOCET
14 | M | R1162540 | emulze asfaltová obalovací pro použití za studena | t | 0.215 |  | 0 | R - pol |  | základní |  | 0 | 1 | 0.215 | 0 | 0 | 128 | M | 2 |  |  |  | ROZPOCET | 0 | 0 | 0 | 0 | 0 | 1 | 0 | 128 | -495673345
| VV |  | Dle technické zprávy, výkresových příloh projektové dokumentace a dle TKP staveb státních drah. Dle výkazů materiálu projektu a kubatur od projektanta | [14 empty] | VV | 2 | 1 | True | 0 | ROZPOCET
| VV |  | Povrch komunikace | [14 empty] | VV | 2 | 1 | True | 0 | ROZPOCET
| VV |  | Spojovací postřik kationaktivní emulze | [14 empty] | VV | 2 | 1 | True | 0 | ROZPOCET
| VV |  | 118,5 m2 | [14 empty] | VV | 2 | 1 | True | 0 | ROZPOCET
| VV |  | Infiltrační postřik kationaktivní emulze | [14 empty] | VV | 2 | 1 | True | 0 | ROZPOCET
| VV |  | 60,4 m2 | [14 empty] | VV | 2 | 1 | True | 0 | ROZPOCET
| VV |  | 0,0015*(60,4)+0,001*(118,5) |  | 0.209 | [12 empty] | VV | 2 | 2 | True | 0 | ROZPOCET
| VV |  | Součet |  | 0.209 | [12 empty] | VV | 2 | 4 | True | 0 | ROZPOCET
| VV |  | 0,209*1,03 "Přepočtené koeficientem množství |  | 0.215 | [12 empty] | VV | 2 | 2 | True | 1 | ROZPOCET
| D | 9 | Ostatní konstrukce a práce, bourání |  |  |  | 0 |  |  |  |  | 0 |  | 3.1052 |  | 0 | 1 | D | 1 |  |  |  | ROZPOCET | [6 empty] | 0
15 | K | 5913040230 | Montáž celopryžové přejezdové konstrukce silně zatížené v koleji část vnější a vnitřní včetně závěrných zídek. Poznámka: 1. V cenách jsou započteny náklady na montáž konstrukce. 2. V cenách nejsou obsaženy náklady na dodávku materiálu. | m | 7.2 |  | 0 | Sborník UOŽI 01 2023 |  | základní |  | 0 | 0 | 0 | 0 | 0 | 4 | K | 2 |  |  |  | ROZPOCET | 0 | 0 | 0 | 0 | 0 | 1 | 0 | 4 | -470914612
| VV |  | Dle technické zprávy, výkresových příloh projektové dokumentace a dle TKP staveb státních drah. Dle výkazů materiálu projektu a kubatur od projektanta | [14 empty] | VV | 2 | 1 | True | 0 | ROZPOCET
| VV |  | celopryžový přejezd 7,2m | [14 empty] | VV | 2 | 1 | True | 0 | ROZPOCET
| VV |  | (1,2*12)/2 |  | 7.2 | [12 empty] | VV | 2 | 2 | True | 0 | ROZPOCET
| VV |  | Součet |  | 7.2 | [12 empty] | VV | 2 | 4 | True | 1 | ROZPOCET
16 | M | 5963101007 | Přejezd celopryžový pro nezatížené komunikace se závěrnou zídkou tv. T | m | 7.2 |  | 0 | ÚOŽI 2023 01 |  | základní |  | 0 | 0 | 0 | 0 | 0 | 128 | M | 2 |  |  |  | ROZPOCET | 0 | 0 | 0 | 0 | 0 | 1 | 0 | 128 | -1126188332
| VV |  | Dle technické zprávy, výkresových příloh projektové dokumentace a dle TKP staveb státních drah. Dle výkazů materiálu projektu a kubatur od projektanta | [14 empty] | VV | 2 | 1 | True | 0 | ROZPOCET
| VV |  | Zřízení přechodu (celopryžový přejezd 7,2m) | [14 empty] | VV | 2 | 1 | True | 0 | ROZPOCET
| VV |  | Pryžový panel vnitřní šířky 1200mm 6 ks | [14 empty] | VV | 2 | 1 | True | 0 | ROZPOCET
| VV |  | Pryžový panel vnější šířky 1200mm, rozpětí 900mm 12ks | [14 empty] | VV | 2 | 1 | True | 0 | ROZPOCET
| VV |  | Závěrná zídka 14,4 m | [14 empty] | VV | 2 | 1 | True | 0 | ROZPOCET
| VV |  | Základový blok B35 (400 x 250 x 1200) 18 ks | [14 empty] | VV | 2 | 1 | True | 0 | ROZPOCET
| VV |  | Náběhový klín z plechu 2 ks | [14 empty] | VV | 2 | 1 | True | 0 | ROZPOCET
| VV |  | spínací táhla | [14 empty] | VV | 2 | 1 | True | 0 | ROZPOCET
| VV |  | pojistka proti posunu | [14 empty] | VV | 2 | 1 | True | 0 | ROZPOCET
| VV |  | (1,2*12)/2 |  | 7.2 | [12 empty] | VV | 2 | 2 | True | 0 | ROZPOCET
| VV |  | Součet |  | 7.2 | [12 empty] | VV | 2 | 4 | True | 1 | ROZPOCET
17 | M | R8933728 | beton C 35/45 XF1 kamenivo frakce 0/8 | m3 | 1.236 |  | 0 | R - pol |  | základní |  | 0 | 2.429 | 3.0022 | 0 | 0 | 128 | M | 2 |  |  |  | ROZPOCET | 0 | 0 | 0 | 0 | 0 | 1 | 0 | 128 | -458099527
| VV |  | Dle technické zprávy, výkresových příloh projektové dokumentace a dle TKP staveb státních drah. Dle výkazů materiálu projektu a kubatur od projektanta | [14 empty] | VV | 2 | 1 | True | 0 | ROZPOCET
| VV |  | Zřízení přechodu (celopryžový přechod pro pěší šířky 2.4m) | [14 empty] | VV | 2 | 1 | True | 0 | ROZPOCET
| VV |  | Podkladní beton C 35/40 tl. min. 150mm (pod základovým blokem) | [14 empty] | VV | 2 | 1 | True | 0 | ROZPOCET
| VV |  | 1,2 |  | 1.2 | [12 empty] | VV | 2 | 2 | True | 0 | ROZPOCET
| VV |  | Součet |  | 1.2 | [12 empty] | VV | 2 | 4 | True | 0 | ROZPOCET
| VV |  | 1,2*1,03 "Přepočtené koeficientem množství |  | 1.236 | [12 empty] | VV | 2 | 2 | True | 1 | ROZPOCET
18 | M | R8594822 | malta cementová | m3 | 0.103 |  | 0 | R - pol |  | základní |  | 0 | 1 | 0.103 | 0 | 0 | 8 | M | 2 |  |  |  | ROZPOCET | 0 | 0 | 0 | 0 | 0 | 1 | 0 | 4 | -1263042407
| VV |  | Dle technické zprávy, výkresových příloh projektové dokumentace a dle TKP staveb státních drah. Dle výkazů materiálu projektu a kubatur od projektanta | [14 empty] | VV | 2 | 1 | True | 0 | ROZPOCET
| VV |  | Zřízení přechodu (celopryžový přechod pro pěší šířky 2.7m) | [14 empty] | VV | 2 | 1 | True | 0 | ROZPOCET
| VV |  | Vyrovnávací vrstva cementové malty min. 30mm, M25 XF4 | [14 empty] | VV | 2 | 1 | True | 0 | ROZPOCET
| VV |  | 0,1 |  | 0.1 | [12 empty] | VV | 2 | 2 | True | 0 | ROZPOCET
| VV |  | Součet |  | 0.1 | [12 empty] | VV | 2 | 4 | True | 0 | ROZPOCET
| VV |  | 0,1*1,03 "Přepočtené koeficientem množství |  | 0.103 | [12 empty] | VV | 2 | 2 | True | 1 | ROZPOCET
19 | M | 5963155000 | Asfaltová páska tavitelná 25x10 | m | 10.815 |  | 0 | ÚOŽI 2023 01 |  | základní |  | 0 | 0 | 0 | 0 | 0 | 8 | M | 2 |  |  |  | ROZPOCET | 0 | 0 | 0 | 0 | 0 | 1 | 0 | 4 | 285565810
| VV |  | Dle technické zprávy, výkresových příloh projektové dokumentace a dle TKP staveb státních drah. Dle výkazů materiálu projektu a kubatur od projektanta | [14 empty] | VV | 2 | 1 | True | 0 | ROZPOCET
| VV |  | Zřízení přechodu (celopryžový přechod pro pěší šířky 2.7m) | [14 empty] | VV | 2 | 1 | True | 0 | ROZPOCET
| VV |  | Asfaltový dilatační pásek | [14 empty] | VV | 2 | 1 | True | 0 | ROZPOCET
| VV |  | 10,5 |  | 10.5 | [12 empty] | VV | 2 | 2 | True | 0 | ROZPOCET
| VV |  | Součet |  | 10.5 | [12 empty] | VV | 2 | 4 | True | 0 | ROZPOCET
| VV |  | 10,5*1,03 "Přepočtené koeficientem množství |  | 10.815 | [12 empty] | VV | 2 | 2 | True | 1 | ROZPOCET
20 | K | 5913060020 | Demontáž dílů betonové přejezdové konstrukce vnitřního panelu. Poznámka: 1. V cenách jsou započteny náklady na demontáž konstrukce a naložení na dopravní prostředek. | kus | 2 |  | 0 | ÚOŽI 2023 01 |  | základní |  | 0 | 0 | 0 | 0 | 0 | 512 | K | 2 |  |  |  | ROZPOCET | 0 | 0 | 0 | 0 | 0 | 1 | 0 | 512 | -1798703806
| VV |  | Dle technické zprávy, výkresových příloh projektové dokumentace a dle TKP staveb státních drah. Dle výkazů materiálu projektu a kubatur od projektanta | [14 empty] | VV | 2 | 1 | True | 0 | ROZPOCET
| VV |  | Betonové panely 2.0 x 0.5 x 0.15 | [14 empty] | VV | 2 | 1 | True | 0 | ROZPOCET
| VV |  | 2 |  | 2 | [12 empty] | VV | 2 | 2 | True | 0 | ROZPOCET
| VV |  | Součet |  | 2 | [12 empty] | VV | 2 | 4 | True | 1 | ROZPOCET
21 | K | 5913235010 | Dělení AB komunikace řezáním hloubky do 10 cm. Poznámka: 1. V cenách jsou započteny náklady na provedení úkolu. | m | 27 |  | 0 | ÚOŽI 2023 01 |  | základní |  | 0 | 0 | 0 | 0 | 0 | 4 | K | 2 |  |  |  | ROZPOCET | 0 | 0 | 0 | 0 | 0 | 1 | 0 | 4 | 1469267716
| VV |  | Dle technické zprávy, výkresových příloh projektové dokumentace a dle TKP staveb státních drah. Dle výkazů materiálu projektu a kubatur od projektanta | [14 empty] | VV | 2 | 1 | True | 0 | ROZPOCET
| VV |  | Zřízení přechodu (celopryžový přechod pro pěší šířky 2,4m) | [14 empty] | VV | 2 | 1 | True | 0 | ROZPOCET
| VV |  | 27 |  | 27 | [12 empty] | VV | 2 | 2 | True | 0 | ROZPOCET
| VV |  | Součet |  | 27 | [12 empty] | VV | 2 | 4 | True | 1 | ROZPOCET
| D | 99 | Přesun hmot a manipulace se sutí |  |  |  | 0 |  |  |  |  | 0 |  | 0 |  | 0 | 1 | D | 2 |  |  |  | ROZPOCET | [6 empty] | 0
22 | K | 9902300300 | Doprava jednosměrná mechanizací o nosnosti přes 3,5 t sypanin (kameniva, písku, suti, dlažebních kostek, atd.) do 30 km Poznámka: 1. Ceny jsou určeny pro dopravu silničními i kolejovými vozidly. 2. V cenách jednosměrné dopravy jsou započteny náklady na přepravu materiálu na místo určení včetně složení a poplatku za použití dopravní cesty. Tyto položky se použijí i v případě, kdy se předpokládá, že dopravní prostředek bude naložen i na zpáteční cestě. V tomto případě se použijí položky pro každý směr samostatně (např. doprava materiálu na stavbu a odvoz výzisku nebo suti ze stavby). | t | 69.916 |  | 0 | ÚOŽI 2023 01 |  | základní |  | 0 | 0 | 0 | 0 | 0 | 512 | K | 3 |  |  |  | ROZPOCET | 0 | 0 | 0 | 0 | 0 | 1 | 0 | 512 | -951656159
| VV |  | Dle technické zprávy, výkresových příloh projektové dokumentace a dle TKP staveb státních drah. Dle výkazů materiálu projektu a kubatur od projektanta | [14 empty] | VV | 3 | 1 | True | 0 | ROZPOCET
| VV |  | Infiltrační postřik kationaktivní emulze | [14 empty] | VV | 3 | 1 | True | 0 | ROZPOCET
| VV |  | Spojovací postřik kationaktivní emulze | [14 empty] | VV | 3 | 1 | True | 0 | ROZPOCET
| VV |  | 0,0015*(60,4+9,2)+0,001*(118,5+8,8) |  | 0.232 | [12 empty] | VV | 3 | 2 | True | 0 | ROZPOCET
| VV |  | asfaltový beton mastixový SMA 11S tl. 40mm | [14 empty] | VV | 3 | 1 | True | 0 | ROZPOCET
| VV |  | (53,2*0,04)*2,4 |  | 5.107 | [12 empty] | VV | 3 | 2 | True | 0 | ROZPOCET
| VV |  | asfaltový beton ACP 22+ tl. 90mm | [14 empty] | VV | 3 | 1 | True | 0 | ROZPOCET
| VV |  | 57,5*0,09*2,4 |  | 12.42 | [12 empty] | VV | 3 | 2 | True | 0 | ROZPOCET
| VV |  | asfaltový beton ACL 16S tl. 70mm | [14 empty] | VV | 3 | 1 | True | 0 | ROZPOCET
| VV |  | (55,3*0,07)*2,4 |  | 9.29 | [12 empty] | VV | 3 | 2 | True | 0 | ROZPOCET
| VV |  | Mechanicky zpevněné kamenivo tl. 200mm | [14 empty] | VV | 3 | 1 | True | 0 | ROZPOCET
| VV |  | 19,835 |  | 19.835 | [12 empty] | VV | 3 | 2 | True | 0 | ROZPOCET
| VV |  | Betonové panely | [14 empty] | VV | 3 | 1 | True | 0 | ROZPOCET
| VV |  | 0,72 |  | 0.72 | [12 empty] | VV | 3 | 2 | True | 0 | ROZPOCET
| VV |  | asfalt | [14 empty] | VV | 3 | 1 | True | 0 | ROZPOCET
| VV |  | 0,2*31,9*2,4 |  | 15.312 | [12 empty] | VV | 3 | 2 | True | 0 | ROZPOCET
| VV |  | zemina | [14 empty] | VV | 3 | 1 | True | 0 | ROZPOCET
| VV |  | 7 |  | 7 | [12 empty] | VV | 3 | 2 | True | 0 | ROZPOCET
| VV |  | Součet |  | 69.916 | [12 empty] | VV | 3 | 4 | True | 1 | ROZPOCET
23 | K | 9902300300 | Doprava jednosměrná mechanizací o nosnosti přes 3,5 t sypanin (kameniva, písku, suti, dlažebních kostek, atd.) do 30 km Poznámka: 1. Ceny jsou určeny pro dopravu silničními i kolejovými vozidly. 2. V cenách jednosměrné dopravy jsou započteny náklady na přepravu materiálu na místo určení včetně složení a poplatku za použití dopravní cesty. Tyto položky se použijí i v případě, kdy se předpokládá, že dopravní prostředek bude naložen i na zpáteční cestě. V tomto případě se použijí položky pro každý směr samostatně (např. doprava materiálu na stavbu a odvoz výzisku nebo suti ze stavby). | t | 33.36 |  | 0 | ÚOŽI 2023 01 |  | základní |  | 0 | 0 | 0 | 0 | 0 | 512 | K | 3 |  |  |  | ROZPOCET | 0 | 0 | 0 | 0 | 0 | 1 | 0 | 512 | -954807134
| VV |  | Dle technické zprávy, výkresových příloh projektové dokumentace a dle TKP staveb státních drah. Dle výkazů materiálu projektu a kubatur od projektanta | [14 empty] | VV | 3 | 1 | True | 0 | ROZPOCET
| VV |  | Podkladní beton C 35/40 tl. min. 150mm (pod základovým blokem) | [14 empty] | VV | 3 | 1 | True | 0 | ROZPOCET
| VV |  | 1,2*2,4 |  | 2.88 | [12 empty] | VV | 3 | 2 | True | 0 | ROZPOCET
| VV |  | Vyrovnávací vrstva cementové malty min. 30mm, M25 XF4 | [14 empty] | VV | 3 | 1 | True | 0 | ROZPOCET
| VV |  | 0,1*2,4 |  | 0.24 | [12 empty] | VV | 3 | 2 | True | 0 | ROZPOCET
| VV |  | štěrkodrť fr. 0/32 | [14 empty] | VV | 3 | 1 | True | 0 | ROZPOCET
| VV |  | (10+3,3+1,1)*2,1 |  | 30.24 | [12 empty] | VV | 3 | 2 | True | 0 | ROZPOCET
| VV |  | Součet |  | 33.36 | [12 empty] | VV | 3 | 4 | True | 1 | ROZPOCET
24 | K | 9902401000 | Doprava jednosměrná mechanizací o nosnosti přes 3,5 t objemnějšího kusového materiálu (prefabrikátů, stožárů, výhybek, rozvaděčů, vybouraných hmot atd.) do 250 km Poznámka: 1. Ceny jsou určeny pro dopravu silničními i kolejovými vozidly. 2. V cenách jednosměrné dopravy jsou započteny náklady na přepravu materiálu na místo určení včetně složení a poplatku za použití dopravní cesty. Tyto položky se použijí i v případě, kdy se předpokládá, že dopravní prostředek bude naložen i na zpáteční cestě. V tomto případě se použijí položky pro každý směr samostatně (např. doprava materiálu na stavbu a odvoz výzisku nebo suti ze stavby). | t | 2.398 |  | 0 | ÚOŽI 2023 01 |  | základní |  | 0 | 0 | 0 | 0 | 0 | 512 | K | 3 |  |  |  | ROZPOCET | 0 | 0 | 0 | 0 | 0 | 1 | 0 | 512 | -1946535646
| VV |  | Dle technické zprávy, výkresových příloh projektové dokumentace a dle TKP staveb státních drah. Dle výkazů materiálu projektu a kubatur od projektanta | [14 empty] | VV | 3 | 1 | True | 0 | ROZPOCET
| VV |  | přejezd | [14 empty] | VV | 3 | 1 | True | 0 | ROZPOCET
| VV |  | (1,2*0,9*12)*0,185 |  | 2.398 | [12 empty] | VV | 3 | 2 | True | 0 | ROZPOCET
| VV |  | Součet |  | 2.398 | [12 empty] | VV | 3 | 4 | True | 1 | ROZPOCET
25 | K | 9909000100 | Poplatek za uložení suti nebo hmot na oficiální skládku Poznámka: 1. V cenách jsou započteny náklady na uložení stavebního odpadu na oficiální skládku. 2. Ceny jsou doporučené, je třeba zohlednit regionální rozdíly v cenách poplatků za uložení suti a odpadů. Tyto se mohou výrazně lišit s ohledem nejen na region, ale také na množství a druh ukládaného odpadu. | t | 23.032 |  | 0 | ÚOŽI 2023 01 |  | základní |  | 0 | 0 | 0 | 0 | 0 | 4 | K | 3 |  |  |  | ROZPOCET | 0 | 0 | 0 | 0 | 0 | 1 | 0 | 4 | 1917701329
| VV |  | Dle technické zprávy, výkresových příloh projektové dokumentace a dle TKP staveb státních drah. Dle výkazů materiálu projektu a kubatur od projektanta | [14 empty] | VV | 3 | 1 | True | 0 | ROZPOCET
| VV |  | Betonové panely | [14 empty] | VV | 3 | 1 | True | 0 | ROZPOCET
| VV |  | 0,72 |  | 0.72 | [12 empty] | VV | 3 | 2 | True | 0 | ROZPOCET
| VV |  | asfalt | [14 empty] | VV | 3 | 1 | True | 0 | ROZPOCET
| VV |  | 0,2*31,9*2,4 |  | 15.312 | [12 empty] | VV | 3 | 2 | True | 0 | ROZPOCET
| VV |  | zemina | [14 empty] | VV | 3 | 1 | True | 0 | ROZPOCET
| VV |  | 7 |  | 7 | [12 empty] | VV | 3 | 2 | True | 0 | ROZPOCET
| VV |  | Součet |  | 23.032 | [12 empty] | VV | 3 | 4 | True | 1 | ROZPOCET

## SO 11-20-01 - Most v km 9...
{88afefb7-a37e-4a9f-bba3-b36e170317de}
2
| KRYCÍ LIST SOUPISU PRACÍ | [7 empty] | v --- níže se nacházejí doplnkové a pomocné údaje k sestavám --- v | [8 empty] | False
Stavba:
Oprava trati v úseku Kunovice - Veselí nad Moravou
Objekt:
D.2 - STAVEBNÍ ČÁST
Soupis:
D.2.1 - Inženýrské objekty
Úroveň 4:
SO 11-20-01 - Most v km 98,290
| KSO: |  |  |  |  | CC-CZ:
| Místo: |  | Kunovice/Veselí n. Moravou |  |  | Datum: | 13. 4. 2021
| Zadavatel: |  |  |  |  | IČ: | 709 94 234
|  | Správa železnic, státní organizace |  |  |  | DIČ: | CZ70994234
| Uchazeč: |  |  |  |  | IČ: | Vyplň údaj
|  | Vyplň údaj |  |  |  | DIČ: | Vyplň údaj
| Projektant: |  |  |  |  | IČ: | 646 10 357
|  | Moravia Consult Olomouc a.s. |  |  |  | DIČ: | CZ64610357
| Zpracovatel: |  |  |  |  | IČ:
|  | Ing. et Ing. Ondřej Suk |  |  |  | DIČ:
Poznámka:
Soupis prací je sestaven s využitím Cenové soustavy ÚRS a Sborníku ÚOŽI. Položky, které pochází z těchto soustav, jsou ve sloupci 'Cenová soustava' označeny popisem 'CS ÚRS nebo ÚOŽI ' a úrovní příslušného kalendářního pololetí.
| Cena bez DPH | [5 empty] | 0
|  |  | Základ daně |  |  | Sazba daně | Výše daně
| DPH | základní | 0 |  |  | 21% | 0
|  | snížená | 0 |  |  | 15% | 0
|  | zákl. přenesená | 0 |  |  | 21% | 0
|  | sníž. přenesená | 0 |  |  | 15% | 0
|  | nulová | 0 |  |  | 0% | 0
| Cena s DPH |  |  | v | CZK |  | 0
REKAPITULACE ČLENĚNÍ SOUPISU PRACÍ
Stavba:
Oprava trati v úseku Kunovice - Veselí nad Moravou
Objekt:
D.2 - STAVEBNÍ ČÁST
Soupis:
D.2.1 - Inženýrské objekty
Úroveň 4:
SO 11-20-01 - Most v km 98,290
Místo: |  |  | Kunovice/Veselí n. Moravou |  |  | Datum: | 13. 4. 2021
Zadavatel: |  |  | Správa železnic, státní organizace |  |  | Projektant: | Moravia Consult Olomouc a.s.
Uchazeč: |  |  | Vyplň údaj |  |  | Zpracovatel: | Ing. et Ing. Ondřej Suk
Kód dílu - Popis | [6 empty] | Cena celkem [CZK]
Náklady stavby celkem | [6 empty] | 0 | [11 empty] | -1
| HSV - Práce a dodávky HSV | [5 empty] | 0
| 1 - Zemní práce | [5 empty] | 0
| 2 - Zakládání | [5 empty] | 0
| 4 - Vodorovné konstrukce | [5 empty] | 0
| 5 - Komunikace pozemní | [5 empty] | 0
| 6 - Úpravy povrchů, podlahy a osazování výplní | [5 empty] | 0
| 9 - Ostatní konstrukce a práce, bourání | [5 empty] | 0
| 997 - Přesun sutě | [5 empty] | 0
| 998 - Přesun hmot | [5 empty] | 0
| PSV - Práce a dodávky PSV | [5 empty] | 0
| 711 - Izolace proti vodě, vlhkosti a plynům | [5 empty] | 0
| 789 - Povrchové úpravy ocelových konstrukcí a technologických zařízení | [5 empty] | 0
SOUPIS PRACÍ
Stavba:
Oprava trati v úseku Kunovice - Veselí nad Moravou
Objekt:
D.2 - STAVEBNÍ ČÁST
Soupis:
D.2.1 - Inženýrské objekty
Úroveň 4:
SO 11-20-01 - Most v km 98,290
Místo: |  |  | Kunovice/Veselí n. Moravou |  |  | Datum: | 13. 4. 2021
Zadavatel: |  |  | Správa železnic, státní organizace |  |  | Projektant: | Moravia Consult Olomouc a.s.
Uchazeč: |  |  | Vyplň údaj |  |  | Zpracovatel: | Ing. et Ing. Ondřej Suk
PČ | Typ | Kód | Popis | MJ | Množství | J.cena [CZK] | Cena celkem [CZK] | Cenová soustava |  | DPH | J. Nh [h] | Nh celkem [h] | J. hmotnost [t] | Hmotnost celkem [t] | J. suť [t] | Suť Celkem [t]
Náklady soupisu celkem | [6 empty] | 0 |  |  |  |  | 0 |  | 49.4373 |  | 17.1892 |  | D | -1 | [10 empty] | 0
| D | HSV | Práce a dodávky HSV |  |  |  | 0 |  |  |  |  | 0 |  | 36.371 |  | 15.8027 | 1 | D | 0 |  |  |  | ROZPOCET | [6 empty] | 0
| D | 1 | Zemní práce |  |  |  | 0 |  |  |  |  | 0 |  | 19.36 |  | 6.0242 | 1 | D | 1 |  |  |  | ROZPOCET | [6 empty] | 0
1 | K | 111251102 | Odstranění křovin a stromů s odstraněním kořenů strojně průměru kmene do 100 mm v rovině nebo ve svahu sklonu terénu do 1:5, při celkové ploše přes 100 do 500 m2 | m2 | 200 |  | 0 | CS ÚRS 2023 01 |  | základní |  | 0 | 0 | 0 | 0 | 0 | 4 | K | 2 |  |  |  | ROZPOCET | 0 | 0 | 0 | 0 | 0 | 1 | 0 | 4 | 1657586431
| Online PSC |  | https://podminky.urs.cz/item/CS_URS_2023_01/111251102 | [14 empty] | Online PSC | 2
| VV |  | "dle TZ, PD" | [14 empty] | VV | 2 | 1 | True | 0 | ROZPOCET
| VV |  | "vysekání křovisek, předpoklad" 200,00 |  | 200 | [12 empty] | VV | 2 | 2 | True | 1 | ROZPOCET
2 | K | 114203104 | Rozebrání dlažeb nebo záhozů s naložením na dopravní prostředek záhozů, rovnanin a soustřeďovacích staveb provedených na sucho | m3 | 3.31 |  | 0 | CS ÚRS 2023 01 |  | základní |  | 0 | 0 | 0 | 1.82 | 6.0242 | 4 | K | 2 |  |  |  | ROZPOCET | 0 | 0 | 0 | 0 | 0 | 1 | 0 | 4 | 63964176
| Online PSC |  | https://podminky.urs.cz/item/CS_URS_2023_01/114203104 | [14 empty] | Online PSC | 2
| VV |  | "dle TZ, výkresových příloh, výpočtů projektanta" | [14 empty] | VV | 2 | 1 | True | 0 | ROZPOCET
| VV |  | "výměna kamenné rovnaniny" 3,31 |  | 3.31 | [12 empty] | VV | 2 | 2 | True | 1 | ROZPOCET
3 | K | 129153101 | Čištění otevřených koryt vodotečí strojně s přehozením rozpojeného nánosu do 3 m nebo s naložením na dopravní prostředek při šířce původního dna do 5 m a hloubce koryta do 2,5 m v hornině třídy těžitelnosti I skupiny 1 a 2 | m3 | 60.14 |  | 0 | CS ÚRS 2023 01 |  | základní |  | 0 | 0 | 0 | 0 | 0 | 4 | K | 2 |  |  |  | ROZPOCET | 0 | 0 | 0 | 0 | 0 | 1 | 0 | 4 | -393695587
| Online PSC |  | https://podminky.urs.cz/item/CS_URS_2023_01/129153101 | [14 empty] | Online PSC | 2
| VV |  | "dle TZ, výkresových příloh, výpočtů projektanta" | [14 empty] | VV | 2 | 1 | True | 0 | ROZPOCET
| VV |  | "pročištění koryta potoka" 6,20*9,70 |  | 60.14 | [12 empty] | VV | 2 | 2 | True | 1 | ROZPOCET
4 | K | 131151202 | Hloubení zapažených jam a zářezů strojně s urovnáním dna do předepsaného profilu a spádu v hornině třídy těžitelnosti I skupiny 1 a 2 přes 20 do 50 m3 | m3 | 57.78 |  | 0 | CS ÚRS 2023 01 |  | základní |  | 0 | 0 | 0 | 0 | 0 | 4 | K | 2 |  |  |  | ROZPOCET | 0 | 0 | 0 | 0 | 0 | 1 | 0 | 4 | -1591451576
| Online PSC |  | https://podminky.urs.cz/item/CS_URS_2023_01/131151202 | [14 empty] | Online PSC | 2
| VV |  | "dle TZ, výkresových příloh, výpočtů projektanta" | [14 empty] | VV | 2 | 1 | True | 0 | ROZPOCET
| VV |  | "výkop pro provedení sanací, izolací a odvodnění rubu" | [14 empty] | VV | 2 | 1 | True | 0 | ROZPOCET
| VV |  | 31,12+5,06+21,60 |  | 57.78 | [12 empty] | VV | 2 | 2 | True | 0 | ROZPOCET
| VV |  | Součet |  | 57.78 | [12 empty] | VV | 2 | 4 | True | 1 | ROZPOCET
5 | K | 162751117 | Vodorovné přemístění výkopku nebo sypaniny po suchu na obvyklém dopravním prostředku, bez naložení výkopku, avšak se složením bez rozhrnutí z horniny třídy těžitelnosti I skupiny 1 až 3 na vzdálenost přes 9 000 do 10 000 m | m3 | 121.23 |  | 0 | CS ÚRS 2023 01 |  | základní |  | 0 | 0 | 0 | 0 | 0 | 4 | K | 2 |  |  |  | ROZPOCET | 0 | 0 | 0 | 0 | 0 | 1 | 0 | 4 | 504989005
| Online PSC |  | https://podminky.urs.cz/item/CS_URS_2023_01/162751117 | [14 empty] | Online PSC | 2
| VV |  | "dle pol. 131151202" 57,78 |  | 57.78 | [12 empty] | VV | 2 | 2 | True | 0 | ROZPOCET
| VV |  | "dle pol. 129153101" 60,14 |  | 60.14 | [12 empty] | VV | 2 | 2 | True | 0 | ROZPOCET
| VV |  | "dle pol. 114203104" 3,31 |  | 3.31 | [12 empty] | VV | 2 | 2 | True | 0 | ROZPOCET
| VV |  | Součet |  | 121.23 | [12 empty] | VV | 2 | 4 | True | 1 | ROZPOCET
6 | K | 162751119 | Vodorovné přemístění výkopku nebo sypaniny po suchu na obvyklém dopravním prostředku, bez naložení výkopku, avšak se složením bez rozhrnutí z horniny třídy těžitelnosti I skupiny 1 až 3 na vzdálenost Příplatek k ceně za každých dalších i započatých 1 000 m | m3 | 1212.3 |  | 0 | CS ÚRS 2023 01 |  | základní |  | 0 | 0 | 0 | 0 | 0 | 4 | K | 2 |  |  |  | ROZPOCET | 0 | 0 | 0 | 0 | 0 | 1 | 0 | 4 | 1047324824
| Online PSC |  | https://podminky.urs.cz/item/CS_URS_2023_01/162751119 | [14 empty] | Online PSC | 2
| VV |  | "odvoz výkopku na skládku ve vzdálenosti 20 km" | [14 empty] | VV | 2 | 1 | True | 0 | ROZPOCET
| VV |  | 10,00*121,23 |  | 1212.3 | [12 empty] | VV | 2 | 2 | True | 1 | ROZPOCET
7 | K | 171201221 | Poplatek za uložení stavebního odpadu na skládce (skládkovné) zeminy a kamení zatříděného do Katalogu odpadů pod kódem 17 05 04 | t | 230.337 |  | 0 | CS ÚRS 2023 01 |  | základní |  | 0 | 0 | 0 | 0 | 0 | 4 | K | 2 |  |  |  | ROZPOCET | 0 | 0 | 0 | 0 | 0 | 1 | 0 | 4 | -465468463
| Online PSC |  | https://podminky.urs.cz/item/CS_URS_2023_01/171201221 | [14 empty] | Online PSC | 2
| VV |  | "zemina na skládku" | [14 empty] | VV | 2 | 1 | True | 0 | ROZPOCET
| VV |  | "dle pol. 162751117" 121,23*1,90 |  | 230.337 | [12 empty] | VV | 2 | 2 | True | 1 | ROZPOCET
8 | K | 171251201 | Uložení sypaniny na skládky nebo meziskládky bez hutnění s upravením uložené sypaniny do předepsaného tvaru | m3 | 121.23 |  | 0 | CS ÚRS 2023 01 |  | základní |  | 0 | 0 | 0 | 0 | 0 | 4 | K | 2 |  |  |  | ROZPOCET | 0 | 0 | 0 | 0 | 0 | 1 | 0 | 4 | 1567603968
| Online PSC |  | https://podminky.urs.cz/item/CS_URS_2023_01/171251201 | [14 empty] | Online PSC | 2
| VV |  | "uložení výkopku na skládku" | [14 empty] | VV | 2 | 1 | True | 0 | ROZPOCET
| VV |  | "dle pol. 162751117" 121,23 |  | 121.23 | [12 empty] | VV | 2 | 2 | True | 1 | ROZPOCET
9 | K | 174151101 | Zásyp sypaninou z jakékoliv horniny strojně s uložením výkopku ve vrstvách se zhutněním jam, šachet, rýh nebo kolem objektů v těchto vykopávkách | m3 | 8.88 |  | 0 | CS ÚRS 2023 01 |  | základní |  | 0 | 0 | 0 | 0 | 0 | 4 | K | 2 |  |  |  | ROZPOCET | 0 | 0 | 0 | 0 | 0 | 1 | 0 | 4 | 448350558
| Online PSC |  | https://podminky.urs.cz/item/CS_URS_2023_01/174151101 | [14 empty] | Online PSC | 2
| VV |  | "dle výkresových příloh, TZ, výpočtů projektanta" | [14 empty] | VV | 2 | 1 | True | 0 | ROZPOCET
| VV |  | "zásyp šterk frakce 0/32" 2*4,44 |  | 8.88 | [12 empty] | VV | 2 | 2 | True | 0 | ROZPOCET
| VV |  | Součet |  | 8.88 | [12 empty] | VV | 2 | 4 | True | 1 | ROZPOCET
10 | M | 58344171 | štěrkodrť frakce 0/32 | t | 19.36 |  | 0 | CS ÚRS 2023 01 |  | základní |  | 0 | 1 | 19.36 | 0 | 0 | 8 | M | 2 |  |  |  | ROZPOCET | 0 | 0 | 0 | 0 | 0 | 1 | 0 | 4 | -702665048
| VV |  | "zásyp ŠD 0/32" 8,80*2,20 |  | 19.36 | [12 empty] | VV | 2 | 2 | True | 1 | ROZPOCET
| D | 2 | Zakládání |  |  |  | 0 |  |  |  |  | 0 |  | 0.007192 |  | 0 | 1 | D | 1 |  |  |  | ROZPOCET | [6 empty] | 0
11 | K | 212755216 | Trativody bez lože z drenážních trubek plastových flexibilních D 160 mm | m | 6.2 |  | 0 | CS ÚRS 2023 01 |  | základní |  | 0 | 0.00116 | 0.007192 | 0 | 0 | 4 | K | 2 |  |  |  | ROZPOCET | 0 | 0 | 0 | 0 | 0 | 1 | 0 | 4 | 429729319
| Online PSC |  | https://podminky.urs.cz/item/CS_URS_2023_01/212755216 | [14 empty] | Online PSC | 2
| VV |  | "dle TZ, výkresových příloh" | [14 empty] | VV | 2 | 1 | True | 0 | ROZPOCET
| VV |  | "drenážní trubka HDPE DN150" 2*3,10 |  | 6.2 | [12 empty] | VV | 2 | 2 | True | 1 | ROZPOCET
| D | 4 | Vodorovné konstrukce |  |  |  | 0 |  |  |  |  | 0 |  | 6.2265 |  | 0 | 1 | D | 1 |  |  |  | ROZPOCET | [6 empty] | 0
12 | K | 451476111 | Podkladní vrstva z plastbetonu pod mostními ložisky epoxidová pryskyřice první vrstva tl. 10 mm | m2 | 1.412 |  | 0 | CS ÚRS 2023 01 |  | základní |  | 0 | 0.01453 | 0.020516 | 0 | 0 | 4 | K | 2 |  |  |  | ROZPOCET | 0 | 0 | 0 | 0 | 0 | 1 | 0 | 4 | 1465058748
| Online PSC |  | https://podminky.urs.cz/item/CS_URS_2023_01/451476111 | [14 empty] | Online PSC | 2
| VV |  | podlití patních plechů zábradlí pastbetonem (příloha č.2.4) | [14 empty] | VV | 2 | 1 | True | 0 | ROZPOCET
| VV |  | díl 1-4ks | [14 empty] | VV | 2 | 1 | True | 0 | ROZPOCET
| VV |  | 0,21*0,21*8*2 |  | 0.706 | [12 empty] | VV | 2 | 2 | True | 0 | ROZPOCET
| VV |  | díl 2 - 2ks | [14 empty] | VV | 2 | 1 | True | 0 | ROZPOCET
| VV |  | 0,21*0,21*8*2 |  | 0.706 | [12 empty] | VV | 2 | 2 | True | 0 | ROZPOCET
| VV |  | Součet |  | 1.412 | [12 empty] | VV | 2 | 4 | True | 1 | ROZPOCET
13 | K | 451476112 | Podkladní vrstva z plastbetonu pod mostními ložisky epoxidová pryskyřice každá další vrstva tl. 10 mm | m2 | 1.412 |  | 0 | CS ÚRS 2023 01 |  | základní |  | 0 | 0.01514 | 0.021378 | 0 | 0 | 4 | K | 2 |  |  |  | ROZPOCET | 0 | 0 | 0 | 0 | 0 | 1 | 0 | 4 | 1776258236
| Online PSC |  | https://podminky.urs.cz/item/CS_URS_2023_01/451476112 | [14 empty] | Online PSC | 2
14 | K | 458311121 | Výplňové klíny a filtrační vrstvy za opěrou z betonu hutněného po vrstvách výplňového prostého | m3 | 6.762 |  | 0 | CS ÚRS 2023 01 |  | základní |  | 0 | 0 | 0 | 0 | 0 | 4 | K | 2 |  |  |  | ROZPOCET | 0 | 0 | 0 | 0 | 0 | 1 | 0 | 4 | 718157698
| Online PSC |  | https://podminky.urs.cz/item/CS_URS_2023_01/458311121 | [14 empty] | Online PSC | 2
| VV |  | "dle TZ, výkresových příloh, výpočtů projektanta" | [14 empty] | VV | 2 | 1 | True | 0 | ROZPOCET
| VV |  | "zásyp za rubem opěr hubeným betonem" 2*(0,807*3,00)*1,20 |  | 5.81 | [12 empty] | VV | 2 | 2 | True | 0 | ROZPOCET
| VV |  | "podkl. beton drenáže" 0,952 |  | 0.952 | [12 empty] | VV | 2 | 2 | True | 0 | ROZPOCET
| VV |  | Součet |  | 6.762 | [12 empty] | VV | 2 | 4 | True | 1 | ROZPOCET
15 | K | 463211151 | Rovnanina z lomového kamene neupraveného pro podélné i příčné objekty objemu přes 3 m3 z kamene tříděného, s urovnáním líce a vyklínováním spár úlomky kamene hmotnost jednotlivých kamenů do 80 kg | m3 | 3.31 |  | 0 | CS ÚRS 2023 01 |  | základní |  | 0 | 1.848 | 6.1169 | 0 | 0 | 4 | K | 2 |  |  |  | ROZPOCET | 0 | 0 | 0 | 0 | 0 | 1 | 0 | 4 | 1454591049
| Online PSC |  | https://podminky.urs.cz/item/CS_URS_2023_01/463211151 | [14 empty] | Online PSC | 2
| VV |  | "dle TZ, výkresových příloh, výpočtů projektanta" | [14 empty] | VV | 2 | 1 | True | 0 | ROZPOCET
| VV |  | "nová kamenná rovnanina za rubem opěr" 3,31 |  | 3.31 | [12 empty] | VV | 2 | 2 | True | 1 | ROZPOCET
16 | K | 452351101 | Bednění podkladních a zajišťovacích konstrukcí v otevřeném výkopu desek nebo sedlových loží pod potrubí, stoky a drobné objekty | m2 | 10.72 |  | 0 | R - pol |  | základní |  | 0 | 0.00632 | 0.06775 | 0 | 0 | 4 | K | 2 |  |  |  | ROZPOCET | 0 | 0 | 0 | 0 | 0 | 1 | 0 | 4 | -754203539
| VV |  | "bednění spádového betonu" | [14 empty] | VV | 2 | 1 | True | 0 | ROZPOCET
| VV |  | 2*(2*3,80*0,40+5,80*0,40) |  | 10.72 | [12 empty] | VV | 2 | 2 | True | 1 | ROZPOCET
| D | 5 | Komunikace pozemní |  |  |  | 0 |  |  |  |  | 0 |  | 0 |  | 0 | 1 | D | 1 |  |  |  | ROZPOCET | [6 empty] | 0
| D | 6 | Úpravy povrchů, podlahy a osazování výplní |  |  |  | 0 |  |  |  |  | 0 |  | 1.8691 |  | 0 | 1 | D | 1 |  |  |  | ROZPOCET | [6 empty] | 0
17 | K | 628611102 | Nátěr mostních betonových konstrukcí epoxidový 2x ochranný nepružný S2 (OS-B) | m2 | 69.28 |  | 0 | CS ÚRS 2023 01 |  | základní |  | 0 | 0.00082 | 0.05681 | 0 | 0 | 4 | K | 2 |  |  |  | ROZPOCET | 0 | 0 | 0 | 0 | 0 | 1 | 0 | 4 | -1847215209
| Online PSC |  | https://podminky.urs.cz/item/CS_URS_2023_01/628611102 | [14 empty] | Online PSC | 2
| VV |  | "dle výkazu sanačních prací" | [14 empty] | VV | 2 | 1 | True | 0 | ROZPOCET
| VV |  | "Sanace A - sjednocující a ochranný nátěr" | [14 empty] | VV | 2 | 1 | True | 0 | ROZPOCET
| VV |  | "deska - podhled" 24,00 |  | 24 | [12 empty] | VV | 2 | 2 | True | 0 | ROZPOCET
| VV |  | "římsy" 21,50 |  | 21.5 | [12 empty] | VV | 2 | 2 | True | 0 | ROZPOCET
| VV |  | "šikmá čela" 5,05 |  | 5.05 | [12 empty] | VV | 2 | 2 | True | 0 | ROZPOCET
| VV |  | "Opěry, křídla - líc" 17,38 |  | 17.38 | [12 empty] | VV | 2 | 2 | True | 0 | ROZPOCET
| VV |  | "dilatační spáry" 1,35 |  | 1.35 | [12 empty] | VV | 2 | 2 | True | 0 | ROZPOCET
| VV |  | Součet |  | 69.28 | [12 empty] | VV | 2 | 4 | True | 1 | ROZPOCET
18 | K | 634113113 | Výplň dilatačních spár mazanin plastovým profilem výšky 40 mm | m | 30.48 |  | 0 | CS ÚRS 2023 01 |  | základní |  | 0 | 5e-05 | 0.001524 | 0 | 0 | 4 | K | 2 |  |  |  | ROZPOCET | 0 | 0 | 0 | 0 | 0 | 1 | 0 | 4 | 1543232708
| Online PSC |  | https://podminky.urs.cz/item/CS_URS_2023_01/634113113 | [14 empty] | Online PSC | 2
| VV |  | "dle TZ, výkresových příloh" | [14 empty] | VV | 2 | 1 | True | 0 | ROZPOCET
| VV |  | "výplň dilatačních spár - těsnící profil pr. 35mm" 2*4*3,81 |  | 30.48 | [12 empty] | VV | 2 | 2 | True | 1 | ROZPOCET
19 | K | 634662114 | Výplň dilatačních spar mazanin akrylátovým tmelem, šířka spáry přes 20 do 30 mm | m | 30.48 |  | 0 | CS ÚRS 2023 01 |  | základní |  | 0 | 0.00103 | 0.031394 | 0 | 0 | 4 | K | 2 |  |  |  | ROZPOCET | 0 | 0 | 0 | 0 | 0 | 1 | 0 | 4 | 481345994
| Online PSC |  | https://podminky.urs.cz/item/CS_URS_2023_01/634662114 | [14 empty] | Online PSC | 2
| VV |  | "dle TZ, výkresových příloh" | [14 empty] | VV | 2 | 1 | True | 0 | ROZPOCET
| VV |  | "výplň dilatačních spár - trvale pružný tmel" 2*4*3,81 |  | 30.48 | [12 empty] | VV | 2 | 2 | True | 1 | ROZPOCET
20 | K | 636111421 | Doplnění dlažby z lomového kamene (s dodáním hmot), plochy jednotlivě do 4 m2 do cementové malty se zalitím spár cementovou maltou | m2 | 4.352 |  | 0 | CS ÚRS 2023 01 |  | základní |  | 0 | 0.40887 | 1.7794 | 0 | 0 | 4 | K | 2 |  |  |  | ROZPOCET | 0 | 0 | 0 | 0 | 0 | 1 | 0 | 4 | 1792485189
| Online PSC |  | https://podminky.urs.cz/item/CS_URS_2023_01/636111421 | [14 empty] | Online PSC | 2
| VV |  | "dle TZ, výkresových příloh, tabulky sanací" | [14 empty] | VV | 2 | 1 | True | 0 | ROZPOCET
| VV |  | "sanace C" | [14 empty] | VV | 2 | 1 | True | 0 | ROZPOCET
| VV |  | "doplnění vypadlých kamenů dlažby, předpoklad 5 % plochy" | [14 empty] | VV | 2 | 1 | True | 0 | ROZPOCET
| VV |  | 87,04*0,05 |  | 4.352 | [12 empty] | VV | 2 | 2 | True | 1 | ROZPOCET
| D | 9 | Ostatní konstrukce a práce, bourání |  |  |  | 0 |  |  |  |  | 0 |  | 8.9081 |  | 9.7785 | 1 | D | 1 |  |  |  | ROZPOCET | [6 empty] | 0
21 | K | 911121211 | Oprava ocelového zábradlí svařovaného nebo šroubovaného výroba | m | 22.4 |  | 0 | CS ÚRS 2023 01 |  | základní |  | 0 | 0.00117 | 0.026208 | 0 | 0 | 4 | K | 2 |  |  |  | ROZPOCET | 0 | 0 | 0 | 0 | 0 | 1 | 0 | 4 | 1434602460
| Online PSC |  | https://podminky.urs.cz/item/CS_URS_2023_01/911121211 | [14 empty] | Online PSC | 2
| VV |  | díl 1-4ks | [14 empty] | VV | 2 | 1 | True | 0 | ROZPOCET
| VV |  | 2,2*4 |  | 8.8 | [12 empty] | VV | 2 | 2 | True | 0 | ROZPOCET
| VV |  | díl 2 - 2ks | [14 empty] | VV | 2 | 1 | True | 0 | ROZPOCET
| VV |  | 6,8*2 |  | 13.6 | [12 empty] | VV | 2 | 2 | True | 0 | ROZPOCET
| VV |  | Součet |  | 22.4 | [12 empty] | VV | 2 | 4 | True | 1 | ROZPOCET
22 | M | 13010430 | úhelník ocelový rovnostranný jakost S235JR (11 375) 70x70x7mm | t | 0.132 |  | 0 | CS ÚRS 2023 01 |  | základní |  | 0 | 1 | 0.132 | 0 | 0 | 8 | M | 2 |  |  |  | ROZPOCET | 0 | 0 | 0 | 0 | 0 | 1 | 0 | 4 | 1997163093
| VV |  | díl 1-sloupky (příloha č. 2.4),7,377kg/m, prořez 5%, | [14 empty] | VV | 2 | 1 | True | 0 | ROZPOCET
| VV |  | 1,065*8*7,377*1,05/1000 |  | 0.066 | [12 empty] | VV | 2 | 2 | True | 0 | ROZPOCET
| VV |  | díl 2 - sloupky (příloha č. 2.4) | [14 empty] | VV | 2 | 1 | True | 0 | ROZPOCET
| VV |  | 1,065*8*7,377*1,05/1000 |  | 0.066 | [12 empty] | VV | 2 | 2 | True | 0 | ROZPOCET
| VV |  | Součet |  | 0.132 | [12 empty] | VV | 2 | 4 | True | 1 | ROZPOCET
23 | M | 13011066 | úhelník ocelový rovnostranný jakost S235JR (11 375) 60x60x5mm | t | 0.324 |  | 0 | CS ÚRS 2023 01 |  | základní |  | 0 | 1 | 0.324 | 0 | 0 | 8 | M | 2 |  |  |  | ROZPOCET | 0 | 0 | 0 | 0 | 0 | 1 | 0 | 4 | 418643934
| VV |  | díl 1-madla (příloha č. 2.4),4,568kg/m, prořez 5%, | [14 empty] | VV | 2 | 1 | True | 0 | ROZPOCET
| VV |  | 2,220*4*3*4,568*1,05/1000 |  | 0.128 | [12 empty] | VV | 2 | 2 | True | 0 | ROZPOCET
| VV |  | díl 2 - madla (příloha č. 2.4) | [14 empty] | VV | 2 | 1 | True | 0 | ROZPOCET
| VV |  | 6,8*2*3*4,568*1,05/1000 |  | 0.196 | [12 empty] | VV | 2 | 2 | True | 0 | ROZPOCET
| VV |  | Součet |  | 0.324 | [12 empty] | VV | 2 | 4 | True | 1 | ROZPOCET
24 | M | 13011072 | úhelník ocelový rovnostranný jakost S355J2 (11 503) 200x200x16mm | t | 0.162 |  | 0 | CS ÚRS 2023 01 |  | základní |  | 0 | 1 | 0.162 | 0 | 0 | 8 | M | 2 |  |  |  | ROZPOCET | 0 | 0 | 0 | 0 | 0 | 1 | 0 | 4 | -1696133389
| VV |  | díl 1-patní plech (příloha č. 2.4),48,5kg/m, prořez 5%, | [14 empty] | VV | 2 | 1 | True | 0 | ROZPOCET
| VV |  | 0,20*2*4*48,5*1,05/1000 |  | 0.081 | [12 empty] | VV | 2 | 2 | True | 0 | ROZPOCET
| VV |  | díl 2 - patní plech (příloha č. 2.4) | [14 empty] | VV | 2 | 1 | True | 0 | ROZPOCET
| VV |  | 0,20*4*2*48,5*1,05/1000 |  | 0.081 | [12 empty] | VV | 2 | 2 | True | 0 | ROZPOCET
| VV |  | Součet |  | 0.162 | [12 empty] | VV | 2 | 4 | True | 1 | ROZPOCET
25 | M | 31111020 | matice nerezová šestihranná M16 | 100 kus | 0.96 |  | 0 | CS ÚRS 2023 01 |  | základní |  | 0 | 0 | 0 | 0 | 0 | 8 | M | 2 |  |  |  | ROZPOCET | 0 | 0 | 0 | 0 | 0 | 1 | 0 | 4 | 178939420
| VV |  | "kotevní šrouby zábradlí díl 1" 8*3*2/100 |  | 0.48 | [12 empty] | VV | 2 | 2 | True | 0 | ROZPOCET
| VV |  | "kotevní šrouby zábradlí díl 2" 8*3*2/100 |  | 0.48 | [12 empty] | VV | 2 | 2 | True | 0 | ROZPOCET
| VV |  | Součet |  | 0.96 | [12 empty] | VV | 2 | 4 | True | 1 | ROZPOCET
26 | M | 31120008 | podložka DIN 125-A ZB D 16mm | 100 kus | 0.48 |  | 0 | CS ÚRS 2023 01 |  | základní |  | 0 | 0.00113 | 0.0005424 | 0 | 0 | 8 | M | 2 |  |  |  | ROZPOCET | 0 | 0 | 0 | 0 | 0 | 1 | 0 | 4 | 1095781098
27 | K | 911121311 | Oprava ocelového zábradlí svařovaného nebo šroubovaného montáž | m | 22.4 |  | 0 | CS ÚRS 2023 01 |  | základní |  | 0 | 0.00058 | 0.012992 | 0 | 0 | 4 | K | 2 |  |  |  | ROZPOCET | 0 | 0 | 0 | 0 | 0 | 1 | 0 | 4 | -426039426
| Online PSC |  | https://podminky.urs.cz/item/CS_URS_2023_01/911121311 | [14 empty] | Online PSC | 2
28 | M | 311_R | krytka matice M 16, plastová, černá | kus | 48 |  | 0 | R - pol |  | základní |  | 0 | 2e-05 | 0.00096 | 0 | 0 | 8 | M | 2 |  |  |  | ROZPOCET | 0 | 0 | 0 | 0 | 0 | 1 | 0 | 4 | -2041809734
| VV |  | "kotevní šrouby zábradlí - římsy" 3*(8+8) |  | 48 | [12 empty] | VV | 2 | 2 | True | 0 | ROZPOCET
| VV |  | Součet |  | 48 | [12 empty] | VV | 2 | 4 | True | 1 | ROZPOCET
29 | K | 919726126 | Geotextilie netkaná pro ochranu, separaci nebo filtraci měrná hmotnost přes 1 000 do 1 200 g/m2 | m2 | 4.2 |  | 0 | CS ÚRS 2023 01 |  | základní |  | 0 | 0.00146 | 0.006132 | 0 | 0 | 4 | K | 2 |  |  |  | ROZPOCET | 0 | 0 | 0 | 0 | 0 | 1 | 0 | 4 | 848651938
| Online PSC |  | https://podminky.urs.cz/item/CS_URS_2023_01/919726126 | [14 empty] | Online PSC | 2
| VV |  | "dle TZ, skladeb izolací, PVI" | [14 empty] | VV | 2 | 1 | True | 0 | ROZPOCET
| VV |  | "skladba S2" | [14 empty] | VV | 2 | 1 | True | 0 | ROZPOCET
| VV |  | "izolace dilatačních spár - ochranná vrstva geotextilií 1200g/m2" 2*2,10 |  | 4.2 | [12 empty] | VV | 2 | 2 | True | 0 | ROZPOCET
| VV |  | Součet |  | 4.2 | [12 empty] | VV | 2 | 4 | True | 1 | ROZPOCET
30 | K | 931992122 | Výplň dilatačních spár z polystyrenu extrudovaného, tloušťky 30 mm | m2 | 1.356 |  | 0 | CS ÚRS 2023 01 |  | základní |  | 0 | 0.00095 | 0.0012882 | 0 | 0 | 4 | K | 2 |  |  |  | ROZPOCET | 0 | 0 | 0 | 0 | 0 | 1 | 0 | 4 | 1347068906
| Online PSC |  | https://podminky.urs.cz/item/CS_URS_2023_01/931992122 | [14 empty] | Online PSC | 2
| VV |  | "dle TZ, výkresových příloh, dle PVI" | [14 empty] | VV | 2 | 1 | True | 0 | ROZPOCET
| VV |  | Skladba S3 | [14 empty] | VV | 2 | 1 | True | 0 | ROZPOCET
| VV |  | "výplň dilatačních spár - polystyrén XPS, tl. 30mm" 2*0,678 |  | 1.356 | [12 empty] | VV | 2 | 2 | True | 0 | ROZPOCET
| VV |  | Součet |  | 1.356 | [12 empty] | VV | 2 | 4 | True | 1 | ROZPOCET
31 | K | 931994103 | Těsnění spáry betonové konstrukce pásy, profily, tmely těsnicím pásem ukončujícím, spáry dilatační | m | 20 |  | 0 | CS ÚRS 2023 01 |  | základní |  | 0 | 0.00329 | 0.0658 | 0 | 0 | 4 | K | 2 |  |  |  | ROZPOCET | 0 | 0 | 0 | 0 | 0 | 1 | 0 | 4 | 355525494
| Online PSC |  | https://podminky.urs.cz/item/CS_URS_2023_01/931994103 | [14 empty] | Online PSC | 2
| VV |  | "dle TZ, výkresových příloh, dle PVI" | [14 empty] | VV | 2 | 1 | True | 0 | ROZPOCET
| VV |  | Skladba S3 | [14 empty] | VV | 2 | 1 | True | 0 | ROZPOCET
| VV |  | "výplň dilatačních spár - těsnící profil pr. 35mm" 4*2*2,50 |  | 20 | [12 empty] | VV | 2 | 2 | True | 0 | ROZPOCET
| VV |  | Součet |  | 20 | [12 empty] | VV | 2 | 4 | True | 1 | ROZPOCET
32 | K | 931994142 | Těsnění spáry betonové konstrukce pásy, profily, tmely tmelem polyuretanovým spáry dilatační do 4,0 cm2 | m | 20 |  | 0 | CS ÚRS 2023 01 |  | základní |  | 0 | 0.00017 | 0.0034 | 0 | 0 | 4 | K | 2 |  |  |  | ROZPOCET | 0 | 0 | 0 | 0 | 0 | 1 | 0 | 4 | -1361208398
| Online PSC |  | https://podminky.urs.cz/item/CS_URS_2023_01/931994142 | [14 empty] | Online PSC | 2
| VV |  | "dle TZ, výkresových příloh, dle PVI" | [14 empty] | VV | 2 | 1 | True | 0 | ROZPOCET
| VV |  | Skladba S3 | [14 empty] | VV | 2 | 1 | True | 0 | ROZPOCET
| VV |  | "výplň dilatačních spár - trvale pružný tmel" 4*2*2,50 |  | 20 | [12 empty] | VV | 2 | 2 | True | 0 | ROZPOCET
| VV |  | Součet |  | 20 | [12 empty] | VV | 2 | 4 | True | 1 | ROZPOCET
33 | K | 966075141 | Odstranění různých konstrukcí na mostech kovového zábradlí vcelku | m | 22.4 |  | 0 | CS ÚRS 2023 01 |  | základní |  | 0 | 8e-05 | 0.001792 | 0.018 | 0.4032 | 4 | K | 2 |  |  |  | ROZPOCET | 0 | 0 | 0 | 0 | 0 | 1 | 0 | 4 | -1657309533
| Online PSC |  | https://podminky.urs.cz/item/CS_URS_2023_01/966075141 | [14 empty] | Online PSC | 2
| VV |  | demntáž stávajícího zábradlí | [14 empty] | VV | 2 | 1 | True | 0 | ROZPOCET
| VV |  | (2,2+6,8+2,2)*2 |  | 22.4 | [12 empty] | VV | 2 | 2 | True | 1 | ROZPOCET
34 | K | 985121121 | Tryskání degradovaného betonu stěn, rubu kleneb a podlah vodou pod tlakem do 300 barů | m2 | 120.235 |  | 0 | CS ÚRS 2023 01 |  | základní |  | 0 | 0 | 0 | 0.065 | 7.8153 | 4 | K | 2 |  |  |  | ROZPOCET | 0 | 0 | 0 | 0 | 0 | 1 | 0 | 4 | 11457261
| Online PSC |  | https://podminky.urs.cz/item/CS_URS_2023_01/985121121 | [14 empty] | Online PSC | 2
| VV |  | "dle výkazu sanačních prací, dle TZ" | [14 empty] | VV | 2 | 1 | True | 0 | ROZPOCET
| VV |  | "tryskání beton. ploch tlakovou vodou 300MPa" | [14 empty] | VV | 2 | 1 | True | 0 | ROZPOCET
| VV |  | "šikmá čela" 2*(2*0,971*1,30) |  | 5.049 | [12 empty] | VV | 2 | 2 | True | 0 | ROZPOCET
| VV |  | "římsy" 2*0,94*11,30+4*0,065 |  | 21.504 | [12 empty] | VV | 2 | 2 | True | 0 | ROZPOCET
| VV |  | "deska - rub" 6,00*6,80+0,67*4,55 |  | 43.849 | [12 empty] | VV | 2 | 2 | True | 0 | ROZPOCET
| VV |  | "Opěry, křídla - líc" 2*(1,81*4,80) |  | 17.376 | [12 empty] | VV | 2 | 2 | True | 0 | ROZPOCET
| VV |  | "Opěra - rub" 2*(1,32*3,00) |  | 7.92 | [12 empty] | VV | 2 | 2 | True | 0 | ROZPOCET
| VV |  | "Křídla - rub" 4*(2,61*2,22) |  | 23.177 | [12 empty] | VV | 2 | 2 | True | 0 | ROZPOCET
| VV |  | "dilatační spáry" 4*0,34 |  | 1.36 | [12 empty] | VV | 2 | 2 | True | 0 | ROZPOCET
| VV |  | Součet |  | 120.235 | [12 empty] | VV | 2 | 4 | True | 1 | ROZPOCET
35 | K | 985121221 | Tryskání degradovaného betonu líce kleneb a podhledů vodou pod tlakem do 300 barů | m2 | 24 |  | 0 | CS ÚRS 2023 01 |  | základní |  | 0 | 0 | 0 | 0.065 | 1.56 | 4 | K | 2 |  |  |  | ROZPOCET | 0 | 0 | 0 | 0 | 0 | 1 | 0 | 4 | -693395563
| Online PSC |  | https://podminky.urs.cz/item/CS_URS_2023_01/985121221 | [14 empty] | Online PSC | 2
| VV |  | "dle TZ, výkresových příloh" | [14 empty] | VV | 2 | 1 | True | 0 | ROZPOCET
| VV |  | "otryskání vodním paprskem 300MPa" | [14 empty] | VV | 2 | 1 | True | 0 | ROZPOCET
| VV |  | "deska - podhled" 5,00*4,80 |  | 24 | [12 empty] | VV | 2 | 2 | True | 1 | ROZPOCET
36 | K | 985131111 | Očištění ploch stěn, rubu kleneb a podlah tlakovou vodou | m2 | 87.04 |  | 0 | CS ÚRS 2023 01 |  | základní |  | 0 | 0 | 0 | 0 | 0 | 4 | K | 2 |  |  |  | ROZPOCET | 0 | 0 | 0 | 0 | 0 | 1 | 0 | 4 | -966603932
| Online PSC |  | https://podminky.urs.cz/item/CS_URS_2023_01/985131111 | [14 empty] | Online PSC | 2
| VV |  | "dle výkazu sanačních prací" | [14 empty] | VV | 2 | 1 | True | 0 | ROZPOCET
| VV |  | "tryskání, očištění kamenných ploch tlakovou vodou" | [14 empty] | VV | 2 | 1 | True | 0 | ROZPOCET
| VV |  | "odláždění" 87,04 |  | 87.04 | [12 empty] | VV | 2 | 2 | True | 0 | ROZPOCET
| VV |  | Součet |  | 87.04 | [12 empty] | VV | 2 | 4 | True | 1 | ROZPOCET
37 | K | 985231111 | Spárování zdiva hloubky do 40 mm aktivovanou maltou délky spáry na 1 m2 upravované plochy do 6 m | m2 | 87.04 |  | 0 | CS ÚRS 2023 01 |  | základní |  | 0 | 0.01162 | 1.0114 | 0 | 0 | 4 | K | 2 |  |  |  | ROZPOCET | 0 | 0 | 0 | 0 | 0 | 1 | 0 | 4 | -1337509959
| Online PSC |  | https://podminky.urs.cz/item/CS_URS_2023_01/985231111 | [14 empty] | Online PSC | 2
| VV |  | "dle výkazu sanačních prací" | [14 empty] | VV | 2 | 1 | True | 0 | ROZPOCET
| VV |  | "přespárování kamenného odláždění" 87,04 |  | 87.04 | [12 empty] | VV | 2 | 2 | True | 0 | ROZPOCET
| VV |  | Součet |  | 87.04 | [12 empty] | VV | 2 | 4 | True | 1 | ROZPOCET
38 | K | 985311112 | Reprofilace betonu sanačními maltami na cementové bázi ručně stěn, tloušťky přes 10 do 20 mm | m2 | 76.386 |  | 0 | CS ÚRS 2023 01 |  | základní |  | 0 | 0.03885 | 2.9676 | 0 | 0 | 4 | K | 2 |  |  |  | ROZPOCET | 0 | 0 | 0 | 0 | 0 | 1 | 0 | 4 | 282971905
| Online PSC |  | https://podminky.urs.cz/item/CS_URS_2023_01/985311112 | [14 empty] | Online PSC | 2
| VV |  | "dle výkazu sanačních prací, dle TZ" | [14 empty] | VV | 2 | 1 | True | 0 | ROZPOCET
| VV |  | "SANACE A - reprofilace povrchu sanační maltou" | [14 empty] | VV | 2 | 1 | True | 0 | ROZPOCET
| VV |  | "šikmá čela" 2*(2*0,971*1,30) |  | 5.049 | [12 empty] | VV | 2 | 2 | True | 0 | ROZPOCET
| VV |  | "Opěry, křídla - líc" 2*(1,81*4,80) |  | 17.376 | [12 empty] | VV | 2 | 2 | True | 0 | ROZPOCET
| VV |  | "římsy" 2*0,94*11,30+4*0,065 |  | 21.504 | [12 empty] | VV | 2 | 2 | True | 0 | ROZPOCET
| VV |  | "dilatační spáry" 1,36 |  | 1.36 | [12 empty] | VV | 2 | 2 | True | 0 | ROZPOCET
| VV |  | "SANACE B - reprofilace povrchu sanační maltou" | [14 empty] | VV | 2 | 1 | True | 0 | ROZPOCET
| VV |  | "Opěra - rub" 2*(1,32*3,00) |  | 7.92 | [12 empty] | VV | 2 | 2 | True | 0 | ROZPOCET
| VV |  | "Křídla - rub" 4*(2,61*2,22) |  | 23.177 | [12 empty] | VV | 2 | 2 | True | 0 | ROZPOCET
| VV |  | Součet |  | 76.386 | [12 empty] | VV | 2 | 4 | True | 1 | ROZPOCET
39 | K | 985311212 | Reprofilace betonu sanačními maltami na cementové bázi ručně líce kleneb a podhledů, tloušťky přes 10 do 20 mm | m2 | 24 |  | 0 | CS ÚRS 2023 01 |  | základní |  | 0 | 0.0422 | 1.0128 | 0 | 0 | 4 | K | 2 |  |  |  | ROZPOCET | 0 | 0 | 0 | 0 | 0 | 1 | 0 | 4 | 1759200755
| Online PSC |  | https://podminky.urs.cz/item/CS_URS_2023_01/985311212 | [14 empty] | Online PSC | 2
| VV |  | "dle výkazu sanačních prací" | [14 empty] | VV | 2 | 1 | True | 0 | ROZPOCET
| VV |  | "Typ sanace A - reprofilace bet. povrchů sanační maltou" | [14 empty] | VV | 2 | 1 | True | 0 | ROZPOCET
| VV |  | "deska - podhled" 24,00 |  | 24 | [12 empty] | VV | 2 | 2 | True | 0 | ROZPOCET
| VV |  | Součet |  | 24 | [12 empty] | VV | 2 | 4 | True | 1 | ROZPOCET
40 | K | 985311312 | Reprofilace betonu sanačními maltami na cementové bázi ručně rubu kleneb a podlah, tloušťky přes 10 do 20 mm | m2 | 43.85 |  | 0 | CS ÚRS 2023 01 |  | základní |  | 0 | 0.04029 | 1.7667 | 0 | 0 | 4 | K | 2 |  |  |  | ROZPOCET | 0 | 0 | 0 | 0 | 0 | 1 | 0 | 4 | 1748744836
| Online PSC |  | https://podminky.urs.cz/item/CS_URS_2023_01/985311312 | [14 empty] | Online PSC | 2
| VV |  | "dle výkazu sanačních prací, dle TZ" | [14 empty] | VV | 2 | 1 | True | 0 | ROZPOCET
| VV |  | "SANACE B - reprofilace povrchu sanační maltou" | [14 empty] | VV | 2 | 1 | True | 0 | ROZPOCET
| VV |  | "deska - rub" 43,85 |  | 43.85 | [12 empty] | VV | 2 | 2 | True | 1 | ROZPOCET
41 | K | 985312114 | Stěrka k vyrovnání ploch reprofilovaného betonu stěn, tloušťky do 5 mm | m2 | 76.386 |  | 0 | CS ÚRS 2023 01 |  | základní |  | 0 | 0.01 | 0.76386 | 0 | 0 | 4 | K | 2 |  |  |  | ROZPOCET | 0 | 0 | 0 | 0 | 0 | 1 | 0 | 4 | -1214968998
| Online PSC |  | https://podminky.urs.cz/item/CS_URS_2023_01/985312114 | [14 empty] | Online PSC | 2
| VV |  | "dle výkazu sanačních prací, dle TZ" | [14 empty] | VV | 2 | 1 | True | 0 | ROZPOCET
| VV |  | "SANACE A - vyrovnání a uzavření povrchu stěrkou" | [14 empty] | VV | 2 | 1 | True | 0 | ROZPOCET
| VV |  | "šikmá čela" 2*(2*0,971*1,30) |  | 5.049 | [12 empty] | VV | 2 | 2 | True | 0 | ROZPOCET
| VV |  | "Opěry, křídla - líc" 2*(1,81*4,80) |  | 17.376 | [12 empty] | VV | 2 | 2 | True | 0 | ROZPOCET
| VV |  | "římsy" 2*0,94*11,30+4*0,065 |  | 21.504 | [12 empty] | VV | 2 | 2 | True | 0 | ROZPOCET
| VV |  | "dilatační spáry" 1,36 |  | 1.36 | [12 empty] | VV | 2 | 2 | True | 0 | ROZPOCET
| VV |  | "SANACE B - vyrovnání a uzavření povrchu stěrkou" | [14 empty] | VV | 2 | 1 | True | 0 | ROZPOCET
| VV |  | "Opěra - rub" 2*(1,32*3,00) |  | 7.92 | [12 empty] | VV | 2 | 2 | True | 0 | ROZPOCET
| VV |  | "Křídla - rub" 4*(2,61*2,22) |  | 23.177 | [12 empty] | VV | 2 | 2 | True | 0 | ROZPOCET
| VV |  | Součet |  | 76.386 | [12 empty] | VV | 2 | 4 | True | 1 | ROZPOCET
42 | K | 985312124 | Stěrka k vyrovnání ploch reprofilovaného betonu líce kleneb a podhledů, tloušťky do 5 mm | m2 | 24 |  | 0 | CS ÚRS 2023 01 |  | základní |  | 0 | 0.01067 | 0.25608 | 0 | 0 | 4 | K | 2 |  |  |  | ROZPOCET | 0 | 0 | 0 | 0 | 0 | 1 | 0 | 4 | 1264931918
| Online PSC |  | https://podminky.urs.cz/item/CS_URS_2023_01/985312124 | [14 empty] | Online PSC | 2
| VV |  | "dle výkazu sanačních prací" | [14 empty] | VV | 2 | 1 | True | 0 | ROZPOCET
| VV |  | "Typ sanace A - vyrovnání a uzavření povrchu stěrkou" | [14 empty] | VV | 2 | 1 | True | 0 | ROZPOCET
| VV |  | "deska - podhled" 24,00 |  | 24 | [12 empty] | VV | 2 | 2 | True | 1 | ROZPOCET
43 | K | 985312134 | Stěrka k vyrovnání ploch reprofilovaného betonu rubu kleneb a podlah, tloušťky do 5 mm | m2 | 43.85 |  | 0 | CS ÚRS 2023 01 |  | základní |  | 0 | 0.00891 | 0.3907 | 0 | 0 | 4 | K | 2 |  |  |  | ROZPOCET | 0 | 0 | 0 | 0 | 0 | 1 | 0 | 4 | -1964002920
| Online PSC |  | https://podminky.urs.cz/item/CS_URS_2023_01/985312134 | [14 empty] | Online PSC | 2
| VV |  | "dle výkazu sanačních prací, dle TZ" | [14 empty] | VV | 2 | 1 | True | 0 | ROZPOCET
| VV |  | "SANACE B - vyrovnání a uzavření sanační maltou" | [14 empty] | VV | 2 | 1 | True | 0 | ROZPOCET
| VV |  | "deska - rub" 43,85 |  | 43.85 | [12 empty] | VV | 2 | 2 | True | 1 | ROZPOCET
44 | K | 985321111 | Ochranný nátěr betonářské výztuže 1 vrstva tloušťky 1 mm na cementové bázi stěn, líce kleneb a podhledů | m2 | 1.2 |  | 0 | CS ÚRS 2023 01 |  | základní |  | 0 | 0.00153 | 0.001836 | 0 | 0 | 4 | K | 2 |  |  |  | ROZPOCET | 0 | 0 | 0 | 0 | 0 | 1 | 0 | 4 | 1434334505
| Online PSC |  | https://podminky.urs.cz/item/CS_URS_2023_01/985321111 | [14 empty] | Online PSC | 2
| VV |  | "dle výkazu sanačních prací" | [14 empty] | VV | 2 | 1 | True | 0 | ROZPOCET
| VV |  | "ochranný nátěr obnažené výztuže" | [14 empty] | VV | 2 | 1 | True | 0 | ROZPOCET
| VV |  | "podhled desky, předpoklad 5 % plochy" 24,00*0,05 |  | 1.2 | [12 empty] | VV | 2 | 2 | True | 0 | ROZPOCET
| VV |  | Součet |  | 1.2 | [12 empty] | VV | 2 | 4 | True | 1 | ROZPOCET
| D | 997 | Přesun sutě |  |  |  | 0 |  |  |  |  | 0 |  | 0 |  | 0 | 1 | D | 1 |  |  |  | ROZPOCET | [6 empty] | 0
45 | K | 997013501 | Odvoz suti a vybouraných hmot na skládku nebo meziskládku se složením, na vzdálenost do 1 km | t | 17.24 |  | 0 | CS ÚRS 2023 01 |  | základní |  | 0 | 0 | 0 | 0 | 0 | 4 | K | 2 |  |  |  | ROZPOCET | 0 | 0 | 0 | 0 | 0 | 1 | 0 | 4 | 1852352024
| Online PSC |  | https://podminky.urs.cz/item/CS_URS_2023_01/997013501 | [14 empty] | Online PSC | 2
46 | K | 997013509 | Odvoz suti a vybouraných hmot na skládku nebo meziskládku se složením, na vzdálenost Příplatek k ceně za každý další i započatý 1 km přes 1 km | t | 327.56 |  | 0 | CS ÚRS 2023 01 |  | základní |  | 0 | 0 | 0 | 0 | 0 | 4 | K | 2 |  |  |  | ROZPOCET | 0 | 0 | 0 | 0 | 0 | 1 | 0 | 4 | -924558733
| Online PSC |  | https://podminky.urs.cz/item/CS_URS_2023_01/997013509 | [14 empty] | Online PSC | 2
| VV |  | 17,24*19 "Přepočtené koeficientem množství |  | 327.56 | [12 empty] | VV | 2 | 2 | True | 1 | ROZPOCET
47 | K | 997013814 | Poplatek za uložení stavebního odpadu na skládce (skládkovné) z izolačních materiálů zatříděného do Katalogu odpadů pod kódem 17 06 04 | t | 0.3 |  | 0 | CS ÚRS 2023 01 |  | základní |  | 0 | 0 | 0 | 0 | 0 | 4 | K | 2 |  |  |  | ROZPOCET | 0 | 0 | 0 | 0 | 0 | 1 | 0 | 4 | 1273270479
| Online PSC |  | https://podminky.urs.cz/item/CS_URS_2023_01/997013814 | [14 empty] | Online PSC | 2
| VV |  | "dle pol. 711131811" 0,300 |  | 0.3 | [12 empty] | VV | 2 | 2 | True | 1 | ROZPOCET
48 | K | 997013841 | Poplatek za uložení stavebního odpadu na skládce (skládkovné) odpadního materiálu po otryskávání bez obsahu nebezpečných látek zatříděného do Katalogu odpadů pod kódem 12 01 17 | t | 9.722 |  | 0 | CS ÚRS 2023 01 |  | základní |  | 0 | 0 | 0 | 0 | 0 | 4 | K | 2 |  |  |  | ROZPOCET | 0 | 0 | 0 | 0 | 0 | 1 | 0 | 4 | 784503218
| Online PSC |  | https://podminky.urs.cz/item/CS_URS_2023_01/997013841 | [14 empty] | Online PSC | 2
| VV |  | "dle pol. 985121" 7,815+1,56 |  | 9.375 | [12 empty] | VV | 2 | 2 | True | 0 | ROZPOCET
| VV |  | " abrazivo na Sweeping" 0,347 |  | 0.347 | [12 empty] | VV | 2 | 2 | True | 0 | ROZPOCET
| VV |  | Součet |  | 9.722 | [12 empty] | VV | 2 | 4 | True | 1 | ROZPOCET
| D | 998 | Přesun hmot |  |  |  | 0 |  |  |  |  | 0 |  | 0 |  | 0 | 1 | D | 1 |  |  |  | ROZPOCET | [6 empty] | 0
49 | K | 998241021 | Přesun hmot pro dráhy kolejové jakéhokoliv rozsahu dopravní vzdálenost do 5 000 m | t | 46.288 |  | 0 | CS ÚRS 2023 01 |  | základní |  | 0 | 0 | 0 | 0 | 0 | 4 | K | 2 |  |  |  | ROZPOCET | 0 | 0 | 0 | 0 | 0 | 1 | 0 | 4 | 706462344
| Online PSC |  | https://podminky.urs.cz/item/CS_URS_2023_01/998241021 | [14 empty] | Online PSC | 2
50 | K | 998241025 | Přesun hmot pro dráhy kolejové jakéhokoliv rozsahu Příplatek k ceně za zvětšený přesun přes vymezenou největší dopravní vzdálenost za každých dalších i započatých 1000 m | t | 694.32 |  | 0 | CS ÚRS 2023 01 |  | základní |  | 0 | 0 | 0 | 0 | 0 | 4 | K | 2 |  |  |  | ROZPOCET | 0 | 0 | 0 | 0 | 0 | 1 | 0 | 4 | 1330547530
| Online PSC |  | https://podminky.urs.cz/item/CS_URS_2023_01/998241025 | [14 empty] | Online PSC | 2
| VV |  | 46,288*15 "Přepočtené koeficientem množství |  | 694.32 | [12 empty] | VV | 2 | 2 | True | 1 | ROZPOCET
| D | PSV | Práce a dodávky PSV |  |  |  | 0 |  |  |  |  | 0 |  | 13.0664 |  | 1.3866 | 2 | D | 0 |  |  |  | ROZPOCET | [6 empty] | 0
| D | 711 | Izolace proti vodě, vlhkosti a plynům |  |  |  | 0 |  |  |  |  | 0 |  | 11.5602 |  | 0.33726 | 2 | D | 1 |  |  |  | ROZPOCET | [6 empty] | 0
51 | K | 711131821 | Odstranění izolace proti zemní vlhkosti na ploše svislé S | m2 | 74.946 |  | 0 | CS ÚRS 2023 01 |  | základní |  | 0 | 0 | 0 | 0.0045 | 0.33726 | 4 | K | 2 |  |  |  | ROZPOCET | 0 | 0 | 0 | 0 | 0 | 1 | 0 | 4 | -758920439
| Online PSC |  | https://podminky.urs.cz/item/CS_URS_2023_01/711131821 | [14 empty] | Online PSC | 2
| VV |  | "dle TZ, odstranění původní izolace - SANACE B" | [14 empty] | VV | 2 | 1 | True | 0 | ROZPOCET
| VV |  | "dle tabulky ploch sanací" | [14 empty] | VV | 2 | 1 | True | 0 | ROZPOCET
| VV |  | "deska - rub" 6,00*6,80+0,67*4,55 |  | 43.849 | [12 empty] | VV | 2 | 2 | True | 0 | ROZPOCET
| VV |  | "Opěra - rub" 2*(1,32*3,00) |  | 7.92 | [12 empty] | VV | 2 | 2 | True | 0 | ROZPOCET
| VV |  | "Křídla - rub" 4*(2,61*2,22) |  | 23.177 | [12 empty] | VV | 2 | 2 | True | 0 | ROZPOCET
| VV |  | Součet |  | 74.946 | [12 empty] | VV | 2 | 4 | True | 1 | ROZPOCET
52 | K | 711112001 | Provedení izolace proti zemní vlhkosti natěradly a tmely za studena na ploše svislé S nátěrem penetračním | m2 | 31.598 |  | 0 | CS ÚRS 2023 01 |  | základní |  | 0 | 0 | 0 | 0 | 0 | 16 | K | 2 |  |  |  | ROZPOCET | 0 | 0 | 0 | 0 | 0 | 1 | 0 | 16 | 2099776527
| Online PSC |  | https://podminky.urs.cz/item/CS_URS_2023_01/711112001 | [14 empty] | Online PSC | 2
| VV |  | "dle výpočtů projektanta, PVI, TZ" | [14 empty] | VV | 2 | 1 | True | 0 | ROZPOCET
| VV |  | "penetračně adhezní nátěr" | [14 empty] | VV | 2 | 1 | True | 0 | ROZPOCET
| VV |  | Skladba S1 | [14 empty] | VV | 2 | 1 | True | 0 | ROZPOCET
| VV |  | "rub opěr a křídel" 2*3,765+4*4,967 |  | 27.398 | [12 empty] | VV | 2 | 2 | True | 0 | ROZPOCET
| VV |  | Skladba S2 | [14 empty] | VV | 2 | 1 | True | 0 | ROZPOCET
| VV |  | "izolace dilatačních spár" 2,10+2,10 |  | 4.2 | [12 empty] | VV | 2 | 2 | True | 0 | ROZPOCET
| VV |  | Součet |  | 31.598 | [12 empty] | VV | 2 | 4 | True | 1 | ROZPOCET
53 | K | 711111001 | Provedení izolace proti zemní vlhkosti natěradly a tmely za studena na ploše vodorovné V nátěrem penetračním | m2 | 74.906 |  | 0 | CS ÚRS 2023 01 |  | základní |  | 0 | 0 | 0 | 0 | 0 | 16 | K | 2 |  |  |  | ROZPOCET | 0 | 0 | 0 | 0 | 0 | 1 | 0 | 16 | 1705564476
| Online PSC |  | https://podminky.urs.cz/item/CS_URS_2023_01/711111001 | [14 empty] | Online PSC | 2
| VV |  | Dle PVI, TZ | [14 empty] | VV | 2 | 1 | True | 0 | ROZPOCET
| VV |  | "penetračně adhezní nátěr" | [14 empty] | VV | 2 | 1 | True | 0 | ROZPOCET
| VV |  | "dle skladby S1" | [14 empty] | VV | 2 | 1 | True | 0 | ROZPOCET
| VV |  | "rub desky" 43,80 |  | 43.8 | [12 empty] | VV | 2 | 2 | True | 0 | ROZPOCET
| VV |  | "dle skladby S4" | [14 empty] | VV | 2 | 1 | True | 0 | ROZPOCET
| VV |  | "rubové odvodnění" 2*15,553 |  | 31.106 | [12 empty] | VV | 2 | 2 | True | 0 | ROZPOCET
| VV |  | Součet |  | 74.906 | [12 empty] | VV | 2 | 4 | True | 1 | ROZPOCET
54 | M | 11163150 | lak penetrační asfaltový | t | 0.037 |  | 0 | CS ÚRS 2023 01 |  | základní |  | 0 | 1 | 0.037 | 0 | 0 | 32 | M | 2 |  |  |  | ROZPOCET | 0 | 0 | 0 | 0 | 0 | 1 | 0 | 16 | 1601674978
| P |  | Poznámka k položce: Spotřeba 0,3-0,4kg/m2 | [14 empty] | P | 2
| VV |  | 106,504*0,00035 "Přepočtené koeficientem množství |  | 0.037 | [12 empty] | VV | 2 | 2 | True | 1 | ROZPOCET
55 | K | 711191001 | Provedení nátěru adhezního můstku na ploše vodorovné V | m2 | 89.353 |  | 0 | CS ÚRS 2023 01 |  | základní |  | 0 | 0 | 0 | 0 | 0 | 16 | K | 2 |  |  |  | ROZPOCET | 0 | 0 | 0 | 0 | 0 | 1 | 0 | 16 | 1792728230
| Online PSC |  | https://podminky.urs.cz/item/CS_URS_2023_01/711191001 | [14 empty] | Online PSC | 2
| VV |  | "dle výkazu sanačních prací, dle TZ" | [14 empty] | VV | 2 | 1 | True | 0 | ROZPOCET
| VV |  | "SANACE A - aplikace adhezního můstku" | [14 empty] | VV | 2 | 1 | True | 0 | ROZPOCET
| VV |  | "deska - podhled" 5,00*4,80 |  | 24 | [12 empty] | VV | 2 | 2 | True | 0 | ROZPOCET
| VV |  | "římsy" 2*0,94*11,30+4*0,065 |  | 21.504 | [12 empty] | VV | 2 | 2 | True | 0 | ROZPOCET
| VV |  | "SANACE B - aplikace adhezního můstku" | [14 empty] | VV | 2 | 1 | True | 0 | ROZPOCET
| VV |  | "deska - rub" 6,00*6,80+0,67*4,55 |  | 43.849 | [12 empty] | VV | 2 | 2 | True | 0 | ROZPOCET
| VV |  | Součet |  | 89.353 | [12 empty] | VV | 2 | 4 | True | 1 | ROZPOCET
56 | K | 711191011 | Provedení nátěru adhezního můstku na ploše svislé S | m2 | 54.882 |  | 0 | CS ÚRS 2023 01 |  | základní |  | 0 | 0 | 0 | 0 | 0 | 16 | K | 2 |  |  |  | ROZPOCET | 0 | 0 | 0 | 0 | 0 | 1 | 0 | 16 | 1256651280
| Online PSC |  | https://podminky.urs.cz/item/CS_URS_2023_01/711191011 | [14 empty] | Online PSC | 2
| VV |  | "SANACE A - aplikace adhezního můstku" | [14 empty] | VV | 2 | 1 | True | 0 | ROZPOCET
| VV |  | "dle výkazu sanačních prací, dle TZ" | [14 empty] | VV | 2 | 1 | True | 0 | ROZPOCET
| VV |  | "šikmá čela" 2*(2*0,971*1,30) |  | 5.049 | [12 empty] | VV | 2 | 2 | True | 0 | ROZPOCET
| VV |  | "Opěry, křídla - líc" 2*(1,81*4,80) |  | 17.376 | [12 empty] | VV | 2 | 2 | True | 0 | ROZPOCET
| VV |  | "dilatační spáry" 1,36 |  | 1.36 | [12 empty] | VV | 2 | 2 | True | 0 | ROZPOCET
| VV |  | "Opěra - rub" 2*(1,32*3,00) |  | 7.92 | [12 empty] | VV | 2 | 2 | True | 0 | ROZPOCET
| VV |  | "Křídla - rub" 4*(2,61*2,22) |  | 23.177 | [12 empty] | VV | 2 | 2 | True | 0 | ROZPOCET
| VV |  | Součet |  | 54.882 | [12 empty] | VV | 2 | 4 | True | 1 | ROZPOCET
57 | M | 58581220 | adhezní můstek pod izolační a vyrovnávací lepící hmoty | kg | 17.416 |  | 0 | CS ÚRS 2023 01 |  | základní |  | 0 | 0.001 | 0.017416 | 0 | 0 | 32 | M | 2 |  |  |  | ROZPOCET | 0 | 0 | 0 | 0 | 0 | 1 | 0 | 16 | -1761904391
| P |  | Poznámka k položce: Spotřeba: 6-10 kg/m² | [14 empty] | P | 2
| VV |  | 144,235*0,12075 "Přepočtené koeficientem množství |  | 17.416 | [12 empty] | VV | 2 | 2 | True | 1 | ROZPOCET
58 | K | 711141559 | Provedení izolace proti zemní vlhkosti pásy přitavením NAIP na ploše vodorovné V | m2 | 74.906 |  | 0 | CS ÚRS 2021 01 |  | základní |  | 0 | 0.0004 | 0.029962 | 0 | 0 | 16 | K | 2 |  |  |  | ROZPOCET | 0 | 0 | 0 | 0 | 0 | 1 | 0 | 16 | 1550888128
| Online PSC |  | https://podminky.urs.cz/item/CS_URS_2021_01/711141559 | [14 empty] | Online PSC | 2
| VV |  | "dle PVI, výpočtů projektanta, TZ" | [14 empty] | VV | 2 | 1 | True | 0 | ROZPOCET
| VV |  | NAIP - natavené asf. pásy, tl. 5mm | [14 empty] | VV | 2 | 1 | True | 0 | ROZPOCET
| VV |  | Skladba S1 | [14 empty] | VV | 2 | 1 | True | 0 | ROZPOCET
| VV |  | "rub desky" 43,80 |  | 43.8 | [12 empty] | VV | 2 | 2 | True | 0 | ROZPOCET
| VV |  | Skladba S4 | [14 empty] | VV | 2 | 1 | True | 0 | ROZPOCET
| VV |  | "rubové odvodnění" 2*15,553 |  | 31.106 | [12 empty] | VV | 2 | 2 | True | 0 | ROZPOCET
| VV |  | Součet |  | 74.906 | [12 empty] | VV | 2 | 4 | True | 1 | ROZPOCET
59 | K | 711142559 | Provedení izolace proti zemní vlhkosti pásy přitavením NAIP na ploše svislé S | m2 | 31.598 |  | 0 | CS ÚRS 2021 01 |  | základní |  | 0 | 0.0004 | 0.012639 | 0 | 0 | 16 | K | 2 |  |  |  | ROZPOCET | 0 | 0 | 0 | 0 | 0 | 1 | 0 | 16 | -1508991909
| Online PSC |  | https://podminky.urs.cz/item/CS_URS_2021_01/711142559 | [14 empty] | Online PSC | 2
| VV |  | "dle PVI, výpočtů projektanta, TZ" | [14 empty] | VV | 2 | 1 | True | 0 | ROZPOCET
| VV |  | NAIP - natavené asf. pásy, tl. 5mm | [14 empty] | VV | 2 | 1 | True | 0 | ROZPOCET
| VV |  | Skladba S1 | [14 empty] | VV | 2 | 1 | True | 0 | ROZPOCET
| VV |  | "rub opěr a křídel" 2*3,765+4*4,967 |  | 27.398 | [12 empty] | VV | 2 | 2 | True | 0 | ROZPOCET
| VV |  | Skladba S2 | [14 empty] | VV | 2 | 1 | True | 0 | ROZPOCET
| VV |  | "izolace dilatačních spar NAIP" 2,10+2,10 |  | 4.2 | [12 empty] | VV | 2 | 2 | True | 0 | ROZPOCET
| VV |  | Součet |  | 31.598 | [12 empty] | VV | 2 | 4 | True | 1 | ROZPOCET
60 | M | 62855002 | pás asfaltový natavitelný modifikovaný SBS tl 5,0mm s vložkou z polyesterové rohože a spalitelnou PE fólií nebo jemnozrnným minerálním posypem na horním povrchu | m2 | 117.154 |  | 0 | CS ÚRS 2023 01 |  | základní |  | 0 | 0.0064 | 0.74979 | 0 | 0 | 32 | M | 2 |  |  |  | ROZPOCET | 0 | 0 | 0 | 0 | 0 | 1 | 0 | 16 | 1579074911
| VV |  | 106,504*1,1 "Přepočtené koeficientem množství |  | 117.154 | [12 empty] | VV | 2 | 2 | True | 1 | ROZPOCET
61 | K | 711132101 | Provedení izolace proti zemní vlhkosti pásy na sucho AIP nebo tkaniny na ploše svislé S | m2 | 4.2 |  | 0 | CS ÚRS 2023 01 |  | základní |  | 0 | 0 | 0 | 0 | 0 | 16 | K | 2 |  |  |  | ROZPOCET | 0 | 0 | 0 | 0 | 0 | 1 | 0 | 16 | -1851950872
| Online PSC |  | https://podminky.urs.cz/item/CS_URS_2023_01/711132101 | [14 empty] | Online PSC | 2
| VV |  | "dle PVI, PD, TZ" | [14 empty] | VV | 2 | 1 | True | 0 | ROZPOCET
| VV |  | "dle skladby izolace S2" | [14 empty] | VV | 2 | 1 | True | 0 | ROZPOCET
| VV |  | "izolace dilatačních spar nepřitavenými AP" 2,10+2,10 |  | 4.2 | [12 empty] | VV | 2 | 2 | True | 0 | ROZPOCET
| VV |  | Součet |  | 4.2 | [12 empty] | VV | 2 | 4 | True | 1 | ROZPOCET
62 | M | 62811120 | asfaltový pás separační bez krycí vrstvy (impregnovaná vložka), typu A | m2 | 4.62 |  | 0 | CS ÚRS 2023 01 |  | základní |  | 0 | 0.00064 | 0.0029568 | 0 | 0 | 32 | M | 2 |  |  |  | ROZPOCET | 0 | 0 | 0 | 0 | 0 | 1 | 0 | 16 | 1691258655
| VV |  | 4,2*1,1 "Přepočtené koeficientem množství |  | 4.62 | [12 empty] | VV | 2 | 2 | True | 1 | ROZPOCET
63 | K | 711491177 | Provedení doplňků izolace proti vodě textilií připevnění izolace nerezovou lištou | m | 22.4 |  | 0 | CS ÚRS 2023 01 |  | základní |  | 0 | 0.00011 | 0.002464 | 0 | 0 | 16 | K | 2 |  |  |  | ROZPOCET | 0 | 0 | 0 | 0 | 0 | 1 | 0 | 16 | -943505325
| Online PSC |  | https://podminky.urs.cz/item/CS_URS_2023_01/711491177 | [14 empty] | Online PSC | 2
| VV |  | ukončení SVI na římsách | [14 empty] | VV | 2 | 1 | True | 0 | ROZPOCET
| VV |  | (2,2+6,8+2,2)*2 |  | 22.4 | [12 empty] | VV | 2 | 2 | True | 0 | ROZPOCET
| VV |  | Součet |  | 22.4 | [12 empty] | VV | 2 | 4 | True | 1 | ROZPOCET
64 | M | 59030055_R | vrut nerezový se šestihrannou hlavou 8x60mm, včetně hmoždinky | kus | 78 |  | 0 | R - pol |  | základní |  | 0 | 5e-05 | 0.0039 | 0 | 0 | 32 | M | 2 |  |  |  | ROZPOCET | 0 | 0 | 0 | 0 | 0 | 1 | 0 | 16 | 825210547
| VV |  | "vzdálenost kotvících prvků max. 300mm, | [14 empty] | VV | 2 | 1 | True | 0 | ROZPOCET
| VV |  | "římsy NK+křídla, vlevo, (11,2)/0,3+1=38,3" 39 |  | 39 | [12 empty] | VV | 2 | 2 | True | 0 | ROZPOCET
| VV |  | "římsy NK+křídla, vpravo, (11,2)/0,3+1=38,3" 39 |  | 39 | [12 empty] | VV | 2 | 2 | True | 0 | ROZPOCET
| VV |  | Součet |  | 78 | [12 empty] | VV | 2 | 4 | True | 1 | ROZPOCET
65 | M | 13756655_R | pásnice nerezová 40/4 - (kotvení izolace),v jakost W.-Nr.1.4301 | m | 23.52 |  | 0 | R - pol |  | základní |  | 0 | 0.00126 | 0.029635 | 0 | 0 | 32 | M | 2 |  |  |  | ROZPOCET | 0 | 0 | 0 | 0 | 0 | 1 | 0 | 16 | -1615939862
| VV |  | ukončení SVI na římsách | [14 empty] | VV | 2 | 1 | True | 0 | ROZPOCET
| VV |  | "včetně prořezu 5%, hmotnost 1,26kg/m" (22,4)*1,05 |  | 23.52 | [12 empty] | VV | 2 | 2 | True | 0 | ROZPOCET
| VV |  | Součet |  | 23.52 | [12 empty] | VV | 2 | 4 | True | 1 | ROZPOCET
66 | K | R572141111 | Vyrovnání povrchu dosavadních krytů s rozprostřením hmot a zhutněním asfaltovým betonem ACO (AB) tl. od 20 do 40 mm | m2 | 102.304 |  | 0 | R - pol |  | základní |  | 0 | 0.10434 | 10.6744 | 0 | 0 | 4 | K | 2 |  |  |  | ROZPOCET | 0 | 0 | 0 | 0 | 0 | 1 | 0 | 4 | 1716835454
| VV |  | Dle PVI, PD | [14 empty] | VV | 2 | 1 | True | 0 | ROZPOCET
| VV |  | Skladba S1 - Izolace rubu NK, opěr a křídel | [14 empty] | VV | 2 | 1 | True | 0 | ROZPOCET
| VV |  | Ochranná vrstva - asfaltobeton AB, tl. 30mm | [14 empty] | VV | 2 | 1 | True | 0 | ROZPOCET
| VV |  | 43,80+2*3,765+4*4,967 |  | 71.198 | [12 empty] | VV | 2 | 2 | True | 0 | ROZPOCET
| VV |  | skladba S4 | [14 empty] | VV | 2 | 1 | True | 0 | ROZPOCET
| VV |  | "rubové odvodnění" 2*15,553 |  | 31.106 | [12 empty] | VV | 2 | 2 | True | 0 | ROZPOCET
| VV |  | Součet |  | 102.304 | [12 empty] | VV | 2 | 4 | True | 1 | ROZPOCET
67 | K | 998711101 | Přesun hmot pro izolace proti vodě, vlhkosti a plynům stanovený z hmotnosti přesunovaného materiálu vodorovná dopravní vzdálenost do 50 m v objektech výšky do 6 m | t | 11.56 |  | 0 | CS ÚRS 2023 01 |  | základní |  | 0 | 0 | 0 | 0 | 0 | 16 | K | 2 |  |  |  | ROZPOCET | 0 | 0 | 0 | 0 | 0 | 1 | 0 | 16 | 1191743046
| Online PSC |  | https://podminky.urs.cz/item/CS_URS_2023_01/998711101 | [14 empty] | Online PSC | 2
| D | 789 | Povrchové úpravy ocelových konstrukcí a technologických zařízení |  |  |  | 0 |  |  |  |  | 0 |  | 1.5062 |  | 1.0493 | 2 | D | 1 |  |  |  | ROZPOCET | [6 empty] | 0
68 | K | 628613611 | Žárové zinkování ponorem dílů ocelových konstrukcí mostů hmotnosti dílců do 100 kg | kg | 588.571 |  | 0 | CS ÚRS 2023 01 |  | základní |  | 0 | 0.00014 | 0.0824 | 0 | 0 | 4 | K | 2 |  |  |  | ROZPOCET | 0 | 0 | 0 | 0 | 0 | 1 | 0 | 4 | -2042949747
| Online PSC |  | https://podminky.urs.cz/item/CS_URS_2023_01/628613611 | [14 empty] | Online PSC | 2
| VV |  | zábradlí - díly 1-2 (příl. 2.4) | [14 empty] | VV | 2 | 1 | True | 0 | ROZPOCET
| VV |  | 618/1,05 |  | 588.571 | [12 empty] | VV | 2 | 2 | True | 0 | ROZPOCET
| VV |  | Součet |  | 588.571 | [12 empty] | VV | 2 | 4 | True | 1 | ROZPOCET
69 | K | 789211512 | Otryskání povrchu zařízení suché abrazivní tryskání abrazivem ze strusky, s povrchem nečlenitým stupeň zarezavění A, stupeň přípravy Sa 2½ | m2 | 74.95 |  | 0 | CS ÚRS 2023 01 |  | základní |  | 0 | 0.014 | 1.0493 | 0.014 | 1.0493 | 16 | K | 2 |  |  |  | ROZPOCET | 0 | 0 | 0 | 0 | 0 | 1 | 0 | 16 | -1052081612
| Online PSC |  | https://podminky.urs.cz/item/CS_URS_2023_01/789211512 | [14 empty] | Online PSC | 2
| VV |  | "dle skladby izolací 1, dle výpočtů projektanta, TZ" | [14 empty] | VV | 2 | 1 | True | 0 | ROZPOCET
| VV |  | "tryskání na stupeň čistoty Sa 2 1/2, očištění a odmaštění | [14 empty] | VV | 2 | 1 | True | 0 | ROZPOCET
| VV |  | "rub desky, opěr a křídel" 43,85+7,92+23,18 |  | 74.95 | [12 empty] | VV | 2 | 2 | True | 1 | ROZPOCET
70 | K | 789212122_R | Provedení úpravy povrchu mořením v kyselině | kg | 588.571 |  | 0 | R - pol |  | základní |  | 0 | 0 | 0 | 0 | 0 | 16 | K | 2 |  |  |  | ROZPOCET | 0 | 0 | 0 | 0 | 0 | 1 | 0 | 16 | -550958434
| VV |  | zábradlí - díly 1-2 (příl. 2.4) | [14 empty] | VV | 2 | 1 | True | 0 | ROZPOCET
| VV |  | 588,571 |  | 588.571 | [12 empty] | VV | 2 | 2 | True | 0 | ROZPOCET
| VV |  | Součet |  | 588.571 | [12 empty] | VV | 2 | 4 | True | 1 | ROZPOCET
71 | M | 42118101_R | materiál tryskací TRYMAT | t | 0.347 |  | 0 | R - pol |  | základní |  | 0 | 1 | 0.347 | 0 | 0 | 32 | M | 2 |  |  |  | ROZPOCET | 0 | 0 | 0 | 0 | 0 | 1 | 0 | 16 | 186793395
| VV |  | Sweeping (pro zdrsnění zábradlí opatřeného zink.ponorem, 15kg/m2) | [14 empty] | VV | 2 | 1 | True | 0 | ROZPOCET
| VV |  | "zábradlí příl. 2.4" (23,120 )*0,015 |  | 0.347 | [12 empty] | VV | 2 | 2 | True | 0 | ROZPOCET
| VV |  | Součet |  | 0.347 | [12 empty] | VV | 2 | 4 | True | 1 | ROZPOCET
72 | M | 24613582_R1 | hmota nátěrová ONS 92, tl 200 | kg | 27.513 |  | 0 | R - pol |  | základní |  | 0 | 0.001 | 0.027513 | 0 | 0 | 32 | M | 2 |  |  |  | ROZPOCET | 0 | 0 | 0 | 0 | 0 | 1 | 0 | 16 | -123137344
| P |  | Poznámka k položce: Poznámka k položce: Nátěrové hmoty, spotřeba 0,4 kg/m2 | [14 empty] | P | 2
| VV |  | "spotřeba 0,35kg/m2" (23,12*3+9,248)*0,35 |  | 27.513 | [12 empty] | VV | 2 | 2 | True | 0 | ROZPOCET
| VV |  | Součet |  | 27.513 | [12 empty] | VV | 2 | 4 | True | 1 | ROZPOCET
73 | K | 789212123 | Provedení otryskání povrchů zařízení suché abrazivní tryskání, s povrchem členitým stupeň zarezavění B, stupeň přípravy Sa 2 | m2 | 23.12 |  | 0 | CS ÚRS 2023 01 |  | základní |  | 0 | 0 | 0 | 0 | 0 | 16 | K | 2 |  |  |  | ROZPOCET | 0 | 0 | 0 | 0 | 0 | 1 | 0 | 16 | -1086561350
| Online PSC |  | https://podminky.urs.cz/item/CS_URS_2023_01/789212123 | [14 empty] | Online PSC | 2
| VV |  | Sweeping (pro typ II) | [14 empty] | VV | 2 | 1 | True | 0 | ROZPOCET
| VV |  | "zábradlí příl. 2.4" (9,91+13,21) |  | 23.12 | [12 empty] | VV | 2 | 2 | True | 0 | ROZPOCET
| VV |  | Součet |  | 23.12 | [12 empty] | VV | 2 | 4 | True | 1 | ROZPOCET
74 | K | 789322111 | Zhotovení nátěru ocelových konstrukcí třídy II jednosložkového základního, tloušťky do 80 μm | m2 | 23.12 |  | 0 | R - pol |  | základní |  | 0 | 0 | 0 | 0 | 0 | 16 | K | 2 |  |  |  | ROZPOCET | 0 | 0 | 0 | 0 | 0 | 1 | 0 | 16 | -147476541
| P |  | Poznámka k položce: Poznámka k položce: Základní nátěr | [14 empty] | P | 2
| VV |  | "zábradlí příl. 2.4"23,120 |  | 23.12 | [12 empty] | VV | 2 | 2 | True | 0 | ROZPOCET
| VV |  | Součet |  | 23.12 | [12 empty] | VV | 2 | 4 | True | 1 | ROZPOCET
75 | K | 789322116 | Zhotovení nátěru ocelových konstrukcí třídy II jednosložkového mezivrstvy, tloušťky do 80 μm | m2 | 23.12 |  | 0 | R - pol |  | základní |  | 0 | 0 | 0 | 0 | 0 | 16 | K | 2 |  |  |  | ROZPOCET | 0 | 0 | 0 | 0 | 0 | 1 | 0 | 16 | 602262312
| P |  | Poznámka k položce: Poznámka k položce: mezivrstva x 2 | [14 empty] | P | 2
| VV |  | "zábradlí příl. 2.4" 23,120 |  | 23.12 | [12 empty] | VV | 2 | 2 | True | 0 | ROZPOCET
| VV |  | Součet |  | 23.12 | [12 empty] | VV | 2 | 4 | True | 1 | ROZPOCET
76 | K | 789322221 | Zhotovení nátěru ocelových konstrukcí třídy II dvousložkového krycího (vrchního), tloušťky do 80 μm | m2 | 23.12 |  | 0 | R - pol |  | základní |  | 0 | 0 | 0 | 0 | 0 | 16 | K | 2 |  |  |  | ROZPOCET | 0 | 0 | 0 | 0 | 0 | 1 | 0 | 16 | 1977142317
| P |  | Poznámka k položce: Poznámka k položce: Vrchní nátěr | [14 empty] | P | 2
| VV |  | "zábradlí příl. 2.4" 23,120 |  | 23.12 | [12 empty] | VV | 2 | 2 | True | 0 | ROZPOCET
| VV |  | Součet |  | 23.12 | [12 empty] | VV | 2 | 4 | True | 1 | ROZPOCET
77 | K | 789351240 | Zhotovení nátěrů pásových korozně namáhaných míst (svary, hrany, kouty, šroubové spoje, apod.) tloušťky 50 μm ocelových konstrukcí třídy II dvousložkových | m2 | 9.248 |  | 0 | R - pol |  | základní |  | 0 | 0 | 0 | 0 | 0 | 16 | K | 2 |  |  |  | ROZPOCET | 0 | 0 | 0 | 0 | 0 | 1 | 0 | 16 | 985227577
| P |  | Poznámka k položce: Poznámka k položce: pásové nátěry, předpoklad 40% plochy | [14 empty] | P | 2
| VV |  | 40% z celkové nátěrové plochy | [14 empty] | VV | 2 | 1 | True | 0 | ROZPOCET
| VV |  | "zábradlí příl. 2.4" (23,120 )*0,4 |  | 9.248 | [12 empty] | VV | 2 | 2 | True | 0 | ROZPOCET
| VV |  | Součet |  | 9.248 | [12 empty] | VV | 2 | 4 | True | 1 | ROZPOCET
78 | K | 998781101 | Přesun hmot pro obklady keramické stanovený z hmotnosti přesunovaného materiálu vodorovná dopravní vzdálenost do 50 m v objektech výšky do 6 m | t | 1.506 |  | 0 | CS ÚRS 2023 01 |  | základní |  | 0 | 0 | 0 | 0 | 0 | 16 | K | 2 |  |  |  | ROZPOCET | 0 | 0 | 0 | 0 | 0 | 1 | 0 | 16 | -858160740
| Online PSC |  | https://podminky.urs.cz/item/CS_URS_2023_01/998781101 | [14 empty] | Online PSC | 2

## SO 11-20-02 - Most v km 1...
{a3296521-14b8-49cc-ace2-aa1aa62e189f}
2
| KRYCÍ LIST SOUPISU PRACÍ | [7 empty] | v --- níže se nacházejí doplnkové a pomocné údaje k sestavám --- v | [8 empty] | False
Stavba:
Oprava trati v úseku Kunovice - Veselí nad Moravou
Objekt:
D.2 - STAVEBNÍ ČÁST
Soupis:
D.2.1 - Inženýrské objekty
Úroveň 4:
SO 11-20-02 - Most v km 100,223
| KSO: |  |  |  |  | CC-CZ:
| Místo: |  | Kunovice/Veselí n. Moravou |  |  | Datum: | 13. 4. 2021
| Zadavatel: |  |  |  |  | IČ: | 709 94 234
|  | Správa železnic, státní organizace |  |  |  | DIČ: | CZ70994234
| Uchazeč: |  |  |  |  | IČ: | Vyplň údaj
|  | Vyplň údaj |  |  |  | DIČ: | Vyplň údaj
| Projektant: |  |  |  |  | IČ: | 646 10 357
|  | Moravia Consult Olomouc a.s. |  |  |  | DIČ: | CZ64610357
| Zpracovatel: |  |  |  |  | IČ:
|  | Ing. et Ing. Ondřej Suk |  |  |  | DIČ:
Poznámka:
Soupis prací je sestaven s využitím Cenové soustavy ÚRS a Sborníku ÚOŽI. Položky, které pochází z těchto soustav, jsou ve sloupci 'Cenová soustava' označeny popisem 'CS ÚRS nebo ÚOŽI ' a úrovní příslušného kalendářního pololetí.
| Cena bez DPH | [5 empty] | 0
|  |  | Základ daně |  |  | Sazba daně | Výše daně
| DPH | základní | 0 |  |  | 21% | 0
|  | snížená | 0 |  |  | 15% | 0
|  | zákl. přenesená | 0 |  |  | 21% | 0
|  | sníž. přenesená | 0 |  |  | 15% | 0
|  | nulová | 0 |  |  | 0% | 0
| Cena s DPH |  |  | v | CZK |  | 0
REKAPITULACE ČLENĚNÍ SOUPISU PRACÍ
Stavba:
Oprava trati v úseku Kunovice - Veselí nad Moravou
Objekt:
D.2 - STAVEBNÍ ČÁST
Soupis:
D.2.1 - Inženýrské objekty
Úroveň 4:
SO 11-20-02 - Most v km 100,223
Místo: |  |  | Kunovice/Veselí n. Moravou |  |  | Datum: | 13. 4. 2021
Zadavatel: |  |  | Správa železnic, státní organizace |  |  | Projektant: | Moravia Consult Olomouc a.s.
Uchazeč: |  |  | Vyplň údaj |  |  | Zpracovatel: | Ing. et Ing. Ondřej Suk
Kód dílu - Popis | [6 empty] | Cena celkem [CZK]
Náklady stavby celkem | [6 empty] | 0 | [11 empty] | -1
| HSV - Práce a dodávky HSV | [5 empty] | 0
| 1 - Zemní práce | [5 empty] | 0
| 2 - Zakládání | [5 empty] | 0
| 4 - Vodorovné konstrukce | [5 empty] | 0
| 5 - Komunikace pozemní | [5 empty] | 0
| 6 - Úpravy povrchů, podlahy a osazování výplní | [5 empty] | 0
| 9 - Ostatní konstrukce a práce, bourání | [5 empty] | 0
| 997 - Přesun sutě | [5 empty] | 0
| 998 - Přesun hmot | [5 empty] | 0
| PSV - Práce a dodávky PSV | [5 empty] | 0
| 711 - Izolace proti vodě, vlhkosti a plynům | [5 empty] | 0
| 789 - Povrchové úpravy ocelových konstrukcí a technologických zařízení | [5 empty] | 0
| M - Práce a dodávky M | [5 empty] | 0
| 23-M - Montáže potrubí | [5 empty] | 0
SOUPIS PRACÍ
Stavba:
Oprava trati v úseku Kunovice - Veselí nad Moravou
Objekt:
D.2 - STAVEBNÍ ČÁST
Soupis:
D.2.1 - Inženýrské objekty
Úroveň 4:
SO 11-20-02 - Most v km 100,223
Místo: |  |  | Kunovice/Veselí n. Moravou |  |  | Datum: | 13. 4. 2021
Zadavatel: |  |  | Správa železnic, státní organizace |  |  | Projektant: | Moravia Consult Olomouc a.s.
Uchazeč: |  |  | Vyplň údaj |  |  | Zpracovatel: | Ing. et Ing. Ondřej Suk
PČ | Typ | Kód | Popis | MJ | Množství | J.cena [CZK] | Cena celkem [CZK] | Cenová soustava |  | DPH | J. Nh [h] | Nh celkem [h] | J. hmotnost [t] | Hmotnost celkem [t] | J. suť [t] | Suť Celkem [t]
Náklady soupisu celkem | [6 empty] | 0 |  |  |  |  | 0 |  | 57.4527 |  | 35.7841 |  | D | -1 | [10 empty] | 0
| D | HSV | Práce a dodávky HSV |  |  |  | 0 |  |  |  |  | 0 |  | 55.7877 |  | 35.3313 | 1 | D | 0 |  |  |  | ROZPOCET | [6 empty] | 0
| D | 1 | Zemní práce |  |  |  | 0 |  |  |  |  | 0 |  | 33.93 |  | 0 | 1 | D | 1 |  |  |  | ROZPOCET | [6 empty] | 0
1 | K | 111251102 | Odstranění křovin a stromů s odstraněním kořenů strojně průměru kmene do 100 mm v rovině nebo ve svahu sklonu terénu do 1:5, při celkové ploše přes 100 do 500 m2 | m2 | 100 |  | 0 | CS ÚRS 2023 01 |  | základní |  | 0 | 0 | 0 | 0 | 0 | 4 | K | 2 |  |  |  | ROZPOCET | 0 | 0 | 0 | 0 | 0 | 1 | 0 | 4 | -186936459
| Online PSC |  | https://podminky.urs.cz/item/CS_URS_2023_01/111251102 | [14 empty] | Online PSC | 2
| VV |  | "dle TZ" | [14 empty] | VV | 2 | 1 | True | 0 | ROZPOCET
| VV |  | "kácení zelené a náletových křovin" 100,00 |  | 100 | [12 empty] | VV | 2 | 2 | True | 1 | ROZPOCET
2 | K | 131151202 | Hloubení zapažených jam a zářezů strojně s urovnáním dna do předepsaného profilu a spádu v hornině třídy těžitelnosti I skupiny 1 a 2 přes 20 do 50 m3 | m3 | 58 |  | 0 | CS ÚRS 2023 01 |  | základní |  | 0 | 0 | 0 | 0 | 0 | 4 | K | 2 |  |  |  | ROZPOCET | 0 | 0 | 0 | 0 | 0 | 1 | 0 | 4 | -262023311
| Online PSC |  | https://podminky.urs.cz/item/CS_URS_2023_01/131151202 | [14 empty] | Online PSC | 2
| VV |  | "výkop pro provedení izolací a odvodnění rubu" | [14 empty] | VV | 2 | 1 | True | 0 | ROZPOCET
| VV |  | "měřeno digitálně" 2*5,00*5,80 |  | 58 | [12 empty] | VV | 2 | 2 | True | 0 | ROZPOCET
| VV |  | Součet |  | 58 | [12 empty] | VV | 2 | 4 | True | 1 | ROZPOCET
3 | K | 162301501 | Vodorovné přemístění smýcených křovin do průměru kmene 100 mm na vzdálenost do 5 000 m | m2 | 100 |  | 0 | CS ÚRS 2023 01 |  | základní |  | 0 | 0 | 0 | 0 | 0 | 4 | K | 2 |  |  |  | ROZPOCET | 0 | 0 | 0 | 0 | 0 | 1 | 0 | 4 | -48039524
| Online PSC |  | https://podminky.urs.cz/item/CS_URS_2023_01/162301501 | [14 empty] | Online PSC | 2
| VV |  | "dle pol. 111251102" 100,00 |  | 100 | [12 empty] | VV | 2 | 2 | True | 1 | ROZPOCET
4 | K | 162301981 | Vodorovné přemístění smýcených křovin Příplatek k ceně za každých dalších i započatých 1 000 m | m2 | 1500 |  | 0 | CS ÚRS 2023 01 |  | základní |  | 0 | 0 | 0 | 0 | 0 | 4 | K | 2 |  |  |  | ROZPOCET | 0 | 0 | 0 | 0 | 0 | 1 | 0 | 4 | -58381058
| Online PSC |  | https://podminky.urs.cz/item/CS_URS_2023_01/162301981 | [14 empty] | Online PSC | 2
| VV |  | "odvoz křovin na skládku ve vzdálenosti 20km" | [14 empty] | VV | 2 | 1 | True | 0 | ROZPOCET
| VV |  | 15,00*100,00 |  | 1500 | [12 empty] | VV | 2 | 2 | True | 1 | ROZPOCET
5 | K | 162751117 | Vodorovné přemístění výkopku nebo sypaniny po suchu na obvyklém dopravním prostředku, bez naložení výkopku, avšak se složením bez rozhrnutí z horniny třídy těžitelnosti I skupiny 1 až 3 na vzdálenost přes 9 000 do 10 000 m | m3 | 58 |  | 0 | CS ÚRS 2023 01 |  | základní |  | 0 | 0 | 0 | 0 | 0 | 4 | K | 2 |  |  |  | ROZPOCET | 0 | 0 | 0 | 0 | 0 | 1 | 0 | 4 | -1567814839
| Online PSC |  | https://podminky.urs.cz/item/CS_URS_2023_01/162751117 | [14 empty] | Online PSC | 2
| VV |  | "dle pol. 131151202" 58,00 |  | 58 | [12 empty] | VV | 2 | 2 | True | 1 | ROZPOCET
6 | K | 162751119 | Vodorovné přemístění výkopku nebo sypaniny po suchu na obvyklém dopravním prostředku, bez naložení výkopku, avšak se složením bez rozhrnutí z horniny třídy těžitelnosti I skupiny 1 až 3 na vzdálenost Příplatek k ceně za každých dalších i započatých 1 000 m | m3 | 580 |  | 0 | CS ÚRS 2023 01 |  | základní |  | 0 | 0 | 0 | 0 | 0 | 4 | K | 2 |  |  |  | ROZPOCET | 0 | 0 | 0 | 0 | 0 | 1 | 0 | 4 | 1213402903
| Online PSC |  | https://podminky.urs.cz/item/CS_URS_2023_01/162751119 | [14 empty] | Online PSC | 2
| VV |  | "odvoz výkopku na skládku ve vzdálenosti 20 km" | [14 empty] | VV | 2 | 1 | True | 0 | ROZPOCET
| VV |  | 10,00*58,00 |  | 580 | [12 empty] | VV | 2 | 2 | True | 1 | ROZPOCET
7 | K | 171201221 | Poplatek za uložení stavebního odpadu na skládce (skládkovné) zeminy a kamení zatříděného do Katalogu odpadů pod kódem 17 05 04 | t | 110.2 |  | 0 | CS ÚRS 2023 01 |  | základní |  | 0 | 0 | 0 | 0 | 0 | 4 | K | 2 |  |  |  | ROZPOCET | 0 | 0 | 0 | 0 | 0 | 1 | 0 | 4 | -2100512274
| Online PSC |  | https://podminky.urs.cz/item/CS_URS_2023_01/171201221 | [14 empty] | Online PSC | 2
| VV |  | "zemina na skládku" | [14 empty] | VV | 2 | 1 | True | 0 | ROZPOCET
| VV |  | "dle pol. 162751117" 58,00*1,90 |  | 110.2 | [12 empty] | VV | 2 | 2 | True | 1 | ROZPOCET
8 | K | 171251201 | Uložení sypaniny na skládky nebo meziskládky bez hutnění s upravením uložené sypaniny do předepsaného tvaru | m3 | 58 |  | 0 | CS ÚRS 2023 01 |  | základní |  | 0 | 0 | 0 | 0 | 0 | 4 | K | 2 |  |  |  | ROZPOCET | 0 | 0 | 0 | 0 | 0 | 1 | 0 | 4 | -362824742
| Online PSC |  | https://podminky.urs.cz/item/CS_URS_2023_01/171251201 | [14 empty] | Online PSC | 2
| VV |  | "uložení výkopku na skládku" | [14 empty] | VV | 2 | 1 | True | 0 | ROZPOCET
| VV |  | "dle pol. 162751117" 58,00 |  | 58 | [12 empty] | VV | 2 | 2 | True | 1 | ROZPOCET
9 | K | 174151101 | Zásyp sypaninou z jakékoliv horniny strojně s uložením výkopku ve vrstvách se zhutněním jam, šachet, rýh nebo kolem objektů v těchto vykopávkách | m3 | 13.572 |  | 0 | CS ÚRS 2023 01 |  | základní |  | 0 | 0 | 0 | 0 | 0 | 4 | K | 2 |  |  |  | ROZPOCET | 0 | 0 | 0 | 0 | 0 | 1 | 0 | 4 | 619240307
| Online PSC |  | https://podminky.urs.cz/item/CS_URS_2023_01/174151101 | [14 empty] | Online PSC | 2
| VV |  | "dle skladby S2" | [14 empty] | VV | 2 | 1 | True | 0 | ROZPOCET
| VV |  | "drenážní vrstva nad spádovým betonem odvodnění ze ŠD 16/32, tl. 300mm" | [14 empty] | VV | 2 | 1 | True | 0 | ROZPOCET
| VV |  | "měřeno digitálně" 2*3,9*5,80*0,30 |  | 13.572 | [12 empty] | VV | 2 | 2 | True | 1 | ROZPOCET
10 | M | 58343930 | kamenivo drcené hrubé frakce 16/32 | t | 33.93 |  | 0 | CS ÚRS 2023 01 |  | základní |  | 0 | 1 | 33.93 | 0 | 0 | 8 | M | 2 |  |  |  | ROZPOCET | 0 | 0 | 0 | 0 | 0 | 1 | 0 | 4 | 1726519515
| VV |  | "ŠD pro drenážní zásyp spádového betonu" | [14 empty] | VV | 2 | 1 | True | 0 | ROZPOCET
| VV |  | 13,572*2,50 |  | 33.93 | [12 empty] | VV | 2 | 2 | True | 1 | ROZPOCET
| D | 2 | Zakládání |  |  |  | 0 |  |  |  |  | 0 |  | 0.0232 |  | 0 | 1 | D | 1 |  |  |  | ROZPOCET | [6 empty] | 0
11 | K | 212755216 | Trativody bez lože z drenážních trubek plastových flexibilních D 160 mm | m | 20 |  | 0 | CS ÚRS 2023 01 |  | základní |  | 0 | 0.00116 | 0.0232 | 0 | 0 | 4 | K | 2 |  |  |  | ROZPOCET | 0 | 0 | 0 | 0 | 0 | 1 | 0 | 4 | 1902378721
| Online PSC |  | https://podminky.urs.cz/item/CS_URS_2023_01/212755216 | [14 empty] | Online PSC | 2
| VV |  | "dle TZ" | [14 empty] | VV | 2 | 1 | True | 0 | ROZPOCET
| VV |  | "drenáž za rubem HDPE DN150" 2*10,00 |  | 20 | [12 empty] | VV | 2 | 2 | True | 1 | ROZPOCET
| D | 4 | Vodorovné konstrukce |  |  |  | 0 |  |  |  |  | 0 |  | 14.0738 |  | 0 | 1 | D | 1 |  |  |  | ROZPOCET | [6 empty] | 0
12 | K | 457311115 | Vyrovnávací nebo spádový beton včetně úpravy povrchu C 16/20 | m3 | 13.92 |  | 0 | CS ÚRS 2023 01 |  | základní |  | 0 | 0 | 0 | 0 | 0 | 4 | K | 2 |  |  |  | ROZPOCET | 0 | 0 | 0 | 0 | 0 | 1 | 0 | 4 | -376137701
| Online PSC |  | https://podminky.urs.cz/item/CS_URS_2023_01/457311115 | [14 empty] | Online PSC | 2
| VV |  | "spádové beton. lože drenáže za opěrami" | [14 empty] | VV | 2 | 1 | True | 0 | ROZPOCET
| VV |  | "měřeno digitálně" 2*1,20*5,80 |  | 13.92 | [12 empty] | VV | 2 | 2 | True | 1 | ROZPOCET
13 | K | 452351101 | Bednění podkladních a zajišťovacích konstrukcí v otevřeném výkopu desek nebo sedlových loží pod potrubí, stoky a drobné objekty | m2 | 10.72 |  | 0 | CS ÚRS 2023 01 |  | základní |  | 0 | 0.00632 | 0.06775 | 0 | 0 | 4 | K | 2 |  |  |  | ROZPOCET | 0 | 0 | 0 | 0 | 0 | 1 | 0 | 4 | 522363026
| Online PSC |  | https://podminky.urs.cz/item/CS_URS_2023_01/452351101 | [14 empty] | Online PSC | 2
| VV |  | "bednění spádového betonu" | [14 empty] | VV | 2 | 1 | True | 0 | ROZPOCET
| VV |  | 2*(2*3,80*0,40+5,80*0,40) |  | 10.72 | [12 empty] | VV | 2 | 2 | True | 1 | ROZPOCET
14 | K | 451476111 | Podkladní vrstva z plastbetonu pod mostními ložisky epoxidová pryskyřice první vrstva tl. 10 mm | m2 | 2.52 |  | 0 | CS ÚRS 2023 01 |  | základní |  | 0 | 0.01453 | 0.036616 | 0 | 0 | 4 | K | 2 |  |  |  | ROZPOCET | 0 | 0 | 0 | 0 | 0 | 1 | 0 | 4 | 1966011919
| Online PSC |  | https://podminky.urs.cz/item/CS_URS_2023_01/451476111 | [14 empty] | Online PSC | 2
| VV |  | podlití patních plechů zábradlí pastbetonem (příloha č.2.5) | [14 empty] | VV | 2 | 1 | True | 0 | ROZPOCET
| VV |  | díl 1-4ks | [14 empty] | VV | 2 | 1 | True | 0 | ROZPOCET
| VV |  | 0,21*0,25*8*2 |  | 0.84 | [12 empty] | VV | 2 | 2 | True | 0 | ROZPOCET
| VV |  | díl 2 - 4ks | [14 empty] | VV | 2 | 1 | True | 0 | ROZPOCET
| VV |  | 0,21*0,25*16*2 |  | 1.68 | [12 empty] | VV | 2 | 2 | True | 0 | ROZPOCET
| VV |  | Součet |  | 2.52 | [12 empty] | VV | 2 | 4 | True | 1 | ROZPOCET
15 | K | 451476112 | Podkladní vrstva z plastbetonu pod mostními ložisky epoxidová pryskyřice každá další vrstva tl. 10 mm | m2 | 1.26 |  | 0 | CS ÚRS 2023 01 |  | základní |  | 0 | 0.01514 | 0.019076 | 0 | 0 | 4 | K | 2 |  |  |  | ROZPOCET | 0 | 0 | 0 | 0 | 0 | 1 | 0 | 4 | -1456602984
| Online PSC |  | https://podminky.urs.cz/item/CS_URS_2023_01/451476112 | [14 empty] | Online PSC | 2
| VV |  | podlití patních plechů zábradlí pastbetonem (příloha č.2.5)- jen plochy vodorovné | [14 empty] | VV | 2 | 1 | True | 0 | ROZPOCET
| VV |  | díl 1-4ks | [14 empty] | VV | 2 | 1 | True | 0 | ROZPOCET
| VV |  | 0,21*0,25*8 |  | 0.42 | [12 empty] | VV | 2 | 2 | True | 0 | ROZPOCET
| VV |  | díl 2 - 4ks | [14 empty] | VV | 2 | 1 | True | 0 | ROZPOCET
| VV |  | 0,21*0,25*16 |  | 0.84 | [12 empty] | VV | 2 | 2 | True | 0 | ROZPOCET
| VV |  | Součet |  | 1.26 | [12 empty] | VV | 2 | 4 | True | 1 | ROZPOCET
16 | K | 452368211 | Výztuž podkladních desek, bloků nebo pražců v otevřeném výkopu ze svařovaných sítí typu Kari | t | 0.261 |  | 0 | CS ÚRS 2023 01 |  | základní |  | 0 | 1.0628 | 0.27738 | 0 | 0 | 4 | K | 2 |  |  |  | ROZPOCET | 0 | 0 | 0 | 0 | 0 | 1 | 0 | 4 | -772439245
| Online PSC |  | https://podminky.urs.cz/item/CS_URS_2023_01/452368211 | [14 empty] | Online PSC | 2
| VV |  | "výztuž spádového betonu kari sítí 8/150x80/150 (5,36kg/m2)" | [14 empty] | VV | 2 | 1 | True | 0 | ROZPOCET
| VV |  | 2*3,50*5,80*1,20*5,36/1000,00 |  | 0.261 | [12 empty] | VV | 2 | 2 | True | 1 | ROZPOCET
17 | K | 457451134 | Ochranná betonová vrstva na izolaci přesýpaných objektů tloušťky 60 mm s vyhlazením povrchu s výztuží ze sítí C 30/37 | m2 | 87.2 |  | 0 | CS ÚRS 2023 01 |  | základní |  | 0 | 0.1568 | 13.673 | 0 | 0 | 4 | K | 2 |  |  |  | ROZPOCET | 0 | 0 | 0 | 0 | 0 | 1 | 0 | 4 | -1275520973
| Online PSC |  | https://podminky.urs.cz/item/CS_URS_2023_01/457451134 | [14 empty] | Online PSC | 2
| VV |  | "tuhá ochrana SVI na NK"87,2 |  | 87.2 | [12 empty] | VV | 2 | 2 | True | 0 | ROZPOCET
| VV |  | Součet |  | 87.2 | [12 empty] | VV | 2 | 4 | True | 1 | ROZPOCET
| D | 5 | Komunikace pozemní |  |  |  | 0 |  |  |  |  | 0 |  | 0 |  | 0 | 1 | D | 1 |  |  |  | ROZPOCET | [6 empty] | 0
| D | 6 | Úpravy povrchů, podlahy a osazování výplní |  |  |  | 0 |  |  |  |  | 0 |  | 0.11554 |  | 0 | 1 | D | 1 |  |  |  | ROZPOCET | [6 empty] | 0
18 | K | 628611102 | Nátěr mostních betonových konstrukcí epoxidový 2x ochranný nepružný S2 (OS-B) | m2 | 140.9 |  | 0 | CS ÚRS 2023 01 |  | základní |  | 0 | 0.00082 | 0.11554 | 0 | 0 | 4 | K | 2 |  |  |  | ROZPOCET | 0 | 0 | 0 | 0 | 0 | 1 | 0 | 4 | -268741983
| Online PSC |  | https://podminky.urs.cz/item/CS_URS_2023_01/628611102 | [14 empty] | Online PSC | 2
| VV |  | "dle výkazu sanačních prací" | [14 empty] | VV | 2 | 1 | True | 0 | ROZPOCET
| VV |  | "Sanace typ D - ochranný nátěr" | [14 empty] | VV | 2 | 1 | True | 0 | ROZPOCET
| VV |  | "římsa" 24,70 |  | 24.7 | [12 empty] | VV | 2 | 2 | True | 0 | ROZPOCET
| VV |  | "NK" 68,40 |  | 68.4 | [12 empty] | VV | 2 | 2 | True | 0 | ROZPOCET
| VV |  | "Opěra brněnská - beton" 14,10 |  | 14.1 | [12 empty] | VV | 2 | 2 | True | 0 | ROZPOCET
| VV |  | "pilíř - beton" 12,10 |  | 12.1 | [12 empty] | VV | 2 | 2 | True | 0 | ROZPOCET
| VV |  | "Opěra vlárská" 21,60 |  | 21.6 | [12 empty] | VV | 2 | 2 | True | 0 | ROZPOCET
| VV |  | Součet |  | 140.9 | [12 empty] | VV | 2 | 4 | True | 1 | ROZPOCET
| D | 9 | Ostatní konstrukce a práce, bourání |  |  |  | 0 |  |  |  |  | 0 |  | 7.6452 |  | 35.3313 | 1 | D | 1 |  |  |  | ROZPOCET | [6 empty] | 0
19 | K | 911121211 | Oprava ocelového zábradlí svařovaného nebo šroubovaného výroba | m | 36.78 |  | 0 | CS ÚRS 2023 01 |  | základní |  | 0 | 0.00117 | 0.043033 | 0 | 0 | 4 | K | 2 |  |  |  | ROZPOCET | 0 | 0 | 0 | 0 | 0 | 1 | 0 | 4 | 1493745837
| Online PSC |  | https://podminky.urs.cz/item/CS_URS_2023_01/911121211 | [14 empty] | Online PSC | 2
| VV |  | díl 1-4ks | [14 empty] | VV | 2 | 1 | True | 0 | ROZPOCET
| VV |  | 2,78*4 |  | 11.12 | [12 empty] | VV | 2 | 2 | True | 0 | ROZPOCET
| VV |  | díl 2 - 4ks | [14 empty] | VV | 2 | 1 | True | 0 | ROZPOCET
| VV |  | 6,415*4 |  | 25.66 | [12 empty] | VV | 2 | 2 | True | 0 | ROZPOCET
| VV |  | Součet |  | 36.78 | [12 empty] | VV | 2 | 4 | True | 1 | ROZPOCET
20 | M | 13431000 | úhelník ocelový rovnostranný jakost S235JR (11 375) 70x70x8mm | t | 0.23 |  | 0 | CS ÚRS 2023 01 |  | základní |  | 0 | 1 | 0.23 | 0 | 0 | 8 | M | 2 |  |  |  | ROZPOCET | 0 | 0 | 0 | 0 | 0 | 1 | 0 | 4 | 1444677172
| VV |  | díl 1-sloupky (příloha č. 2.5),8,37kg/m, prořez 5%, | [14 empty] | VV | 2 | 1 | True | 0 | ROZPOCET
| VV |  | 1,090*8*8,37*1,05/1000 |  | 0.077 | [12 empty] | VV | 2 | 2 | True | 0 | ROZPOCET
| VV |  | díl 2 - sloupky (příloha č. 2.5) | [14 empty] | VV | 2 | 1 | True | 0 | ROZPOCET
| VV |  | 1,090*8*2*8,37*1,05/1000 |  | 0.153 | [12 empty] | VV | 2 | 2 | True | 0 | ROZPOCET
| VV |  | Součet |  | 0.23 | [12 empty] | VV | 2 | 4 | True | 1 | ROZPOCET
21 | M | 13010420 | úhelník ocelový rovnostranný jakost S235JR (11 375) 50x50x5mm | t | 0.291 |  | 0 | CS ÚRS 2023 01 |  | základní |  | 0 | 1 | 0.291 | 0 | 0 | 8 | M | 2 |  |  |  | ROZPOCET | 0 | 0 | 0 | 0 | 0 | 1 | 0 | 4 | 1225186113
| VV |  | díl 1-příčle zábradlí (příloha č. 2.5), 3,77kg/m, prořez 5%, | [14 empty] | VV | 2 | 1 | True | 0 | ROZPOCET
| VV |  | 2,780*4*2*3,77*1,05/1000 |  | 0.088 | [12 empty] | VV | 2 | 2 | True | 0 | ROZPOCET
| VV |  | díl 2 - příčle (příloha č. 2.5) | [14 empty] | VV | 2 | 1 | True | 0 | ROZPOCET
| VV |  | 6,415*4*2*3,77*1,05/1000 |  | 0.203 | [12 empty] | VV | 2 | 2 | True | 0 | ROZPOCET
| VV |  | Součet |  | 0.291 | [12 empty] | VV | 2 | 4 | True | 1 | ROZPOCET
22 | M | 13011066 | úhelník ocelový rovnostranný jakost S235JR (11 375) 60x60x5mm | t | 0.176 |  | 0 | CS ÚRS 2023 01 |  | základní |  | 0 | 1 | 0.176 | 0 | 0 | 8 | M | 2 |  |  |  | ROZPOCET | 0 | 0 | 0 | 0 | 0 | 1 | 0 | 4 | 1759420930
| VV |  | díl 1-madlo (příloha č. 2.5),4,568kg/m, prořez 5%, | [14 empty] | VV | 2 | 1 | True | 0 | ROZPOCET
| VV |  | 2,780*4*1*4,568*1,05/1000 |  | 0.053 | [12 empty] | VV | 2 | 2 | True | 0 | ROZPOCET
| VV |  | díl 2 - madla (příloha č. 2.4) | [14 empty] | VV | 2 | 1 | True | 0 | ROZPOCET
| VV |  | 6,415*4*1*4,568*1,05/1000 |  | 0.123 | [12 empty] | VV | 2 | 2 | True | 0 | ROZPOCET
| VV |  | Součet |  | 0.176 | [12 empty] | VV | 2 | 4 | True | 1 | ROZPOCET
23 | M | 13011072 | úhelník ocelový rovnostranný jakost S355J2 (11 503) 200x200x16mm | t | 0.294 |  | 0 | CS ÚRS 2023 01 |  | základní |  | 0 | 1 | 0.294 | 0 | 0 | 8 | M | 2 |  |  |  | ROZPOCET | 0 | 0 | 0 | 0 | 0 | 1 | 0 | 4 | -540416384
| VV |  | díl 1-patní plech (příloha č. 2.4),48,5kg/m, prořez 5%, | [14 empty] | VV | 2 | 1 | True | 0 | ROZPOCET
| VV |  | 0,240*2*4*48,5*1,05/1000 |  | 0.098 | [12 empty] | VV | 2 | 2 | True | 0 | ROZPOCET
| VV |  | díl 2 - patní plech (příloha č. 2.4) | [14 empty] | VV | 2 | 1 | True | 0 | ROZPOCET
| VV |  | 0,24*4*4*48,5*1,05/1000 |  | 0.196 | [12 empty] | VV | 2 | 2 | True | 0 | ROZPOCET
| VV |  | Součet |  | 0.294 | [12 empty] | VV | 2 | 4 | True | 1 | ROZPOCET
24 | M | 31111020 | matice nerezová šestihranná M16 | 100 kus | 1.44 |  | 0 | CS ÚRS 2023 01 |  | základní |  | 0 | 0 | 0 | 0 | 0 | 8 | M | 2 |  |  |  | ROZPOCET | 0 | 0 | 0 | 0 | 0 | 1 | 0 | 4 | 871363894
| VV |  | "kotevní šrouby zábradlí díl 1" 8*3*2/100 |  | 0.48 | [12 empty] | VV | 2 | 2 | True | 0 | ROZPOCET
| VV |  | "kotevní šrouby zábradlí díl 2" 16*3*2/100 |  | 0.96 | [12 empty] | VV | 2 | 2 | True | 0 | ROZPOCET
| VV |  | Součet |  | 1.44 | [12 empty] | VV | 2 | 4 | True | 1 | ROZPOCET
25 | M | 31120008 | podložka DIN 125-A ZB D 16mm | 100 kus | 0.72 |  | 0 | CS ÚRS 2023 01 |  | základní |  | 0 | 0.00113 | 0.0008136 | 0 | 0 | 8 | M | 2 |  |  |  | ROZPOCET | 0 | 0 | 0 | 0 | 0 | 1 | 0 | 4 | -596428539
26 | K | 911121311 | Oprava ocelového zábradlí svařovaného nebo šroubovaného montáž | m | 36.78 |  | 0 | CS ÚRS 2023 01 |  | základní |  | 0 | 0.00058 | 0.021332 | 0 | 0 | 4 | K | 2 |  |  |  | ROZPOCET | 0 | 0 | 0 | 0 | 0 | 1 | 0 | 4 | -122412707
| Online PSC |  | https://podminky.urs.cz/item/CS_URS_2023_01/911121311 | [14 empty] | Online PSC | 2
27 | M | 311_R | krytka matice M 16, plastová, černá | kus | 72 |  | 0 | R - pol |  | základní |  | 0 | 2e-05 | 0.00144 | 0 | 0 | 8 | M | 2 |  |  |  | ROZPOCET | 0 | 0 | 0 | 0 | 0 | 1 | 0 | 4 | -1051780334
| VV |  | "kotevní šrouby zábradlí - římsy" 3*(8+16) |  | 72 | [12 empty] | VV | 2 | 2 | True | 0 | ROZPOCET
| VV |  | Součet |  | 72 | [12 empty] | VV | 2 | 4 | True | 1 | ROZPOCET
28 | K | 919726122 | Geotextilie netkaná pro ochranu, separaci nebo filtraci měrná hmotnost přes 200 do 300 g/m2 | m2 | 104.64 |  | 0 | CS ÚRS 2023 01 |  | základní |  | 0 | 0.00047 | 0.049181 | 0 | 0 | 4 | K | 2 |  |  |  | ROZPOCET | 0 | 0 | 0 | 0 | 0 | 1 | 0 | 4 | -2044995772
| Online PSC |  | https://podminky.urs.cz/item/CS_URS_2023_01/919726122 | [14 empty] | Online PSC | 2
| VV |  | "dle TZ, ploch pro sanaci | [14 empty] | VV | 2 | 1 | True | 0 | ROZPOCET
| VV |  | "separační geotextilie 300g/m2 na NK" | [14 empty] | VV | 2 | 1 | True | 0 | ROZPOCET
| VV |  | 87,20*1,20 |  | 104.64 | [12 empty] | VV | 2 | 2 | True | 1 | ROZPOCET
29 | K | 919726124 | Geotextilie netkaná pro ochranu, separaci nebo filtraci měrná hmotnost přes 500 do 800 g/m2 | m2 | 31.2 |  | 0 | CS ÚRS 2023 01 |  | základní |  | 0 | 0.00102 | 0.031824 | 0 | 0 | 4 | K | 2 |  |  |  | ROZPOCET | 0 | 0 | 0 | 0 | 0 | 1 | 0 | 4 | -744199913
| Online PSC |  | https://podminky.urs.cz/item/CS_URS_2023_01/919726124 | [14 empty] | Online PSC | 2
| VV |  | "dle TZ, ploch pro sanaci" | [14 empty] | VV | 2 | 1 | True | 0 | ROZPOCET
| VV |  | "separační geotextilie 700g/m2 na opěrách" | [14 empty] | VV | 2 | 1 | True | 0 | ROZPOCET
| VV |  | (13,00+13,00)*1,20 |  | 31.2 | [12 empty] | VV | 2 | 2 | True | 1 | ROZPOCET
30 | K | 919726123 | Geotextilie netkaná pro ochranu, separaci nebo filtraci měrná hmotnost přes 300 do 500 g/m2 | m2 | 54.288 |  | 0 | CS ÚRS 2023 01 |  | základní |  | 0 | 0.00069 | 0.037459 | 0 | 0 | 4 | K | 2 |  |  |  | ROZPOCET | 0 | 0 | 0 | 0 | 0 | 1 | 0 | 4 | 1476973041
| Online PSC |  | https://podminky.urs.cz/item/CS_URS_2023_01/919726123 | [14 empty] | Online PSC | 2
| VV |  | "dle TZ, skladeb izolací" | [14 empty] | VV | 2 | 1 | True | 0 | ROZPOCET
| VV |  | "izolace spádového betonu odvodnění - separační geotextilie 500g/m2" | [14 empty] | VV | 2 | 1 | True | 0 | ROZPOCET
| VV |  | 2*3,90*5,80*1,20 |  | 54.288 | [12 empty] | VV | 2 | 2 | True | 1 | ROZPOCET
31 | K | 962041211 | Bourání mostních konstrukcí zdiva a pilířů z prostého betonu | m3 | 6.792 |  | 0 | CS ÚRS 2023 01 |  | základní |  | 0 | 0.12 | 0.81504 | 2.2 | 14.9424 | 4 | K | 2 |  |  |  | ROZPOCET | 0 | 0 | 0 | 0 | 0 | 1 | 0 | 4 | -1968122653
| Online PSC |  | https://podminky.urs.cz/item/CS_URS_2023_01/962041211 | [14 empty] | Online PSC | 2
| VV |  | vybourání stávající tuhé ochrany SVI na NK, tl. = 0,06m | [14 empty] | VV | 2 | 1 | True | 0 | ROZPOCET
| VV |  | 113,2*0,06 |  | 6.792 | [12 empty] | VV | 2 | 2 | True | 0 | ROZPOCET
| VV |  | Součet |  | 6.792 | [12 empty] | VV | 2 | 4 | True | 1 | ROZPOCET
32 | K | 966075141 | Odstranění různých konstrukcí na mostech kovového zábradlí vcelku | m | 36.78 |  | 0 | CS ÚRS 2023 01 |  | základní |  | 0 | 8e-05 | 0.0029424 | 0.018 | 0.66204 | 4 | K | 2 |  |  |  | ROZPOCET | 0 | 0 | 0 | 0 | 0 | 1 | 0 | 4 | -1423689025
| Online PSC |  | https://podminky.urs.cz/item/CS_URS_2023_01/966075141 | [14 empty] | Online PSC | 2
| VV |  | demntáž stávajícího zábradlí | [14 empty] | VV | 2 | 1 | True | 0 | ROZPOCET
| VV |  | (2,78+6,415+6,415+2,78)*2 |  | 36.78 | [12 empty] | VV | 2 | 2 | True | 1 | ROZPOCET
33 | K | 938111111 | Čištění zdiva opěr, pilířů, křídel od mechu a jiné vegetace | m2 | 75.5 |  | 0 | CS ÚRS 2023 01 |  | základní |  | 0 | 0 | 0 | 0.0003 | 0.02265 | 4 | K | 2 |  |  |  | ROZPOCET | 0 | 0 | 0 | 0 | 0 | 1 | 0 | 4 | -2087789705
| Online PSC |  | https://podminky.urs.cz/item/CS_URS_2023_01/938111111 | [14 empty] | Online PSC | 2
| VV |  | "dle výkazu sanačních prací" | [14 empty] | VV | 2 | 1 | True | 0 | ROZPOCET
| VV |  | "typ sanace E - sanace kamanného zdiva a odláždění" | [14 empty] | VV | 2 | 1 | True | 0 | ROZPOCET
| VV |  | "odstranění vegetace a nánosů z kamenného zdiva a odláždění" | [14 empty] | VV | 2 | 1 | True | 0 | ROZPOCET
| VV |  | "Opěra - kamen. zdivo" 5,50 |  | 5.5 | [12 empty] | VV | 2 | 2 | True | 0 | ROZPOCET
| VV |  | "pilíř - kamenné zdivo" 5,00 |  | 5 | [12 empty] | VV | 2 | 2 | True | 0 | ROZPOCET
| VV |  | "kamenné odláždění" 65,00 |  | 65 | [12 empty] | VV | 2 | 2 | True | 0 | ROZPOCET
| VV |  | Součet |  | 75.5 | [12 empty] | VV | 2 | 4 | True | 1 | ROZPOCET
34 | K | 938908411 | Čištění vozovek splachováním vodou povrchu podkladu nebo krytu živičného, betonového nebo dlážděného | m2 | 75.5 |  | 0 | CS ÚRS 2023 01 |  | základní |  | 0 | 0 | 0 | 0.01 | 0.755 | 4 | K | 2 |  |  |  | ROZPOCET | 0 | 0 | 0 | 0 | 0 | 1 | 0 | 4 | 1875381337
| Online PSC |  | https://podminky.urs.cz/item/CS_URS_2023_01/938908411 | [14 empty] | Online PSC | 2
| VV |  | "dle výkazu sanačních prací" | [14 empty] | VV | 2 | 1 | True | 0 | ROZPOCET
| VV |  | "typ sanace E - finální očištění dlažby a kamenného zdiva - tlakovou vodou" | [14 empty] | VV | 2 | 1 | True | 0 | ROZPOCET
| VV |  | "Opěra - kamen. zdivo" 5,50 |  | 5.5 | [12 empty] | VV | 2 | 2 | True | 0 | ROZPOCET
| VV |  | "pilíř - kamenné zdivo" 5,00 |  | 5 | [12 empty] | VV | 2 | 2 | True | 0 | ROZPOCET
| VV |  | "kamenné odláždění" 65,00 |  | 65 | [12 empty] | VV | 2 | 2 | True | 0 | ROZPOCET
| VV |  | Součet |  | 75.5 | [12 empty] | VV | 2 | 4 | True | 1 | ROZPOCET
35 | K | 985121222 | Tryskání degradovaného betonu líce kleneb a podhledů vodou pod tlakem přes 300 do 1 250 barů | m2 | 68.4 |  | 0 | CS ÚRS 2023 01 |  | základní |  | 0 | 0 | 0 | 0.07 | 4.788 | 4 | K | 2 |  |  |  | ROZPOCET | 0 | 0 | 0 | 0 | 0 | 1 | 0 | 4 | -1570845660
| Online PSC |  | https://podminky.urs.cz/item/CS_URS_2023_01/985121222 | [14 empty] | Online PSC | 2
| VV |  | "dle výkazu sanačních prací" | [14 empty] | VV | 2 | 1 | True | 0 | ROZPOCET
| VV |  | "tryskání beton. ploch tlakovou vodou" | [14 empty] | VV | 2 | 1 | True | 0 | ROZPOCET
| VV |  | "NK - podhled" 68,4 |  | 68.4 | [12 empty] | VV | 2 | 2 | True | 1 | ROZPOCET
36 | K | 985121122 | Tryskání degradovaného betonu stěn, rubu kleneb a podlah vodou pod tlakem přes 300 do 1 250 barů | m2 | 159.7 |  | 0 | CS ÚRS 2023 01 |  | základní |  | 0 | 0 | 0 | 0.07 | 11.179 | 4 | K | 2 |  |  |  | ROZPOCET | 0 | 0 | 0 | 0 | 0 | 1 | 0 | 4 | 1927336568
| Online PSC |  | https://podminky.urs.cz/item/CS_URS_2023_01/985121122 | [14 empty] | Online PSC | 2
| VV |  | "dle výkazu sanačních prací" | [14 empty] | VV | 2 | 1 | True | 0 | ROZPOCET
| VV |  | "tryskání beton. ploch tlakovou vodou" | [14 empty] | VV | 2 | 1 | True | 0 | ROZPOCET
| VV |  | "římsa" 24,70 |  | 24.7 | [12 empty] | VV | 2 | 2 | True | 0 | ROZPOCET
| VV |  | "NK - plocha SVI" 87,2 |  | 87.2 | [12 empty] | VV | 2 | 2 | True | 0 | ROZPOCET
| VV |  | "Opěra brněnská - beton" 14,10 |  | 14.1 | [12 empty] | VV | 2 | 2 | True | 0 | ROZPOCET
| VV |  | "pilíř - beton" 12,10 |  | 12.1 | [12 empty] | VV | 2 | 2 | True | 0 | ROZPOCET
| VV |  | "Opěra vlárská" 21,60 |  | 21.6 | [12 empty] | VV | 2 | 2 | True | 0 | ROZPOCET
| VV |  | Součet |  | 159.7 | [12 empty] | VV | 2 | 4 | True | 1 | ROZPOCET
37 | K | 985131111 | Očištění ploch stěn, rubu kleneb a podlah tlakovou vodou | m2 | 235.2 |  | 0 | CS ÚRS 2023 01 |  | základní |  | 0 | 0 | 0 | 0 | 0 | 4 | K | 2 |  |  |  | ROZPOCET | 0 | 0 | 0 | 0 | 0 | 1 | 0 | 4 | 1128368439
| Online PSC |  | https://podminky.urs.cz/item/CS_URS_2023_01/985131111 | [14 empty] | Online PSC | 2
| VV |  | "dle výkazu sanačních prací" | [14 empty] | VV | 2 | 1 | True | 0 | ROZPOCET
| VV |  | "tryskání, očištění kamenných ploch tlakovou vodou" | [14 empty] | VV | 2 | 1 | True | 0 | ROZPOCET
| VV |  | "Opěra - kamen. zdivo" 5,50 |  | 5.5 | [12 empty] | VV | 2 | 2 | True | 0 | ROZPOCET
| VV |  | "pilíř - kamenné zdivo" 5,00 |  | 5 | [12 empty] | VV | 2 | 2 | True | 0 | ROZPOCET
| VV |  | "kamenné odláždění" 65,00 |  | 65 | [12 empty] | VV | 2 | 2 | True | 0 | ROZPOCET
| VV |  | "dle sanace A -opláchnutí bet. povrchu tlak. vodou" | [14 empty] | VV | 2 | 1 | True | 0 | ROZPOCET
| VV |  | "římsa" 24,70 |  | 24.7 | [12 empty] | VV | 2 | 2 | True | 0 | ROZPOCET
| VV |  | "NK-rub - plocha SVI" 87,20 |  | 87.2 | [12 empty] | VV | 2 | 2 | True | 0 | ROZPOCET
| VV |  | "Opěra brněnská - beton" 14,10 |  | 14.1 | [12 empty] | VV | 2 | 2 | True | 0 | ROZPOCET
| VV |  | "pilíř - beton" 12,10 |  | 12.1 | [12 empty] | VV | 2 | 2 | True | 0 | ROZPOCET
| VV |  | "Opěra vlárská" 21,60 |  | 21.6 | [12 empty] | VV | 2 | 2 | True | 0 | ROZPOCET
| VV |  | Součet |  | 235.2 | [12 empty] | VV | 2 | 4 | True | 1 | ROZPOCET
38 | K | 985142211 | Vysekání spojovací hmoty ze spár zdiva včetně vyčištění hloubky spáry přes 40 mm délky spáry na 1 m2 upravované plochy do 6 m | m2 | 75.5 |  | 0 | CS ÚRS 2023 01 |  | základní |  | 0 | 0 | 0 | 0.0395 | 2.9823 | 4 | K | 2 |  |  |  | ROZPOCET | 0 | 0 | 0 | 0 | 0 | 1 | 0 | 4 | -1793955573
| Online PSC |  | https://podminky.urs.cz/item/CS_URS_2023_01/985142211 | [14 empty] | Online PSC | 2
| VV |  | "dle výkazu sanačních prací" | [14 empty] | VV | 2 | 1 | True | 0 | ROZPOCET
| VV |  | "typ sanace E - sanace kamanného zdiva a odláždění" | [14 empty] | VV | 2 | 1 | True | 0 | ROZPOCET
| VV |  | "vysekání malty ze spar na hloubku 30-50mm" | [14 empty] | VV | 2 | 1 | True | 0 | ROZPOCET
| VV |  | "Opěra - kamen. zdivo" 5,50 |  | 5.5 | [12 empty] | VV | 2 | 2 | True | 0 | ROZPOCET
| VV |  | "pilíř - kamenné zdivo" 5,00 |  | 5 | [12 empty] | VV | 2 | 2 | True | 0 | ROZPOCET
| VV |  | "kamenné odláždění" 65,00 |  | 65 | [12 empty] | VV | 2 | 2 | True | 0 | ROZPOCET
| VV |  | Součet |  | 75.5 | [12 empty] | VV | 2 | 4 | True | 1 | ROZPOCET
39 | K | 985232111 | Hloubkové spárování zdiva hloubky přes 40 do 80 mm aktivovanou maltou délky spáry na 1 m2 upravované plochy do 6 m | m2 | 75.5 |  | 0 | CS ÚRS 2023 01 |  | základní |  | 0 | 0.03908 | 2.9505 | 0 | 0 | 4 | K | 2 |  |  |  | ROZPOCET | 0 | 0 | 0 | 0 | 0 | 1 | 0 | 4 | -705961046
| Online PSC |  | https://podminky.urs.cz/item/CS_URS_2023_01/985232111 | [14 empty] | Online PSC | 2
| VV |  | "dle výkazu sanačních prací" | [14 empty] | VV | 2 | 1 | True | 0 | ROZPOCET
| VV |  | "typ sanace E - sanace kamanného zdiva a odláždění" | [14 empty] | VV | 2 | 1 | True | 0 | ROZPOCET
| VV |  | "přespárování kamenného zdiva a dlažby cement. maltou" | [14 empty] | VV | 2 | 1 | True | 0 | ROZPOCET
| VV |  | "Opěra - kamen. zdivo" 5,50 |  | 5.5 | [12 empty] | VV | 2 | 2 | True | 0 | ROZPOCET
| VV |  | "pilíř - kamenné zdivo" 5,00 |  | 5 | [12 empty] | VV | 2 | 2 | True | 0 | ROZPOCET
| VV |  | "kamenné odláždění" 65,00 |  | 65 | [12 empty] | VV | 2 | 2 | True | 0 | ROZPOCET
| VV |  | Součet |  | 75.5 | [12 empty] | VV | 2 | 4 | True | 1 | ROZPOCET
40 | K | 985311112 | Reprofilace betonu sanačními maltami na cementové bázi ručně stěn, tloušťky přes 10 do 20 mm | m2 | 2.39 |  | 0 | CS ÚRS 2023 01 |  | základní |  | 0 | 0.03885 | 0.092852 | 0 | 0 | 4 | K | 2 |  |  |  | ROZPOCET | 0 | 0 | 0 | 0 | 0 | 1 | 0 | 4 | -500743508
| Online PSC |  | https://podminky.urs.cz/item/CS_URS_2023_01/985311112 | [14 empty] | Online PSC | 2
| VV |  | "dle výkazu sanačních prací" | [14 empty] | VV | 2 | 1 | True | 0 | ROZPOCET
| VV |  | "Typ sanace A - reprofilace bet. povrchů - 20mm" | [14 empty] | VV | 2 | 1 | True | 0 | ROZPOCET
| VV |  | "Opěra brněnská - beton - 5 %" 14,10*0,05 |  | 0.705 | [12 empty] | VV | 2 | 2 | True | 0 | ROZPOCET
| VV |  | "pilíř - beton - 5 %" 12,10*0,05 |  | 0.605 | [12 empty] | VV | 2 | 2 | True | 0 | ROZPOCET
| VV |  | "Opěra vlárská - 5 %" 21,60*0,05 |  | 1.08 | [12 empty] | VV | 2 | 2 | True | 0 | ROZPOCET
| VV |  | Součet |  | 2.39 | [12 empty] | VV | 2 | 4 | True | 1 | ROZPOCET
41 | K | 985311212 | Reprofilace betonu sanačními maltami na cementové bázi ručně líce kleneb a podhledů, tloušťky přes 10 do 20 mm | m2 | 3.42 |  | 0 | CS ÚRS 2023 01 |  | základní |  | 0 | 0.0422 | 0.14432 | 0 | 0 | 4 | K | 2 |  |  |  | ROZPOCET | 0 | 0 | 0 | 0 | 0 | 1 | 0 | 4 | -726230222
| Online PSC |  | https://podminky.urs.cz/item/CS_URS_2023_01/985311212 | [14 empty] | Online PSC | 2
| VV |  | "dle výkazu sanačních prací" | [14 empty] | VV | 2 | 1 | True | 0 | ROZPOCET
| VV |  | "Typ sanace A - reprofilace bet. povrchů - 20mm" | [14 empty] | VV | 2 | 1 | True | 0 | ROZPOCET
| VV |  | "NK - 5 %" 68,40*0,05 |  | 3.42 | [12 empty] | VV | 2 | 2 | True | 0 | ROZPOCET
| VV |  | Součet |  | 3.42 | [12 empty] | VV | 2 | 4 | True | 1 | ROZPOCET
42 | K | 985311312 | Reprofilace betonu sanačními maltami na cementové bázi ručně rubu kleneb a podlah, tloušťky přes 10 do 20 mm | m2 | 9.3 |  | 0 | CS ÚRS 2023 01 |  | základní |  | 0 | 0.04029 | 0.3747 | 0 | 0 | 4 | K | 2 |  |  |  | ROZPOCET | 0 | 0 | 0 | 0 | 0 | 1 | 0 | 4 | 1129084537
| Online PSC |  | https://podminky.urs.cz/item/CS_URS_2023_01/985311312 | [14 empty] | Online PSC | 2
| VV |  | "dle výkazu sanačních prací" | [14 empty] | VV | 2 | 1 | True | 0 | ROZPOCET
| VV |  | "Typ sanace A - reprofilace bet. povrchů - 20mm" | [14 empty] | VV | 2 | 1 | True | 0 | ROZPOCET
| VV |  | "římsa - 20 %" 24,70*0,20 |  | 4.94 | [12 empty] | VV | 2 | 2 | True | 0 | ROZPOCET
| VV |  | "NK-plocha SVI - rub - 5 %" 87,20*0,05 |  | 4.36 | [12 empty] | VV | 2 | 2 | True | 0 | ROZPOCET
| VV |  | Součet |  | 9.3 | [12 empty] | VV | 2 | 4 | True | 1 | ROZPOCET
43 | K | 985311315 | Reprofilace betonu sanačními maltami na cementové bázi ručně rubu kleneb a podlah, tloušťky přes 40 do 50 mm | m2 | 0.04 |  | 0 | CS ÚRS 2023 01 |  | základní |  | 0 | 0.09975 | 0.00399 | 0 | 0 | 4 | K | 2 |  |  |  | ROZPOCET | 0 | 0 | 0 | 0 | 0 | 1 | 0 | 4 | 1038497518
| Online PSC |  | https://podminky.urs.cz/item/CS_URS_2023_01/985311315 | [14 empty] | Online PSC | 2
| VV |  | "dle výkazu sanačních prací" | [14 empty] | VV | 2 | 1 | True | 0 | ROZPOCET
| VV |  | "Typ sanace Aa - reprofilace bet. povrchů říms hloubková - 50mm" | [14 empty] | VV | 2 | 1 | True | 0 | ROZPOCET
| VV |  | "římsy" 4*0,10*0,10 |  | 0.04 | [12 empty] | VV | 2 | 2 | True | 1 | ROZPOCET
44 | K | 985312114 | Stěrka k vyrovnání ploch reprofilovaného betonu stěn, tloušťky do 5 mm | m2 | 45.41 |  | 0 | CS ÚRS 2023 01 |  | základní |  | 0 | 0.01 | 0.4541 | 0 | 0 | 4 | K | 2 |  |  |  | ROZPOCET | 0 | 0 | 0 | 0 | 0 | 1 | 0 | 4 | 1408745623
| Online PSC |  | https://podminky.urs.cz/item/CS_URS_2023_01/985312114 | [14 empty] | Online PSC | 2
| VV |  | "dle výkazu sanačních prací" | [14 empty] | VV | 2 | 1 | True | 0 | ROZPOCET
| VV |  | "typ sanace B - sjednocující celoplošná stěrka tl. 5mm" | [14 empty] | VV | 2 | 1 | True | 0 | ROZPOCET
| VV |  | "Opěra brněnská - beton - 95 %" 14,10*0,95 |  | 13.395 | [12 empty] | VV | 2 | 2 | True | 0 | ROZPOCET
| VV |  | "pilíř - beton - 95 %" 12,10*0,95 |  | 11.495 | [12 empty] | VV | 2 | 2 | True | 0 | ROZPOCET
| VV |  | "Opěra vlárská - 95 %" 21,60*0,95 |  | 20.52 | [12 empty] | VV | 2 | 2 | True | 0 | ROZPOCET
| VV |  | Součet |  | 45.41 | [12 empty] | VV | 2 | 4 | True | 1 | ROZPOCET
45 | K | 985312124 | Stěrka k vyrovnání ploch reprofilovaného betonu líce kleneb a podhledů, tloušťky do 5 mm | m2 | 64.98 |  | 0 | CS ÚRS 2023 01 |  | základní |  | 0 | 0.01067 | 0.69334 | 0 | 0 | 4 | K | 2 |  |  |  | ROZPOCET | 0 | 0 | 0 | 0 | 0 | 1 | 0 | 4 | 1296434138
| Online PSC |  | https://podminky.urs.cz/item/CS_URS_2023_01/985312124 | [14 empty] | Online PSC | 2
| VV |  | "dle výkazu sanačních prací" | [14 empty] | VV | 2 | 1 | True | 0 | ROZPOCET
| VV |  | "typ sanace B - sjednocující celoplošná stěrka tl. 5mm" | [14 empty] | VV | 2 | 1 | True | 0 | ROZPOCET
| VV |  | "NK-podhled - 95 %" 68,40*0,95 |  | 64.98 | [12 empty] | VV | 2 | 2 | True | 1 | ROZPOCET
46 | K | 985312134 | Stěrka k vyrovnání ploch reprofilovaného betonu rubu kleneb a podlah, tloušťky do 5 mm | m2 | 102.6 |  | 0 | CS ÚRS 2023 01 |  | základní |  | 0 | 0.00891 | 0.91417 | 0 | 0 | 4 | K | 2 |  |  |  | ROZPOCET | 0 | 0 | 0 | 0 | 0 | 1 | 0 | 4 | 318384235
| Online PSC |  | https://podminky.urs.cz/item/CS_URS_2023_01/985312134 | [14 empty] | Online PSC | 2
| VV |  | "dle výkazu sanačních prací" | [14 empty] | VV | 2 | 1 | True | 0 | ROZPOCET
| VV |  | "typ sanace B - sjednocující celoplošná stěrka tl. 5mm" | [14 empty] | VV | 2 | 1 | True | 0 | ROZPOCET
| VV |  | "římsa - 80 %" 24,70*0,80 |  | 19.76 | [12 empty] | VV | 2 | 2 | True | 0 | ROZPOCET
| VV |  | "NK-plocha SVI - rub - 95 %" 87,20*0,95 |  | 82.84 | [12 empty] | VV | 2 | 2 | True | 0 | ROZPOCET
| VV |  | Součet |  | 102.6 | [12 empty] | VV | 2 | 4 | True | 1 | ROZPOCET
47 | K | 985321112 | Ochranný nátěr betonářské výztuže 1 vrstva tloušťky 1 mm na cementové bázi rubu kleneb a podlah | m2 | 10.75 |  | 0 | CS ÚRS 2023 01 |  | základní |  | 0 | 0.00134 | 0.014405 | 0 | 0 | 4 | K | 2 |  |  |  | ROZPOCET | 0 | 0 | 0 | 0 | 0 | 1 | 0 | 4 | 1428618645
| Online PSC |  | https://podminky.urs.cz/item/CS_URS_2023_01/985321112 | [14 empty] | Online PSC | 2
| VV |  | "dle výkazu sanačních prací" | [14 empty] | VV | 2 | 1 | True | 0 | ROZPOCET
| VV |  | "Typ sanace A - ochrana odhalené výztuže povlakovým materiálem" | [14 empty] | VV | 2 | 1 | True | 0 | ROZPOCET
| VV |  | "římsa - 20 %" 24,70*0,20 |  | 4.94 | [12 empty] | VV | 2 | 2 | True | 0 | ROZPOCET
| VV |  | "NK - 5 %" 68,40*0,05 |  | 3.42 | [12 empty] | VV | 2 | 2 | True | 0 | ROZPOCET
| VV |  | "Opěra brněnská - beton - 5 %" 14,10*0,05 |  | 0.705 | [12 empty] | VV | 2 | 2 | True | 0 | ROZPOCET
| VV |  | "pilíř - beton - 5 %" 12,10*0,05 |  | 0.605 | [12 empty] | VV | 2 | 2 | True | 0 | ROZPOCET
| VV |  | "Opěra vlárská - 5 %" 21,60*0,05 |  | 1.08 | [12 empty] | VV | 2 | 2 | True | 0 | ROZPOCET
| VV |  | Součet |  | 10.75 | [12 empty] | VV | 2 | 4 | True | 1 | ROZPOCET
48 | K | 985422223 | Injektáž trhlin v betonových nebo železobetonových konstrukcích nízkotlaká do 0,6 MP s injektážními jehlami vloženými do vrtů včetně jejich vyvrtání polyuretanovou injektážní hmotou šířka trhlin přes 0,5 do 1 mm tloušťka konstrukce přes 200 do 300 mm | m | 4 |  | 0 | CS ÚRS 2023 01 |  | základní |  | 0 | 0.00218 | 0.00872 | 0 | 0 | 4 | K | 2 |  |  |  | ROZPOCET | 0 | 0 | 0 | 0 | 0 | 1 | 0 | 4 | -372682757
| Online PSC |  | https://podminky.urs.cz/item/CS_URS_2023_01/985422223 | [14 empty] | Online PSC | 2
| VV |  | "dle výkazu sanačních prací" | [14 empty] | VV | 2 | 1 | True | 0 | ROZPOCET
| VV |  | "Typ sanace C - injektáž trhlin" | [14 empty] | VV | 2 | 1 | True | 0 | ROZPOCET
| VV |  | "Opěra brněnská" 2,00 |  | 2 | [12 empty] | VV | 2 | 2 | True | 0 | ROZPOCET
| VV |  | "Opěra vlárská" 2,00 |  | 2 | [12 empty] | VV | 2 | 2 | True | 0 | ROZPOCET
| VV |  | Součet |  | 4 | [12 empty] | VV | 2 | 4 | True | 1 | ROZPOCET
| D | 997 | Přesun sutě |  |  |  | 0 |  |  |  |  | 0 |  | 0 |  | 0 | 1 | D | 1 |  |  |  | ROZPOCET | [6 empty] | 0
49 | K | 997013501 | Odvoz suti a vybouraných hmot na skládku nebo meziskládku se složením, na vzdálenost do 1 km | t | 23.055 |  | 0 | CS ÚRS 2023 01 |  | základní |  | 0 | 0 | 0 | 0 | 0 | 4 | K | 2 |  |  |  | ROZPOCET | 0 | 0 | 0 | 0 | 0 | 1 | 0 | 4 | 564390202
| Online PSC |  | https://podminky.urs.cz/item/CS_URS_2023_01/997013501 | [14 empty] | Online PSC | 2
50 | K | 997013509 | Odvoz suti a vybouraných hmot na skládku nebo meziskládku se složením, na vzdálenost Příplatek k ceně za každý další i započatý 1 km přes 1 km | t | 249.926 |  | 0 | CS ÚRS 2023 01 |  | základní |  | 0 | 0 | 0 | 0 | 0 | 4 | K | 2 |  |  |  | ROZPOCET | 0 | 0 | 0 | 0 | 0 | 1 | 0 | 4 | 524179076
| Online PSC |  | https://podminky.urs.cz/item/CS_URS_2023_01/997013509 | [14 empty] | Online PSC | 2
| VV |  | "odvoz suti na skládku ve vzdálenosti 20km" | [14 empty] | VV | 2 | 1 | True | 0 | ROZPOCET
| VV |  | 13,154*19,00 |  | 249.926 | [12 empty] | VV | 2 | 2 | True | 1 | ROZPOCET
51 | K | 997013655 | Poplatek za uložení stavebního odpadu na skládce (skládkovné) zeminy a kamení zatříděného do Katalogu odpadů pod kódem 17 05 04 | t | 0.778 |  | 0 | CS ÚRS 2023 01 |  | základní |  | 0 | 0 | 0 | 0 | 0 | 4 | K | 2 |  |  |  | ROZPOCET | 0 | 0 | 0 | 0 | 0 | 1 | 0 | 4 | -1004284924
| Online PSC |  | https://podminky.urs.cz/item/CS_URS_2023_01/997013655 | [14 empty] | Online PSC | 2
| VV |  | "dle pol. 93811111" 0,023 |  | 0.023 | [12 empty] | VV | 2 | 2 | True | 0 | ROZPOCET
| VV |  | "dle pol. 93890841" 0,755 |  | 0.755 | [12 empty] | VV | 2 | 2 | True | 0 | ROZPOCET
| VV |  | Součet |  | 0.778 | [12 empty] | VV | 2 | 4 | True | 1 | ROZPOCET
52 | K | 997013814 | Poplatek za uložení stavebního odpadu na skládce (skládkovné) z izolačních materiálů zatříděného do Katalogu odpadů pod kódem 17 06 04 | t | 0.453 |  | 0 | CS ÚRS 2023 01 |  | základní |  | 0 | 0 | 0 | 0 | 0 | 4 | K | 2 |  |  |  | ROZPOCET | 0 | 0 | 0 | 0 | 0 | 1 | 0 | 4 | -84783760
| Online PSC |  | https://podminky.urs.cz/item/CS_URS_2023_01/997013814 | [14 empty] | Online PSC | 2
| VV |  | "dle pol. 711131811" 0,453 |  | 0.453 | [12 empty] | VV | 2 | 2 | True | 1 | ROZPOCET
53 | K | 997013841 | Poplatek za uložení stavebního odpadu na skládce (skládkovné) odpadního materiálu po otryskávání bez obsahu nebezpečných látek zatříděného do Katalogu odpadů pod kódem 12 01 17 | t | 9.522 |  | 0 | CS ÚRS 2023 01 |  | základní |  | 0 | 0 | 0 | 0 | 0 | 4 | K | 2 |  |  |  | ROZPOCET | 0 | 0 | 0 | 0 | 0 | 1 | 0 | 4 | 724994649
| Online PSC |  | https://podminky.urs.cz/item/CS_URS_2023_01/997013841 | [14 empty] | Online PSC | 2
| VV |  | "dle pol. 985121" 1,278+4,788 |  | 6.066 | [12 empty] | VV | 2 | 2 | True | 0 | ROZPOCET
| VV |  | "dle pol. 985142" 2,982 |  | 2.982 | [12 empty] | VV | 2 | 2 | True | 0 | ROZPOCET
| VV |  | "abrazivo Sweeping" 0,474 |  | 0.474 | [12 empty] | VV | 2 | 2 | True | 0 | ROZPOCET
| VV |  | Součet |  | 9.522 | [12 empty] | VV | 2 | 4 | True | 1 | ROZPOCET
| D | 998 | Přesun hmot |  |  |  | 0 |  |  |  |  | 0 |  | 0 |  | 0 | 1 | D | 1 |  |  |  | ROZPOCET | [6 empty] | 0
54 | K | 998241021 | Přesun hmot pro dráhy kolejové jakéhokoliv rozsahu dopravní vzdálenost do 5 000 m | t | 42.268 |  | 0 | CS ÚRS 2023 01 |  | základní |  | 0 | 0 | 0 | 0 | 0 | 4 | K | 2 |  |  |  | ROZPOCET | 0 | 0 | 0 | 0 | 0 | 1 | 0 | 4 | -397884258
| Online PSC |  | https://podminky.urs.cz/item/CS_URS_2023_01/998241021 | [14 empty] | Online PSC | 2
55 | K | 998241025 | Přesun hmot pro dráhy kolejové jakéhokoliv rozsahu Příplatek k ceně za zvětšený přesun přes vymezenou největší dopravní vzdálenost za každých dalších i započatých 1000 m | t | 630.435 |  | 0 | CS ÚRS 2023 01 |  | základní |  | 0 | 0 | 0 | 0 | 0 | 4 | K | 2 |  |  |  | ROZPOCET | 0 | 0 | 0 | 0 | 0 | 1 | 0 | 4 | 212881159
| Online PSC |  | https://podminky.urs.cz/item/CS_URS_2023_01/998241025 | [14 empty] | Online PSC | 2
| VV |  | "doprava 20 km" 15,00*42,029 |  | 630.435 | [12 empty] | VV | 2 | 2 | True | 1 | ROZPOCET
| D | PSV | Práce a dodávky PSV |  |  |  | 0 |  |  |  |  | 0 |  | 1.6649 |  | 0.4528 | 2 | D | 0 |  |  |  | ROZPOCET | [6 empty] | 0
| D | 711 | Izolace proti vodě, vlhkosti a plynům |  |  |  | 0 |  |  |  |  | 0 |  | 1.0212 |  | 0.4528 | 2 | D | 1 |  |  |  | ROZPOCET | [6 empty] | 0
56 | K | 711131811 | Odstranění izolace proti zemní vlhkosti na ploše vodorovné V | m2 | 113.2 |  | 0 | CS ÚRS 2023 01 |  | základní |  | 0 | 0 | 0 | 0.004 | 0.4528 | 4 | K | 2 |  |  |  | ROZPOCET | 0 | 0 | 0 | 0 | 0 | 1 | 0 | 4 | 342690697
| Online PSC |  | https://podminky.urs.cz/item/CS_URS_2023_01/711131811 | [14 empty] | Online PSC | 2
| VV |  | "dle TZ, odstranění původní izolace" | [14 empty] | VV | 2 | 1 | True | 0 | ROZPOCET
| VV |  | "dle tabulky ploch pro SVI" | [14 empty] | VV | 2 | 1 | True | 0 | ROZPOCET
| VV |  | 87,20+13,00+13,00 |  | 113.2 | [12 empty] | VV | 2 | 2 | True | 1 | ROZPOCET
57 | K | 711111001 | Provedení izolace proti zemní vlhkosti natěradly a tmely za studena na ploše vodorovné V nátěrem penetračním | m2 | 113.2 |  | 0 | CS ÚRS 2023 01 |  | základní |  | 0 | 0 | 0 | 0 | 0 | 16 | K | 2 |  |  |  | ROZPOCET | 0 | 0 | 0 | 0 | 0 | 1 | 0 | 16 | -1665681149
| Online PSC |  | https://podminky.urs.cz/item/CS_URS_2023_01/711111001 | [14 empty] | Online PSC | 2
| VV |  | "dle skladby S1" | [14 empty] | VV | 2 | 1 | True | 0 | ROZPOCET
| VV |  | "penetrační nátěr" | [14 empty] | VV | 2 | 1 | True | 0 | ROZPOCET
| VV |  | "dle tabulky ploch pro SVI" | [14 empty] | VV | 2 | 1 | True | 0 | ROZPOCET
| VV |  | 87,20+13,00+13,00 |  | 113.2 | [12 empty] | VV | 2 | 2 | True | 1 | ROZPOCET
58 | M | 11163150 | lak penetrační asfaltový | t | 0.034 |  | 0 | CS ÚRS 2023 01 |  | základní |  | 0 | 1 | 0.034 | 0 | 0 | 32 | M | 2 |  |  |  | ROZPOCET | 0 | 0 | 0 | 0 | 0 | 1 | 0 | 16 | -620176061
| VV |  | 113,2*0,0003 "Přepočtené koeficientem množství |  | 0.034 | [12 empty] | VV | 2 | 2 | True | 1 | ROZPOCET
59 | K | 711441559 | Provedení izolace proti povrchové a podpovrchové tlakové vodě pásy přitavením NAIP na ploše vodorovné V | m2 | 157.28 |  | 0 | CS ÚRS 2023 01 |  | základní |  | 0 | 0.0004 | 0.062912 | 0 | 0 | 16 | K | 2 |  |  |  | ROZPOCET | 0 | 0 | 0 | 0 | 0 | 1 | 0 | 16 | -2093965342
| Online PSC |  | https://podminky.urs.cz/item/CS_URS_2023_01/711441559 | [14 empty] | Online PSC | 2
| VV |  | "dle skladby S1" | [14 empty] | VV | 2 | 1 | True | 0 | ROZPOCET
| VV |  | "isolace NK + opěry" | [14 empty] | VV | 2 | 1 | True | 0 | ROZPOCET
| VV |  | "dle tabulky ploch pro SVI" | [14 empty] | VV | 2 | 1 | True | 0 | ROZPOCET
| VV |  | 87,20+13,00+13,00 |  | 113.2 | [12 empty] | VV | 2 | 2 | True | 0 | ROZPOCET
| VV |  | "dle skladby izolace S2" | [14 empty] | VV | 2 | 1 | True | 0 | ROZPOCET
| VV |  | "izolace spádového betonu NAIP" | [14 empty] | VV | 2 | 1 | True | 0 | ROZPOCET
| VV |  | 2*3,80*5,80 |  | 44.08 | [12 empty] | VV | 2 | 2 | True | 0 | ROZPOCET
| VV |  | Součet |  | 157.28 | [12 empty] | VV | 2 | 4 | True | 1 | ROZPOCET
60 | M | 62832001 | pás asfaltový natavitelný oxidovaný tl 3,5mm typu V60 S35 s vložkou ze skleněné rohože, s jemnozrnným minerálním posypem | m2 | 173.008 |  | 0 | CS ÚRS 2023 01 |  | základní |  | 0 | 0.0048 | 0.83044 | 0 | 0 | 32 | M | 2 |  |  |  | ROZPOCET | 0 | 0 | 0 | 0 | 0 | 1 | 0 | 16 | 1219596966
| VV |  | "dle skladby S1" | [14 empty] | VV | 2 | 1 | True | 0 | ROZPOCET
| VV |  | "isolace NK + opěry" | [14 empty] | VV | 2 | 1 | True | 0 | ROZPOCET
| VV |  | "dle tabulky ploch pro SVI" | [14 empty] | VV | 2 | 1 | True | 0 | ROZPOCET
| VV |  | (87,20+13,00+13,00)*1,1 |  | 124.52 | [12 empty] | VV | 2 | 2 | True | 0 | ROZPOCET
| VV |  | 44,08*1,1 "Přepočtené koeficientem množství |  | 48.488 | [12 empty] | VV | 2 | 2 | True | 0 | ROZPOCET
| VV |  | Součet |  | 173.008 | [12 empty] | VV | 2 | 4 | True | 1 | ROZPOCET
61 | M | 28329042 | fólie PE separační či ochranná tl 0,2mm | m2 | 87.2 |  | 0 | CS ÚRS 2023 01 |  | základní |  | 0 | 0.0004 | 0.03488 | 0 | 0 | 32 | M | 2 |  |  |  | ROZPOCET | 0 | 0 | 0 | 0 | 0 | 1 | 0 | 16 | 356737517
| VV |  | "pod tuhou ochranu SVI" 87,2 |  | 87.2 | [12 empty] | VV | 2 | 2 | True | 0 | ROZPOCET
| VV |  | Součet |  | 87.2 | [12 empty] | VV | 2 | 4 | True | 1 | ROZPOCET
62 | K | 711491177 | Provedení doplňků izolace proti vodě textilií připevnění izolace nerezovou lištou | m | 36.78 |  | 0 | CS ÚRS 2023 01 |  | základní |  | 0 | 0.00011 | 0.0040458 | 0 | 0 | 16 | K | 2 |  |  |  | ROZPOCET | 0 | 0 | 0 | 0 | 0 | 1 | 0 | 16 | -836796848
| Online PSC |  | https://podminky.urs.cz/item/CS_URS_2023_01/711491177 | [14 empty] | Online PSC | 2
| VV |  | ukončení SVI na římsách | [14 empty] | VV | 2 | 1 | True | 0 | ROZPOCET
| VV |  | (2,78+6,415)*4 |  | 36.78 | [12 empty] | VV | 2 | 2 | True | 0 | ROZPOCET
| VV |  | Součet |  | 36.78 | [12 empty] | VV | 2 | 4 | True | 1 | ROZPOCET
63 | M | 59030055_R | vrut nerezový se šestihrannou hlavou 8x60mm, včetně hmoždinky | kus | 126 |  | 0 | R - pol |  | základní |  | 0 | 5e-05 | 0.0063 | 0 | 0 | 32 | M | 2 |  |  |  | ROZPOCET | 0 | 0 | 0 | 0 | 0 | 1 | 0 | 16 | 913050750
| VV |  | "vzdálenost kotvících prvků max. 300mm, | [14 empty] | VV | 2 | 1 | True | 0 | ROZPOCET
| VV |  | "římsy NK+křídla, vlevo, (2,78*2+2*6,415)/0,3+1=62,3" 63 |  | 63 | [12 empty] | VV | 2 | 2 | True | 0 | ROZPOCET
| VV |  | "římsy NK+křídla, vpravo, (2,78*2+2*6,415)/0,3+1=62,3" 63 |  | 63 | [12 empty] | VV | 2 | 2 | True | 0 | ROZPOCET
| VV |  | Součet |  | 126 | [12 empty] | VV | 2 | 4 | True | 1 | ROZPOCET
64 | M | 13756655_R | pásnice nerezová 40/4 - (kotvení izolace),v jakost W.-Nr.1.4301 | m | 38.619 |  | 0 | R - pol |  | základní |  | 0 | 0.00126 | 0.04866 | 0 | 0 | 32 | M | 2 |  |  |  | ROZPOCET | 0 | 0 | 0 | 0 | 0 | 1 | 0 | 16 | -1567939203
| VV |  | ukončení SVI na římsách | [14 empty] | VV | 2 | 1 | True | 0 | ROZPOCET
| VV |  | "včetně prořezu 5%, hmotnost 1,26kg/m" (36,78)*1,05 |  | 38.619 | [12 empty] | VV | 2 | 2 | True | 0 | ROZPOCET
| VV |  | Součet |  | 38.619 | [12 empty] | VV | 2 | 4 | True | 1 | ROZPOCET
65 | K | 998711101 | Přesun hmot pro izolace proti vodě, vlhkosti a plynům stanovený z hmotnosti přesunovaného materiálu vodorovná dopravní vzdálenost do 50 m v objektech výšky do 6 m | t | 1.054 |  | 0 | CS ÚRS 2023 01 |  | základní |  | 0 | 0 | 0 | 0 | 0 | 16 | K | 2 |  |  |  | ROZPOCET | 0 | 0 | 0 | 0 | 0 | 1 | 0 | 16 | 1911528425
| Online PSC |  | https://podminky.urs.cz/item/CS_URS_2023_01/998711101 | [14 empty] | Online PSC | 2
| D | 789 | Povrchové úpravy ocelových konstrukcí a technologických zařízení |  |  |  | 0 |  |  |  |  | 0 |  | 0.64371 |  | 0 | 2 | D | 1 |  |  |  | ROZPOCET | [6 empty] | 0
66 | K | 628613611 | Žárové zinkování ponorem dílů ocelových konstrukcí mostů hmotnosti dílců do 100 kg | kg | 943.81 |  | 0 | CS ÚRS 2023 01 |  | základní |  | 0 | 0.00014 | 0.13213 | 0 | 0 | 4 | K | 2 |  |  |  | ROZPOCET | 0 | 0 | 0 | 0 | 0 | 1 | 0 | 4 | -433776779
| Online PSC |  | https://podminky.urs.cz/item/CS_URS_2023_01/628613611 | [14 empty] | Online PSC | 2
| VV |  | zábradlí - díly 1-2 (příl. 2.4) | [14 empty] | VV | 2 | 1 | True | 0 | ROZPOCET
| VV |  | 991/1,05 |  | 943.81 | [12 empty] | VV | 2 | 2 | True | 0 | ROZPOCET
| VV |  | Součet |  | 943.81 | [12 empty] | VV | 2 | 4 | True | 1 | ROZPOCET
67 | K | 789212122_R | Provedení úpravy povrchu mořením v kyselině | kg | 949.81 |  | 0 | R - pol |  | základní |  | 0 | 0 | 0 | 0 | 0 | 16 | K | 2 |  |  |  | ROZPOCET | 0 | 0 | 0 | 0 | 0 | 1 | 0 | 16 | 1751919297
| VV |  | zábradlí - díly 1-2 (příl. 2.4) | [14 empty] | VV | 2 | 1 | True | 0 | ROZPOCET
| VV |  | 949,810 |  | 949.81 | [12 empty] | VV | 2 | 2 | True | 0 | ROZPOCET
| VV |  | Součet |  | 949.81 | [12 empty] | VV | 2 | 4 | True | 1 | ROZPOCET
68 | M | 42118101_R | materiál tryskací TRYMAT | t | 0.474 |  | 0 | R - pol |  | základní |  | 0 | 1 | 0.474 | 0 | 0 | 32 | M | 2 |  |  |  | ROZPOCET | 0 | 0 | 0 | 0 | 0 | 1 | 0 | 16 | -1023285929
| VV |  | Sweeping (pro zdrsnění zábradlí opatřeného zink.ponorem, 15kg/m2) | [14 empty] | VV | 2 | 1 | True | 0 | ROZPOCET
| VV |  | "zábradlí příl. 2.5" (31,574 )*0,015 |  | 0.474 | [12 empty] | VV | 2 | 2 | True | 0 | ROZPOCET
| VV |  | Součet |  | 0.474 | [12 empty] | VV | 2 | 4 | True | 1 | ROZPOCET
69 | M | 24613582_R1 | hmota nátěrová ONS 92, tl 200 | kg | 37.573 |  | 0 | R - pol |  | základní |  | 0 | 0.001 | 0.037573 | 0 | 0 | 32 | M | 2 |  |  |  | ROZPOCET | 0 | 0 | 0 | 0 | 0 | 1 | 0 | 16 | 836251295
| P |  | Poznámka k položce: Poznámka k položce: Nátěrové hmoty, spotřeba 0,4 kg/m2 | [14 empty] | P | 2
| VV |  | "spotřeba 0,35kg/m2" (31,574*3+12,630)*0,35 |  | 37.573 | [12 empty] | VV | 2 | 2 | True | 0 | ROZPOCET
| VV |  | Součet |  | 37.573 | [12 empty] | VV | 2 | 4 | True | 1 | ROZPOCET
70 | K | 789212123 | Provedení otryskání povrchů zařízení suché abrazivní tryskání, s povrchem členitým stupeň zarezavění B, stupeň přípravy Sa 2 | m2 | 31.574 |  | 0 | CS ÚRS 2023 01 |  | základní |  | 0 | 0 | 0 | 0 | 0 | 16 | K | 2 |  |  |  | ROZPOCET | 0 | 0 | 0 | 0 | 0 | 1 | 0 | 16 | 99538686
| Online PSC |  | https://podminky.urs.cz/item/CS_URS_2023_01/789212123 | [14 empty] | Online PSC | 2
| VV |  | Sweeping (pro typ II) | [14 empty] | VV | 2 | 1 | True | 0 | ROZPOCET
| VV |  | "zábradlí příl. 2.5" (31,574) |  | 31.574 | [12 empty] | VV | 2 | 2 | True | 0 | ROZPOCET
| VV |  | Součet |  | 31.574 | [12 empty] | VV | 2 | 4 | True | 1 | ROZPOCET
71 | K | 789322111 | Zhotovení nátěru ocelových konstrukcí třídy II jednosložkového základního, tloušťky do 80 μm | m2 | 31.574 |  | 0 | R - pol |  | základní |  | 0 | 0 | 0 | 0 | 0 | 16 | K | 2 |  |  |  | ROZPOCET | 0 | 0 | 0 | 0 | 0 | 1 | 0 | 16 | -37771007
| P |  | Poznámka k položce: Poznámka k položce: Základní nátěr | [14 empty] | P | 2
| VV |  | "zábradlí příl. 2.5" (31,574) |  | 31.574 | [12 empty] | VV | 2 | 2 | True | 0 | ROZPOCET
| VV |  | Součet |  | 31.574 | [12 empty] | VV | 2 | 4 | True | 1 | ROZPOCET
72 | K | 789322116 | Zhotovení nátěru ocelových konstrukcí třídy II jednosložkového mezivrstvy, tloušťky do 80 μm | m2 | 31.574 |  | 0 | R - pol |  | základní |  | 0 | 0 | 0 | 0 | 0 | 16 | K | 2 |  |  |  | ROZPOCET | 0 | 0 | 0 | 0 | 0 | 1 | 0 | 16 | -1097965578
| P |  | Poznámka k položce: Poznámka k položce: mezivrstva x 2 | [14 empty] | P | 2
| VV |  | "zábradlí příl. 2.5" (31,574) |  | 31.574 | [12 empty] | VV | 2 | 2 | True | 0 | ROZPOCET
| VV |  | Součet |  | 31.574 | [12 empty] | VV | 2 | 4 | True | 1 | ROZPOCET
73 | K | 789322221 | Zhotovení nátěru ocelových konstrukcí třídy II dvousložkového krycího (vrchního), tloušťky do 80 μm | m2 | 31.574 |  | 0 | R - pol |  | základní |  | 0 | 0 | 0 | 0 | 0 | 16 | K | 2 |  |  |  | ROZPOCET | 0 | 0 | 0 | 0 | 0 | 1 | 0 | 16 | -360350742
| P |  | Poznámka k položce: Poznámka k položce: Vrchní nátěr | [14 empty] | P | 2
| VV |  | "zábradlí příl. 2.5" (31,574) |  | 31.574 | [12 empty] | VV | 2 | 2 | True | 0 | ROZPOCET
| VV |  | Součet |  | 31.574 | [12 empty] | VV | 2 | 4 | True | 1 | ROZPOCET
74 | K | 789351240 | Zhotovení nátěrů pásových korozně namáhaných míst (svary, hrany, kouty, šroubové spoje, apod.) tloušťky 50 μm ocelových konstrukcí třídy II dvousložkových | m2 | 12.63 |  | 0 | R - pol |  | základní |  | 0 | 0 | 0 | 0 | 0 | 16 | K | 2 |  |  |  | ROZPOCET | 0 | 0 | 0 | 0 | 0 | 1 | 0 | 16 | 2010437010
| P |  | Poznámka k položce: Poznámka k položce: pásové nátěry, předpoklad 40% plochy | [14 empty] | P | 2
| VV |  | 40% z celkové nátěrové plochy | [14 empty] | VV | 2 | 1 | True | 0 | ROZPOCET
| VV |  | "zábradlí příl. 2.5" (31,574 )*0,4 |  | 12.63 | [12 empty] | VV | 2 | 2 | True | 0 | ROZPOCET
| VV |  | Součet |  | 12.63 | [12 empty] | VV | 2 | 4 | True | 1 | ROZPOCET
75 | K | 998781101 | Přesun hmot pro obklady keramické stanovený z hmotnosti přesunovaného materiálu vodorovná dopravní vzdálenost do 50 m v objektech výšky do 6 m | t | 0.644 |  | 0 | CS ÚRS 2023 01 |  | základní |  | 0 | 0 | 0 | 0 | 0 | 16 | K | 2 |  |  |  | ROZPOCET | 0 | 0 | 0 | 0 | 0 | 1 | 0 | 16 | 701974060
| Online PSC |  | https://podminky.urs.cz/item/CS_URS_2023_01/998781101 | [14 empty] | Online PSC | 2
| D | M | Práce a dodávky M |  |  |  | 0 |  |  |  |  | 0 |  | 0 |  | 0 | 3 | D | 0 |  |  |  | ROZPOCET | [6 empty] | 0
| D | 23-M | Montáže potrubí |  |  |  | 0 |  |  |  |  | 0 |  | 0 |  | 0 | 3 | D | 1 |  |  |  | ROZPOCET | [6 empty] | 0
76 | K | R230140054 | Montáž odvodňovacích trubek z nerezavějící oceli | kpl | 1 |  | 0 | R - pol |  | základní |  | 0 | 0 | 0 | 0 | 0 | 64 | K | 2 |  |  |  | ROZPOCET | 0 | 0 | 0 | 0 | 0 | 1 | 0 | 64 | -1063317986
| P |  | Poznámka k položce: položka zahrnuje: - příprava místa montáže, odstranění původních konstrukcí, - dílenská dokumentace, včetně technologického předpisu spojování - dodání materiálu v požadované kvalitě a výroba konstrukce i dílenská (včetně pomůcek, přípravků a prostředků pro výrobu) bez ohledu na náročnost a její hmotnost, dílenská montáž - dodání spojovacího materiálu - zřízení montážních a dilatačních spojů, spar, včetně potřebných úprav, vložek, opracování, očištění a ošetření - jakákoliv doprava a manipulace dílců a montážních sestav, včetně dopravy konstrukce z výrobny na stavbu - montáž konstrukce na staveništi, včetně montážních prostředků a pomůcek a zednických výpomocí - výplň, těsnění a tmelení spar a spojů - čištění konstrukce a odstranění všech vrubů (vrypy, otlačeniny a pod.) - všechny druhy ocelového kotvení - výplň kotevních otvorů (příp. podlití patních desek) maltou, betonem nebo jinou speciální hmotou, - předepsanou protikorozní ochranu a nátěry konstrukcí | [14 empty] | P | 2
| VV |  | "dle TZ a přílohy č.2.4" | [14 empty] | VV | 2 | 1 | True | 0 | ROZPOCET
| VV |  | "obnova odvodňovací trubky v pilíři" 1 |  | 1 | [12 empty] | VV | 2 | 2 | True | 1 | ROZPOCET

## SO 11-20-03 - Most v km 1...
{fc002ec2-a23f-41b2-850b-c290e4ffdb49}
2
| KRYCÍ LIST SOUPISU PRACÍ | [7 empty] | v --- níže se nacházejí doplnkové a pomocné údaje k sestavám --- v | [8 empty] | False
Stavba:
Oprava trati v úseku Kunovice - Veselí nad Moravou
Objekt:
D.2 - STAVEBNÍ ČÁST
Soupis:
D.2.1 - Inženýrské objekty
Úroveň 4:
SO 11-20-03 - Most v km 100,318
| KSO: |  |  |  |  | CC-CZ:
| Místo: |  | Kunovice/Veselí n. Moravou |  |  | Datum: | 13. 4. 2021
| Zadavatel: |  |  |  |  | IČ: | 709 94 234
|  | Správa železnic, státní organizace |  |  |  | DIČ: | CZ70994234
| Uchazeč: |  |  |  |  | IČ: | Vyplň údaj
|  | Vyplň údaj |  |  |  | DIČ: | Vyplň údaj
| Projektant: |  |  |  |  | IČ: | 646 10 357
|  | Moravia Consult Olomouc a.s. |  |  |  | DIČ: | CZ64610357
| Zpracovatel: |  |  |  |  | IČ:
|  | Ing. et Ing. Ondřej Suk |  |  |  | DIČ:
Poznámka:
Soupis prací je sestaven s využitím Cenové soustavy ÚRS a Sborníku ÚOŽI. Položky, které pochází z těchto soustav, jsou ve sloupci 'Cenová soustava' označeny popisem 'CS ÚRS nebo ÚOŽI ' a úrovní příslušného kalendářního pololetí.
| Cena bez DPH | [5 empty] | 0
|  |  | Základ daně |  |  | Sazba daně | Výše daně
| DPH | základní | 0 |  |  | 21% | 0
|  | snížená | 0 |  |  | 15% | 0
|  | zákl. přenesená | 0 |  |  | 21% | 0
|  | sníž. přenesená | 0 |  |  | 15% | 0
|  | nulová | 0 |  |  | 0% | 0
| Cena s DPH |  |  | v | CZK |  | 0
REKAPITULACE ČLENĚNÍ SOUPISU PRACÍ
Stavba:
Oprava trati v úseku Kunovice - Veselí nad Moravou
Objekt:
D.2 - STAVEBNÍ ČÁST
Soupis:
D.2.1 - Inženýrské objekty
Úroveň 4:
SO 11-20-03 - Most v km 100,318
Místo: |  |  | Kunovice/Veselí n. Moravou |  |  | Datum: | 13. 4. 2021
Zadavatel: |  |  | Správa železnic, státní organizace |  |  | Projektant: | Moravia Consult Olomouc a.s.
Uchazeč: |  |  | Vyplň údaj |  |  | Zpracovatel: | Ing. et Ing. Ondřej Suk
Kód dílu - Popis | [6 empty] | Cena celkem [CZK]
Náklady stavby celkem | [6 empty] | 0 | [11 empty] | -1
| HSV - Práce a dodávky HSV | [5 empty] | 0
| 1 - Zemní práce | [5 empty] | 0
| 4 - Vodorovné konstrukce | [5 empty] | 0
| 5 - Komunikace pozemní | [5 empty] | 0
| 6 - Úpravy povrchů, podlahy a osazování výplní | [5 empty] | 0
| 9 - Ostatní konstrukce a práce, bourání | [5 empty] | 0
| 997 - Přesun sutě | [5 empty] | 0
| 998 - Přesun hmot | [5 empty] | 0
| PSV - Práce a dodávky PSV | [5 empty] | 0
| 711 - Izolace proti vodě, vlhkosti a plynům | [5 empty] | 0
| 783 - Dokončovací práce - nátěry | [5 empty] | 0
| 789 - Povrchové úpravy ocelových konstrukcí a technologických zařízení | [5 empty] | 0
SOUPIS PRACÍ
Stavba:
Oprava trati v úseku Kunovice - Veselí nad Moravou
Objekt:
D.2 - STAVEBNÍ ČÁST
Soupis:
D.2.1 - Inženýrské objekty
Úroveň 4:
SO 11-20-03 - Most v km 100,318
Místo: |  |  | Kunovice/Veselí n. Moravou |  |  | Datum: | 13. 4. 2021
Zadavatel: |  |  | Správa železnic, státní organizace |  |  | Projektant: | Moravia Consult Olomouc a.s.
Uchazeč: |  |  | Vyplň údaj |  |  | Zpracovatel: | Ing. et Ing. Ondřej Suk
PČ | Typ | Kód | Popis | MJ | Množství | J.cena [CZK] | Cena celkem [CZK] | Cenová soustava |  | DPH | J. Nh [h] | Nh celkem [h] | J. hmotnost [t] | Hmotnost celkem [t] | J. suť [t] | Suť Celkem [t]
Náklady soupisu celkem | [6 empty] | 0 |  |  |  |  | 0 |  | 80.7743 |  | 29.0414 |  | D | -1 | [10 empty] | 0
| D | HSV | Práce a dodávky HSV |  |  |  | 0 |  |  |  |  | 0 |  | 16.1812 |  | 29.0414 | 1 | D | 0 |  |  |  | ROZPOCET | [6 empty] | 0
| D | 1 | Zemní práce |  |  |  | 0 |  |  |  |  | 0 |  | 0 |  | 0 | 1 | D | 1 |  |  |  | ROZPOCET | [6 empty] | 0
1 | K | 111251102 | Odstranění křovin a stromů s odstraněním kořenů strojně průměru kmene do 100 mm v rovině nebo ve svahu sklonu terénu do 1:5, při celkové ploše přes 100 do 500 m2 | m2 | 400 |  | 0 | CS ÚRS 2023 01 |  | základní |  | 0 | 0 | 0 | 0 | 0 | 4 | K | 2 |  |  |  | ROZPOCET | 0 | 0 | 0 | 0 | 0 | 1 | 0 | 4 | 1332394003
| Online PSC |  | https://podminky.urs.cz/item/CS_URS_2023_01/111251102 | [14 empty] | Online PSC | 2
| VV |  | "dle TZ, PD" | [14 empty] | VV | 2 | 1 | True | 0 | ROZPOCET
| VV |  | "vysekání křovisek, předpoklad" 400,00 |  | 400 | [12 empty] | VV | 2 | 2 | True | 1 | ROZPOCET
2 | K | 131151204 | Hloubení zapažených jam a zářezů strojně s urovnáním dna do předepsaného profilu a spádu v hornině třídy těžitelnosti I skupiny 1 a 2 přes 100 do 500 m3 | m3 | 168 |  | 0 | CS ÚRS 2023 01 |  | základní |  | 0 | 0 | 0 | 0 | 0 | 4 | K | 2 |  |  |  | ROZPOCET | 0 | 0 | 0 | 0 | 0 | 1 | 0 | 4 | 1809911652
| Online PSC |  | https://podminky.urs.cz/item/CS_URS_2023_01/131151204 | [14 empty] | Online PSC | 2
| VV |  | "dle TZ, výkresových příloh, výpočtů projektanta" | [14 empty] | VV | 2 | 1 | True | 0 | ROZPOCET
| VV |  | "výkop za rubem" | [14 empty] | VV | 2 | 1 | True | 0 | ROZPOCET
| VV |  | 168,00 |  | 168 | [12 empty] | VV | 2 | 2 | True | 0 | ROZPOCET
| VV |  | Součet |  | 168 | [12 empty] | VV | 2 | 4 | True | 1 | ROZPOCET
3 | K | 162751117 | Vodorovné přemístění výkopku nebo sypaniny po suchu na obvyklém dopravním prostředku, bez naložení výkopku, avšak se složením bez rozhrnutí z horniny třídy těžitelnosti I skupiny 1 až 3 na vzdálenost přes 9 000 do 10 000 m | m3 | 168 |  | 0 | CS ÚRS 2023 01 |  | základní |  | 0 | 0 | 0 | 0 | 0 | 4 | K | 2 |  |  |  | ROZPOCET | 0 | 0 | 0 | 0 | 0 | 1 | 0 | 4 | 325024499
| Online PSC |  | https://podminky.urs.cz/item/CS_URS_2023_01/162751117 | [14 empty] | Online PSC | 2
| VV |  | "dle pol. 131151204" 168,00 |  | 168 | [12 empty] | VV | 2 | 2 | True | 0 | ROZPOCET
| VV |  | Součet |  | 168 | [12 empty] | VV | 2 | 4 | True | 1 | ROZPOCET
4 | K | 162751119 | Vodorovné přemístění výkopku nebo sypaniny po suchu na obvyklém dopravním prostředku, bez naložení výkopku, avšak se složením bez rozhrnutí z horniny třídy těžitelnosti I skupiny 1 až 3 na vzdálenost Příplatek k ceně za každých dalších i započatých 1 000 m | m3 | 1680 |  | 0 | CS ÚRS 2023 01 |  | základní |  | 0 | 0 | 0 | 0 | 0 | 4 | K | 2 |  |  |  | ROZPOCET | 0 | 0 | 0 | 0 | 0 | 1 | 0 | 4 | 155803690
| Online PSC |  | https://podminky.urs.cz/item/CS_URS_2023_01/162751119 | [14 empty] | Online PSC | 2
| VV |  | "odvoz výkopku na skládku ve vzdálenosti 20 km" | [14 empty] | VV | 2 | 1 | True | 0 | ROZPOCET
| VV |  | 10,00*168,00 |  | 1680 | [12 empty] | VV | 2 | 2 | True | 1 | ROZPOCET
5 | K | 171201221 | Poplatek za uložení stavebního odpadu na skládce (skládkovné) zeminy a kamení zatříděného do Katalogu odpadů pod kódem 17 05 04 | t | 319.2 |  | 0 | CS ÚRS 2023 01 |  | základní |  | 0 | 0 | 0 | 0 | 0 | 4 | K | 2 |  |  |  | ROZPOCET | 0 | 0 | 0 | 0 | 0 | 1 | 0 | 4 | 1144887252
| Online PSC |  | https://podminky.urs.cz/item/CS_URS_2023_01/171201221 | [14 empty] | Online PSC | 2
| VV |  | "zemina na skládku" | [14 empty] | VV | 2 | 1 | True | 0 | ROZPOCET
| VV |  | "dle pol. 162751117" 168,00*1,90 |  | 319.2 | [12 empty] | VV | 2 | 2 | True | 1 | ROZPOCET
6 | K | 171251201 | Uložení sypaniny na skládky nebo meziskládky bez hutnění s upravením uložené sypaniny do předepsaného tvaru | m3 | 168 |  | 0 | CS ÚRS 2023 01 |  | základní |  | 0 | 0 | 0 | 0 | 0 | 4 | K | 2 |  |  |  | ROZPOCET | 0 | 0 | 0 | 0 | 0 | 1 | 0 | 4 | 772691372
| Online PSC |  | https://podminky.urs.cz/item/CS_URS_2023_01/171251201 | [14 empty] | Online PSC | 2
| VV |  | "uložení výkopku na skládku" | [14 empty] | VV | 2 | 1 | True | 0 | ROZPOCET
| VV |  | "dle pol. 162751117" 168,00 |  | 168 | [12 empty] | VV | 2 | 2 | True | 1 | ROZPOCET
| D | 4 | Vodorovné konstrukce |  |  |  | 0 |  |  |  |  | 0 |  | 1.5846 |  | 6.0746 | 1 | D | 1 |  |  |  | ROZPOCET | [6 empty] | 0
7 | K | 421941221 | Oprava podlah z plechů výroba bez výztuh | m2 | 22.16 |  | 0 | CS ÚRS 2023 01 |  | základní |  | 0 | 0.00078 | 0.017285 | 0 | 0 | 4 | K | 2 |  |  |  | ROZPOCET | 0 | 0 | 0 | 0 | 0 | 1 | 0 | 4 | 917884087
| Online PSC |  | https://podminky.urs.cz/item/CS_URS_2023_01/421941221 | [14 empty] | Online PSC | 2
| VV |  | Hlavové plechy vpravo | [14 empty] | VV | 2 | 1 | True | 0 | ROZPOCET
| VV |  | (0,369+0,412)/2*27,7 |  | 10.817 | [12 empty] | VV | 2 | 2 | True | 0 | ROZPOCET
| VV |  | hlavové plechy vlevo | [14 empty] | VV | 2 | 1 | True | 0 | ROZPOCET
| VV |  | (0,388+0,431)/2*27,7 |  | 11.343 | [12 empty] | VV | 2 | 2 | True | 0 | ROZPOCET
| VV |  | Součet |  | 22.16 | [12 empty] | VV | 2 | 4 | True | 1 | ROZPOCET
8 | M | 13611309 | plech ocelový černý žebrovaný S235JR slza tl 6mm tabule | t | 1 |  | 0 | CS ÚRS 2023 01 |  | základní |  | 0 | 1 | 1 | 0 | 0 | 8 | M | 2 |  |  |  | ROZPOCET | 0 | 0 | 0 | 0 | 0 | 1 | 0 | 4 | -520044418
| VV |  | Hlavové plechy vpravo, 43,0kg/m2, 5% prořez | [14 empty] | VV | 2 | 1 | True | 0 | ROZPOCET
| VV |  | (0,369+0,412)/2*27,7*43,0/1000*1,05 |  | 0.488 | [12 empty] | VV | 2 | 2 | True | 0 | ROZPOCET
| VV |  | hlavové plechy vlevo | [14 empty] | VV | 2 | 1 | True | 0 | ROZPOCET
| VV |  | (0,388+0,431)/2*27,7*43,0/1000*1,05 |  | 0.512 | [12 empty] | VV | 2 | 2 | True | 0 | ROZPOCET
| VV |  | Součet |  | 1 | [12 empty] | VV | 2 | 4 | True | 1 | ROZPOCET
9 | M | 14550260 | profil ocelový svařovaný jakost S235 průřez čtvercový 70x70x3mm | t | 0.138 |  | 0 | CS ÚRS 2023 01 |  | základní |  | 0 | 1 | 0.138 | 0 | 0 | 8 | M | 2 |  |  |  | ROZPOCET | 0 | 0 | 0 | 0 | 0 | 1 | 0 | 4 | 711500294
| VV |  | pro hlavové podlahy na mostnicích (příloha č.2.2.2), 6,317kg/m, 2ks/mostnice | [14 empty] | VV | 2 | 1 | True | 0 | ROZPOCET
| VV |  | 2*52*0,2*6,317/1000*1,05 |  | 0.138 | [12 empty] | VV | 2 | 2 | True | 0 | ROZPOCET
| VV |  | Součet |  | 0.138 | [12 empty] | VV | 2 | 4 | True | 1 | ROZPOCET
10 | M | 13011062 | úhelník ocelový rovnostranný jakost S235JR (11 375) 45x45x4mm | t | 0.03 |  | 0 | CS ÚRS 2023 01 |  | základní |  | 0 | 1 | 0.03 | 0 | 0 | 8 | M | 2 |  |  |  | ROZPOCET | 0 | 0 | 0 | 0 | 0 | 1 | 0 | 4 | -1304726605
| VV |  | pro středovou podlahu na mostnicích (příloha č.2.2.2), 2,74kg/m, 1ks/mostnice | [14 empty] | VV | 2 | 1 | True | 0 | ROZPOCET
| VV |  | 52*0,2*2,74/1000*1,05 |  | 0.03 | [12 empty] | VV | 2 | 2 | True | 0 | ROZPOCET
| VV |  | Součet |  | 0.03 | [12 empty] | VV | 2 | 4 | True | 1 | ROZPOCET
11 | M | 13010424_R | úhelník ocelový rovnostranný jakost S235JR (11 375) 65x65x6mm | t | 0.065 |  | 0 | R - pol |  | základní |  | 0 | 1 | 0.065 | 0 | 0 | 8 | M | 2 |  |  |  | ROZPOCET | 0 | 0 | 0 | 0 | 0 | 1 | 0 | 4 | 1469609642
| VV |  | spodní příčle zábradlí SS, 5,91kg/m | [14 empty] | VV | 2 | 1 | True | 0 | ROZPOCET
| VV |  | (2,0+0,6)*4*5,91/1000*1,05 |  | 0.065 | [12 empty] | VV | 2 | 2 | True | 0 | ROZPOCET
| VV |  | Součet |  | 0.065 | [12 empty] | VV | 2 | 4 | True | 1 | ROZPOCET
12 | M | 13010330 | tyč ocelová plochá jakost S235JR (11 375) 200x20mm | t | 0.047 |  | 0 | CS ÚRS 2023 01 |  | základní |  | 0 | 1 | 0.047 | 0 | 0 | 8 | M | 2 |  |  |  | ROZPOCET | 0 | 0 | 0 | 0 | 0 | 1 | 0 | 4 | 996010508
| VV |  | patní plechy zábradlí na SS, dl. 0,20m, 18,84kg/m | [14 empty] | VV | 2 | 1 | True | 0 | ROZPOCET
| VV |  | 3*4*0,2*18,84/1000*1,05 |  | 0.047 | [12 empty] | VV | 2 | 2 | True | 0 | ROZPOCET
| VV |  | Součet |  | 0.047 | [12 empty] | VV | 2 | 4 | True | 1 | ROZPOCET
13 | M | 13010412 | úhelník ocelový rovnostranný jakost S235JR (11 375) 40x40x3mm | t | 0.04 |  | 0 | CS ÚRS 2023 01 |  | základní |  | 0 | 1 | 0.04 | 0 | 0 | 8 | M | 2 |  |  |  | ROZPOCET | 0 | 0 | 0 | 0 | 0 | 1 | 0 | 4 | 1366680764
| VV |  | pro středovou podlahu na mostnicích (příloha č.2.2.2), 1,84kg/m, 2ks/mostnice | [14 empty] | VV | 2 | 1 | True | 0 | ROZPOCET
| VV |  | 2*52*0,2*1,84/1000*1,05 |  | 0.04 | [12 empty] | VV | 2 | 2 | True | 0 | ROZPOCET
| VV |  | Součet |  | 0.04 | [12 empty] | VV | 2 | 4 | True | 1 | ROZPOCET
14 | K | 421941311 | Oprava podlah z plechů montáž s výztuhami | m2 | 57.062 |  | 0 | CS ÚRS 2023 01 |  | základní |  | 0 | 0.0006 | 0.034237 | 0 | 0 | 4 | K | 2 |  |  |  | ROZPOCET | 0 | 0 | 0 | 0 | 0 | 1 | 0 | 4 | 1609984672
| Online PSC |  | https://podminky.urs.cz/item/CS_URS_2023_01/421941311 | [14 empty] | Online PSC | 2
| VV |  | chodníkové plechy | [14 empty] | VV | 2 | 1 | True | 0 | ROZPOCET
| VV |  | 2*1,030*27,7 |  | 57.062 | [12 empty] | VV | 2 | 2 | True | 0 | ROZPOCET
| VV |  | Součet |  | 57.062 | [12 empty] | VV | 2 | 4 | True | 1 | ROZPOCET
15 | K | 421941321 | Oprava podlah z plechů montáž bez výztuh | m2 | 44.736 |  | 0 | CS ÚRS 2023 01 |  | základní |  | 0 | 0.0006 | 0.026842 | 0 | 0 | 4 | K | 2 |  |  |  | ROZPOCET | 0 | 0 | 0 | 0 | 0 | 1 | 0 | 4 | 1506799407
| Online PSC |  | https://podminky.urs.cz/item/CS_URS_2023_01/421941321 | [14 empty] | Online PSC | 2
| VV |  | Hlavové plechy vpravo | [14 empty] | VV | 2 | 1 | True | 0 | ROZPOCET
| VV |  | (0,369+0,412)/2*27,7 |  | 10.817 | [12 empty] | VV | 2 | 2 | True | 0 | ROZPOCET
| VV |  | hlavové plechy vlevo | [14 empty] | VV | 2 | 1 | True | 0 | ROZPOCET
| VV |  | (0,388+0,431)/2*27,7 |  | 11.343 | [12 empty] | VV | 2 | 2 | True | 0 | ROZPOCET
| VV |  | středové plechy na mostnicích | [14 empty] | VV | 2 | 1 | True | 0 | ROZPOCET
| VV |  | 0,815*27,7 |  | 22.576 | [12 empty] | VV | 2 | 2 | True | 0 | ROZPOCET
| VV |  | Součet |  | 44.736 | [12 empty] | VV | 2 | 4 | True | 1 | ROZPOCET
16 | K | 421941512 | Demontáž podlahových plechů s výztuhami | m2 | 57.062 |  | 0 | CS ÚRS 2023 01 |  | základní |  | 0 | 0.00037 | 0.021113 | 0.06 | 3.4237 | 4 | K | 2 |  |  |  | ROZPOCET | 0 | 0 | 0 | 0 | 0 | 1 | 0 | 4 | -788869620
| Online PSC |  | https://podminky.urs.cz/item/CS_URS_2023_01/421941512 | [14 empty] | Online PSC | 2
| VV |  | chodníkové plechy | [14 empty] | VV | 2 | 1 | True | 0 | ROZPOCET
| VV |  | 2*1,030*27,7 |  | 57.062 | [12 empty] | VV | 2 | 2 | True | 0 | ROZPOCET
| VV |  | Součet |  | 57.062 | [12 empty] | VV | 2 | 4 | True | 1 | ROZPOCET
17 | K | 421941521 | Demontáž podlahových plechů bez výztuh | m2 | 44.182 |  | 0 | CS ÚRS 2023 01 |  | základní |  | 0 | 0.00037 | 0.016347 | 0.06 | 2.6509 | 4 | K | 2 |  |  |  | ROZPOCET | 0 | 0 | 0 | 0 | 0 | 1 | 0 | 4 | 33165973
| Online PSC |  | https://podminky.urs.cz/item/CS_URS_2023_01/421941521 | [14 empty] | Online PSC | 2
| VV |  | Hlavové plechy vpravo+vlevo | [14 empty] | VV | 2 | 1 | True | 0 | ROZPOCET
| VV |  | 2*0,39*27,7 |  | 21.606 | [12 empty] | VV | 2 | 2 | True | 0 | ROZPOCET
| VV |  | středové plechy na mostnicích | [14 empty] | VV | 2 | 1 | True | 0 | ROZPOCET
| VV |  | 0,815*27,7 |  | 22.576 | [12 empty] | VV | 2 | 2 | True | 0 | ROZPOCET
| VV |  | Součet |  | 44.182 | [12 empty] | VV | 2 | 4 | True | 1 | ROZPOCET
18 | K | 423905211 | Zdvih nebo spuštění mostního pole z tyčových dílců do 5000 kN | kus | 2 |  | 0 | CS ÚRS 2023 01 |  | základní |  | 0 | 0.0385 | 0.077 | 0 | 0 | 4 | K | 2 |  |  |  | ROZPOCET | 0 | 0 | 0 | 0 | 0 | 1 | 0 | 4 | 1769952546
| Online PSC |  | https://podminky.urs.cz/item/CS_URS_2023_01/423905211 | [14 empty] | Online PSC | 2
| VV |  | "dle TZ, výkresových příloh" | [14 empty] | VV | 2 | 1 | True | 0 | ROZPOCET
| VV |  | "nadzvednutí, posun NK" 1+1 |  | 2 | [12 empty] | VV | 2 | 2 | True | 1 | ROZPOCET
19 | K | 429172111 | Oprava ocelových prvků mostních konstrukcí ztužidel, sedel pro centrické uložení mostnic, stoliček, diagonál, svislic, styčníkových plechů, chodníkových konzol, podlahových nosníků, kabelových žlabů a ostatních drobných prvků výroba šroubovaných nebo svařovaných, hmotnosti do 100 kg | kg | 304.842 |  | 0 | CS ÚRS 2023 01 |  | základní |  | 0 | 0 | 0 | 0 | 0 | 4 | K | 2 |  |  |  | ROZPOCET | 0 | 0 | 0 | 0 | 0 | 1 | 0 | 4 | 181950377
| Online PSC |  | https://podminky.urs.cz/item/CS_URS_2023_01/429172111 | [14 empty] | Online PSC | 2
| VV |  | podpůrné prvky pod podlahy na mostnicích | [14 empty] | VV | 2 | 1 | True | 0 | ROZPOCET
| VV |  | 2*52*0,2*6,317 |  | 131.394 | [12 empty] | VV | 2 | 2 | True | 0 | ROZPOCET
| VV |  | 52*0,2*2,74 |  | 28.496 | [12 empty] | VV | 2 | 2 | True | 0 | ROZPOCET
| VV |  | 2*52*0,2*1,84 |  | 38.272 | [12 empty] | VV | 2 | 2 | True | 0 | ROZPOCET
| VV |  | doplnění spodní příčle zábradlí SS, 5,91kg/m | [14 empty] | VV | 2 | 1 | True | 0 | ROZPOCET
| VV |  | (2,0+0,6)*4*5,91 |  | 61.464 | [12 empty] | VV | 2 | 2 | True | 0 | ROZPOCET
| VV |  | patní plechy zábradlí na SS, dl. 0,20m, 18,84kg/m | [14 empty] | VV | 2 | 1 | True | 0 | ROZPOCET
| VV |  | 3*4*0,2*18,84 |  | 45.216 | [12 empty] | VV | 2 | 2 | True | 0 | ROZPOCET
| VV |  | Součet |  | 304.842 | [12 empty] | VV | 2 | 4 | True | 1 | ROZPOCET
20 | K | 451476111 | Podkladní vrstva z plastbetonu pod mostními ložisky epoxidová pryskyřice první vrstva tl. 10 mm | m2 | 1.169 |  | 0 | CS ÚRS 2023 01 |  | základní |  | 0 | 0.01453 | 0.016986 | 0 | 0 | 4 | K | 2 |  |  |  | ROZPOCET | 0 | 0 | 0 | 0 | 0 | 1 | 0 | 4 | -491529184
| Online PSC |  | https://podminky.urs.cz/item/CS_URS_2023_01/451476111 | [14 empty] | Online PSC | 2
| VV |  | podlití patních plechů zábradlí pastbetonem, opěry | [14 empty] | VV | 2 | 1 | True | 0 | ROZPOCET
| VV |  | 0,21*0,21*3*4 |  | 0.529 | [12 empty] | VV | 2 | 2 | True | 0 | ROZPOCET
| VV |  | "sedla pod pozednice z polymermalty" 4*0,40*0,40 |  | 0.64 | [12 empty] | VV | 2 | 2 | True | 0 | ROZPOCET
| VV |  | Součet |  | 1.169 | [12 empty] | VV | 2 | 4 | True | 1 | ROZPOCET
21 | K | 451476112 | Podkladní vrstva z plastbetonu pod mostními ložisky epoxidová pryskyřice každá další vrstva tl. 10 mm | m2 | 3.618 |  | 0 | CS ÚRS 2023 01 |  | základní |  | 0 | 0.01514 | 0.054777 | 0 | 0 | 4 | K | 2 |  |  |  | ROZPOCET | 0 | 0 | 0 | 0 | 0 | 1 | 0 | 4 | -2093852962
| Online PSC |  | https://podminky.urs.cz/item/CS_URS_2023_01/451476112 | [14 empty] | Online PSC | 2
| VV |  | podlití patních plechů zábradlí pastbetonem, opěry , 2 vrstvy | [14 empty] | VV | 2 | 1 | True | 0 | ROZPOCET
| VV |  | 0,21*0,21*3*4*2 |  | 1.058 | [12 empty] | VV | 2 | 2 | True | 0 | ROZPOCET
| VV |  | "sedla pod pozednice z polymermalty, 4 vrstvy" 4*0,40*0,40*4 |  | 2.56 | [12 empty] | VV | 2 | 2 | True | 0 | ROZPOCET
| VV |  | Součet |  | 3.618 | [12 empty] | VV | 2 | 4 | True | 1 | ROZPOCET
22 | K | 458311121 | Výplňové klíny a filtrační vrstvy za opěrou z betonu hutněného po vrstvách výplňového prostého | m3 | 116 |  | 0 | CS ÚRS 2023 01 |  | základní |  | 0 | 0 | 0 | 0 | 0 | 4 | K | 2 |  |  |  | ROZPOCET | 0 | 0 | 0 | 0 | 0 | 1 | 0 | 4 | 2070167951
| Online PSC |  | https://podminky.urs.cz/item/CS_URS_2023_01/458311121 | [14 empty] | Online PSC | 2
| VV |  | "dle TZ, výkresových příloh, výpočtů projektanta" | [14 empty] | VV | 2 | 1 | True | 0 | ROZPOCET
| VV |  | "zásyp za rubem opěr hubeným betonem" 116,00 |  | 116 | [12 empty] | VV | 2 | 2 | True | 0 | ROZPOCET
| VV |  | Součet |  | 116 | [12 empty] | VV | 2 | 4 | True | 1 | ROZPOCET
| D | 5 | Komunikace pozemní |  |  |  | 0 |  |  |  |  | 0 |  | 6.8822 |  | 8.964 | 1 | D | 1 |  |  |  | ROZPOCET | [6 empty] | 0
23 | K | 521272215 | Demontáž mostnic s odsunem hmot mimo objekt mostu se zřízením pomocné montážní lávky | kus | 54 |  | 0 | CS ÚRS 2023 01 |  | základní |  | 0 | 0.00058 | 0.03132 | 0.166 | 8.964 | 4 | K | 2 |  |  |  | ROZPOCET | 0 | 0 | 0 | 0 | 0 | 1 | 0 | 4 | 1604934297
| Online PSC |  | https://podminky.urs.cz/item/CS_URS_2023_01/521272215 | [14 empty] | Online PSC | 2
| VV |  | "dle TZ, výkresových příloh, výpočtů projektanta" | [14 empty] | VV | 2 | 1 | True | 0 | ROZPOCET
| VV |  | "demontáž mostnic" 52,00 |  | 52 | [12 empty] | VV | 2 | 2 | True | 0 | ROZPOCET
| VV |  | "demontáž pozednic" 2,00 |  | 2 | [12 empty] | VV | 2 | 2 | True | 0 | ROZPOCET
| VV |  | Součet |  | 54 | [12 empty] | VV | 2 | 4 | True | 1 | ROZPOCET
24 | K | 521273121 | Mostnice na železničních mostech z tvrdého dřeva s plošným uložením výroba s převýšením bez klínu | kus | 54 |  | 0 | CS ÚRS 2023 01 |  | základní |  | 0 | 0.00211 | 0.11394 | 0 | 0 | 4 | K | 2 |  |  |  | ROZPOCET | 0 | 0 | 0 | 0 | 0 | 1 | 0 | 4 | 284774517
| Online PSC |  | https://podminky.urs.cz/item/CS_URS_2023_01/521273121 | [14 empty] | Online PSC | 2
| VV |  | "dle TZ, výkresových příloh, výpočtů projektanta" | [14 empty] | VV | 2 | 1 | True | 0 | ROZPOCET
| VV |  | "výroba mostnic" 52,00 |  | 52 | [12 empty] | VV | 2 | 2 | True | 0 | ROZPOCET
| VV |  | "výroba pozednic" 2,00 |  | 2 | [12 empty] | VV | 2 | 2 | True | 0 | ROZPOCET
| VV |  | Součet |  | 54 | [12 empty] | VV | 2 | 4 | True | 1 | ROZPOCET
25 | K | 521273221 | Mostnice na železničních mostech z tvrdého dřeva s plošným uložením montáž s převýšením bez klínu | kus | 54 |  | 0 | CS ÚRS 2023 01 |  | základní |  | 0 | 0.00266 | 0.14364 | 0 | 0 | 4 | K | 2 |  |  |  | ROZPOCET | 0 | 0 | 0 | 0 | 0 | 1 | 0 | 4 | 261271694
| Online PSC |  | https://podminky.urs.cz/item/CS_URS_2023_01/521273221 | [14 empty] | Online PSC | 2
| VV |  | "dle TZ, výkresových příloh, výpočtů projektanta" | [14 empty] | VV | 2 | 1 | True | 0 | ROZPOCET
| VV |  | "montáž mostnice, pozednice vč. kotvícího materiálu, izolačních návleků most. šroubů" | [14 empty] | VV | 2 | 1 | True | 0 | ROZPOCET
| VV |  | "montáž mostnic" 52,00 |  | 52 | [12 empty] | VV | 2 | 2 | True | 0 | ROZPOCET
| VV |  | "montáž pozednic" 2,00 |  | 2 | [12 empty] | VV | 2 | 2 | True | 0 | ROZPOCET
| VV |  | Součet |  | 54 | [12 empty] | VV | 2 | 4 | True | 1 | ROZPOCET
26 | M | 60815365 | mostnice dřevěná impregnovaná olejem DB 240x260mm dl 2,4m | m3 | 8.09 |  | 0 | CS ÚRS 2023 01 |  | základní |  | 0 | 0.815 | 6.5933 | 0 | 0 | 8 | M | 2 |  |  |  | ROZPOCET | 0 | 0 | 0 | 0 | 0 | 1 | 0 | 4 | 533836623
| VV |  | "dle TZ, výkresových příloh, výpočtů projektanta" | [14 empty] | VV | 2 | 1 | True | 0 | ROZPOCET
| VV |  | "nové pozednice a mostnice" 8,09 |  | 8.09 | [12 empty] | VV | 2 | 2 | True | 1 | ROZPOCET
| D | 6 | Úpravy povrchů, podlahy a osazování výplní |  |  |  | 0 |  |  |  |  | 0 |  | 0.083146 |  | 0 | 1 | D | 1 |  |  |  | ROZPOCET | [6 empty] | 0
27 | K | 628611102 | Nátěr mostních betonových konstrukcí epoxidový 2x ochranný nepružný S2 (OS-B) | m2 | 94.08 |  | 0 | CS ÚRS 2023 01 |  | základní |  | 0 | 0.00082 | 0.077146 | 0 | 0 | 4 | K | 2 |  |  |  | ROZPOCET | 0 | 0 | 0 | 0 | 0 | 1 | 0 | 4 | 1041525952
| Online PSC |  | https://podminky.urs.cz/item/CS_URS_2023_01/628611102 | [14 empty] | Online PSC | 2
| VV |  | "dle výkazu sanačních prací, TZ, výpočtů projektanta" | [14 empty] | VV | 2 | 1 | True | 0 | ROZPOCET
| VV |  | "Reprofilce - sjednocující a ochranný nátěr" 94,08 |  | 94.08 | [12 empty] | VV | 2 | 2 | True | 0 | ROZPOCET
| VV |  | Součet |  | 94.08 | [12 empty] | VV | 2 | 4 | True | 1 | ROZPOCET
28 | K | 628613911 | Mechanické vyčištění hloubkové koroze mezi jednotlivými prvky ocelových mostních konstrukcí | m | 20 |  | 0 | CS ÚRS 2021 01 |  | základní |  | 0 | 0 | 0 | 0 | 0 | 4 | K | 2 |  |  |  | ROZPOCET | 0 | 0 | 0 | 0 | 0 | 1 | 0 | 4 | 380666539
| Online PSC |  | https://podminky.urs.cz/item/CS_URS_2021_01/628613911 | [14 empty] | Online PSC | 2
| VV |  | "dle TZ, PP" | [14 empty] | VV | 2 | 1 | True | 0 | ROZPOCET
| VV |  | "mechanické vyčištění hloubkové koroze OK" 20,00 |  | 20 | [12 empty] | VV | 2 | 2 | True | 0 | ROZPOCET
| VV |  | Součet |  | 20 | [12 empty] | VV | 2 | 4 | True | 1 | ROZPOCET
29 | K | 629991111 | Zatmelení spar mezi jednotlivými ocelovými prvky mostních konstrukcí polyuretanovým tmelem šířky spar do 10 mm bez výplně | m | 50 |  | 0 | CS ÚRS 2023 01 |  | základní |  | 0 | 0.00012 | 0.006 | 0 | 0 | 4 | K | 2 |  |  |  | ROZPOCET | 0 | 0 | 0 | 0 | 0 | 1 | 0 | 4 | 251983107
| Online PSC |  | https://podminky.urs.cz/item/CS_URS_2023_01/629991111 | [14 empty] | Online PSC | 2
| VV |  | "dle TZ, PD, výpočtů projektanta" | [14 empty] | VV | 2 | 1 | True | 0 | ROZPOCET
| VV |  | "zatmelení spar mezi prvky OK" 50,00 |  | 50 | [12 empty] | VV | 2 | 2 | True | 1 | ROZPOCET
| D | 9 | Ostatní konstrukce a práce, bourání |  |  |  | 0 |  |  |  |  | 0 |  | 7.6312 |  | 14.0028 | 1 | D | 1 |  |  |  | ROZPOCET | [6 empty] | 0
30 | M | 31111020 | matice nerezová šestihranná M16 | 100 kus | 0.96 |  | 0 | CS ÚRS 2023 01 |  | základní |  | 0 | 0 | 0 | 0 | 0 | 8 | M | 2 |  |  |  | ROZPOCET | 0 | 0 | 0 | 0 | 0 | 1 | 0 | 4 | 1057351876
| VV |  | "kotevní šrouby zábradlí " 4*3*4*2/100 |  | 0.96 | [12 empty] | VV | 2 | 2 | True | 0 | ROZPOCET
| VV |  | Součet |  | 0.96 | [12 empty] | VV | 2 | 4 | True | 1 | ROZPOCET
31 | M | 31120008 | podložka DIN 125-A ZB D 16mm | 100 kus | 0.48 |  | 0 | CS ÚRS 2023 01 |  | základní |  | 0 | 0.00113 | 0.0005424 | 0 | 0 | 8 | M | 2 |  |  |  | ROZPOCET | 0 | 0 | 0 | 0 | 0 | 1 | 0 | 4 | 1314525125
32 | M | 311_R | krytka matice M 16, plastová, černá | kus | 96 |  | 0 | R - pol |  | základní |  | 0 | 2e-05 | 0.00192 | 0 | 0 | 8 | M | 2 |  |  |  | ROZPOCET | 0 | 0 | 0 | 0 | 0 | 1 | 0 | 4 | 44099005
33 | K | 911121311 | Oprava ocelového zábradlí svařovaného nebo šroubovaného montáž | m | 10.4 |  | 0 | CS ÚRS 2023 01 |  | základní |  | 0 | 0.00058 | 0.006032 | 0 | 0 | 4 | K | 2 |  |  |  | ROZPOCET | 0 | 0 | 0 | 0 | 0 | 1 | 0 | 4 | -497987091
| Online PSC |  | https://podminky.urs.cz/item/CS_URS_2023_01/911121311 | [14 empty] | Online PSC | 2
| VV |  | montáž stávajícího zábradlí na opěrách | [14 empty] | VV | 2 | 1 | True | 0 | ROZPOCET
| VV |  | (2,0+0,6)*4 |  | 10.4 | [12 empty] | VV | 2 | 2 | True | 0 | ROZPOCET
| VV |  | Součet |  | 10.4 | [12 empty] | VV | 2 | 4 | True | 1 | ROZPOCET
34 | K | 911122111 | Oprava částí ocelového zábradlí mostů svařovaného nebo šroubovaného výroba dílů hmotnosti do 50 kg | kg | 61.464 |  | 0 | CS ÚRS 2023 01 |  | základní |  | 0 | 0 | 0 | 0 | 0 | 4 | K | 2 |  |  |  | ROZPOCET | 0 | 0 | 0 | 0 | 0 | 1 | 0 | 4 | -659640654
| Online PSC |  | https://podminky.urs.cz/item/CS_URS_2023_01/911122111 | [14 empty] | Online PSC | 2
| VV |  | spodní příčle zábradlí SS, 5,91kg/m | [14 empty] | VV | 2 | 1 | True | 0 | ROZPOCET
| VV |  | (2,0+0,6)*4*5,91 |  | 61.464 | [12 empty] | VV | 2 | 2 | True | 0 | ROZPOCET
| VV |  | Součet |  | 61.464 | [12 empty] | VV | 2 | 4 | True | 1 | ROZPOCET
35 | K | 911122211 | Oprava částí ocelového zábradlí mostů svařovaného nebo šroubovaného montáž dílů hmotnosti do 50 kg | kg | 61.464 |  | 0 | CS ÚRS 2023 01 |  | základní |  | 0 | 2e-05 | 0.0012293 | 0 | 0 | 4 | K | 2 |  |  |  | ROZPOCET | 0 | 0 | 0 | 0 | 0 | 1 | 0 | 4 | -1360946871
| Online PSC |  | https://podminky.urs.cz/item/CS_URS_2023_01/911122211 | [14 empty] | Online PSC | 2
| VV |  | spodní příčle zábradlí SS, 5,91kg/m | [14 empty] | VV | 2 | 1 | True | 0 | ROZPOCET
| VV |  | (2,0+0,6)*4*5,91 |  | 61.464 | [12 empty] | VV | 2 | 2 | True | 0 | ROZPOCET
| VV |  | Součet |  | 61.464 | [12 empty] | VV | 2 | 4 | True | 1 | ROZPOCET
36 | K | 919726126 | Geotextilie netkaná pro ochranu, separaci nebo filtraci měrná hmotnost přes 1 000 do 1 200 g/m2 | m2 | 45 |  | 0 | CS ÚRS 2023 01 |  | základní |  | 0 | 0.00146 | 0.0657 | 0 | 0 | 4 | K | 2 |  |  |  | ROZPOCET | 0 | 0 | 0 | 0 | 0 | 1 | 0 | 4 | 157414308
| Online PSC |  | https://podminky.urs.cz/item/CS_URS_2023_01/919726126 | [14 empty] | Online PSC | 2
| VV |  | "dle TZ, skladeb izolací, PVI" | [14 empty] | VV | 2 | 1 | True | 0 | ROZPOCET
| VV |  | "ohrana izolace z asf. pásů geotextílií" 45,00 |  | 45 | [12 empty] | VV | 2 | 2 | True | 0 | ROZPOCET
| VV |  | Součet |  | 45 | [12 empty] | VV | 2 | 4 | True | 1 | ROZPOCET
37 | K | 936171150 | Demontáž úhelníků na železničních mostech bez přesypávky v přímé trati nebo v oblouku pojistných L 160 x 160 x 40 | m | 110 |  | 0 | CS ÚRS 2023 01 |  | základní |  | 0 | 0 | 0 | 0.064 | 7.04 | 4 | K | 2 |  |  |  | ROZPOCET | 0 | 0 | 0 | 0 | 0 | 1 | 0 | 4 | -1404929306
| Online PSC |  | https://podminky.urs.cz/item/CS_URS_2023_01/936171150 | [14 empty] | Online PSC | 2
| VV |  | "dle TZ, výkresových příloh, výpočtů projektanta" | [14 empty] | VV | 2 | 1 | True | 0 | ROZPOCET
| VV |  | "demontáž pojistných úhelníků" 110,00 |  | 110 | [12 empty] | VV | 2 | 2 | True | 0 | ROZPOCET
| VV |  | Součet |  | 110 | [12 empty] | VV | 2 | 4 | True | 1 | ROZPOCET
38 | K | 936171211 | Oprava úhelníků na železničních mostech v přímé trati nebo oblouku výroba úhelníků pojistných v koleji tvaru S 49 - L 160x100x14 | m | 23.915 |  | 0 | CS ÚRS 2023 01 |  | základní |  | 0 | 0.05424 | 1.2971 | 0 | 0 | 4 | K | 2 |  |  |  | ROZPOCET | 0 | 0 | 0 | 0 | 0 | 1 | 0 | 4 | -1644530337
| Online PSC |  | https://podminky.urs.cz/item/CS_URS_2023_01/936171211 | [14 empty] | Online PSC | 2
| VV |  | směr Brno (viz příloha 2.3.2) | [14 empty] | VV | 2 | 1 | True | 0 | ROZPOCET
| VV |  | 8,32+8,92-2*2,64 |  | 11.96 | [12 empty] | VV | 2 | 2 | True | 0 | ROZPOCET
| VV |  | směr Vlára | [14 empty] | VV | 2 | 1 | True | 0 | ROZPOCET
| VV |  | 13,715+13,120-2*7,44 |  | 11.955 | [12 empty] | VV | 2 | 2 | True | 0 | ROZPOCET
| VV |  | Součet |  | 23.915 | [12 empty] | VV | 2 | 4 | True | 1 | ROZPOCET
39 | K | 936171311 | Oprava úhelníků na železničních mostech v přímé trati nebo oblouku montáž úhelníků pojistných v koleji tvaru S 49 - L 160x100x14 | m | 85.925 |  | 0 | CS ÚRS 2023 01 |  | základní |  | 0 | 0.00223 | 0.19161 | 0 | 0 | 4 | K | 2 |  |  |  | ROZPOCET | 0 | 0 | 0 | 0 | 0 | 1 | 0 | 4 | -2062244149
| Online PSC |  | https://podminky.urs.cz/item/CS_URS_2023_01/936171311 | [14 empty] | Online PSC | 2
| VV |  | "dle TZ, výkresových příloh, výpočtů projektanta" | [14 empty] | VV | 2 | 1 | True | 0 | ROZPOCET
| VV |  | "montáž pojistných úhelníků" 23,915+31,005*2 |  | 85.925 | [12 empty] | VV | 2 | 2 | True | 0 | ROZPOCET
| VV |  | Součet |  | 85.925 | [12 empty] | VV | 2 | 4 | True | 1 | ROZPOCET
40 | K | 963071111 | Demontáž ocelových prvků mostních konstrukcí ztužidel, sedel pro centrické uložení mostnic, stoliček, diagonál, svislic, styčníkových plechů, chodníkových konzol, podlahových nosníků, kabelových žlabů a ostatních drobných prvků šroubovaných nebo svařovaných, hmotnosti do 100 kg | kg | 190 |  | 0 | CS ÚRS 2023 01 |  | základní |  | 0 | 0 | 0 | 0.001 | 0.19 | 4 | K | 2 |  |  |  | ROZPOCET | 0 | 0 | 0 | 0 | 0 | 1 | 0 | 4 | 512269538
| Online PSC |  | https://podminky.urs.cz/item/CS_URS_2023_01/963071111 | [14 empty] | Online PSC | 2
| VV |  | demontáž podpůrných profilů podlah z mostnic | [14 empty] | VV | 2 | 1 | True | 0 | ROZPOCET
| VV |  | 190 |  | 190 | [12 empty] | VV | 2 | 2 | True | 0 | ROZPOCET
| VV |  | Součet |  | 190 | [12 empty] | VV | 2 | 4 | True | 1 | ROZPOCET
41 | K | 966075141 | Odstranění různých konstrukcí na mostech kovového zábradlí vcelku | m | 10.4 |  | 0 | CS ÚRS 2023 01 |  | základní |  | 0 | 8e-05 | 0.000832 | 0.018 | 0.1872 | 4 | K | 2 |  |  |  | ROZPOCET | 0 | 0 | 0 | 0 | 0 | 1 | 0 | 4 | 1612685835
| Online PSC |  | https://podminky.urs.cz/item/CS_URS_2023_01/966075141 | [14 empty] | Online PSC | 2
| VV |  | demontáž stávajícího zábradlí na opěrách | [14 empty] | VV | 2 | 1 | True | 0 | ROZPOCET
| VV |  | (2,0+0,6)*4 |  | 10.4 | [12 empty] | VV | 2 | 2 | True | 0 | ROZPOCET
| VV |  | Součet |  | 10.4 | [12 empty] | VV | 2 | 4 | True | 1 | ROZPOCET
42 | M | 13011059_R | úhelník ocelový nerovnostranný jakost S235JR (11 375) 160x100x14mm | t | 0.685 |  | 0 | R - pol |  | základní |  | 0 | 1 | 0.685 | 0 | 0 | 8 | M | 2 |  |  |  | ROZPOCET | 0 | 0 | 0 | 0 | 0 | 1 | 0 | 4 | 103195446
| VV |  | pojistný úhelník , 27,29kg/m, prořez 5% | [14 empty] | VV | 2 | 1 | True | 0 | ROZPOCET
| VV |  | směr Brno (viz příloha 2.3.2) | [14 empty] | VV | 2 | 1 | True | 0 | ROZPOCET
| VV |  | 8,32+8,92-2*2,64 |  | 11.96 | [12 empty] | VV | 2 | 2 | True | 0 | ROZPOCET
| VV |  | směr Vlára | [14 empty] | VV | 2 | 1 | True | 0 | ROZPOCET
| VV |  | 13,715+13,120-2*7,44 |  | 11.955 | [12 empty] | VV | 2 | 2 | True | 0 | ROZPOCET
| VV |  | Mezisoučet |  | 23.915 | [12 empty] | VV | 2 | 3 | True | 0 | ROZPOCET
| VV |  | 23,915*27,29/1000*1,05 |  | 0.685 | [12 empty] | VV | 2 | 2 | True | 1 | ROZPOCET
43 | K | 938905311 | Údržba ocelových konstrukcí údržba ložisek očistění, nátěr, namazání | kus | 4 |  | 0 | CS ÚRS 2023 01 |  | základní |  | 0 | 6e-05 | 0.00024 | 0 | 0 | 4 | K | 2 |  |  |  | ROZPOCET | 0 | 0 | 0 | 0 | 0 | 1 | 0 | 4 | 1357271473
| Online PSC |  | https://podminky.urs.cz/item/CS_URS_2023_01/938905311 | [14 empty] | Online PSC | 2
| VV |  | "dle TZ, výkresových příloh, výpočtů projektanta" | [14 empty] | VV | 2 | 1 | True | 0 | ROZPOCET
| VV |  | "PKO ložiska a jejich očištění" 4 |  | 4 | [12 empty] | VV | 2 | 2 | True | 1 | ROZPOCET
44 | K | 938905312 | Údržba ocelových konstrukcí údržba ložisek vysekání obetonávky a zalití ložiskových desek | kus | 4 |  | 0 | CS ÚRS 2023 01 |  | základní |  | 0 | 0.36966 | 1.4786 | 0 | 0 | 4 | K | 2 |  |  |  | ROZPOCET | 0 | 0 | 0 | 0 | 0 | 1 | 0 | 4 | -1017828470
| Online PSC |  | https://podminky.urs.cz/item/CS_URS_2023_01/938905312 | [14 empty] | Online PSC | 2
| VV |  | "dle TZ, výkresových příloh, výpočtů projektanta" | [14 empty] | VV | 2 | 1 | True | 0 | ROZPOCET
| VV |  | "zalití ložiskových desek polymermaltou" 4 |  | 4 | [12 empty] | VV | 2 | 2 | True | 1 | ROZPOCET
45 | K | 944611111 | Montáž ochranné plachty zavěšené na konstrukci lešení z textilie z umělých vláken | m2 | 131 |  | 0 | CS ÚRS 2023 01 |  | základní |  | 0 | 0 | 0 | 0 | 0 | 4 | K | 2 |  |  |  | ROZPOCET | 0 | 0 | 0 | 0 | 0 | 1 | 0 | 4 | 381924626
| Online PSC |  | https://podminky.urs.cz/item/CS_URS_2023_01/944611111 | [14 empty] | Online PSC | 2
| VV |  | "dle TZ, výkresových příloh, výpočtů projektanta" | [14 empty] | VV | 2 | 1 | True | 0 | ROZPOCET
| VV |  | "montáž ochranné plachty" 131,00 |  | 131 | [12 empty] | VV | 2 | 2 | True | 1 | ROZPOCET
46 | K | 944611211 | Montáž ochranné plachty Příplatek za první a každý další den použití plachty k ceně -1111 | m2 | 6288 |  | 0 | CS ÚRS 2023 01 |  | základní |  | 0 | 0 | 0 | 0 | 0 | 4 | K | 2 |  |  |  | ROZPOCET | 0 | 0 | 0 | 0 | 0 | 1 | 0 | 4 | -967110561
| Online PSC |  | https://podminky.urs.cz/item/CS_URS_2023_01/944611211 | [14 empty] | Online PSC | 2
| VV |  | "dle TZ, výkresových příloh, výpočtů projektanta" | [14 empty] | VV | 2 | 1 | True | 0 | ROZPOCET
| VV |  | "montáž ochranné plachty, doba využití - 48dní" 131,00*48 |  | 6288 | [12 empty] | VV | 2 | 2 | True | 1 | ROZPOCET
47 | K | 944611811 | Demontáž ochranné plachty zavěšené na konstrukci lešení z textilie z umělých vláken | m2 | 131 |  | 0 | CS ÚRS 2023 01 |  | základní |  | 0 | 0 | 0 | 0 | 0 | 4 | K | 2 |  |  |  | ROZPOCET | 0 | 0 | 0 | 0 | 0 | 1 | 0 | 4 | -226939193
| Online PSC |  | https://podminky.urs.cz/item/CS_URS_2023_01/944611811 | [14 empty] | Online PSC | 2
| VV |  | "dle pol. montáže" 131,00 |  | 131 | [12 empty] | VV | 2 | 2 | True | 1 | ROZPOCET
48 | K | 946211131 | Montáž zavěšeného trubkového lešení na potrubních mostech nebo na mostní konstrukci s podlahami s provozním zatížením tř. 3 přes 150 do 200 kg/m2, umístěného ve výšce do 10 m | m2 | 160 |  | 0 | CS ÚRS 2023 01 |  | základní |  | 0 | 0 | 0 | 0 | 0 | 4 | K | 2 |  |  |  | ROZPOCET | 0 | 0 | 0 | 0 | 0 | 1 | 0 | 4 | -1824123492
| Online PSC |  | https://podminky.urs.cz/item/CS_URS_2023_01/946211131 | [14 empty] | Online PSC | 2
| VV |  | "dle TZ, PD" | [14 empty] | VV | 2 | 1 | True | 0 | ROZPOCET
| VV |  | "montáž trubkového závěsného lešení do 200kg/m2" 160,00 |  | 160 | [12 empty] | VV | 2 | 2 | True | 0 | ROZPOCET
| VV |  | Součet |  | 160 | [12 empty] | VV | 2 | 4 | True | 1 | ROZPOCET
49 | K | 946211231 | Montáž zavěšeného trubkového lešení na potrubních mostech nebo na mostní konstrukci Příplatek za první a každý další den použití lešení k ceně -1131 | m2 | 7680 |  | 0 | CS ÚRS 2023 01 |  | základní |  | 0 | 0 | 0 | 0 | 0 | 4 | K | 2 |  |  |  | ROZPOCET | 0 | 0 | 0 | 0 | 0 | 1 | 0 | 4 | -2042966724
| Online PSC |  | https://podminky.urs.cz/item/CS_URS_2023_01/946211231 | [14 empty] | Online PSC | 2
| VV |  | "předpoklad doby užití 48 dní" 48,00*160,00 |  | 7680 | [12 empty] | VV | 2 | 2 | True | 1 | ROZPOCET
50 | K | 946211831 | Demontáž zavěšeného trubkového lešení na potrubních mostech nebo na mostní konstrukci s podlahami s provozním zatížením tř. 3 přes 150 do 200 kg/m2, umístěného ve výšce do 10 m | m2 | 160 |  | 0 | CS ÚRS 2023 01 |  | základní |  | 0 | 0 | 0 | 0 | 0 | 4 | K | 2 |  |  |  | ROZPOCET | 0 | 0 | 0 | 0 | 0 | 1 | 0 | 4 | 209695983
| Online PSC |  | https://podminky.urs.cz/item/CS_URS_2023_01/946211831 | [14 empty] | Online PSC | 2
| VV |  | "dle pol. montáže" 160,00 |  | 160 | [12 empty] | VV | 2 | 2 | True | 1 | ROZPOCET
51 | K | 985121122 | Tryskání degradovaného betonu stěn, rubu kleneb a podlah vodou pod tlakem přes 300 do 1 250 barů | m2 | 94.08 |  | 0 | CS ÚRS 2023 01 |  | základní |  | 0 | 0 | 0 | 0.07 | 6.5856 | 4 | K | 2 |  |  |  | ROZPOCET | 0 | 0 | 0 | 0 | 0 | 1 | 0 | 4 | -406833188
| Online PSC |  | https://podminky.urs.cz/item/CS_URS_2023_01/985121122 | [14 empty] | Online PSC | 2
| VV |  | "dle výkazu sanačních prací, dle TZ" | [14 empty] | VV | 2 | 1 | True | 0 | ROZPOCET
| VV |  | "tryskání beton. ploch tlakovou vodou 1000 MPa" | [14 empty] | VV | 2 | 1 | True | 0 | ROZPOCET
| VV |  | "otryskání bet. ploch pro reprofilaci" 94,08 |  | 94.08 | [12 empty] | VV | 2 | 2 | True | 0 | ROZPOCET
| VV |  | Součet |  | 94.08 | [12 empty] | VV | 2 | 4 | True | 1 | ROZPOCET
52 | K | 985131111 | Očištění ploch stěn, rubu kleneb a podlah tlakovou vodou | m2 | 60 |  | 0 | CS ÚRS 2023 01 |  | základní |  | 0 | 0 | 0 | 0 | 0 | 4 | K | 2 |  |  |  | ROZPOCET | 0 | 0 | 0 | 0 | 0 | 1 | 0 | 4 | -192266706
| Online PSC |  | https://podminky.urs.cz/item/CS_URS_2023_01/985131111 | [14 empty] | Online PSC | 2
| VV |  | "dle výkazu sanačních prací" | [14 empty] | VV | 2 | 1 | True | 0 | ROZPOCET
| VV |  | "očištění terénu od vegetace a nečistot tlakovou vodou" 60,00 |  | 60 | [12 empty] | VV | 2 | 2 | True | 0 | ROZPOCET
| VV |  | Součet |  | 60 | [12 empty] | VV | 2 | 4 | True | 1 | ROZPOCET
53 | K | 985311112 | Reprofilace betonu sanačními maltami na cementové bázi ručně stěn, tloušťky přes 10 do 20 mm | m2 | 24.555 |  | 0 | CS ÚRS 2023 01 |  | základní |  | 0 | 0.03885 | 0.95396 | 0 | 0 | 4 | K | 2 |  |  |  | ROZPOCET | 0 | 0 | 0 | 0 | 0 | 1 | 0 | 4 | 635401313
| Online PSC |  | https://podminky.urs.cz/item/CS_URS_2023_01/985311112 | [14 empty] | Online PSC | 2
| VV |  | "dle výkazu sanačních prací, dle TZ" | [14 empty] | VV | 2 | 1 | True | 0 | ROZPOCET
| VV |  | "reprofilace bet. ploch san. maltou tl. 15mm" 24,555 |  | 24.555 | [12 empty] | VV | 2 | 2 | True | 1 | ROZPOCET
54 | K | 985311115 | Reprofilace betonu sanačními maltami na cementové bázi ručně stěn, tloušťky přes 40 do 50 mm | m2 | 24.555 |  | 0 | CS ÚRS 2023 01 |  | základní |  | 0 | 0.10007 | 2.4572 | 0 | 0 | 4 | K | 2 |  |  |  | ROZPOCET | 0 | 0 | 0 | 0 | 0 | 1 | 0 | 4 | -2042026587
| Online PSC |  | https://podminky.urs.cz/item/CS_URS_2023_01/985311115 | [14 empty] | Online PSC | 2
| VV |  | "dle výkazu sanačních prací, dle TZ" | [14 empty] | VV | 2 | 1 | True | 0 | ROZPOCET
| VV |  | "reprofilace bet. ploch san. maltou tl. 40mm" 24,555 |  | 24.555 | [12 empty] | VV | 2 | 2 | True | 1 | ROZPOCET
55 | K | 985312114 | Stěrka k vyrovnání ploch reprofilovaného betonu stěn, tloušťky do 5 mm | m2 | 49.11 |  | 0 | CS ÚRS 2023 01 |  | základní |  | 0 | 0.01 | 0.4911 | 0 | 0 | 4 | K | 2 |  |  |  | ROZPOCET | 0 | 0 | 0 | 0 | 0 | 1 | 0 | 4 | -1278027501
| Online PSC |  | https://podminky.urs.cz/item/CS_URS_2023_01/985312114 | [14 empty] | Online PSC | 2
| VV |  | "dle výkazu sanačních prací, dle TZ" | [14 empty] | VV | 2 | 1 | True | 0 | ROZPOCET
| VV |  | "reprofilace - finální stěrka" 49,11 |  | 49.11 | [12 empty] | VV | 2 | 2 | True | 0 | ROZPOCET
| VV |  | Součet |  | 49.11 | [12 empty] | VV | 2 | 4 | True | 1 | ROZPOCET
| D | 997 | Přesun sutě |  |  |  | 0 |  |  |  |  | 0 |  | 0 |  | 0 | 1 | D | 1 |  |  |  | ROZPOCET | [6 empty] | 0
56 | K | 997013501 | Odvoz suti a vybouraných hmot na skládku nebo meziskládku se složením, na vzdálenost do 1 km | t | 53.324 |  | 0 | CS ÚRS 2023 01 |  | základní |  | 0 | 0 | 0 | 0 | 0 | 4 | K | 2 |  |  |  | ROZPOCET | 0 | 0 | 0 | 0 | 0 | 1 | 0 | 4 | -728961111
| Online PSC |  | https://podminky.urs.cz/item/CS_URS_2023_01/997013501 | [14 empty] | Online PSC | 2
57 | K | 997013509 | Odvoz suti a vybouraných hmot na skládku nebo meziskládku se složením, na vzdálenost Příplatek k ceně za každý další i započatý 1 km přes 1 km | t | 1013.156 |  | 0 | CS ÚRS 2023 01 |  | základní |  | 0 | 0 | 0 | 0 | 0 | 4 | K | 2 |  |  |  | ROZPOCET | 0 | 0 | 0 | 0 | 0 | 1 | 0 | 4 | -521338416
| Online PSC |  | https://podminky.urs.cz/item/CS_URS_2023_01/997013509 | [14 empty] | Online PSC | 2
| VV |  | 53,324*19 "Přepočtené koeficientem množství |  | 1013.156 | [12 empty] | VV | 2 | 2 | True | 1 | ROZPOCET
58 | K | 997013841 | Poplatek za uložení stavebního odpadu na skládce (skládkovné) odpadního materiálu po otryskávání bez obsahu nebezpečných látek zatříděného do Katalogu odpadů pod kódem 12 01 17 | t | 38.318 |  | 0 | CS ÚRS 2023 01 |  | základní |  | 0 | 0 | 0 | 0 | 0 | 4 | K | 2 |  |  |  | ROZPOCET | 0 | 0 | 0 | 0 | 0 | 1 | 0 | 4 | -1208850534
| Online PSC |  | https://podminky.urs.cz/item/CS_URS_2023_01/997013841 | [14 empty] | Online PSC | 2
| VV |  | "dle pol. 985121, odpad z tryskání betonu" 6,586 |  | 6.586 | [12 empty] | VV | 2 | 2 | True | 0 | ROZPOCET
| VV |  | "dle pol. 42118101_R , odpad z tryskání ocel. konstrukcí, 50%)" 63,463/2 |  | 31.732 | [12 empty] | VV | 2 | 2 | True | 0 | ROZPOCET
| VV |  | Součet |  | 38.318 | [12 empty] | VV | 2 | 4 | True | 1 | ROZPOCET
59 | K | 997013843 | Poplatek za uložení stavebního odpadu na skládce (skládkovné) odpadního materiálu po otryskávání s obsahem nebezpečných látek zatříděného do katalogu odpadů pod kódem 12 01 16 | t | 31.732 |  | 0 | CS ÚRS 2023 01 |  | základní |  | 0 | 0 | 0 | 0 | 0 | 4 | K | 2 |  |  |  | ROZPOCET | 0 | 0 | 0 | 0 | 0 | 1 | 0 | 4 | -1897533316
| Online PSC |  | https://podminky.urs.cz/item/CS_URS_2023_01/997013843 | [14 empty] | Online PSC | 2
| VV |  | "dle pol. 42118101_R , odpad z tryskání ocel. konstrukcí, 50%)" 63,463/2 |  | 31.732 | [12 empty] | VV | 2 | 2 | True | 0 | ROZPOCET
| VV |  | Součet |  | 31.732 | [12 empty] | VV | 2 | 4 | True | 1 | ROZPOCET
| D | 998 | Přesun hmot |  |  |  | 0 |  |  |  |  | 0 |  | 0 |  | 0 | 1 | D | 1 |  |  |  | ROZPOCET | [6 empty] | 0
60 | K | 998241021 | Přesun hmot pro dráhy kolejové jakéhokoliv rozsahu dopravní vzdálenost do 5 000 m | t | 111.723 |  | 0 | CS ÚRS 2023 01 |  | základní |  | 0 | 0 | 0 | 0 | 0 | 4 | K | 2 |  |  |  | ROZPOCET | 0 | 0 | 0 | 0 | 0 | 1 | 0 | 4 | -1270907773
| Online PSC |  | https://podminky.urs.cz/item/CS_URS_2023_01/998241021 | [14 empty] | Online PSC | 2
61 | K | 998241025 | Přesun hmot pro dráhy kolejové jakéhokoliv rozsahu Příplatek k ceně za zvětšený přesun přes vymezenou největší dopravní vzdálenost za každých dalších i započatých 1000 m | t | 1675.845 |  | 0 | CS ÚRS 2023 01 |  | základní |  | 0 | 0 | 0 | 0 | 0 | 4 | K | 2 |  |  |  | ROZPOCET | 0 | 0 | 0 | 0 | 0 | 1 | 0 | 4 | 586687611
| Online PSC |  | https://podminky.urs.cz/item/CS_URS_2023_01/998241025 | [14 empty] | Online PSC | 2
| VV |  | 111,723*15 "Přepočtené koeficientem množství |  | 1675.845 | [12 empty] | VV | 2 | 2 | True | 1 | ROZPOCET
| D | PSV | Práce a dodávky PSV |  |  |  | 0 |  |  |  |  | 0 |  | 64.5932 |  | 0 | 2 | D | 0 |  |  |  | ROZPOCET | [6 empty] | 0
| D | 711 | Izolace proti vodě, vlhkosti a plynům |  |  |  | 0 |  |  |  |  | 0 |  | 0.050474 |  | 0 | 2 | D | 1 |  |  |  | ROZPOCET | [6 empty] | 0
62 | K | 711132101 | Provedení izolace proti zemní vlhkosti pásy na sucho AIP nebo tkaniny na ploše svislé S | m2 | 45 |  | 0 | CS ÚRS 2023 01 |  | základní |  | 0 | 0 | 0 | 0 | 0 | 16 | K | 2 |  |  |  | ROZPOCET | 0 | 0 | 0 | 0 | 0 | 1 | 0 | 16 | -1642402302
| Online PSC |  | https://podminky.urs.cz/item/CS_URS_2023_01/711132101 | [14 empty] | Online PSC | 2
| VV |  | "dle PVI, PD, TZ" | [14 empty] | VV | 2 | 1 | True | 0 | ROZPOCET
| VV |  | "izolace z volně ložených asf. pásů" 45,00 |  | 45 | [12 empty] | VV | 2 | 2 | True | 0 | ROZPOCET
| VV |  | Součet |  | 45 | [12 empty] | VV | 2 | 4 | True | 1 | ROZPOCET
63 | M | 62811120 | asfaltový pás separační bez krycí vrstvy (impregnovaná vložka), typu A | m2 | 49.5 |  | 0 | CS ÚRS 2023 01 |  | základní |  | 0 | 0.00064 | 0.03168 | 0 | 0 | 32 | M | 2 |  |  |  | ROZPOCET | 0 | 0 | 0 | 0 | 0 | 1 | 0 | 16 | 1176188820
| VV |  | 45*1,1 "Přepočtené koeficientem množství |  | 49.5 | [12 empty] | VV | 2 | 2 | True | 0 | ROZPOCET
| VV |  | Součet |  | 49.5 | [12 empty] | VV | 2 | 4 | True | 1 | ROZPOCET
64 | K | 711191011 | Provedení nátěru adhezního můstku na ploše svislé S | m2 | 49.11 |  | 0 | CS ÚRS 2023 01 |  | základní |  | 0 | 0 | 0 | 0 | 0 | 16 | K | 2 |  |  |  | ROZPOCET | 0 | 0 | 0 | 0 | 0 | 1 | 0 | 16 | -24888035
| Online PSC |  | https://podminky.urs.cz/item/CS_URS_2023_01/711191011 | [14 empty] | Online PSC | 2
| VV |  | "dle výkazu sanačních prací, dle TZ" | [14 empty] | VV | 2 | 1 | True | 0 | ROZPOCET
| VV |  | "aplikace adhezního můstku" 49,11 |  | 49.11 | [12 empty] | VV | 2 | 2 | True | 1 | ROZPOCET
65 | M | 58581220 | adhezní můstek pod izolační a vyrovnávací lepící hmoty | kg | 5.93 |  | 0 | CS ÚRS 2023 01 |  | základní |  | 0 | 0.001 | 0.00593 | 0 | 0 | 32 | M | 2 |  |  |  | ROZPOCET | 0 | 0 | 0 | 0 | 0 | 1 | 0 | 16 | 1144515028
| P |  | Poznámka k položce: Spotřeba: 6-10 kg/m² | [14 empty] | P | 2
| VV |  | 49,11*0,12075 "Přepočtené koeficientem množství |  | 5.93 | [12 empty] | VV | 2 | 2 | True | 1 | ROZPOCET
66 | K | 711491177 | Provedení doplňků izolace proti vodě textilií připevnění izolace nerezovou lištou | m | 8 |  | 0 | CS ÚRS 2023 01 |  | základní |  | 0 | 0.00011 | 0.00088 | 0 | 0 | 16 | K | 2 |  |  |  | ROZPOCET | 0 | 0 | 0 | 0 | 0 | 1 | 0 | 16 | -546959200
| Online PSC |  | https://podminky.urs.cz/item/CS_URS_2023_01/711491177 | [14 empty] | Online PSC | 2
| VV |  | ukončení SVI na římsách | [14 empty] | VV | 2 | 1 | True | 0 | ROZPOCET
| VV |  | "dle PP, TZ" | [14 empty] | VV | 2 | 1 | True | 0 | ROZPOCET
| VV |  | "přichycení izolace nerez lištou 40/5 (12,56 kg)" 8,00 |  | 8 | [12 empty] | VV | 2 | 2 | True | 0 | ROZPOCET
| VV |  | Součet |  | 8 | [12 empty] | VV | 2 | 4 | True | 1 | ROZPOCET
67 | M | 59030055_R | vrut nerezový se šestihrannou hlavou 8x60mm, včetně hmoždinky | kus | 28 |  | 0 | R - pol |  | základní |  | 0 | 5e-05 | 0.0014 | 0 | 0 | 32 | M | 2 |  |  |  | ROZPOCET | 0 | 0 | 0 | 0 | 0 | 1 | 0 | 16 | 1828809754
| VV |  | "vzdálenost kotvících prvků max. 300mm, | [14 empty] | VV | 2 | 1 | True | 0 | ROZPOCET
| VV |  | "římsy +opěra vlárská, (8,0)/0,3+1=27,7" 28 |  | 28 | [12 empty] | VV | 2 | 2 | True | 0 | ROZPOCET
| VV |  | Součet |  | 28 | [12 empty] | VV | 2 | 4 | True | 1 | ROZPOCET
68 | M | 13756655_R | pásnice nerezová 40/4 - (kotvení izolace),v jakost W.-Nr.1.4301 | m | 8.4 |  | 0 | R - pol |  | základní |  | 0 | 0.00126 | 0.010584 | 0 | 0 | 32 | M | 2 |  |  |  | ROZPOCET | 0 | 0 | 0 | 0 | 0 | 1 | 0 | 16 | 246075508
| VV |  | ukončení SVI na římsách | [14 empty] | VV | 2 | 1 | True | 0 | ROZPOCET
| VV |  | "včetně prořezu 5%, hmotnost 1,26kg/m" (8,0)*1,05 |  | 8.4 | [12 empty] | VV | 2 | 2 | True | 0 | ROZPOCET
| VV |  | Součet |  | 8.4 | [12 empty] | VV | 2 | 4 | True | 1 | ROZPOCET
69 | K | 998711101 | Přesun hmot pro izolace proti vodě, vlhkosti a plynům stanovený z hmotnosti přesunovaného materiálu vodorovná dopravní vzdálenost do 50 m v objektech výšky do 6 m | t | 0.049 |  | 0 | CS ÚRS 2023 01 |  | základní |  | 0 | 0 | 0 | 0 | 0 | 16 | K | 2 |  |  |  | ROZPOCET | 0 | 0 | 0 | 0 | 0 | 1 | 0 | 16 | -974879527
| Online PSC |  | https://podminky.urs.cz/item/CS_URS_2023_01/998711101 | [14 empty] | Online PSC | 2
| D | 783 | Dokončovací práce - nátěry |  |  |  | 0 |  |  |  |  | 0 |  | 0.00081312 |  | 0 | 2 | D | 1 |  |  |  | ROZPOCET | [6 empty] | 0
70 | K | 783009401 | Bezpečnostní šrafování stěn nebo svislých ploch rovných | m2 | 3.872 |  | 0 | CS ÚRS 2023 01 |  | základní |  | 0 | 0.00021 | 0.00081312 | 0 | 0 | 16 | K | 2 |  |  |  | ROZPOCET | 0 | 0 | 0 | 0 | 0 | 1 | 0 | 16 | 1569102598
| Online PSC |  | https://podminky.urs.cz/item/CS_URS_2023_01/783009401 | [14 empty] | Online PSC | 2
| VV |  | "dle TZ, výkresových příloh" | [14 empty] | VV | 2 | 1 | True | 0 | ROZPOCET
| VV |  | "bezpečnostní žluto-černý nátěr" 4*2,20*0,44 |  | 3.872 | [12 empty] | VV | 2 | 2 | True | 1 | ROZPOCET
| D | 789 | Povrchové úpravy ocelových konstrukcí a technologických zařízení |  |  |  | 0 |  |  |  |  | 0 |  | 64.5419 |  | 0 | 2 | D | 1 |  |  |  | ROZPOCET | [6 empty] | 0
71 | K | 789212122 | Provedení otryskání povrchů zařízení suché abrazivní tryskání, s povrchem členitým stupeň zarezavění B, stupeň přípravy Sa 2½ | m2 | 1586.58 |  | 0 | CS ÚRS 2023 01 |  | základní |  | 0 | 0 | 0 | 0 | 0 | 16 | K | 2 |  |  |  | ROZPOCET | 0 | 0 | 0 | 0 | 0 | 1 | 0 | 16 | -891254100
| Online PSC |  | https://podminky.urs.cz/item/CS_URS_2023_01/789212122 | [14 empty] | Online PSC | 2
| VV |  | NK včetně ložisek, zábradlí na SS, PÚ, ocel.podlah a podpůrných profilů | [14 empty] | VV | 2 | 1 | True | 0 | ROZPOCET
| VV |  | 1586,58 |  | 1586.58 | [12 empty] | VV | 2 | 2 | True | 0 | ROZPOCET
| VV |  | Součet |  | 1586.58 | [12 empty] | VV | 2 | 4 | True | 1 | ROZPOCET
72 | M | 42118101_R | materiál tryskací TRYMAT | t | 63.463 |  | 0 | R - pol |  | základní |  | 0 | 1 | 63.463 | 0 | 0 | 32 | M | 2 |  |  |  | ROZPOCET | 0 | 0 | 0 | 0 | 0 | 1 | 0 | 16 | -100364395
| VV |  | příprava povrchu pro ONS 13 a 14, spotřeba 40,0kg/m2 | [14 empty] | VV | 2 | 1 | True | 0 | ROZPOCET
| VV |  | 1586,58*0,040 |  | 63.463 | [12 empty] | VV | 2 | 2 | True | 0 | ROZPOCET
| VV |  | Součet |  | 63.463 | [12 empty] | VV | 2 | 4 | True | 1 | ROZPOCET
73 | M | 24613582_R1 | hmota nátěrová ONS 14, tl 280 | kg | 1078.874 |  | 0 | R - pol |  | základní |  | 0 | 0.001 | 1.0789 | 0 | 0 | 32 | M | 2 |  |  |  | ROZPOCET | 0 | 0 | 0 | 0 | 0 | 1 | 0 | 16 | -1704357132
| P |  | Poznámka k položce: Poznámka k položce: Nátěrové hmoty, spotřeba 0,4 kg/m2 | [14 empty] | P | 2
| VV |  | "spotřeba 0,20kg/m2" (1586,58*3+634,632)*0,20 |  | 1078.874 | [12 empty] | VV | 2 | 2 | True | 0 | ROZPOCET
| VV |  | Součet |  | 1078.874 | [12 empty] | VV | 2 | 4 | True | 1 | ROZPOCET
74 | K | 789322111_R | Zhotovení nátěru ocelových konstrukcí třídy II jednosložkového základního, tloušťky do 100 μm | m2 | 1586.58 |  | 0 | R - pol |  | základní |  | 0 | 0 | 0 | 0 | 0 | 16 | K | 2 |  |  |  | ROZPOCET | 0 | 0 | 0 | 0 | 0 | 1 | 0 | 16 | 1891751313
| P |  | Poznámka k položce: Poznámka k položce: Základní nátěr | [14 empty] | P | 2
| VV |  | (1586,58) |  | 1586.58 | [12 empty] | VV | 2 | 2 | True | 0 | ROZPOCET
| VV |  | Součet |  | 1586.58 | [12 empty] | VV | 2 | 4 | True | 1 | ROZPOCET
75 | K | 789322116_R | Zhotovení nátěru ocelových konstrukcí třídy II jednosložkového mezivrstvy, tloušťky do 100 μm | m2 | 1586.58 |  | 0 | R - pol |  | základní |  | 0 | 0 | 0 | 0 | 0 | 16 | K | 2 |  |  |  | ROZPOCET | 0 | 0 | 0 | 0 | 0 | 1 | 0 | 16 | 528144287
| P |  | Poznámka k položce: Poznámka k položce: mezivrstva x 2 | [14 empty] | P | 2
| VV |  | 1586,58 |  | 1586.58 | [12 empty] | VV | 2 | 2 | True | 0 | ROZPOCET
| VV |  | Součet |  | 1586.58 | [12 empty] | VV | 2 | 4 | True | 1 | ROZPOCET
76 | K | 789322221 | Zhotovení nátěru ocelových konstrukcí třídy II dvousložkového krycího (vrchního), tloušťky do 80 μm | m2 | 1586.58 |  | 0 | R - pol |  | základní |  | 0 | 0 | 0 | 0 | 0 | 16 | K | 2 |  |  |  | ROZPOCET | 0 | 0 | 0 | 0 | 0 | 1 | 0 | 16 | -1895017071
| P |  | Poznámka k položce: Poznámka k položce: Vrchní nátěr | [14 empty] | P | 2
| VV |  | 1586,58 |  | 1586.58 | [12 empty] | VV | 2 | 2 | True | 0 | ROZPOCET
| VV |  | Součet |  | 1586.58 | [12 empty] | VV | 2 | 4 | True | 1 | ROZPOCET
77 | K | 789351240 | Zhotovení nátěrů pásových korozně namáhaných míst (svary, hrany, kouty, šroubové spoje, apod.) tloušťky 50 μm ocelových konstrukcí třídy II dvousložkových | m2 | 634.632 |  | 0 | R - pol |  | základní |  | 0 | 0 | 0 | 0 | 0 | 16 | K | 2 |  |  |  | ROZPOCET | 0 | 0 | 0 | 0 | 0 | 1 | 0 | 16 | -573767600
| P |  | Poznámka k položce: Poznámka k položce: pásové nátěry, předpoklad 40% plochy | [14 empty] | P | 2
| VV |  | 40% z celkové nátěrové plochy | [14 empty] | VV | 2 | 1 | True | 0 | ROZPOCET
| VV |  | 1586,58*0,4 |  | 634.632 | [12 empty] | VV | 2 | 2 | True | 0 | ROZPOCET
| VV |  | Součet |  | 634.632 | [12 empty] | VV | 2 | 4 | True | 1 | ROZPOCET
78 | K | 998781101 | Přesun hmot pro obklady keramické stanovený z hmotnosti přesunovaného materiálu vodorovná dopravní vzdálenost do 50 m v objektech výšky do 6 m | t | 64.542 |  | 0 | CS ÚRS 2023 01 |  | základní |  | 0 | 0 | 0 | 0 | 0 | 16 | K | 2 |  |  |  | ROZPOCET | 0 | 0 | 0 | 0 | 0 | 1 | 0 | 16 | 1925924898
| Online PSC |  | https://podminky.urs.cz/item/CS_URS_2023_01/998781101 | [14 empty] | Online PSC | 2

## SO 11-20-04 - Most v km 1...
{fa0ff718-f4c0-4344-93fe-cbfee28b221d}
2
| KRYCÍ LIST SOUPISU PRACÍ | [7 empty] | v --- níže se nacházejí doplnkové a pomocné údaje k sestavám --- v | [8 empty] | False
Stavba:
Oprava trati v úseku Kunovice - Veselí nad Moravou
Objekt:
D.2 - STAVEBNÍ ČÁST
Soupis:
D.2.1 - Inženýrské objekty
Úroveň 4:
SO 11-20-04 - Most v km 100,630
| KSO: |  |  |  |  | CC-CZ:
| Místo: |  | Kunovice/Veselí n. Moravou |  |  | Datum: | 13. 4. 2021
| Zadavatel: |  |  |  |  | IČ: | 709 94 234
|  | Správa železnic, státní organizace |  |  |  | DIČ: | CZ70994234
| Uchazeč: |  |  |  |  | IČ: | Vyplň údaj
|  | Vyplň údaj |  |  |  | DIČ: | Vyplň údaj
| Projektant: |  |  |  |  | IČ: | 646 10 357
|  | Moravia Consult Olomouc a.s. |  |  |  | DIČ: | CZ64610357
| Zpracovatel: |  |  |  |  | IČ:
|  | Ing. et Ing. Ondřej Suk |  |  |  | DIČ:
Poznámka:
Soupis prací je sestaven s využitím Cenové soustavy ÚRS a Sborníku ÚOŽI. Položky, které pochází z těchto soustav, jsou ve sloupci 'Cenová soustava' označeny popisem 'CS ÚRS nebo ÚOŽI ' a úrovní příslušného kalendářního pololetí.
| Cena bez DPH | [5 empty] | 0
|  |  | Základ daně |  |  | Sazba daně | Výše daně
| DPH | základní | 0 |  |  | 21% | 0
|  | snížená | 0 |  |  | 15% | 0
|  | zákl. přenesená | 0 |  |  | 21% | 0
|  | sníž. přenesená | 0 |  |  | 15% | 0
|  | nulová | 0 |  |  | 0% | 0
| Cena s DPH |  |  | v | CZK |  | 0
REKAPITULACE ČLENĚNÍ SOUPISU PRACÍ
Stavba:
Oprava trati v úseku Kunovice - Veselí nad Moravou
Objekt:
D.2 - STAVEBNÍ ČÁST
Soupis:
D.2.1 - Inženýrské objekty
Úroveň 4:
SO 11-20-04 - Most v km 100,630
Místo: |  |  | Kunovice/Veselí n. Moravou |  |  | Datum: | 13. 4. 2021
Zadavatel: |  |  | Správa železnic, státní organizace |  |  | Projektant: | Moravia Consult Olomouc a.s.
Uchazeč: |  |  | Vyplň údaj |  |  | Zpracovatel: | Ing. et Ing. Ondřej Suk
Kód dílu - Popis | [6 empty] | Cena celkem [CZK]
Náklady stavby celkem | [6 empty] | 0 | [11 empty] | -1
| HSV - Práce a dodávky HSV | [5 empty] | 0
| 1 - Zemní práce | [5 empty] | 0
| 2 - Zakládání | [5 empty] | 0
| 4 - Vodorovné konstrukce | [5 empty] | 0
| 5 - Komunikace pozemní | [5 empty] | 0
| 6 - Úpravy povrchů, podlahy a osazování výplní | [5 empty] | 0
| 9 - Ostatní konstrukce a práce, bourání | [5 empty] | 0
| 997 - Přesun sutě | [5 empty] | 0
| 998 - Přesun hmot | [5 empty] | 0
| 789 - Povrchové úpravy ocelových konstrukcí a technologických zařízení | [5 empty] | 0
| PSV - Práce a dodávky PSV | [5 empty] | 0
| 711 - Izolace proti vodě, vlhkosti a plynům | [5 empty] | 0
SOUPIS PRACÍ
Stavba:
Oprava trati v úseku Kunovice - Veselí nad Moravou
Objekt:
D.2 - STAVEBNÍ ČÁST
Soupis:
D.2.1 - Inženýrské objekty
Úroveň 4:
SO 11-20-04 - Most v km 100,630
Místo: |  |  | Kunovice/Veselí n. Moravou |  |  | Datum: | 13. 4. 2021
Zadavatel: |  |  | Správa železnic, státní organizace |  |  | Projektant: | Moravia Consult Olomouc a.s.
Uchazeč: |  |  | Vyplň údaj |  |  | Zpracovatel: | Ing. et Ing. Ondřej Suk
PČ | Typ | Kód | Popis | MJ | Množství | J.cena [CZK] | Cena celkem [CZK] | Cenová soustava |  | DPH | J. Nh [h] | Nh celkem [h] | J. hmotnost [t] | Hmotnost celkem [t] | J. suť [t] | Suť Celkem [t]
Náklady soupisu celkem | [6 empty] | 0 |  |  |  |  | 0 |  | 182.9177 |  | 113.7372 |  | D | -1 | [10 empty] | 0
| D | HSV | Práce a dodávky HSV |  |  |  | 0 |  |  |  |  | 0 |  | 136.8891 |  | 113.7372 | 1 | D | 0 |  |  |  | ROZPOCET | [6 empty] | 0
| D | 1 | Zemní práce |  |  |  | 0 |  |  |  |  | 0 |  | 0 |  | 0 | 1 | D | 1 |  |  |  | ROZPOCET | [6 empty] | 0
1 | K | 111251102 | Odstranění křovin a stromů s odstraněním kořenů strojně průměru kmene do 100 mm v rovině nebo ve svahu sklonu terénu do 1:5, při celkové ploše přes 100 do 500 m2 | m2 | 400 |  | 0 | CS ÚRS 2023 01 |  | základní |  | 0 | 0 | 0 | 0 | 0 | 4 | K | 2 |  |  |  | ROZPOCET | 0 | 0 | 0 | 0 | 0 | 1 | 0 | 4 | -1535389886
| Online PSC |  | https://podminky.urs.cz/item/CS_URS_2023_01/111251102 | [14 empty] | Online PSC | 2
| VV |  | "dle TZ, PD" | [14 empty] | VV | 2 | 1 | True | 0 | ROZPOCET
| VV |  | "vysekání křovisek, předpoklad" 400,00 |  | 400 | [12 empty] | VV | 2 | 2 | True | 1 | ROZPOCET
2 | K | 131151204 | Hloubení zapažených jam a zářezů strojně s urovnáním dna do předepsaného profilu a spádu v hornině třídy těžitelnosti I skupiny 1 a 2 přes 100 do 500 m3 | m3 | 117 |  | 0 | CS ÚRS 2023 01 |  | základní |  | 0 | 0 | 0 | 0 | 0 | 4 | K | 2 |  |  |  | ROZPOCET | 0 | 0 | 0 | 0 | 0 | 1 | 0 | 4 | 820752059
| Online PSC |  | https://podminky.urs.cz/item/CS_URS_2023_01/131151204 | [14 empty] | Online PSC | 2
| VV |  | "dle TZ, výkresových příloh, výpočtů projektanta" | [14 empty] | VV | 2 | 1 | True | 0 | ROZPOCET
| VV |  | "výkop za rubem" | [14 empty] | VV | 2 | 1 | True | 0 | ROZPOCET
| VV |  | 117,00 |  | 117 | [12 empty] | VV | 2 | 2 | True | 0 | ROZPOCET
| VV |  | Součet |  | 117 | [12 empty] | VV | 2 | 4 | True | 1 | ROZPOCET
3 | K | 162751117 | Vodorovné přemístění výkopku nebo sypaniny po suchu na obvyklém dopravním prostředku, bez naložení výkopku, avšak se složením bez rozhrnutí z horniny třídy těžitelnosti I skupiny 1 až 3 na vzdálenost přes 9 000 do 10 000 m | m3 | 117 |  | 0 | CS ÚRS 2023 01 |  | základní |  | 0 | 0 | 0 | 0 | 0 | 4 | K | 2 |  |  |  | ROZPOCET | 0 | 0 | 0 | 0 | 0 | 1 | 0 | 4 | -328150582
| Online PSC |  | https://podminky.urs.cz/item/CS_URS_2023_01/162751117 | [14 empty] | Online PSC | 2
| VV |  | "dle pol. 131151204" 117,00 |  | 117 | [12 empty] | VV | 2 | 2 | True | 0 | ROZPOCET
| VV |  | Součet |  | 117 | [12 empty] | VV | 2 | 4 | True | 1 | ROZPOCET
4 | K | 162751119 | Vodorovné přemístění výkopku nebo sypaniny po suchu na obvyklém dopravním prostředku, bez naložení výkopku, avšak se složením bez rozhrnutí z horniny třídy těžitelnosti I skupiny 1 až 3 na vzdálenost Příplatek k ceně za každých dalších i započatých 1 000 m | m3 | 1170 |  | 0 | CS ÚRS 2023 01 |  | základní |  | 0 | 0 | 0 | 0 | 0 | 4 | K | 2 |  |  |  | ROZPOCET | 0 | 0 | 0 | 0 | 0 | 1 | 0 | 4 | 371209772
| Online PSC |  | https://podminky.urs.cz/item/CS_URS_2023_01/162751119 | [14 empty] | Online PSC | 2
| VV |  | "odvoz výkopku na skládku ve vzdálenosti 20 km" | [14 empty] | VV | 2 | 1 | True | 0 | ROZPOCET
| VV |  | 10,00*117,00 |  | 1170 | [12 empty] | VV | 2 | 2 | True | 1 | ROZPOCET
5 | K | 171201221 | Poplatek za uložení stavebního odpadu na skládce (skládkovné) zeminy a kamení zatříděného do Katalogu odpadů pod kódem 17 05 04 | t | 307.8 |  | 0 | CS ÚRS 2023 01 |  | základní |  | 0 | 0 | 0 | 0 | 0 | 4 | K | 2 |  |  |  | ROZPOCET | 0 | 0 | 0 | 0 | 0 | 1 | 0 | 4 | 1838569743
| Online PSC |  | https://podminky.urs.cz/item/CS_URS_2023_01/171201221 | [14 empty] | Online PSC | 2
| VV |  | "zemina na skládku" | [14 empty] | VV | 2 | 1 | True | 0 | ROZPOCET
| VV |  | "dle pol. 162751117" 117,00*1,90 |  | 222.3 | [12 empty] | VV | 2 | 2 | True | 0 | ROZPOCET
| VV |  | "dle pol. 952904111 - nánosy z čištění dna pod mostem" 45,00*1,90 |  | 85.5 | [12 empty] | VV | 2 | 2 | True | 0 | ROZPOCET
| VV |  | Součet |  | 307.8 | [12 empty] | VV | 2 | 4 | True | 1 | ROZPOCET
6 | K | 171251201 | Uložení sypaniny na skládky nebo meziskládky bez hutnění s upravením uložené sypaniny do předepsaného tvaru | m3 | 117 |  | 0 | CS ÚRS 2023 01 |  | základní |  | 0 | 0 | 0 | 0 | 0 | 4 | K | 2 |  |  |  | ROZPOCET | 0 | 0 | 0 | 0 | 0 | 1 | 0 | 4 | 79342022
| Online PSC |  | https://podminky.urs.cz/item/CS_URS_2023_01/171251201 | [14 empty] | Online PSC | 2
| VV |  | "uložení výkopku na skládku" | [14 empty] | VV | 2 | 1 | True | 0 | ROZPOCET
| VV |  | "dle pol. 162751117" 117,00 |  | 117 | [12 empty] | VV | 2 | 2 | True | 1 | ROZPOCET
| D | 2 | Zakládání |  |  |  | 0 |  |  |  |  | 0 |  | 0 |  | 0 | 1 | D | 1 |  |  |  | ROZPOCET | [6 empty] | 0
7 | K | 275311127 | Základové konstrukce z betonu prostého patky a bloky ve výkopu nebo na hlavách pilot C 25/30 | m3 | 0.392 |  | 0 | CS ÚRS 2023 01 |  | základní |  | 0 | 0 | 0 | 0 | 0 | 4 | K | 2 |  |  |  | ROZPOCET | 0 | 0 | 0 | 0 | 0 | 1 | 0 | 4 | -1771355518
| Online PSC |  | https://podminky.urs.cz/item/CS_URS_2023_01/275311127 | [14 empty] | Online PSC | 2
| VV |  | "dle TZ, PP" | [14 empty] | VV | 2 | 1 | True | 0 | ROZPOCET
| VV |  | "nové beton. patky pro zábradlí před mostem" 4*0,35*0,35*0,8 |  | 0.392 | [12 empty] | VV | 2 | 2 | True | 0 | ROZPOCET
| VV |  | Součet |  | 0.392 | [12 empty] | VV | 2 | 4 | True | 1 | ROZPOCET
| D | 4 | Vodorovné konstrukce |  |  |  | 0 |  |  |  |  | 0 |  | 124.4795 |  | 6.1013 | 1 | D | 1 |  |  |  | ROZPOCET | [6 empty] | 0
8 | K | 421941221 | Oprava podlah z plechů výroba bez výztuh | m2 | 10.595 |  | 0 | CS ÚRS 2023 01 |  | základní |  | 0 | 0.00078 | 0.0082641 | 0 | 0 | 4 | K | 2 |  |  |  | ROZPOCET | 0 | 0 | 0 | 0 | 0 | 1 | 0 | 4 | -1001739056
| Online PSC |  | https://podminky.urs.cz/item/CS_URS_2023_01/421941221 | [14 empty] | Online PSC | 2
| VV |  | Hlavové plechy vpravo | [14 empty] | VV | 2 | 1 | True | 0 | ROZPOCET
| VV |  | (0,156+0,190)/2*27,2 |  | 4.706 | [12 empty] | VV | 2 | 2 | True | 0 | ROZPOCET
| VV |  | nové hlavové plechy vlevo | [14 empty] | VV | 2 | 1 | True | 0 | ROZPOCET
| VV |  | (0,234+0,199)/2*27,2 |  | 5.889 | [12 empty] | VV | 2 | 2 | True | 0 | ROZPOCET
| VV |  | Součet |  | 10.595 | [12 empty] | VV | 2 | 4 | True | 1 | ROZPOCET
9 | M | 13611309 | plech ocelový černý žebrovaný S235JR slza tl 6mm tabule | t | 0.266 |  | 0 | CS ÚRS 2023 01 |  | základní |  | 0 | 1 | 0.266 | 0 | 0 | 8 | M | 2 |  |  |  | ROZPOCET | 0 | 0 | 0 | 0 | 0 | 1 | 0 | 4 | -1069051227
| VV |  | nové Hlavové plechy vlevo, 43,0kg/m2, 5% prořez | [14 empty] | VV | 2 | 1 | True | 0 | ROZPOCET
| VV |  | (0,234+0,199)/2*27,2*43,0/1000*1,05 |  | 0.266 | [12 empty] | VV | 2 | 2 | True | 0 | ROZPOCET
| VV |  | Součet |  | 0.266 | [12 empty] | VV | 2 | 4 | True | 1 | ROZPOCET
10 | M | 13513120 | ocel široká jakost S235JR 180x10mm | t | 0.582 |  | 0 | CS ÚRS 2023 01 |  | základní |  | 0 | 1 | 0.582 | 0 | 0 | 8 | M | 2 |  |  |  | ROZPOCET | 0 | 0 | 0 | 0 | 0 | 1 | 0 | 4 | -182875900
| VV |  | zesílení podélníků, 14,13kg/m | [14 empty] | VV | 2 | 1 | True | 0 | ROZPOCET
| VV |  | 16*2,45*14,13/1000*1,05 |  | 0.582 | [12 empty] | VV | 2 | 2 | True | 0 | ROZPOCET
| VV |  | Součet |  | 0.582 | [12 empty] | VV | 2 | 4 | True | 1 | ROZPOCET
11 | M | 14550236 | profil ocelový svařovaný jakost S235 průřez čtvercový 40x40x3mm | t | 0.071 |  | 0 | CS ÚRS 2023 01 |  | základní |  | 0 | 1 | 0.071 | 0 | 0 | 8 | M | 2 |  |  |  | ROZPOCET | 0 | 0 | 0 | 0 | 0 | 1 | 0 | 4 | 146776783
| VV |  | pro hlavové podlahy na mostnicích (příloha č.2.2.2), 3,404kg/m, 2ks/mostnice | [14 empty] | VV | 2 | 1 | True | 0 | ROZPOCET
| VV |  | 2*50*0,2*3,404/1000*1,05 |  | 0.071 | [12 empty] | VV | 2 | 2 | True | 0 | ROZPOCET
| VV |  | Součet |  | 0.071 | [12 empty] | VV | 2 | 4 | True | 1 | ROZPOCET
12 | M | 13011062 | úhelník ocelový rovnostranný jakost S235JR (11 375) 45x45x4mm | t | 0.03 |  | 0 | CS ÚRS 2023 01 |  | základní |  | 0 | 1 | 0.03 | 0 | 0 | 8 | M | 2 |  |  |  | ROZPOCET | 0 | 0 | 0 | 0 | 0 | 1 | 0 | 4 | -953578939
| VV |  | pro středovou podlahu na mostnicích (příloha č.2.2.2), 2,74kg/m, 1ks/mostnice | [14 empty] | VV | 2 | 1 | True | 0 | ROZPOCET
| VV |  | 52*0,2*2,74/1000*1,05 |  | 0.03 | [12 empty] | VV | 2 | 2 | True | 0 | ROZPOCET
| VV |  | Součet |  | 0.03 | [12 empty] | VV | 2 | 4 | True | 1 | ROZPOCET
13 | M | 13010412 | úhelník ocelový rovnostranný jakost S235JR (11 375) 40x40x3mm | t | 0.04 |  | 0 | CS ÚRS 2023 01 |  | základní |  | 0 | 1 | 0.04 | 0 | 0 | 8 | M | 2 |  |  |  | ROZPOCET | 0 | 0 | 0 | 0 | 0 | 1 | 0 | 4 | -519827243
| VV |  | pro středovou podlahu na mostnicích (příloha č.2.2.2), 1,84kg/m, 2ks/mostnice | [14 empty] | VV | 2 | 1 | True | 0 | ROZPOCET
| VV |  | 2*52*0,2*1,84/1000*1,05 |  | 0.04 | [12 empty] | VV | 2 | 2 | True | 0 | ROZPOCET
| VV |  | Součet |  | 0.04 | [12 empty] | VV | 2 | 4 | True | 1 | ROZPOCET
14 | K | 421941311 | Oprava podlah z plechů montáž s výztuhami | m2 | 68.64 |  | 0 | CS ÚRS 2023 01 |  | základní |  | 0 | 0.0006 | 0.041184 | 0 | 0 | 4 | K | 2 |  |  |  | ROZPOCET | 0 | 0 | 0 | 0 | 0 | 1 | 0 | 4 | -724168046
| Online PSC |  | https://podminky.urs.cz/item/CS_URS_2023_01/421941311 | [14 empty] | Online PSC | 2
| VV |  | chodníkové plechy | [14 empty] | VV | 2 | 1 | True | 0 | ROZPOCET
| VV |  | 2*1,30*26,4 |  | 68.64 | [12 empty] | VV | 2 | 2 | True | 0 | ROZPOCET
| VV |  | Součet |  | 68.64 | [12 empty] | VV | 2 | 4 | True | 1 | ROZPOCET
15 | K | 421941321 | Oprava podlah z plechů montáž bez výztuh | m2 | 32.763 |  | 0 | CS ÚRS 2023 01 |  | základní |  | 0 | 0.0006 | 0.019658 | 0 | 0 | 4 | K | 2 |  |  |  | ROZPOCET | 0 | 0 | 0 | 0 | 0 | 1 | 0 | 4 | -1298662317
| Online PSC |  | https://podminky.urs.cz/item/CS_URS_2023_01/421941321 | [14 empty] | Online PSC | 2
| VV |  | Hlavové plechy vpravo | [14 empty] | VV | 2 | 1 | True | 0 | ROZPOCET
| VV |  | (0,156+0,190)/2*27,2 |  | 4.706 | [12 empty] | VV | 2 | 2 | True | 0 | ROZPOCET
| VV |  | nové hlavové plechy vlevo | [14 empty] | VV | 2 | 1 | True | 0 | ROZPOCET
| VV |  | (0,234+0,199)/2*27,2 |  | 5.889 | [12 empty] | VV | 2 | 2 | True | 0 | ROZPOCET
| VV |  | středové plechy na mostnicích | [14 empty] | VV | 2 | 1 | True | 0 | ROZPOCET
| VV |  | 0,815*27,2 |  | 22.168 | [12 empty] | VV | 2 | 2 | True | 0 | ROZPOCET
| VV |  | Součet |  | 32.763 | [12 empty] | VV | 2 | 4 | True | 1 | ROZPOCET
16 | K | 421941512 | Demontáž podlahových plechů s výztuhami | m2 | 68.64 |  | 0 | CS ÚRS 2023 01 |  | základní |  | 0 | 0.00037 | 0.025397 | 0.06 | 4.1184 | 4 | K | 2 |  |  |  | ROZPOCET | 0 | 0 | 0 | 0 | 0 | 1 | 0 | 4 | -385398629
| Online PSC |  | https://podminky.urs.cz/item/CS_URS_2023_01/421941512 | [14 empty] | Online PSC | 2
| VV |  | chodníkové plechy | [14 empty] | VV | 2 | 1 | True | 0 | ROZPOCET
| VV |  | 2*1,30*26,4 |  | 68.64 | [12 empty] | VV | 2 | 2 | True | 0 | ROZPOCET
| VV |  | Součet |  | 68.64 | [12 empty] | VV | 2 | 4 | True | 1 | ROZPOCET
17 | K | 421941521 | Demontáž podlahových plechů bez výztuh | m2 | 33.048 |  | 0 | CS ÚRS 2023 01 |  | základní |  | 0 | 0.00037 | 0.012228 | 0.06 | 1.9829 | 4 | K | 2 |  |  |  | ROZPOCET | 0 | 0 | 0 | 0 | 0 | 1 | 0 | 4 | 703512300
| Online PSC |  | https://podminky.urs.cz/item/CS_URS_2023_01/421941521 | [14 empty] | Online PSC | 2
| VV |  | středové plechy na mostnicích | [14 empty] | VV | 2 | 1 | True | 0 | ROZPOCET
| VV |  | 0,815*27,2 |  | 22.168 | [12 empty] | VV | 2 | 2 | True | 0 | ROZPOCET
| VV |  | Hlavové plechy vpravo+vlevo | [14 empty] | VV | 2 | 1 | True | 0 | ROZPOCET
| VV |  | 2*0,20*27,2 |  | 10.88 | [12 empty] | VV | 2 | 2 | True | 0 | ROZPOCET
| VV |  | Součet |  | 33.048 | [12 empty] | VV | 2 | 4 | True | 1 | ROZPOCET
18 | K | 423905211 | Zdvih nebo spuštění mostního pole z tyčových dílců do 5000 kN | kus | 2 |  | 0 | CS ÚRS 2023 01 |  | základní |  | 0 | 0.0385 | 0.077 | 0 | 0 | 4 | K | 2 |  |  |  | ROZPOCET | 0 | 0 | 0 | 0 | 0 | 1 | 0 | 4 | -784375201
| Online PSC |  | https://podminky.urs.cz/item/CS_URS_2023_01/423905211 | [14 empty] | Online PSC | 2
| VV |  | "dle TZ, výkresových příloh" | [14 empty] | VV | 2 | 1 | True | 0 | ROZPOCET
| VV |  | "nadzvednutí + posun NK do centrické polohy" 1+1 |  | 2 | [12 empty] | VV | 2 | 2 | True | 1 | ROZPOCET
19 | K | 429172111 | Oprava ocelových prvků mostních konstrukcí ztužidel, sedel pro centrické uložení mostnic, stoliček, diagonál, svislic, styčníkových plechů, chodníkových konzol, podlahových nosníků, kabelových žlabů a ostatních drobných prvků výroba šroubovaných nebo svařovaných, hmotnosti do 100 kg | kg | 686.176 |  | 0 | CS ÚRS 2023 01 |  | základní |  | 0 | 0 | 0 | 0 | 0 | 4 | K | 2 |  |  |  | ROZPOCET | 0 | 0 | 0 | 0 | 0 | 1 | 0 | 4 | 1350458769
| Online PSC |  | https://podminky.urs.cz/item/CS_URS_2023_01/429172111 | [14 empty] | Online PSC | 2
| VV |  | podpůrné prvky pod podlahy na mostnicích | [14 empty] | VV | 2 | 1 | True | 0 | ROZPOCET
| VV |  | 2*50*0,2*3,404 |  | 68.08 | [12 empty] | VV | 2 | 2 | True | 0 | ROZPOCET
| VV |  | 50*0,2*2,74 |  | 27.4 | [12 empty] | VV | 2 | 2 | True | 0 | ROZPOCET
| VV |  | 2*50*0,2*1,84 |  | 36.8 | [12 empty] | VV | 2 | 2 | True | 0 | ROZPOCET
| VV |  | zesílení podélníků, 14,13kg/m | [14 empty] | VV | 2 | 1 | True | 0 | ROZPOCET
| VV |  | 16*2,45*14,13 |  | 553.896 | [12 empty] | VV | 2 | 2 | True | 0 | ROZPOCET
| VV |  | Součet |  | 686.176 | [12 empty] | VV | 2 | 4 | True | 1 | ROZPOCET
20 | K | 429172211 | Oprava ocelových prvků mostních konstrukcí ztužidel, sedel pro centrické uložení mostnic, stoliček, diagonál, svislic, styčníkových plechů, chodníkových konzol, podlahových nosníků, kabelových žlabů a ostatních drobných prvků montáž šroubovaných nebo svařovaných, hmotnosti do 100 kg | kg | 553.896 |  | 0 | CS ÚRS 2023 01 |  | základní |  | 0 | 0 | 0 | 0 | 0 | 4 | K | 2 |  |  |  | ROZPOCET | 0 | 0 | 0 | 0 | 0 | 1 | 0 | 4 | -872088622
| Online PSC |  | https://podminky.urs.cz/item/CS_URS_2023_01/429172211 | [14 empty] | Online PSC | 2
| VV |  | zesílení podélníků, 14,13kg/m | [14 empty] | VV | 2 | 1 | True | 0 | ROZPOCET
| VV |  | 16*2,45*14,13 |  | 553.896 | [12 empty] | VV | 2 | 2 | True | 0 | ROZPOCET
| VV |  | Součet |  | 553.896 | [12 empty] | VV | 2 | 4 | True | 1 | ROZPOCET
21 | M | 30910002 | šroub vysokopevnostní HRC s maticí a podložkou M20x55 | 100 kus | 5.76 |  | 0 | CS ÚRS 2023 01 |  | základní |  | 0 | 0.019 | 0.10944 | 0 | 0 | 8 | M | 2 |  |  |  | ROZPOCET | 0 | 0 | 0 | 0 | 0 | 1 | 0 | 4 | -1671790973
| VV |  | šrouby na zesílení podélníků (příloha č.2.3.3) | [14 empty] | VV | 2 | 1 | True | 0 | ROZPOCET
| VV |  | 576/100 |  | 5.76 | [12 empty] | VV | 2 | 2 | True | 1 | ROZPOCET
22 | K | 451476111 | Podkladní vrstva z plastbetonu pod mostními ložisky epoxidová pryskyřice první vrstva tl. 10 mm | m2 | 0.64 |  | 0 | CS ÚRS 2023 01 |  | základní |  | 0 | 0.01453 | 0.0092992 | 0 | 0 | 4 | K | 2 |  |  |  | ROZPOCET | 0 | 0 | 0 | 0 | 0 | 1 | 0 | 4 | 1143069405
| Online PSC |  | https://podminky.urs.cz/item/CS_URS_2023_01/451476111 | [14 empty] | Online PSC | 2
| VV |  | "sedla pod pozednice z polymermalty" 4*0,40*0,40 |  | 0.64 | [12 empty] | VV | 2 | 2 | True | 0 | ROZPOCET
| VV |  | Součet |  | 0.64 | [12 empty] | VV | 2 | 4 | True | 1 | ROZPOCET
23 | K | 451476112 | Podkladní vrstva z plastbetonu pod mostními ložisky epoxidová pryskyřice každá další vrstva tl. 10 mm | m2 | 2.56 |  | 0 | CS ÚRS 2023 01 |  | základní |  | 0 | 0.01514 | 0.038758 | 0 | 0 | 4 | K | 2 |  |  |  | ROZPOCET | 0 | 0 | 0 | 0 | 0 | 1 | 0 | 4 | 1210432120
| Online PSC |  | https://podminky.urs.cz/item/CS_URS_2023_01/451476112 | [14 empty] | Online PSC | 2
| VV |  | "sedla pod pozednice z polymermalty, 4 vrstvy" 4*0,40*0,40*4 |  | 2.56 | [12 empty] | VV | 2 | 2 | True | 0 | ROZPOCET
| VV |  | Součet |  | 2.56 | [12 empty] | VV | 2 | 4 | True | 1 | ROZPOCET
24 | K | 458311121 | Výplňové klíny a filtrační vrstvy za opěrou z betonu hutněného po vrstvách výplňového prostého | m3 | 52.5 |  | 0 | CS ÚRS 2023 01 |  | základní |  | 0 | 2.3457 | 123.1492 | 0 | 0 | 4 | K | 2 |  |  |  | ROZPOCET | 0 | 0 | 0 | 0 | 0 | 1 | 0 | 4 | 278529170
| Online PSC |  | https://podminky.urs.cz/item/CS_URS_2023_01/458311121 | [14 empty] | Online PSC | 2
| VV |  | "dle TZ, výkresových příloh, výpočtů projektanta" | [14 empty] | VV | 2 | 1 | True | 0 | ROZPOCET
| VV |  | "zásyp za rubem opěr hubeným betonem" 52,50 |  | 52.5 | [12 empty] | VV | 2 | 2 | True | 0 | ROZPOCET
| VV |  | Součet |  | 52.5 | [12 empty] | VV | 2 | 4 | True | 1 | ROZPOCET
| D | 5 | Komunikace pozemní |  |  |  | 0 |  |  |  |  | 0 |  | 6.6314 |  | 8.6441 | 1 | D | 1 |  |  |  | ROZPOCET | [6 empty] | 0
25 | K | 521272215 | Demontáž mostnic s odsunem hmot mimo objekt mostu se zřízením pomocné montážní lávky | kus | 52 |  | 0 | CS ÚRS 2023 01 |  | základní |  | 0 | 0.00058 | 0.03016 | 0.166 | 8.632 | 4 | K | 2 |  |  |  | ROZPOCET | 0 | 0 | 0 | 0 | 0 | 1 | 0 | 4 | 930780236
| Online PSC |  | https://podminky.urs.cz/item/CS_URS_2023_01/521272215 | [14 empty] | Online PSC | 2
| VV |  | "dle TZ, výkresových příloh, výpočtů projektanta" | [14 empty] | VV | 2 | 1 | True | 0 | ROZPOCET
| VV |  | "demontáž mostnic" 50,00 |  | 50 | [12 empty] | VV | 2 | 2 | True | 0 | ROZPOCET
| VV |  | "demontáž pozednic" 2,00 |  | 2 | [12 empty] | VV | 2 | 2 | True | 0 | ROZPOCET
| VV |  | Součet |  | 52 | [12 empty] | VV | 2 | 4 | True | 1 | ROZPOCET
26 | K | 521273121 | Mostnice na železničních mostech z tvrdého dřeva s plošným uložením výroba s převýšením bez klínu | kus | 52 |  | 0 | CS ÚRS 2023 01 |  | základní |  | 0 | 0.00211 | 0.10972 | 0 | 0 | 4 | K | 2 |  |  |  | ROZPOCET | 0 | 0 | 0 | 0 | 0 | 1 | 0 | 4 | -2090470827
| Online PSC |  | https://podminky.urs.cz/item/CS_URS_2023_01/521273121 | [14 empty] | Online PSC | 2
| VV |  | "dle TZ, výkresových příloh, výpočtů projektanta" | [14 empty] | VV | 2 | 1 | True | 0 | ROZPOCET
| VV |  | "výroba mostnic" 50,00 |  | 50 | [12 empty] | VV | 2 | 2 | True | 0 | ROZPOCET
| VV |  | "výroba pozednic" 2,00 |  | 2 | [12 empty] | VV | 2 | 2 | True | 0 | ROZPOCET
| VV |  | Součet |  | 52 | [12 empty] | VV | 2 | 4 | True | 1 | ROZPOCET
27 | K | 521273221 | Mostnice na železničních mostech z tvrdého dřeva s plošným uložením montáž s převýšením bez klínu | kus | 52 |  | 0 | CS ÚRS 2023 01 |  | základní |  | 0 | 0.00266 | 0.13832 | 0 | 0 | 4 | K | 2 |  |  |  | ROZPOCET | 0 | 0 | 0 | 0 | 0 | 1 | 0 | 4 | -312675732
| Online PSC |  | https://podminky.urs.cz/item/CS_URS_2023_01/521273221 | [14 empty] | Online PSC | 2
| VV |  | "dle TZ, výkresových příloh, výpočtů projektanta" | [14 empty] | VV | 2 | 1 | True | 0 | ROZPOCET
| VV |  | "montáž mostnice, pozednice vč. kotvícího materiálu, izolačních návleků most. šroubů" | [14 empty] | VV | 2 | 1 | True | 0 | ROZPOCET
| VV |  | "montáž mostnic" 50,00 |  | 50 | [12 empty] | VV | 2 | 2 | True | 0 | ROZPOCET
| VV |  | "montáž pozednic" 2,00 |  | 2 | [12 empty] | VV | 2 | 2 | True | 0 | ROZPOCET
| VV |  | Součet |  | 52 | [12 empty] | VV | 2 | 4 | True | 1 | ROZPOCET
28 | M | 60815365 | mostnice dřevěná impregnovaná olejem DB 240x260mm dl 2,4m | m3 | 7.79 |  | 0 | CS ÚRS 2023 01 |  | základní |  | 0 | 0.815 | 6.3488 | 0 | 0 | 8 | M | 2 |  |  |  | ROZPOCET | 0 | 0 | 0 | 0 | 0 | 1 | 0 | 4 | -992450899
| VV |  | "dle TZ, výkresových příloh, výpočtů projektanta" | [14 empty] | VV | 2 | 1 | True | 0 | ROZPOCET
| VV |  | "nové pozednice a mostnice" 7,79 |  | 7.79 | [12 empty] | VV | 2 | 2 | True | 1 | ROZPOCET
29 | K | 977151111 | Jádrové vrty diamantovými korunkami do stavebních materiálů (železobetonu, betonu, cihel, obkladů, dlažeb, kamene) průměru do 35 mm | m | 5.76 |  | 0 | CS ÚRS 2023 01 |  | základní |  | 0 | 0.00076 | 0.0043776 | 0.0021 | 0.012096 | 4 | K | 2 |  |  |  | ROZPOCET | 0 | 0 | 0 | 0 | 0 | 1 | 0 | 4 | 2126843364
| Online PSC |  | https://podminky.urs.cz/item/CS_URS_2023_01/977151111 | [14 empty] | Online PSC | 2
| VV |  | "dle TZ, výpočtů projektanta" | [14 empty] | VV | 2 | 1 | True | 0 | ROZPOCET
| VV |  | "vrtání otvorů do oceli při zesilování podélníků, tl. 10mm" 5,76 |  | 5.76 | [12 empty] | VV | 2 | 2 | True | 1 | ROZPOCET
| D | 6 | Úpravy povrchů, podlahy a osazování výplní |  |  |  | 0 |  |  |  |  | 0 |  | 0.079341 |  | 0 | 1 | D | 1 |  |  |  | ROZPOCET | [6 empty] | 0
30 | K | 628611102 | Nátěr mostních betonových konstrukcí epoxidový 2x ochranný nepružný S2 (OS-B) | m2 | 89.44 |  | 0 | CS ÚRS 2023 01 |  | základní |  | 0 | 0.00082 | 0.073341 | 0 | 0 | 4 | K | 2 |  |  |  | ROZPOCET | 0 | 0 | 0 | 0 | 0 | 1 | 0 | 4 | -402554720
| Online PSC |  | https://podminky.urs.cz/item/CS_URS_2023_01/628611102 | [14 empty] | Online PSC | 2
| VV |  | "dle výkazu sanačních prací, TZ, výpočtů projektanta" | [14 empty] | VV | 2 | 1 | True | 0 | ROZPOCET
| VV |  | "Reprofilce - sjednocující a ochranný nátěr" 89,44 |  | 89.44 | [12 empty] | VV | 2 | 2 | True | 0 | ROZPOCET
| VV |  | Součet |  | 89.44 | [12 empty] | VV | 2 | 4 | True | 1 | ROZPOCET
31 | K | 628613911 | Mechanické vyčištění hloubkové koroze mezi jednotlivými prvky ocelových mostních konstrukcí | m | 20 |  | 0 | CS ÚRS 2023 01 |  | základní |  | 0 | 0 | 0 | 0 | 0 | 4 | K | 2 |  |  |  | ROZPOCET | 0 | 0 | 0 | 0 | 0 | 1 | 0 | 4 | 2073132041
| Online PSC |  | https://podminky.urs.cz/item/CS_URS_2023_01/628613911 | [14 empty] | Online PSC | 2
| VV |  | "dle TZ, PP" | [14 empty] | VV | 2 | 1 | True | 0 | ROZPOCET
| VV |  | "mechanické vyčištění hloubkové koroze OK" 20,00 |  | 20 | [12 empty] | VV | 2 | 2 | True | 0 | ROZPOCET
| VV |  | Součet |  | 20 | [12 empty] | VV | 2 | 4 | True | 1 | ROZPOCET
32 | K | 629991111 | Zatmelení spar mezi jednotlivými ocelovými prvky mostních konstrukcí polyuretanovým tmelem šířky spar do 10 mm bez výplně | m | 50 |  | 0 | CS ÚRS 2023 01 |  | základní |  | 0 | 0.00012 | 0.006 | 0 | 0 | 4 | K | 2 |  |  |  | ROZPOCET | 0 | 0 | 0 | 0 | 0 | 1 | 0 | 4 | -1513545203
| Online PSC |  | https://podminky.urs.cz/item/CS_URS_2023_01/629991111 | [14 empty] | Online PSC | 2
| VV |  | "dle TZ, PD, výpočtů projektanta" | [14 empty] | VV | 2 | 1 | True | 0 | ROZPOCET
| VV |  | "zatmelení spar mezi prvky OK" 50,00 |  | 50 | [12 empty] | VV | 2 | 2 | True | 1 | ROZPOCET
| D | 9 | Ostatní konstrukce a práce, bourání |  |  |  | 0 |  |  |  |  | 0 |  | 5.6988 |  | 98.9918 | 1 | D | 1 |  |  |  | ROZPOCET | [6 empty] | 0
33 | K | 911121311 | Oprava ocelového zábradlí svařovaného nebo šroubovaného montáž | m | 3.5 |  | 0 | CS ÚRS 2023 01 |  | základní |  | 0 | 0.00058 | 0.00203 | 0 | 0 | 4 | K | 2 |  |  |  | ROZPOCET | 0 | 0 | 0 | 0 | 0 | 1 | 0 | 4 | -2102632713
| Online PSC |  | https://podminky.urs.cz/item/CS_URS_2023_01/911121311 | [14 empty] | Online PSC | 2
| VV |  | předpolí opěry brněnské | [14 empty] | VV | 2 | 1 | True | 0 | ROZPOCET
| VV |  | 2*1,75 |  | 3.5 | [12 empty] | VV | 2 | 2 | True | 0 | ROZPOCET
| VV |  | Součet |  | 3.5 | [12 empty] | VV | 2 | 4 | True | 1 | ROZPOCET
34 | K | 919726126 | Geotextilie netkaná pro ochranu, separaci nebo filtraci měrná hmotnost přes 1 000 do 1 200 g/m2 | m2 | 34 |  | 0 | CS ÚRS 2023 01 |  | základní |  | 0 | 0.00146 | 0.04964 | 0 | 0 | 4 | K | 2 |  |  |  | ROZPOCET | 0 | 0 | 0 | 0 | 0 | 1 | 0 | 4 | 500321350
| Online PSC |  | https://podminky.urs.cz/item/CS_URS_2023_01/919726126 | [14 empty] | Online PSC | 2
| VV |  | "dle TZ, skladeb izolací, PVI" | [14 empty] | VV | 2 | 1 | True | 0 | ROZPOCET
| VV |  | "ochrana izolace AIP z geotextilie" 34,00 |  | 34 | [12 empty] | VV | 2 | 2 | True | 0 | ROZPOCET
| VV |  | Součet |  | 34 | [12 empty] | VV | 2 | 4 | True | 1 | ROZPOCET
35 | K | 936171150 | Demontáž úhelníků na železničních mostech bez přesypávky v přímé trati nebo v oblouku pojistných L 160 x 160 x 40 | m | 94.4 |  | 0 | CS ÚRS 2023 01 |  | základní |  | 0 | 0 | 0 | 0.064 | 6.0416 | 4 | K | 2 |  |  |  | ROZPOCET | 0 | 0 | 0 | 0 | 0 | 1 | 0 | 4 | -1432569001
| Online PSC |  | https://podminky.urs.cz/item/CS_URS_2023_01/936171150 | [14 empty] | Online PSC | 2
| VV |  | "dle TZ, výkresových příloh, výpočtů projektanta" | [14 empty] | VV | 2 | 1 | True | 0 | ROZPOCET
| VV |  | "demontáž pojistných úhelníků" 94,40 |  | 94.4 | [12 empty] | VV | 2 | 2 | True | 1 | ROZPOCET
36 | K | 936171311 | Oprava úhelníků na železničních mostech v přímé trati nebo oblouku montáž úhelníků pojistných v koleji tvaru S 49 - L 160x100x14 | m | 94.4 |  | 0 | CS ÚRS 2023 01 |  | základní |  | 0 | 0.00223 | 0.21051 | 0 | 0 | 4 | K | 2 |  |  |  | ROZPOCET | 0 | 0 | 0 | 0 | 0 | 1 | 0 | 4 | -148485470
| Online PSC |  | https://podminky.urs.cz/item/CS_URS_2023_01/936171311 | [14 empty] | Online PSC | 2
| VV |  | "dle TZ, výkresových příloh, výpočtů projektanta" | [14 empty] | VV | 2 | 1 | True | 0 | ROZPOCET
| VV |  | "montáž pojistných úhelníků" 62,96+31,44 |  | 94.4 | [12 empty] | VV | 2 | 2 | True | 1 | ROZPOCET
37 | K | 938905311 | Údržba ocelových konstrukcí údržba ložisek očistění, nátěr, namazání | kus | 4 |  | 0 | CS ÚRS 2023 01 |  | základní |  | 0 | 6e-05 | 0.00024 | 0 | 0 | 4 | K | 2 |  |  |  | ROZPOCET | 0 | 0 | 0 | 0 | 0 | 1 | 0 | 4 | -2047822464
| Online PSC |  | https://podminky.urs.cz/item/CS_URS_2023_01/938905311 | [14 empty] | Online PSC | 2
| VV |  | "dle TZ, výkresových příloh" | [14 empty] | VV | 2 | 1 | True | 0 | ROZPOCET
| VV |  | "očištění, promázání, nátěr (ONS 13) ložisek" 4 |  | 4 | [12 empty] | VV | 2 | 2 | True | 1 | ROZPOCET
38 | K | 938905312 | Údržba ocelových konstrukcí údržba ložisek vysekání obetonávky a zalití ložiskových desek | kus | 4 |  | 0 | CS ÚRS 2023 01 |  | základní |  | 0 | 0.36966 | 1.4786 | 0 | 0 | 4 | K | 2 |  |  |  | ROZPOCET | 0 | 0 | 0 | 0 | 0 | 1 | 0 | 4 | -1930740052
| Online PSC |  | https://podminky.urs.cz/item/CS_URS_2023_01/938905312 | [14 empty] | Online PSC | 2
| VV |  | "dle TZ, výkresových příloh, výpočtů projektanta" | [14 empty] | VV | 2 | 1 | True | 0 | ROZPOCET
| VV |  | "zalití ložiskových desek polymermaltou" 4 |  | 4 | [12 empty] | VV | 2 | 2 | True | 1 | ROZPOCET
39 | K | 952904111 | Čištění mostních objektů odstranění nánosů z otvorů strojně | m3 | 45 |  | 0 | CS ÚRS 2023 01 |  | základní |  | 0 | 0 | 0 | 1.9 | 85.5 | 4 | K | 2 |  |  |  | ROZPOCET | 0 | 0 | 0 | 0 | 0 | 1 | 0 | 4 | 1340889096
| Online PSC |  | https://podminky.urs.cz/item/CS_URS_2023_01/952904111 | [14 empty] | Online PSC | 2
| VV |  | "dle TZ, PP" | [14 empty] | VV | 2 | 1 | True | 0 | ROZPOCET
| VV |  | "očištění dna pod mostem od vegetace, nánosů" 150,00*0,30 |  | 45 | [12 empty] | VV | 2 | 2 | True | 0 | ROZPOCET
| VV |  | Součet |  | 45 | [12 empty] | VV | 2 | 4 | True | 1 | ROZPOCET
40 | K | 961041211 | Bourání mostních konstrukcí základů z prostého betonu | m3 | 0.512 |  | 0 | CS ÚRS 2023 01 |  | základní |  | 0 | 0.12 | 0.06144 | 2.2 | 1.1264 | 4 | K | 2 |  |  |  | ROZPOCET | 0 | 0 | 0 | 0 | 0 | 1 | 0 | 4 | -756208852
| Online PSC |  | https://podminky.urs.cz/item/CS_URS_2023_01/961041211 | [14 empty] | Online PSC | 2
| VV |  | "dle TZ, PP" | [14 empty] | VV | 2 | 1 | True | 0 | ROZPOCET
| VV |  | "odbourání starých beton. patek stávajícícho zábradlí" 4*0,40*0,40*0,80 |  | 0.512 | [12 empty] | VV | 2 | 2 | True | 0 | ROZPOCET
| VV |  | Součet |  | 0.512 | [12 empty] | VV | 2 | 4 | True | 1 | ROZPOCET
41 | K | 966075141 | Odstranění různých konstrukcí na mostech kovového zábradlí vcelku | m | 3.5 |  | 0 | CS ÚRS 2023 01 |  | základní |  | 0 | 8e-05 | 0.00028 | 0.018 | 0.063 | 4 | K | 2 |  |  |  | ROZPOCET | 0 | 0 | 0 | 0 | 0 | 1 | 0 | 4 | 1349914247
| Online PSC |  | https://podminky.urs.cz/item/CS_URS_2023_01/966075141 | [14 empty] | Online PSC | 2
| VV |  | předpolí opěry brněnské | [14 empty] | VV | 2 | 1 | True | 0 | ROZPOCET
| VV |  | 2*1,75 |  | 3.5 | [12 empty] | VV | 2 | 2 | True | 0 | ROZPOCET
| VV |  | Součet |  | 3.5 | [12 empty] | VV | 2 | 4 | True | 1 | ROZPOCET
42 | K | 783009401 | Bezpečnostní šrafování stěn nebo svislých ploch rovných | m2 | 0.6 |  | 0 | CS ÚRS 2023 01 |  | základní |  | 0 | 0.00021 | 0.000126 | 0 | 0 | 16 | K | 2 |  |  |  | ROZPOCET | 0 | 0 | 0 | 0 | 0 | 1 | 0 | 16 | 871069408
| Online PSC |  | https://podminky.urs.cz/item/CS_URS_2023_01/783009401 | [14 empty] | Online PSC | 2
| P |  | Poznámka k položce: -cena obsahuje dodávku a montáž výstražných nalepovacích pásů - očištění podkladu | [14 empty] | P | 2
| VV |  | "dle TZ, výkresových příloh" | [14 empty] | VV | 2 | 1 | True | 0 | ROZPOCET
| VV |  | "bezpečnostní žluto-černý pás - nátěr" 2*0,30 |  | 0.6 | [12 empty] | VV | 2 | 2 | True | 0 | ROZPOCET
| VV |  | Součet |  | 0.6 | [12 empty] | VV | 2 | 4 | True | 1 | ROZPOCET
43 | K | 941111121 | Montáž lešení řadového trubkového lehkého pracovního s podlahami s provozním zatížením tř. 3 do 200 kg/m2 šířky tř. W09 od 0,9 do 1,2 m, výšky do 10 m | m2 | 125 |  | 0 | CS ÚRS 2023 01 |  | základní |  | 0 | 0 | 0 | 0 | 0 | 4 | K | 2 |  |  |  | ROZPOCET | 0 | 0 | 0 | 0 | 0 | 1 | 0 | 4 | -1956840868
| Online PSC |  | https://podminky.urs.cz/item/CS_URS_2023_01/941111121 | [14 empty] | Online PSC | 2
| VV |  | "dle TZ, výkresových příloh, výpočtů projektanta" | [14 empty] | VV | 2 | 1 | True | 0 | ROZPOCET
| VV |  | "pomocné lešení" 125,00 |  | 125 | [12 empty] | VV | 2 | 2 | True | 1 | ROZPOCET
44 | K | 941111221 | Montáž lešení řadového trubkového lehkého pracovního s podlahami s provozním zatížením tř. 3 do 200 kg/m2 Příplatek za první a každý další den použití lešení k ceně -1121 | m2 | 6000 |  | 0 | CS ÚRS 2023 01 |  | základní |  | 0 | 0 | 0 | 0 | 0 | 4 | K | 2 |  |  |  | ROZPOCET | 0 | 0 | 0 | 0 | 0 | 1 | 0 | 4 | 1724239324
| Online PSC |  | https://podminky.urs.cz/item/CS_URS_2023_01/941111221 | [14 empty] | Online PSC | 2
| VV |  | "dle TZ, výkresových příloh, výpočtů projektanta" | [14 empty] | VV | 2 | 1 | True | 0 | ROZPOCET
| VV |  | "lešení, doba využití - 48dní" 125,00*48 |  | 6000 | [12 empty] | VV | 2 | 2 | True | 1 | ROZPOCET
45 | K | 941111821 | Demontáž lešení řadového trubkového lehkého pracovního s podlahami s provozním zatížením tř. 3 do 200 kg/m2 šířky tř. W09 od 0,9 do 1,2 m, výšky do 10 m | m2 | 125 |  | 0 | CS ÚRS 2023 01 |  | základní |  | 0 | 0 | 0 | 0 | 0 | 4 | K | 2 |  |  |  | ROZPOCET | 0 | 0 | 0 | 0 | 0 | 1 | 0 | 4 | 1750791346
| Online PSC |  | https://podminky.urs.cz/item/CS_URS_2023_01/941111821 | [14 empty] | Online PSC | 2
| VV |  | "dle pol. montáže" 125,00 |  | 125 | [12 empty] | VV | 2 | 2 | True | 1 | ROZPOCET
46 | K | 944611111 | Montáž ochranné plachty zavěšené na konstrukci lešení z textilie z umělých vláken | m2 | 125 |  | 0 | CS ÚRS 2023 01 |  | základní |  | 0 | 0 | 0 | 0 | 0 | 4 | K | 2 |  |  |  | ROZPOCET | 0 | 0 | 0 | 0 | 0 | 1 | 0 | 4 | 1517312142
| Online PSC |  | https://podminky.urs.cz/item/CS_URS_2023_01/944611111 | [14 empty] | Online PSC | 2
| VV |  | "dle TZ, výkresových příloh, výpočtů projektanta" | [14 empty] | VV | 2 | 1 | True | 0 | ROZPOCET
| VV |  | "montáž ochranné plachty" 125,00 |  | 125 | [12 empty] | VV | 2 | 2 | True | 1 | ROZPOCET
47 | K | 944611211 | Montáž ochranné plachty Příplatek za první a každý další den použití plachty k ceně -1111 | m2 | 6000 |  | 0 | CS ÚRS 2023 01 |  | základní |  | 0 | 0 | 0 | 0 | 0 | 4 | K | 2 |  |  |  | ROZPOCET | 0 | 0 | 0 | 0 | 0 | 1 | 0 | 4 | 175385960
| Online PSC |  | https://podminky.urs.cz/item/CS_URS_2023_01/944611211 | [14 empty] | Online PSC | 2
| VV |  | "dle TZ, výkresových příloh, výpočtů projektanta" | [14 empty] | VV | 2 | 1 | True | 0 | ROZPOCET
| VV |  | "montáž ochranné plachty, doba využití - 48dní" 125,00*48 |  | 6000 | [12 empty] | VV | 2 | 2 | True | 1 | ROZPOCET
48 | K | 944611811 | Demontáž ochranné plachty zavěšené na konstrukci lešení z textilie z umělých vláken | m2 | 125 |  | 0 | CS ÚRS 2023 01 |  | základní |  | 0 | 0 | 0 | 0 | 0 | 4 | K | 2 |  |  |  | ROZPOCET | 0 | 0 | 0 | 0 | 0 | 1 | 0 | 4 | 610742266
| Online PSC |  | https://podminky.urs.cz/item/CS_URS_2023_01/944611811 | [14 empty] | Online PSC | 2
| VV |  | "dle pol. montáže" 125,00 |  | 125 | [12 empty] | VV | 2 | 2 | True | 1 | ROZPOCET
49 | K | 985121122 | Tryskání degradovaného betonu stěn, rubu kleneb a podlah vodou pod tlakem přes 300 do 1 250 barů | m2 | 89.44 |  | 0 | CS ÚRS 2023 01 |  | základní |  | 0 | 0 | 0 | 0.07 | 6.2608 | 4 | K | 2 |  |  |  | ROZPOCET | 0 | 0 | 0 | 0 | 0 | 1 | 0 | 4 | 1916757829
| Online PSC |  | https://podminky.urs.cz/item/CS_URS_2023_01/985121122 | [14 empty] | Online PSC | 2
| VV |  | "dle výkazu sanačních prací, dle TZ" | [14 empty] | VV | 2 | 1 | True | 0 | ROZPOCET
| VV |  | "tryskání beton. ploch tlakovou vodou 1000 MPa" | [14 empty] | VV | 2 | 1 | True | 0 | ROZPOCET
| VV |  | "otryskání bet. ploch pro reprofilaci" 89,44 |  | 89.44 | [12 empty] | VV | 2 | 2 | True | 0 | ROZPOCET
| VV |  | Součet |  | 89.44 | [12 empty] | VV | 2 | 4 | True | 1 | ROZPOCET
50 | K | 985131111 | Očištění ploch stěn, rubu kleneb a podlah tlakovou vodou | m2 | 235 |  | 0 | CS ÚRS 2023 01 |  | základní |  | 0 | 0 | 0 | 0 | 0 | 4 | K | 2 |  |  |  | ROZPOCET | 0 | 0 | 0 | 0 | 0 | 1 | 0 | 4 | 1321237439
| Online PSC |  | https://podminky.urs.cz/item/CS_URS_2023_01/985131111 | [14 empty] | Online PSC | 2
| VV |  | "dle výkazu sanačních prací" | [14 empty] | VV | 2 | 1 | True | 0 | ROZPOCET
| VV |  | "očištění terénu od vegetace a nečistot tlakovou vodou" 235,00 |  | 235 | [12 empty] | VV | 2 | 2 | True | 0 | ROZPOCET
| VV |  | Součet |  | 235 | [12 empty] | VV | 2 | 4 | True | 1 | ROZPOCET
51 | K | 985311112 | Reprofilace betonu sanačními maltami na cementové bázi ručně stěn, tloušťky přes 10 do 20 mm | m2 | 24.515 |  | 0 | CS ÚRS 2023 01 |  | základní |  | 0 | 0.03885 | 0.95241 | 0 | 0 | 4 | K | 2 |  |  |  | ROZPOCET | 0 | 0 | 0 | 0 | 0 | 1 | 0 | 4 | 1410281019
| Online PSC |  | https://podminky.urs.cz/item/CS_URS_2023_01/985311112 | [14 empty] | Online PSC | 2
| VV |  | "dle výkazu sanačních prací, dle TZ" | [14 empty] | VV | 2 | 1 | True | 0 | ROZPOCET
| VV |  | "reprofilace bet. ploch san. maltou tl. 15mm" 24,515 |  | 24.515 | [12 empty] | VV | 2 | 2 | True | 1 | ROZPOCET
52 | K | 985311115 | Reprofilace betonu sanačními maltami na cementové bázi ručně stěn, tloušťky přes 40 do 50 mm | m2 | 24.515 |  | 0 | CS ÚRS 2023 01 |  | základní |  | 0 | 0.10007 | 2.4532 | 0 | 0 | 4 | K | 2 |  |  |  | ROZPOCET | 0 | 0 | 0 | 0 | 0 | 1 | 0 | 4 | 206049442
| Online PSC |  | https://podminky.urs.cz/item/CS_URS_2023_01/985311115 | [14 empty] | Online PSC | 2
| VV |  | "dle výkazu sanačních prací, dle TZ" | [14 empty] | VV | 2 | 1 | True | 0 | ROZPOCET
| VV |  | "reprofilace bet. ploch san. maltou tl. 40mm" 24,515 |  | 24.515 | [12 empty] | VV | 2 | 2 | True | 1 | ROZPOCET
53 | K | 985312114 | Stěrka k vyrovnání ploch reprofilovaného betonu stěn, tloušťky do 5 mm | m2 | 49.03 |  | 0 | CS ÚRS 2023 01 |  | základní |  | 0 | 0.01 | 0.4903 | 0 | 0 | 4 | K | 2 |  |  |  | ROZPOCET | 0 | 0 | 0 | 0 | 0 | 1 | 0 | 4 | 1170907875
| Online PSC |  | https://podminky.urs.cz/item/CS_URS_2023_01/985312114 | [14 empty] | Online PSC | 2
| VV |  | "dle výkazu sanačních prací, dle TZ" | [14 empty] | VV | 2 | 1 | True | 0 | ROZPOCET
| VV |  | "reprofilace - finální stěrka" 49,03 |  | 49.03 | [12 empty] | VV | 2 | 2 | True | 0 | ROZPOCET
| VV |  | Součet |  | 49.03 | [12 empty] | VV | 2 | 4 | True | 1 | ROZPOCET
| D | 997 | Přesun sutě |  |  |  | 0 |  |  |  |  | 0 |  | 0 |  | 0 | 1 | D | 1 |  |  |  | ROZPOCET | [6 empty] | 0
54 | K | 997013501 | Odvoz suti a vybouraných hmot na skládku nebo meziskládku se složením, na vzdálenost do 1 km | t | 113.737 |  | 0 | CS ÚRS 2023 01 |  | základní |  | 0 | 0 | 0 | 0 | 0 | 4 | K | 2 |  |  |  | ROZPOCET | 0 | 0 | 0 | 0 | 0 | 1 | 0 | 4 | 285367498
| Online PSC |  | https://podminky.urs.cz/item/CS_URS_2023_01/997013501 | [14 empty] | Online PSC | 2
55 | K | 997013509 | Odvoz suti a vybouraných hmot na skládku nebo meziskládku se složením, na vzdálenost Příplatek k ceně za každý další i započatý 1 km přes 1 km | t | 2161.003 |  | 0 | CS ÚRS 2023 01 |  | základní |  | 0 | 0 | 0 | 0 | 0 | 4 | K | 2 |  |  |  | ROZPOCET | 0 | 0 | 0 | 0 | 0 | 1 | 0 | 4 | 1080479533
| Online PSC |  | https://podminky.urs.cz/item/CS_URS_2023_01/997013509 | [14 empty] | Online PSC | 2
| VV |  | 113,737*19 'Přepočtené koeficientem množství |  | 2161.003 | [12 empty] | VV | 2 | 2 | False | 1 | ROZPOCET
56 | K | 997013841 | Poplatek za uložení stavebního odpadu na skládce (skládkovné) odpadního materiálu po otryskávání bez obsahu nebezpečných látek zatříděného do Katalogu odpadů pod kódem 12 01 17 | t | 29.245 |  | 0 | CS ÚRS 2023 01 |  | základní |  | 0 | 0 | 0 | 0 | 0 | 4 | K | 2 |  |  |  | ROZPOCET | 0 | 0 | 0 | 0 | 0 | 1 | 0 | 4 | -71869459
| Online PSC |  | https://podminky.urs.cz/item/CS_URS_2023_01/997013841 | [14 empty] | Online PSC | 2
| VV |  | "dle pol. 985121, odpad z tryskání betonu" 6,261 |  | 6.261 | [12 empty] | VV | 2 | 2 | True | 0 | ROZPOCET
| VV |  | " odpad po tryskání starých nátěrů, předpoklad 50%" 45,968/2 |  | 22.984 | [12 empty] | VV | 2 | 2 | True | 0 | ROZPOCET
| VV |  | Součet |  | 29.245 | [12 empty] | VV | 2 | 4 | True | 1 | ROZPOCET
57 | K | 997013843 | Poplatek za uložení stavebního odpadu na skládce (skládkovné) odpadního materiálu po otryskávání s obsahem nebezpečných látek zatříděného do katalogu odpadů pod kódem 12 01 16 | t | 22.984 |  | 0 | CS ÚRS 2023 01 |  | základní |  | 0 | 0 | 0 | 0 | 0 | 4 | K | 2 |  |  |  | ROZPOCET | 0 | 0 | 0 | 0 | 0 | 1 | 0 | 4 | 724472221
| Online PSC |  | https://podminky.urs.cz/item/CS_URS_2023_01/997013843 | [14 empty] | Online PSC | 2
| VV |  | " odpad po tryskání starých nátěrů, předpoklad 50%" 45,968/2 |  | 22.984 | [12 empty] | VV | 2 | 2 | True | 0 | ROZPOCET
| VV |  | Součet |  | 22.984 | [12 empty] | VV | 2 | 4 | True | 1 | ROZPOCET
58 | K | 997221615 | Poplatek za uložení stavebního odpadu na skládce (skládkovné) z prostého betonu zatříděného do Katalogu odpadů pod kódem 17 01 01 | t | 1.126 |  | 0 | CS ÚRS 2023 01 |  | základní |  | 0 | 0 | 0 | 0 | 0 | 4 | K | 2 |  |  |  | ROZPOCET | 0 | 0 | 0 | 0 | 0 | 1 | 0 | 4 | -622422635
| Online PSC |  | https://podminky.urs.cz/item/CS_URS_2023_01/997221615 | [14 empty] | Online PSC | 2
| VV |  | "suť z bourání beton. patek, dle pol. 961041211" 1,126 |  | 1.126 | [12 empty] | VV | 2 | 2 | True | 0 | ROZPOCET
| VV |  | Součet |  | 1.126 | [12 empty] | VV | 2 | 4 | True | 1 | ROZPOCET
| D | 998 | Přesun hmot |  |  |  | 0 |  |  |  |  | 0 |  | 0 |  | 0 | 1 | D | 1 |  |  |  | ROZPOCET | [6 empty] | 0
59 | K | 998241021 | Přesun hmot pro dráhy kolejové jakéhokoliv rozsahu dopravní vzdálenost do 5 000 m | t | 136.889 |  | 0 | CS ÚRS 2023 01 |  | základní |  | 0 | 0 | 0 | 0 | 0 | 4 | K | 2 |  |  |  | ROZPOCET | 0 | 0 | 0 | 0 | 0 | 1 | 0 | 4 | -1940881219
| Online PSC |  | https://podminky.urs.cz/item/CS_URS_2023_01/998241021 | [14 empty] | Online PSC | 2
60 | K | 998241025 | Přesun hmot pro dráhy kolejové jakéhokoliv rozsahu Příplatek k ceně za zvětšený přesun přes vymezenou největší dopravní vzdálenost za každých dalších i započatých 1000 m | t | 2053.335 |  | 0 | CS ÚRS 2023 01 |  | základní |  | 0 | 0 | 0 | 0 | 0 | 4 | K | 2 |  |  |  | ROZPOCET | 0 | 0 | 0 | 0 | 0 | 1 | 0 | 4 | -39827889
| Online PSC |  | https://podminky.urs.cz/item/CS_URS_2023_01/998241025 | [14 empty] | Online PSC | 2
| VV |  | 136,889*15 'Přepočtené koeficientem množství |  | 2053.335 | [12 empty] | VV | 2 | 2 | False | 1 | ROZPOCET
| D | 789 | Povrchové úpravy ocelových konstrukcí a technologických zařízení |  |  |  | 0 |  |  |  |  | 0 |  | 45.9684 |  | 0 | 2 | D | 0 |  |  |  | ROZPOCET | [6 empty] | 0
61 | K | 789212122 | Provedení otryskání povrchů zařízení suché abrazivní tryskání, s povrchem členitým stupeň zarezavění B, stupeň přípravy Sa 2½ | m2 | 1130 |  | 0 | CS ÚRS 2023 01 |  | základní |  | 0 | 0 | 0 | 0 | 0 | 16 | K | 1 |  |  |  | ROZPOCET | 0 | 0 | 0 | 0 | 0 | 1 | 0 | 16 | 1100593515
| Online PSC |  | https://podminky.urs.cz/item/CS_URS_2023_01/789212122 | [14 empty] | Online PSC | 1
| VV |  | NK včetně ložisek, zábradlí na SS, PÚ, ocel.podlah a podpůrných profilů | [14 empty] | VV | 1 | 1 | True | 0 | ROZPOCET
| VV |  | 1130,0 |  | 1130 | [12 empty] | VV | 1 | 2 | True | 0 | ROZPOCET
| VV |  | Součet |  | 1130 | [12 empty] | VV | 1 | 4 | True | 1 | ROZPOCET
62 | M | 42118101_R | materiál tryskací TRYMAT | t | 45.2 |  | 0 | R - pol |  | základní |  | 0 | 1 | 45.2 | 0 | 0 | 32 | M | 1 |  |  |  | ROZPOCET | 0 | 0 | 0 | 0 | 0 | 1 | 0 | 16 | 1792953321
| VV |  | příprava povrchu pro ONS 13 a 14, spotřeba 40,0kg/m2 | [14 empty] | VV | 1 | 1 | True | 0 | ROZPOCET
| VV |  | 1130*0,040 |  | 45.2 | [12 empty] | VV | 1 | 2 | True | 0 | ROZPOCET
| VV |  | Součet |  | 45.2 | [12 empty] | VV | 1 | 4 | True | 1 | ROZPOCET
63 | M | 24613582_R1 | hmota nátěrová ONS 14, tl 280 | kg | 768.4 |  | 0 | R - pol |  | základní |  | 0 | 0.001 | 0.7684 | 0 | 0 | 32 | M | 1 |  |  |  | ROZPOCET | 0 | 0 | 0 | 0 | 0 | 1 | 0 | 16 | 1985414382
| P |  | Poznámka k položce: Poznámka k položce: Nátěrové hmoty, spotřeba 0,4 kg/m2 | [14 empty] | P | 1
| VV |  | "spotřeba 0,20kg/m2" (1130*3+452)*0,20 |  | 768.4 | [12 empty] | VV | 1 | 2 | True | 0 | ROZPOCET
| VV |  | Součet |  | 768.4 | [12 empty] | VV | 1 | 4 | True | 1 | ROZPOCET
64 | K | 789322111_R | Zhotovení nátěru ocelových konstrukcí třídy II jednosložkového základního, tloušťky do 100 μm | m2 | 1130 |  | 0 | R - pol |  | základní |  | 0 | 0 | 0 | 0 | 0 | 16 | K | 1 |  |  |  | ROZPOCET | 0 | 0 | 0 | 0 | 0 | 1 | 0 | 16 | 1492173425
| P |  | Poznámka k položce: Poznámka k položce: Základní nátěr | [14 empty] | P | 1
| VV |  | 1130 |  | 1130 | [12 empty] | VV | 1 | 2 | True | 0 | ROZPOCET
| VV |  | Součet |  | 1130 | [12 empty] | VV | 1 | 4 | True | 1 | ROZPOCET
65 | K | 789322116_R | Zhotovení nátěru ocelových konstrukcí třídy II jednosložkového mezivrstvy, tloušťky do 100 μm | m2 | 1130 |  | 0 | R - pol |  | základní |  | 0 | 0 | 0 | 0 | 0 | 16 | K | 1 |  |  |  | ROZPOCET | 0 | 0 | 0 | 0 | 0 | 1 | 0 | 16 | 270763126
| P |  | Poznámka k položce: Poznámka k položce: mezivrstva x 2 | [14 empty] | P | 1
| VV |  | 1130 |  | 1130 | [12 empty] | VV | 1 | 2 | True | 0 | ROZPOCET
| VV |  | Součet |  | 1130 | [12 empty] | VV | 1 | 4 | True | 1 | ROZPOCET
66 | K | 789322221 | Zhotovení nátěru ocelových konstrukcí třídy II dvousložkového krycího (vrchního), tloušťky do 80 μm | m2 | 1130 |  | 0 | R - pol |  | základní |  | 0 | 0 | 0 | 0 | 0 | 16 | K | 1 |  |  |  | ROZPOCET | 0 | 0 | 0 | 0 | 0 | 1 | 0 | 16 | -933831742
| P |  | Poznámka k položce: Poznámka k položce: Vrchní nátěr | [14 empty] | P | 1
| VV |  | 1130 |  | 1130 | [12 empty] | VV | 1 | 2 | True | 0 | ROZPOCET
| VV |  | Součet |  | 1130 | [12 empty] | VV | 1 | 4 | True | 1 | ROZPOCET
67 | K | 789351240 | Zhotovení nátěrů pásových korozně namáhaných míst (svary, hrany, kouty, šroubové spoje, apod.) tloušťky 50 μm ocelových konstrukcí třídy II dvousložkových | m2 | 452 |  | 0 | R - pol |  | základní |  | 0 | 0 | 0 | 0 | 0 | 16 | K | 1 |  |  |  | ROZPOCET | 0 | 0 | 0 | 0 | 0 | 1 | 0 | 16 | 1021016038
| P |  | Poznámka k položce: Poznámka k položce: pásové nátěry, předpoklad 40% plochy | [14 empty] | P | 1
| VV |  | 40% z celkové nátěrové plochy | [14 empty] | VV | 1 | 1 | True | 0 | ROZPOCET
| VV |  | 1130*0,4 |  | 452 | [12 empty] | VV | 1 | 2 | True | 0 | ROZPOCET
| VV |  | Součet |  | 452 | [12 empty] | VV | 1 | 4 | True | 1 | ROZPOCET
68 | K | 998781101 | Přesun hmot pro obklady keramické stanovený z hmotnosti přesunovaného materiálu vodorovná dopravní vzdálenost do 50 m v objektech výšky do 6 m | t | 45.968 |  | 0 | CS ÚRS 2023 01 |  | základní |  | 0 | 0 | 0 | 0 | 0 | 16 | K | 1 |  |  |  | ROZPOCET | 0 | 0 | 0 | 0 | 0 | 1 | 0 | 16 | -612518461
| Online PSC |  | https://podminky.urs.cz/item/CS_URS_2023_01/998781101 | [14 empty] | Online PSC | 1
| D | PSV | Práce a dodávky PSV |  |  |  | 0 |  |  |  |  | 0 |  | 0.060227 |  | 0 | 2 | D | 0 |  |  |  | ROZPOCET | [6 empty] | 0
| D | 711 | Izolace proti vodě, vlhkosti a plynům |  |  |  | 0 |  |  |  |  | 0 |  | 0.060227 |  | 0 | 2 | D | 1 |  |  |  | ROZPOCET | [6 empty] | 0
69 | K | 711132101 | Provedení izolace proti zemní vlhkosti pásy na sucho AIP nebo tkaniny na ploše svislé S | m2 | 34 |  | 0 | CS ÚRS 2023 01 |  | základní |  | 0 | 0 | 0 | 0 | 0 | 16 | K | 2 |  |  |  | ROZPOCET | 0 | 0 | 0 | 0 | 0 | 1 | 0 | 16 | -859992194
| Online PSC |  | https://podminky.urs.cz/item/CS_URS_2023_01/711132101 | [14 empty] | Online PSC | 2
| VV |  | "dle PVI, PD, TZ" | [14 empty] | VV | 2 | 1 | True | 0 | ROZPOCET
| VV |  | "izolace z volně ložených asf. pásů" 34,00 |  | 34 | [12 empty] | VV | 2 | 2 | True | 0 | ROZPOCET
| VV |  | Součet |  | 34 | [12 empty] | VV | 2 | 4 | True | 1 | ROZPOCET
70 | M | 62811120 | asfaltový pás separační bez krycí vrstvy (impregnovaná vložka), typu A | m2 | 35.7 |  | 0 | CS ÚRS 2023 01 |  | základní |  | 0 | 0.00064 | 0.022848 | 0 | 0 | 32 | M | 2 |  |  |  | ROZPOCET | 0 | 0 | 0 | 0 | 0 | 1 | 0 | 16 | -774068795
| VV |  | 34*1,05 'Přepočtené koeficientem množství |  | 35.7 | [12 empty] | VV | 2 | 2 | False | 1 | ROZPOCET
71 | K | 711191011 | Provedení nátěru adhezního můstku na ploše svislé S | m2 | 49.03 |  | 0 | CS ÚRS 2023 01 |  | základní |  | 0 | 0 | 0 | 0 | 0 | 16 | K | 2 |  |  |  | ROZPOCET | 0 | 0 | 0 | 0 | 0 | 1 | 0 | 16 | 923578346
| Online PSC |  | https://podminky.urs.cz/item/CS_URS_2023_01/711191011 | [14 empty] | Online PSC | 2
| VV |  | "dle výkazu sanačních prací, dle TZ" | [14 empty] | VV | 2 | 1 | True | 0 | ROZPOCET
| VV |  | "aplikace adhezního můstku" 49,03 |  | 49.03 | [12 empty] | VV | 2 | 2 | True | 1 | ROZPOCET
72 | M | 58581220 | adhezní můstek pod izolační a vyrovnávací lepící hmoty | kg | 24.515 |  | 0 | CS ÚRS 2023 01 |  | základní |  | 0 | 0.001 | 0.024515 | 0 | 0 | 32 | M | 2 |  |  |  | ROZPOCET | 0 | 0 | 0 | 0 | 0 | 1 | 0 | 16 | 876132287
| P |  | Poznámka k položce: Spotřeba: 6-10 kg/m² | [14 empty] | P | 2
| VV |  | 49,03*0,5 'Přepočtené koeficientem množství |  | 24.515 | [12 empty] | VV | 2 | 2 | False | 1 | ROZPOCET
73 | K | 711491177 | Provedení doplňků izolace proti vodě textilií připevnění izolace nerezovou lištou | m | 8 |  | 0 | CS ÚRS 2023 01 |  | základní |  | 0 | 0.00011 | 0.00088 | 0 | 0 | 16 | K | 2 |  |  |  | ROZPOCET | 0 | 0 | 0 | 0 | 0 | 1 | 0 | 16 | 1988889724
| Online PSC |  | https://podminky.urs.cz/item/CS_URS_2023_01/711491177 | [14 empty] | Online PSC | 2
| VV |  | ukončení SVI na římsách | [14 empty] | VV | 2 | 1 | True | 0 | ROZPOCET
| VV |  | "dle PP, TZ" | [14 empty] | VV | 2 | 1 | True | 0 | ROZPOCET
| VV |  | "přichycení izolace nerez lištou 40/5 (12,56 kg)" 8,00 |  | 8 | [12 empty] | VV | 2 | 2 | True | 0 | ROZPOCET
| VV |  | Součet |  | 8 | [12 empty] | VV | 2 | 4 | True | 1 | ROZPOCET
74 | M | 59030055_R | vrut nerezový se šestihrannou hlavou 8x60mm, včetně hmoždinky | kus | 28 |  | 0 | R - pol |  | základní |  | 0 | 5e-05 | 0.0014 | 0 | 0 | 32 | M | 2 |  |  |  | ROZPOCET | 0 | 0 | 0 | 0 | 0 | 1 | 0 | 16 | 1838362084
| VV |  | "vzdálenost kotvících prvků max. 300mm, | [14 empty] | VV | 2 | 1 | True | 0 | ROZPOCET
| VV |  | "římsy +opěra vlárská, (8,0)/0,3+1=27,7" 28 |  | 28 | [12 empty] | VV | 2 | 2 | True | 0 | ROZPOCET
| VV |  | Součet |  | 28 | [12 empty] | VV | 2 | 4 | True | 1 | ROZPOCET
75 | M | 13756655_R | pásnice nerezová 40/4 - (kotvení izolace),v jakost W.-Nr.1.4301 | m | 8.4 |  | 0 | R - pol |  | základní |  | 0 | 0.00126 | 0.010584 | 0 | 0 | 32 | M | 2 |  |  |  | ROZPOCET | 0 | 0 | 0 | 0 | 0 | 1 | 0 | 16 | 959724838
| VV |  | ukončení SVI na římsách | [14 empty] | VV | 2 | 1 | True | 0 | ROZPOCET
| VV |  | "včetně prořezu 5%, hmotnost 1,26kg/m" (8,0)*1,05 |  | 8.4 | [12 empty] | VV | 2 | 2 | True | 0 | ROZPOCET
| VV |  | Součet |  | 8.4 | [12 empty] | VV | 2 | 4 | True | 1 | ROZPOCET
76 | K | 998711101 | Přesun hmot pro izolace proti vodě, vlhkosti a plynům stanovený z hmotnosti přesunovaného materiálu vodorovná dopravní vzdálenost do 50 m v objektech výšky do 6 m | t | 0.06 |  | 0 | CS ÚRS 2023 01 |  | základní |  | 0 | 0 | 0 | 0 | 0 | 16 | K | 2 |  |  |  | ROZPOCET | 0 | 0 | 0 | 0 | 0 | 1 | 0 | 16 | -258029904
| Online PSC |  | https://podminky.urs.cz/item/CS_URS_2023_01/998711101 | [14 empty] | Online PSC | 2

## SO 11-20-05 - Most v km 1...
{97bddd72-5172-48fc-ad39-09aff670353d}
2
| KRYCÍ LIST SOUPISU PRACÍ | [7 empty] | v --- níže se nacházejí doplnkové a pomocné údaje k sestavám --- v | [8 empty] | False
Stavba:
Oprava trati v úseku Kunovice - Veselí nad Moravou
Objekt:
D.2 - STAVEBNÍ ČÁST
Soupis:
D.2.1 - Inženýrské objekty
Úroveň 4:
SO 11-20-05 - Most v km 100,665
| KSO: |  |  |  |  | CC-CZ:
| Místo: |  | Kunovice/Veselí n. Moravou |  |  | Datum: | 13. 4. 2021
| Zadavatel: |  |  |  |  | IČ: | 709 94 234
|  | Správa železnic, státní organizace |  |  |  | DIČ: | CZ70994234
| Uchazeč: |  |  |  |  | IČ: | Vyplň údaj
|  | Vyplň údaj |  |  |  | DIČ: | Vyplň údaj
| Projektant: |  |  |  |  | IČ: | 646 10 357
|  | Moravia Consult Olomouc a.s. |  |  |  | DIČ: | CZ64610357
| Zpracovatel: |  |  |  |  | IČ:
|  | Ing. et Ing. Ondřej Suk |  |  |  | DIČ:
Poznámka:
Soupis prací je sestaven s využitím Cenové soustavy ÚRS a Sborníku ÚOŽI. Položky, které pochází z těchto soustav, jsou ve sloupci 'Cenová soustava' označeny popisem 'CS ÚRS nebo ÚOŽI ' a úrovní příslušného kalendářního pololetí.
| Cena bez DPH | [5 empty] | 0
|  |  | Základ daně |  |  | Sazba daně | Výše daně
| DPH | základní | 0 |  |  | 21% | 0
|  | snížená | 0 |  |  | 15% | 0
|  | zákl. přenesená | 0 |  |  | 21% | 0
|  | sníž. přenesená | 0 |  |  | 15% | 0
|  | nulová | 0 |  |  | 0% | 0
| Cena s DPH |  |  | v | CZK |  | 0
REKAPITULACE ČLENĚNÍ SOUPISU PRACÍ
Stavba:
Oprava trati v úseku Kunovice - Veselí nad Moravou
Objekt:
D.2 - STAVEBNÍ ČÁST
Soupis:
D.2.1 - Inženýrské objekty
Úroveň 4:
SO 11-20-05 - Most v km 100,665
Místo: |  |  | Kunovice/Veselí n. Moravou |  |  | Datum: | 13. 4. 2021
Zadavatel: |  |  | Správa železnic, státní organizace |  |  | Projektant: | Moravia Consult Olomouc a.s.
Uchazeč: |  |  | Vyplň údaj |  |  | Zpracovatel: | Ing. et Ing. Ondřej Suk
Kód dílu - Popis | [6 empty] | Cena celkem [CZK]
Náklady stavby celkem | [6 empty] | 0 | [11 empty] | -1
| HSV - Práce a dodávky HSV | [5 empty] | 0
| 1 - Zemní práce | [5 empty] | 0
| 4 - Vodorovné konstrukce | [5 empty] | 0
| 6 - Úpravy povrchů, podlahy a osazování výplní | [5 empty] | 0
| 9 - Ostatní konstrukce a práce, bourání | [5 empty] | 0
| 997 - Přesun sutě | [5 empty] | 0
| 998 - Přesun hmot | [5 empty] | 0
| PSV - Práce a dodávky PSV | [5 empty] | 0
| 711 - Izolace proti vodě, vlhkosti a plynům | [5 empty] | 0
| 741 - Elektroinstalace - silnoproud | [5 empty] | 0
| 789 - Povrchové úpravy ocelových konstrukcí a technologických zařízení | [5 empty] | 0
SOUPIS PRACÍ
Stavba:
Oprava trati v úseku Kunovice - Veselí nad Moravou
Objekt:
D.2 - STAVEBNÍ ČÁST
Soupis:
D.2.1 - Inženýrské objekty
Úroveň 4:
SO 11-20-05 - Most v km 100,665
Místo: |  |  | Kunovice/Veselí n. Moravou |  |  | Datum: | 13. 4. 2021
Zadavatel: |  |  | Správa železnic, státní organizace |  |  | Projektant: | Moravia Consult Olomouc a.s.
Uchazeč: |  |  | Vyplň údaj |  |  | Zpracovatel: | Ing. et Ing. Ondřej Suk
PČ | Typ | Kód | Popis | MJ | Množství | J.cena [CZK] | Cena celkem [CZK] | Cenová soustava |  | DPH | J. Nh [h] | Nh celkem [h] | J. hmotnost [t] | Hmotnost celkem [t] | J. suť [t] | Suť Celkem [t]
Náklady soupisu celkem | [6 empty] | 0 |  |  |  |  | 0 |  | 50.9542 |  | 12.138 |  | D | -1 | [10 empty] | 0
| D | HSV | Práce a dodávky HSV |  |  |  | 0 |  |  |  |  | 0 |  | 49.9844 |  | 11.7778 | 1 | D | 0 |  |  |  | ROZPOCET | [6 empty] | 0
| D | 1 | Zemní práce |  |  |  | 0 |  |  |  |  | 0 |  | 0 |  | 1.9838 | 1 | D | 1 |  |  |  | ROZPOCET | [6 empty] | 0
1 | K | 111251102 | Odstranění křovin a stromů s odstraněním kořenů strojně průměru kmene do 100 mm v rovině nebo ve svahu sklonu terénu do 1:5, při celkové ploše přes 100 do 500 m2 | m2 | 200 |  | 0 | CS ÚRS 2023 01 |  | základní |  | 0 | 0 | 0 | 0 | 0 | 4 | K | 2 |  |  |  | ROZPOCET | 0 | 0 | 0 | 0 | 0 | 1 | 0 | 4 | 1465065429
| Online PSC |  | https://podminky.urs.cz/item/CS_URS_2023_01/111251102 | [14 empty] | Online PSC | 2
| VV |  | "dle TZ, PD" | [14 empty] | VV | 2 | 1 | True | 0 | ROZPOCET
| VV |  | "vysekání křovisek, předpoklad" 200,00 |  | 200 | [12 empty] | VV | 2 | 2 | True | 1 | ROZPOCET
2 | K | 114203104 | Rozebrání dlažeb nebo záhozů s naložením na dopravní prostředek záhozů, rovnanin a soustřeďovacích staveb provedených na sucho | m3 | 1.09 |  | 0 | CS ÚRS 2023 01 |  | základní |  | 0 | 0 | 0 | 1.82 | 1.9838 | 4 | K | 2 |  |  |  | ROZPOCET | 0 | 0 | 0 | 0 | 0 | 1 | 0 | 4 | -651022981
| Online PSC |  | https://podminky.urs.cz/item/CS_URS_2023_01/114203104 | [14 empty] | Online PSC | 2
| VV |  | "dle TZ, výkresových příloh, výpočtů projektanta" | [14 empty] | VV | 2 | 1 | True | 0 | ROZPOCET
| VV |  | "demolice kamenné rovnaniny" 1,09 |  | 1.09 | [12 empty] | VV | 2 | 2 | True | 1 | ROZPOCET
3 | K | 125703321 | Čištění melioračních kanálů s úpravou svahu do výšky naplavené vrstvy tloušťky naplavené vrstvy přes 500 mm, se dnem nezpevněným | m3 | 60.14 |  | 0 | CS ÚRS 2023 01 |  | základní |  | 0 | 0 | 0 | 0 | 0 | 4 | K | 2 |  |  |  | ROZPOCET | 0 | 0 | 0 | 0 | 0 | 1 | 0 | 4 | -1945876299
| Online PSC |  | https://podminky.urs.cz/item/CS_URS_2023_01/125703321 | [14 empty] | Online PSC | 2
| VV |  | "dle TZ, výkresových příloh" | [14 empty] | VV | 2 | 1 | True | 0 | ROZPOCET
| VV |  | "pročištění svahy koryta od naplavenin" 60,14 |  | 60.14 | [12 empty] | VV | 2 | 2 | True | 1 | ROZPOCET
4 | K | 131151202 | Hloubení zapažených jam a zářezů strojně s urovnáním dna do předepsaného profilu a spádu v hornině třídy těžitelnosti I skupiny 1 a 2 přes 20 do 50 m3 | m3 | 18.51 |  | 0 | CS ÚRS 2023 01 |  | základní |  | 0 | 0 | 0 | 0 | 0 | 4 | K | 2 |  |  |  | ROZPOCET | 0 | 0 | 0 | 0 | 0 | 1 | 0 | 4 | -597713576
| Online PSC |  | https://podminky.urs.cz/item/CS_URS_2023_01/131151202 | [14 empty] | Online PSC | 2
| VV |  | "dle TZ, výkresových příloh, výpočtů projektanta" | [14 empty] | VV | 2 | 1 | True | 0 | ROZPOCET
| VV |  | "výkop pro provedení sanací, izolací a odvodnění rubu" | [14 empty] | VV | 2 | 1 | True | 0 | ROZPOCET
| VV |  | "výkop za rubem pro hubený beton" 18,51 |  | 18.51 | [12 empty] | VV | 2 | 2 | True | 0 | ROZPOCET
| VV |  | Součet |  | 18.51 | [12 empty] | VV | 2 | 4 | True | 1 | ROZPOCET
5 | K | 162751117 | Vodorovné přemístění výkopku nebo sypaniny po suchu na obvyklém dopravním prostředku, bez naložení výkopku, avšak se složením bez rozhrnutí z horniny třídy těžitelnosti I skupiny 1 až 3 na vzdálenost přes 9 000 do 10 000 m | m3 | 79.74 |  | 0 | CS ÚRS 2023 01 |  | základní |  | 0 | 0 | 0 | 0 | 0 | 4 | K | 2 |  |  |  | ROZPOCET | 0 | 0 | 0 | 0 | 0 | 1 | 0 | 4 | 1318333798
| Online PSC |  | https://podminky.urs.cz/item/CS_URS_2023_01/162751117 | [14 empty] | Online PSC | 2
| VV |  | "dle pol. 131151202" 18,510 |  | 18.51 | [12 empty] | VV | 2 | 2 | True | 0 | ROZPOCET
| VV |  | "dle pol. 125703321" 60,14 |  | 60.14 | [12 empty] | VV | 2 | 2 | True | 0 | ROZPOCET
| VV |  | "dle pol. 1142031104" 1,09 |  | 1.09 | [12 empty] | VV | 2 | 2 | True | 0 | ROZPOCET
| VV |  | Součet |  | 79.74 | [12 empty] | VV | 2 | 4 | True | 1 | ROZPOCET
6 | K | 162751119 | Vodorovné přemístění výkopku nebo sypaniny po suchu na obvyklém dopravním prostředku, bez naložení výkopku, avšak se složením bez rozhrnutí z horniny třídy těžitelnosti I skupiny 1 až 3 na vzdálenost Příplatek k ceně za každých dalších i započatých 1 000 m | m3 | 797.4 |  | 0 | CS ÚRS 2023 01 |  | základní |  | 0 | 0 | 0 | 0 | 0 | 4 | K | 2 |  |  |  | ROZPOCET | 0 | 0 | 0 | 0 | 0 | 1 | 0 | 4 | 787478061
| Online PSC |  | https://podminky.urs.cz/item/CS_URS_2023_01/162751119 | [14 empty] | Online PSC | 2
| VV |  | "odvoz výkopku na skládku ve vzdálenosti 20 km" | [14 empty] | VV | 2 | 1 | True | 0 | ROZPOCET
| VV |  | 10,00*79,74 |  | 797.4 | [12 empty] | VV | 2 | 2 | True | 1 | ROZPOCET
7 | K | 171201221 | Poplatek za uložení stavebního odpadu na skládce (skládkovné) zeminy a kamení zatříděného do Katalogu odpadů pod kódem 17 05 04 | t | 151.506 |  | 0 | CS ÚRS 2023 01 |  | základní |  | 0 | 0 | 0 | 0 | 0 | 4 | K | 2 |  |  |  | ROZPOCET | 0 | 0 | 0 | 0 | 0 | 1 | 0 | 4 | 1370521235
| Online PSC |  | https://podminky.urs.cz/item/CS_URS_2023_01/171201221 | [14 empty] | Online PSC | 2
| VV |  | "zemina na skládku" | [14 empty] | VV | 2 | 1 | True | 0 | ROZPOCET
| VV |  | "dle pol. 162751117" 79,74*1,90 |  | 151.506 | [12 empty] | VV | 2 | 2 | True | 1 | ROZPOCET
8 | K | 171251201 | Uložení sypaniny na skládky nebo meziskládky bez hutnění s upravením uložené sypaniny do předepsaného tvaru | m3 | 79.74 |  | 0 | CS ÚRS 2023 01 |  | základní |  | 0 | 0 | 0 | 0 | 0 | 4 | K | 2 |  |  |  | ROZPOCET | 0 | 0 | 0 | 0 | 0 | 1 | 0 | 4 | 1838082648
| Online PSC |  | https://podminky.urs.cz/item/CS_URS_2023_01/171251201 | [14 empty] | Online PSC | 2
| VV |  | "uložení výkopku na skládku" | [14 empty] | VV | 2 | 1 | True | 0 | ROZPOCET
| VV |  | "dle pol. 162751117" 79,74 |  | 79.74 | [12 empty] | VV | 2 | 2 | True | 1 | ROZPOCET
| D | 4 | Vodorovné konstrukce |  |  |  | 0 |  |  |  |  | 0 |  | 43.4189 |  | 0 | 1 | D | 1 |  |  |  | ROZPOCET | [6 empty] | 0
9 | K | 429172111 | Oprava ocelových prvků mostních konstrukcí ztužidel, sedel pro centrické uložení mostnic, stoliček, diagonál, svislic, styčníkových plechů, chodníkových konzol, podlahových nosníků, kabelových žlabů a ostatních drobných prvků výroba šroubovaných nebo svařovaných, hmotnosti do 100 kg | kg | 158.25 |  | 0 | CS ÚRS 2023 01 |  | základní |  | 0 | 0 | 0 | 0 | 0 | 4 | K | 2 |  |  |  | ROZPOCET | 0 | 0 | 0 | 0 | 0 | 1 | 0 | 4 | 380601985
| Online PSC |  | https://podminky.urs.cz/item/CS_URS_2023_01/429172111 | [14 empty] | Online PSC | 2
| VV |  | výroba spodní příčle zábradlí | [14 empty] | VV | 2 | 1 | True | 0 | ROZPOCET
| VV |  | 158,25 |  | 158.25 | [12 empty] | VV | 2 | 2 | True | 0 | ROZPOCET
| VV |  | Součet |  | 158.25 | [12 empty] | VV | 2 | 4 | True | 1 | ROZPOCET
10 | K | 458311121 | Výplňové klíny a filtrační vrstvy za opěrou z betonu hutněného po vrstvách výplňového prostého | m3 | 18.51 |  | 0 | CS ÚRS 2023 01 |  | základní |  | 0 | 2.3457 | 43.4189 | 0 | 0 | 4 | K | 2 |  |  |  | ROZPOCET | 0 | 0 | 0 | 0 | 0 | 1 | 0 | 4 | 94461111
| Online PSC |  | https://podminky.urs.cz/item/CS_URS_2023_01/458311121 | [14 empty] | Online PSC | 2
| VV |  | "dle TZ, výkresových příloh, výpočtů projektanta" | [14 empty] | VV | 2 | 1 | True | 0 | ROZPOCET
| VV |  | "zásyp za rubem opěr hubeným betonem" 18,51 |  | 18.51 | [12 empty] | VV | 2 | 2 | True | 0 | ROZPOCET
| VV |  | Součet |  | 18.51 | [12 empty] | VV | 2 | 4 | True | 1 | ROZPOCET
| D | 6 | Úpravy povrchů, podlahy a osazování výplní |  |  |  | 0 |  |  |  |  | 0 |  | 0.73199 |  | 0 | 1 | D | 1 |  |  |  | ROZPOCET | [6 empty] | 0
11 | K | 628611102 | Nátěr mostních betonových konstrukcí epoxidový 2x ochranný nepružný S2 (OS-B) | m2 | 65.95 |  | 0 | CS ÚRS 2023 01 |  | základní |  | 0 | 0.00082 | 0.054079 | 0 | 0 | 4 | K | 2 |  |  |  | ROZPOCET | 0 | 0 | 0 | 0 | 0 | 1 | 0 | 4 | -931779061
| Online PSC |  | https://podminky.urs.cz/item/CS_URS_2023_01/628611102 | [14 empty] | Online PSC | 2
| VV |  | "dle výkazu sanačních prací" | [14 empty] | VV | 2 | 1 | True | 0 | ROZPOCET
| VV |  | "Sanace A - sjednocující a ochranný nátěr" | [14 empty] | VV | 2 | 1 | True | 0 | ROZPOCET
| VV |  | "deska - podhled" 15,00 |  | 15 | [12 empty] | VV | 2 | 2 | True | 0 | ROZPOCET
| VV |  | "římsy" 28,00 |  | 28 | [12 empty] | VV | 2 | 2 | True | 0 | ROZPOCET
| VV |  | "deska čela" 7,95 |  | 7.95 | [12 empty] | VV | 2 | 2 | True | 0 | ROZPOCET
| VV |  | "Opěry, křídla - líc" 15,00 |  | 15 | [12 empty] | VV | 2 | 2 | True | 0 | ROZPOCET
| VV |  | Součet |  | 65.95 | [12 empty] | VV | 2 | 4 | True | 1 | ROZPOCET
12 | K | 628613111 | Oprava nátěru částí ocelových mostních konstrukcí nebo jednotlivých prvků syntetického 2x základní a 2x vrchní nátěr včetně ručního odstranění starých nátěrů, rzi, prach a nečistot plochy jednotlivě do 50 m2 | m2 | 27 |  | 0 | CS ÚRS 2023 01 |  | základní |  | 0 | 0.00056 | 0.01512 | 0 | 0 | 4 | K | 2 |  |  |  | ROZPOCET | 0 | 0 | 0 | 0 | 0 | 1 | 0 | 4 | 664605576
| Online PSC |  | https://podminky.urs.cz/item/CS_URS_2023_01/628613111 | [14 empty] | Online PSC | 2
| VV |  | "dle TZ, výpočtů projektanta, výkresových příloh" | [14 empty] | VV | 2 | 1 | True | 0 | ROZPOCET
| VV |  | "Obnova PKO ZBN" 8,0 |  | 8 | [12 empty] | VV | 2 | 2 | True | 0 | ROZPOCET
| VV |  | "obnova PKO zábradlí" | [14 empty] | VV | 2 | 1 | True | 0 | ROZPOCET
| VV |  | "nátěrové plochy" 2*9,50 |  | 19 | [12 empty] | VV | 2 | 2 | True | 0 | ROZPOCET
| VV |  | Součet |  | 27 | [12 empty] | VV | 2 | 4 | True | 1 | ROZPOCET
13 | K | 634113113 | Výplň dilatačních spár mazanin plastovým profilem výšky 40 mm | m | 30.68 |  | 0 | CS ÚRS 2023 01 |  | základní |  | 0 | 5e-05 | 0.001534 | 0 | 0 | 4 | K | 2 |  |  |  | ROZPOCET | 0 | 0 | 0 | 0 | 0 | 1 | 0 | 4 | 369669042
| Online PSC |  | https://podminky.urs.cz/item/CS_URS_2023_01/634113113 | [14 empty] | Online PSC | 2
| VV |  | "dle TZ, výkresových příloh" | [14 empty] | VV | 2 | 1 | True | 0 | ROZPOCET
| VV |  | "výplň dilatačních spár - těsnící profil pr. 35mm" 2*2*7,67 |  | 30.68 | [12 empty] | VV | 2 | 2 | True | 1 | ROZPOCET
14 | K | 634662114 | Výplň dilatačních spar mazanin akrylátovým tmelem, šířka spáry přes 20 do 30 mm | m | 30.68 |  | 0 | CS ÚRS 2023 01 |  | základní |  | 0 | 0.00103 | 0.0316 | 0 | 0 | 4 | K | 2 |  |  |  | ROZPOCET | 0 | 0 | 0 | 0 | 0 | 1 | 0 | 4 | 328884215
| Online PSC |  | https://podminky.urs.cz/item/CS_URS_2023_01/634662114 | [14 empty] | Online PSC | 2
| VV |  | "dle TZ, výkresových příloh" | [14 empty] | VV | 2 | 1 | True | 0 | ROZPOCET
| VV |  | "výplň dilatačních spár - trvale pružný tmel" 2*2*7,67 |  | 30.68 | [12 empty] | VV | 2 | 2 | True | 1 | ROZPOCET
15 | K | 636111421 | Doplnění dlažby z lomového kamene (s dodáním hmot), plochy jednotlivě do 4 m2 do cementové malty se zalitím spár cementovou maltou | m2 | 1.54 |  | 0 | CS ÚRS 2023 01 |  | základní |  | 0 | 0.40887 | 0.62966 | 0 | 0 | 4 | K | 2 |  |  |  | ROZPOCET | 0 | 0 | 0 | 0 | 0 | 1 | 0 | 4 | -667150045
| Online PSC |  | https://podminky.urs.cz/item/CS_URS_2023_01/636111421 | [14 empty] | Online PSC | 2
| VV |  | "dle TZ, výkresových příloh, tabulky sanací" | [14 empty] | VV | 2 | 1 | True | 0 | ROZPOCET
| VV |  | "sanace C" | [14 empty] | VV | 2 | 1 | True | 0 | ROZPOCET
| VV |  | "doplnění vypadlých kamenů dlažby, předpoklad 5 % plochy" | [14 empty] | VV | 2 | 1 | True | 0 | ROZPOCET
| VV |  | 30,80*0,05 |  | 1.54 | [12 empty] | VV | 2 | 2 | True | 1 | ROZPOCET
| D | 9 | Ostatní konstrukce a práce, bourání |  |  |  | 0 |  |  |  |  | 0 |  | 5.8335 |  | 9.794 | 1 | D | 1 |  |  |  | ROZPOCET | [6 empty] | 0
16 | K | 911121311 | Oprava ocelového zábradlí svařovaného nebo šroubovaného montáž | m | 22.32 |  | 0 | CS ÚRS 2023 01 |  | základní |  | 0 | 0.00058 | 0.012946 | 0 | 0 | 4 | K | 2 |  |  |  | ROZPOCET | 0 | 0 | 0 | 0 | 0 | 1 | 0 | 4 | 116685235
| Online PSC |  | https://podminky.urs.cz/item/CS_URS_2023_01/911121311 | [14 empty] | Online PSC | 2
| VV |  | spodní příčle zábradlí | [14 empty] | VV | 2 | 1 | True | 0 | ROZPOCET
| VV |  | 4*2,7+2*5,76 |  | 22.32 | [12 empty] | VV | 2 | 2 | True | 0 | ROZPOCET
| VV |  | Součet |  | 22.32 | [12 empty] | VV | 2 | 4 | True | 1 | ROZPOCET
17 | M | 13010426 | úhelník ocelový rovnostranný jakost S235JR (11 375) 60x60x8mm | t | 0.166 |  | 0 | CS ÚRS 2023 01 |  | základní |  | 0 | 1 | 0.166 | 0 | 0 | 8 | M | 2 |  |  |  | ROZPOCET | 0 | 0 | 0 | 0 | 0 | 1 | 0 | 4 | 469345250
| VV |  | spodní příčle, 7,09kg/m | [14 empty] | VV | 2 | 1 | True | 0 | ROZPOCET
| VV |  | (4*2,7+2*5,76)*7,09/1000*1,05 |  | 0.166 | [12 empty] | VV | 2 | 2 | True | 0 | ROZPOCET
| VV |  | Součet |  | 0.166 | [12 empty] | VV | 2 | 4 | True | 1 | ROZPOCET
18 | K | 919726126 | Geotextilie netkaná pro ochranu, separaci nebo filtraci měrná hmotnost přes 1 000 do 1 200 g/m2 | m2 | 5.202 |  | 0 | CS ÚRS 2023 01 |  | základní |  | 0 | 0.00146 | 0.0075949 | 0 | 0 | 4 | K | 2 |  |  |  | ROZPOCET | 0 | 0 | 0 | 0 | 0 | 1 | 0 | 4 | -131578163
| Online PSC |  | https://podminky.urs.cz/item/CS_URS_2023_01/919726126 | [14 empty] | Online PSC | 2
| VV |  | "dle TZ, skladeb izolací, dle PVI, př. 2.004" | [14 empty] | VV | 2 | 1 | True | 0 | ROZPOCET
| VV |  | "S2 - izolace dilatačních spár - ochranná vrstva geotextilií 1200g/m2" 5,202 |  | 5.202 | [12 empty] | VV | 2 | 2 | True | 1 | ROZPOCET
19 | K | 926931204 | Demontáž traťové značky osazené na sloupku výstražného kolíku | kus | 2 |  | 0 | CS ÚRS 2023 01 |  | základní |  | 0 | 0 | 0 | 0.003 | 0.006 | 4 | K | 2 |  |  |  | ROZPOCET | 0 | 0 | 0 | 0 | 0 | 1 | 0 | 4 | 1338314487
| Online PSC |  | https://podminky.urs.cz/item/CS_URS_2023_01/926931204 | [14 empty] | Online PSC | 2
| VV |  | "dle TZ, výkresových příloh" | [14 empty] | VV | 2 | 1 | True | 0 | ROZPOCET
| VV |  | "demontáž výstražné značky" 2 |  | 2 | [12 empty] | VV | 2 | 2 | True | 1 | ROZPOCET
20 | K | 985121122 | Tryskání degradovaného betonu stěn, rubu kleneb a podlah vodou pod tlakem přes 300 do 1 250 barů | m2 | 40.75 |  | 0 | CS ÚRS 2023 01 |  | základní |  | 0 | 0 | 0 | 0.07 | 2.8525 | 4 | K | 2 |  |  |  | ROZPOCET | 0 | 0 | 0 | 0 | 0 | 1 | 0 | 4 | -1591890772
| Online PSC |  | https://podminky.urs.cz/item/CS_URS_2023_01/985121122 | [14 empty] | Online PSC | 2
| VV |  | "dle skladby izolací 1, dle výpočtů projektanta, TZ" | [14 empty] | VV | 2 | 1 | True | 0 | ROZPOCET
| VV |  | "tryskání na stupeň čistoty Sa 2 1/2, očištění a odmaštění | [14 empty] | VV | 2 | 1 | True | 0 | ROZPOCET
| VV |  | "rub desky, opěr a křídel" 22,53+8,09+10,13 |  | 40.75 | [12 empty] | VV | 2 | 2 | True | 1 | ROZPOCET
21 | K | 985132111 | Očištění ploch líce kleneb a podhledů tlakovou vodou | m2 | 15 |  | 0 | CS ÚRS 2023 01 |  | základní |  | 0 | 0 | 0 | 0 | 0 | 4 | K | 2 |  |  |  | ROZPOCET | 0 | 0 | 0 | 0 | 0 | 1 | 0 | 4 | -340428811
| Online PSC |  | https://podminky.urs.cz/item/CS_URS_2023_01/985132111 | [14 empty] | Online PSC | 2
| VV |  | "dle výkazu sanačních prací" | [14 empty] | VV | 2 | 1 | True | 0 | ROZPOCET
| VV |  | "dočištění ploch tlakovou vodou" | [14 empty] | VV | 2 | 1 | True | 0 | ROZPOCET
| VV |  | "sanace D" | [14 empty] | VV | 2 | 1 | True | 0 | ROZPOCET
| VV |  | "deska - podhled" 15,00 |  | 15 | [12 empty] | VV | 2 | 2 | True | 1 | ROZPOCET
22 | K | R911122212 | Oprava částí ocelového zábradlí mostů svařovaného nebo šroubovaného montáž dílů hmotnosti přes 50 kg | kg | 158.25 |  | 0 | CS ÚRS 2023 01 |  | základní |  | 0 | 2e-05 | 0.003165 | 0 | 0 | 4 | K | 2 |  |  |  | ROZPOCET | 0 | 0 | 0 | 0 | 0 | 1 | 0 | 4 | 1549441803
| Online PSC |  | https://podminky.urs.cz/item/CS_URS_2023_01/R911122212 | [14 empty] | Online PSC | 2
| VV |  | "dle TZ, výkresových příloh" | [14 empty] | VV | 2 | 1 | True | 0 | ROZPOCET
| VV |  | "doplnění stávajícího zábradlí - madlo L60/60/8" 158,25 |  | 158.25 | [12 empty] | VV | 2 | 2 | True | 0 | ROZPOCET
| VV |  | Součet |  | 158.25 | [12 empty] | VV | 2 | 4 | True | 1 | ROZPOCET
23 | K | 985121121 | Tryskání degradovaného betonu stěn, rubu kleneb a podlah vodou pod tlakem do 300 barů | m2 | 91.7 |  | 0 | CS ÚRS 2023 01 |  | základní |  | 0 | 0 | 0 | 0.065 | 5.9605 | 4 | K | 2 |  |  |  | ROZPOCET | 0 | 0 | 0 | 0 | 0 | 1 | 0 | 4 | -59037896
| Online PSC |  | https://podminky.urs.cz/item/CS_URS_2023_01/985121121 | [14 empty] | Online PSC | 2
| VV |  | "dle výkazu sanačních prací, dle TZ" | [14 empty] | VV | 2 | 1 | True | 0 | ROZPOCET
| VV |  | "tryskání beton. ploch tlakovou vodou 300MPa" | [14 empty] | VV | 2 | 1 | True | 0 | ROZPOCET
| VV |  | "Sanace B" | [14 empty] | VV | 2 | 1 | True | 0 | ROZPOCET
| VV |  | "deska rub" 22,53 |  | 22.53 | [12 empty] | VV | 2 | 2 | True | 0 | ROZPOCET
| VV |  | "sanace A" | [14 empty] | VV | 2 | 1 | True | 0 | ROZPOCET
| VV |  | "deska čela" 7,95 |  | 7.95 | [12 empty] | VV | 2 | 2 | True | 0 | ROZPOCET
| VV |  | "římsy" 28,00 |  | 28 | [12 empty] | VV | 2 | 2 | True | 0 | ROZPOCET
| VV |  | "Opěry, křídla - líc" 15,00 |  | 15 | [12 empty] | VV | 2 | 2 | True | 0 | ROZPOCET
| VV |  | "opěry rub" 8,09 |  | 8.09 | [12 empty] | VV | 2 | 2 | True | 0 | ROZPOCET
| VV |  | "křídla rub" 10,13 |  | 10.13 | [12 empty] | VV | 2 | 2 | True | 0 | ROZPOCET
| VV |  | Součet |  | 91.7 | [12 empty] | VV | 2 | 4 | True | 1 | ROZPOCET
24 | K | 985121221 | Tryskání degradovaného betonu líce kleneb a podhledů vodou pod tlakem do 300 barů | m2 | 15 |  | 0 | CS ÚRS 2023 01 |  | základní |  | 0 | 0 | 0 | 0.065 | 0.975 | 4 | K | 2 |  |  |  | ROZPOCET | 0 | 0 | 0 | 0 | 0 | 1 | 0 | 4 | -1253439978
| Online PSC |  | https://podminky.urs.cz/item/CS_URS_2023_01/985121221 | [14 empty] | Online PSC | 2
| VV |  | "dle TZ, výkresových příloh" | [14 empty] | VV | 2 | 1 | True | 0 | ROZPOCET
| VV |  | "otryskání vodním paprskem 300MPa" | [14 empty] | VV | 2 | 1 | True | 0 | ROZPOCET
| VV |  | "sanace D" | [14 empty] | VV | 2 | 1 | True | 0 | ROZPOCET
| VV |  | "deska - podhled beton" 15,00 |  | 15 | [12 empty] | VV | 2 | 2 | True | 1 | ROZPOCET
25 | K | 985131111 | Očištění ploch stěn, rubu kleneb a podlah tlakovou vodou | m2 | 122.5 |  | 0 | CS ÚRS 2023 01 |  | základní |  | 0 | 0 | 0 | 0 | 0 | 4 | K | 2 |  |  |  | ROZPOCET | 0 | 0 | 0 | 0 | 0 | 1 | 0 | 4 | 574606532
| Online PSC |  | https://podminky.urs.cz/item/CS_URS_2023_01/985131111 | [14 empty] | Online PSC | 2
| VV |  | "dle výkazu sanačních prací" | [14 empty] | VV | 2 | 1 | True | 0 | ROZPOCET
| VV |  | "dočištění ploch tlakovou vodou" | [14 empty] | VV | 2 | 1 | True | 0 | ROZPOCET
| VV |  | "Sanace B" | [14 empty] | VV | 2 | 1 | True | 0 | ROZPOCET
| VV |  | "deska rub" 22,53 |  | 22.53 | [12 empty] | VV | 2 | 2 | True | 0 | ROZPOCET
| VV |  | "sanace A" | [14 empty] | VV | 2 | 1 | True | 0 | ROZPOCET
| VV |  | "deska čela" 7,95 |  | 7.95 | [12 empty] | VV | 2 | 2 | True | 0 | ROZPOCET
| VV |  | "římsy" 28,00 |  | 28 | [12 empty] | VV | 2 | 2 | True | 0 | ROZPOCET
| VV |  | "Opěry, křídla - líc" 15,00 |  | 15 | [12 empty] | VV | 2 | 2 | True | 0 | ROZPOCET
| VV |  | "opěry rub" 8,09 |  | 8.09 | [12 empty] | VV | 2 | 2 | True | 0 | ROZPOCET
| VV |  | "křídla rub" 10,13 |  | 10.13 | [12 empty] | VV | 2 | 2 | True | 0 | ROZPOCET
| VV |  | "Sanace C" | [14 empty] | VV | 2 | 1 | True | 0 | ROZPOCET
| VV |  | "odláždění" 30,80 |  | 30.8 | [12 empty] | VV | 2 | 2 | True | 0 | ROZPOCET
| VV |  | Součet |  | 122.5 | [12 empty] | VV | 2 | 4 | True | 1 | ROZPOCET
26 | K | 985231111 | Spárování zdiva hloubky do 40 mm aktivovanou maltou délky spáry na 1 m2 upravované plochy do 6 m | m2 | 30.8 |  | 0 | CS ÚRS 2023 01 |  | základní |  | 0 | 0.01162 | 0.3579 | 0 | 0 | 4 | K | 2 |  |  |  | ROZPOCET | 0 | 0 | 0 | 0 | 0 | 1 | 0 | 4 | -84651979
| Online PSC |  | https://podminky.urs.cz/item/CS_URS_2023_01/985231111 | [14 empty] | Online PSC | 2
| VV |  | "dle výkazu sanačních prací" | [14 empty] | VV | 2 | 1 | True | 0 | ROZPOCET
| VV |  | "přespárování kamenného odláždění" 30,80 |  | 30.8 | [12 empty] | VV | 2 | 2 | True | 0 | ROZPOCET
| VV |  | Součet |  | 30.8 | [12 empty] | VV | 2 | 4 | True | 1 | ROZPOCET
27 | K | 985311112 | Reprofilace betonu sanačními maltami na cementové bázi ručně stěn, tloušťky přes 10 do 20 mm | m2 | 69.17 |  | 0 | CS ÚRS 2023 01 |  | základní |  | 0 | 0.03885 | 2.6873 | 0 | 0 | 4 | K | 2 |  |  |  | ROZPOCET | 0 | 0 | 0 | 0 | 0 | 1 | 0 | 4 | -1816280539
| Online PSC |  | https://podminky.urs.cz/item/CS_URS_2023_01/985311112 | [14 empty] | Online PSC | 2
| VV |  | "dle výkazu sanačních prací, dle TZ" | [14 empty] | VV | 2 | 1 | True | 0 | ROZPOCET
| VV |  | "SANACE A - reprofilace povrchu sanační maltou" | [14 empty] | VV | 2 | 1 | True | 0 | ROZPOCET
| VV |  | "deska čela" 7,95 |  | 7.95 | [12 empty] | VV | 2 | 2 | True | 0 | ROZPOCET
| VV |  | "římsy" 28,00 |  | 28 | [12 empty] | VV | 2 | 2 | True | 0 | ROZPOCET
| VV |  | "Opěry, křídla - líc" 15,00 |  | 15 | [12 empty] | VV | 2 | 2 | True | 0 | ROZPOCET
| VV |  | "opěry rub" 8,09 |  | 8.09 | [12 empty] | VV | 2 | 2 | True | 0 | ROZPOCET
| VV |  | "křídla rub" 10,13 |  | 10.13 | [12 empty] | VV | 2 | 2 | True | 0 | ROZPOCET
| VV |  | Součet |  | 69.17 | [12 empty] | VV | 2 | 4 | True | 1 | ROZPOCET
28 | K | 985311212 | Reprofilace betonu sanačními maltami na cementové bázi ručně líce kleneb a podhledů, tloušťky přes 10 do 20 mm | m2 | 15 |  | 0 | CS ÚRS 2023 01 |  | základní |  | 0 | 0.0422 | 0.633 | 0 | 0 | 4 | K | 2 |  |  |  | ROZPOCET | 0 | 0 | 0 | 0 | 0 | 1 | 0 | 4 | -1175030781
| Online PSC |  | https://podminky.urs.cz/item/CS_URS_2023_01/985311212 | [14 empty] | Online PSC | 2
| VV |  | "dle výkazu sanačních prací" | [14 empty] | VV | 2 | 1 | True | 0 | ROZPOCET
| VV |  | "Typ sanace D - reprofilace bet. povrchů sanační maltou" | [14 empty] | VV | 2 | 1 | True | 0 | ROZPOCET
| VV |  | "deska - podhled" 15,00 |  | 15 | [12 empty] | VV | 2 | 2 | True | 0 | ROZPOCET
| VV |  | Součet |  | 15 | [12 empty] | VV | 2 | 4 | True | 1 | ROZPOCET
29 | K | 985311312 | Reprofilace betonu sanačními maltami na cementové bázi ručně rubu kleneb a podlah, tloušťky přes 10 do 20 mm | m2 | 22.53 |  | 0 | CS ÚRS 2023 01 |  | základní |  | 0 | 0.04029 | 0.90773 | 0 | 0 | 4 | K | 2 |  |  |  | ROZPOCET | 0 | 0 | 0 | 0 | 0 | 1 | 0 | 4 | -1687861466
| Online PSC |  | https://podminky.urs.cz/item/CS_URS_2023_01/985311312 | [14 empty] | Online PSC | 2
| VV |  | "dle výkazu sanačních prací, dle TZ" | [14 empty] | VV | 2 | 1 | True | 0 | ROZPOCET
| VV |  | "SANACE B - reprofilace povrchu sanační maltou" | [14 empty] | VV | 2 | 1 | True | 0 | ROZPOCET
| VV |  | "deska - rub" 22,53 |  | 22.53 | [12 empty] | VV | 2 | 2 | True | 1 | ROZPOCET
30 | K | 985312114 | Stěrka k vyrovnání ploch reprofilovaného betonu stěn, tloušťky do 5 mm | m2 | 69.17 |  | 0 | CS ÚRS 2023 01 |  | základní |  | 0 | 0.01 | 0.6917 | 0 | 0 | 4 | K | 2 |  |  |  | ROZPOCET | 0 | 0 | 0 | 0 | 0 | 1 | 0 | 4 | -693489467
| Online PSC |  | https://podminky.urs.cz/item/CS_URS_2023_01/985312114 | [14 empty] | Online PSC | 2
| VV |  | "dle výkazu sanačních prací, dle TZ" | [14 empty] | VV | 2 | 1 | True | 0 | ROZPOCET
| VV |  | "SANACE A - vyrovnání a uzavření povrchu stěrkou" | [14 empty] | VV | 2 | 1 | True | 0 | ROZPOCET
| VV |  | "deska čela" 7,95 |  | 7.95 | [12 empty] | VV | 2 | 2 | True | 0 | ROZPOCET
| VV |  | "římsy" 28,00 |  | 28 | [12 empty] | VV | 2 | 2 | True | 0 | ROZPOCET
| VV |  | "Opěry, křídla - líc" 15,00 |  | 15 | [12 empty] | VV | 2 | 2 | True | 0 | ROZPOCET
| VV |  | "opěry rub" 8,09 |  | 8.09 | [12 empty] | VV | 2 | 2 | True | 0 | ROZPOCET
| VV |  | "křídla rub" 10,13 |  | 10.13 | [12 empty] | VV | 2 | 2 | True | 0 | ROZPOCET
| VV |  | Součet |  | 69.17 | [12 empty] | VV | 2 | 4 | True | 1 | ROZPOCET
31 | K | 985312124 | Stěrka k vyrovnání ploch reprofilovaného betonu líce kleneb a podhledů, tloušťky do 5 mm | m2 | 15 |  | 0 | CS ÚRS 2023 01 |  | základní |  | 0 | 0.01067 | 0.16005 | 0 | 0 | 4 | K | 2 |  |  |  | ROZPOCET | 0 | 0 | 0 | 0 | 0 | 1 | 0 | 4 | -546450746
| Online PSC |  | https://podminky.urs.cz/item/CS_URS_2023_01/985312124 | [14 empty] | Online PSC | 2
| VV |  | "dle výkazu sanačních prací" | [14 empty] | VV | 2 | 1 | True | 0 | ROZPOCET
| VV |  | "Typ sanace D - vyrovnání a uzavření povrchu stěrkou" | [14 empty] | VV | 2 | 1 | True | 0 | ROZPOCET
| VV |  | "deska - podhled" 15,00 |  | 15 | [12 empty] | VV | 2 | 2 | True | 0 | ROZPOCET
| VV |  | Součet |  | 15 | [12 empty] | VV | 2 | 4 | True | 1 | ROZPOCET
32 | K | 985312134 | Stěrka k vyrovnání ploch reprofilovaného betonu rubu kleneb a podlah, tloušťky do 5 mm | m2 | 22.53 |  | 0 | CS ÚRS 2023 01 |  | základní |  | 0 | 0.00891 | 0.20074 | 0 | 0 | 4 | K | 2 |  |  |  | ROZPOCET | 0 | 0 | 0 | 0 | 0 | 1 | 0 | 4 | 566483061
| Online PSC |  | https://podminky.urs.cz/item/CS_URS_2023_01/985312134 | [14 empty] | Online PSC | 2
| VV |  | "dle výkazu sanačních prací, dle TZ" | [14 empty] | VV | 2 | 1 | True | 0 | ROZPOCET
| VV |  | "SANACE B - vyrovnání a uzavření povrchu stěrkou" | [14 empty] | VV | 2 | 1 | True | 0 | ROZPOCET
| VV |  | "deska - rub" 22,53 |  | 22.53 | [12 empty] | VV | 2 | 2 | True | 1 | ROZPOCET
33 | K | 985321111 | Ochranný nátěr betonářské výztuže 1 vrstva tloušťky 1 mm na cementové bázi stěn, líce kleneb a podhledů | m2 | 3.539 |  | 0 | CS ÚRS 2023 01 |  | základní |  | 0 | 0.00153 | 0.0054147 | 0 | 0 | 4 | K | 2 |  |  |  | ROZPOCET | 0 | 0 | 0 | 0 | 0 | 1 | 0 | 4 | -593871104
| Online PSC |  | https://podminky.urs.cz/item/CS_URS_2023_01/985321111 | [14 empty] | Online PSC | 2
| VV |  | "dle výkazu sanačních prací" | [14 empty] | VV | 2 | 1 | True | 0 | ROZPOCET
| VV |  | "ochranný nátěr obnažené výztuže, předpoklad 5 % ploch" | [14 empty] | VV | 2 | 1 | True | 0 | ROZPOCET
| VV |  | "podhled desky" 15,00*0,05 |  | 0.75 | [12 empty] | VV | 2 | 2 | True | 0 | ROZPOCET
| VV |  | "opěry, křídla - líc " 15,00*0,05 |  | 0.75 | [12 empty] | VV | 2 | 2 | True | 0 | ROZPOCET
| VV |  | "deska - rub" 22,53*0,05 |  | 1.127 | [12 empty] | VV | 2 | 2 | True | 0 | ROZPOCET
| VV |  | "křídla - rub" 10,13*0,05 |  | 0.507 | [12 empty] | VV | 2 | 2 | True | 0 | ROZPOCET
| VV |  | "opěra - rub" 8,09*0,05 |  | 0.405 | [12 empty] | VV | 2 | 2 | True | 0 | ROZPOCET
| VV |  | Součet |  | 3.539 | [12 empty] | VV | 2 | 4 | True | 1 | ROZPOCET
| D | 997 | Přesun sutě |  |  |  | 0 |  |  |  |  | 0 |  | 0 |  | 0 | 1 | D | 1 |  |  |  | ROZPOCET | [6 empty] | 0
34 | K | 997013501 | Odvoz suti a vybouraných hmot na skládku nebo meziskládku se složením, na vzdálenost do 1 km | t | 12.272 |  | 0 | CS ÚRS 2023 01 |  | základní |  | 0 | 0 | 0 | 0 | 0 | 4 | K | 2 |  |  |  | ROZPOCET | 0 | 0 | 0 | 0 | 0 | 1 | 0 | 4 | -580331823
| Online PSC |  | https://podminky.urs.cz/item/CS_URS_2023_01/997013501 | [14 empty] | Online PSC | 2
35 | K | 997013509 | Odvoz suti a vybouraných hmot na skládku nebo meziskládku se složením, na vzdálenost Příplatek k ceně za každý další i započatý 1 km přes 1 km | t | 185.155 |  | 0 | CS ÚRS 2023 01 |  | základní |  | 0 | 0 | 0 | 0 | 0 | 4 | K | 2 |  |  |  | ROZPOCET | 0 | 0 | 0 | 0 | 0 | 1 | 0 | 4 | -312983566
| Online PSC |  | https://podminky.urs.cz/item/CS_URS_2023_01/997013509 | [14 empty] | Online PSC | 2
| VV |  | "odvoz suti na skládku ve vzdálenosti 20km" | [14 empty] | VV | 2 | 1 | True | 0 | ROZPOCET
| VV |  | 9,745*19,00 |  | 185.155 | [12 empty] | VV | 2 | 2 | True | 1 | ROZPOCET
36 | K | 997013814 | Poplatek za uložení stavebního odpadu na skládce (skládkovné) z izolačních materiálů zatříděného do Katalogu odpadů pod kódem 17 06 04 | t | 0.183 |  | 0 | CS ÚRS 2023 01 |  | základní |  | 0 | 0 | 0 | 0 | 0 | 4 | K | 2 |  |  |  | ROZPOCET | 0 | 0 | 0 | 0 | 0 | 1 | 0 | 4 | 207574826
| Online PSC |  | https://podminky.urs.cz/item/CS_URS_2023_01/997013814 | [14 empty] | Online PSC | 2
| VV |  | "dle pol. 711131821" 0,183 |  | 0.183 | [12 empty] | VV | 2 | 2 | True | 1 | ROZPOCET
37 | K | 997013841 | Poplatek za uložení stavebního odpadu na skládce (skládkovné) odpadního materiálu po otryskávání bez obsahu nebezpečných látek zatříděného do Katalogu odpadů pod kódem 12 01 17 | t | 6.666 |  | 0 | CS ÚRS 2023 01 |  | základní |  | 0 | 0 | 0 | 0 | 0 | 4 | K | 2 |  |  |  | ROZPOCET | 0 | 0 | 0 | 0 | 0 | 1 | 0 | 4 | -1969199347
| Online PSC |  | https://podminky.urs.cz/item/CS_URS_2023_01/997013841 | [14 empty] | Online PSC | 2
| VV |  | "dle pol. 985121" 5,691+0,975 |  | 6.666 | [12 empty] | VV | 2 | 2 | True | 0 | ROZPOCET
| VV |  | Součet |  | 6.666 | [12 empty] | VV | 2 | 4 | True | 1 | ROZPOCET
| D | 998 | Přesun hmot |  |  |  | 0 |  |  |  |  | 0 |  | 0 |  | 0 | 1 | D | 1 |  |  |  | ROZPOCET | [6 empty] | 0
38 | K | 998241021 | Přesun hmot pro dráhy kolejové jakéhokoliv rozsahu dopravní vzdálenost do 5 000 m | t | 49.804 |  | 0 | CS ÚRS 2023 01 |  | základní |  | 0 | 0 | 0 | 0 | 0 | 4 | K | 2 |  |  |  | ROZPOCET | 0 | 0 | 0 | 0 | 0 | 1 | 0 | 4 | -1084817795
| Online PSC |  | https://podminky.urs.cz/item/CS_URS_2023_01/998241021 | [14 empty] | Online PSC | 2
39 | K | 998241025 | Přesun hmot pro dráhy kolejové jakéhokoliv rozsahu Příplatek k ceně za zvětšený přesun přes vymezenou největší dopravní vzdálenost za každých dalších i započatých 1000 m | t | 747.06 |  | 0 | CS ÚRS 2023 01 |  | základní |  | 0 | 0 | 0 | 0 | 0 | 4 | K | 2 |  |  |  | ROZPOCET | 0 | 0 | 0 | 0 | 0 | 1 | 0 | 4 | 1764766498
| Online PSC |  | https://podminky.urs.cz/item/CS_URS_2023_01/998241025 | [14 empty] | Online PSC | 2
| VV |  | 49,804*15 "Přepočtené koeficientem množství |  | 747.06 | [12 empty] | VV | 2 | 2 | True | 1 | ROZPOCET
| D | PSV | Práce a dodávky PSV |  |  |  | 0 |  |  |  |  | 0 |  | 0.96984 |  | 0.36018 | 2 | D | 0 |  |  |  | ROZPOCET | [6 empty] | 0
| D | 711 | Izolace proti vodě, vlhkosti a plynům |  |  |  | 0 |  |  |  |  | 0 |  | 0.80984 |  | 0.18337 | 2 | D | 1 |  |  |  | ROZPOCET | [6 empty] | 0
40 | K | 711112001 | Provedení izolace proti zemní vlhkosti natěradly a tmely za studena na ploše svislé S nátěrem penetračním | m2 | 22.748 |  | 0 | CS ÚRS 2023 01 |  | základní |  | 0 | 0 | 0 | 0 | 0 | 16 | K | 2 |  |  |  | ROZPOCET | 0 | 0 | 0 | 0 | 0 | 1 | 0 | 16 | -1271052004
| Online PSC |  | https://podminky.urs.cz/item/CS_URS_2023_01/711112001 | [14 empty] | Online PSC | 2
| VV |  | "dle skladby izolací 1, dle výpočtů projektanta, TZ" | [14 empty] | VV | 2 | 1 | True | 0 | ROZPOCET
| VV |  | "penetračně adhezní nátěr" | [14 empty] | VV | 2 | 1 | True | 0 | ROZPOCET
| VV |  | "opěry rub" 4,208+4,208 |  | 8.416 | [12 empty] | VV | 2 | 2 | True | 0 | ROZPOCET
| VV |  | "křídla rub" 3,583*4 |  | 14.332 | [12 empty] | VV | 2 | 2 | True | 0 | ROZPOCET
| VV |  | Součet |  | 22.748 | [12 empty] | VV | 2 | 4 | True | 1 | ROZPOCET
41 | K | 711111001 | Provedení izolace proti zemní vlhkosti natěradly a tmely za studena na ploše vodorovné V nátěrem penetračním | m2 | 30.17 |  | 0 | CS ÚRS 2023 01 |  | základní |  | 0 | 0 | 0 | 0 | 0 | 16 | K | 2 |  |  |  | ROZPOCET | 0 | 0 | 0 | 0 | 0 | 1 | 0 | 16 | -1900074206
| Online PSC |  | https://podminky.urs.cz/item/CS_URS_2023_01/711111001 | [14 empty] | Online PSC | 2
| VV |  | "dle skladby izolace 1" | [14 empty] | VV | 2 | 1 | True | 0 | ROZPOCET
| VV |  | "penetrační nátěr" | [14 empty] | VV | 2 | 1 | True | 0 | ROZPOCET
| VV |  | "deska - rub" 24,968 |  | 24.968 | [12 empty] | VV | 2 | 2 | True | 0 | ROZPOCET
| VV |  | "dilatační spáry" 2,601+2,601 |  | 5.202 | [12 empty] | VV | 2 | 2 | True | 0 | ROZPOCET
| VV |  | Součet |  | 30.17 | [12 empty] | VV | 2 | 4 | True | 1 | ROZPOCET
42 | M | 11163150 | lak penetrační asfaltový | t | 0.019 |  | 0 | CS ÚRS 2023 01 |  | základní |  | 0 | 1 | 0.019 | 0 | 0 | 32 | M | 2 |  |  |  | ROZPOCET | 0 | 0 | 0 | 0 | 0 | 1 | 0 | 16 | -577729986
| VV |  | 52,918*0,00035 "Přepočtené koeficientem množství |  | 0.019 | [12 empty] | VV | 2 | 2 | True | 1 | ROZPOCET
43 | K | 711131821 | Odstranění izolace proti zemní vlhkosti na ploše svislé S | m2 | 40.75 |  | 0 | CS ÚRS 2023 01 |  | základní |  | 0 | 0 | 0 | 0.0045 | 0.18337 | 4 | K | 2 |  |  |  | ROZPOCET | 0 | 0 | 0 | 0 | 0 | 1 | 0 | 4 | -16612071
| Online PSC |  | https://podminky.urs.cz/item/CS_URS_2023_01/711131821 | [14 empty] | Online PSC | 2
| VV |  | "dle TZ, odstranění původní izolace - SANACE B" | [14 empty] | VV | 2 | 1 | True | 0 | ROZPOCET
| VV |  | "dle tabulky ploch sanací" | [14 empty] | VV | 2 | 1 | True | 0 | ROZPOCET
| VV |  | "deska - rub" 22,53 |  | 22.53 | [12 empty] | VV | 2 | 2 | True | 0 | ROZPOCET
| VV |  | "Opěra - rub" 8,09 |  | 8.09 | [12 empty] | VV | 2 | 2 | True | 0 | ROZPOCET
| VV |  | "Křídla - rub" 10,13 |  | 10.13 | [12 empty] | VV | 2 | 2 | True | 0 | ROZPOCET
| VV |  | Součet |  | 40.75 | [12 empty] | VV | 2 | 4 | True | 1 | ROZPOCET
44 | K | 711191001 | Provedení nátěru adhezního můstku na ploše vodorovné V | m2 | 65.53 |  | 0 | CS ÚRS 2023 01 |  | základní |  | 0 | 0 | 0 | 0 | 0 | 16 | K | 2 |  |  |  | ROZPOCET | 0 | 0 | 0 | 0 | 0 | 1 | 0 | 16 | 1735147588
| Online PSC |  | https://podminky.urs.cz/item/CS_URS_2023_01/711191001 | [14 empty] | Online PSC | 2
| VV |  | "dle výkazu sanačních prací, dle TZ" | [14 empty] | VV | 2 | 1 | True | 0 | ROZPOCET
| VV |  | "SANACE A - aplikace adhezního můstku" | [14 empty] | VV | 2 | 1 | True | 0 | ROZPOCET
| VV |  | "římsy" 28,00 |  | 28 | [12 empty] | VV | 2 | 2 | True | 0 | ROZPOCET
| VV |  | "SANACE B - aplikace adhezního můstku" | [14 empty] | VV | 2 | 1 | True | 0 | ROZPOCET
| VV |  | "deska - rub" 22,53 |  | 22.53 | [12 empty] | VV | 2 | 2 | True | 0 | ROZPOCET
| VV |  | "Typ sanace D - aplikace adhezního můstku" | [14 empty] | VV | 2 | 1 | True | 0 | ROZPOCET
| VV |  | "deska - podhled" 15,00 |  | 15 | [12 empty] | VV | 2 | 2 | True | 0 | ROZPOCET
| VV |  | Součet |  | 65.53 | [12 empty] | VV | 2 | 4 | True | 1 | ROZPOCET
45 | K | 711191011 | Provedení nátěru adhezního můstku na ploše svislé S | m2 | 41.17 |  | 0 | CS ÚRS 2023 01 |  | základní |  | 0 | 0 | 0 | 0 | 0 | 16 | K | 2 |  |  |  | ROZPOCET | 0 | 0 | 0 | 0 | 0 | 1 | 0 | 16 | -442479607
| Online PSC |  | https://podminky.urs.cz/item/CS_URS_2023_01/711191011 | [14 empty] | Online PSC | 2
| VV |  | "SANACE A - aplikace adhezního můstku" | [14 empty] | VV | 2 | 1 | True | 0 | ROZPOCET
| VV |  | "dle výkazu sanačních prací, dle TZ" | [14 empty] | VV | 2 | 1 | True | 0 | ROZPOCET
| VV |  | "deska čela" 7,95 |  | 7.95 | [12 empty] | VV | 2 | 2 | True | 0 | ROZPOCET
| VV |  | "Opěry, křídla - líc" 15,00 |  | 15 | [12 empty] | VV | 2 | 2 | True | 0 | ROZPOCET
| VV |  | "opěry rub" 8,09 |  | 8.09 | [12 empty] | VV | 2 | 2 | True | 0 | ROZPOCET
| VV |  | "křídla rub" 10,13 |  | 10.13 | [12 empty] | VV | 2 | 2 | True | 0 | ROZPOCET
| VV |  | Součet |  | 41.17 | [12 empty] | VV | 2 | 4 | True | 1 | ROZPOCET
46 | M | 58581220 | adhezní můstek pod izolační a vyrovnávací lepící hmoty | kg | 12.884 |  | 0 | CS ÚRS 2023 01 |  | základní |  | 0 | 0.001 | 0.012884 | 0 | 0 | 32 | M | 2 |  |  |  | ROZPOCET | 0 | 0 | 0 | 0 | 0 | 1 | 0 | 16 | -684195539
| P |  | Poznámka k položce: Spotřeba: 6-10 kg/m² | [14 empty] | P | 2
| VV |  | 106,7*0,12075 "Přepočtené koeficientem množství |  | 12.884 | [12 empty] | VV | 2 | 2 | True | 1 | ROZPOCET
47 | K | 711111133 | Provedení izolace proti zemní vlhkosti natěradly a tmely za studena na ploše vodorovné V nástřikem nebo plastickým nátěrem, tl. 5 mm | m2 | 24.968 |  | 0 | CS ÚRS 2023 01 |  | základní |  | 0 | 0 | 0 | 0 | 0 | 16 | K | 2 |  |  |  | ROZPOCET | 0 | 0 | 0 | 0 | 0 | 1 | 0 | 16 | -1844085731
| Online PSC |  | https://podminky.urs.cz/item/CS_URS_2023_01/711111133 | [14 empty] | Online PSC | 2
| VV |  | "dle skladby izolací 1, dle výpočtů projektanta, TZ" | [14 empty] | VV | 2 | 1 | True | 0 | ROZPOCET
| VV |  | "bezešvá izolace" | [14 empty] | VV | 2 | 1 | True | 0 | ROZPOCET
| VV |  | "rub desky" 24,968 |  | 24.968 | [12 empty] | VV | 2 | 2 | True | 0 | ROZPOCET
| VV |  | Součet |  | 24.968 | [12 empty] | VV | 2 | 4 | True | 1 | ROZPOCET
48 | K | 711112133 | Provedení izolace proti zemní vlhkosti natěradly a tmely za studena na ploše svislé S nástřikem nebo plastickým nátěrem, tl. 5 mm | m2 | 22.748 |  | 0 | CS ÚRS 2023 01 |  | základní |  | 0 | 0 | 0 | 0 | 0 | 16 | K | 2 |  |  |  | ROZPOCET | 0 | 0 | 0 | 0 | 0 | 1 | 0 | 16 | -1676570879
| Online PSC |  | https://podminky.urs.cz/item/CS_URS_2023_01/711112133 | [14 empty] | Online PSC | 2
| VV |  | "dle skladby izolací 1, dle výpočtů projektanta, TZ" | [14 empty] | VV | 2 | 1 | True | 0 | ROZPOCET
| VV |  | "bezešvá izolace" | [14 empty] | VV | 2 | 1 | True | 0 | ROZPOCET
| VV |  | "rub opěr a křídel" 4,208+4,208+3,583*4 |  | 22.748 | [12 empty] | VV | 2 | 2 | True | 1 | ROZPOCET
49 | M | 24617150 | nátěr hydroizolační na bázi asfaltu a plastu do spodní stavby | kg | 238.58 |  | 0 | CS ÚRS 2023 01 |  | základní |  | 0 | 0.001 | 0.23858 | 0 | 0 | 32 | M | 2 |  |  |  | ROZPOCET | 0 | 0 | 0 | 0 | 0 | 1 | 0 | 16 | 1096284161
| P |  | Poznámka k položce: Spotřeba: 4,5 l/m2 | [14 empty] | P | 2
| VV |  | "dle skladby izolací 1, dle výpočtů projektanta, TZ" | [14 empty] | VV | 2 | 1 | True | 0 | ROZPOCET
| VV |  | "izolace bezešvá - polymer bitumen (spotřeba 5 kg/m2)" | [14 empty] | VV | 2 | 1 | True | 0 | ROZPOCET
| VV |  | "rub opěr a křídel" 22,748*5,00 |  | 113.74 | [12 empty] | VV | 2 | 2 | True | 0 | ROZPOCET
| VV |  | "rub desky" 24,968*5,00 |  | 124.84 | [12 empty] | VV | 2 | 2 | True | 0 | ROZPOCET
| VV |  | Součet |  | 238.58 | [12 empty] | VV | 2 | 4 | True | 1 | ROZPOCET
50 | K | 711132101 | Provedení izolace proti zemní vlhkosti pásy na sucho AIP nebo tkaniny na ploše svislé S | m2 | 5.202 |  | 0 | CS ÚRS 2023 01 |  | základní |  | 0 | 0 | 0 | 0 | 0 | 16 | K | 2 |  |  |  | ROZPOCET | 0 | 0 | 0 | 0 | 0 | 1 | 0 | 16 | -1426539055
| Online PSC |  | https://podminky.urs.cz/item/CS_URS_2023_01/711132101 | [14 empty] | Online PSC | 2
| VV |  | "dle skladby izolace 2 - izolace dilat. spár" | [14 empty] | VV | 2 | 1 | True | 0 | ROZPOCET
| VV |  | "volně ložené izol. pásy" 2,601*2 |  | 5.202 | [12 empty] | VV | 2 | 2 | True | 1 | ROZPOCET
51 | M | 62811120 | asfaltový pás separační bez krycí vrstvy (impregnovaná vložka), typu A | m2 | 5.982 |  | 0 | CS ÚRS 2023 01 |  | základní |  | 0 | 0.00064 | 0.0038285 | 0 | 0 | 32 | M | 2 |  |  |  | ROZPOCET | 0 | 0 | 0 | 0 | 0 | 1 | 0 | 16 | -1860801111
| VV |  | 5,202*1,15 "Přepočtené koeficientem množství |  | 5.982 | [12 empty] | VV | 2 | 2 | True | 1 | ROZPOCET
52 | K | 711442559 | Provedení izolace proti povrchové a podpovrchové tlakové vodě pásy přitavením NAIP na ploše svislé S | m2 | 5.202 |  | 0 | CS ÚRS 2023 01 |  | základní |  | 0 | 0.0004 | 0.0020808 | 0 | 0 | 16 | K | 2 |  |  |  | ROZPOCET | 0 | 0 | 0 | 0 | 0 | 1 | 0 | 16 | 1421391339
| Online PSC |  | https://podminky.urs.cz/item/CS_URS_2023_01/711442559 | [14 empty] | Online PSC | 2
| VV |  | "dle skladby izolace S2, dle PVI, příl. 2.004" | [14 empty] | VV | 2 | 1 | True | 0 | ROZPOCET
| VV |  | "izolace dilatačních spar NAIP" 2,601*2 |  | 5.202 | [12 empty] | VV | 2 | 2 | True | 1 | ROZPOCET
53 | M | 62832001 | pás asfaltový natavitelný oxidovaný tl 3,5mm typu V60 S35 s vložkou ze skleněné rohože, s jemnozrnným minerálním posypem | m2 | 5.982 |  | 0 | CS ÚRS 2023 01 |  | základní |  | 0 | 0.0048 | 0.028714 | 0 | 0 | 32 | M | 2 |  |  |  | ROZPOCET | 0 | 0 | 0 | 0 | 0 | 1 | 0 | 16 | 604544344
| VV |  | 5,202*1,15 "Přepočtené koeficientem množství |  | 5.982 | [12 empty] | VV | 2 | 2 | True | 1 | ROZPOCET
54 | K | 711491177 | Provedení doplňků izolace proti vodě textilií připevnění izolace nerezovou lištou | m | 22.4 |  | 0 | CS ÚRS 2023 01 |  | základní |  | 0 | 0.00011 | 0.002464 | 0 | 0 | 16 | K | 2 |  |  |  | ROZPOCET | 0 | 0 | 0 | 0 | 0 | 1 | 0 | 16 | -735953977
| Online PSC |  | https://podminky.urs.cz/item/CS_URS_2023_01/711491177 | [14 empty] | Online PSC | 2
| VV |  | ukončení SVI na římsách | [14 empty] | VV | 2 | 1 | True | 0 | ROZPOCET
| VV |  | "dle PP, TZ" | [14 empty] | VV | 2 | 1 | True | 0 | ROZPOCET
| VV |  | "přichycení izolace nerez lištou 40/5 (12,56 kg)" 11,2*2 |  | 22.4 | [12 empty] | VV | 2 | 2 | True | 0 | ROZPOCET
| VV |  | Součet |  | 22.4 | [12 empty] | VV | 2 | 4 | True | 1 | ROZPOCET
55 | M | 59030055_R | vrut nerezový se šestihrannou hlavou 8x60mm, včetně hmoždinky | kus | 76 |  | 0 | R - pol |  | základní |  | 0 | 5e-05 | 0.0038 | 0 | 0 | 32 | M | 2 |  |  |  | ROZPOCET | 0 | 0 | 0 | 0 | 0 | 1 | 0 | 16 | -2035638882
| VV |  | "vzdálenost kotvících prvků max. 300mm, | [14 empty] | VV | 2 | 1 | True | 0 | ROZPOCET
| VV |  | "římsy +opěra vlárská, (11,2*2)/0,3+1=75,7" 76 |  | 76 | [12 empty] | VV | 2 | 2 | True | 0 | ROZPOCET
| VV |  | Součet |  | 76 | [12 empty] | VV | 2 | 4 | True | 1 | ROZPOCET
56 | M | 13756655_R | pásnice nerezová 40/4 - (kotvení izolace),v jakost W.-Nr.1.4301 | m | 23.52 |  | 0 | R - pol |  | základní |  | 0 | 0.00126 | 0.029635 | 0 | 0 | 32 | M | 2 |  |  |  | ROZPOCET | 0 | 0 | 0 | 0 | 0 | 1 | 0 | 16 | -1798584163
| VV |  | ukončení SVI na římsách | [14 empty] | VV | 2 | 1 | True | 0 | ROZPOCET
| VV |  | "včetně prořezu 5%, hmotnost 1,26kg/m" (11,2*2)*1,05 |  | 23.52 | [12 empty] | VV | 2 | 2 | True | 0 | ROZPOCET
| VV |  | Součet |  | 23.52 | [12 empty] | VV | 2 | 4 | True | 1 | ROZPOCET
57 | K | R460881313 | Ochranná vrstva izolace z litého asfaltu, včetně rozprostření, tloušťky přes 3 do 5 cm | m2 | 5.202 |  | 0 | R - pol |  | základní |  | 0 | 0.09013 | 0.46886 | 0 | 0 | 16 | K | 2 |  |  |  | ROZPOCET | 0 | 0 | 0 | 0 | 0 | 1 | 0 | 16 | -152701594
| VV |  | Dle TZ, PVI, příl. 2.004 | [14 empty] | VV | 2 | 1 | True | 0 | ROZPOCET
| VV |  | "ochranná vrtsva izolace z litého asfaltu tl. min. 35mm" | [14 empty] | VV | 2 | 1 | True | 0 | ROZPOCET
| VV |  | "skladba S2 - izolace dilatačních spár" 2*2,601 |  | 5.202 | [12 empty] | VV | 2 | 2 | True | 0 | ROZPOCET
| VV |  | Součet |  | 5.202 | [12 empty] | VV | 2 | 4 | True | 1 | ROZPOCET
58 | K | 998711101 | Přesun hmot pro izolace proti vodě, vlhkosti a plynům stanovený z hmotnosti přesunovaného materiálu vodorovná dopravní vzdálenost do 50 m v objektech výšky do 6 m | t | 0.774 |  | 0 | CS ÚRS 2023 01 |  | základní |  | 0 | 0 | 0 | 0 | 0 | 16 | K | 2 |  |  |  | ROZPOCET | 0 | 0 | 0 | 0 | 0 | 1 | 0 | 16 | -43653600
| Online PSC |  | https://podminky.urs.cz/item/CS_URS_2023_01/998711101 | [14 empty] | Online PSC | 2
| D | 741 | Elektroinstalace - silnoproud |  |  |  | 0 |  |  |  |  | 0 |  | 0 |  | 0.0168 | 2 | D | 1 |  |  |  | ROZPOCET | [6 empty] | 0
59 | K | 741910521 | Montáž kovových nosných a doplňkových konstrukcí se zhotovením krytů plechových pro kabelová vedení šířky do 200 mm | m2 | 2.4 |  | 0 | CS ÚRS 2023 01 |  | základní |  | 0 | 0 | 0 | 0 | 0 | 16 | K | 2 |  |  |  | ROZPOCET | 0 | 0 | 0 | 0 | 0 | 1 | 0 | 16 | -697216550
| Online PSC |  | https://podminky.urs.cz/item/CS_URS_2023_01/741910521 | [14 empty] | Online PSC | 2
| VV |  | "dle TZ, výkrsových příloh" | [14 empty] | VV | 2 | 1 | True | 0 | ROZPOCET
| VV |  | "zpětná montáž kabelové chráničky" 12,00*0,20 |  | 2.4 | [12 empty] | VV | 2 | 2 | True | 1 | ROZPOCET
60 | K | 741915811 | Demontáž nosných a doplňkových prvků krytů plechových pro kabelová vedení šířky do 200 mm | m2 | 2.4 |  | 0 | CS ÚRS 2023 01 |  | základní |  | 0 | 0 | 0 | 0.007 | 0.0168 | 16 | K | 2 |  |  |  | ROZPOCET | 0 | 0 | 0 | 0 | 0 | 1 | 0 | 16 | -1068800450
| Online PSC |  | https://podminky.urs.cz/item/CS_URS_2023_01/741915811 | [14 empty] | Online PSC | 2
| VV |  | "demontáž kabelové chráničky" 12,00*0,20 |  | 2.4 | [12 empty] | VV | 2 | 2 | True | 1 | ROZPOCET
| D | 789 | Povrchové úpravy ocelových konstrukcí a technologických zařízení |  |  |  | 0 |  |  |  |  | 0 |  | 0.16 |  | 0.16 | 2 | D | 1 |  |  |  | ROZPOCET | [6 empty] | 0
61 | K | 789211511 | Otryskání povrchu zařízení suché abrazivní tryskání abrazivem ze strusky, s povrchem nečlenitým stupeň zarezavění A, stupeň přípravy Sa 3 | m2 | 8 |  | 0 | CS ÚRS 2023 01 |  | základní |  | 0 | 0.02 | 0.16 | 0.02 | 0.16 | 16 | K | 2 |  |  |  | ROZPOCET | 0 | 0 | 0 | 0 | 0 | 1 | 0 | 16 | 620689767
| Online PSC |  | https://podminky.urs.cz/item/CS_URS_2023_01/789211511 | [14 empty] | Online PSC | 2
| VV |  | "dle TZ, výkresových příloh" | [14 empty] | VV | 2 | 1 | True | 0 | ROZPOCET
| VV |  | "sanace D - podhled desky" | [14 empty] | VV | 2 | 1 | True | 0 | ROZPOCET
| VV |  | "ošetření spodních pásnic nosníkůotryskáním- Sa 3" | [14 empty] | VV | 2 | 1 | True | 0 | ROZPOCET
| VV |  | "deska - podhled - ocel" 8,00 |  | 8 | [12 empty] | VV | 2 | 2 | True | 1 | ROZPOCET

## SO 11-21-03 - Propustek v...
{a9e756bf-d157-4c8c-93a3-27a978c67aeb}
2
| KRYCÍ LIST SOUPISU PRACÍ | [7 empty] | v --- níže se nacházejí doplnkové a pomocné údaje k sestavám --- v | [8 empty] | False
Stavba:
Oprava trati v úseku Kunovice - Veselí nad Moravou
Objekt:
D.2 - STAVEBNÍ ČÁST
Soupis:
D.2.1 - Inženýrské objekty
Úroveň 4:
SO 11-21-03 - Propustek v km 98,614
| KSO: |  |  |  |  | CC-CZ:
| Místo: |  | Kunovice/Veselí n. Moravou |  |  | Datum: | 13. 4. 2021
| Zadavatel: |  |  |  |  | IČ: | 709 94 234
|  | Správa železnic, státní organizace |  |  |  | DIČ: | CZ70994234
| Uchazeč: |  |  |  |  | IČ: | Vyplň údaj
|  | Vyplň údaj |  |  |  | DIČ: | Vyplň údaj
| Projektant: |  |  |  |  | IČ: | 646 10 357
|  | Moravia Consult Olomouc a.s. |  |  |  | DIČ: | CZ64610357
| Zpracovatel: |  |  |  |  | IČ:
|  | Ing. et Ing. Ondřej Suk |  |  |  | DIČ:
Poznámka:
Soupis prací je sestaven s využitím Cenové soustavy ÚRS a Sborníku ÚOŽI. Položky, které pochází z těchto soustav, jsou ve sloupci 'Cenová soustava' označeny popisem 'CS ÚRS nebo ÚOŽI ' a úrovní příslušného kalendářního pololetí.
| Cena bez DPH | [5 empty] | 0
|  |  | Základ daně |  |  | Sazba daně | Výše daně
| DPH | základní | 0 |  |  | 21% | 0
|  | snížená | 0 |  |  | 15% | 0
|  | zákl. přenesená | 0 |  |  | 21% | 0
|  | sníž. přenesená | 0 |  |  | 15% | 0
|  | nulová | 0 |  |  | 0% | 0
| Cena s DPH |  |  | v | CZK |  | 0
REKAPITULACE ČLENĚNÍ SOUPISU PRACÍ
Stavba:
Oprava trati v úseku Kunovice - Veselí nad Moravou
Objekt:
D.2 - STAVEBNÍ ČÁST
Soupis:
D.2.1 - Inženýrské objekty
Úroveň 4:
SO 11-21-03 - Propustek v km 98,614
Místo: |  |  | Kunovice/Veselí n. Moravou |  |  | Datum: | 13. 4. 2021
Zadavatel: |  |  | Správa železnic, státní organizace |  |  | Projektant: | Moravia Consult Olomouc a.s.
Uchazeč: |  |  | Vyplň údaj |  |  | Zpracovatel: | Ing. et Ing. Ondřej Suk
Kód dílu - Popis | [6 empty] | Cena celkem [CZK]
Náklady stavby celkem | [6 empty] | 0 | [11 empty] | -1
| HSV - Práce a dodávky HSV | [5 empty] | 0
| 1 - Zemní práce | [5 empty] | 0
| 2 - Zakládání | [5 empty] | 0
| 4 - Vodorovné konstrukce | [5 empty] | 0
| 9 - Ostatní konstrukce a práce, bourání | [5 empty] | 0
| 997 - Přesun sutě | [5 empty] | 0
| 998 - Přesun hmot | [5 empty] | 0
| PSV - Práce a dodávky PSV | [5 empty] | 0
| 711 - Izolace proti vodě, vlhkosti a plynům | [5 empty] | 0
SOUPIS PRACÍ
Stavba:
Oprava trati v úseku Kunovice - Veselí nad Moravou
Objekt:
D.2 - STAVEBNÍ ČÁST
Soupis:
D.2.1 - Inženýrské objekty
Úroveň 4:
SO 11-21-03 - Propustek v km 98,614
Místo: |  |  | Kunovice/Veselí n. Moravou |  |  | Datum: | 13. 4. 2021
Zadavatel: |  |  | Správa železnic, státní organizace |  |  | Projektant: | Moravia Consult Olomouc a.s.
Uchazeč: |  |  | Vyplň údaj |  |  | Zpracovatel: | Ing. et Ing. Ondřej Suk
PČ | Typ | Kód | Popis | MJ | Množství | J.cena [CZK] | Cena celkem [CZK] | Cenová soustava |  | DPH | J. Nh [h] | Nh celkem [h] | J. hmotnost [t] | Hmotnost celkem [t] | J. suť [t] | Suť Celkem [t]
Náklady soupisu celkem | [6 empty] | 0 |  |  |  |  | 0 |  | 340.3356 |  | 81.633 |  | D | -1 | [10 empty] | 0
| D | HSV | Práce a dodávky HSV |  |  |  | 0 |  |  |  |  | 0 |  | 340.2886 |  | 81.633 | 1 | D | 0 |  |  |  | ROZPOCET | [6 empty] | 0
| D | 1 | Zemní práce |  |  |  | 0 |  |  |  |  | 0 |  | 270 |  | 0 | 1 | D | 1 |  |  |  | ROZPOCET | [6 empty] | 0
1 | K | 111251102 | Odstranění křovin a stromů s odstraněním kořenů strojně průměru kmene do 100 mm v rovině nebo ve svahu sklonu terénu do 1:5, při celkové ploše přes 100 do 500 m2 | m2 | 100 |  | 0 | CS ÚRS 2023 01 |  | základní |  | 0 | 0 | 0 | 0 | 0 | 4 | K | 2 |  |  |  | ROZPOCET | 0 | 0 | 0 | 0 | 0 | 1 | 0 | 4 | -1889355239
| Online PSC |  | https://podminky.urs.cz/item/CS_URS_2023_01/111251102 | [14 empty] | Online PSC | 2
| VV |  | "dle TZ" | [14 empty] | VV | 2 | 1 | True | 0 | ROZPOCET
| VV |  | "kácení zelené a náletových křovin" 100,00 |  | 100 | [12 empty] | VV | 2 | 2 | True | 1 | ROZPOCET
2 | K | 111301111 | Sejmutí drnu tl. do 100 mm, v jakékoliv ploše | m2 | 100 |  | 0 | CS ÚRS 2023 01 |  | základní |  | 0 | 0 | 0 | 0 | 0 | 4 | K | 2 |  |  |  | ROZPOCET | 0 | 0 | 0 | 0 | 0 | 1 | 0 | 4 | 607450841
| Online PSC |  | https://podminky.urs.cz/item/CS_URS_2023_01/111301111 | [14 empty] | Online PSC | 2
| VV |  | "dle TZ" | [14 empty] | VV | 2 | 1 | True | 0 | ROZPOCET
| VV |  | "sejmutí drnu" 100,00 |  | 100 | [12 empty] | VV | 2 | 2 | True | 0 | ROZPOCET
| VV |  | Součet |  | 100 | [12 empty] | VV | 2 | 4 | True | 1 | ROZPOCET
3 | K | 131151202 | Hloubení zapažených jam a zářezů strojně s urovnáním dna do předepsaného profilu a spádu v hornině třídy těžitelnosti I skupiny 1 a 2 přes 20 do 50 m3 | m3 | 85.89 |  | 0 | CS ÚRS 2023 01 |  | základní |  | 0 | 0 | 0 | 0 | 0 | 4 | K | 2 |  |  |  | ROZPOCET | 0 | 0 | 0 | 0 | 0 | 1 | 0 | 4 | 2010730160
| Online PSC |  | https://podminky.urs.cz/item/CS_URS_2023_01/131151202 | [14 empty] | Online PSC | 2
| VV |  | "výkop, měřeno digitálně" | [14 empty] | VV | 2 | 1 | True | 0 | ROZPOCET
| VV |  | 16,80*7,30 |  | 122.64 | [12 empty] | VV | 2 | 2 | True | 0 | ROZPOCET
| VV |  | "odpočet původního propustku" -(16,28+17,77+2,70) |  | -36.75 | [12 empty] | VV | 2 | 2 | True | 0 | ROZPOCET
| VV |  | Součet |  | 85.89 | [12 empty] | VV | 2 | 4 | True | 1 | ROZPOCET
4 | K | 162301501 | Vodorovné přemístění smýcených křovin do průměru kmene 100 mm na vzdálenost do 5 000 m | m2 | 100 |  | 0 | CS ÚRS 2023 01 |  | základní |  | 0 | 0 | 0 | 0 | 0 | 4 | K | 2 |  |  |  | ROZPOCET | 0 | 0 | 0 | 0 | 0 | 1 | 0 | 4 | 79570260
| Online PSC |  | https://podminky.urs.cz/item/CS_URS_2023_01/162301501 | [14 empty] | Online PSC | 2
| VV |  | "dle pol. 111251102" 100,00 |  | 100 | [12 empty] | VV | 2 | 2 | True | 1 | ROZPOCET
5 | K | 162301981 | Vodorovné přemístění smýcených křovin Příplatek k ceně za každých dalších i započatých 1 000 m | m2 | 1500 |  | 0 | CS ÚRS 2023 01 |  | základní |  | 0 | 0 | 0 | 0 | 0 | 4 | K | 2 |  |  |  | ROZPOCET | 0 | 0 | 0 | 0 | 0 | 1 | 0 | 4 | 1865697430
| Online PSC |  | https://podminky.urs.cz/item/CS_URS_2023_01/162301981 | [14 empty] | Online PSC | 2
| VV |  | "odvoz křovin na skládku ve vzdálenosti 20km" | [14 empty] | VV | 2 | 1 | True | 0 | ROZPOCET
| VV |  | 15,00*100,00 |  | 1500 | [12 empty] | VV | 2 | 2 | True | 1 | ROZPOCET
6 | K | 162751117 | Vodorovné přemístění výkopku nebo sypaniny po suchu na obvyklém dopravním prostředku, bez naložení výkopku, avšak se složením bez rozhrnutí z horniny třídy těžitelnosti I skupiny 1 až 3 na vzdálenost přes 9 000 do 10 000 m | m3 | 95.89 |  | 0 | CS ÚRS 2023 01 |  | základní |  | 0 | 0 | 0 | 0 | 0 | 4 | K | 2 |  |  |  | ROZPOCET | 0 | 0 | 0 | 0 | 0 | 1 | 0 | 4 | -923509467
| Online PSC |  | https://podminky.urs.cz/item/CS_URS_2023_01/162751117 | [14 empty] | Online PSC | 2
| VV |  | "odvoz vykopané zeminy" | [14 empty] | VV | 2 | 1 | True | 0 | ROZPOCET
| VV |  | "dle pol. 131151202" 85,89 |  | 85.89 | [12 empty] | VV | 2 | 2 | True | 0 | ROZPOCET
| VV |  | "odvoz sejmutého drnu" | [14 empty] | VV | 2 | 1 | True | 0 | ROZPOCET
| VV |  | "dle pol. 1113011" 100,00*0,10 |  | 10 | [12 empty] | VV | 2 | 2 | True | 0 | ROZPOCET
| VV |  | Součet |  | 95.89 | [12 empty] | VV | 2 | 4 | True | 1 | ROZPOCET
7 | K | 162751119 | Vodorovné přemístění výkopku nebo sypaniny po suchu na obvyklém dopravním prostředku, bez naložení výkopku, avšak se složením bez rozhrnutí z horniny třídy těžitelnosti I skupiny 1 až 3 na vzdálenost Příplatek k ceně za každých dalších i započatých 1 000 m | m3 | 958.9 |  | 0 | CS ÚRS 2023 01 |  | základní |  | 0 | 0 | 0 | 0 | 0 | 4 | K | 2 |  |  |  | ROZPOCET | 0 | 0 | 0 | 0 | 0 | 1 | 0 | 4 | -304193738
| Online PSC |  | https://podminky.urs.cz/item/CS_URS_2023_01/162751119 | [14 empty] | Online PSC | 2
| VV |  | "odvoz výkopku na skládku ve vzdálenosti 20km" | [14 empty] | VV | 2 | 1 | True | 0 | ROZPOCET
| VV |  | 10,00*95,89 |  | 958.9 | [12 empty] | VV | 2 | 2 | True | 1 | ROZPOCET
8 | K | 171201221 | Poplatek za uložení stavebního odpadu na skládce (skládkovné) zeminy a kamení zatříděného do Katalogu odpadů pod kódem 17 05 04 | t | 182.191 |  | 0 | CS ÚRS 2023 01 |  | základní |  | 0 | 0 | 0 | 0 | 0 | 4 | K | 2 |  |  |  | ROZPOCET | 0 | 0 | 0 | 0 | 0 | 1 | 0 | 4 | 1142350663
| Online PSC |  | https://podminky.urs.cz/item/CS_URS_2023_01/171201221 | [14 empty] | Online PSC | 2
| VV |  | "poplatek ze výkopek na skládce" | [14 empty] | VV | 2 | 1 | True | 0 | ROZPOCET
| VV |  | "dle pol. 162751117" 95,89*1,90 |  | 182.191 | [12 empty] | VV | 2 | 2 | True | 1 | ROZPOCET
9 | K | 171251201 | Uložení sypaniny na skládky nebo meziskládky bez hutnění s upravením uložené sypaniny do předepsaného tvaru | m3 | 95.89 |  | 0 | CS ÚRS 2023 01 |  | základní |  | 0 | 0 | 0 | 0 | 0 | 4 | K | 2 |  |  |  | ROZPOCET | 0 | 0 | 0 | 0 | 0 | 1 | 0 | 4 | -1386643731
| Online PSC |  | https://podminky.urs.cz/item/CS_URS_2023_01/171251201 | [14 empty] | Online PSC | 2
| VV |  | "uložení výkopku na skládku" | [14 empty] | VV | 2 | 1 | True | 0 | ROZPOCET
| VV |  | "dle pol. 162751117" 95,89 |  | 95.89 | [12 empty] | VV | 2 | 2 | True | 1 | ROZPOCET
10 | K | 174151101 | Zásyp sypaninou z jakékoliv horniny strojně s uložením výkopku ve vrstvách se zhutněním jam, šachet, rýh nebo kolem objektů v těchto vykopávkách | m3 | 108 |  | 0 | CS ÚRS 2023 01 |  | základní |  | 0 | 0 | 0 | 0 | 0 | 4 | K | 2 |  |  |  | ROZPOCET | 0 | 0 | 0 | 0 | 0 | 1 | 0 | 4 | -1324236972
| Online PSC |  | https://podminky.urs.cz/item/CS_URS_2023_01/174151101 | [14 empty] | Online PSC | 2
| VV |  | "dle TZ" | [14 empty] | VV | 2 | 1 | True | 0 | ROZPOCET
| VV |  | "zásyp hutněnou ŠD 0/32, měřeno digitálně" | [14 empty] | VV | 2 | 1 | True | 0 | ROZPOCET
| VV |  | 12,00*9,00 |  | 108 | [12 empty] | VV | 2 | 2 | True | 1 | ROZPOCET
11 | M | 58344169 | štěrkodrť frakce 0/32 OTP ČD | t | 270 |  | 0 | CS ÚRS 2023 01 |  | základní |  | 0 | 1 | 270 | 0 | 0 | 8 | M | 2 |  |  |  | ROZPOCET | 0 | 0 | 0 | 0 | 0 | 1 | 0 | 4 | 1971198631
| VV |  | 108*2,5 "Přepočtené koeficientem množství |  | 270 | [12 empty] | VV | 2 | 2 | True | 1 | ROZPOCET
| D | 2 | Zakládání |  |  |  | 0 |  |  |  |  | 0 |  | 0.2137 |  | 0 | 1 | D | 1 |  |  |  | ROZPOCET | [6 empty] | 0
12 | K | 273321116 | Základové konstrukce z betonu železového desky ve výkopu nebo na hlavách pilot C 20/25 | m3 | 7.787 |  | 0 | CS ÚRS 2023 01 |  | základní |  | 0 | 0 | 0 | 0 | 0 | 4 | K | 2 |  |  |  | ROZPOCET | 0 | 0 | 0 | 0 | 0 | 1 | 0 | 4 | 2031769853
| Online PSC |  | https://podminky.urs.cz/item/CS_URS_2023_01/273321116 | [14 empty] | Online PSC | 2
| VV |  | "dle výkresu tvaru, měřeno digitálně" | [14 empty] | VV | 2 | 1 | True | 0 | ROZPOCET
| VV |  | "zákl. deska tl. 300mm" | [14 empty] | VV | 2 | 1 | True | 0 | ROZPOCET
| VV |  | 9,835*2,20*0,30 |  | 6.491 | [12 empty] | VV | 2 | 2 | True | 0 | ROZPOCET
| VV |  | "rozšířené základy" | [14 empty] | VV | 2 | 1 | True | 0 | ROZPOCET
| VV |  | 2*2,40*0,27 |  | 1.296 | [12 empty] | VV | 2 | 2 | True | 0 | ROZPOCET
| VV |  | Součet |  | 7.787 | [12 empty] | VV | 2 | 4 | True | 1 | ROZPOCET
13 | K | 273321191 | Základové konstrukce z betonu železového Příplatek k cenám za betonáž malého rozsahu do 25 m3 | m3 | 7.787 |  | 0 | CS ÚRS 2023 01 |  | základní |  | 0 | 0 | 0 | 0 | 0 | 4 | K | 2 |  |  |  | ROZPOCET | 0 | 0 | 0 | 0 | 0 | 1 | 0 | 4 | 1864957623
| Online PSC |  | https://podminky.urs.cz/item/CS_URS_2023_01/273321191 | [14 empty] | Online PSC | 2
14 | K | 273354111 | Bednění základových konstrukcí desek zřízení | m2 | 18.384 |  | 0 | CS ÚRS 2023 01 |  | základní |  | 0 | 0.00144 | 0.026473 | 0 | 0 | 4 | K | 2 |  |  |  | ROZPOCET | 0 | 0 | 0 | 0 | 0 | 1 | 0 | 4 | 2080930378
| Online PSC |  | https://podminky.urs.cz/item/CS_URS_2023_01/273354111 | [14 empty] | Online PSC | 2
| VV |  | "bednění základů" | [14 empty] | VV | 2 | 1 | True | 0 | ROZPOCET
| VV |  | 2*9,84*0,30+2*2*2,40*0,90+2*2,20*0,60+4*0,30 |  | 18.384 | [12 empty] | VV | 2 | 2 | True | 1 | ROZPOCET
15 | K | 273354211 | Bednění základových konstrukcí desek odstranění bednění | m2 | 18.384 |  | 0 | CS ÚRS 2023 01 |  | základní |  | 0 | 4e-05 | 0.00073536 | 0 | 0 | 4 | K | 2 |  |  |  | ROZPOCET | 0 | 0 | 0 | 0 | 0 | 1 | 0 | 4 | -1831009490
| Online PSC |  | https://podminky.urs.cz/item/CS_URS_2023_01/273354211 | [14 empty] | Online PSC | 2
| VV |  | "dle pol. zřízení" 18,384 |  | 18.384 | [12 empty] | VV | 2 | 2 | True | 1 | ROZPOCET
16 | K | 273361116 | Výztuž základových konstrukcí desek z betonářské oceli 10 505 (R) nebo BSt 500 | t | 0.1 |  | 0 | CS ÚRS 2023 01 |  | základní |  | 0 | 1.0383 | 0.10383 | 0 | 0 | 4 | K | 2 |  |  |  | ROZPOCET | 0 | 0 | 0 | 0 | 0 | 1 | 0 | 4 | 1734615960
| Online PSC |  | https://podminky.urs.cz/item/CS_URS_2023_01/273361116 | [14 empty] | Online PSC | 2
| VV |  | "dle výkazu výztuže" | [14 empty] | VV | 2 | 1 | True | 0 | ROZPOCET
| VV |  | "výztuž zesílených základů a zákl. desky" 99,827/1000,00 |  | 0.1 | [12 empty] | VV | 2 | 2 | True | 1 | ROZPOCET
17 | K | 273361412 | Výztuž základových konstrukcí desek ze svařovaných sítí, hmotnosti přes 3,5 do 6 kg/m2 | t | 0.078 |  | 0 | CS ÚRS 2023 01 |  | základní |  | 0 | 1.0597 | 0.08266 | 0 | 0 | 4 | K | 2 |  |  |  | ROZPOCET | 0 | 0 | 0 | 0 | 0 | 1 | 0 | 4 | -1484757815
| Online PSC |  | https://podminky.urs.cz/item/CS_URS_2023_01/273361412 | [14 empty] | Online PSC | 2
| VV |  | "dle výkazu výztuže" | [14 empty] | VV | 2 | 1 | True | 0 | ROZPOCET
| VV |  | "výztuž z kari sítí KY86" 77,84/1000,00 |  | 0.078 | [12 empty] | VV | 2 | 2 | True | 1 | ROZPOCET
18 | K | 274311125 | Základové konstrukce z betonu prostého pasy, prahy, věnce a ostruhy ve výkopu nebo na hlavách pilot C 16/20 | m3 | 1.343 |  | 0 | CS ÚRS 2023 01 |  | základní |  | 0 | 0 | 0 | 0 | 0 | 4 | K | 2 |  |  |  | ROZPOCET | 0 | 0 | 0 | 0 | 0 | 1 | 0 | 4 | 325157204
| Online PSC |  | https://podminky.urs.cz/item/CS_URS_2023_01/274311125 | [14 empty] | Online PSC | 2
| VV |  | "koncové prahy dlažby" | [14 empty] | VV | 2 | 1 | True | 0 | ROZPOCET
| VV |  | 2*1,60*0,30*0,60 |  | 0.576 | [12 empty] | VV | 2 | 2 | True | 0 | ROZPOCET
| VV |  | (4,32+4,20)*0,30*0,30 |  | 0.767 | [12 empty] | VV | 2 | 2 | True | 0 | ROZPOCET
| VV |  | Součet |  | 1.343 | [12 empty] | VV | 2 | 4 | True | 1 | ROZPOCET
19 | K | 274311191 | Základové konstrukce z betonu prostého Příplatek k cenám za betonáž malého rozsahu do 25 m3 | m3 | 1.343 |  | 0 | CS ÚRS 2023 01 |  | základní |  | 0 | 0 | 0 | 0 | 0 | 4 | K | 2 |  |  |  | ROZPOCET | 0 | 0 | 0 | 0 | 0 | 1 | 0 | 4 | 99323507
| Online PSC |  | https://podminky.urs.cz/item/CS_URS_2023_01/274311191 | [14 empty] | Online PSC | 2
20 | K | 274321117 | Základové konstrukce z betonu železového pásy, prahy, věnce a ostruhy ve výkopu nebo na hlavách pilot C 25/30 | m3 | 1.056 |  | 0 | CS ÚRS 2023 01 |  | základní |  | 0 | 0 | 0 | 0 | 0 | 4 | K | 2 |  |  |  | ROZPOCET | 0 | 0 | 0 | 0 | 0 | 1 | 0 | 4 | 1069461509
| Online PSC |  | https://podminky.urs.cz/item/CS_URS_2023_01/274321117 | [14 empty] | Online PSC | 2
| VV |  | "koncové pásy zákl. desky" | [14 empty] | VV | 2 | 1 | True | 0 | ROZPOCET
| VV |  | 2*0,40*0,6*2,20 |  | 1.056 | [12 empty] | VV | 2 | 2 | True | 1 | ROZPOCET
21 | K | 274321191 | Základové konstrukce z betonu železového Příplatek k cenám za betonáž malého rozsahu do 25 m3 | m3 | 1.056 |  | 0 | CS ÚRS 2023 01 |  | základní |  | 0 | 0 | 0 | 0 | 0 | 4 | K | 2 |  |  |  | ROZPOCET | 0 | 0 | 0 | 0 | 0 | 1 | 0 | 4 | -782661979
| Online PSC |  | https://podminky.urs.cz/item/CS_URS_2023_01/274321191 | [14 empty] | Online PSC | 2
| D | 4 | Vodorovné konstrukce |  |  |  | 0 |  |  |  |  | 0 |  | 17.7981 |  | 0 | 1 | D | 1 |  |  |  | ROZPOCET | [6 empty] | 0
22 | K | 451315124 | Podkladní a výplňové vrstvy z betonu prostého tloušťky do 150 mm, z betonu C 12/15 | m2 | 25.284 |  | 0 | CS ÚRS 2023 01 |  | základní |  | 0 | 0 | 0 | 0 | 0 | 4 | K | 2 |  |  |  | ROZPOCET | 0 | 0 | 0 | 0 | 0 | 1 | 0 | 4 | -999101124
| Online PSC |  | https://podminky.urs.cz/item/CS_URS_2023_01/451315124 | [14 empty] | Online PSC | 2
| VV |  | "podkl. beton zákl. desky, tl. 150mm" | [14 empty] | VV | 2 | 1 | True | 0 | ROZPOCET
| VV |  | 9,03*2,80 |  | 25.284 | [12 empty] | VV | 2 | 2 | True | 1 | ROZPOCET
23 | K | 457311114 | Vyrovnávací nebo spádový beton včetně úpravy povrchu C 12/15 | m3 | 1.562 |  | 0 | CS ÚRS 2023 01 |  | základní |  | 0 | 0 | 0 | 0 | 0 | 4 | K | 2 |  |  |  | ROZPOCET | 0 | 0 | 0 | 0 | 0 | 1 | 0 | 4 | -1516212677
| Online PSC |  | https://podminky.urs.cz/item/CS_URS_2023_01/457311114 | [14 empty] | Online PSC | 2
| VV |  | "podkl beton a klín pod zákl. pásy" | [14 empty] | VV | 2 | 1 | True | 0 | ROZPOCET
| VV |  | "měřeno digitálně" 2*0,70*0,150*2,20+2*0,25*2,20 |  | 1.562 | [12 empty] | VV | 2 | 2 | True | 1 | ROZPOCET
24 | K | 465511511 | Dlažba z lomového kamene upraveného vodorovná nebo plocha ve sklonu do 1:2 s dodáním hmot do cementové malty, s vyplněním spár a s vyspárováním cementovou maltou v ploše do 20 m2, tl. 200 mm | m2 | 22.8 |  | 0 | CS ÚRS 2023 01 |  | základní |  | 0 | 0.78062 | 17.7981 | 0 | 0 | 4 | K | 2 |  |  |  | ROZPOCET | 0 | 0 | 0 | 0 | 0 | 1 | 0 | 4 | 304074475
| Online PSC |  | https://podminky.urs.cz/item/CS_URS_2023_01/465511511 | [14 empty] | Online PSC | 2
| VV |  | "dlažba z lom. kamene tl. 200mm do betonu tl. 100mm" | [14 empty] | VV | 2 | 1 | True | 0 | ROZPOCET
| VV |  | "meřeno digitálně, koef. sklonu 1,20" | [14 empty] | VV | 2 | 1 | True | 0 | ROZPOCET
| VV |  | "vtok" 9,50*1,20 |  | 11.4 | [12 empty] | VV | 2 | 2 | True | 0 | ROZPOCET
| VV |  | "výtok" 9,50*1,20 |  | 11.4 | [12 empty] | VV | 2 | 2 | True | 0 | ROZPOCET
| VV |  | Součet |  | 22.8 | [12 empty] | VV | 2 | 4 | True | 1 | ROZPOCET
| D | 9 | Ostatní konstrukce a práce, bourání |  |  |  | 0 |  |  |  |  | 0 |  | 52.2768 |  | 81.633 | 1 | D | 1 |  |  |  | ROZPOCET | [6 empty] | 0
25 | K | 919521210 | Zřízení silničního propustku z trub betonových nebo železobetonových DN 1200 mm | m | 9.8 |  | 0 | CS ÚRS 2023 01 |  | základní |  | 0 | 2.7045 | 26.5044 | 0 | 0 | 4 | K | 2 |  |  |  | ROZPOCET | 0 | 0 | 0 | 0 | 0 | 1 | 0 | 4 | -752895005
| Online PSC |  | https://podminky.urs.cz/item/CS_URS_2023_01/919521210 | [14 empty] | Online PSC | 2
| VV |  | "propustek z patkových ŽB trub" 9,80 |  | 9.8 | [12 empty] | VV | 2 | 2 | True | 1 | ROZPOCET
26 | M | R592220025 | trouba ŽB patková DN 1200 | ks | 6 |  | 0 | R-pol. |  | základní |  | 0 | 2.377 | 14.262 | 0 | 0 | 8 | M | 2 |  |  |  | ROZPOCET | 0 | 0 | 0 | 0 | 0 | 1 | 0 | 4 | 291425962
| VV |  | "dle TZ" | [14 empty] | VV | 2 | 1 | True | 0 | ROZPOCET
| VV |  | "ŽB trouba patková DN1200" 6,00 |  | 6 | [12 empty] | VV | 2 | 2 | True | 0 | ROZPOCET
| VV |  | Součet |  | 6 | [12 empty] | VV | 2 | 4 | True | 1 | ROZPOCET
27 | M | R592220024 | trouba ŽB patková DN 1200 - vtoková a výtoková - šikmá | ks | 2 |  | 0 | R-pol. |  | základní |  | 0 | 3.53 | 7.06 | 0 | 0 | 8 | M | 2 |  |  |  | ROZPOCET | 0 | 0 | 0 | 0 | 0 | 1 | 0 | 4 | -958153296
| VV |  | "dle TZ" | [14 empty] | VV | 2 | 1 | True | 0 | ROZPOCET
| VV |  | "patková trouba výtoková a vtoková DN1200" 1+1 |  | 2 | [12 empty] | VV | 2 | 2 | True | 1 | ROZPOCET
28 | K | 931994142 | Těsnění spáry betonové konstrukce pásy, profily, tmely tmelem polyuretanovým spáry dilatační do 4,0 cm2 | m | 30.8 |  | 0 | CS ÚRS 2023 01 |  | základní |  | 0 | 0.00017 | 0.005236 | 0 | 0 | 4 | K | 2 |  |  |  | ROZPOCET | 0 | 0 | 0 | 0 | 0 | 1 | 0 | 4 | -332142791
| Online PSC |  | https://podminky.urs.cz/item/CS_URS_2023_01/931994142 | [14 empty] | Online PSC | 2
| VV |  | "dilatace mezi troubami" | [14 empty] | VV | 2 | 1 | True | 0 | ROZPOCET
| VV |  | "měřeno digitálně" 7*4,40 |  | 30.8 | [12 empty] | VV | 2 | 2 | True | 1 | ROZPOCET
29 | K | 936942211 | Zhotovení tabulky s letopočtem opravy nebo větší údržby vložením šablony do bednění | kus | 2 |  | 0 | CS ÚRS 2023 01 |  | základní |  | 0 | 0.00649 | 0.01298 | 0 | 0 | 4 | K | 2 |  |  |  | ROZPOCET | 0 | 0 | 0 | 0 | 0 | 1 | 0 | 4 | 1866851665
| Online PSC |  | https://podminky.urs.cz/item/CS_URS_2023_01/936942211 | [14 empty] | Online PSC | 2
| VV |  | "dle TZ" | [14 empty] | VV | 2 | 1 | True | 0 | ROZPOCET
| VV |  | "letopočet výstavby - matrice do betonu" 1+1 |  | 2 | [12 empty] | VV | 2 | 2 | True | 1 | ROZPOCET
30 | K | 961041211 | Bourání mostních konstrukcí základů z prostého betonu | m3 | 16.28 |  | 0 | CS ÚRS 2023 01 |  | základní |  | 0 | 0.12 | 1.9536 | 2.2 | 35.816 | 4 | K | 2 |  |  |  | ROZPOCET | 0 | 0 | 0 | 0 | 0 | 1 | 0 | 4 | 295404931
| Online PSC |  | https://podminky.urs.cz/item/CS_URS_2023_01/961041211 | [14 empty] | Online PSC | 2
| VV |  | "demolice základů" | [14 empty] | VV | 2 | 1 | True | 0 | ROZPOCET
| VV |  | "měřeno digitálně" 2*1,00*1,10*7,40 |  | 16.28 | [12 empty] | VV | 2 | 2 | True | 1 | ROZPOCET
31 | K | 962041211 | Bourání mostních konstrukcí zdiva a pilířů z prostého betonu | m3 | 17.77 |  | 0 | CS ÚRS 2023 01 |  | základní |  | 0 | 0.12 | 2.1324 | 2.2 | 39.094 | 4 | K | 2 |  |  |  | ROZPOCET | 0 | 0 | 0 | 0 | 0 | 1 | 0 | 4 | 1297229886
| Online PSC |  | https://podminky.urs.cz/item/CS_URS_2023_01/962041211 | [14 empty] | Online PSC | 2
| VV |  | "demolice opěr" | [14 empty] | VV | 2 | 1 | True | 0 | ROZPOCET
| VV |  | "měřeno digitálně" 2*1,00*1,00*7,20 |  | 14.4 | [12 empty] | VV | 2 | 2 | True | 0 | ROZPOCET
| VV |  | "demolice říms a čel" | [14 empty] | VV | 2 | 1 | True | 0 | ROZPOCET
| VV |  | "měřeno digitálně" 2*5,20*0,54*0,60 |  | 3.37 | [12 empty] | VV | 2 | 2 | True | 0 | ROZPOCET
| VV |  | Součet |  | 17.77 | [12 empty] | VV | 2 | 4 | True | 1 | ROZPOCET
32 | K | 963021112 | Bourání mostních konstrukcí nosných konstrukcí z kamene nebo cihel | m3 | 2.7 |  | 0 | CS ÚRS 2023 01 |  | základní |  | 0 | 0.12 | 0.324 | 2.49 | 6.723 | 4 | K | 2 |  |  |  | ROZPOCET | 0 | 0 | 0 | 0 | 0 | 1 | 0 | 4 | 728228198
| Online PSC |  | https://podminky.urs.cz/item/CS_URS_2023_01/963021112 | [14 empty] | Online PSC | 2
| VV |  | "demolice kamenné desky" 1,50*6,00*0,30 |  | 2.7 | [12 empty] | VV | 2 | 2 | True | 1 | ROZPOCET
33 | K | 992114111 | Vodorovné přemístění mostních dílců vzdálenosti přesunu do 1 000 m do 5 t | kus | 8 |  | 0 | CS ÚRS 2023 01 |  | základní |  | 0 | 0.00277 | 0.02216 | 0 | 0 | 4 | K | 2 |  |  |  | ROZPOCET | 0 | 0 | 0 | 0 | 0 | 1 | 0 | 4 | -1484759885
| Online PSC |  | https://podminky.urs.cz/item/CS_URS_2023_01/992114111 | [14 empty] | Online PSC | 2
| VV |  | "přesun trub na stavbě" 2+6 |  | 8 | [12 empty] | VV | 2 | 2 | True | 1 | ROZPOCET
| D | 997 | Přesun sutě |  |  |  | 0 |  |  |  |  | 0 |  | 0 |  | 0 | 1 | D | 1 |  |  |  | ROZPOCET | [6 empty] | 0
34 | K | 997013501 | Odvoz suti a vybouraných hmot na skládku nebo meziskládku se složením, na vzdálenost do 1 km | t | 81.633 |  | 0 | CS ÚRS 2023 01 |  | základní |  | 0 | 0 | 0 | 0 | 0 | 4 | K | 2 |  |  |  | ROZPOCET | 0 | 0 | 0 | 0 | 0 | 1 | 0 | 4 | -727735647
| Online PSC |  | https://podminky.urs.cz/item/CS_URS_2023_01/997013501 | [14 empty] | Online PSC | 2
35 | K | 997013509 | Odvoz suti a vybouraných hmot na skládku nebo meziskládku se složením, na vzdálenost Příplatek k ceně za každý další i započatý 1 km přes 1 km | t | 1551.027 |  | 0 | CS ÚRS 2023 01 |  | základní |  | 0 | 0 | 0 | 0 | 0 | 4 | K | 2 |  |  |  | ROZPOCET | 0 | 0 | 0 | 0 | 0 | 1 | 0 | 4 | -1501923471
| Online PSC |  | https://podminky.urs.cz/item/CS_URS_2023_01/997013509 | [14 empty] | Online PSC | 2
| VV |  | "odvoz na skládku ve vzdálenosti 20km" | [14 empty] | VV | 2 | 1 | True | 0 | ROZPOCET
| VV |  | 19,00*81,633 |  | 1551.027 | [12 empty] | VV | 2 | 2 | True | 1 | ROZPOCET
36 | K | 997013601 | Poplatek za uložení stavebního odpadu na skládce (skládkovné) z prostého betonu zatříděného do Katalogu odpadů pod kódem 17 01 01 | t | 74.91 |  | 0 | CS ÚRS 2023 01 |  | základní |  | 0 | 0 | 0 | 0 | 0 | 4 | K | 2 |  |  |  | ROZPOCET | 0 | 0 | 0 | 0 | 0 | 1 | 0 | 4 | -1658793137
| Online PSC |  | https://podminky.urs.cz/item/CS_URS_2023_01/997013601 | [14 empty] | Online PSC | 2
| VV |  | "dle pol. 9610412" 35,816 |  | 35.816 | [12 empty] | VV | 2 | 2 | True | 0 | ROZPOCET
| VV |  | "dle pol. 9620412" 39,094 |  | 39.094 | [12 empty] | VV | 2 | 2 | True | 0 | ROZPOCET
| VV |  | Součet |  | 74.91 | [12 empty] | VV | 2 | 4 | True | 1 | ROZPOCET
37 | K | 997221873 | Poplatek za uložení stavebního odpadu na recyklační skládce (skládkovné) zeminy a kamení zatříděného do Katalogu odpadů pod kódem 17 05 04 | t | 6.723 |  | 0 | CS ÚRS 2023 01 |  | základní |  | 0 | 0 | 0 | 0 | 0 | 4 | K | 2 |  |  |  | ROZPOCET | 0 | 0 | 0 | 0 | 0 | 1 | 0 | 4 | 1662286871
| Online PSC |  | https://podminky.urs.cz/item/CS_URS_2023_01/997221873 | [14 empty] | Online PSC | 2
| VV |  | "dle pol. 96302" 6,723 |  | 6.723 | [12 empty] | VV | 2 | 2 | True | 1 | ROZPOCET
| D | 998 | Přesun hmot |  |  |  | 0 |  |  |  |  | 0 |  | 0 |  | 0 | 1 | D | 1 |  |  |  | ROZPOCET | [6 empty] | 0
38 | K | 998241021 | Přesun hmot pro dráhy kolejové jakéhokoliv rozsahu dopravní vzdálenost do 5 000 m | t | 340.289 |  | 0 | CS ÚRS 2023 01 |  | základní |  | 0 | 0 | 0 | 0 | 0 | 4 | K | 2 |  |  |  | ROZPOCET | 0 | 0 | 0 | 0 | 0 | 1 | 0 | 4 | 846243853
| Online PSC |  | https://podminky.urs.cz/item/CS_URS_2023_01/998241021 | [14 empty] | Online PSC | 2
39 | K | 998241025 | Přesun hmot pro dráhy kolejové jakéhokoliv rozsahu Příplatek k ceně za zvětšený přesun přes vymezenou největší dopravní vzdálenost za každých dalších i započatých 1000 m | t | 5104.335 |  | 0 | CS ÚRS 2023 01 |  | základní |  | 0 | 0 | 0 | 0 | 0 | 4 | K | 2 |  |  |  | ROZPOCET | 0 | 0 | 0 | 0 | 0 | 1 | 0 | 4 | 150174438
| Online PSC |  | https://podminky.urs.cz/item/CS_URS_2023_01/998241025 | [14 empty] | Online PSC | 2
| VV |  | 340,289*15 "Přepočtené koeficientem množství |  | 5104.335 | [12 empty] | VV | 2 | 2 | True | 1 | ROZPOCET
| D | PSV | Práce a dodávky PSV |  |  |  | 0 |  |  |  |  | 0 |  | 0.047 |  | 0 | 2 | D | 0 |  |  |  | ROZPOCET | [6 empty] | 0
| D | 711 | Izolace proti vodě, vlhkosti a plynům |  |  |  | 0 |  |  |  |  | 0 |  | 0.047 |  | 0 | 2 | D | 1 |  |  |  | ROZPOCET | [6 empty] | 0
40 | K | 711111001 | Provedení izolace proti zemní vlhkosti natěradly a tmely za studena na ploše vodorovné V nátěrem penetračním | m2 | 47.3 |  | 0 | CS ÚRS 2023 01 |  | základní |  | 0 | 0 | 0 | 0 | 0 | 16 | K | 2 |  |  |  | ROZPOCET | 0 | 0 | 0 | 0 | 0 | 1 | 0 | 16 | -419130785
| Online PSC |  | https://podminky.urs.cz/item/CS_URS_2023_01/711111001 | [14 empty] | Online PSC | 2
| VV |  | "dle TZ" | [14 empty] | VV | 2 | 1 | True | 0 | ROZPOCET
| VV |  | "izolace proti zemní vlhkosti penetračním nátěrem" | [14 empty] | VV | 2 | 1 | True | 0 | ROZPOCET
| VV |  | "izolace trub, měřeno digitálně" 8,60*5,50 |  | 47.3 | [12 empty] | VV | 2 | 2 | True | 1 | ROZPOCET
41 | M | 11163150 | lak penetrační asfaltový | t | 0.014 |  | 0 | CS ÚRS 2023 01 |  | základní |  | 0 | 1 | 0.014 | 0 | 0 | 32 | M | 2 |  |  |  | ROZPOCET | 0 | 0 | 0 | 0 | 0 | 1 | 0 | 16 | 1958154308
| VV |  | 47,3*0,0003 "Přepočtené koeficientem množství |  | 0.014 | [12 empty] | VV | 2 | 2 | True | 1 | ROZPOCET
42 | K | 711111052 | Provedení izolace proti zemní vlhkosti natěradly a tmely za studena na ploše vodorovné V dvojnásobným nátěrem tekutou lepenkou | m2 | 47.3 |  | 0 | CS ÚRS 2023 01 |  | základní |  | 0 | 0 | 0 | 0 | 0 | 16 | K | 2 |  |  |  | ROZPOCET | 0 | 0 | 0 | 0 | 0 | 1 | 0 | 16 | 2001500864
| Online PSC |  | https://podminky.urs.cz/item/CS_URS_2023_01/711111052 | [14 empty] | Online PSC | 2
| VV |  | "dle TZ" | [14 empty] | VV | 2 | 1 | True | 0 | ROZPOCET
| VV |  | "izolace proti zemní vlhkosti hydroizolačním nátěrem 2xALN" | [14 empty] | VV | 2 | 1 | True | 0 | ROZPOCET
| VV |  | "izolace trub, měřeno digitálně" 8,60*5,50 |  | 47.3 | [12 empty] | VV | 2 | 2 | True | 1 | ROZPOCET
43 | M | 11163152 | lak hydroizolační asfaltový | t | 0.033 |  | 0 | CS ÚRS 2023 01 |  | základní |  | 0 | 1 | 0.033 | 0 | 0 | 32 | M | 2 |  |  |  | ROZPOCET | 0 | 0 | 0 | 0 | 0 | 1 | 0 | 16 | -2047603409
| VV |  | 47,3*0,0007 "Přepočtené koeficientem množství |  | 0.033 | [12 empty] | VV | 2 | 2 | True | 1 | ROZPOCET
44 | K | 998711101 | Přesun hmot pro izolace proti vodě, vlhkosti a plynům stanovený z hmotnosti přesunovaného materiálu vodorovná dopravní vzdálenost do 50 m v objektech výšky do 6 m | t | 0.047 |  | 0 | CS ÚRS 2023 01 |  | základní |  | 0 | 0 | 0 | 0 | 0 | 16 | K | 2 |  |  |  | ROZPOCET | 0 | 0 | 0 | 0 | 0 | 1 | 0 | 16 | 1059513917
| Online PSC |  | https://podminky.urs.cz/item/CS_URS_2023_01/998711101 | [14 empty] | Online PSC | 2

## SO 11-21-04 - Propustek v...
{7d1d53ed-b724-4f83-9406-cdaf4ebd1204}
2
| KRYCÍ LIST SOUPISU PRACÍ | [7 empty] | v --- níže se nacházejí doplnkové a pomocné údaje k sestavám --- v | [8 empty] | False
Stavba:
Oprava trati v úseku Kunovice - Veselí nad Moravou
Objekt:
D.2 - STAVEBNÍ ČÁST
Soupis:
D.2.1 - Inženýrské objekty
Úroveň 4:
SO 11-21-04 - Propustek v km 98,729
| KSO: |  |  |  |  | CC-CZ:
| Místo: |  | Kunovice/Veselí n. Moravou |  |  | Datum: | 13. 4. 2021
| Zadavatel: |  |  |  |  | IČ: | 709 94 234
|  | Správa železnic, státní organizace |  |  |  | DIČ: | CZ70994234
| Uchazeč: |  |  |  |  | IČ: | Vyplň údaj
|  | Vyplň údaj |  |  |  | DIČ: | Vyplň údaj
| Projektant: |  |  |  |  | IČ: | 646 10 357
|  | Moravia Consult Olomouc a.s. |  |  |  | DIČ: | CZ64610357
| Zpracovatel: |  |  |  |  | IČ:
|  | Ing. et Ing. Ondřej Suk |  |  |  | DIČ:
Poznámka:
Soupis prací je sestaven s využitím Cenové soustavy ÚRS a Sborníku ÚOŽI. Položky, které pochází z těchto soustav, jsou ve sloupci 'Cenová soustava' označeny popisem 'CS ÚRS nebo ÚOŽI ' a úrovní příslušného kalendářního pololetí.
| Cena bez DPH | [5 empty] | 0
|  |  | Základ daně |  |  | Sazba daně | Výše daně
| DPH | základní | 0 |  |  | 21% | 0
|  | snížená | 0 |  |  | 15% | 0
|  | zákl. přenesená | 0 |  |  | 21% | 0
|  | sníž. přenesená | 0 |  |  | 15% | 0
|  | nulová | 0 |  |  | 0% | 0
| Cena s DPH |  |  | v | CZK |  | 0
REKAPITULACE ČLENĚNÍ SOUPISU PRACÍ
Stavba:
Oprava trati v úseku Kunovice - Veselí nad Moravou
Objekt:
D.2 - STAVEBNÍ ČÁST
Soupis:
D.2.1 - Inženýrské objekty
Úroveň 4:
SO 11-21-04 - Propustek v km 98,729
Místo: |  |  | Kunovice/Veselí n. Moravou |  |  | Datum: | 13. 4. 2021
Zadavatel: |  |  | Správa železnic, státní organizace |  |  | Projektant: | Moravia Consult Olomouc a.s.
Uchazeč: |  |  | Vyplň údaj |  |  | Zpracovatel: | Ing. et Ing. Ondřej Suk
Kód dílu - Popis | [6 empty] | Cena celkem [CZK]
Náklady stavby celkem | [6 empty] | 0 | [11 empty] | -1
| HSV - Práce a dodávky HSV | [5 empty] | 0
| 1 - Zemní práce | [5 empty] | 0
| 4 - Vodorovné konstrukce | [5 empty] | 0
| 9 - Ostatní konstrukce a práce, bourání | [5 empty] | 0
| 997 - Přesun sutě | [5 empty] | 0
| 998 - Přesun hmot | [5 empty] | 0
SOUPIS PRACÍ
Stavba:
Oprava trati v úseku Kunovice - Veselí nad Moravou
Objekt:
D.2 - STAVEBNÍ ČÁST
Soupis:
D.2.1 - Inženýrské objekty
Úroveň 4:
SO 11-21-04 - Propustek v km 98,729
Místo: |  |  | Kunovice/Veselí n. Moravou |  |  | Datum: | 13. 4. 2021
Zadavatel: |  |  | Správa železnic, státní organizace |  |  | Projektant: | Moravia Consult Olomouc a.s.
Uchazeč: |  |  | Vyplň údaj |  |  | Zpracovatel: | Ing. et Ing. Ondřej Suk
PČ | Typ | Kód | Popis | MJ | Množství | J.cena [CZK] | Cena celkem [CZK] | Cenová soustava |  | DPH | J. Nh [h] | Nh celkem [h] | J. hmotnost [t] | Hmotnost celkem [t] | J. suť [t] | Suť Celkem [t]
Náklady soupisu celkem | [6 empty] | 0 |  |  |  |  | 0 |  | 13.8469 |  | 2.0273 |  | D | -1 | [10 empty] | 0
| D | HSV | Práce a dodávky HSV |  |  |  | 0 |  |  |  |  | 0 |  | 13.8469 |  | 2.0273 | 1 | D | 0 |  |  |  | ROZPOCET | [6 empty] | 0
| D | 1 | Zemní práce |  |  |  | 0 |  |  |  |  | 0 |  | 3.75 |  | 0 | 1 | D | 1 |  |  |  | ROZPOCET | [6 empty] | 0
1 | K | 125703302 | Čištění melioračních kanálů s úpravou svahu do výšky naplavené vrstvy tloušťky naplavené vrstvy do 250 mm, se dnem zpevněným lomovým kamenem | m3 | 3 |  | 0 | CS ÚRS 2023 01 |  | základní |  | 0 | 0 | 0 | 0 | 0 | 4 | K | 2 |  |  |  | ROZPOCET | 0 | 0 | 0 | 0 | 0 | 1 | 0 | 4 | -1712171296
| Online PSC |  | https://podminky.urs.cz/item/CS_URS_2023_01/125703302 | [14 empty] | Online PSC | 2
| VV |  | "dle TZ" | [14 empty] | VV | 2 | 1 | True | 0 | ROZPOCET
| VV |  | "pročištění koryta vtoku, měřeno digitálně" | [14 empty] | VV | 2 | 1 | True | 0 | ROZPOCET
| VV |  | 5,00*1,50*0,25 |  | 1.875 | [12 empty] | VV | 2 | 2 | True | 0 | ROZPOCET
| VV |  | "pročištění koryta výtoku, měřeno digitálně" | [14 empty] | VV | 2 | 1 | True | 0 | ROZPOCET
| VV |  | 3,00*1,50*0,25 |  | 1.125 | [12 empty] | VV | 2 | 2 | True | 0 | ROZPOCET
| VV |  | Součet |  | 3 | [12 empty] | VV | 2 | 4 | True | 1 | ROZPOCET
2 | K | 131151100 | Hloubení nezapažených jam a zářezů strojně s urovnáním dna do předepsaného profilu a spádu v hornině třídy těžitelnosti I skupiny 1 a 2 do 20 m3 | m3 | 1.5 |  | 0 | CS ÚRS 2023 01 |  | základní |  | 0 | 0 | 0 | 0 | 0 | 4 | K | 2 |  |  |  | ROZPOCET | 0 | 0 | 0 | 0 | 0 | 1 | 0 | 4 | -2066456694
| Online PSC |  | https://podminky.urs.cz/item/CS_URS_2023_01/131151100 | [14 empty] | Online PSC | 2
| VV |  | "dle TZ, výkresových příloh" | [14 empty] | VV | 2 | 1 | True | 0 | ROZPOCET
| VV |  | "výkop pro vsakovací jímku" | [14 empty] | VV | 2 | 1 | True | 0 | ROZPOCET
| VV |  | 1,00*0,60*2,50 |  | 1.5 | [12 empty] | VV | 2 | 2 | True | 1 | ROZPOCET
3 | K | 162751117 | Vodorovné přemístění výkopku nebo sypaniny po suchu na obvyklém dopravním prostředku, bez naložení výkopku, avšak se složením bez rozhrnutí z horniny třídy těžitelnosti I skupiny 1 až 3 na vzdálenost přes 9 000 do 10 000 m | m3 | 4.5 |  | 0 | CS ÚRS 2023 01 |  | základní |  | 0 | 0 | 0 | 0 | 0 | 4 | K | 2 |  |  |  | ROZPOCET | 0 | 0 | 0 | 0 | 0 | 1 | 0 | 4 | -1996598797
| Online PSC |  | https://podminky.urs.cz/item/CS_URS_2023_01/162751117 | [14 empty] | Online PSC | 2
| VV |  | "dle pol. 131151100" | [14 empty] | VV | 2 | 1 | True | 0 | ROZPOCET
| VV |  | "odvoz výkopku na skládku" 1,50 |  | 1.5 | [12 empty] | VV | 2 | 2 | True | 0 | ROZPOCET
| VV |  | "dle pol. 125703302" | [14 empty] | VV | 2 | 1 | True | 0 | ROZPOCET
| VV |  | "odvoz výkopku, naplavenin na skládku" 3,00 |  | 3 | [12 empty] | VV | 2 | 2 | True | 0 | ROZPOCET
| VV |  | Součet |  | 4.5 | [12 empty] | VV | 2 | 4 | True | 1 | ROZPOCET
4 | K | 162751119 | Vodorovné přemístění výkopku nebo sypaniny po suchu na obvyklém dopravním prostředku, bez naložení výkopku, avšak se složením bez rozhrnutí z horniny třídy těžitelnosti I skupiny 1 až 3 na vzdálenost Příplatek k ceně za každých dalších i započatých 1 000 m | m3 | 45 |  | 0 | CS ÚRS 2023 01 |  | základní |  | 0 | 0 | 0 | 0 | 0 | 4 | K | 2 |  |  |  | ROZPOCET | 0 | 0 | 0 | 0 | 0 | 1 | 0 | 4 | -1690420747
| Online PSC |  | https://podminky.urs.cz/item/CS_URS_2023_01/162751119 | [14 empty] | Online PSC | 2
| VV |  | "dle pol. 125703302" | [14 empty] | VV | 2 | 1 | True | 0 | ROZPOCET
| VV |  | "odvoz výkopku, naplavenin na skládku ve vzdálenosti 20km" 4,50*10,00 |  | 45 | [12 empty] | VV | 2 | 2 | True | 1 | ROZPOCET
5 | K | 171201221 | Poplatek za uložení stavebního odpadu na skládce (skládkovné) zeminy a kamení zatříděného do Katalogu odpadů pod kódem 17 05 04 | t | 8.55 |  | 0 | CS ÚRS 2023 01 |  | základní |  | 0 | 0 | 0 | 0 | 0 | 4 | K | 2 |  |  |  | ROZPOCET | 0 | 0 | 0 | 0 | 0 | 1 | 0 | 4 | -979876957
| Online PSC |  | https://podminky.urs.cz/item/CS_URS_2023_01/171201221 | [14 empty] | Online PSC | 2
| VV |  | "dle pol. 125703302" | [14 empty] | VV | 2 | 1 | True | 0 | ROZPOCET
| VV |  | "poplatek za uložení výkopku, naplavenin na skládku" 4,50*1,90 |  | 8.55 | [12 empty] | VV | 2 | 2 | True | 1 | ROZPOCET
6 | K | 171251201 | Uložení sypaniny na skládky nebo meziskládky bez hutnění s upravením uložené sypaniny do předepsaného tvaru | m3 | 4.5 |  | 0 | CS ÚRS 2023 01 |  | základní |  | 0 | 0 | 0 | 0 | 0 | 4 | K | 2 |  |  |  | ROZPOCET | 0 | 0 | 0 | 0 | 0 | 1 | 0 | 4 | 1471805879
| Online PSC |  | https://podminky.urs.cz/item/CS_URS_2023_01/171251201 | [14 empty] | Online PSC | 2
| VV |  | "dle pol. 125703302" | [14 empty] | VV | 2 | 1 | True | 0 | ROZPOCET
| VV |  | "uložení výkopku, naplavenin na skládku" 4,50 |  | 4.5 | [12 empty] | VV | 2 | 2 | True | 1 | ROZPOCET
7 | K | 174151101 | Zásyp sypaninou z jakékoliv horniny strojně s uložením výkopku ve vrstvách se zhutněním jam, šachet, rýh nebo kolem objektů v těchto vykopávkách | m3 | 1.5 |  | 0 | CS ÚRS 2023 01 |  | základní |  | 0 | 0 | 0 | 0 | 0 | 4 | K | 2 |  |  |  | ROZPOCET | 0 | 0 | 0 | 0 | 0 | 1 | 0 | 4 | 1857507410
| Online PSC |  | https://podminky.urs.cz/item/CS_URS_2023_01/174151101 | [14 empty] | Online PSC | 2
| VV |  | "dle výkresových příloh, TZ" | [14 empty] | VV | 2 | 1 | True | 0 | ROZPOCET
| VV |  | "vsakovací jímka vyplněna ŠD 32/63" | [14 empty] | VV | 2 | 1 | True | 0 | ROZPOCET
| VV |  | 1,00*0,60*2,50 |  | 1.5 | [12 empty] | VV | 2 | 2 | True | 1 | ROZPOCET
8 | M | 58343959 | kamenivo drcené hrubé frakce 32/63 | t | 3.75 |  | 0 | CS ÚRS 2023 01 |  | základní |  | 0 | 1 | 3.75 | 0 | 0 | 8 | M | 2 |  |  |  | ROZPOCET | 0 | 0 | 0 | 0 | 0 | 1 | 0 | 4 | 1592729740
| VV |  | "ŠD pro vsakovací jímku" | [14 empty] | VV | 2 | 1 | True | 0 | ROZPOCET
| VV |  | 1,50*2,50 |  | 3.75 | [12 empty] | VV | 2 | 2 | True | 1 | ROZPOCET
| D | 4 | Vodorovné konstrukce |  |  |  | 0 |  |  |  |  | 0 |  | 8.8801 |  | 0 | 1 | D | 1 |  |  |  | ROZPOCET | [6 empty] | 0
9 | K | 465511511 | Dlažba z lomového kamene upraveného vodorovná nebo plocha ve sklonu do 1:2 s dodáním hmot do cementové malty, s vyplněním spár a s vyspárováním cementovou maltou v ploše do 20 m2, tl. 200 mm | m2 | 1.6 |  | 0 | CS ÚRS 2023 01 |  | základní |  | 0 | 0.78062 | 1.249 | 0 | 0 | 4 | K | 2 |  |  |  | ROZPOCET | 0 | 0 | 0 | 0 | 0 | 1 | 0 | 4 | -181636605
| Online PSC |  | https://podminky.urs.cz/item/CS_URS_2023_01/465511511 | [14 empty] | Online PSC | 2
| VV |  | "odláždění kolem jímky, měřeno digitálně" | [14 empty] | VV | 2 | 1 | True | 0 | ROZPOCET
| VV |  | 2,00*1,10-0,60*1,00 |  | 1.6 | [12 empty] | VV | 2 | 2 | True | 0 | ROZPOCET
| VV |  | Součet |  | 1.6 | [12 empty] | VV | 2 | 4 | True | 1 | ROZPOCET
10 | K | 465518117 | Oprava dlažeb z lomového kamene lomařsky upraveného pro dlažbu o ploše opravovaných míst do 20 m2 jednotlivě bez dodání kamene na cementovou maltu, s vyspárováním cementovou maltou, tl. kamene 200 mm | m2 | 16.32 |  | 0 | CS ÚRS 2023 01 |  | základní |  | 0 | 0.46759 | 7.6311 | 0 | 0 | 4 | K | 2 |  |  |  | ROZPOCET | 0 | 0 | 0 | 0 | 0 | 1 | 0 | 4 | 1005768434
| Online PSC |  | https://podminky.urs.cz/item/CS_URS_2023_01/465518117 | [14 empty] | Online PSC | 2
| VV |  | "dle TZ" | [14 empty] | VV | 2 | 1 | True | 0 | ROZPOCET
| VV |  | "sanace dlažby na výtoku a vtoku, měřeno digitálně" 1,20*(2*3,80+2*3,00) |  | 16.32 | [12 empty] | VV | 2 | 2 | True | 1 | ROZPOCET
| D | 9 | Ostatní konstrukce a práce, bourání |  |  |  | 0 |  |  |  |  | 0 |  | 1.2168 |  | 2.0273 | 1 | D | 1 |  |  |  | ROZPOCET | [6 empty] | 0
11 | K | 916231112 | Osazení chodníkového obrubníku betonového se zřízením lože, s vyplněním a zatřením spár cementovou maltou ležatého bez boční opěry, do lože z betonu prostého | m | 3.2 |  | 0 | CS ÚRS 2023 01 |  | základní |  | 0 | 0.11934 | 0.38189 | 0 | 0 | 4 | K | 2 |  |  |  | ROZPOCET | 0 | 0 | 0 | 0 | 0 | 1 | 0 | 4 | -599657923
| Online PSC |  | https://podminky.urs.cz/item/CS_URS_2023_01/916231112 | [14 empty] | Online PSC | 2
| VV |  | "dle TZ, výkresových příloh" | [14 empty] | VV | 2 | 1 | True | 0 | ROZPOCET
| VV |  | "lemování kolem jímky z obrub v. 150mm" 2*0,60+2*1,00 |  | 3.2 | [12 empty] | VV | 2 | 2 | True | 1 | ROZPOCET
12 | M | 59217010 | obrubník betonový zahradní přírodní šedá 500x50x150mm | m | 3.264 |  | 0 | CS ÚRS 2023 01 |  | základní |  | 0 | 0.018 | 0.058752 | 0 | 0 | 8 | M | 2 |  |  |  | ROZPOCET | 0 | 0 | 0 | 0 | 0 | 1 | 0 | 4 | 1537931913
| VV |  | 3,2*1,02 "Přepočtené koeficientem množství |  | 3.264 | [12 empty] | VV | 2 | 2 | True | 1 | ROZPOCET
13 | K | 919726122 | Geotextilie netkaná pro ochranu, separaci nebo filtraci měrná hmotnost přes 200 do 300 g/m2 | m2 | 9.6 |  | 0 | CS ÚRS 2023 01 |  | základní |  | 0 | 0.00047 | 0.004512 | 0 | 0 | 4 | K | 2 |  |  |  | ROZPOCET | 0 | 0 | 0 | 0 | 0 | 1 | 0 | 4 | -489447609
| Online PSC |  | https://podminky.urs.cz/item/CS_URS_2023_01/919726122 | [14 empty] | Online PSC | 2
| VV |  | "dle TZ, výkresových příloh" | [14 empty] | VV | 2 | 1 | True | 0 | ROZPOCET
| VV |  | "separační geotextilie 300g/m2 ve vsakovací jímce" | [14 empty] | VV | 2 | 1 | True | 0 | ROZPOCET
| VV |  | 2*2,50*(1,00+0,60)*1,20 |  | 9.6 | [12 empty] | VV | 2 | 2 | True | 1 | ROZPOCET
14 | K | 938111111 | Čištění zdiva opěr, pilířů, křídel od mechu a jiné vegetace | m2 | 19.592 |  | 0 | CS ÚRS 2023 01 |  | základní |  | 0 | 0 | 0 | 0.0003 | 0.0058776 | 4 | K | 2 |  |  |  | ROZPOCET | 0 | 0 | 0 | 0 | 0 | 1 | 0 | 4 | -1462879868
| Online PSC |  | https://podminky.urs.cz/item/CS_URS_2023_01/938111111 | [14 empty] | Online PSC | 2
| VV |  | "dle TZ" | [14 empty] | VV | 2 | 1 | True | 0 | ROZPOCET
| VV |  | "očištění betonové čelní zdi a římsy od vegetace" | [14 empty] | VV | 2 | 1 | True | 0 | ROZPOCET
| VV |  | "římsa - vtok" 4,40*0,50+4,40*0,30+2*0,50*0,30 |  | 3.82 | [12 empty] | VV | 2 | 2 | True | 0 | ROZPOCET
| VV |  | "čelní zeď - vtok" 4,00*1,56-0,50 |  | 5.74 | [12 empty] | VV | 2 | 2 | True | 0 | ROZPOCET
| VV |  | "římsa - výtok" 4,60*0,50+4,60*0,30+2*0,50*0,30 |  | 3.98 | [12 empty] | VV | 2 | 2 | True | 0 | ROZPOCET
| VV |  | "čelní zeď - výtok" 4,20*1,56-0,50 |  | 6.052 | [12 empty] | VV | 2 | 2 | True | 0 | ROZPOCET
| VV |  | Součet |  | 19.592 | [12 empty] | VV | 2 | 4 | True | 1 | ROZPOCET
15 | K | 938902452 | Čištění propustků s odstraněním travnatého porostu nebo nánosu, s naložením na dopravní prostředek nebo s přemístěním na hromady na vzdálenost do 20 m ručně tloušťky nánosu do 25% průměru propustku přes 500 do 1000 mm | m | 10 |  | 0 | CS ÚRS 2023 01 |  | základní |  | 0 | 0 | 0 | 0.065 | 0.65 | 4 | K | 2 |  |  |  | ROZPOCET | 0 | 0 | 0 | 0 | 0 | 1 | 0 | 4 | -2104813893
| Online PSC |  | https://podminky.urs.cz/item/CS_URS_2023_01/938902452 | [14 empty] | Online PSC | 2
| VV |  | "dle TZ" | [14 empty] | VV | 2 | 1 | True | 0 | ROZPOCET
| VV |  | "číštění propustku - ŽB trouby DN800" 10,00 |  | 10 | [12 empty] | VV | 2 | 2 | True | 1 | ROZPOCET
16 | K | 985121122 | Tryskání degradovaného betonu stěn, rubu kleneb a podlah vodou pod tlakem přes 300 do 1 250 barů | m2 | 19.592 |  | 0 | CS ÚRS 2023 01 |  | základní |  | 0 | 0 | 0 | 0.07 | 1.3714 | 4 | K | 2 |  |  |  | ROZPOCET | 0 | 0 | 0 | 0 | 0 | 1 | 0 | 4 | -761607185
| Online PSC |  | https://podminky.urs.cz/item/CS_URS_2023_01/985121122 | [14 empty] | Online PSC | 2
| VV |  | "dle TZ" | [14 empty] | VV | 2 | 1 | True | 0 | ROZPOCET
| VV |  | "očištění betonové čelní zdi a římsy" | [14 empty] | VV | 2 | 1 | True | 0 | ROZPOCET
| VV |  | "římsa - vtok" 4,40*0,50+4,40*0,30+2*0,50*0,30 |  | 3.82 | [12 empty] | VV | 2 | 2 | True | 0 | ROZPOCET
| VV |  | "čelní zeď - vtok" 4,00*1,56-0,50 |  | 5.74 | [12 empty] | VV | 2 | 2 | True | 0 | ROZPOCET
| VV |  | "římsa - výtok" 4,60*0,50+4,60*0,30+2*0,50*0,30 |  | 3.98 | [12 empty] | VV | 2 | 2 | True | 0 | ROZPOCET
| VV |  | "čelní zeď - výtok" 4,20*1,56-0,50 |  | 6.052 | [12 empty] | VV | 2 | 2 | True | 0 | ROZPOCET
| VV |  | Součet |  | 19.592 | [12 empty] | VV | 2 | 4 | True | 1 | ROZPOCET
17 | K | 985311113 | Reprofilace betonu sanačními maltami na cementové bázi ručně stěn, tloušťky přes 20 do 30 mm | m2 | 4.898 |  | 0 | CS ÚRS 2023 01 |  | základní |  | 0 | 0.06043 | 0.29599 | 0 | 0 | 4 | K | 2 |  |  |  | ROZPOCET | 0 | 0 | 0 | 0 | 0 | 1 | 0 | 4 | 918283000
| Online PSC |  | https://podminky.urs.cz/item/CS_URS_2023_01/985311113 | [14 empty] | Online PSC | 2
| VV |  | "dle TZ" | [14 empty] | VV | 2 | 1 | True | 0 | ROZPOCET
| VV |  | "sanace povrchu čelní zdi a římsy - 25 %" | [14 empty] | VV | 2 | 1 | True | 0 | ROZPOCET
| VV |  | "římsa - vtok" (4,40*0,50+4,40*0,30+2*0,50*0,30)*0,25 |  | 0.955 | [12 empty] | VV | 2 | 2 | True | 0 | ROZPOCET
| VV |  | "čelní zeď - vtok" (4,00*1,56-0,50)*0,25 |  | 1.435 | [12 empty] | VV | 2 | 2 | True | 0 | ROZPOCET
| VV |  | "římsa - výtok" (4,60*0,50+4,60*0,30+2*0,50*0,30)*0,25 |  | 0.995 | [12 empty] | VV | 2 | 2 | True | 0 | ROZPOCET
| VV |  | "čelní zeď - výtok" (4,20*1,56-0,50)*0,25 |  | 1.513 | [12 empty] | VV | 2 | 2 | True | 0 | ROZPOCET
| VV |  | Součet |  | 4.898 | [12 empty] | VV | 2 | 4 | True | 1 | ROZPOCET
18 | K | 985311312 | Reprofilace betonu sanačními maltami na cementové bázi ručně rubu kleneb a podlah, tloušťky přes 10 do 20 mm | m2 | 10 |  | 0 | CS ÚRS 2023 01 |  | základní |  | 0 | 0.04029 | 0.4029 | 0 | 0 | 4 | K | 2 |  |  |  | ROZPOCET | 0 | 0 | 0 | 0 | 0 | 1 | 0 | 4 | 367148170
| Online PSC |  | https://podminky.urs.cz/item/CS_URS_2023_01/985311312 | [14 empty] | Online PSC | 2
| VV |  | "dle TZ" | [14 empty] | VV | 2 | 1 | True | 0 | ROZPOCET
| VV |  | "sanace odhalené výztuže uvnitř propustku" | [14 empty] | VV | 2 | 1 | True | 0 | ROZPOCET
| VV |  | 1,00*10,00 |  | 10 | [12 empty] | VV | 2 | 2 | True | 1 | ROZPOCET
19 | K | 985321112 | Ochranný nátěr betonářské výztuže 1 vrstva tloušťky 1 mm na cementové bázi rubu kleneb a podlah | m2 | 10 |  | 0 | CS ÚRS 2023 01 |  | základní |  | 0 | 0.00134 | 0.0134 | 0 | 0 | 4 | K | 2 |  |  |  | ROZPOCET | 0 | 0 | 0 | 0 | 0 | 1 | 0 | 4 | 574064503
| Online PSC |  | https://podminky.urs.cz/item/CS_URS_2023_01/985321112 | [14 empty] | Online PSC | 2
| VV |  | "dle TZ" | [14 empty] | VV | 2 | 1 | True | 0 | ROZPOCET
| VV |  | "sanace odhalené výztuže uvnitř propustku" | [14 empty] | VV | 2 | 1 | True | 0 | ROZPOCET
| VV |  | 1,00*10,00 |  | 10 | [12 empty] | VV | 2 | 2 | True | 1 | ROZPOCET
20 | K | 985324221 | Ochranný nátěr betonu akrylátový dvojnásobný se stěrkou S4 (OS-C) | m2 | 19.592 |  | 0 | CS ÚRS 2023 01 |  | základní |  | 0 | 0.00303 | 0.059364 | 0 | 0 | 4 | K | 2 |  |  |  | ROZPOCET | 0 | 0 | 0 | 0 | 0 | 1 | 0 | 4 | -1166416923
| Online PSC |  | https://podminky.urs.cz/item/CS_URS_2023_01/985324221 | [14 empty] | Online PSC | 2
| VV |  | "dle TZ" | [14 empty] | VV | 2 | 1 | True | 0 | ROZPOCET
| VV |  | "sjednocující nátěr povrchu čelní zdi a římsy" | [14 empty] | VV | 2 | 1 | True | 0 | ROZPOCET
| VV |  | "římsa - vtok" 4,40*0,50+4,40*0,30+2*0,50*0,30 |  | 3.82 | [12 empty] | VV | 2 | 2 | True | 0 | ROZPOCET
| VV |  | "čelní zeď - vtok" 4,00*1,56-0,50 |  | 5.74 | [12 empty] | VV | 2 | 2 | True | 0 | ROZPOCET
| VV |  | "římsa - výtok" 4,60*0,50+4,60*0,30+2*0,50*0,30 |  | 3.98 | [12 empty] | VV | 2 | 2 | True | 0 | ROZPOCET
| VV |  | "čelní zeď - výtok" 4,20*1,56-0,50 |  | 6.052 | [12 empty] | VV | 2 | 2 | True | 0 | ROZPOCET
| VV |  | Součet |  | 19.592 | [12 empty] | VV | 2 | 4 | True | 1 | ROZPOCET
| D | 997 | Přesun sutě |  |  |  | 0 |  |  |  |  | 0 |  | 0 |  | 0 | 1 | D | 1 |  |  |  | ROZPOCET | [6 empty] | 0
21 | K | 997013501 | Odvoz suti a vybouraných hmot na skládku nebo meziskládku se složením, na vzdálenost do 1 km | t | 2.027 |  | 0 | CS ÚRS 2023 01 |  | základní |  | 0 | 0 | 0 | 0 | 0 | 4 | K | 2 |  |  |  | ROZPOCET | 0 | 0 | 0 | 0 | 0 | 1 | 0 | 4 | 620120334
| Online PSC |  | https://podminky.urs.cz/item/CS_URS_2023_01/997013501 | [14 empty] | Online PSC | 2
22 | K | 997013509 | Odvoz suti a vybouraných hmot na skládku nebo meziskládku se složením, na vzdálenost Příplatek k ceně za každý další i započatý 1 km přes 1 km | t | 38.513 |  | 0 | CS ÚRS 2023 01 |  | základní |  | 0 | 0 | 0 | 0 | 0 | 4 | K | 2 |  |  |  | ROZPOCET | 0 | 0 | 0 | 0 | 0 | 1 | 0 | 4 | 825599472
| Online PSC |  | https://podminky.urs.cz/item/CS_URS_2023_01/997013509 | [14 empty] | Online PSC | 2
| VV |  | 2,027*19 "Přepočtené koeficientem množství |  | 38.513 | [12 empty] | VV | 2 | 2 | True | 1 | ROZPOCET
23 | K | 997013655 | Poplatek za uložení stavebního odpadu na skládce (skládkovné) zeminy a kamení zatříděného do Katalogu odpadů pod kódem 17 05 04 | t | 0.656 |  | 0 | CS ÚRS 2023 01 |  | základní |  | 0 | 0 | 0 | 0 | 0 | 4 | K | 2 |  |  |  | ROZPOCET | 0 | 0 | 0 | 0 | 0 | 1 | 0 | 4 | -879019585
| Online PSC |  | https://podminky.urs.cz/item/CS_URS_2023_01/997013655 | [14 empty] | Online PSC | 2
| VV |  | "dle pol. 93811111" | [14 empty] | VV | 2 | 1 | True | 0 | ROZPOCET
| VV |  | "suť po čištění" 0,006 |  | 0.006 | [12 empty] | VV | 2 | 2 | True | 0 | ROZPOCET
| VV |  | "dle pol. 938902452" 0,650 |  | 0.65 | [12 empty] | VV | 2 | 2 | True | 0 | ROZPOCET
| VV |  | Součet |  | 0.656 | [12 empty] | VV | 2 | 4 | True | 1 | ROZPOCET
24 | K | 997013841 | Poplatek za uložení stavebního odpadu na skládce (skládkovné) odpadního materiálu po otryskávání bez obsahu nebezpečných látek zatříděného do Katalogu odpadů pod kódem 12 01 17 | t | 0.157 |  | 0 | CS ÚRS 2023 01 |  | základní |  | 0 | 0 | 0 | 0 | 0 | 4 | K | 2 |  |  |  | ROZPOCET | 0 | 0 | 0 | 0 | 0 | 1 | 0 | 4 | -1377691877
| Online PSC |  | https://podminky.urs.cz/item/CS_URS_2023_01/997013841 | [14 empty] | Online PSC | 2
| VV |  | "dle pol. 985121122" 0,157 |  | 0.157 | [12 empty] | VV | 2 | 2 | True | 1 | ROZPOCET
| D | 998 | Přesun hmot |  |  |  | 0 |  |  |  |  | 0 |  | 0 |  | 0 | 1 | D | 1 |  |  |  | ROZPOCET | [6 empty] | 0
25 | K | 998241021 | Přesun hmot pro dráhy kolejové jakéhokoliv rozsahu dopravní vzdálenost do 5 000 m | t | 13.847 |  | 0 | CS ÚRS 2023 01 |  | základní |  | 0 | 0 | 0 | 0 | 0 | 4 | K | 2 |  |  |  | ROZPOCET | 0 | 0 | 0 | 0 | 0 | 1 | 0 | 4 | 1898050439
| Online PSC |  | https://podminky.urs.cz/item/CS_URS_2023_01/998241021 | [14 empty] | Online PSC | 2
26 | K | 998241025 | Přesun hmot pro dráhy kolejové jakéhokoliv rozsahu Příplatek k ceně za zvětšený přesun přes vymezenou největší dopravní vzdálenost za každých dalších i započatých 1000 m | t | 207.705 |  | 0 | CS ÚRS 2023 01 |  | základní |  | 0 | 0 | 0 | 0 | 0 | 4 | K | 2 |  |  |  | ROZPOCET | 0 | 0 | 0 | 0 | 0 | 1 | 0 | 4 | -610797560
| Online PSC |  | https://podminky.urs.cz/item/CS_URS_2023_01/998241025 | [14 empty] | Online PSC | 2
| VV |  | 13,847*15 "Přepočtené koeficientem množství |  | 207.705 | [12 empty] | VV | 2 | 2 | True | 1 | ROZPOCET

## SO 11-21-05 - Propustek v...
{b3e9736a-4404-4ee6-b92c-6134e59a1379}
2
| KRYCÍ LIST SOUPISU PRACÍ | [7 empty] | v --- níže se nacházejí doplnkové a pomocné údaje k sestavám --- v | [8 empty] | False
Stavba:
Oprava trati v úseku Kunovice - Veselí nad Moravou
Objekt:
D.2 - STAVEBNÍ ČÁST
Soupis:
D.2.1 - Inženýrské objekty
Úroveň 4:
SO 11-21-05 - Propustek v km 98,855
| KSO: |  |  |  |  | CC-CZ:
| Místo: |  | Kunovice/Veselí n. Moravou |  |  | Datum: | 13. 4. 2021
| Zadavatel: |  |  |  |  | IČ: | 709 94 234
|  | Správa železnic, státní organizace |  |  |  | DIČ: | CZ70994234
| Uchazeč: |  |  |  |  | IČ: | Vyplň údaj
|  | Vyplň údaj |  |  |  | DIČ: | Vyplň údaj
| Projektant: |  |  |  |  | IČ: | 646 10 357
|  | Moravia Consult Olomouc a.s. |  |  |  | DIČ: | CZ64610357
| Zpracovatel: |  |  |  |  | IČ:
|  | Ing. et Ing. Ondřej Suk |  |  |  | DIČ:
Poznámka:
Soupis prací je sestaven s využitím Cenové soustavy ÚRS a Sborníku ÚOŽI. Položky, které pochází z těchto soustav, jsou ve sloupci 'Cenová soustava' označeny popisem 'CS ÚRS nebo ÚOŽI ' a úrovní příslušného kalendářního pololetí.
| Cena bez DPH | [5 empty] | 0
|  |  | Základ daně |  |  | Sazba daně | Výše daně
| DPH | základní | 0 |  |  | 21% | 0
|  | snížená | 0 |  |  | 15% | 0
|  | zákl. přenesená | 0 |  |  | 21% | 0
|  | sníž. přenesená | 0 |  |  | 15% | 0
|  | nulová | 0 |  |  | 0% | 0
| Cena s DPH |  |  | v | CZK |  | 0
REKAPITULACE ČLENĚNÍ SOUPISU PRACÍ
Stavba:
Oprava trati v úseku Kunovice - Veselí nad Moravou
Objekt:
D.2 - STAVEBNÍ ČÁST
Soupis:
D.2.1 - Inženýrské objekty
Úroveň 4:
SO 11-21-05 - Propustek v km 98,855
Místo: |  |  | Kunovice/Veselí n. Moravou |  |  | Datum: | 13. 4. 2021
Zadavatel: |  |  | Správa železnic, státní organizace |  |  | Projektant: | Moravia Consult Olomouc a.s.
Uchazeč: |  |  | Vyplň údaj |  |  | Zpracovatel: | Ing. et Ing. Ondřej Suk
Kód dílu - Popis | [6 empty] | Cena celkem [CZK]
Náklady stavby celkem | [6 empty] | 0 | [11 empty] | -1
| HSV - Práce a dodávky HSV | [5 empty] | 0
| 1 - Zemní práce | [5 empty] | 0
| 2 - Zakládání | [5 empty] | 0
| 3 - Svislé a kompletní konstrukce | [5 empty] | 0
| 4 - Vodorovné konstrukce | [5 empty] | 0
| 8 - Trubní vedení | [5 empty] | 0
| 9 - Ostatní konstrukce a práce, bourání | [5 empty] | 0
| 997 - Přesun sutě | [5 empty] | 0
| 998 - Přesun hmot | [5 empty] | 0
| PSV - Práce a dodávky PSV | [5 empty] | 0
| 711 - Izolace proti vodě, vlhkosti a plynům | [5 empty] | 0
SOUPIS PRACÍ
Stavba:
Oprava trati v úseku Kunovice - Veselí nad Moravou
Objekt:
D.2 - STAVEBNÍ ČÁST
Soupis:
D.2.1 - Inženýrské objekty
Úroveň 4:
SO 11-21-05 - Propustek v km 98,855
Místo: |  |  | Kunovice/Veselí n. Moravou |  |  | Datum: | 13. 4. 2021
Zadavatel: |  |  | Správa železnic, státní organizace |  |  | Projektant: | Moravia Consult Olomouc a.s.
Uchazeč: |  |  | Vyplň údaj |  |  | Zpracovatel: | Ing. et Ing. Ondřej Suk
PČ | Typ | Kód | Popis | MJ | Množství | J.cena [CZK] | Cena celkem [CZK] | Cenová soustava |  | DPH | J. Nh [h] | Nh celkem [h] | J. hmotnost [t] | Hmotnost celkem [t] | J. suť [t] | Suť Celkem [t]
Náklady soupisu celkem | [6 empty] | 0 |  |  |  |  | 0 |  | 124.4752 |  | 13.046 |  | D | -1 | [10 empty] | 0
| D | HSV | Práce a dodávky HSV |  |  |  | 0 |  |  |  |  | 0 |  | 124.4174 |  | 13.046 | 1 | D | 0 |  |  |  | ROZPOCET | [6 empty] | 0
| D | 1 | Zemní práce |  |  |  | 0 |  |  |  |  | 0 |  | 84.563 |  | 0 | 1 | D | 1 |  |  |  | ROZPOCET | [6 empty] | 0
1 | K | 111301111 | Sejmutí drnu tl. do 100 mm, v jakékoliv ploše | m2 | 60 |  | 0 | CS ÚRS 2023 01 |  | základní |  | 0 | 0 | 0 | 0 | 0 | 4 | K | 2 |  |  |  | ROZPOCET | 0 | 0 | 0 | 0 | 0 | 1 | 0 | 4 | 1717358735
| Online PSC |  | https://podminky.urs.cz/item/CS_URS_2023_01/111301111 | [14 empty] | Online PSC | 2
| VV |  | "sejmutí drnu - výtok" 15,00 |  | 15 | [12 empty] | VV | 2 | 2 | True | 0 | ROZPOCET
| VV |  | "sejmutí drnu - vtok" 45,00 |  | 45 | [12 empty] | VV | 2 | 2 | True | 0 | ROZPOCET
| VV |  | Součet |  | 60 | [12 empty] | VV | 2 | 4 | True | 1 | ROZPOCET
2 | K | 122152501 | Odkopávky a prokopávky nezapažené pro spodní stavbu železnic strojně v hornině třídy těžitelnosti I skupiny 1 a 2 do 100 m3 | m3 | 10.5 |  | 0 | CS ÚRS 2023 01 |  | základní |  | 0 | 0 | 0 | 0 | 0 | 4 | K | 2 |  |  |  | ROZPOCET | 0 | 0 | 0 | 0 | 0 | 1 | 0 | 4 | 1676822430
| Online PSC |  | https://podminky.urs.cz/item/CS_URS_2023_01/122152501 | [14 empty] | Online PSC | 2
| VV |  | "odkopávky pro novou dlažbu na vtoku" | [14 empty] | VV | 2 | 1 | True | 0 | ROZPOCET
| VV |  | "měřeno digitálně, koef. sklonu 1,20" 25,00*0,35*1,20 |  | 10.5 | [12 empty] | VV | 2 | 2 | True | 1 | ROZPOCET
3 | K | 131151202 | Hloubení zapažených jam a zářezů strojně s urovnáním dna do předepsaného profilu a spádu v hornině třídy těžitelnosti I skupiny 1 a 2 přes 20 do 50 m3 | m3 | 40.934 |  | 0 | CS ÚRS 2023 01 |  | základní |  | 0 | 0 | 0 | 0 | 0 | 4 | K | 2 |  |  |  | ROZPOCET | 0 | 0 | 0 | 0 | 0 | 1 | 0 | 4 | -631415514
| Online PSC |  | https://podminky.urs.cz/item/CS_URS_2023_01/131151202 | [14 empty] | Online PSC | 2
| VV |  | "výkop" | [14 empty] | VV | 2 | 1 | True | 0 | ROZPOCET
| VV |  | "měřeno digitálně" 5,50*8,50 |  | 46.75 | [12 empty] | VV | 2 | 2 | True | 0 | ROZPOCET
| VV |  | "odpočet trub DN500" -0,4*6,00 |  | -2.4 | [12 empty] | VV | 2 | 2 | True | 0 | ROZPOCET
| VV |  | "odpočet krycí a zákl. desky" -1,00*6,00*(0,30+0,20) |  | -3 | [12 empty] | VV | 2 | 2 | True | 0 | ROZPOCET
| VV |  | "odpočet kamenné jímky" -0,80*0,65*0,80 |  | -0.416 | [12 empty] | VV | 2 | 2 | True | 0 | ROZPOCET
| VV |  | Součet |  | 40.934 | [12 empty] | VV | 2 | 4 | True | 1 | ROZPOCET
4 | K | 162751117 | Vodorovné přemístění výkopku nebo sypaniny po suchu na obvyklém dopravním prostředku, bez naložení výkopku, avšak se složením bez rozhrnutí z horniny třídy těžitelnosti I skupiny 1 až 3 na vzdálenost přes 9 000 do 10 000 m | m3 | 57.443 |  | 0 | CS ÚRS 2023 01 |  | základní |  | 0 | 0 | 0 | 0 | 0 | 4 | K | 2 |  |  |  | ROZPOCET | 0 | 0 | 0 | 0 | 0 | 1 | 0 | 4 | 1253171714
| Online PSC |  | https://podminky.urs.cz/item/CS_URS_2023_01/162751117 | [14 empty] | Online PSC | 2
| VV |  | "odvoz výkopku na skládku" | [14 empty] | VV | 2 | 1 | True | 0 | ROZPOCET
| VV |  | "dle pol. 131151" 40,943 |  | 40.943 | [12 empty] | VV | 2 | 2 | True | 0 | ROZPOCET
| VV |  | "dle pol. 11130" 60,00*0,10 |  | 6 | [12 empty] | VV | 2 | 2 | True | 0 | ROZPOCET
| VV |  | "dle pol. 122152" 10,50 |  | 10.5 | [12 empty] | VV | 2 | 2 | True | 0 | ROZPOCET
| VV |  | Součet |  | 57.443 | [12 empty] | VV | 2 | 4 | True | 1 | ROZPOCET
5 | K | 162751119 | Vodorovné přemístění výkopku nebo sypaniny po suchu na obvyklém dopravním prostředku, bez naložení výkopku, avšak se složením bez rozhrnutí z horniny třídy těžitelnosti I skupiny 1 až 3 na vzdálenost Příplatek k ceně za každých dalších i započatých 1 000 m | m3 | 574.43 |  | 0 | CS ÚRS 2023 01 |  | základní |  | 0 | 0 | 0 | 0 | 0 | 4 | K | 2 |  |  |  | ROZPOCET | 0 | 0 | 0 | 0 | 0 | 1 | 0 | 4 | 1171568244
| Online PSC |  | https://podminky.urs.cz/item/CS_URS_2023_01/162751119 | [14 empty] | Online PSC | 2
| VV |  | "odvoz výkopku na skládku ve vzdálenosti 20 km" 10,00*57,443 |  | 574.43 | [12 empty] | VV | 2 | 2 | True | 1 | ROZPOCET
6 | K | 171201221 | Poplatek za uložení stavebního odpadu na skládce (skládkovné) zeminy a kamení zatříděného do Katalogu odpadů pod kódem 17 05 04 | t | 109.142 |  | 0 | CS ÚRS 2023 01 |  | základní |  | 0 | 0 | 0 | 0 | 0 | 4 | K | 2 |  |  |  | ROZPOCET | 0 | 0 | 0 | 0 | 0 | 1 | 0 | 4 | 2045547783
| Online PSC |  | https://podminky.urs.cz/item/CS_URS_2023_01/171201221 | [14 empty] | Online PSC | 2
| VV |  | "zemina na skládku" | [14 empty] | VV | 2 | 1 | True | 0 | ROZPOCET
| VV |  | "dle pol. 162751117" 57,443*1,90 |  | 109.142 | [12 empty] | VV | 2 | 2 | True | 1 | ROZPOCET
7 | K | 171251201 | Uložení sypaniny na skládky nebo meziskládky bez hutnění s upravením uložené sypaniny do předepsaného tvaru | m3 | 57.443 |  | 0 | CS ÚRS 2023 01 |  | základní |  | 0 | 0 | 0 | 0 | 0 | 4 | K | 2 |  |  |  | ROZPOCET | 0 | 0 | 0 | 0 | 0 | 1 | 0 | 4 | -335911294
| Online PSC |  | https://podminky.urs.cz/item/CS_URS_2023_01/171251201 | [14 empty] | Online PSC | 2
| VV |  | "uložení výkopku na skládku" | [14 empty] | VV | 2 | 1 | True | 0 | ROZPOCET
| VV |  | "dle pol. 162751117" 57,443 |  | 57.443 | [12 empty] | VV | 2 | 2 | True | 1 | ROZPOCET
8 | K | 174151101 | Zásyp sypaninou z jakékoliv horniny strojně s uložením výkopku ve vrstvách se zhutněním jam, šachet, rýh nebo kolem objektů v těchto vykopávkách | m3 | 32.3 |  | 0 | CS ÚRS 2023 01 |  | základní |  | 0 | 0 | 0 | 0 | 0 | 4 | K | 2 |  |  |  | ROZPOCET | 0 | 0 | 0 | 0 | 0 | 1 | 0 | 4 | -562822707
| Online PSC |  | https://podminky.urs.cz/item/CS_URS_2023_01/174151101 | [14 empty] | Online PSC | 2
| VV |  | "zásyp ŠD 0/32" | [14 empty] | VV | 2 | 1 | True | 0 | ROZPOCET
| VV |  | "měřeno digitálně" 3,80*8,50 |  | 32.3 | [12 empty] | VV | 2 | 2 | True | 1 | ROZPOCET
9 | M | 58344169 | štěrkodrť frakce 0/32 OTP ČD | t | 80.75 |  | 0 | CS ÚRS 2023 01 |  | základní |  | 0 | 1 | 80.75 | 0 | 0 | 8 | M | 2 |  |  |  | ROZPOCET | 0 | 0 | 0 | 0 | 0 | 1 | 0 | 4 | -1039168653
| VV |  | 32,3*2,5 "Přepočtené koeficientem množství |  | 80.75 | [12 empty] | VV | 2 | 2 | True | 1 | ROZPOCET
10 | K | 182351023 | Rozprostření a urovnání ornice ve svahu sklonu přes 1:5 strojně při souvislé ploše do 100 m2, tl. vrstvy do 200 mm | m2 | 10 |  | 0 | CS ÚRS 2023 01 |  | základní |  | 0 | 0 | 0 | 0 | 0 | 4 | K | 2 |  |  |  | ROZPOCET | 0 | 0 | 0 | 0 | 0 | 1 | 0 | 4 | -392877734
| Online PSC |  | https://podminky.urs.cz/item/CS_URS_2023_01/182351023 | [14 empty] | Online PSC | 2
| VV |  | "ohumusování na výtoku" | [14 empty] | VV | 2 | 1 | True | 0 | ROZPOCET
| VV |  | 10,00 |  | 10 | [12 empty] | VV | 2 | 2 | True | 1 | ROZPOCET
11 | M | 10364101 | zemina pro terénní úpravy - ornice | t | 3.8 |  | 0 | CS ÚRS 2023 01 |  | základní |  | 0 | 1 | 3.8 | 0 | 0 | 8 | M | 2 |  |  |  | ROZPOCET | 0 | 0 | 0 | 0 | 0 | 1 | 0 | 4 | -678550410
| VV |  | "dle pol. 18235" 10,00*0,20*1,90 |  | 3.8 | [12 empty] | VV | 2 | 2 | True | 1 | ROZPOCET
12 | K | 183405211 | Výsev trávníku hydroosevem na ornici | m2 | 10 |  | 0 | CS ÚRS 2023 01 |  | základní |  | 0 | 0.00127 | 0.0127 | 0 | 0 | 4 | K | 2 |  |  |  | ROZPOCET | 0 | 0 | 0 | 0 | 0 | 1 | 0 | 4 | 1607767170
| Online PSC |  | https://podminky.urs.cz/item/CS_URS_2023_01/183405211 | [14 empty] | Online PSC | 2
| VV |  | "dle pol. 18235" 10,00 |  | 10 | [12 empty] | VV | 2 | 2 | True | 1 | ROZPOCET
13 | M | 00572470 | osivo směs travní univerzál | kg | 0.25 |  | 0 | CS ÚRS 2023 01 |  | základní |  | 0 | 0.001 | 0.00025 | 0 | 0 | 8 | M | 2 |  |  |  | ROZPOCET | 0 | 0 | 0 | 0 | 0 | 1 | 0 | 4 | 1157645645
| VV |  | 10*0,025 "Přepočtené koeficientem množství |  | 0.25 | [12 empty] | VV | 2 | 2 | True | 1 | ROZPOCET
| D | 2 | Zakládání |  |  |  | 0 |  |  |  |  | 0 |  | 0.25313 |  | 0 | 1 | D | 1 |  |  |  | ROZPOCET | [6 empty] | 0
14 | K | 273321117 | Základové konstrukce z betonu železového desky ve výkopu nebo na hlavách pilot C 25/30 | m3 | 2.18 |  | 0 | CS ÚRS 2023 01 |  | základní |  | 0 | 0 | 0 | 0 | 0 | 4 | K | 2 |  |  |  | ROZPOCET | 0 | 0 | 0 | 0 | 0 | 1 | 0 | 4 | 1122627567
| Online PSC |  | https://podminky.urs.cz/item/CS_URS_2023_01/273321117 | [14 empty] | Online PSC | 2
| VV |  | "zákl. deska tl. 200mm" | [14 empty] | VV | 2 | 1 | True | 0 | ROZPOCET
| VV |  | 7,00*1,10*0,20 |  | 1.54 | [12 empty] | VV | 2 | 2 | True | 0 | ROZPOCET
| VV |  | "zesílený základ na výtoku" | [14 empty] | VV | 2 | 1 | True | 0 | ROZPOCET
| VV |  | 2*0,16*2,00 |  | 0.64 | [12 empty] | VV | 2 | 2 | True | 0 | ROZPOCET
| VV |  | Součet |  | 2.18 | [12 empty] | VV | 2 | 4 | True | 1 | ROZPOCET
15 | K | 273321191 | Základové konstrukce z betonu železového Příplatek k cenám za betonáž malého rozsahu do 25 m3 | m3 | 2.18 |  | 0 | CS ÚRS 2023 01 |  | základní |  | 0 | 0 | 0 | 0 | 0 | 4 | K | 2 |  |  |  | ROZPOCET | 0 | 0 | 0 | 0 | 0 | 1 | 0 | 4 | -1089607386
| Online PSC |  | https://podminky.urs.cz/item/CS_URS_2023_01/273321191 | [14 empty] | Online PSC | 2
16 | K | 273354111 | Bednění základových konstrukcí desek zřízení | m2 | 7.56 |  | 0 | CS ÚRS 2023 01 |  | základní |  | 0 | 0.00144 | 0.010886 | 0 | 0 | 4 | K | 2 |  |  |  | ROZPOCET | 0 | 0 | 0 | 0 | 0 | 1 | 0 | 4 | -949501926
| Online PSC |  | https://podminky.urs.cz/item/CS_URS_2023_01/273354111 | [14 empty] | Online PSC | 2
| VV |  | "bednění zákl.desky" | [14 empty] | VV | 2 | 1 | True | 0 | ROZPOCET
| VV |  | 2*7,00*0,20+2*0,60*1,10 |  | 4.12 | [12 empty] | VV | 2 | 2 | True | 0 | ROZPOCET
| VV |  | "bednění zesíleného základu" | [14 empty] | VV | 2 | 1 | True | 0 | ROZPOCET
| VV |  | 2*0,70*2,00+4*0,16 |  | 3.44 | [12 empty] | VV | 2 | 2 | True | 0 | ROZPOCET
| VV |  | Součet |  | 7.56 | [12 empty] | VV | 2 | 4 | True | 1 | ROZPOCET
17 | K | 273354211 | Bednění základových konstrukcí desek odstranění bednění | m2 | 7.56 |  | 0 | CS ÚRS 2023 01 |  | základní |  | 0 | 4e-05 | 0.0003024 | 0 | 0 | 4 | K | 2 |  |  |  | ROZPOCET | 0 | 0 | 0 | 0 | 0 | 1 | 0 | 4 | 541408639
| Online PSC |  | https://podminky.urs.cz/item/CS_URS_2023_01/273354211 | [14 empty] | Online PSC | 2
| VV |  | "dle pol. zřízení" 7,56 |  | 7.56 | [12 empty] | VV | 2 | 2 | True | 1 | ROZPOCET
18 | K | 273361116 | Výztuž základových konstrukcí desek z betonářské oceli 10 505 (R) nebo BSt 500 | t | 0.084 |  | 0 |  |  | základní |  | 0 | 1.0383 | 0.087217 | 0 | 0 | 4 | K | 2 |  |  |  | ROZPOCET | 0 | 0 | 0 | 0 | 0 | 1 | 0 | 4 | -1047297952
| VV |  | "dle výkazu výztuže" | [14 empty] | VV | 2 | 1 | True | 0 | ROZPOCET
| VV |  | "výztuž zesílených základů a zákl. desk" 83,62/1000 |  | 0.084 | [12 empty] | VV | 2 | 2 | True | 0 | ROZPOCET
| VV |  | Součet |  | 0.084 | [12 empty] | VV | 2 | 4 | True | 1 | ROZPOCET
19 | K | 273361412 | Výztuž základových konstrukcí desek ze svařovaných sítí, hmotnosti přes 3,5 do 6 kg/m2 | t | 0.146 |  | 0 | CS ÚRS 2023 01 |  | základní |  | 0 | 1.0597 | 0.15472 | 0 | 0 | 4 | K | 2 |  |  |  | ROZPOCET | 0 | 0 | 0 | 0 | 0 | 1 | 0 | 4 | 59246636
| Online PSC |  | https://podminky.urs.cz/item/CS_URS_2023_01/273361412 | [14 empty] | Online PSC | 2
| VV |  | "výztuž zákl. desky kari sítí 8/100/100" | [14 empty] | VV | 2 | 1 | True | 0 | ROZPOCET
| VV |  | 2*7,90*1,20*7,00*1,10/1000,00 |  | 0.146 | [12 empty] | VV | 2 | 2 | True | 1 | ROZPOCET
20 | K | 274311127 | Základové konstrukce z betonu prostého pasy, prahy, věnce a ostruhy ve výkopu nebo na hlavách pilot C 25/30 | m3 | 0.228 |  | 0 | CS ÚRS 2023 01 |  | základní |  | 0 | 0 | 0 | 0 | 0 | 4 | K | 2 |  |  |  | ROZPOCET | 0 | 0 | 0 | 0 | 0 | 1 | 0 | 4 | -1944564360
| Online PSC |  | https://podminky.urs.cz/item/CS_URS_2023_01/274311127 | [14 empty] | Online PSC | 2
| VV |  | "koncový prah dlažby" | [14 empty] | VV | 2 | 1 | True | 0 | ROZPOCET
| VV |  | 0,30*0,40*1,90 |  | 0.228 | [12 empty] | VV | 2 | 2 | True | 1 | ROZPOCET
21 | K | 274311191 | Základové konstrukce z betonu prostého Příplatek k cenám za betonáž malého rozsahu do 25 m3 | m3 | 0.228 |  | 0 | CS ÚRS 2023 01 |  | základní |  | 0 | 0 | 0 | 0 | 0 | 4 | K | 2 |  |  |  | ROZPOCET | 0 | 0 | 0 | 0 | 0 | 1 | 0 | 4 | -518838370
| Online PSC |  | https://podminky.urs.cz/item/CS_URS_2023_01/274311191 | [14 empty] | Online PSC | 2
22 | K | 274321117 | Základové konstrukce z betonu železového pásy, prahy, věnce a ostruhy ve výkopu nebo na hlavách pilot C 25/30 | m3 | 0.198 |  | 0 | CS ÚRS 2023 01 |  | základní |  | 0 | 0 | 0 | 0 | 0 | 4 | K | 2 |  |  |  | ROZPOCET | 0 | 0 | 0 | 0 | 0 | 1 | 0 | 4 | 1945233649
| Online PSC |  | https://podminky.urs.cz/item/CS_URS_2023_01/274321117 | [14 empty] | Online PSC | 2
| VV |  | "koncový práh zákl. desky" | [14 empty] | VV | 2 | 1 | True | 0 | ROZPOCET
| VV |  | 0,30*0,6*1,10 |  | 0.198 | [12 empty] | VV | 2 | 2 | True | 1 | ROZPOCET
23 | K | 274321191 | Základové konstrukce z betonu železového Příplatek k cenám za betonáž malého rozsahu do 25 m3 | m3 | 0.198 |  | 0 | CS ÚRS 2023 01 |  | základní |  | 0 | 0 | 0 | 0 | 0 | 4 | K | 2 |  |  |  | ROZPOCET | 0 | 0 | 0 | 0 | 0 | 1 | 0 | 4 | 597280649
| Online PSC |  | https://podminky.urs.cz/item/CS_URS_2023_01/274321191 | [14 empty] | Online PSC | 2
| D | 3 | Svislé a kompletní konstrukce |  |  |  | 0 |  |  |  |  | 0 |  | 5.1079 |  | 0 | 1 | D | 1 |  |  |  | ROZPOCET | [6 empty] | 0
24 | K | R380326142 | Kompletní konstrukce jímek, nádrží, vodojemů, šachet, kanálů z betonu železového bez výztuže včetně bednění se zvýšenými nároky na prostředí tř. C 30/37, tl. přes 150 do 300 mm | m3 | 1.818 |  | 0 | R - pol |  | základní |  | 0 | 2.5143 | 4.571 | 0 | 0 | 4 | K | 2 |  |  |  | ROZPOCET | 0 | 0 | 0 | 0 | 0 | 1 | 0 | 4 | -1530408029
| P |  | Poznámka k položce: Položka zahrnuje: - dodání čerstvého betonu (betonové směsi) požadované kvality, jeho uložení do požadovaného tvaru při jakékoliv hustotě výztuže, konzistenci čerstvého betonu a způsobu hutnění, ošetření a ochranu betonu, - zhotovení nepropustného, mrazuvzdorného betonu a betonu požadované trvanlivosti a vlastností, - užití potřebných přísad a technologií výroby betonu, - zřízení pracovních a dilatačních spar, včetně potřebných úprav, výplně, vložek, opracování, očištění a ošetření, - bednění požadovaných konstr. (i ztracené) s úpravou dle požadované kvality povrchu betonu, včetně odbedňovacích a odskružovacích prostředků, - podpěrné konstr. (skruže) a lešení všech druhů pro bednění, uložení čerstvého betonu, výztuže a doplňkových konstr., vč. požadovaných otvorů, ochranných a bezpečnostních opatření a základů těchto konstrukcí a lešení, - vytvoření kotevních čel, kapes, nálitků, a sedel, - zřízení všech požadovaných otvorů, kapes, výklenků, prostupů, dutin, drážek a pod., vč. ztížení práce a úprav kolem nich, - nátěry zabraňující soudržnost betonu a bednění, - výplň, těsnění a tmelení spar a spojů, - opatření povrchů betonu izolací proti zemní vlhkosti v částech, kde přijdou do styku se zeminou nebo kamenivem, - poklopy s rámem, mříže s rámem, stupadla, žebříky, stropy z bet. dílců a pod. Položka neobsahuje: -betonářská výztuž se vykazuje v rámci pol. 38036... | [14 empty] | P | 2
| VV |  | "nová ŽB jímka na vtoku vč. mříže a příslušenství" | [14 empty] | VV | 2 | 1 | True | 0 | ROZPOCET
| VV |  | "měřeno digitálně" | [14 empty] | VV | 2 | 1 | True | 0 | ROZPOCET
| VV |  | "stěny" 1,53*0,20*2,00+0,22*0,15*2,00+2*(1,53*0,20*0,80)+1,53*0,20*2,00 |  | 1.78 | [12 empty] | VV | 2 | 2 | True | 0 | ROZPOCET
| VV |  | "dno" 1,60*0,80*0,20 |  | 0.256 | [12 empty] | VV | 2 | 2 | True | 0 | ROZPOCET
| VV |  | "odpočet otvorů" -0,20*(0,03+1,06) |  | -0.218 | [12 empty] | VV | 2 | 2 | True | 0 | ROZPOCET
| VV |  | Součet |  | 1.818 | [12 empty] | VV | 2 | 4 | True | 1 | ROZPOCET
25 | M | 63126003_R | rošt kompozitní pochůzný litý 30x30/50mm A15 | m2 | 1.8 |  | 0 | R - pol |  | základní |  | 0 | 0.0235 | 0.0423 | 0 | 0 | 8 | M | 2 |  |  |  | ROZPOCET | 0 | 0 | 0 | 0 | 0 | 1 | 0 | 4 | 1501586982
| VV |  | viz příloha 2.5, včetně příslušenství proti zcizení | [14 empty] | VV | 2 | 1 | True | 0 | ROZPOCET
| VV |  | 1,8*1,0 |  | 1.8 | [12 empty] | VV | 2 | 2 | True | 0 | ROZPOCET
| VV |  | Součet |  | 1.8 | [12 empty] | VV | 2 | 4 | True | 1 | ROZPOCET
26 | K | 380361006 | Výztuž kompletních konstrukcí čistíren odpadních vod, nádrží, vodojemů, kanálů z oceli 10 505 (R) nebo BSt 500 | t | 0.446 |  | 0 | CS ÚRS 2023 01 |  | základní |  | 0 | 1.1091 | 0.49465 | 0 | 0 | 4 | K | 2 |  |  |  | ROZPOCET | 0 | 0 | 0 | 0 | 0 | 1 | 0 | 4 | 296454651
| Online PSC |  | https://podminky.urs.cz/item/CS_URS_2023_01/380361006 | [14 empty] | Online PSC | 2
| VV |  | "dle výkresu tvaru a výztuže vtokové jímky" | [14 empty] | VV | 2 | 1 | True | 0 | ROZPOCET
| VV |  | 445,65/1000,00 |  | 0.446 | [12 empty] | VV | 2 | 2 | True | 1 | ROZPOCET
| D | 4 | Vodorovné konstrukce |  |  |  | 0 |  |  |  |  | 0 |  | 12.1777 |  | 0 | 1 | D | 1 |  |  |  | ROZPOCET | [6 empty] | 0
27 | K | 451315114 | Podkladní a výplňové vrstvy z betonu prostého tloušťky do 100 mm, z betonu C 12/15 | m2 | 9.1 |  | 0 | CS ÚRS 2023 01 |  | základní |  | 0 | 0 | 0 | 0 | 0 | 4 | K | 2 |  |  |  | ROZPOCET | 0 | 0 | 0 | 0 | 0 | 1 | 0 | 4 | -1562120032
| Online PSC |  | https://podminky.urs.cz/item/CS_URS_2023_01/451315114 | [14 empty] | Online PSC | 2
| VV |  | "podkl. beton zákl. desky, tl. 100mm" | [14 empty] | VV | 2 | 1 | True | 0 | ROZPOCET
| VV |  | 1,30*7,00 |  | 9.1 | [12 empty] | VV | 2 | 2 | True | 1 | ROZPOCET
28 | K | 451315124 | Podkladní a výplňové vrstvy z betonu prostého tloušťky do 150 mm, z betonu C 12/15 | m2 | 3.45 |  | 0 | CS ÚRS 2023 01 |  | základní |  | 0 | 0 | 0 | 0 | 0 | 4 | K | 2 |  |  |  | ROZPOCET | 0 | 0 | 0 | 0 | 0 | 1 | 0 | 4 | 966159175
| Online PSC |  | https://podminky.urs.cz/item/CS_URS_2023_01/451315124 | [14 empty] | Online PSC | 2
| VV |  | "podkl. beton jímky, tl. 150mm" 2,30*1,50 |  | 3.45 | [12 empty] | VV | 2 | 2 | True | 1 | ROZPOCET
29 | K | 465511511 | Dlažba z lomového kamene upraveného vodorovná nebo plocha ve sklonu do 1:2 s dodáním hmot do cementové malty, s vyplněním spár a s vyspárováním cementovou maltou v ploše do 20 m2, tl. 200 mm | m2 | 15.6 |  | 0 | CS ÚRS 2023 01 |  | základní |  | 0 | 0.78062 | 12.1777 | 0 | 0 | 4 | K | 2 |  |  |  | ROZPOCET | 0 | 0 | 0 | 0 | 0 | 1 | 0 | 4 | -2032214815
| Online PSC |  | https://podminky.urs.cz/item/CS_URS_2023_01/465511511 | [14 empty] | Online PSC | 2
| VV |  | "dlažba z lom. kamene tl. 200mm do betonu tl. 150mm, měřeno digitálně" | [14 empty] | VV | 2 | 1 | True | 0 | ROZPOCET
| VV |  | "vtok" 5,90*1,20 |  | 7.08 | [12 empty] | VV | 2 | 2 | True | 0 | ROZPOCET
| VV |  | "výtok" (4,00+3,10)*1,20 |  | 8.52 | [12 empty] | VV | 2 | 2 | True | 0 | ROZPOCET
| VV |  | Součet |  | 15.6 | [12 empty] | VV | 2 | 4 | True | 1 | ROZPOCET
| D | 8 | Trubní vedení |  |  |  | 0 |  |  |  |  | 0 |  | 0 |  | 0.218 | 1 | D | 1 |  |  |  | ROZPOCET | [6 empty] | 0
30 | K | 890111811 | Bourání šachet a jímek ručně velikosti obestavěného prostoru do 1,5 m3 ze zdiva kamenného | m3 | 0.109 |  | 0 | CS ÚRS 2023 01 |  | základní |  | 0 | 0 | 0 | 2 | 0.218 | 4 | K | 2 |  |  |  | ROZPOCET | 0 | 0 | 0 | 0 | 0 | 1 | 0 | 4 | -860276805
| Online PSC |  | https://podminky.urs.cz/item/CS_URS_2023_01/890111811 | [14 empty] | Online PSC | 2
| VV |  | "demolice staré kamenné jímky" | [14 empty] | VV | 2 | 1 | True | 0 | ROZPOCET
| VV |  | 2*0,80*0,80*0*15+2*0,80*0,20*0,350-0,15*0,15*0,15 |  | 0.109 | [12 empty] | VV | 2 | 2 | True | 1 | ROZPOCET
| D | 9 | Ostatní konstrukce a práce, bourání |  |  |  | 0 |  |  |  |  | 0 |  | 22.3157 |  | 12.828 | 1 | D | 1 |  |  |  | ROZPOCET | [6 empty] | 0
31 | K | 919521160 | Zřízení silničního propustku z trub betonových nebo železobetonových DN 800 mm | m | 7.5 |  | 0 | CS ÚRS 2023 01 |  | základní |  | 0 | 1.3683 | 10.2621 | 0 | 0 | 4 | K | 2 |  |  |  | ROZPOCET | 0 | 0 | 0 | 0 | 0 | 1 | 0 | 4 | 1047433102
| Online PSC |  | https://podminky.urs.cz/item/CS_URS_2023_01/919521160 | [14 empty] | Online PSC | 2
| VV |  | "propustek z ŽB patkových trub DN800" 7,50 |  | 7.5 | [12 empty] | VV | 2 | 2 | True | 1 | ROZPOCET
32 | M | R592220022 | trouba ŽB patková DN 800 | ks | 6 |  | 0 | R - pol |  | základní |  | 0 | 1.343 | 8.058 | 0 | 0 | 8 | M | 2 |  |  |  | ROZPOCET | 0 | 0 | 0 | 0 | 0 | 1 | 0 | 4 | 1316112100
| VV |  | "dle TZ" | [14 empty] | VV | 2 | 1 | True | 0 | ROZPOCET
| VV |  | "ŽB trouba patková DN800" 6,00 |  | 6 | [12 empty] | VV | 2 | 2 | True | 0 | ROZPOCET
| VV |  | Součet |  | 6 | [12 empty] | VV | 2 | 4 | True | 1 | ROZPOCET
33 | M | R592220021 | trouba ŽB patková DN 800 - vtoková a výtoková | ks | 1 |  | 0 | R - pol |  | základní |  | 0 | 1.591 | 1.591 | 0 | 0 | 8 | M | 2 |  |  |  | ROZPOCET | 0 | 0 | 0 | 0 | 0 | 1 | 0 | 4 | 503136555
| VV |  | "dle TZ" | [14 empty] | VV | 2 | 1 | True | 0 | ROZPOCET
| VV |  | "šikmá patková trouba výtoková DN800" 1,00 |  | 1 | [12 empty] | VV | 2 | 2 | True | 1 | ROZPOCET
34 | K | 931994142 | Těsnění spáry betonové konstrukce pásy, profily, tmely tmelem polyuretanovým spáry dilatační do 4,0 cm2 | m | 18.6 |  | 0 | CS ÚRS 2023 01 |  | základní |  | 0 | 0.00017 | 0.003162 | 0 | 0 | 4 | K | 2 |  |  |  | ROZPOCET | 0 | 0 | 0 | 0 | 0 | 1 | 0 | 4 | 1426311335
| Online PSC |  | https://podminky.urs.cz/item/CS_URS_2023_01/931994142 | [14 empty] | Online PSC | 2
| VV |  | "dilatace mezi troubami" | [14 empty] | VV | 2 | 1 | True | 0 | ROZPOCET
| VV |  | "měřeno digitálně" 6*3,10 |  | 18.6 | [12 empty] | VV | 2 | 2 | True | 1 | ROZPOCET
35 | K | 935111211 | Osazení betonového příkopového žlabu s vyplněním a zatřením spár cementovou maltou s ložem tl. 100 mm z kameniva těženého nebo štěrkopísku z betonových příkopových tvárnic šířky přes 500 do 800 mm | m | 5.2 |  | 0 | CS ÚRS 2023 01 |  | základní |  | 0 | 0.14761 | 0.76757 | 0 | 0 | 4 | K | 2 |  |  |  | ROZPOCET | 0 | 0 | 0 | 0 | 0 | 1 | 0 | 4 | 43765110
| Online PSC |  | https://podminky.urs.cz/item/CS_URS_2023_01/935111211 | [14 empty] | Online PSC | 2
| VV |  | "dle TZ, výkresových příloh" | [14 empty] | VV | 2 | 1 | True | 0 | ROZPOCET
| VV |  | "příkopový žlab betonový, rigol na vtoku" | [14 empty] | VV | 2 | 1 | True | 0 | ROZPOCET
| VV |  | 5,20 |  | 5.2 | [12 empty] | VV | 2 | 2 | True | 1 | ROZPOCET
36 | M | 59227026 | žlabovka příkopová betonová 500x900x80mm | m | 5.2 |  | 0 | CS ÚRS 2023 01 |  | základní |  | 0 | 0.24 | 1.248 | 0 | 0 | 8 | M | 2 |  |  |  | ROZPOCET | 0 | 0 | 0 | 0 | 0 | 1 | 0 | 4 | 699659017
37 | K | 936942211 | Zhotovení tabulky s letopočtem opravy nebo větší údržby vložením šablony do bednění | kus | 1 |  | 0 | CS ÚRS 2023 01 |  | základní |  | 0 | 0.00649 | 0.00649 | 0 | 0 | 4 | K | 2 |  |  |  | ROZPOCET | 0 | 0 | 0 | 0 | 0 | 1 | 0 | 4 | 550505174
| Online PSC |  | https://podminky.urs.cz/item/CS_URS_2023_01/936942211 | [14 empty] | Online PSC | 2
| VV |  | "letopočet výstavby - matrice do betonu" 1,00 |  | 1 | [12 empty] | VV | 2 | 2 | True | 1 | ROZPOCET
38 | K | 963021112 | Bourání mostních konstrukcí nosných konstrukcí z kamene nebo cihel | m3 | 1.2 |  | 0 | CS ÚRS 2023 01 |  | základní |  | 0 | 0.12 | 0.144 | 2.49 | 2.988 | 4 | K | 2 |  |  |  | ROZPOCET | 0 | 0 | 0 | 0 | 0 | 1 | 0 | 4 | 1307730445
| Online PSC |  | https://podminky.urs.cz/item/CS_URS_2023_01/963021112 | [14 empty] | Online PSC | 2
| VV |  | "demolice kamenné desky" | [14 empty] | VV | 2 | 1 | True | 0 | ROZPOCET
| VV |  | 6,00*1,00*0,20 |  | 1.2 | [12 empty] | VV | 2 | 2 | True | 1 | ROZPOCET
39 | K | 963041211 | Bourání mostních konstrukcí nosných konstrukcí z prostého betonu | m3 | 1.8 |  | 0 | CS ÚRS 2023 01 |  | základní |  | 0 | 0.12 | 0.216 | 2.2 | 3.96 | 4 | K | 2 |  |  |  | ROZPOCET | 0 | 0 | 0 | 0 | 0 | 1 | 0 | 4 | -2043985804
| Online PSC |  | https://podminky.urs.cz/item/CS_URS_2023_01/963041211 | [14 empty] | Online PSC | 2
| VV |  | "demolice podkl.bet. desky propustku" | [14 empty] | VV | 2 | 1 | True | 0 | ROZPOCET
| VV |  | 6,00*1,00*0,30 |  | 1.8 | [12 empty] | VV | 2 | 2 | True | 1 | ROZPOCET
40 | K | 966008112 | Bourání trubního propustku s odklizením a uložením vybouraného materiálu na skládku na vzdálenost do 3 m nebo s naložením na dopravní prostředek z trub betonových nebo železobetonových DN přes 300 do 500 mm | m | 6 |  | 0 | CS ÚRS 2023 01 |  | základní |  | 0 | 0 | 0 | 0.98 | 5.88 | 4 | K | 2 |  |  |  | ROZPOCET | 0 | 0 | 0 | 0 | 0 | 1 | 0 | 4 | 1651889718
| Online PSC |  | https://podminky.urs.cz/item/CS_URS_2023_01/966008112 | [14 empty] | Online PSC | 2
| VV |  | "demolice starého propustku DN500" 6,00 |  | 6 | [12 empty] | VV | 2 | 2 | True | 1 | ROZPOCET
41 | K | 992114111 | Vodorovné přemístění mostních dílců vzdálenosti přesunu do 1 000 m do 5 t | kus | 7 |  | 0 | CS ÚRS 2023 01 |  | základní |  | 0 | 0.00277 | 0.01939 | 0 | 0 | 4 | K | 2 |  |  |  | ROZPOCET | 0 | 0 | 0 | 0 | 0 | 1 | 0 | 4 | -119676100
| Online PSC |  | https://podminky.urs.cz/item/CS_URS_2023_01/992114111 | [14 empty] | Online PSC | 2
| VV |  | "doprava a přesun ŽB patkových trub DN800 na stavbě" 6+1 |  | 7 | [12 empty] | VV | 2 | 2 | True | 1 | ROZPOCET
| D | 997 | Přesun sutě |  |  |  | 0 |  |  |  |  | 0 |  | 0 |  | 0 | 1 | D | 1 |  |  |  | ROZPOCET | [6 empty] | 0
42 | K | 997013501 | Odvoz suti a vybouraných hmot na skládku nebo meziskládku se složením, na vzdálenost do 1 km | t | 13.046 |  | 0 | CS ÚRS 2023 01 |  | základní |  | 0 | 0 | 0 | 0 | 0 | 4 | K | 2 |  |  |  | ROZPOCET | 0 | 0 | 0 | 0 | 0 | 1 | 0 | 4 | 1200372700
| Online PSC |  | https://podminky.urs.cz/item/CS_URS_2023_01/997013501 | [14 empty] | Online PSC | 2
43 | K | 997013509 | Odvoz suti a vybouraných hmot na skládku nebo meziskládku se složením, na vzdálenost Příplatek k ceně za každý další i započatý 1 km přes 1 km | t | 247.874 |  | 0 | CS ÚRS 2023 01 |  | základní |  | 0 | 0 | 0 | 0 | 0 | 4 | K | 2 |  |  |  | ROZPOCET | 0 | 0 | 0 | 0 | 0 | 1 | 0 | 4 | 1705808046
| Online PSC |  | https://podminky.urs.cz/item/CS_URS_2023_01/997013509 | [14 empty] | Online PSC | 2
| VV |  | 13,046*19 "Přepočtené koeficientem množství |  | 247.874 | [12 empty] | VV | 2 | 2 | True | 1 | ROZPOCET
44 | K | 997013601 | Poplatek za uložení stavebního odpadu na skládce (skládkovné) z prostého betonu zatříděného do Katalogu odpadů pod kódem 17 01 01 | t | 9.84 |  | 0 | CS ÚRS 2023 01 |  | základní |  | 0 | 0 | 0 | 0 | 0 | 4 | K | 2 |  |  |  | ROZPOCET | 0 | 0 | 0 | 0 | 0 | 1 | 0 | 4 | 1018359789
| Online PSC |  | https://podminky.urs.cz/item/CS_URS_2023_01/997013601 | [14 empty] | Online PSC | 2
| VV |  | "dle pol. 96304" 3,96 |  | 3.96 | [12 empty] | VV | 2 | 2 | True | 0 | ROZPOCET
| VV |  | "dle pol. 966008" 5,88 |  | 5.88 | [12 empty] | VV | 2 | 2 | True | 0 | ROZPOCET
| VV |  | Součet |  | 9.84 | [12 empty] | VV | 2 | 4 | True | 1 | ROZPOCET
45 | K | 997221655 | Poplatek za uložení stavebního odpadu na skládce (skládkovné) zeminy a kamení zatříděného do Katalogu odpadů pod kódem 17 05 04 | t | 2.988 |  | 0 | CS ÚRS 2023 01 |  | základní |  | 0 | 0 | 0 | 0 | 0 | 4 | K | 2 |  |  |  | ROZPOCET | 0 | 0 | 0 | 0 | 0 | 1 | 0 | 4 | -370211018
| Online PSC |  | https://podminky.urs.cz/item/CS_URS_2023_01/997221655 | [14 empty] | Online PSC | 2
| VV |  | "dle pol. 96302" 2,988 |  | 2.988 | [12 empty] | VV | 2 | 2 | True | 1 | ROZPOCET
| D | 998 | Přesun hmot |  |  |  | 0 |  |  |  |  | 0 |  | 0 |  | 0 | 1 | D | 1 |  |  |  | ROZPOCET | [6 empty] | 0
46 | K | 998241021 | Přesun hmot pro dráhy kolejové jakéhokoliv rozsahu dopravní vzdálenost do 5 000 m | t | 124.18 |  | 0 | CS ÚRS 2023 01 |  | základní |  | 0 | 0 | 0 | 0 | 0 | 4 | K | 2 |  |  |  | ROZPOCET | 0 | 0 | 0 | 0 | 0 | 1 | 0 | 4 | -5881354
| Online PSC |  | https://podminky.urs.cz/item/CS_URS_2023_01/998241021 | [14 empty] | Online PSC | 2
47 | K | 998241025 | Přesun hmot pro dráhy kolejové jakéhokoliv rozsahu Příplatek k ceně za zvětšený přesun přes vymezenou největší dopravní vzdálenost za každých dalších i započatých 1000 m | t | 1864.32 |  | 0 | CS ÚRS 2023 01 |  | základní |  | 0 | 0 | 0 | 0 | 0 | 4 | K | 2 |  |  |  | ROZPOCET | 0 | 0 | 0 | 0 | 0 | 1 | 0 | 4 | -740547071
| Online PSC |  | https://podminky.urs.cz/item/CS_URS_2023_01/998241025 | [14 empty] | Online PSC | 2
| VV |  | 124,288*15 "Přepočtené koeficientem množství |  | 1864.32 | [12 empty] | VV | 2 | 2 | True | 1 | ROZPOCET
| D | PSV | Práce a dodávky PSV |  |  |  | 0 |  |  |  |  | 0 |  | 0.057774 |  | 0 | 2 | D | 0 |  |  |  | ROZPOCET | [6 empty] | 0
| D | 711 | Izolace proti vodě, vlhkosti a plynům |  |  |  | 0 |  |  |  |  | 0 |  | 0.057774 |  | 0 | 2 | D | 1 |  |  |  | ROZPOCET | [6 empty] | 0
48 | K | 711111001 | Provedení izolace proti zemní vlhkosti natěradly a tmely za studena na ploše vodorovné V nátěrem penetračním | m2 | 37.772 |  | 0 | CS ÚRS 2023 01 |  | základní |  | 0 | 0 | 0 | 0 | 0 | 16 | K | 2 |  |  |  | ROZPOCET | 0 | 0 | 0 | 0 | 0 | 1 | 0 | 16 | 1546103004
| Online PSC |  | https://podminky.urs.cz/item/CS_URS_2023_01/711111001 | [14 empty] | Online PSC | 2
| VV |  | "dle TZ, izolace penetračním nátěrem" | [14 empty] | VV | 2 | 1 | True | 0 | ROZPOCET
| VV |  | "trouby, měřeno digitálně" 4,00*7,15 |  | 28.6 | [12 empty] | VV | 2 | 2 | True | 0 | ROZPOCET
| VV |  | "jímka, měřeno digitálně" 1,75*2,00+2*1,53*1,20+1,53*2,00-1,06 |  | 9.172 | [12 empty] | VV | 2 | 2 | True | 0 | ROZPOCET
| VV |  | Součet |  | 37.772 | [12 empty] | VV | 2 | 4 | True | 1 | ROZPOCET
49 | M | 11163150 | lak penetrační asfaltový | t | 0.011 |  | 0 | CS ÚRS 2023 01 |  | základní |  | 0 | 1 | 0.011 | 0 | 0 | 32 | M | 2 |  |  |  | ROZPOCET | 0 | 0 | 0 | 0 | 0 | 1 | 0 | 16 | 1998318582
| VV |  | 37,772*0,0003 "Přepočtené koeficientem množství |  | 0.011 | [12 empty] | VV | 2 | 2 | True | 1 | ROZPOCET
50 | K | 711111052 | Provedení izolace proti zemní vlhkosti natěradly a tmely za studena na ploše vodorovné V dvojnásobným nátěrem tekutou lepenkou | m2 | 37.772 |  | 0 | CS ÚRS 2023 01 |  | základní |  | 0 | 0 | 0 | 0 | 0 | 16 | K | 2 |  |  |  | ROZPOCET | 0 | 0 | 0 | 0 | 0 | 1 | 0 | 16 | 1136040740
| Online PSC |  | https://podminky.urs.cz/item/CS_URS_2023_01/711111052 | [14 empty] | Online PSC | 2
| VV |  | "hydroizolace asf. nátěrem" | [14 empty] | VV | 2 | 1 | True | 0 | ROZPOCET
| VV |  | "dle pol. 711111001" 37,772 |  | 37.772 | [12 empty] | VV | 2 | 2 | True | 1 | ROZPOCET
51 | M | 11163152 | lak hydroizolační asfaltový | t | 0.026 |  | 0 | CS ÚRS 2023 01 |  | základní |  | 0 | 1 | 0.026 | 0 | 0 | 32 | M | 2 |  |  |  | ROZPOCET | 0 | 0 | 0 | 0 | 0 | 1 | 0 | 16 | 742684353
| VV |  | 37,772*0,0007 "Přepočtené koeficientem množství |  | 0.026 | [12 empty] | VV | 2 | 2 | True | 1 | ROZPOCET
52 | K | 711491272 | Provedení doplňků izolace proti vodě textilií na ploše svislé S vrstva ochranná | m2 | 37.772 |  | 0 | CS ÚRS 2023 01 |  | základní |  | 0 | 0 | 0 | 0 | 0 | 16 | K | 2 |  |  |  | ROZPOCET | 0 | 0 | 0 | 0 | 0 | 1 | 0 | 16 | -12720097
| Online PSC |  | https://podminky.urs.cz/item/CS_URS_2023_01/711491272 | [14 empty] | Online PSC | 2
| VV |  | "dle TZ, ochrana izolace geotextilií" | [14 empty] | VV | 2 | 1 | True | 0 | ROZPOCET
| VV |  | "trouby, měřeno digitálně" 4,00*7,15 |  | 28.6 | [12 empty] | VV | 2 | 2 | True | 0 | ROZPOCET
| VV |  | "jímka, měřeno digitálně" 1,75*2,00+2*1,53*1,20+1,53*2,00-1,06 |  | 9.172 | [12 empty] | VV | 2 | 2 | True | 0 | ROZPOCET
| VV |  | Součet |  | 37.772 | [12 empty] | VV | 2 | 4 | True | 1 | ROZPOCET
53 | M | 69311082 | geotextilie netkaná separační, ochranná, filtrační, drenážní PP 500g/m2 | m2 | 41.549 |  | 0 | CS ÚRS 2023 01 |  | základní |  | 0 | 0.0005 | 0.020775 | 0 | 0 | 32 | M | 2 |  |  |  | ROZPOCET | 0 | 0 | 0 | 0 | 0 | 1 | 0 | 16 | 2025830688
| VV |  | 37,772*1,1 "Přepočtené koeficientem množství |  | 41.549 | [12 empty] | VV | 2 | 2 | True | 1 | ROZPOCET
54 | K | 998711101 | Přesun hmot pro izolace proti vodě, vlhkosti a plynům stanovený z hmotnosti přesunovaného materiálu vodorovná dopravní vzdálenost do 50 m v objektech výšky do 6 m | t | 0.058 |  | 0 | CS ÚRS 2023 01 |  | základní |  | 0 | 0 | 0 | 0 | 0 | 16 | K | 2 |  |  |  | ROZPOCET | 0 | 0 | 0 | 0 | 0 | 1 | 0 | 16 | 501323012
| Online PSC |  | https://podminky.urs.cz/item/CS_URS_2023_01/998711101 | [14 empty] | Online PSC | 2

## SO 11-21-06 - Propustek v...
{e00c958f-d020-4692-8b46-dbaede5ddf8a}
2
| KRYCÍ LIST SOUPISU PRACÍ | [7 empty] | v --- níže se nacházejí doplnkové a pomocné údaje k sestavám --- v | [8 empty] | False
Stavba:
Oprava trati v úseku Kunovice - Veselí nad Moravou
Objekt:
D.2 - STAVEBNÍ ČÁST
Soupis:
D.2.1 - Inženýrské objekty
Úroveň 4:
SO 11-21-06 - Propustek v km 99,865
| KSO: |  |  |  |  | CC-CZ:
| Místo: |  | Kunovice/Veselí n. Moravou |  |  | Datum: | 13. 4. 2021
| Zadavatel: |  |  |  |  | IČ: | 709 94 234
|  | Správa železnic, státní organizace |  |  |  | DIČ: | CZ70994234
| Uchazeč: |  |  |  |  | IČ: | Vyplň údaj
|  | Vyplň údaj |  |  |  | DIČ: | Vyplň údaj
| Projektant: |  |  |  |  | IČ: | 646 10 357
|  | Moravia Consult Olomouc a.s. |  |  |  | DIČ: | CZ64610357
| Zpracovatel: |  |  |  |  | IČ:
|  | Ing. et Ing. Ondřej Suk |  |  |  | DIČ:
Poznámka:
Soupis prací je sestaven s využitím Cenové soustavy ÚRS a Sborníku ÚOŽI. Položky, které pochází z těchto soustav, jsou ve sloupci 'Cenová soustava' označeny popisem 'CS ÚRS nebo ÚOŽI ' a úrovní příslušného kalendářního pololetí.
| Cena bez DPH | [5 empty] | 0
|  |  | Základ daně |  |  | Sazba daně | Výše daně
| DPH | základní | 0 |  |  | 21% | 0
|  | snížená | 0 |  |  | 15% | 0
|  | zákl. přenesená | 0 |  |  | 21% | 0
|  | sníž. přenesená | 0 |  |  | 15% | 0
|  | nulová | 0 |  |  | 0% | 0
| Cena s DPH |  |  | v | CZK |  | 0
REKAPITULACE ČLENĚNÍ SOUPISU PRACÍ
Stavba:
Oprava trati v úseku Kunovice - Veselí nad Moravou
Objekt:
D.2 - STAVEBNÍ ČÁST
Soupis:
D.2.1 - Inženýrské objekty
Úroveň 4:
SO 11-21-06 - Propustek v km 99,865
Místo: |  |  | Kunovice/Veselí n. Moravou |  |  | Datum: | 13. 4. 2021
Zadavatel: |  |  | Správa železnic, státní organizace |  |  | Projektant: | Moravia Consult Olomouc a.s.
Uchazeč: |  |  | Vyplň údaj |  |  | Zpracovatel: | Ing. et Ing. Ondřej Suk
Kód dílu - Popis | [6 empty] | Cena celkem [CZK]
Náklady stavby celkem | [6 empty] | 0 | [11 empty] | -1
| HSV - Práce a dodávky HSV | [5 empty] | 0
| 1 - Zemní práce | [5 empty] | 0
| 4 - Vodorovné konstrukce | [5 empty] | 0
| 9 - Ostatní konstrukce a práce, bourání | [5 empty] | 0
| 997 - Přesun sutě | [5 empty] | 0
| 998 - Přesun hmot | [5 empty] | 0
SOUPIS PRACÍ
Stavba:
Oprava trati v úseku Kunovice - Veselí nad Moravou
Objekt:
D.2 - STAVEBNÍ ČÁST
Soupis:
D.2.1 - Inženýrské objekty
Úroveň 4:
SO 11-21-06 - Propustek v km 99,865
Místo: |  |  | Kunovice/Veselí n. Moravou |  |  | Datum: | 13. 4. 2021
Zadavatel: |  |  | Správa železnic, státní organizace |  |  | Projektant: | Moravia Consult Olomouc a.s.
Uchazeč: |  |  | Vyplň údaj |  |  | Zpracovatel: | Ing. et Ing. Ondřej Suk
PČ | Typ | Kód | Popis | MJ | Množství | J.cena [CZK] | Cena celkem [CZK] | Cenová soustava |  | DPH | J. Nh [h] | Nh celkem [h] | J. hmotnost [t] | Hmotnost celkem [t] | J. suť [t] | Suť Celkem [t]
Náklady soupisu celkem | [6 empty] | 0 |  |  |  |  | 0 |  | 1.1689 |  | 25.1046 |  | D | -1 | [10 empty] | 0
| D | HSV | Práce a dodávky HSV |  |  |  | 0 |  |  |  |  | 0 |  | 1.1689 |  | 25.1046 | 1 | D | 0 |  |  |  | ROZPOCET | [6 empty] | 0
| D | 1 | Zemní práce |  |  |  | 0 |  |  |  |  | 0 |  | 0 |  | 0 | 1 | D | 1 |  |  |  | ROZPOCET | [6 empty] | 0
1 | K | 122151402 | Vykopávky v zemnících na suchu strojně zapažených i nezapažených v hornině třídy těžitelnosti I skupiny 1 a 2 přes 20 do 50 m3 | m3 | 29.5 |  | 0 | CS ÚRS 2023 01 |  | základní |  | 0 | 0 | 0 | 0 | 0 | 4 | K | 2 |  |  |  | ROZPOCET | 0 | 0 | 0 | 0 | 0 | 1 | 0 | 4 | 414069527
| Online PSC |  | https://podminky.urs.cz/item/CS_URS_2023_01/122151402 | [14 empty] | Online PSC | 2
| VV |  | "zemina pro zpětný zásyp" | [14 empty] | VV | 2 | 1 | True | 0 | ROZPOCET
| VV |  | "dle pol. 171251201" 29,50 |  | 29.5 | [12 empty] | VV | 2 | 2 | True | 1 | ROZPOCET
2 | K | 131151102 | Hloubení nezapažených jam a zářezů strojně s urovnáním dna do předepsaného profilu a spádu v hornině třídy těžitelnosti I skupiny 1 a 2 přes 20 do 50 m3 | m3 | 29.5 |  | 0 | CS ÚRS 2023 01 |  | základní |  | 0 | 0 | 0 | 0 | 0 | 4 | K | 2 |  |  |  | ROZPOCET | 0 | 0 | 0 | 0 | 0 | 1 | 0 | 4 | -820214323
| Online PSC |  | https://podminky.urs.cz/item/CS_URS_2023_01/131151102 | [14 empty] | Online PSC | 2
| VV |  | "výkop pro bourací práce a výplně trub" | [14 empty] | VV | 2 | 1 | True | 0 | ROZPOCET
| VV |  | "měřeno digitálně" 25,00*0,80+2,50*3,80 |  | 29.5 | [12 empty] | VV | 2 | 2 | True | 1 | ROZPOCET
3 | K | 162251102 | Vodorovné přemístění výkopku nebo sypaniny po suchu na obvyklém dopravním prostředku, bez naložení výkopku, avšak se složením bez rozhrnutí z horniny třídy těžitelnosti I skupiny 1 až 3 na vzdálenost přes 20 do 50 m | m3 | 29.5 |  | 0 | CS ÚRS 2023 01 |  | základní |  | 0 | 0 | 0 | 0 | 0 | 4 | K | 2 |  |  |  | ROZPOCET | 0 | 0 | 0 | 0 | 0 | 1 | 0 | 4 | 1070066484
| Online PSC |  | https://podminky.urs.cz/item/CS_URS_2023_01/162251102 | [14 empty] | Online PSC | 2
| VV |  | "zemina pro zpětný zásyp" | [14 empty] | VV | 2 | 1 | True | 0 | ROZPOCET
| VV |  | "dle pol. 131151102" 29,50 |  | 29.5 | [12 empty] | VV | 2 | 2 | True | 1 | ROZPOCET
4 | K | 171151103 | Uložení sypanin do násypů strojně s rozprostřením sypaniny ve vrstvách a s hrubým urovnáním zhutněných z hornin soudržných jakékoliv třídy těžitelnosti | m3 | 42.854 |  | 0 | CS ÚRS 2023 01 |  | základní |  | 0 | 0 | 0 | 0 | 0 | 4 | K | 2 |  |  |  | ROZPOCET | 0 | 0 | 0 | 0 | 0 | 1 | 0 | 4 | -1795597554
| Online PSC |  | https://podminky.urs.cz/item/CS_URS_2023_01/171151103 | [14 empty] | Online PSC | 2
| VV |  | "zpětný zásyp zeminou se zhutněním" | [14 empty] | VV | 2 | 1 | True | 0 | ROZPOCET
| VV |  | "měřeno digitálně" | [14 empty] | VV | 2 | 1 | True | 0 | ROZPOCET
| VV |  | 29,50+5,904+1,50*2,50+3,70 |  | 42.854 | [12 empty] | VV | 2 | 2 | True | 1 | ROZPOCET
5 | K | 171251201 | Uložení sypaniny na skládky nebo meziskládky bez hutnění s upravením uložené sypaniny do předepsaného tvaru | m3 | 29.5 |  | 0 | CS ÚRS 2023 01 |  | základní |  | 0 | 0 | 0 | 0 | 0 | 4 | K | 2 |  |  |  | ROZPOCET | 0 | 0 | 0 | 0 | 0 | 1 | 0 | 4 | -326654626
| Online PSC |  | https://podminky.urs.cz/item/CS_URS_2023_01/171251201 | [14 empty] | Online PSC | 2
| VV |  | "zemina pro zpětný zásyp na meziskládku" | [14 empty] | VV | 2 | 1 | True | 0 | ROZPOCET
| VV |  | "dle pol. 131151102" 29,50 |  | 29.5 | [12 empty] | VV | 2 | 2 | True | 1 | ROZPOCET
| D | 4 | Vodorovné konstrukce |  |  |  | 0 |  |  |  |  | 0 |  | 0 |  | 0 | 1 | D | 1 |  |  |  | ROZPOCET | [6 empty] | 0
6 | K | 458311121 | Výplňové klíny a filtrační vrstvy za opěrou z betonu hutněného po vrstvách výplňového prostého | m3 | 8.2 |  | 0 | CS ÚRS 2023 01 |  | základní |  | 0 | 0 | 0 | 0 | 0 | 4 | K | 2 |  |  |  | ROZPOCET | 0 | 0 | 0 | 0 | 0 | 1 | 0 | 4 | 746305398
| Online PSC |  | https://podminky.urs.cz/item/CS_URS_2023_01/458311121 | [14 empty] | Online PSC | 2
| VV |  | "výplň otvoru starého propustku betonem" | [14 empty] | VV | 2 | 1 | True | 0 | ROZPOCET
| VV |  | "měřeno digitálně" 1,00*1,00*8,20 |  | 8.2 | [12 empty] | VV | 2 | 2 | True | 1 | ROZPOCET
| D | 9 | Ostatní konstrukce a práce, bourání |  |  |  | 0 |  |  |  |  | 0 |  | 1.1689 |  | 25.1046 | 1 | D | 1 |  |  |  | ROZPOCET | [6 empty] | 0
7 | K | 962051111 | Bourání mostních konstrukcí zdiva a pilířů ze železového betonu | m3 | 3.7 |  | 0 | CS ÚRS 2023 01 |  | základní |  | 0 | 0.12171 | 0.45033 | 2.4 | 8.88 | 4 | K | 2 |  |  |  | ROZPOCET | 0 | 0 | 0 | 0 | 0 | 1 | 0 | 4 | 104724277
| Online PSC |  | https://podminky.urs.cz/item/CS_URS_2023_01/962051111 | [14 empty] | Online PSC | 2
| VV |  | "dle TZ" | [14 empty] | VV | 2 | 1 | True | 0 | ROZPOCET
| VV |  | "bourání říms a čelních zdí nad troubou, měřeno digitálně" | [14 empty] | VV | 2 | 1 | True | 0 | ROZPOCET
| VV |  | 2*3,80*0,30*0,50+2*3,40*0,20+2*0,60*1,00 |  | 3.7 | [12 empty] | VV | 2 | 2 | True | 1 | ROZPOCET
8 | K | 963051111 | Bourání mostních konstrukcí nosných konstrukcí ze železového betonu | m3 | 5.904 |  | 0 | CS ÚRS 2023 01 |  | základní |  | 0 | 0.12171 | 0.71858 | 2.4 | 14.1696 | 4 | K | 2 |  |  |  | ROZPOCET | 0 | 0 | 0 | 0 | 0 | 1 | 0 | 4 | 103244297
| Online PSC |  | https://podminky.urs.cz/item/CS_URS_2023_01/963051111 | [14 empty] | Online PSC | 2
| VV |  | "dle TZ" | [14 empty] | VV | 2 | 1 | True | 0 | ROZPOCET
| VV |  | "odbourání stávající vod. desky, měřeno digitálně" | [14 empty] | VV | 2 | 1 | True | 0 | ROZPOCET
| VV |  | 8,20*2,40*0,30 |  | 5.904 | [12 empty] | VV | 2 | 2 | True | 1 | ROZPOCET
9 | K | 966008113 | Bourání trubního propustku s odklizením a uložením vybouraného materiálu na skládku na vzdálenost do 3 m nebo s naložením na dopravní prostředek z trub betonových nebo železobetonových DN přes 500 do 800 mm | m | 1 |  | 0 | CS ÚRS 2023 01 |  | základní |  | 0 | 0 | 0 | 2.055 | 2.055 | 4 | K | 2 |  |  |  | ROZPOCET | 0 | 0 | 0 | 0 | 0 | 1 | 0 | 4 | 994007417
| Online PSC |  | https://podminky.urs.cz/item/CS_URS_2023_01/966008113 | [14 empty] | Online PSC | 2
| VV |  | "dle TZ, výkresových příloh" | [14 empty] | VV | 2 | 1 | True | 0 | ROZPOCET
| VV |  | "odbourání jedné trouby propustku DN800" 1,00 |  | 1 | [12 empty] | VV | 2 | 2 | True | 1 | ROZPOCET
| D | 997 | Přesun sutě |  |  |  | 0 |  |  |  |  | 0 |  | 0 |  | 0 | 1 | D | 1 |  |  |  | ROZPOCET | [6 empty] | 0
10 | K | 997013501 | Odvoz suti a vybouraných hmot na skládku nebo meziskládku se složením, na vzdálenost do 1 km | t | 25.105 |  | 0 | CS ÚRS 2023 01 |  | základní |  | 0 | 0 | 0 | 0 | 0 | 4 | K | 2 |  |  |  | ROZPOCET | 0 | 0 | 0 | 0 | 0 | 1 | 0 | 4 | -465039026
| Online PSC |  | https://podminky.urs.cz/item/CS_URS_2023_01/997013501 | [14 empty] | Online PSC | 2
11 | K | 997013509 | Odvoz suti a vybouraných hmot na skládku nebo meziskládku se složením, na vzdálenost Příplatek k ceně za každý další i započatý 1 km přes 1 km | t | 476.995 |  | 0 | CS ÚRS 2023 01 |  | základní |  | 0 | 0 | 0 | 0 | 0 | 4 | K | 2 |  |  |  | ROZPOCET | 0 | 0 | 0 | 0 | 0 | 1 | 0 | 4 | -249376497
| Online PSC |  | https://podminky.urs.cz/item/CS_URS_2023_01/997013509 | [14 empty] | Online PSC | 2
| VV |  | 25,105*19 "Přepočtené koeficientem množství |  | 476.995 | [12 empty] | VV | 2 | 2 | True | 1 | ROZPOCET
12 | K | 997013602 | Poplatek za uložení stavebního odpadu na skládce (skládkovné) z armovaného betonu zatříděného do Katalogu odpadů pod kódem 17 01 01 | t | 25.105 |  | 0 | CS ÚRS 2023 01 |  | základní |  | 0 | 0 | 0 | 0 | 0 | 4 | K | 2 |  |  |  | ROZPOCET | 0 | 0 | 0 | 0 | 0 | 1 | 0 | 4 | 486703499
| Online PSC |  | https://podminky.urs.cz/item/CS_URS_2023_01/997013602 | [14 empty] | Online PSC | 2
| VV |  | "dle pol. 9620511" 8,880 |  | 8.88 | [12 empty] | VV | 2 | 2 | True | 0 | ROZPOCET
| VV |  | "dle pol. 9630511" 14,170 |  | 14.17 | [12 empty] | VV | 2 | 2 | True | 0 | ROZPOCET
| VV |  | "dle pol. 966008113" 2,055 |  | 2.055 | [12 empty] | VV | 2 | 2 | True | 0 | ROZPOCET
| VV |  | Součet |  | 25.105 | [12 empty] | VV | 2 | 4 | True | 1 | ROZPOCET
| D | 998 | Přesun hmot |  |  |  | 0 |  |  |  |  | 0 |  | 0 |  | 0 | 1 | D | 1 |  |  |  | ROZPOCET | [6 empty] | 0
13 | K | 998241021 | Přesun hmot pro dráhy kolejové jakéhokoliv rozsahu dopravní vzdálenost do 5 000 m | t | 1.169 |  | 0 | CS ÚRS 2023 01 |  | základní |  | 0 | 0 | 0 | 0 | 0 | 4 | K | 2 |  |  |  | ROZPOCET | 0 | 0 | 0 | 0 | 0 | 1 | 0 | 4 | 1862641448
| Online PSC |  | https://podminky.urs.cz/item/CS_URS_2023_01/998241021 | [14 empty] | Online PSC | 2
14 | K | 998241025 | Přesun hmot pro dráhy kolejové jakéhokoliv rozsahu Příplatek k ceně za zvětšený přesun přes vymezenou největší dopravní vzdálenost za každých dalších i započatých 1000 m | t | 17.535 |  | 0 | CS ÚRS 2023 01 |  | základní |  | 0 | 0 | 0 | 0 | 0 | 4 | K | 2 |  |  |  | ROZPOCET | 0 | 0 | 0 | 0 | 0 | 1 | 0 | 4 | 248344300
| Online PSC |  | https://podminky.urs.cz/item/CS_URS_2023_01/998241025 | [14 empty] | Online PSC | 2
| VV |  | 1,169*15 "Přepočtené koeficientem množství |  | 17.535 | [12 empty] | VV | 2 | 2 | True | 1 | ROZPOCET

## SO 11-50-01 - Zast. Kunov...
{9774644b-cfe5-44f4-8413-258db7e11b65}
2
| KRYCÍ LIST SOUPISU PRACÍ | [7 empty] | v --- níže se nacházejí doplnkové a pomocné údaje k sestavám --- v | [8 empty] | False
Stavba:
Oprava trati v úseku Kunovice - Veselí nad Moravou
Objekt:
D.2 - STAVEBNÍ ČÁST
Soupis:
D.2.1 - Inženýrské objekty
Úroveň 4:
SO 11-50-01 - Zast. Kunovice, přístupový chodník na nástupiště
| KSO: |  |  |  |  | CC-CZ:
| Místo: |  | Kunovice - Veselí nad Moravou |  |  | Datum: | 13. 4. 2021
| Zadavatel: |  |  |  |  | IČ: | 70994234
|  | Správa železnic |  |  |  | DIČ:
| Uchazeč: |  |  |  |  | IČ: | Vyplň údaj
|  | Vyplň údaj |  |  |  | DIČ: | Vyplň údaj
| Projektant: |  |  |  |  | IČ: | 64610357
|  | MORAVIA CONSULT OLOMOUC a.s. |  |  |  | DIČ:
| Zpracovatel: |  |  |  |  | IČ:
|  | Ing. Petr Přehnal |  |  |  | DIČ:
Poznámka:
Soupis prací je sestaven s využitím Cenové soustavy ÚRS a Sborníku ÚOŽI. Položky, které pochází z těchto soustav, jsou ve sloupci 'Cenová soustava' označeny popisem 'CS ÚRS nebo ÚOŽI ' a úrovní příslušného kalendářního pololetí.
| Cena bez DPH | [5 empty] | 0
|  |  | Základ daně |  |  | Sazba daně | Výše daně
| DPH | základní | 0 |  |  | 21% | 0
|  | snížená | 0 |  |  | 15% | 0
|  | zákl. přenesená | 0 |  |  | 21% | 0
|  | sníž. přenesená | 0 |  |  | 15% | 0
|  | nulová | 0 |  |  | 0% | 0
| Cena s DPH |  |  | v | CZK |  | 0
REKAPITULACE ČLENĚNÍ SOUPISU PRACÍ
Stavba:
Oprava trati v úseku Kunovice - Veselí nad Moravou
Objekt:
D.2 - STAVEBNÍ ČÁST
Soupis:
D.2.1 - Inženýrské objekty
Úroveň 4:
SO 11-50-01 - Zast. Kunovice, přístupový chodník na nástupiště
Místo: |  |  | Kunovice - Veselí nad Moravou |  |  | Datum: | 13. 4. 2021
Zadavatel: |  |  | Správa železnic |  |  | Projektant: | MORAVIA CONSULT OLOMOUC a.s.
Uchazeč: |  |  | Vyplň údaj |  |  | Zpracovatel: | Ing. Petr Přehnal
Kód dílu - Popis | [6 empty] | Cena celkem [CZK]
Náklady stavby celkem | [6 empty] | 0 | [11 empty] | -1
| HSV - Práce a dodávky HSV | [5 empty] | 0
| 5 - Komunikace pozemní | [5 empty] | 0
| 9 - Ostatní konstrukce a práce, bourání | [5 empty] | 0
| 998 - Přesun hmot | [5 empty] | 0
SOUPIS PRACÍ
Stavba:
Oprava trati v úseku Kunovice - Veselí nad Moravou
Objekt:
D.2 - STAVEBNÍ ČÁST
Soupis:
D.2.1 - Inženýrské objekty
Úroveň 4:
SO 11-50-01 - Zast. Kunovice, přístupový chodník na nástupiště
Místo: |  |  | Kunovice - Veselí nad Moravou |  |  | Datum: | 13. 4. 2021
Zadavatel: |  |  | Správa železnic |  |  | Projektant: | MORAVIA CONSULT OLOMOUC a.s.
Uchazeč: |  |  | Vyplň údaj |  |  | Zpracovatel: | Ing. Petr Přehnal
PČ | Typ | Kód | Popis | MJ | Množství | J.cena [CZK] | Cena celkem [CZK] | Cenová soustava |  | DPH | J. Nh [h] | Nh celkem [h] | J. hmotnost [t] | Hmotnost celkem [t] | J. suť [t] | Suť Celkem [t]
Náklady soupisu celkem | [6 empty] | 0 |  |  |  |  | 0 |  | 49.7714 |  | 0 |  | D | -1 | [10 empty] | 0
| D | HSV | Práce a dodávky HSV |  |  |  | 0 |  |  |  |  | 0 |  | 49.7714 |  | 0 | 1 | D | 0 |  |  |  | ROZPOCET | [6 empty] | 0
| D | 5 | Komunikace pozemní |  |  |  | 0 |  |  |  |  | 0 |  | 27.7498 |  | 0 | 1 | D | 1 |  |  |  | ROZPOCET | [6 empty] | 0
1 | K | 564861111 | Podklad ze štěrkodrti ŠD s rozprostřením a zhutněním plochy přes 100 m2, po zhutnění tl. 200 mm | m2 | 124 |  | 0 | CS ÚRS 2023 01 |  | základní |  | 0 | 0 | 0 | 0 | 0 | 4 | K | 2 |  |  |  | ROZPOCET | 0 | 0 | 0 | 0 | 0 | 1 | 0 | 4 | -989173848
| Online PSC |  | https://podminky.urs.cz/item/CS_URS_2023_01/564861111 | [14 empty] | Online PSC | 2
| VV |  | Dle technické zprávy, výkresových příloh projektové dokumentace a dle TKP staveb státních drah. Dle výkazů materiálu projektu a kubatur od projektanta | [14 empty] | VV | 2 | 1 | True | 0 | ROZPOCET
| VV |  | Štěrkodrť fr.0/32 mm, tl. 200mm 24,8 m3 | [14 empty] | VV | 2 | 1 | True | 0 | ROZPOCET
| VV |  | 24,8/0,2 |  | 124 | [12 empty] | VV | 2 | 2 | True | 0 | ROZPOCET
| VV |  | Součet |  | 124 | [12 empty] | VV | 2 | 4 | True | 1 | ROZPOCET
2 | K | 596211110 | Kladení dlažby z betonových zámkových dlaždic komunikací pro pěší ručně s ložem z kameniva těženého nebo drceného tl. do 40 mm, s vyplněním spár s dvojitým hutněním, vibrováním a se smetením přebytečného materiálu na krajnici tl. 60 mm skupiny A, pro plochy do 50 m2 | m2 | 0.8 |  | 0 | CS ÚRS 2023 01 |  | základní |  | 0 | 0.08922 | 0.071376 | 0 | 0 | 4 | K | 2 |  |  |  | ROZPOCET | 0 | 0 | 0 | 0 | 0 | 1 | 0 | 4 | -1590106379
| Online PSC |  | https://podminky.urs.cz/item/CS_URS_2023_01/596211110 | [14 empty] | Online PSC | 2
| VV |  | Dle technické zprávy, výkresových příloh projektové dokumentace a dle TKP staveb státních drah. Dle výkazů materiálu projektu a kubatur od projektanta | [14 empty] | VV | 2 | 1 | True | 0 | ROZPOCET
| VV |  | Betonová zámková dlažba s půlkulatými výstupky - červená | [14 empty] | VV | 2 | 1 | True | 0 | ROZPOCET
| VV |  | 0,8 |  | 0.8 | [12 empty] | VV | 2 | 2 | True | 0 | ROZPOCET
| VV |  | Součet |  | 0.8 | [12 empty] | VV | 2 | 4 | True | 1 | ROZPOCET
3 | K | 596211112 | Kladení dlažby z betonových zámkových dlaždic komunikací pro pěší ručně s ložem z kameniva těženého nebo drceného tl. do 40 mm, s vyplněním spár s dvojitým hutněním, vibrováním a se smetením přebytečného materiálu na krajnici tl. 60 mm skupiny A, pro plochy přes 100 do 300 m2 | m2 | 123 |  | 0 | CS ÚRS 2023 01 |  | základní |  | 0 | 0.08922 | 10.9741 | 0 | 0 | 4 | K | 2 |  |  |  | ROZPOCET | 0 | 0 | 0 | 0 | 0 | 1 | 0 | 4 | -559479560
| Online PSC |  | https://podminky.urs.cz/item/CS_URS_2023_01/596211112 | [14 empty] | Online PSC | 2
| VV |  | Dle technické zprávy, výkresových příloh projektové dokumentace a dle TKP staveb státních drah. Dle výkazů materiálu projektu a kubatur od projektanta | [14 empty] | VV | 2 | 1 | True | 0 | ROZPOCET
| VV |  | Betonová zámková dlažba formát 100x200mm tl. 60 mm užitá | [14 empty] | VV | 2 | 1 | True | 0 | ROZPOCET
| VV |  | 123 |  | 123 | [12 empty] | VV | 2 | 2 | True | 0 | ROZPOCET
| VV |  | Součet |  | 123 | [12 empty] | VV | 2 | 4 | True | 1 | ROZPOCET
4 | M | R9245018 | dlažba tvar obdélník betonová 200x100x60mm přírodní - výzisk | m2 | 126.69 |  | 0 | R - pol |  | základní |  | 0 | 0.131 | 16.5964 | 0 | 0 | 8 | M | 2 |  |  |  | ROZPOCET | 0 | 0 | 0 | 0 | 0 | 1 | 0 | 4 | 587555121
| P |  | Poznámka k položce: z vyzískaného materiálu | [14 empty] | P | 2
| VV |  | Dle technické zprávy, výkresových příloh projektové dokumentace a dle TKP staveb státních drah. Dle výkazů materiálu projektu a kubatur od projektanta | [14 empty] | VV | 2 | 1 | True | 0 | ROZPOCET
| VV |  | Betonová zámková dlažba formát 100x200mm tl. 60 mm užitá | [14 empty] | VV | 2 | 1 | True | 0 | ROZPOCET
| VV |  | 123 |  | 123 | [12 empty] | VV | 2 | 2 | True | 0 | ROZPOCET
| VV |  | Součet |  | 123 | [12 empty] | VV | 2 | 4 | True | 0 | ROZPOCET
| VV |  | 123*1,03 "Přepočtené koeficientem množství |  | 126.69 | [12 empty] | VV | 2 | 2 | True | 1 | ROZPOCET
5 | M | 59245006 | dlažba tvar obdélník betonová pro nevidomé 200x100x60mm barevná | m2 | 0.824 |  | 0 | CS ÚRS 2023 01 |  | základní |  | 0 | 0.131 | 0.10794 | 0 | 0 | 128 | M | 2 |  |  |  | ROZPOCET | 0 | 0 | 0 | 0 | 0 | 1 | 0 | 128 | -2056122192
| VV |  | Dle technické zprávy, výkresových příloh projektové dokumentace a dle TKP staveb státních drah. Dle výkazů materiálu projektu a kubatur od projektanta | [14 empty] | VV | 2 | 1 | True | 0 | ROZPOCET
| VV |  | Betonová zámková dlažba s půlkulatými výstupky - červená | [14 empty] | VV | 2 | 1 | True | 0 | ROZPOCET
| VV |  | 0,8 |  | 0.8 | [12 empty] | VV | 2 | 2 | True | 0 | ROZPOCET
| VV |  | Součet |  | 0.8 | [12 empty] | VV | 2 | 4 | True | 0 | ROZPOCET
| VV |  | 0,8*1,03 "Přepočtené koeficientem množství |  | 0.824 | [12 empty] | VV | 2 | 2 | True | 1 | ROZPOCET
| D | 9 | Ostatní konstrukce a práce, bourání |  |  |  | 0 |  |  |  |  | 0 |  | 22.0216 |  | 0 | 1 | D | 1 |  |  |  | ROZPOCET | [6 empty] | 0
6 | K | 916231213 | Osazení chodníkového obrubníku betonového se zřízením lože, s vyplněním a zatřením spár cementovou maltou stojatého s boční opěrou z betonu prostého, do lože z betonu prostého | m | 73 |  | 0 | CS ÚRS 2023 01 |  | základní |  | 0 | 0.1295 | 9.4535 | 0 | 0 | 4 | K | 2 |  |  |  | ROZPOCET | 0 | 0 | 0 | 0 | 0 | 1 | 0 | 4 | 688448837
| Online PSC |  | https://podminky.urs.cz/item/CS_URS_2023_01/916231213 | [14 empty] | Online PSC | 2
| VV |  | Dle technické zprávy, výkresových příloh projektové dokumentace a dle TKP staveb státních drah. Dle výkazů materiálu projektu a kubatur od projektanta | [14 empty] | VV | 2 | 1 | True | 0 | ROZPOCET
| VV |  | Obrubník (250x100x1000) | [14 empty] | VV | 2 | 1 | True | 0 | ROZPOCET
| VV |  | 73 |  | 73 | [12 empty] | VV | 2 | 2 | True | 0 | ROZPOCET
| VV |  | Součet |  | 73 | [12 empty] | VV | 2 | 4 | True | 1 | ROZPOCET
7 | M | 59217017 | obrubník betonový chodníkový 1000x100x250mm | m | 75.19 |  | 0 | CS ÚRS 2023 01 |  | základní |  | 0 | 0.05612 | 4.2197 | 0 | 0 | 8 | M | 2 |  |  |  | ROZPOCET | 0 | 0 | 0 | 0 | 0 | 1 | 0 | 4 | 698743065
| VV |  | Dle technické zprávy, výkresových příloh projektové dokumentace a dle TKP staveb státních drah. Dle výkazů materiálu projektu a kubatur od projektanta | [14 empty] | VV | 2 | 1 | True | 0 | ROZPOCET
| VV |  | Obrubník (250x100x1000) | [14 empty] | VV | 2 | 1 | True | 0 | ROZPOCET
| VV |  | 73 |  | 73 | [12 empty] | VV | 2 | 2 | True | 0 | ROZPOCET
| VV |  | Součet |  | 73 | [12 empty] | VV | 2 | 4 | True | 0 | ROZPOCET
| VV |  | 73*1,03 "Přepočtené koeficientem množství |  | 75.19 | [12 empty] | VV | 2 | 2 | True | 1 | ROZPOCET
8 | K | 916991121 | Lože pod obrubníky, krajníky nebo obruby z dlažebních kostek z betonu prostého | m3 | 3.7 |  | 0 | CS ÚRS 2023 01 |  | základní |  | 0 | 2.2563 | 8.3485 | 0 | 0 | 4 | K | 2 |  |  |  | ROZPOCET | 0 | 0 | 0 | 0 | 0 | 1 | 0 | 4 | 2100166050
| Online PSC |  | https://podminky.urs.cz/item/CS_URS_2023_01/916991121 | [14 empty] | Online PSC | 2
| VV |  | Dle technické zprávy, výkresových příloh projektové dokumentace a dle TKP staveb státních drah. Dle výkazů materiálu projektu a kubatur od projektanta | [14 empty] | VV | 2 | 1 | True | 0 | ROZPOCET
| VV |  | Podkladní beton C 16/20 | [14 empty] | VV | 2 | 1 | True | 0 | ROZPOCET
| VV |  | 3,7 |  | 3.7 | [12 empty] | VV | 2 | 2 | True | 0 | ROZPOCET
| VV |  | Součet |  | 3.7 | [12 empty] | VV | 2 | 4 | True | 1 | ROZPOCET
| D | 998 | Přesun hmot |  |  |  | 0 |  |  |  |  | 0 |  | 0 |  | 0 | 1 | D | 1 |  |  |  | ROZPOCET | [6 empty] | 0
9 | K | 998223011 | Přesun hmot pro pozemní komunikace s krytem dlážděným dopravní vzdálenost do 200 m jakékoliv délky objektu | t | 49.663 |  | 0 | CS ÚRS 2023 01 |  | základní |  | 0 | 0 | 0 | 0 | 0 | 4 | K | 2 |  |  |  | ROZPOCET | 0 | 0 | 0 | 0 | 0 | 1 | 0 | 4 | 78755539
| Online PSC |  | https://podminky.urs.cz/item/CS_URS_2023_01/998223011 | [14 empty] | Online PSC | 2

## SO 11-77-01 - Zast. Kunov...
{ce61139a-b649-4c72-ad56-bf35d840e1a4}
2
| KRYCÍ LIST SOUPISU PRACÍ | [7 empty] | v --- níže se nacházejí doplnkové a pomocné údaje k sestavám --- v | [8 empty] | False
Stavba:
Oprava trati v úseku Kunovice - Veselí nad Moravou
Objekt:
D.2 - STAVEBNÍ ČÁST
Soupis:
D.2.2 - Pozemní stavební objekty a technické vybavení pozemních stavebních objektů
Úroveň 4:
SO 11-77-01 - Zast. Kunovice, orientační systém
| KSO: |  |  |  |  | CC-CZ:
| Místo: |  | Kunovice - Veselí nad Moravou |  |  | Datum: | 13. 4. 2021
| Zadavatel: |  |  |  |  | IČ: | 70994234
|  | Správa železnic |  |  |  | DIČ:
| Uchazeč: |  |  |  |  | IČ: | Vyplň údaj
|  | Vyplň údaj |  |  |  | DIČ: | Vyplň údaj
| Projektant: |  |  |  |  | IČ: | 64610357
|  | MORAVIA CONSULT OLOMOUC a.s. |  |  |  | DIČ:
| Zpracovatel: |  |  |  |  | IČ:
|  | Ing. Petr Přehnal |  |  |  | DIČ:
Poznámka:
Soupis prací je sestaven s využitím Cenové soustavy ÚRS a Sborníku ÚOŽI. Položky, které pochází z těchto soustav, jsou ve sloupci 'Cenová soustava' označeny popisem 'CS ÚRS nebo ÚOŽI ' a úrovní příslušného kalendářního pololetí.
| Cena bez DPH | [5 empty] | 0
|  |  | Základ daně |  |  | Sazba daně | Výše daně
| DPH | základní | 0 |  |  | 21% | 0
|  | snížená | 0 |  |  | 15% | 0
|  | zákl. přenesená | 0 |  |  | 21% | 0
|  | sníž. přenesená | 0 |  |  | 15% | 0
|  | nulová | 0 |  |  | 0% | 0
| Cena s DPH |  |  | v | CZK |  | 0
REKAPITULACE ČLENĚNÍ SOUPISU PRACÍ
Stavba:
Oprava trati v úseku Kunovice - Veselí nad Moravou
Objekt:
D.2 - STAVEBNÍ ČÁST
Soupis:
D.2.2 - Pozemní stavební objekty a technické vybavení pozemních stavebních objektů
Úroveň 4:
SO 11-77-01 - Zast. Kunovice, orientační systém
Místo: |  |  | Kunovice - Veselí nad Moravou |  |  | Datum: | 13. 4. 2021
Zadavatel: |  |  | Správa železnic |  |  | Projektant: | MORAVIA CONSULT OLOMOUC a.s.
Uchazeč: |  |  | Vyplň údaj |  |  | Zpracovatel: | Ing. Petr Přehnal
Kód dílu - Popis | [6 empty] | Cena celkem [CZK]
Náklady stavby celkem | [6 empty] | 0 | [11 empty] | -1
| HSV - Práce a dodávky HSV | [5 empty] | 0
| 2 - Zakládání | [5 empty] | 0
| 9 - Ostatní konstrukce a práce, bourání | [5 empty] | 0
| 92 - Doplňující konstrukce a práce železniční | [5 empty] | 0
| 99 - Přesun hmot a manipulace se sutí | [5 empty] | 0
SOUPIS PRACÍ
Stavba:
Oprava trati v úseku Kunovice - Veselí nad Moravou
Objekt:
D.2 - STAVEBNÍ ČÁST
Soupis:
D.2.2 - Pozemní stavební objekty a technické vybavení pozemních stavebních objektů
Úroveň 4:
SO 11-77-01 - Zast. Kunovice, orientační systém
Místo: |  |  | Kunovice - Veselí nad Moravou |  |  | Datum: | 13. 4. 2021
Zadavatel: |  |  | Správa železnic |  |  | Projektant: | MORAVIA CONSULT OLOMOUC a.s.
Uchazeč: |  |  | Vyplň údaj |  |  | Zpracovatel: | Ing. Petr Přehnal
PČ | Typ | Kód | Popis | MJ | Množství | J.cena [CZK] | Cena celkem [CZK] | Cenová soustava |  | DPH | J. Nh [h] | Nh celkem [h] | J. hmotnost [t] | Hmotnost celkem [t] | J. suť [t] | Suť Celkem [t]
Náklady soupisu celkem | [6 empty] | 0 |  |  |  |  | 0 |  | 13.1217 |  | 0 |  | D | -1 | [10 empty] | 0
| D | HSV | Práce a dodávky HSV |  |  |  | 0 |  |  |  |  | 0 |  | 13.1217 |  | 0 | 1 | D | 0 |  |  |  | ROZPOCET | [6 empty] | 0
| D | 2 | Zakládání |  |  |  | 0 |  |  |  |  | 0 |  | 13.0957 |  | 0 | 1 | D | 1 |  |  |  | ROZPOCET | [6 empty] | 0
1 | K | R275313811 | Základy z betonu prostého patky a bloky z betonu kamenem neprokládaného tř. C 25/30 | m3 | 5.312 |  | 0 | R - pol |  | základní |  | 0 | 2.4533 | 13.0319 | 0 | 0 | 4 | K | 2 |  |  |  | ROZPOCET | 0 | 0 | 0 | 0 | 0 | 1 | 0 | 4 | 2093814297
| VV |  | Dle technické zprávy, výkresových příloh projektové dokumentace a dle TKP staveb státních drah. Dle výkazů materiálu projektu a kubatur od projektanta | [14 empty] | VV | 2 | 1 | True | 0 | ROZPOCET
| VV |  | Sestava tabulí s názvem zastávky 3390 x 600 mm (poz. plech s fólií ) jedna tabule na jedné konstrukci (tabule č.1) | [14 empty] | VV | 2 | 1 | True | 0 | ROZPOCET
| VV |  | 3*2*(1*1*0,8) |  | 4.8 | [12 empty] | VV | 2 | 2 | True | 0 | ROZPOCET
| VV |  | Sestava tabulí s ukazatelem směrů 1725 x 465 mm (poz. plech s fólií ) dvě tabule na jedné konstrukci (tabule č.2) | [14 empty] | VV | 2 | 1 | True | 0 | ROZPOCET
| VV |  | 1*(0,8*0,8*0,8) |  | 0.512 | [12 empty] | VV | 2 | 2 | True | 0 | ROZPOCET
| VV |  | Součet |  | 5.312 | [12 empty] | VV | 2 | 4 | True | 1 | ROZPOCET
2 | K | R275351121 | Bednění základů patek zřízení | m2 | 24.16 |  | 0 | R - pol |  | základní |  | 0 | 0.00264 | 0.063782 | 0 | 0 | 4 | K | 2 |  |  |  | ROZPOCET | 0 | 0 | 0 | 0 | 0 | 1 | 0 | 4 | 512330999
| VV |  | Dle technické zprávy, výkresových příloh projektové dokumentace a dle TKP staveb státních drah. Dle výkazů materiálu projektu a kubatur od projektanta | [14 empty] | VV | 2 | 1 | True | 0 | ROZPOCET
| VV |  | Sestava tabulí s názvem zastávky 3390 x 600 mm (poz. plech s fólií ) jedna tabule na jedné konstrukci (tabule č.1) | [14 empty] | VV | 2 | 1 | True | 0 | ROZPOCET
| VV |  | 3*2*(1*1*2+2*1*0,8) |  | 21.6 | [12 empty] | VV | 2 | 2 | True | 0 | ROZPOCET
| VV |  | Sestava tabulí s ukazatelem směrů 1725 x 465 mm (poz. plech s fólií ) dvě tabule na jedné konstrukci (tabule č.2) | [14 empty] | VV | 2 | 1 | True | 0 | ROZPOCET
| VV |  | 1*(0,8*0,8*4) |  | 2.56 | [12 empty] | VV | 2 | 2 | True | 0 | ROZPOCET
| VV |  | Součet |  | 24.16 | [12 empty] | VV | 2 | 4 | True | 1 | ROZPOCET
3 | K | R275351122 | Bednění základů patek odstranění | m2 | 24.16 |  | 0 | R - pol |  | základní |  | 0 | 0 | 0 | 0 | 0 | 4 | K | 2 |  |  |  | ROZPOCET | 0 | 0 | 0 | 0 | 0 | 1 | 0 | 4 | 128821556
| VV |  | Dle technické zprávy, výkresových příloh projektové dokumentace a dle TKP staveb státních drah. Dle výkazů materiálu projektu a kubatur od projektanta | [14 empty] | VV | 2 | 1 | True | 0 | ROZPOCET
| VV |  | Sestava tabulí s názvem zastávky 3390 x 600 mm (poz. plech s fólií ) jedna tabule na jedné konstrukci (tabule č.1) | [14 empty] | VV | 2 | 1 | True | 0 | ROZPOCET
| VV |  | 3*2*(1*1*2+2*1*0,8) |  | 21.6 | [12 empty] | VV | 2 | 2 | True | 0 | ROZPOCET
| VV |  | Sestava tabulí s ukazatelem směrů 1725 x 465 mm (poz. plech s fólií ) dvě tabule na jedné konstrukci (tabule č.2) | [14 empty] | VV | 2 | 1 | True | 0 | ROZPOCET
| VV |  | 1*(0,8*0,8*4) |  | 2.56 | [12 empty] | VV | 2 | 2 | True | 0 | ROZPOCET
| VV |  | Součet |  | 24.16 | [12 empty] | VV | 2 | 4 | True | 1 | ROZPOCET
| D | 9 | Ostatní konstrukce a práce, bourání |  |  |  | 0 |  |  |  |  | 0 |  | 0.026 |  | 0 | 1 | D | 1 |  |  |  | ROZPOCET | [6 empty] | 0
| D | 92 | Doplňující konstrukce a práce železniční |  |  |  | 0 |  |  |  |  | 0 |  | 0.026 |  | 0 | 1 | D | 2 |  |  |  | ROZPOCET | [6 empty] | 0
4 | K | R591204510 | Montáž prvku orientačního systému včetně sloupku a patky | kus | 11 |  | 0 | R - pol |  | základní |  | 0 | 0 | 0 | 0 | 0 | 512 | K | 3 |  |  |  | ROZPOCET | 0 | 0 | 0 | 0 | 0 | 1 | 0 | 512 | -1671867936
| VV |  | Dle technické zprávy, výkresových příloh projektové dokumentace a dle TKP staveb státních drah. Dle výkazů materiálu projektu a kubatur od projektanta | [14 empty] | VV | 3 | 1 | True | 0 | ROZPOCET
| VV |  | Sestava tabulí s názvem zastávky 3390 x 600 mm (poz. plech s fólií ) jedna tabule na jedné konstrukci (tabule č.1) | [14 empty] | VV | 3 | 1 | True | 0 | ROZPOCET
| VV |  | 3 |  | 3 | [12 empty] | VV | 3 | 2 | True | 0 | ROZPOCET
| VV |  | Sestava tabulí s ukazatelem směrů 1725 x 465 mm (poz. plech s fólií ) dvě tabule na jedné konstrukci (tabule č.2) | [14 empty] | VV | 3 | 1 | True | 0 | ROZPOCET
| VV |  | 1*2 |  | 2 | [12 empty] | VV | 3 | 2 | True | 0 | ROZPOCET
| VV |  | Piktogramy | [14 empty] | VV | 3 | 1 | True | 0 | ROZPOCET
| VV |  | Sestava jednostranného piktogramu 440x240mm - jedna tabule na jedné konstrukci (tabule č.3) | [14 empty] | VV | 3 | 1 | True | 0 | ROZPOCET
| VV |  | 1 |  | 1 | [12 empty] | VV | 3 | 2 | True | 0 | ROZPOCET
| VV |  | Sestava jednostranného piktogramu 240x240mm (samolepící folie) - osazen v přístřešku na stěnu (tabule č.4) | [14 empty] | VV | 3 | 1 | True | 0 | ROZPOCET
| VV |  | 1 |  | 1 | [12 empty] | VV | 3 | 2 | True | 0 | ROZPOCET
| VV |  | Sektory | [14 empty] | VV | 3 | 1 | True | 0 | ROZPOCET
| VV |  | Sestava tabulí sektorů 340x340mm (poz. plech s fólií ) dvě tabule na jedné konstrukci na osvětlovacím stožáru (tabule A-B) | [14 empty] | VV | 3 | 1 | True | 0 | ROZPOCET
| VV |  | 2*2 |  | 4 | [12 empty] | VV | 3 | 2 | True | 0 | ROZPOCET
| VV |  | Součet |  | 11 | [12 empty] | VV | 3 | 4 | True | 1 | ROZPOCET
5 | M | 5962110000 | Značení zastávek tabule s názvem | m2 | 8.332 |  | 0 | ÚOŽI 2023 01 |  | základní |  | 0 | 0 | 0 | 0 | 0 | 128 | M | 3 |  |  |  | ROZPOCET | 0 | 0 | 0 | 0 | 0 | 1 | 0 | 128 | 1807662061
| VV |  | Dle technické zprávy, výkresových příloh projektové dokumentace a dle TKP staveb státních drah. Dle výkazů materiálu projektu a kubatur od projektanta | [14 empty] | VV | 3 | 1 | True | 0 | ROZPOCET
| VV |  | Sestava tabulí s názvem zastávky 3390 x 600 mm (poz. plech s fólií ) jedna tabule na jedné konstrukci (tabule č.1) | [14 empty] | VV | 3 | 1 | True | 0 | ROZPOCET
| VV |  | 3*3,39*0,6 |  | 6.102 | [12 empty] | VV | 3 | 2 | True | 0 | ROZPOCET
| VV |  | Sestava tabulí s ukazatelem směrů 1725 x 465 mm (poz. plech s fólií ) dvě tabule na jedné konstrukci (tabule č.2) | [14 empty] | VV | 3 | 1 | True | 0 | ROZPOCET
| VV |  | 2*1,725*0,465 |  | 1.604 | [12 empty] | VV | 3 | 2 | True | 0 | ROZPOCET
| VV |  | Piktogramy | [14 empty] | VV | 3 | 1 | True | 0 | ROZPOCET
| VV |  | Sestava jednostranného piktogramu 440x240mm - jedna tabule na jedné konstrukci (tabule č.3) | [14 empty] | VV | 3 | 1 | True | 0 | ROZPOCET
| VV |  | 1*0,44*0,24 |  | 0.106 | [12 empty] | VV | 3 | 2 | True | 0 | ROZPOCET
| VV |  | Sestava jednostranného piktogramu 240x240mm (samolepící folie) - osazen v přístřešku na stěnu (tabule č.4) | [14 empty] | VV | 3 | 1 | True | 0 | ROZPOCET
| VV |  | 1*0,24*0,24 |  | 0.058 | [12 empty] | VV | 3 | 2 | True | 0 | ROZPOCET
| VV |  | Sektory | [14 empty] | VV | 3 | 1 | True | 0 | ROZPOCET
| VV |  | Sestava tabulí sektorů 340x340mm (poz. plech s fólií ) dvě tabule na jedné konstrukci na osvětlovacím stožáru (tabule A-B) | [14 empty] | VV | 3 | 1 | True | 0 | ROZPOCET
| VV |  | 2*2*0,34*0,34 |  | 0.462 | [12 empty] | VV | 3 | 2 | True | 0 | ROZPOCET
| VV |  | Součet |  | 8.332 | [12 empty] | VV | 3 | 4 | True | 1 | ROZPOCET
6 | M | R962113000 | Sloupek ocelový pozinkovaný | kus | 7 |  | 0 | R - pol |  | základní |  | 0 | 0.0032 | 0.0224 | 0 | 0 | 128 | M | 3 |  |  |  | ROZPOCET | 0 | 0 | 0 | 0 | 0 | 1 | 0 | 128 | 356723268
| P |  | Poznámka k položce: TR 89 x 4 mm vč. kotevní desky a chemických kotev | [14 empty] | P | 3
| VV |  | Dle technické zprávy, výkresových příloh projektové dokumentace a dle TKP staveb státních drah. Dle výkazů materiálu projektu a kubatur od projektanta | [14 empty] | VV | 3 | 1 | True | 0 | ROZPOCET
| VV |  | Sestava tabulí s názvem zastávky 3390 x 600 mm (poz. plech s fólií ) jedna tabule na jedné konstrukci (tabule č.1) | [14 empty] | VV | 3 | 1 | True | 0 | ROZPOCET
| VV |  | 3*2 |  | 6 | [12 empty] | VV | 3 | 2 | True | 0 | ROZPOCET
| VV |  | Sestava tabulí s ukazatelem směrů 1725 x 465 mm (poz. plech s fólií ) dvě tabule na jedné konstrukci (tabule č.2) | [14 empty] | VV | 3 | 1 | True | 0 | ROZPOCET
| VV |  | 1 |  | 1 | [12 empty] | VV | 3 | 2 | True | 0 | ROZPOCET
| VV |  | Součet |  | 7 | [12 empty] | VV | 3 | 4 | True | 1 | ROZPOCET
7 | M | 5962114000 | Výstroj sloupku objímka 50 až 100 mm kompletní | kus | 24 |  | 0 | ÚOŽI 2023 01 |  | základní |  | 0 | 0.00015 | 0.0036 | 0 | 0 | 128 | M | 3 |  |  |  | ROZPOCET | 0 | 0 | 0 | 0 | 0 | 1 | 0 | 128 | 1992653
| VV |  | Dle technické zprávy, výkresových příloh projektové dokumentace a dle TKP staveb státních drah. Dle výkazů materiálu projektu a kubatur od projektanta | [14 empty] | VV | 3 | 1 | True | 0 | ROZPOCET
| VV |  | Sestava tabulí s názvem zastávky 3390 x 600 mm (poz. plech s fólií ) jedna tabule na jedné konstrukci (tabule č.1) | [14 empty] | VV | 3 | 1 | True | 0 | ROZPOCET
| VV |  | 3*2*2 |  | 12 | [12 empty] | VV | 3 | 2 | True | 0 | ROZPOCET
| VV |  | Sestava tabulí s ukazatelem směrů 1725 x 465 mm (poz. plech s fólií ) dvě tabule na jedné konstrukci (tabule č.2) | [14 empty] | VV | 3 | 1 | True | 0 | ROZPOCET
| VV |  | 1*2 |  | 2 | [12 empty] | VV | 3 | 2 | True | 0 | ROZPOCET
| VV |  | Sestava jednostranného piktogramu 440x240mm - jedna tabule na jedné konstrukci (tabule č.3) | [14 empty] | VV | 3 | 1 | True | 0 | ROZPOCET
| VV |  | 1*2 |  | 2 | [12 empty] | VV | 3 | 2 | True | 0 | ROZPOCET
| VV |  | Sektory | [14 empty] | VV | 3 | 1 | True | 0 | ROZPOCET
| VV |  | Sestava tabulí sektorů 340x340mm (poz. plech s fólií ) dvě tabule na jedné konstrukci na osvětlovacím stožáru (tabule A-B) | [14 empty] | VV | 3 | 1 | True | 0 | ROZPOCET
| VV |  | 2*2*2 |  | 8 | [12 empty] | VV | 3 | 2 | True | 0 | ROZPOCET
| VV |  | Součet |  | 24 | [12 empty] | VV | 3 | 4 | True | 1 | ROZPOCET
8 | M | R962114015 | Výstroj sloupku víčko plast | kus | 7 |  | 0 | R - pol |  | základní |  | 0 | 0 | 0 | 0 | 0 | 128 | M | 3 |  |  |  | ROZPOCET | 0 | 0 | 0 | 0 | 0 | 1 | 0 | 128 | -340312577
| VV |  | Dle technické zprávy, výkresových příloh projektové dokumentace a dle TKP staveb státních drah. Dle výkazů materiálu projektu a kubatur od projektanta | [14 empty] | VV | 3 | 1 | True | 0 | ROZPOCET
| VV |  | Sestava tabulí s názvem zastávky 3390 x 600 mm (poz. plech s fólií ) jedna tabule na jedné konstrukci (tabule č.1) | [14 empty] | VV | 3 | 1 | True | 0 | ROZPOCET
| VV |  | 3*2 |  | 6 | [12 empty] | VV | 3 | 2 | True | 0 | ROZPOCET
| VV |  | Sestava tabulí s ukazatelem směrů 1725 x 465 mm (poz. plech s fólií ) dvě tabule na jedné konstrukci (tabule č.2) | [14 empty] | VV | 3 | 1 | True | 0 | ROZPOCET
| VV |  | 1 |  | 1 | [12 empty] | VV | 3 | 2 | True | 0 | ROZPOCET
| VV |  | Součet |  | 7 | [12 empty] | VV | 3 | 4 | True | 1 | ROZPOCET
9 | M | R962114025 | Konstrukce pro osazení vyložených tabulí označení sektorů | kus | 2 |  | 0 | R - pol |  | základní |  | 0 | 0 | 0 | 0 | 0 | 128 | M | 3 |  |  |  | ROZPOCET | 0 | 0 | 0 | 0 | 0 | 1 | 0 | 128 | 2119662013
| VV |  | Dle technické zprávy, výkresových příloh projektové dokumentace a dle TKP staveb státních drah. Dle výkazů materiálu projektu a kubatur od projektanta | [14 empty] | VV | 3 | 1 | True | 0 | ROZPOCET
| VV |  | Sektory | [14 empty] | VV | 3 | 1 | True | 0 | ROZPOCET
| VV |  | Sestava tabulí sektorů 340x340mm (poz. plech s fólií ) dvě tabule na jedné konstrukci na osvětlovacím stožáru (tabule A-B) | [14 empty] | VV | 3 | 1 | True | 0 | ROZPOCET
| VV |  | 2 |  | 2 | [12 empty] | VV | 3 | 2 | True | 0 | ROZPOCET
| VV |  | Součet |  | 2 | [12 empty] | VV | 3 | 4 | True | 1 | ROZPOCET
10 | K | 7596555010 | Montáž majáčku digitálního hlasového (DHM) - včetně připojení, seřízení a přezkoušení funkce | kus | 1 |  | 0 | ÚOŽI 2023 01 |  | základní |  | 0 | 0 | 0 | 0 | 0 | 512 | K | 3 |  |  |  | ROZPOCET | 0 | 0 | 0 | 0 | 0 | 1 | 0 | 512 | 1718050505
| VV |  | Dle technické zprávy, výkresových příloh projektové dokumentace a dle TKP staveb státních drah. Dle výkazů materiálu projektu a kubatur od projektanta | [14 empty] | VV | 3 | 1 | True | 0 | ROZPOCET
| VV |  | orientační hlasový majáček | [14 empty] | VV | 3 | 1 | True | 0 | ROZPOCET
| VV |  | 1 |  | 1 | [12 empty] | VV | 3 | 2 | True | 0 | ROZPOCET
| VV |  | Součet |  | 1 | [12 empty] | VV | 3 | 4 | True | 1 | ROZPOCET
11 | M | 7596550010 | Majáčky a akustické úpravy pro nevidomé Orientační hlasový majáček pro nevidomé a slabozraké - 2 hlasové fráze, audio záznam MP3 na kartě SD/MMC přeprogramovatelný, digitální, exteriérový | kus | 1 |  | 0 | ÚOŽI 2023 01 |  | základní |  | 0 | 0 | 0 | 0 | 0 | 128 | M | 3 |  |  |  | ROZPOCET | 0 | 0 | 0 | 0 | 0 | 1 | 0 | 128 | -900210392
| VV |  | Dle technické zprávy, výkresových příloh projektové dokumentace a dle TKP staveb státních drah. Dle výkazů materiálu projektu a kubatur od projektanta | [14 empty] | VV | 3 | 1 | True | 0 | ROZPOCET
| VV |  | orientační hlasový majáček | [14 empty] | VV | 3 | 1 | True | 0 | ROZPOCET
| VV |  | 1 |  | 1 | [12 empty] | VV | 3 | 2 | True | 0 | ROZPOCET
| VV |  | Součet |  | 1 | [12 empty] | VV | 3 | 4 | True | 1 | ROZPOCET
| D | 99 | Přesun hmot a manipulace se sutí |  |  |  | 0 |  |  |  |  | 0 |  | 0 |  | 0 | 1 | D | 2 |  |  |  | ROZPOCET | [6 empty] | 0
12 | K | 9902300300 | Doprava jednosměrná mechanizací o nosnosti přes 3,5 t sypanin (kameniva, písku, suti, dlažebních kostek, atd.) do 30 km Poznámka: 1. Ceny jsou určeny pro dopravu silničními i kolejovými vozidly. 2. V cenách jednosměrné dopravy jsou započteny náklady na přepravu materiálu na místo určení včetně složení a poplatku za použití dopravní cesty. Tyto položky se použijí i v případě, kdy se předpokládá, že dopravní prostředek bude naložen i na zpáteční cestě. V tomto případě se použijí položky pro každý směr samostatně (např. doprava materiálu na stavbu a odvoz výzisku nebo suti ze stavby). | t | 13.122 |  | 0 | ÚOŽI 2023 01 |  | základní |  | 0 | 0 | 0 | 0 | 0 | 512 | K | 3 |  |  |  | ROZPOCET | 0 | 0 | 0 | 0 | 0 | 1 | 0 | 512 | 1750585640
| VV |  | Dle technické zprávy, výkresových příloh projektové dokumentace a dle TKP staveb státních drah. Dle výkazů materiálu projektu a kubatur od projektanta | [14 empty] | VV | 3 | 1 | True | 0 | ROZPOCET
| VV |  | doprava materiálu | [14 empty] | VV | 3 | 1 | True | 0 | ROZPOCET
| VV |  | 13,122 |  | 13.122 | [12 empty] | VV | 3 | 2 | True | 0 | ROZPOCET
| VV |  | Součet |  | 13.122 | [12 empty] | VV | 3 | 4 | True | 1 | ROZPOCET

## SO 11-86-01 - Přeložky ka...
{0c2c1761-ef0e-4556-8795-8042e7e2c2f4}
2
| KRYCÍ LIST SOUPISU PRACÍ | [7 empty] | v --- níže se nacházejí doplnkové a pomocné údaje k sestavám --- v | [8 empty] | False
Stavba:
Oprava trati v úseku Kunovice - Veselí nad Moravou
Objekt:
D.2 - STAVEBNÍ ČÁST
Soupis:
D.2.3 - Trakční a energetická zařízení
Úroveň 4:
SO 11-86-01 - Přeložky kabelových přípojek nn a kabelů osvětlení
| KSO: |  |  |  |  | CC-CZ:
| Místo: |  | Kunovice - Veselí nad Moravou |  |  | Datum: | 13. 4. 2021
| Zadavatel: |  |  |  |  | IČ: | 70994234
|  | Správa železnic |  |  |  | DIČ:
| Uchazeč: |  |  |  |  | IČ: | Vyplň údaj
|  | Vyplň údaj |  |  |  | DIČ: | Vyplň údaj
| Projektant: |  |  |  |  | IČ: | 64610357
|  | MORAVIA CONSULT OLOMOUC a.s. |  |  |  | DIČ:
| Zpracovatel: |  |  |  |  | IČ:
|  | Ing. Petr Pavlík |  |  |  | DIČ:
Poznámka:
Soupis prací je sestaven s využitím Cenové soustavy ÚRS a Sborníku ÚOŽI. Položky, které pochází z těchto soustav, jsou ve sloupci 'Cenová soustava' označeny popisem 'CS ÚRS nebo ÚOŽI ' a úrovní příslušného kalendářního pololetí.
| Cena bez DPH | [5 empty] | 0
|  |  | Základ daně |  |  | Sazba daně | Výše daně
| DPH | základní | 0 |  |  | 21% | 0
|  | snížená | 0 |  |  | 15% | 0
|  | zákl. přenesená | 0 |  |  | 21% | 0
|  | sníž. přenesená | 0 |  |  | 15% | 0
|  | nulová | 0 |  |  | 0% | 0
| Cena s DPH |  |  | v | CZK |  | 0
REKAPITULACE ČLENĚNÍ SOUPISU PRACÍ
Stavba:
Oprava trati v úseku Kunovice - Veselí nad Moravou
Objekt:
D.2 - STAVEBNÍ ČÁST
Soupis:
D.2.3 - Trakční a energetická zařízení
Úroveň 4:
SO 11-86-01 - Přeložky kabelových přípojek nn a kabelů osvětlení
Místo: |  |  | Kunovice - Veselí nad Moravou |  |  | Datum: | 13. 4. 2021
Zadavatel: |  |  | Správa železnic |  |  | Projektant: | MORAVIA CONSULT OLOMOUC a.s.
Uchazeč: |  |  | Vyplň údaj |  |  | Zpracovatel: | Ing. Petr Pavlík
Kód dílu - Popis | [6 empty] | Cena celkem [CZK]
Náklady stavby celkem | [6 empty] | 0 | [11 empty] | -1
| HSV - Práce a dodávky HSV | [5 empty] | 0
| 1 - Zemní práce | [5 empty] | 0
| 5 - Komunikace pozemní | [5 empty] | 0
| PSV - Práce a dodávky PSV | [5 empty] | 0
| 749 - Elektromontáže - ostatní práce a konstrukce | [5 empty] | 0
| HZS - Hodinové zúčtovací sazby | [5 empty] | 0
SOUPIS PRACÍ
Stavba:
Oprava trati v úseku Kunovice - Veselí nad Moravou
Objekt:
D.2 - STAVEBNÍ ČÁST
Soupis:
D.2.3 - Trakční a energetická zařízení
Úroveň 4:
SO 11-86-01 - Přeložky kabelových přípojek nn a kabelů osvětlení
Místo: |  |  | Kunovice - Veselí nad Moravou |  |  | Datum: | 13. 4. 2021
Zadavatel: |  |  | Správa železnic |  |  | Projektant: | MORAVIA CONSULT OLOMOUC a.s.
Uchazeč: |  |  | Vyplň údaj |  |  | Zpracovatel: | Ing. Petr Pavlík
PČ | Typ | Kód | Popis | MJ | Množství | J.cena [CZK] | Cena celkem [CZK] | Cenová soustava |  | DPH | J. Nh [h] | Nh celkem [h] | J. hmotnost [t] | Hmotnost celkem [t] | J. suť [t] | Suť Celkem [t]
Náklady soupisu celkem | [6 empty] | 0 |  |  |  |  | 0 |  | 8.625 |  | 0 |  | D | -1 | [10 empty] | 0
| D | HSV | Práce a dodávky HSV |  |  |  | 0 |  |  |  |  | 0 |  | 8.625 |  | 0 | 1 | D | 0 |  |  |  | ROZPOCET | [6 empty] | 0
| D | 1 | Zemní práce |  |  |  | 0 |  |  |  |  | 0 |  | 0 |  | 0 | 1 | D | 1 |  |  |  | ROZPOCET | [6 empty] | 0
1 | K | R3 | Výkop kabelové rýhy 0,35x0,9 | m3 | 55 |  | 0 | R - pol |  | základní |  | 0 | 0 | 0 | 0 | 0 | 4 | K | 2 |  |  |  | ROZPOCET | 0 | 0 | 0 | 0 | 0 | 1 | 0 | 4 | -1239680283
2 | K | R4 | Zásyp kabelové rýhy 0,35x0,9 | m3 | 45 |  | 0 | R - pol |  | základní |  | 0 | 0 | 0 | 0 | 0 | 4 | K | 2 |  |  |  | ROZPOCET | 0 | 0 | 0 | 0 | 0 | 1 | 0 | 4 | 1150111011
3 | K | 9902100500 | Doprava obousměrná mechanizací o nosnosti přes 3,5 t sypanin (kameniva, písku, suti, dlažebních kostek, atd.) do 60 km Poznámka: 1. Ceny jsou určeny pro dopravu silničními i kolejovými vozidly. 2. V cenách obousměrné dopravy jsou započteny náklady na přepravu materiálu na místo určení včetně složení, poplatku za použití dopravní cesty a zpáteční cesty nenaloženého dopravního prostředku. | t | 19 |  | 0 | ÚOŽI 2023 01 |  | základní |  | 0 | 0 | 0 | 0 | 0 | 4 | K | 2 |  |  |  | ROZPOCET | 0 | 0 | 0 | 0 | 0 | 1 | 0 | 4 | 1348167264
4 | K | 9909000100 | Poplatek za uložení suti nebo hmot na oficiální skládku Poznámka: 1. V cenách jsou započteny náklady na uložení stavebního odpadu na oficiální skládku. 2. Ceny jsou doporučené, je třeba zohlednit regionální rozdíly v cenách poplatků za uložení suti a odpadů. Tyto se mohou výrazně lišit s ohledem nejen na region, ale také na množství a druh ukládaného odpadu. | t | 19 |  | 0 | ÚOŽI 2023 01 |  | základní |  | 0 | 0 | 0 | 0 | 0 | 4 | K | 2 |  |  |  | ROZPOCET | 0 | 0 | 0 | 0 | 0 | 1 | 0 | 4 | -939654555
5 | K | R7 | Protlak do průměru 160mm | m | 40 |  | 0 | R - pol |  | základní |  | 0 | 0 | 0 | 0 | 0 | 4 | K | 2 |  |  |  | ROZPOCET | 0 | 0 | 0 | 0 | 0 | 1 | 0 | 4 | 610080679
6 | K | R8 | Výkop jam | m3 | 26 |  | 0 | R - pol |  | základní |  | 0 | 0 | 0 | 0 | 0 | 4 | K | 2 |  |  |  | ROZPOCET | 0 | 0 | 0 | 0 | 0 | 1 | 0 | 4 | 596772034
7 | K | R9 | Zásyp jam | m3 | 26 |  | 0 | R - pol |  | základní |  | 0 | 0 | 0 | 0 | 0 | 4 | K | 2 |  |  |  | ROZPOCET | 0 | 0 | 0 | 0 | 0 | 1 | 0 | 4 | -1354129801
8 | K | R10 | Geodetické zaměření | hm | 2 |  | 0 | R - pol |  | základní |  | 0 | 0 | 0 | 0 | 0 | 4 | K | 2 |  |  |  | ROZPOCET | 0 | 0 | 0 | 0 | 0 | 1 | 0 | 4 | -1623288431
| D | 5 | Komunikace pozemní |  |  |  | 0 |  |  |  |  | 0 |  | 8.625 |  | 0 | 1 | D | 1 |  |  |  | ROZPOCET | [6 empty] | 0
9 | K | R66901134 | Vyspravení podkladu po překopech inženýrských sítí plochy do 15 m2 s rozprostřením a zhutněním štěrkodrtí tl. 250 mm | m2 | 15 |  | 0 | R - pol |  | základní |  | 0 | 0.575 | 8.625 | 0 | 0 | 4 | K | 2 |  |  |  | ROZPOCET | 0 | 0 | 0 | 0 | 0 | 1 | 0 | 4 | 627248201
10 | K | 5913280035 | Demontáž dílů komunikace ze zámkové dlažby uložení v podsypu. Poznámka: 1. V cenách jsou započteny náklady na odstranění dlažby nebo obrubníku a naložení na dopravní prostředek. | m2 | 15 |  | 0 | ÚOŽI 2023 01 |  | základní |  | 0 | 0 | 0 | 0 | 0 | 512 | K | 2 |  |  |  | ROZPOCET | 0 | 0 | 0 | 0 | 0 | 1 | 0 | 512 | 1926532470
11 | K | 5913285035 | Montáž dílů komunikace ze zámkové dlažby uložení v podsypu. Poznámka: 1. V cenách jsou započteny náklady na osazení dlažby nebo obrubníku. 2. V cenách nejsou obsaženy náklady na dodávku materiálu. | m2 | 15 |  | 0 | ÚOŽI 2023 01 |  | základní |  | 0 | 0 | 0 | 0 | 0 | 512 | K | 2 |  |  |  | ROZPOCET | 0 | 0 | 0 | 0 | 0 | 1 | 0 | 512 | -2124352329
12 | K | 9902100500 | Doprava obousměrná mechanizací o nosnosti přes 3,5 t sypanin (kameniva, písku, suti, dlažebních kostek, atd.) do 60 km Poznámka: 1. Ceny jsou určeny pro dopravu silničními i kolejovými vozidly. 2. V cenách obousměrné dopravy jsou započteny náklady na přepravu materiálu na místo určení včetně složení, poplatku za použití dopravní cesty a zpáteční cesty nenaloženého dopravního prostředku. | t | 8.625 |  | 0 | ÚOŽI 2023 01 |  | základní |  | 0 | 0 | 0 | 0 | 0 | 512 | K | 2 |  |  |  | ROZPOCET | 0 | 0 | 0 | 0 | 0 | 1 | 0 | 512 | 1691248582
| D | PSV | Práce a dodávky PSV |  |  |  | 0 |  |  |  |  | 0 |  | 0 |  | 0 | 2 | D | 0 |  |  |  | ROZPOCET | [6 empty] | 0
| D | 749 | Elektromontáže - ostatní práce a konstrukce |  |  |  | 0 |  |  |  |  | 0 |  | 0 |  | 0 | 2 | D | 1 |  |  |  | ROZPOCET | [6 empty] | 0
13 | K | 7491251025 | Montáž lišt elektroinstalačních, kabelových žlabů z PVC-U jednokomorových zaklapávacích rozměru 100/100 - 100/150 mm - na konstrukci, omítku apod. včetně spojek, ohybů, rohů, bez krabic | m | 58 |  | 0 | ÚOŽI 2023 01 |  | základní |  | 0 | 0 | 0 | 0 | 0 | 4 | K | 2 |  |  |  | ROZPOCET | 0 | 0 | 0 | 0 | 0 | 1 | 0 | 4 | 1741662728
14 | M | 7491100230 | Trubková vedení Ohebné elektroinstalační trubky KOPOFLEX 160 rudá | m | 73 |  | 0 | ÚOŽI 2023 01 |  | základní |  | 0 | 0 | 0 | 0 | 0 | 8 | M | 2 |  |  |  | ROZPOCET | 0 | 0 | 0 | 0 | 0 | 1 | 0 | 4 | -764438479
15 | M | 7491100490 | Trubková vedení Kovové elektroinstalační trubky 6036 ZNM pr.36 panc.se záv. | m | 2 |  | 0 | ÚOŽI 2023 01 |  | základní |  | 0 | 0 | 0 | 0 | 0 | 8 | M | 2 |  |  |  | ROZPOCET | 0 | 0 | 0 | 0 | 0 | 1 | 0 | 4 | -1421769876
16 | K | 7491153020 | Montáž trubek kovových elektroinstalačních uložených volně nebo pevně závitových průměru do 42 mm - včetně naznačení trasy, rozměření, řezání trubek, kladení, osazení, zajištění a upevnění | m | 2 |  | 0 | ÚOŽI 2023 01 |  | základní |  | 0 | 0 | 0 | 0 | 0 | 4 | K | 2 |  |  |  | ROZPOCET | 0 | 0 | 0 | 0 | 0 | 1 | 0 | 4 | 841233614
17 | M | 7491201091 | Elektroinstalační materiál Elektroinstalační lišty a kabelové žlaby Zemní kanál KOPOKAN 1 ZD (100x100) šedé tělo/ červené víko 2m | kus | 52 |  | 0 | ÚOŽI 2022 01 |  | základní |  | 0 | 0 | 0 | 0 | 0 | 8 | M | 2 |  |  |  | ROZPOCET | 0 | 0 | 0 | 0 | 0 | 1 | 0 | 4 | 1119882510
18 | M | 7491201095 | Elektroinstalační materiál Elektroinstalační lišty a kabelové žlaby Spojka zemního kanálu SPOJKA 1 pro KOPOKAN 1 | kus | 22 |  | 0 | ÚOŽI 2022 01 |  | základní |  | 0 | 0 | 0 | 0 | 0 | 8 | M | 2 |  |  |  | ROZPOCET | 0 | 0 | 0 | 0 | 0 | 1 | 0 | 4 | 1150015002
19 | M | R491510120 | Zatěsnění kabelové chráničky | kus | 18 |  | 0 | R - pol |  | základní |  | 0 | 0 | 0 | 0 | 0 | 8 | M | 2 |  |  |  | ROZPOCET | 0 | 0 | 0 | 0 | 0 | 1 | 0 | 4 | 1420869036
20 | K | 7491553010 | Montáž kabelových ucpávek vodě odolných, pro vnitřní průměr otvoru do 60 mm - včetně příslušenství (utěsňovací spony apod.), vyhotovení a dodání atestu | kus | 2 |  | 0 | ÚOŽI 2023 01 |  | základní |  | 0 | 0 | 0 | 0 | 0 | 4 | K | 2 |  |  |  | ROZPOCET | 0 | 0 | 0 | 0 | 0 | 1 | 0 | 4 | 1459064389
21 | K | 7491553014 | Montáž kabelových ucpávek vodě odolných, pro vnitřní průměr otvoru přes 105 do 185 mm - včetně příslušenství (utěsňovací spony apod.), vyhotovení a dodání atestu | kus | 16 |  | 0 | ÚOŽI 2023 01 |  | základní |  | 0 | 0 | 0 | 0 | 0 | 4 | K | 2 |  |  |  | ROZPOCET | 0 | 0 | 0 | 0 | 0 | 1 | 0 | 4 | 1149673634
22 | K | 7498150515 | Vyhotovení výchozí revizní zprávy pro opravné práce pro objem investičních nákladů přes 100 000 do 500 000 Kč - celková prohlídka zařízení provozního souboru nebo stavebního objektu včetně měření, zkoušek zařízení tohoto provozního souboru nebo stavebního objektu revizním technikem na zařízení podle požadavku ČSN, včetně hodnocení a vyhotovení celkové revizní zprávy | kus | 1 |  | 0 | ÚOŽI 2023 01 |  | základní |  | 0 | 0 | 0 | 0 | 0 | 4 | K | 2 |  |  |  | ROZPOCET | 0 | 0 | 0 | 0 | 0 | 1 | 0 | 4 | -1272952090
23 | K | 7498251010 | Zkoušky a prohlídky rozvodných zařízení kontrola rozvaděčů nn silových, manipulačních, ovládacích, reléových, stejnosměrných 1 pole - kontrola, revize, seřízení a uvedení do provozu zařízení včetně vystavení protokolu | kus | 4 |  | 0 | ÚOŽI 2023 01 |  | základní |  | 0 | 0 | 0 | 0 | 0 | 4 | K | 2 |  |  |  | ROZPOCET | 0 | 0 | 0 | 0 | 0 | 1 | 0 | 4 | 1905354621
24 | K | 7498351010 | Vydání průkazu způsobilosti pro funkční celek, provizorní stav - vyhotovení dokladu o silnoproudých zařízeních a vydání průkazu způsobilosti | kus | 1 |  | 0 | ÚOŽI 2023 01 |  | základní |  | 0 | 0 | 0 | 0 | 0 | 4 | K | 2 |  |  |  | ROZPOCET | 0 | 0 | 0 | 0 | 0 | 1 | 0 | 4 | 1762858735
25 | K | 7491271010 | Demontáže elektroinstalace stávající elektroinstalace - kabely, svítidla, vypínače, zásuvky, krabice apod. | m2 | 2 |  | 0 | ÚOŽI 2023 01 |  | základní |  | 0 | 0 | 0 | 0 | 0 | 4 | K | 2 |  |  |  | ROZPOCET | 0 | 0 | 0 | 0 | 0 | 1 | 0 | 4 | -1838572480
26 | K | 7498256010 | Zkoušky a prohlídky elektrických přístrojů - ostatní měření impedance nulové smyčky okruhu vedení jednofázového - včetně vystavení protokolu | kus | 1 |  | 0 | ÚOŽI 2023 01 |  | základní |  | 0 | 0 | 0 | 0 | 0 | 4 | K | 2 |  |  |  | ROZPOCET | 0 | 0 | 0 | 0 | 0 | 1 | 0 | 4 | -128748290
27 | K | 7498256012 | Zkoušky a prohlídky elektrických přístrojů - ostatní měření impedance nulové smyčky okruhu vedení třífázového - včetně vystavení protokolu | kus | 5 |  | 0 | ÚOŽI 2023 01 |  | základní |  | 0 | 0 | 0 | 0 | 0 | 4 | K | 2 |  |  |  | ROZPOCET | 0 | 0 | 0 | 0 | 0 | 1 | 0 | 4 | -1597242491
28 | K | 7498454010 | Zkoušky vodičů a kabelů nn silových do 1 kV průřezu žíly do 300 mm2 - měření kabelu, vodiče včetně vyhotovení protokolu | kus | 6 |  | 0 | ÚOŽI 2023 01 |  | základní |  | 0 | 0 | 0 | 0 | 0 | 4 | K | 2 |  |  |  | ROZPOCET | 0 | 0 | 0 | 0 | 0 | 1 | 0 | 4 | 499627327
29 | K | 7492756010 | Pomocné práce pro montáž kabelů odjutování a očištění kabelů do průměru 300 mm2 | m | 1 |  | 0 | ÚOŽI 2023 01 |  | základní |  | 0 | 0 | 0 | 0 | 0 | 4 | K | 2 |  |  |  | ROZPOCET | 0 | 0 | 0 | 0 | 0 | 1 | 0 | 4 | 1115099847
30 | K | 7492756020 | Pomocné práce pro montáž kabelů montáž označovacího štítku na kabel | kus | 8 |  | 0 | ÚOŽI 2023 01 |  | základní |  | 0 | 0 | 0 | 0 | 0 | 4 | K | 2 |  |  |  | ROZPOCET | 0 | 0 | 0 | 0 | 0 | 1 | 0 | 4 | -1007727705
31 | K | 7492756030 | Pomocné práce pro montáž kabelů vyhledání stávajících kabelů ( měření, sonda ) - v obvodu žel. stanice nebo na na trati včetně provedení sondy | kus | 2 |  | 0 | ÚOŽI 2023 01 |  | základní |  | 0 | 0 | 0 | 0 | 0 | 4 | K | 2 |  |  |  | ROZPOCET | 0 | 0 | 0 | 0 | 0 | 1 | 0 | 4 | -1062742390
32 | K | 7492756040 | Pomocné práce pro montáž kabelů zatažení kabelů do chráničky do 4 kg/m | m | 123 |  | 0 | ÚOŽI 2023 01 |  | základní |  | 0 | 0 | 0 | 0 | 0 | 4 | K | 2 |  |  |  | ROZPOCET | 0 | 0 | 0 | 0 | 0 | 1 | 0 | 4 | -1773813403
33 | K | 7494758020 | Montáž ostatních zařízení rozvaděčů nn označovací štítek - do rozvaděče nebo skříně | kus | 8 |  | 0 | ÚOŽI 2023 01 |  | základní |  | 0 | 0 | 0 | 0 | 0 | 4 | K | 2 |  |  |  | ROZPOCET | 0 | 0 | 0 | 0 | 0 | 1 | 0 | 4 | -478075236
34 | M | 7492400460 | Kabely, vodiče - vn Kabely nad 22kV Označovací štítek na kabel (100 ks) | sada | 1 |  | 0 | ÚOŽI 2023 01 |  | základní |  | 0 | 0 | 0 | 0 | 0 | 8 | M | 2 |  |  |  | ROZPOCET | 0 | 0 | 0 | 0 | 0 | 1 | 0 | 4 | 1904441358
35 | M | 7492501770 | Kabely, vodiče, šňůry Cu - nn Kabel silový 2 a 3-žílový Cu, plastová izolace CYKY 3J2,5 (3Cx 2,5) | m | 15 |  | 0 | ÚOŽI 2023 01 |  | základní |  | 0 | 0 | 0 | 0 | 0 | 8 | M | 2 |  |  |  | ROZPOCET | 0 | 0 | 0 | 0 | 0 | 1 | 0 | 4 | 699835883
36 | M | 7492501980 | Kabely, vodiče, šňůry Cu - nn Kabel silový 4 a 5-žílový Cu, plastová izolace CYKY 5J10 (5Cx10) | m | 165 |  | 0 | ÚOŽI 2023 01 |  | základní |  | 0 | 0 | 0 | 0 | 0 | 8 | M | 2 |  |  |  | ROZPOCET | 0 | 0 | 0 | 0 | 0 | 1 | 0 | 4 | 1696171339
37 | K | 7492553010 | Montáž kabelů 2- a 3-žílových Cu do 16 mm2 - uložení do země, chráničky, na rošty, pod omítku apod. | m | 15 |  | 0 | ÚOŽI 2023 01 |  | základní |  | 0 | 0 | 0 | 0 | 0 | 4 | K | 2 |  |  |  | ROZPOCET | 0 | 0 | 0 | 0 | 0 | 1 | 0 | 4 | 879750596
38 | K | 7492554010 | Montáž kabelů 4- a 5-žílových Cu do 16 mm2 - uložení do země, chráničky, na rošty, pod omítku apod. | m | 165 |  | 0 | ÚOŽI 2023 01 |  | základní |  | 0 | 0 | 0 | 0 | 0 | 4 | K | 2 |  |  |  | ROZPOCET | 0 | 0 | 0 | 0 | 0 | 1 | 0 | 4 | 1487626859
39 | M | 7492700150 | Ukončení vodičů a kabelů Nn Lisovací dutinky izolované 2,5-8mm, sada 100 ks | kus | 1 |  | 0 | ÚOŽI 2023 01 |  | základní |  | 0 | 0 | 0 | 0 | 0 | 8 | M | 2 |  |  |  | ROZPOCET | 0 | 0 | 0 | 0 | 0 | 1 | 0 | 4 | -533470379
40 | M | 7492700170 | Ukončení vodičů a kabelů Nn Lisovací dutinky izolované 6-12mm,sada 100 ks | kus | 1 |  | 0 | ÚOŽI 2023 01 |  | základní |  | 0 | 0 | 0 | 0 | 0 | 8 | M | 2 |  |  |  | ROZPOCET | 0 | 0 | 0 | 0 | 0 | 1 | 0 | 4 | 2010961088
41 | K | 7492751020 | Montáž ukončení kabelů nn v rozvaděči nebo na přístroji izolovaných s označením 2 - 5-ti žílových do 2,5 mm2 - montáž kabelové koncovky nebo záklopky včetně odizolování pláště a izolace žil kabelu, ukončení žil v rozvaděči, upevnění kabelových ok, roz. trubice, zakončení stínění apod. | kus | 2 |  | 0 | ÚOŽI 2023 01 |  | základní |  | 0 | 0 | 0 | 0 | 0 | 4 | K | 2 |  |  |  | ROZPOCET | 0 | 0 | 0 | 0 | 0 | 1 | 0 | 4 | 2029582489
42 | K | 7492751022 | Montáž ukončení kabelů nn v rozvaděči nebo na přístroji izolovaných s označením 2 - 5-ti žílových do 25 mm2 - montáž kabelové koncovky nebo záklopky včetně odizolování pláště a izolace žil kabelu, ukončení žil v rozvaděči, upevnění kabelových ok, roz. trubice, zakončení stínění apod. | kus | 8 |  | 0 | ÚOŽI 2023 01 |  | základní |  | 0 | 0 | 0 | 0 | 0 | 4 | K | 2 |  |  |  | ROZPOCET | 0 | 0 | 0 | 0 | 0 | 1 | 0 | 4 | 1470355019
43 | K | 7492753010 | Montáž ukončení kabelu kabelovou koncovkou pro průřez 10-35 mm2 | kus | 10 |  | 0 | ÚOŽI 2023 01 |  | základní |  | 0 | 0 | 0 | 0 | 0 | 4 | K | 2 |  |  |  | ROZPOCET | 0 | 0 | 0 | 0 | 0 | 1 | 0 | 4 | 1603108969
44 | K | 7491652010 | Montáž vnějšího uzemnění uzemňovacích vodičů v zemi z pozinkované oceli (FeZn) do 120 mm2 - uzemňovacího vedení v zemní kynetě, případně v chráničce odvinutí vodiče ze svitku a oddělení příslušné délky, tvarování pásku, spojování. Neobsahuje výkop a zához kabelové kynety a chráničku | m | 50 |  | 0 | ÚOŽI 2023 01 |  | základní |  | 0 | 0 | 0 | 0 | 0 | 512 | K | 2 |  |  |  | ROZPOCET | 0 | 0 | 0 | 0 | 0 | 1 | 0 | 512 | 369936444
45 | K | 7493655015 | Montáž skříní elektroměrových venkovních pro přímé měření do 80 A pro připojení kabelů do 16 mm2 jednosazbové, včetně jističe do 80 A kompaktní pilíř - včetně elektrovýzbroje, neobsahuje cenu za zemní práce | kus | 1 |  | 0 | ÚOŽI 2023 01 |  | základní |  | 0 | 0 | 0 | 0 | 0 | 512 | K | 2 |  |  |  | ROZPOCET | 0 | 0 | 0 | 0 | 0 | 1 | 0 | 512 | 1795005837
46 | M | 7492502020 | Kabely, vodiče, šňůry Cu - nn Kabel silový 4 a 5-žílový Cu, plastová izolace CYKY 5J4 (5Cx4) | m | 5 |  | 0 | ÚOŽI 2023 01 |  | základní |  | 0 | 0 | 0 | 0 | 0 | 128 | M | 2 |  |  |  | ROZPOCET | 0 | 0 | 0 | 0 | 0 | 1 | 0 | 128 | -2058938775
47 | M | 7491600180 | Uzemnění Vnější Uzemňovací vedení v zemi, páskem FeZn do 120 mm2 | m | 50 |  | 0 | ÚOŽI 2023 01 |  | základní |  | 0 | 0 | 0 | 0 | 0 | 128 | M | 2 |  |  |  | ROZPOCET | 0 | 0 | 0 | 0 | 0 | 1 | 0 | 128 | 531793084
48 | K | 7494351010 | Montáž jističů (do 10 kA) jednopólových do 20 A | kus | 1 |  | 0 | ÚOŽI 2023 01 |  | základní |  | 0 | 0 | 0 | 0 | 0 | 512 | K | 2 |  |  |  | ROZPOCET | 0 | 0 | 0 | 0 | 0 | 1 | 0 | 512 | 1812697697
49 | M | 7494002988 | Modulární přístroje Jističe do 63 A; 6 kA 1-pólové In 10 A, Ue AC 230 V / DC 72 V, charakteristika B, 1pól, Icn 6 kA | kus | 1 |  | 0 | ÚOŽI 2023 01 |  | základní |  | 0 | 0 | 0 | 0 | 0 | 128 | M | 2 |  |  |  | ROZPOCET | 0 | 0 | 0 | 0 | 0 | 1 | 0 | 128 | 1555661035
50 | K | 7496573020 | Demontáž kabelových skříní nn zděné nebo betonové - včetně odpojení kabelů a bourání zdiva nebo betonu pilíře | kus | 1 |  | 0 | ÚOŽI 2023 01 |  | základní |  | 0 | 0 | 0 | 0 | 0 | 512 | K | 2 |  |  |  | ROZPOCET | 0 | 0 | 0 | 0 | 0 | 1 | 0 | 512 | -405361431
51 | K | 7499551010 | Měření zemničů zemních odporů - zemniče prvního nebo samostatného - včetně vyhotovení protokolu | kus | 3 |  | 0 | ÚOŽI 2023 01 |  | základní |  | 0 | 0 | 0 | 0 | 0 | 512 | K | 2 |  |  |  | ROZPOCET | 0 | 0 | 0 | 0 | 0 | 1 | 0 | 512 | 169343267
52 | M | R492700460 | Kabelová spojka nn 3-5 žil | kus | 2 |  | 0 | R - pol |  | základní |  | 0 | 0 | 0 | 0 | 0 | 512 | M | 2 |  |  |  | ROZPOCET | 0 | 0 | 0 | 0 | 0 | 1 | 0 | 512 | -211198442
53 | K | R1 | Zřízení kabelového lože z písku 0,35x0,1m | m | 116 |  | 0 | R - pol |  | základní |  | 0 | 0 | 0 | 0 | 0 | 4 | K | 2 |  |  |  | ROZPOCET | 0 | 0 | 0 | 0 | 0 | 1 | 0 | 4 | 1415524108
54 | K | R14 | Rozváděč pro jednosazbový třífázový elektroměr do 80A kompaktní pilíř včetně základu a výstroje | 1 | 2 |  | 0 | R - pol |  | základní |  | 0 | 0 | 0 | 0 | 0 | 4 | K | 2 |  |  |  | ROZPOCET | 0 | 0 | 0 | 0 | 0 | 1 | 0 | 4 | -536193482
55 | K | R15 | Montáž kabelové spojky | kus | 2 |  | 0 | R - pol |  | základní |  | 0 | 0 | 0 | 0 | 0 | 4 | K | 2 |  |  |  | ROZPOCET | 0 | 0 | 0 | 0 | 0 | 1 | 0 | 4 | 963151610
56 | K | R16 | Přesun osvětlovacího stožáru do 6m výšky vč. základu | kus | 4 |  | 0 | R - pol |  | základní |  | 0 | 0 | 0 | 0 | 0 | 4 | K | 2 |  |  |  | ROZPOCET | 0 | 0 | 0 | 0 | 0 | 1 | 0 | 4 | 2115842669
| VV |  | 2*2 "Přepočtené koeficientem množství |  | 4 | [12 empty] | VV | 2 | 2 | True | 1 | ROZPOCET
57 | K | R2 | položení ochranné folie | m | 116 |  | 0 | R - pol |  | základní |  | 0 | 0 | 0 | 0 | 0 | 4 | K | 2 |  |  |  | ROZPOCET | 0 | 0 | 0 | 0 | 0 | 1 | 0 | 4 | -1969564414
58 | M | R11 | Pískové kabelové lože 0,35x0,1m | m | 116 |  | 0 | R - pol |  | základní |  | 0 | 0 | 0 | 0 | 0 | 8 | M | 2 |  |  |  | ROZPOCET | 0 | 0 | 0 | 0 | 0 | 1 | 0 | 4 | -1986928127
59 | M | R12 | Ochranná folie červená do šíře 0,3m | m | 116 |  | 0 | R - pol |  | základní |  | 0 | 0 | 0 | 0 | 0 | 8 | M | 2 |  |  |  | ROZPOCET | 0 | 0 | 0 | 0 | 0 | 1 | 0 | 4 | 2029142554
60 | M | R13 | Příchytky pro ocelovou trubku do průměru 36 | ks | 4 |  | 0 | R - pol |  | základní |  | 0 | 0 | 0 | 0 | 0 | 8 | M | 2 |  |  |  | ROZPOCET | 0 | 0 | 0 | 0 | 0 | 1 | 0 | 4 | -941911022
61 | K | 9901000500 | Doprava obousměrná mechanizací o nosnosti do 3,5 t elektrosoučástek, montážního materiálu, kameniva, písku, dlažebních kostek, suti, atd. do 60 km Poznámka: 1. Ceny jsou určeny pro dopravu silničními i kolejovými vozidly. 2. V cenách obousměrné dopravy jsou započteny náklady na přepravu materiálu na místo určení včetně složení, poplatku za použití dopravní cesty a zpáteční cesty nenaloženého dopravního prostředku. | kus | 1 |  | 0 | ÚOŽI 2023 01 |  | základní |  | 0 | 0 | 0 | 0 | 0 | 512 | K | 2 |  |  |  | ROZPOCET | 0 | 0 | 0 | 0 | 0 | 1 | 0 | 512 | -2140161315
| D | HZS | Hodinové zúčtovací sazby |  |  |  | 0 |  |  |  |  | 0 |  | 0 |  | 0 | 4 | D | 0 |  |  |  | ROZPOCET | [6 empty] | 0
62 | K | 7499151010 | Dokončovací práce na elektrickém zařízení - uvádění zařízení do provozu, drobné montážní práce v rozvaděčích, koordinaci se zhotoviteli souvisejících zařízení apod. | hod | 16 |  | 0 | ÚOŽI 2023 01 |  | základní |  | 0 | 0 | 0 | 0 | 0 | 4 | K | 1 |  |  |  | ROZPOCET | 0 | 0 | 0 | 0 | 0 | 1 | 0 | 4 | 2001846811
63 | K | 7499151020 | Dokončovací práce úprava zapojení stávajících kabelových skříní/rozvaděčů - provedení provizorních úprav zapojení stávajících kabelových skříní nebo rozvaděčů v průběhu výstavby (pro montáž nových i provizorních kabelů, drobné úpravy výstroje apod.) mechanizmy | hod | 16 |  | 0 | ÚOŽI 2023 01 |  | základní |  | 0 | 0 | 0 | 0 | 0 | 4 | K | 1 |  |  |  | ROZPOCET | 0 | 0 | 0 | 0 | 0 | 1 | 0 | 4 | -373127780
64 | K | 7499151030 | Dokončovací práce zkušební provoz - včetně prokázání technických a kvalitativních parametrů zařízení | hod | 8 |  | 0 | ÚOŽI 2023 01 |  | základní |  | 0 | 0 | 0 | 0 | 0 | 4 | K | 1 |  |  |  | ROZPOCET | 0 | 0 | 0 | 0 | 0 | 1 | 0 | 4 | -1385233228
65 | K | 7499151040 | Dokončovací práce zaškolení obsluhy - seznámení obsluhy s funkcemi zařízení včetně odevzdání dokumentace skutečného provedení | hod | 8 |  | 0 | ÚOŽI 2023 01 |  | základní |  | 0 | 0 | 0 | 0 | 0 | 4 | K | 1 |  |  |  | ROZPOCET | 0 | 0 | 0 | 0 | 0 | 1 | 0 | 4 | 14323297
66 | K | 7499151050 | Dokončovací práce manipulace na zařízeních prováděné provozovatelem - manipulace nutné pro další práce zhotovitele na technologickém souboru | hod | 16 |  | 0 | ÚOŽI 2023 01 |  | základní |  | 0 | 0 | 0 | 0 | 0 | 4 | K | 1 |  |  |  | ROZPOCET | 0 | 0 | 0 | 0 | 0 | 1 | 0 | 4 | -298190928

## SO 11-97-01 - Přeložky ka...
{d35393a0-4694-490b-a942-65e0f44df3d9}
2
| KRYCÍ LIST SOUPISU PRACÍ | [7 empty] | v --- níže se nacházejí doplnkové a pomocné údaje k sestavám --- v | [8 empty] | False
Stavba:
Oprava trati v úseku Kunovice - Veselí nad Moravou
Objekt:
D.2 - STAVEBNÍ ČÁST
Soupis:
D.2.3 - Trakční a energetická zařízení
Úroveň 4:
SO 11-97-01 - Přeložky kabelových vedení jiných správců
| KSO: |  |  |  |  | CC-CZ:
| Místo: |  | Kunovice - Veselí nad Moravou |  |  | Datum: | 13. 4. 2021
| Zadavatel: |  |  |  |  | IČ: | 70994234
|  | Správa železnic |  |  |  | DIČ:
| Uchazeč: |  |  |  |  | IČ: | Vyplň údaj
|  | Vyplň údaj |  |  |  | DIČ: | Vyplň údaj
| Projektant: |  |  |  |  | IČ: | 64610357
|  | MORAVIA CONSULT OLOMOUC a.s. |  |  |  | DIČ:
| Zpracovatel: |  |  |  |  | IČ:
|  | Ing. Petr Pavlík |  |  |  | DIČ:
Poznámka:
Soupis prací je sestaven s využitím Cenové soustavy ÚRS a Sborníku ÚOŽI. Položky, které pochází z těchto soustav, jsou ve sloupci 'Cenová soustava' označeny popisem 'CS ÚRS nebo ÚOŽI ' a úrovní příslušného kalendářního pololetí.
| Cena bez DPH | [5 empty] | 0
|  |  | Základ daně |  |  | Sazba daně | Výše daně
| DPH | základní | 0 |  |  | 21% | 0
|  | snížená | 0 |  |  | 15% | 0
|  | zákl. přenesená | 0 |  |  | 21% | 0
|  | sníž. přenesená | 0 |  |  | 15% | 0
|  | nulová | 0 |  |  | 0% | 0
| Cena s DPH |  |  | v | CZK |  | 0
REKAPITULACE ČLENĚNÍ SOUPISU PRACÍ
Stavba:
Oprava trati v úseku Kunovice - Veselí nad Moravou
Objekt:
D.2 - STAVEBNÍ ČÁST
Soupis:
D.2.3 - Trakční a energetická zařízení
Úroveň 4:
SO 11-97-01 - Přeložky kabelových vedení jiných správců
Místo: |  |  | Kunovice - Veselí nad Moravou |  |  | Datum: | 13. 4. 2021
Zadavatel: |  |  | Správa železnic |  |  | Projektant: | MORAVIA CONSULT OLOMOUC a.s.
Uchazeč: |  |  | Vyplň údaj |  |  | Zpracovatel: | Ing. Petr Pavlík
Kód dílu - Popis | [6 empty] | Cena celkem [CZK]
Náklady stavby celkem | [6 empty] | 0 | [11 empty] | -1
| HSV - Práce a dodávky HSV | [5 empty] | 0
| 1 - Zemní práce | [5 empty] | 0
| PSV - Práce a dodávky PSV | [5 empty] | 0
| 749 - Elektromontáže - ostatní práce a konstrukce | [5 empty] | 0
| HZS - Hodinové zúčtovací sazby | [5 empty] | 0
SOUPIS PRACÍ
Stavba:
Oprava trati v úseku Kunovice - Veselí nad Moravou
Objekt:
D.2 - STAVEBNÍ ČÁST
Soupis:
D.2.3 - Trakční a energetická zařízení
Úroveň 4:
SO 11-97-01 - Přeložky kabelových vedení jiných správců
Místo: |  |  | Kunovice - Veselí nad Moravou |  |  | Datum: | 13. 4. 2021
Zadavatel: |  |  | Správa železnic |  |  | Projektant: | MORAVIA CONSULT OLOMOUC a.s.
Uchazeč: |  |  | Vyplň údaj |  |  | Zpracovatel: | Ing. Petr Pavlík
PČ | Typ | Kód | Popis | MJ | Množství | J.cena [CZK] | Cena celkem [CZK] | Cenová soustava |  | DPH | J. Nh [h] | Nh celkem [h] | J. hmotnost [t] | Hmotnost celkem [t] | J. suť [t] | Suť Celkem [t]
Náklady soupisu celkem | [6 empty] | 0 |  |  |  |  | 0 |  | 0 |  | 0 |  | D | -1 | [7 empty] | 0
| D | HSV | Práce a dodávky HSV |  |  |  | 0 |  |  |  |  | 0 |  | 0 |  | 0 | 1 | D | 0 | ROZPOCET | [6 empty] | 0
| D | 1 | Zemní práce |  |  |  | 0 |  |  |  |  | 0 |  | 0 |  | 0 | 1 | D | 1 | ROZPOCET | [6 empty] | 0
1 | K | R3 | Výkop kabelové rýhy 0,35x0,9 | m3 | 6 |  | 0 | R - pol |  | základní |  | 0 | 0 | 0 | 0 | 0 | 4 | K | 2 | ROZPOCET | 0 | 0 | 0 | 0 | 0 | 1 | 0 | 4 | 382010088
2 | K | R4 | Zásyp kabelové rýhy 0,35x0,9 | m3 | 4.8 |  | 0 | R - pol |  | základní |  | 0 | 0 | 0 | 0 | 0 | 4 | K | 2 | ROZPOCET | 0 | 0 | 0 | 0 | 0 | 1 | 0 | 4 | -1216324456
3 | K | 9902100500 | Doprava obousměrná mechanizací o nosnosti přes 3,5 t sypanin (kameniva, písku, suti, dlažebních kostek, atd.) do 60 km Poznámka: 1. Ceny jsou určeny pro dopravu silničními i kolejovými vozidly. 2. V cenách obousměrné dopravy jsou započteny náklady na přepravu materiálu na místo určení včetně složení, poplatku za použití dopravní cesty a zpáteční cesty nenaloženého dopravního prostředku. | t | 3 |  | 0 | ÚOŽI 2023 01 |  | základní |  | 0 | 0 | 0 | 0 | 0 | 4 | K | 2 | ROZPOCET | 0 | 0 | 0 | 0 | 0 | 1 | 0 | 4 | 1329227577
4 | K | 9909000100 | Poplatek za uložení suti nebo hmot na oficiální skládku Poznámka: 1. V cenách jsou započteny náklady na uložení stavebního odpadu na oficiální skládku. 2. Ceny jsou doporučené, je třeba zohlednit regionální rozdíly v cenách poplatků za uložení suti a odpadů. Tyto se mohou výrazně lišit s ohledem nejen na region, ale také na množství a druh ukládaného odpadu. | t | 3 |  | 0 | ÚOŽI 2023 01 |  | základní |  | 0 | 0 | 0 | 0 | 0 | 4 | K | 2 | ROZPOCET | 0 | 0 | 0 | 0 | 0 | 1 | 0 | 4 | -1693496628
5 | K | R7 | Geodetické zaměření | hm | 0.1 |  | 0 | R - pol |  | základní |  | 0 | 0 | 0 | 0 | 0 | 4 | K | 2 | ROZPOCET | 0 | 0 | 0 | 0 | 0 | 1 | 0 | 4 | 1269456641
| D | PSV | Práce a dodávky PSV |  |  |  | 0 |  |  |  |  | 0 |  | 0 |  | 0 | 2 | D | 0 | ROZPOCET | [6 empty] | 0
| D | 749 | Elektromontáže - ostatní práce a konstrukce |  |  |  | 0 |  |  |  |  | 0 |  | 0 |  | 0 | 2 | D | 1 | ROZPOCET | [6 empty] | 0
6 | K | 7491251025 | Montáž lišt elektroinstalačních, kabelových žlabů z PVC-U jednokomorových zaklapávacích rozměru 100/100 - 100/150 mm - na konstrukci, omítku apod. včetně spojek, ohybů, rohů, bez krabic | m | 8 |  | 0 | ÚOŽI 2023 01 |  | základní |  | 0 | 0 | 0 | 0 | 0 | 4 | K | 2 | ROZPOCET | 0 | 0 | 0 | 0 | 0 | 1 | 0 | 4 | 2025269785
7 | M | 7491100230 | Trubková vedení Ohebné elektroinstalační trubky KOPOFLEX 160 rudá | m | 20 |  | 0 | ÚOŽI 2023 01 |  | základní |  | 0 | 0 | 0 | 0 | 0 | 8 | M | 2 | ROZPOCET | 0 | 0 | 0 | 0 | 0 | 1 | 0 | 4 | -2081804372
8 | M | R491201091 | Elektroinstalační materiál Elektroinstalační lišty a kabelové žlaby Zemní kanál KOPOKAN 1 ZD (100x100) šedé tělo/ červené víko 2m | kus | 8 |  | 0 | R - pol |  | základní |  | 0 | 0 | 0 | 0 | 0 | 8 | M | 2 | ROZPOCET | 0 | 0 | 0 | 0 | 0 | 1 | 0 | 4 | 1864586685
9 | M | R491201095 | Elektroinstalační materiál Elektroinstalační lišty a kabelové žlaby Spojka zemního kanálu SPOJKA 1 pro KOPOKAN 1 | kus | 4 |  | 0 | R - pol |  | základní |  | 0 | 0 | 0 | 0 | 0 | 8 | M | 2 | ROZPOCET | 0 | 0 | 0 | 0 | 0 | 1 | 0 | 4 | 1371934400
10 | K | 7491553014 | Montáž kabelových ucpávek vodě odolných, pro vnitřní průměr otvoru přes 105 do 185 mm - včetně příslušenství (utěsňovací spony apod.), vyhotovení a dodání atestu | kus | 4 |  | 0 | ÚOŽI 2023 01 |  | základní |  | 0 | 0 | 0 | 0 | 0 | 4 | K | 2 | ROZPOCET | 0 | 0 | 0 | 0 | 0 | 1 | 0 | 4 | 974629690
11 | M | R491510120 | Zatěsnění kabelové chráničky | kus | 4 |  | 0 | R - pol |  | základní |  | 0 | 0 | 0 | 0 | 0 | 8 | M | 2 | ROZPOCET | 0 | 0 | 0 | 0 | 0 | 1 | 0 | 4 | -591936175
12 | M | 7492400460 | Kabely, vodiče - vn Kabely nad 22kV Označovací štítek na kabel (100 ks) | sada | 1 |  | 0 | ÚOŽI 2023 01 |  | základní |  | 0 | 0 | 0 | 0 | 0 | 8 | M | 2 | ROZPOCET | 0 | 0 | 0 | 0 | 0 | 1 | 0 | 4 | 1254937776
13 | K | 7492554012 | Montáž kabelů 4- a 5-žílových Cu do 25 mm2 - uložení do země, chráničky, na rošty, pod omítku apod. | m | 17 |  | 0 | ÚOŽI 2023 01 |  | základní |  | 0 | 0 | 0 | 0 | 0 | 4 | K | 2 | ROZPOCET | 0 | 0 | 0 | 0 | 0 | 1 | 0 | 4 | 1304156420
14 | K | 7492651010 | Montáž kabelů jednožílových Al do 240 mm2 - uložení do země, chráničky, na rošty, pod omítku apod. | m | 17 |  | 0 | ÚOŽI 2023 01 |  | základní |  | 0 | 0 | 0 | 0 | 0 | 4 | K | 2 | ROZPOCET | 0 | 0 | 0 | 0 | 0 | 1 | 0 | 4 | -104401720
15 | K | 7492752012 | Montáž ukončení kabelů nn kabelovou spojkou 3/4/5 - žílové kabely s plastovou izolací do 35 mm2 - včetně odizolování pláště a izolace žil kabelu, včetně ukončení žil a stínění - oko | kus | 2 |  | 0 | ÚOŽI 2023 01 |  | základní |  | 0 | 0 | 0 | 0 | 0 | 4 | K | 2 | ROZPOCET | 0 | 0 | 0 | 0 | 0 | 1 | 0 | 4 | -674462602
16 | K | 7492752018 | Montáž ukončení kabelů nn kabelovou spojkou 3/4/5 - žílové kabely s plastovou izolací do 240 mm2 - včetně odizolování pláště a izolace žil kabelu, včetně ukončení žil a stínění - oko | kus | 2 |  | 0 | ÚOŽI 2023 01 |  | základní |  | 0 | 0 | 0 | 0 | 0 | 4 | K | 2 | ROZPOCET | 0 | 0 | 0 | 0 | 0 | 1 | 0 | 4 | -296097089
17 | K | 7498150515 | Vyhotovení výchozí revizní zprávy pro opravné práce pro objem investičních nákladů přes 100 000 do 500 000 Kč - celková prohlídka zařízení provozního souboru nebo stavebního objektu včetně měření, zkoušek zařízení tohoto provozního souboru nebo stavebního objektu revizním technikem na zařízení podle požadavku ČSN, včetně hodnocení a vyhotovení celkové revizní zprávy | kus | 1 |  | 0 | ÚOŽI 2023 01 |  | základní |  | 0 | 0 | 0 | 0 | 0 | 4 | K | 2 | ROZPOCET | 0 | 0 | 0 | 0 | 0 | 1 | 0 | 4 | -2008591821
18 | K | 7498351010 | Vydání průkazu způsobilosti pro funkční celek, provizorní stav - vyhotovení dokladu o silnoproudých zařízeních a vydání průkazu způsobilosti | kus | 1 |  | 0 | ÚOŽI 2023 01 |  | základní |  | 0 | 0 | 0 | 0 | 0 | 4 | K | 2 | ROZPOCET | 0 | 0 | 0 | 0 | 0 | 1 | 0 | 4 | -2006809516
19 | M | R9 | Pískové kabelové lože 0,35x0,1m | m | 20 |  | 0 | R - pol |  | základní |  | 0 | 0 | 0 | 0 | 0 | 8 | M | 2 | ROZPOCET | 0 | 0 | 0 | 0 | 0 | 1 | 0 | 4 | -1245158099
20 | M | R10 | Ochranná folie červená do šíře 0,3m | m | 20 |  | 0 | R - pol |  | základní |  | 0 | 0 | 0 | 0 | 0 | 8 | M | 2 | ROZPOCET | 0 | 0 | 0 | 0 | 0 | 1 | 0 | 4 | -1408477385
21 | M | R11 | Kabel nn DO průměru 3x240+120mm AL | m | 17 |  | 0 | R - pol |  | základní |  | 0 | 0 | 0 | 0 | 0 | 8 | M | 2 | ROZPOCET | 0 | 0 | 0 | 0 | 0 | 1 | 0 | 4 | -1558299666
22 | M | R12 | Kabel nn DO průměru 5x25mm CU | m | 17 |  | 0 | R - pol |  | základní |  | 0 | 0 | 0 | 0 | 0 | 8 | M | 2 | ROZPOCET | 0 | 0 | 0 | 0 | 0 | 1 | 0 | 4 | 147614570
23 | M | R13 | Spojka kabelová pro kabely nn | ks | 1500 |  | 0 | R - pol |  | základní |  | 0 | 0 | 0 | 0 | 0 | 8 | M | 2 | ROZPOCET | 0 | 0 | 0 | 0 | 0 | 1 | 0 | 4 | 2136837369
24 | K | R1 | Zřízení kabelového lože z písku 0,35x0,1m | m | 8 |  | 0 | R - pol |  | základní |  | 0 | 0 | 0 | 0 | 0 | 4 | K | 2 | ROZPOCET | 0 | 0 | 0 | 0 | 0 | 1 | 0 | 4 | -212805592
25 | K | R2 | položení ochranné folie | m | 8 |  | 0 | R - pol |  | základní |  | 0 | 0 | 0 | 0 | 0 | 4 | K | 2 | ROZPOCET | 0 | 0 | 0 | 0 | 0 | 1 | 0 | 4 | -2131494244
26 | K | R8 | Zajištění stávajícího kabelu | ks | 2 |  | 0 | R - pol |  | základní |  | 0 | 0 | 0 | 0 | 0 | 4 | K | 2 | ROZPOCET | 0 | 0 | 0 | 0 | 0 | 1 | 0 | 4 | -560006275
27 | K | 7498256012 | Zkoušky a prohlídky elektrických přístrojů - ostatní měření impedance nulové smyčky okruhu vedení třífázového - včetně vystavení protokolu | kus | 2 |  | 0 | ÚOŽI 2023 01 |  | základní |  | 0 | 0 | 0 | 0 | 0 | 4 | K | 2 | ROZPOCET | 0 | 0 | 0 | 0 | 0 | 1 | 0 | 4 | -1982532921
28 | K | 7498454010 | Zkoušky vodičů a kabelů nn silových do 1 kV průřezu žíly do 300 mm2 - měření kabelu, vodiče včetně vyhotovení protokolu | kus | 2 |  | 0 | ÚOŽI 2023 01 |  | základní |  | 0 | 0 | 0 | 0 | 0 | 4 | K | 2 | ROZPOCET | 0 | 0 | 0 | 0 | 0 | 1 | 0 | 4 | 1625560836
29 | K | 7492756010 | Pomocné práce pro montáž kabelů odjutování a očištění kabelů do průměru 300 mm2 | m | 1 |  | 0 | ÚOŽI 2023 01 |  | základní |  | 0 | 0 | 0 | 0 | 0 | 4 | K | 2 | ROZPOCET | 0 | 0 | 0 | 0 | 0 | 1 | 0 | 4 | 1076541151
30 | K | 7492756020 | Pomocné práce pro montáž kabelů montáž označovacího štítku na kabel | kus | 4 |  | 0 | ÚOŽI 2023 01 |  | základní |  | 0 | 0 | 0 | 0 | 0 | 4 | K | 2 | ROZPOCET | 0 | 0 | 0 | 0 | 0 | 1 | 0 | 4 | 1985707092
31 | K | 7492756030 | Pomocné práce pro montáž kabelů vyhledání stávajících kabelů ( měření, sonda ) - v obvodu žel. stanice nebo na na trati včetně provedení sondy | kus | 2 |  | 0 | ÚOŽI 2023 01 |  | základní |  | 0 | 0 | 0 | 0 | 0 | 4 | K | 2 | ROZPOCET | 0 | 0 | 0 | 0 | 0 | 1 | 0 | 4 | 931138215
32 | K | 7492756040 | Pomocné práce pro montáž kabelů zatažení kabelů do chráničky do 4 kg/m | m | 20 |  | 0 | ÚOŽI 2023 01 |  | základní |  | 0 | 0 | 0 | 0 | 0 | 4 | K | 2 | ROZPOCET | 0 | 0 | 0 | 0 | 0 | 1 | 0 | 4 | -1781408657
33 | K | R7493654 | Připojení a odpojení náhradního zdroje napájení | ks | 1 |  | 0 | R - pol |  | základní |  | 0 | 0 | 0 | 0 | 0 | 4 | K | 2 | ROZPOCET | 0 | 0 | 0 | 0 | 0 | 1 | 0 | 4 | -526618336
34 | K | R74936548 | Pronájem náhradního zdroje napájení do 100kW - pronájem, provoz, doprava | den | 3 |  | 0 | R - pol |  | základní |  | 0 | 0 | 0 | 0 | 0 | 4 | K | 2 | ROZPOCET | 0 | 0 | 0 | 0 | 0 | 1 | 0 | 4 | -1151806244
35 | K | 7494758020 | Montáž ostatních zařízení rozvaděčů nn označovací štítek - do rozvaděče nebo skříně | kus | 4 |  | 0 | ÚOŽI 2023 01 |  | základní |  | 0 | 0 | 0 | 0 | 0 | 4 | K | 2 | ROZPOCET | 0 | 0 | 0 | 0 | 0 | 1 | 0 | 4 | 1736276107
36 | K | 9901000500 | Doprava obousměrná mechanizací o nosnosti do 3,5 t elektrosoučástek, montážního materiálu, kameniva, písku, dlažebních kostek, suti, atd. do 60 km Poznámka: 1. Ceny jsou určeny pro dopravu silničními i kolejovými vozidly. 2. V cenách obousměrné dopravy jsou započteny náklady na přepravu materiálu na místo určení včetně složení, poplatku za použití dopravní cesty a zpáteční cesty nenaloženého dopravního prostředku. | kus | 1 |  | 0 | ÚOŽI 2023 01 |  | základní |  | 0 | 0 | 0 | 0 | 0 | 512 | K | 2 | ROZPOCET | 0 | 0 | 0 | 0 | 0 | 1 | 0 | 512 | -1991730349
| D | HZS | Hodinové zúčtovací sazby |  |  |  | 0 |  |  |  |  | 0 |  | 0 |  | 0 | 4 | D | 0 | ROZPOCET | [6 empty] | 0
37 | K | 7499151010 | Dokončovací práce na elektrickém zařízení - uvádění zařízení do provozu, drobné montážní práce v rozvaděčích, koordinaci se zhotoviteli souvisejících zařízení apod. | hod | 16 |  | 0 | ÚOŽI 2023 01 |  | základní |  | 0 | 0 | 0 | 0 | 0 | 4 | K | 1 | ROZPOCET | 0 | 0 | 0 | 0 | 0 | 1 | 0 | 4 | -1185710140
38 | K | 7499151020 | Dokončovací práce úprava zapojení stávajících kabelových skříní/rozvaděčů - provedení provizorních úprav zapojení stávajících kabelových skříní nebo rozvaděčů v průběhu výstavby (pro montáž nových i provizorních kabelů, drobné úpravy výstroje apod.) mechanizmy | hod | 16 |  | 0 | ÚOŽI 2023 01 |  | základní |  | 0 | 0 | 0 | 0 | 0 | 4 | K | 1 | ROZPOCET | 0 | 0 | 0 | 0 | 0 | 1 | 0 | 4 | 1098510381
39 | K | 7499151030 | Dokončovací práce zkušební provoz - včetně prokázání technických a kvalitativních parametrů zařízení | hod | 8 |  | 0 | ÚOŽI 2023 01 |  | základní |  | 0 | 0 | 0 | 0 | 0 | 4 | K | 1 | ROZPOCET | 0 | 0 | 0 | 0 | 0 | 1 | 0 | 4 | -1065088726
40 | K | 7499151040 | Dokončovací práce zaškolení obsluhy - seznámení obsluhy s funkcemi zařízení včetně odevzdání dokumentace skutečného provedení | hod | 8 |  | 0 | ÚOŽI 2023 01 |  | základní |  | 0 | 0 | 0 | 0 | 0 | 4 | K | 1 | ROZPOCET | 0 | 0 | 0 | 0 | 0 | 1 | 0 | 4 | 1142359460
41 | K | 7499151050 | Dokončovací práce manipulace na zařízeních prováděné provozovatelem - manipulace nutné pro další práce zhotovitele na technologickém souboru | hod | 32 |  | 0 | ÚOŽI 2023 01 |  | základní |  | 0 | 0 | 0 | 0 | 0 | 4 | K | 1 | ROZPOCET | 0 | 0 | 0 | 0 | 0 | 1 | 0 | 4 | 1379271214

## VON - Vedlejší a ostatní ...
{4a202fb5-8616-482f-89e8-a8c8d3d574fc}
2
| KRYCÍ LIST SOUPISU PRACÍ | [7 empty] | v --- níže se nacházejí doplnkové a pomocné údaje k sestavám --- v | [8 empty] | False
Stavba:
Oprava trati v úseku Kunovice - Veselí nad Moravou
Objekt:
VON - Vedlejší a ostatní náklady
| KSO: |  |  |  |  | CC-CZ:
| Místo: |  | Kunovice - Veselí nad Moravou |  |  | Datum: | 13. 4. 2021
| Zadavatel: |  |  |  |  | IČ: | 70994234
|  | Správa železnic |  |  |  | DIČ:
| Uchazeč: |  |  |  |  | IČ: | Vyplň údaj
|  | Vyplň údaj |  |  |  | DIČ: | Vyplň údaj
| Projektant: |  |  |  |  | IČ: | 64610357
|  | MORAVIA CONSULT OLOMOUC a.s. |  |  |  | DIČ:
| Zpracovatel: |  |  |  |  | IČ:
|  | Ing. Petr Přehnal |  |  |  | DIČ:
Poznámka:
Soupis prací je sestaven s využitím Cenové soustavy ÚRS a Sborníku ÚOŽI. Položky, které pochází z těchto soustav, jsou ve sloupci 'Cenová soustava' označeny popisem 'CS ÚRS nebo ÚOŽI ' a úrovní příslušného kalendářního pololetí.
| Cena bez DPH | [5 empty] | 0
|  |  | Základ daně |  |  | Sazba daně | Výše daně
| DPH | základní | 0 |  |  | 21% | 0
|  | snížená | 0 |  |  | 15% | 0
|  | zákl. přenesená | 0 |  |  | 21% | 0
|  | sníž. přenesená | 0 |  |  | 15% | 0
|  | nulová | 0 |  |  | 0% | 0
| Cena s DPH |  |  | v | CZK |  | 0
REKAPITULACE ČLENĚNÍ SOUPISU PRACÍ
Stavba:
Oprava trati v úseku Kunovice - Veselí nad Moravou
Objekt:
VON - Vedlejší a ostatní náklady
Místo: |  |  | Kunovice - Veselí nad Moravou |  |  | Datum: | 13. 4. 2021
Zadavatel: |  |  | Správa železnic |  |  | Projektant: | MORAVIA CONSULT OLOMOUC a.s.
Uchazeč: |  |  | Vyplň údaj |  |  | Zpracovatel: | Ing. Petr Přehnal
Kód dílu - Popis | [6 empty] | Cena celkem [CZK]
Náklady stavby celkem | [6 empty] | 0 | [11 empty] | -1
| VRN - Vedlejší rozpočtové náklady | [5 empty] | 0
SOUPIS PRACÍ
Stavba:
Oprava trati v úseku Kunovice - Veselí nad Moravou
Objekt:
VON - Vedlejší a ostatní náklady
Místo: |  |  | Kunovice - Veselí nad Moravou |  |  | Datum: | 13. 4. 2021
Zadavatel: |  |  | Správa železnic |  |  | Projektant: | MORAVIA CONSULT OLOMOUC a.s.
Uchazeč: |  |  | Vyplň údaj |  |  | Zpracovatel: | Ing. Petr Přehnal
PČ | Typ | Kód | Popis | MJ | Množství | J.cena [CZK] | Cena celkem [CZK] | Cenová soustava |  | DPH | J. Nh [h] | Nh celkem [h] | J. hmotnost [t] | Hmotnost celkem [t] | J. suť [t] | Suť Celkem [t]
Náklady soupisu celkem | [6 empty] | 0 |  |  |  |  | 0 |  | 0 |  | 0 |  | D | -1 | [7 empty] | 0
| D | VRN | Vedlejší rozpočtové náklady |  |  |  | 0 |  |  |  |  | 0 |  | 0 |  | 0 | 5 | D | 0 | ROZPOCET | [6 empty] | 0
1 | K | 021211001 | Průzkumné práce pro opravy Doplňující laboratorní rozbor kontaminace zeminy nebo kol. lože - V ceně jsou započteny náklady na doplňující rozbor kameniva nebo KL pro objasnění kontaminace ropnými látkami akreditovanou laboratoří včetně vyhodnocení a předání zprávy o výsledku. | kus | 2 |  | 0 | Sborník UOŽI 01 2023 |  | základní |  | 0 | 0 | 0 | 0 | 0 | 1024 | K | 1 | ROZPOCET | 0 | 0 | 0 | 0 | 0 | 1 | 0 | 1024 | 1316788350
2 | K | 022101001 | Geodetické práce Geodetické práce před opravou | km | 4 |  | 0 | Sborník UOŽI 01 2023 |  | základní |  | 0 | 0 | 0 | 0 | 0 | 4 | K | 1 | ROZPOCET | 0 | 0 | 0 | 0 | 0 | 1 | 0 | 4 | 393352275
3 | K | 022101011 | Geodetické práce Geodetické práce v průběhu opravy | km | 4 |  | 0 | Sborník UOŽI 01 2023 |  | základní |  | 0 | 0 | 0 | 0 | 0 | 4 | K | 1 | ROZPOCET | 0 | 0 | 0 | 0 | 0 | 1 | 0 | 4 | -1994031305
4 | K | 022101021 | Geodetické práce Geodetické práce po ukončení opravy | km | 4 |  | 0 | Sborník UOŽI 01 2023 |  | základní |  | 0 | 0 | 0 | 0 | 0 | 4 | K | 1 | ROZPOCET | 0 | 0 | 0 | 0 | 0 | 1 | 0 | 4 | -659621167
5 | K | 022111001 | Geodetické práce Kontrola PPK při směrové a výškové úpravě koleje zaměřením APK trať jednokolejná - V cenách jsou započteny náklady na geodetickou kontinuální kontrolu PPK při směrové a výškové úpravě koleje a vyhotovení dokumentace dle „Metodického pokynu pro měření PPK“ vyhotovení záznamu a zároveň také geodetická kontrola polohy zajišťovacích značek (zpracování dokumentace v digitální podobě). PPK=prostorová poloha koleje | km | 8 |  | 0 | Sborník UOŽI 01 2023 |  | základní |  | 0 | 0 | 0 | 0 | 0 | 4 | K | 1 | ROZPOCET | 0 | 0 | 0 | 0 | 0 | 1 | 0 | 4 | 504029140
6 | K | 022121001 | Geodetické práce Diagnostika technické infrastruktury Vytýčení trasy inženýrských sítí - V sazbě jsou započteny náklady na vyhledání trasy detektorem, zaměření a zobrazení trasy a předání výstupu zaměření. V sazbě nejsou obsaženy náklady na vytýčení sítí ve správě provozovatele. | hod | 100 |  | 0 | Sborník UOŽI 01 2023 |  | základní |  | 0 | 0 | 0 | 0 | 0 | 1024 | K | 1 | ROZPOCET | 0 | 0 | 0 | 0 | 0 | 1 | 0 | 1024 | -1245862175
7 | K | 023121001 | Projektové práce Projektová dokumentace - přípravné práce Zjednodušený projekt opravy koleje - V ceně jsou započteny náklady na vyhotovení projektové dokumentace podle požadavku objednatele v rozsahu pro ohlášení. Výrobní dokumentace na opracování mostnic pro mosty v km 100,318 a 100,630 | soubor | 2 |  | 0 | Sborník UOŽI 01 2023 |  | základní |  | 0 | 0 | 0 | 0 | 0 | 1024 | K | 1 | ROZPOCET | 0 | 0 | 0 | 0 | 0 | 1 | 0 | 1024 | -1721220264
8 | K | 023131001 | Projektové práce Dokumentace skutečného provedení železničního svršku a spodku - V sazbě jsou obsaženy náklady na zaměření a vyhotovení dokumentace skutečného provedení žel. svršku a spodku dle vyhlášky č. 499/2006 Sb., a vyhlášky č. 31/1995 Sb. včetně zpracování dat v digitální podobě v otevřené formě a její předání objednateli | soubor | 1 |  | 0 | Sborník UOŽI 01 2023 |  | základní |  | 0 | 0 | 0 | 0 | 0 | 1024 | K | 1 | ROZPOCET | 0 | 0 | 0 | 0 | 0 | 1 | 0 | 1024 | -694417290
9 | K | 023131011 | Projektové práce Dokumentace skutečného provedení zabezpečovacích, sdělovacích, elektrických zařízení - V sazbě jsou obsaženy náklady na zaměření a vyhotovení dokumentace skutečného provedení elektrických zařízení dle vyhlášky 146/2008 Sb. včetně zpracování dat v digitální podobě v otevřené formě a její předání objednateli | soubor | 1 |  | 0 | Sborník UOŽI 01 2023 |  | základní |  | 0 | 0 | 0 | 0 | 0 | 1024 | K | 1 | ROZPOCET | 0 | 0 | 0 | 0 | 0 | 1 | 0 | 1024 | 337699525
10 | K | 024101401 | Inženýrská činnost koordinační a kompletační činnost | soubor | 1 |  | 0 | Sborník UOŽI 01 2023 |  | základní |  | 0 | 0 | 0 | 0 | 0 | 1024 | K | 1 | ROZPOCET | 0 | 0 | 0 | 0 | 0 | 1 | 0 | 1024 | -690195743
11 | K | 031101041 | Zařízení a vybavení staveniště vyjma dále jmenované práce včetně opatření na ochranu sousedních pozemků, včetně opatření na ochranu sousedních pozemků, informační tabule, dopravního značení na staveništi aj. při velikosti nákladů přes 20 mil. Kč | soubor | 1 |  | 0 | Sborník UOŽI 01 2023 |  | základní |  | 0 | 0 | 0 | 0 | 0 | 1024 | K | 1 | ROZPOCET | 0 | 0 | 0 | 0 | 0 | 1 | 0 | 1024 | -567992249
12 | K | 033111001 | Provozní vlivy Výluka silničního provozu se zajištěním objížďky | soubor | 8 |  | 0 | Sborník UOŽI 01 2023 |  | základní |  | 0 | 0 | 0 | 0 | 0 | 1024 | K | 1 | ROZPOCET | 0 | 0 | 0 | 0 | 0 | 1 | 0 | 1024 | 1409346158
13 | K | 033131001 | Provozní vlivy Organizační zajištění prací při zřizování a udržování BK kolejí a výhybek - Organizační zajištění prací při zřizování a udržování bezstykové koleje podle př. S3/2, zejména technologická příprava pořízení schématu a projednání postupu, kontrola připravenosti a řízení postupu prací, předání prací a dokladů objednateli. | m | 4000 |  | 0 | Sborník UOŽI 01 2023 |  | základní |  | 0 | 0 | 0 | 0 | 0 | 4 | K | 1 | ROZPOCET | 0 | 0 | 0 | 0 | 0 | 1 | 0 | 4 | 593370485
14 | K | 034111001 | Další náklady na pracovníky Zákonné příplatky ke mzdě za práci o sobotách, nedělích a státem uznaných svátcích | Kč/hod | 3500 |  | 0 | Sborník UOŽI 01 2023 |  | základní |  | 0 | 0 | 0 | 0 | 0 | 1024 | K | 1 | ROZPOCET | 0 | 0 | 0 | 0 | 0 | 1 | 0 | 1024 | 1892007512

## Pokyny pro vyplnění
Struktura údajů, formát souboru a metodika pro zpracování
Struktura
Soubor je složen ze záložky Rekapitulace stavby a záložek s názvem soupisu prací pro jednotlivé objekty ve formátu XLSX. Každá ze záložek přitom obsahuje
ještě samostatné sestavy vymezené orámovaním a nadpisem sestavy.
Rekapitulace stavby obsahuje sestavu Rekapitulace stavby a Rekapitulace objektů stavby a soupisů prací.
V sestavě Rekapitulace stavby jsou uvedeny informace identifikující předmět veřejné zakázky na stavební práce, KSO, CC-CZ, CZ-CPV, CZ-CPA a rekapitulaci
celkové nabídkové ceny uchazeče.
Termínem "uchazeč" (resp. zhotovitel) se myslí "účastník zadávacího řízení" ve smyslu zákona o zadávání veřejných zakázek.
V sestavě Rekapitulace objektů stavby a soupisů prací je uvedena rekapitulace stavebních objektů, inženýrských objektů, provozních souborů,
vedlejších a ostatních nákladů a ostatních nákladů s rekapitulací nabídkové ceny za jednotlivé soupisy prací. Na základě údaje Typ je možné
identifikovat, zda se jedná o objekt nebo soupis prací pro daný objekt:
|  | STA | Stavební objekt pozemní
|  | ING | Stavební objekt inženýrský
|  | PRO | Provozní soubor
|  | VON | Vedlejší a ostatní náklady
|  | OST | Ostatní
|  | Soupis | Soupis prací pro daný typ objektu
Soupis prací pro jednotlivé objekty obsahuje sestavy Krycí list soupisu prací, Rekapitulace členění soupisu prací, Soupis prací. Za soupis prací může být považován
i objekt stavby v případě, že neobsahuje podřízenou zakázku.
Krycí list soupisu obsahuje rekapitulaci informací o předmětu veřejné zakázky ze sestavy Rekapitulace stavby, informaci o zařazení objektu do KSO,
CC-CZ, CZ-CPV, CZ-CPA a rekapitulaci celkové nabídkové ceny uchazeče za aktuální soupis prací.
Rekapitulace členění soupisu prací obsahuje rekapitulaci soupisu prací ve všech úrovních členění soupisu tak, jak byla tato členění použita (např.
stavební díly, funkční díly, případně jiné členění) s rekapitulací nabídkové ceny.
Soupis prací obsahuje položky veškerých stavebních nebo montážních prací, dodávek materiálů a služeb nezbytných pro zhotovení stavebního objektu,
inženýrského objektu, provozního souboru, vedlejších a ostatních nákladů.
Pro položky soupisu prací se zobrazují následující informace:
|  | PČ |  | Pořadové číslo položky v aktuálním soupisu
|  | TYP |  | Typ položky: K - konstrukce, M - materiál, PP - plný popis, PSC - poznámka k souboru cen, P - poznámka k položce, VV - výkaz výměr
|  | Kód |  | Kód položky
|  | Popis |  | Zkrácený popis položky
|  | MJ |  | Měrná jednotka položky
|  | Množství |  | Množství v měrné jednotce
|  | J.cena |  | Jednotková cena položky. Zadaní může obsahovat namísto J.ceny sloupce J.materiál a J.montáž, jejichž součet definuje
J.cenu položky.
|  | Cena celkem |  | Celková cena položky daná jako součin množství a j.ceny
|  | Cenová soustava |  | Příslušnost položky do cenové soustavy
Ke každé položce soupisu prací se na samostatných řádcích může zobrazovat:
Plný popis položky
Poznámka k souboru cen a poznámka zadavatele
Výkaz výměr
Pokud je k řádku výkazu výměr evidovaný údaj ve sloupci Kód, jedná se o definovaný odkaz, na který se může odvolávat výkaz výměr z jiné položky.
Metodika pro zpracování
Jednotlivé sestavy jsou v souboru provázány. Editovatelné pole jsou zvýrazněny žlutým podbarvením, ostatní pole neslouží k editaci a nesmí být jakkoliv
modifikovány.
Uchazeč je pro podání nabídky povinen vyplnit žlutě podbarvená pole:
Pole Uchazeč v sestavě Rekapitulace stavby - zde uchazeč vyplní svůj název (název subjektu)
Pole IČ a DIČ v sestavě Rekapitulace stavby - zde uchazeč vyplní svoje IČ a DIČ
Datum v sestavě Rekapitulace stavby - zde uchazeč vyplní datum vytvoření nabídky
J.cena = jednotková cena v sestavě Soupis prací o maximálním počtu desetinných míst uvedených v poli
- pokud sestavy soupisů prací obsahují pole J.cena, měla by být všechna tato pole vyplněna nenulovými
Poznámka - nepovinný údaj pro položku soupisu
V případě, že sestavy soupisů prací neobsahují pole J.cena, potom ve všech soupisech prací obsahují pole:
- J.materiál - jednotková cena materiálu
- J.montáž - jednotková cena montáže
Uchazeč v tomto případě by měl vyplnit všechna pole J.materiál a pole J.montáž nenulovými kladnými číslicemi. V případech, kdy položka
neobsahuje žádný materiál je přípustné, aby pole J.materiál bylo vyplněno nulou. V případech, kdy položka neobsahuje žádnou montáž je přípustné,
aby pole J.montáž bylo vyplněno nulou. Obě pole - J.materiál, J.Montáž u jedné položky by však neměly být vyplněny nulou.
Rekapitulace stavby
Název |  |  | Povinný |  | Popis | Typ | Max. počet
atributu |  |  | (A/N) |  |  |  | znaků
Kód |  |  | A |  | Kód stavby | String | 20
Stavba |  |  | A |  | Název stavby | String | 120
Místo |  |  | N |  | Místo stavby | String | 50
Datum |  |  | A |  | Datum vykonaného exportu | Date
KSO |  |  | N |  | Klasifikace stavebního objektu | String | 15
CC-CZ |  |  | N |  | Klasifikace stavbeních děl | String | 15
CZ-CPV |  |  | N |  | Společný slovník pro veřejné zakázky | String | 20
CZ-CPA |  |  | N |  | Klasifikace produkce podle činností | String | 20
Zadavatel |  |  | N |  | Zadavatel zadaní | String | 50
IČ |  |  | N |  | IČ zadavatele zadaní | String | 20
DIČ |  |  | N |  | DIČ zadavatele zadaní | String | 20
Uchazeč |  |  | N |  | Uchazeč veřejné zakázky | String | 50
Projektant |  |  | N |  | Projektant | String | 50
Poznámka |  |  | N |  | Poznámka k zadání | String | 255
Sazba DPH |  |  | A |  | Rekapitulace sazeb DPH u položek soupisů | eGSazbaDph
Základna DPH |  |  | A |  | Základna DPH určena součtem celkové ceny z položek soupisů | Double
Hodnota DPH |  |  | A |  | Hodnota DPH | Double
Cena bez DPH |  |  | A |  | Celková cena bez DPH za celou stavbu. Sčítává se ze všech listů. | Double
Cena s DPH |  |  | A |  | Celková cena s DPH za celou stavbu | Double
Rekapitulace objektů stavby a soupisů prací
Název |  |  | Povinný |  | Popis | Typ | Max. počet
atributu |  |  | (A/N) |  |  |  | znaků
Kód |  |  | A |  | Přebírá se z Rekapitulace stavby | String | 20
Stavba |  |  | A |  | Přebírá se z Rekapitulace stavby | String | 120
Místo |  |  | N |  | Přebírá se z Rekapitulace stavby | String | 50
Datum |  |  | A |  | Přebírá se z Rekapitulace stavby | Date
Zadavatel |  |  | N |  | Přebírá se z Rekapitulace stavby | String | 50
Projektant |  |  | N |  | Přebírá se z Rekapitulace stavby | String | 50
Uchazeč |  |  | N |  | Přebírá se z Rekapitulace stavby | String | 50
Kód |  |  | A |  | Kód objektu | String | 20
Objektu, Soupis prací |  |  | A |  | Název objektu | String | 120
Cena bez DPH |  |  | A |  | Cena bez DPH za daný objekt | Double
Cena s DPH |  |  | A |  | Cena spolu s DPH za daný objekt | Double
Typ |  |  | A |  | Typ zakázky | eGTypZakazky
Krycí list soupisu
Název |  |  | Povinný |  | Popis | Typ | Max. počet
atributu |  |  | (A/N) |  |  |  | znaků
Stavba |  |  | A |  | Přebírá se z Rekapitulace stavby | String | 120
Objekt |  |  | A |  | Kód a název objektu | String | 20 + 120
Soupis |  |  | A |  | Kód a název soupisu | String | 20 + 120
KSO |  |  | N |  | Klasifikace stavebního objektu | String | 15
CC-CZ |  |  | N |  | Klasifikace stavbeních děl | String | 15
CZ-CPV |  |  | N |  | Společný slovník pro veřejné zakázky | String | 20
CZ-CPA |  |  | N |  | Klasifikace produkce podle činností | String | 20
Místo |  |  | N |  | Přebírá se z Rekapitulace stavby | String | 50
Zadavatel |  |  | N |  | Přebírá se z Rekapitulace stavby | String | 50
Uchazeč |  |  | N |  | Přebírá se z Rekapitulace stavby | String | 50
Projektant |  |  | N |  | Přebírá se z Rekapitulace stavby | String | 50
Poznámka |  |  | N |  | Poznámka k soupisu prací | String | 255
Sazba DPH |  |  | A |  | Rekapitulace sazeb DPH na položkách aktuálního soupisu | eGSazbaDph
Základna DPH |  |  | A |  | Základna DPH určena součtem celkové ceny z položek aktuálního soupisu | Double
Hodnota DPH |  |  | A |  | Hodnota DPH | Double
Cena bez DPH |  |  | A |  | Cena bez DPH za daný soupis | Double
Cena s DPH |  |  | A |  | Cena s DPH za daný soupis | Double
Rekapitulace členění soupisu prací
Název |  |  | Povinný |  | Popis | Typ | Max. počet
atributu |  |  | (A/N) |  |  |  | znaků
Stavba |  |  | A |  | Přebírá se z Rekapitulace stavby | String | 120
Objekt |  |  | A |  | Kód a název objektu, přebírá se z Krycího listu soupisu | String | 20 + 120
Soupis |  |  | A |  | Kód a název objektu, přebírá se z Krycího listu soupisu | String | 20 + 120
Místo |  |  | N |  | Přebírá se z Rekapitulace stavby | String | 50
Datum |  |  | A |  | Přebírá se z Rekapitulace stavby | Date
Zadavatel |  |  | N |  | Přebírá se z Rekapitulace stavby | String | 50
Projektant |  |  | N |  | Přebírá se z Rekapitulace stavby | String | 50
Uchazeč |  |  | N |  | Přebírá se z Rekapitulace stavby | String | 50
Kód dílu - Popis |  |  | A |  | Kód a název dílu ze soupisu | String | 20 + 100
Cena celkem |  |  | A |  | Cena celkem za díl ze soupisu | Double
Soupis prací
Název |  |  | Povinný |  | Popis | Typ | Max. počet
atributu |  |  | (A/N) |  |  |  | znaků
Stavba |  |  | A |  | Přebírá se z Rekapitulace stavby | String | 120
Objekt |  |  | A |  | Kód a název objektu | String | 20 + 120
Soupis |  |  | A |  | Přebírá se z Krycího listu soupisu | String | 20 + 120
Místo |  |  | N |  | Přebírá se z Krycího listu soupisu | String | 50
Datum |  |  | A |  | Přebírá se z Krycího listu soupisu | Date
Zadavatel |  |  | N |  | Přebírá se z Krycího listu soupisu | String | 50
Projektant |  |  | N |  | Přebírá se z Krycího listu soupisu | String | 50
Uchazeč |  |  | N |  | Přebírá se z Krycího listu soupisu | String | 50
PČ |  |  | A |  | Pořadové číslo položky soupisu | Long
Typ |  |  | A |  | Typ položky soupisu | eGTypPolozky | 1
Kód |  |  | A |  | Kód položky ze soupisu | String | 20
Popis |  |  | A |  | Popis položky ze soupisu | String | 255
MJ |  |  | A |  | Měrná jednotka položky | String | 10
Množství |  |  | A |  | Množství položky soupisu | Double
J.Cena |  |  | A |  | Jednotková cena položky | Double
Cena celkem |  |  | A |  | Cena celkem vyčíslena jako J.Cena * Množství | Double
Cenová soustava |  |  | N |  | Zařazení položky do cenové soustavy | String | 50
p |  |  | N |  | Poznámka položky ze soupisu | Memo
psc |  |  | N |  | Poznámka k souboru cen ze soupisu | Memo
pp |  |  | N |  | Plný popis položky ze soupisu | Memo
vv |  |  | N |  | Výkaz výměr (figura, výraz, výměra) ze soupisu | Text,Text,Double | 20, 150
DPH |  |  | A |  | Sazba DPH pro položku | eGSazbaDPH
Hmotnost |  |  | A |  | Hmotnost položky ze soupisu | Double
Suť |  |  | A |  | Suť položky ze soupisu | Double
Nh |  |  | N |  | Normohodiny položky ze soupisu | Double
Datová věta
Typ věty |  |  | Hodnota |  | Význam
eGSazbaDPH |  |  | základní |  | Základní sazba DPH
|  |  | snížená |  | Snížená sazba DPH
|  |  | nulová |  | Nulová sazba DPH
|  |  | zákl. přenesená |  | Základní sazba DPH přenesená
|  |  | sníž. přenesená |  | Snížená sazba DPH přenesená
eGTypZakazky |  |  | STA |  | Stavební objekt
|  |  | PRO |  | Provozní soubor
|  |  | ING |  | Inženýrský objekt
|  |  | VON |  | Vedlejší a ostatní náklady
|  |  | OST |  | Ostatní náklady
eGTypPolozky |  |  | 1 |  | Položka typu HSV
|  |  | 2 |  | Položka typu PSV
|  |  | 3 |  | Položka typu M
|  |  | 4 |  | Položka typu OST