## 23.5.2008
Nabídkový ceník
Vybavení kulturních prostor „Fantovy budovy“ žst. Praha hl. n. – Vybavení cateringového zázemí
OZN. | NABÍZENÝ MODEL ** | POPIS | ROZMĚRY [ mm ] |  |  | KS | ELEKTRO*** |  |  |  | PLYN |  | ZTI*** |  |  | cena za ks bez DPH | cena celkem bez DPH | DPH 21 %
|  |  | š. | hl. | v. |  | příkon kW/ks 230V | příkon kW/ks 400V | příkon celkem 230V | příkon celkem 400V | příkon kW/ks | příkon kW celkem | SV | TV | odpad DN
Přípravna Catering
1 |  | Vstupní stůl do myčky s prolisem pro pojezd koše s dřezem 450x450, trnož jeklová konstrukce 40 mm, rektifikační nohy +/-3 cm, materiál nerez potravinářský, deska plech síla 1,5 mm | 1100 | 750 | 900 | 1 | - | - | - | - | - | - | 3/8" | 3/8" | 50 | 0 | 0 | 0
|  | sprcha oplachová se stojánkovou baterií a napouštěcím ramínkem | - | - | - | 1 | - | - | - | - | - | - | 3/8" | 3/8" | 50 | 0 | 0 | 0
2 |  | Průchozí myčka nádobí s košem 500x500 mm, průchozí výška 390 mm, vestavěné dávkovače mycího a oplachového prostředku s možností regulace dávkovačů na displeji myčky, 4 programy, mycí program při vypouštění myčky, odpadové čerpadlo, ovládání přes dotykový displej, autodignostika | 620 | 770 | 1340 | 1 | 0 | 7 | - | 7 | - | - | 3/4" | - | 50 | 0 | 0 | 0
3 |  | Výstupní stůl z myčky s prolisem pro vedení koše, podnož jeklová konstrukce 40 mm, rektifikační nohy +/-3 cm, materiál nerez potravinářský, deska plech síla 1,5 mm | 600 | 750 | 900 | 1 | - | - | - | - | - | - | - | - | - | 0 | 0 | 0
4 |  | Pracovní stůl s dřezem 500x500 a umývátkem na ruce 250x250 2 x samostatná stojánková baterie s loketním ovládáním, spodní police, jeklová konstrukce 40 mm, rektifikační nohy +/-3 cm, materiál nerez potravinářský, deska plech síla 1,5 mm, prolis pracovní desky, ZL 40 mm | 1650 | 750 | 900 | 1 | - | - | - | - | - | - | 3/8" | 3/8" | 50 | 0 | 0 | 0
5 |  | el. parní konvektomat, kapacita 10 GN 1/1, možnost použití GN 1/2, GN 1/3 atd., vývin páry nástřikem, ovládání přes TFT dysplej, automatický mycí systém na tekuté mycí prostředky, vícebodová teplotní sonda min. 5 bodů, Wifi rozhraní pro snadné stahování receptur a diagnostický systém kontroly, možnost dopojení kondenzační digestoře, automatické varné procesy, vaření v páře, pečení, kombinovaný režim | 510 | 800 | 1120 | 1 | 0 | 15,5 | - | #VALUE! | - | - | 3/4" | - | 50 | 0 | 0 | 0
|  | podestavba pod konvektomat se vsuny na GN | - | - | - | 1 | - | - | - | - | - | - | - | - | - | 0 | 0 | 0
|  | Kondenzační digestoř pro konvektomat | - | - | - | 1 | - | - | - | - | - | - | - | - | - | 0 | 0 | 0
6 |  | Pracovní stůl, spodní police, jeklová konstrukce 40 mm, rektifikační nohy +/-3 cm, materiál nerez potravinářský, deska plech síla 1,5 mm, ZL 40 mm | 800 | 750 | 900 | 1 | - | - | - | - | - | - | - | - | - | 0 | 0 | 0
7 |  | Servírovací vozík 3 patra, svařovaný, 4 x kolečko, 2 x s brzdou, nosnost cca 120 kg | 1000 | 600 | 900 | 2 | - | - | - | - | - | - | - | - | - | 0 | 0 | 0
8 |  | Pracovní stůl s blokem zásuvek vpravo, jeklová konstrukce 40 mm, rektifikační nohy +/-3 cm, materiál nerez potravinářský, deska plech síla 1,5 mm, ZL 40 mm | 1900 | 700 | 900 | 1 | - | - | - | - | - | - | - | - | - | 0 | 0 | 0
9 |  | Chladící box s podlahou, izolační panel 80 mm, izolační dveře, podlaha nerez plech, chladící bloková jednotka s výkonem 13,6 m krychlových | 2100 | 2100 | 2200 | 1 | 2 | - | 2 | - | - | - | - | - | 50 | 0 | 0 | 0
Bar
6 |  | chladící skříň podstolová profi line, uzamykatelná, nerezový plášť, ukazatel teploty - digitální termostat, objem 130 l | 600 | 600 | 850 | 2 | 0,5 | - | #VALUE! | - | - | - | - | - | - | 0 | 0 | 0
7 |  | mrazící skříň podstolová profi line, uzamykatelná, nerezový plášť, ukazatel teploty - digitální termostat, objem 130L | 600 | 600 | 850 | 2 | 0,5 | - | #VALUE! | - | - | - | - | - | - | 0 | 0 | 0
8 |  | myčka skla a nádobí podstolová s košem 500x500, vestavěné dávkovače mycího a oplachového prostředku s možností regulace dávkovačů na displeji myčky, 4 programy, mycí program při vypouštění myčky, odpadové čerpadlo, ovládání přes dotykový displej, autodignostika | 600 | 600 | 850 | 1 | 3,6 | - | #VALUE! | - | - | - | - | - | - | 0 | 0 | 0
9 |  | výčepní zařízení s výčepní hlavici pro dva čepované nápoje, chlazení s kapacitou cca 45 - 80 l nápojů za hodinu,2 nápoje, dochlazování do výčepní hlavice, výčepní hlavice mosazná, 2 x výčepní kohout, příprava pro čištění a přívod pro 2 x naražeč | - | - | - | 1 | 1,5 | - | #VALUE! | - | - | - | 3/4" | - | 50 | 0 | 0 | 0
10 |  | výrobník ledu kapacita 35 kg/24 hodin, zásobník 16 kg, chlazení vzduchem | 500 | 600 | 700 | 1 | 1,6 | - | #VALUE! | - | - | - | 3/4" | - | 51 | 0 | 0 | 0
11 |  | chladící skříň podstolová profi line, uzamykatelná, nerezový plášť, prosklené dveře, ukazatel teploty - digitální termostat, objem 130 l | 600 | 600 | 700 | 1 | 0,5 | - | #VALUE! | - |  | - | 3/4" | - | 52 | 0 | 0 | 0
|  |  | Příkon celkem |  |  | 230V |  | #VALUE! | [7 empty] | instalace * | 0 | 0
[6 empty] | 400V |  | #VALUE! | [7 empty] | doprava | 0 | 0
[14 empty] | Celková cena bez DPH |  |  | 0
* | V položce instalace je obsažena veškerá práce a materiál související s instalací zařízení a připojení el. rozvodu, dále rozvodu teplé, studené vody a kanalizace na připravené vývody z podlady případně stěn. Součástí instalace je i připravení rozvodů vody, kanalizace a elektroinstalace v konstrukci baru pro pomocné zařízení, které není součástí dodávky gastro technologie a bude doplněno samostatně provozovatelem. Např. kávovar 400V, mlýnek na kávu, gril, mixer a pod., a cca 10 ks zásuvky 230V pro pomocné stolní zařízení. Orientační rozměry barové konstrukce nutné pro nacenění instalace pro pomocné zařízení jsou délky cca 8000mm a šířky cca 3400mm. Provedení potřebné elektrorevize bude provedeno Zadavatelem.
** | Uchazeč doplní nabízený model/typ uvedeného vybavení
*** | Uvedené parametry v části ZTI a elektro se připouští v rámci tolerance odchylka +/- 10% příkonu/připojení
Uchazeč vyplní pouze žlutě označené buňky