## Rekapitulace stavby
Export Komplet | [28 empty] | 2.0 |  |  |  |  | False | False | {08ed84c7-14c0-4eea-bac1-548349fa1ab5}
[20 empty] | >> skryté sloupce << | [12 empty] | 0,01 | 21
[33 empty] | 0,01 | 15
|  | REKAPITULACE STAVBY | [18 empty] | v --- níže se nacházejí doplnkové a pomocné údaje k sestavám --- v | [11 empty] | 0,001
|  | Kód: |  |  |  |  | 2303 | [25 empty] | 0,01
|  | Stavba: |  |  |  |  | OLOMOUC ADM Nerudova - oprava přístavby ve dvorní části | [25 empty] | 0,01
|  | KSO: | [13 empty] | CC-CZ: | [16 empty] | 0,01
|  | Místo: |  |  |  |  | Olomouc | [8 empty] | Datum: |  | 2023-06-08 | [14 empty] | 0,01
0,01
|  | Zadavatel: | [13 empty] | IČ: | [16 empty] | 0,01
|  |  | Správa železnic, státní organizace | [12 empty] | DIČ: | [16 empty] | 0,01
0,01
|  | Uchazeč: | [13 empty] | IČ: |  | Vyplň údaj | [14 empty] | 0,01
|  |  | Vyplň údaj | [12 empty] | DIČ: |  | Vyplň údaj | [14 empty] | 0,01
False
|  | Projektant: | [13 empty] | IČ: |  | 47684577 | [14 empty] | False
|  |  | Ing. Pavel KRÁTKÝ | [12 empty] | DIČ: | [16 empty] | True
0,01
|  | Zpracovatel: | [13 empty] | IČ: | [16 empty] | 0,01
|  |  | Hořák | [12 empty] | DIČ: | [16 empty] | True
Poznámka:
|  | Cena bez DPH | [13 empty] | 0
[8 empty] | Sazba daně |  |  | Základ daně |  |  |  |  | Výše daně
|  | DPH |  | základní |  |  |  | 21% |  |  | 0 |  |  |  |  | 0
|  |  |  | snížená |  |  |  | 15% |  |  | 0 |  |  |  |  | 0
|  |  |  | zákl. přenesená |  |  |  | 21% |  |  | 0 |  |  |  |  | 0
|  |  |  | sníž. přenesená |  |  |  | 15% |  |  | 0 |  |  |  |  | 0
|  |  |  | nulová |  |  |  | 0% |  |  | 0 |  |  |  |  | 0
|  | Cena s DPH | [6 empty] | v |  |  | CZK |  |  |  | 0
|  | Projektant | [11 empty] | Zpracovatel
|  | Datum a podpis: | [7 empty] | Razítko |  |  |  | Datum a podpis: |  |  | Razítko
|  | Objednavatel | [11 empty] | Zhotovitel
|  | Datum a podpis: | [7 empty] | Razítko |  |  |  | Datum a podpis: |  |  | Razítko
REKAPITULACE OBJEKTŮ STAVBY A SOUPISŮ PRACÍ
| Kód: | [6 empty] | 2303
| Stavba: | [6 empty] | OLOMOUC ADM Nerudova - oprava přístavby ve dvorní části
| Místo: | [6 empty] | Olomouc | [6 empty] | Datum: |  | 2023-06-08
| Zadavatel: | [6 empty] | Správa železnic, státní organizace | [6 empty] | Projektant: |  | Ing. Pavel KRÁTKÝ |  |  |  | Informatívní údaje z listů zakázek
| Zhotovitel: | [6 empty] | Vyplň údaj | [6 empty] | Zpracovatel: |  | Hořák
| Kód |  |  |  | Popis | [7 empty] | Cena bez DPH [CZK] |  |  |  |  | Cena s DPH [CZK] | Typ |  | z toho Ostat. náklady [CZK] | DPH [CZK] | Normohodiny [h] | DPH základní [CZK] | DPH snížená [CZK] | DPH základní přenesená [CZK] | DPH snížená přenesená [CZK] | Základna DPH základní | Základna DPH snížená | Základna DPH zákl. přenesená | Základna DPH sníž. přenesená | Základna DPH nulová
| Náklady z rozpočtů | [11 empty] | 0 |  |  |  |  | 0 |  |  | 0 | 0 | 12906.7707 | 0 | 0 | 0 | 0 | 0 | 0 | 0 | 0 | 0 | D | 0 | ###NOIMPORT### | IMPORT | {08ed84c7-14c0-4eea-bac1-548349fa1ab5} | {00000000-0000-0000-0000-000000000000}
/ |  | 2911 |  |  |  | D.1.1 - Architektonicko-stavební řešení | [6 empty] | 0 |  |  |  |  | 0 | STA |  | 0 | 0 | 10217.3142 | 0 | 0 | 0 | 0 | 0 | 0 | 0 | 0 | 0 |  | 1 |  | IMPORT | {b834e572-8d81-4ff9-ab0c-1e70d8220461} | {08ed84c7-14c0-4eea-bac1-548349fa1ab5} | 2
/ |  | 2914 |  |  |  | D.1.4.1 - Zdravotechnika a Plynoinstalace | [6 empty] | 0 |  |  |  |  | 0 | STA |  | 0 | 0 | 882.1628 | 0 | 0 | 0 | 0 | 0 | 0 | 0 | 0 | 0 |  | 1 |  | IMPORT | {33ef397a-a26b-49a8-bd2c-14c3e9cc8f68} | {08ed84c7-14c0-4eea-bac1-548349fa1ab5} | 2
/ |  | 2915 |  |  |  | D.1.4.2 - Vytápění | [6 empty] | 0 |  |  |  |  | 0 | STA |  | 0 | 0 | 216.8507 | 0 | 0 | 0 | 0 | 0 | 0 | 0 | 0 | 0 |  | 1 |  | IMPORT | {b29f71df-7ebe-4651-8432-3b24861d28dc} | {08ed84c7-14c0-4eea-bac1-548349fa1ab5} | 2
/ |  | 2916 |  |  |  | D.1.4.3 - Vzduchotechnika | [6 empty] | 0 |  |  |  |  | 0 | STA |  | 0 | 0 | 0 | 0 | 0 | 0 | 0 | 0 | 0 | 0 | 0 | 0 |  | 1 |  | IMPORT | {febb83d0-3470-4d12-9ef6-ac5e3333e050} | {08ed84c7-14c0-4eea-bac1-548349fa1ab5} | 2
/ |  | 2917 |  |  |  | D.1.4.4 - Elektroinstalace | [6 empty] | 0 |  |  |  |  | 0 | STA |  | 0 | 0 | 1470.443 | 0 | 0 | 0 | 0 | 0 | 0 | 0 | 0 | 0 |  | 1 |  | IMPORT | {452f2665-8cb1-4a61-8f64-90e6e07e8f91} | {08ed84c7-14c0-4eea-bac1-548349fa1ab5} | 2
/ |  | 2918 |  |  |  | D.1.4.5 - Slaboproud | [6 empty] | 0 |  |  |  |  | 0 | STA |  | 0 | 0 | 0 | 0 | 0 | 0 | 0 | 0 | 0 | 0 | 0 | 0 |  | 1 |  | IMPORT | {8d9249df-b80d-46d5-9bc2-4f67936b2af5} | {08ed84c7-14c0-4eea-bac1-548349fa1ab5} | 2
/ |  | 2990 |  |  |  | Vedlejší rozpočtové náklady | [6 empty] | 0 |  |  |  |  | 0 | VON |  | 0 | 0 | 120 | 0 | 0 | 0 | 0 | 0 | 0 | 0 | 0 | 0 |  | 1 |  | IMPORT | {29e24cf3-f506-4b08-b64f-d0cde5d5c254} | {08ed84c7-14c0-4eea-bac1-548349fa1ab5} | 2

## 2911 - D.1.1 - Architekto...
[9 empty] | >> skryté sloupce << | [9 empty] | {b834e572-8d81-4ff9-ab0c-1e70d8220461}
2
| KRYCÍ LIST SOUPISU PRACÍ | [8 empty] | v --- níže se nacházejí doplnkové a pomocné údaje k sestavám --- v | [8 empty] | False
Stavba:
OLOMOUC ADM Nerudova - oprava přístavby ve dvorní části
Objekt:
2911 - D.1.1 - Architektonicko-stavební řešení
| KSO: |  |  |  |  | CC-CZ:
| Místo: |  | Olomouc |  |  | Datum: | 2023-06-08
| Zadavatel: |  |  |  |  | IČ:
|  | Správa železnic, státní organizace |  |  |  | DIČ:
| Uchazeč: |  |  |  |  | IČ: | Vyplň údaj
|  | Vyplň údaj |  |  |  | DIČ: | Vyplň údaj
| Projektant: |  |  |  |  | IČ: | 47684577
|  | Ing. Pavel KRÁTKÝ |  |  |  | DIČ:
| Zpracovatel: |  |  |  |  | IČ:
|  | Hořák |  |  |  | DIČ:
Poznámka:
| Cena bez DPH | [5 empty] | 0
|  |  | Základ daně |  |  | Sazba daně | Výše daně
| DPH | základní | 0 |  |  | 21% | 0
|  | snížená | 0 |  |  | 15% | 0
|  | zákl. přenesená | 0 |  |  | 21% | 0
|  | sníž. přenesená | 0 |  |  | 15% | 0
|  | nulová | 0 |  |  | 0% | 0
| Cena s DPH |  |  | v | CZK |  | 0
| Projektant |  |  | Zpracovatel
| Datum a podpis: |  | Razítko | Datum a podpis: |  |  | Razítko
| Objednavatel |  |  | Zhotovitel
| Datum a podpis: |  | Razítko | Datum a podpis: |  |  | Razítko
REKAPITULACE ČLENĚNÍ SOUPISU PRACÍ
Stavba:
OLOMOUC ADM Nerudova - oprava přístavby ve dvorní části
Objekt:
2911 - D.1.1 - Architektonicko-stavební řešení
Místo: |  |  | Olomouc |  |  | Datum: | 2023-06-08
Zadavatel: |  |  | Správa železnic, státní organizace |  |  | Projektant: | Ing. Pavel KRÁTKÝ
Zhotovitel: |  |  | Vyplň údaj |  |  | Zpracovatel: | Hořák
Kód dílu - Popis | [6 empty] | Cena celkem [CZK]
Náklady ze soupisu prací | [6 empty] | 0 | [12 empty] | -1
| HSV - Práce a dodávky HSV | [5 empty] | 0
| 1 - Zemní práce | [5 empty] | 0
| 11 - Přípravné a přidružené práce | [5 empty] | 0
| 2 - Zakládání | [5 empty] | 0
| 28 - Zpevňování hornin - injektáže a mikropiloty | [5 empty] | 0
| 3 - Svislé a kompletní konstrukce | [5 empty] | 0
| 4 - Vodorovné konstrukce | [5 empty] | 0
| 5 - Komunikace pozemní | [5 empty] | 0
| 6 - Úpravy povrchů, podlahy a osazování výplní | [5 empty] | 0
| 9 - Ostatní konstrukce a práce, lešení | [5 empty] | 0
| 997 - Přesun sutě | [5 empty] | 0
| 998 - Přesun hmot | [5 empty] | 0
| PSV - Práce a dodávky PSV | [5 empty] | 0
| 711 - Izolace proti vodě, vlhkosti a plynům | [5 empty] | 0
| 712 - Povlakové krytiny | [5 empty] | 0
| 713 - Izolace tepelné | [5 empty] | 0
| 725 - Zdravotechnika - zařizovací předměty | [5 empty] | 0
| 751 - Vzduchotechnika | [5 empty] | 0
| 762 - Konstrukce tesařské | [5 empty] | 0
| 763 - Konstrukce suché výstavby | [5 empty] | 0
| 764 - Konstrukce klempířské | [5 empty] | 0
| 766 - Konstrukce truhlářské | [5 empty] | 0
| 767 - Konstrukce zámečnické | [5 empty] | 0
| 771 - Podlahy z dlaždic | [5 empty] | 0
| 773 - Podlahy z litého teraca | [5 empty] | 0
| 776 - Podlahy povlakové | [5 empty] | 0
| 777 - Podlahy lité | [5 empty] | 0
| 781 - Dokončovací práce - obklady | [5 empty] | 0
| 783 - Dokončovací práce - nátěry | [5 empty] | 0
| 784 - Dokončovací práce - malby a tapety | [5 empty] | 0
| 787 - Dokončovací práce - zasklívání | [5 empty] | 0
| M - Práce a dodávky M | [5 empty] | 0
| 33-M - Montáže dopr.zaříz.,sklad. zař. a váh | [5 empty] | 0
SOUPIS PRACÍ
Stavba:
OLOMOUC ADM Nerudova - oprava přístavby ve dvorní části
Objekt:
2911 - D.1.1 - Architektonicko-stavební řešení
Místo: |  |  | Olomouc |  |  | Datum: | 2023-06-08
Zadavatel: |  |  | Správa železnic, státní organizace |  |  | Projektant: | Ing. Pavel KRÁTKÝ
Zhotovitel: |  |  | Vyplň údaj |  |  | Zpracovatel: | Hořák
PČ | Typ | Kód | Popis | MJ | Množství | J.cena [CZK] | Cena celkem [CZK] | Cenová soustava |  |  | DPH | J. Nh [h] | Nh celkem [h] | J. hmotnost [t] | Hmotnost celkem [t] | J. suť [t] | Suť Celkem [t]
Náklady soupisu celkem | [6 empty] | 0 | [5 empty] | 10217.3142 |  | 411.4975 |  | 358.4684 |  | D | -1 | [10 empty] | 0
| D | HSV | Práce a dodávky HSV |  |  |  | 0 | [5 empty] | 7752.4561 |  | 375.6856 |  | 350.5934 | 1 | D | 0 |  |  |  | ROZPOCET | [6 empty] | 0
| D | 1 | Zemní práce |  |  |  | 0 | [5 empty] | 64.1428 |  | 0 |  | 0 | 1 | D | 1 |  |  |  | ROZPOCET | [6 empty] | 0
1 | K | 139711111 | Vykopávky v uzavřených prostorech v hornině třídy těžitelnosti I skupiny 1 až 3 ručně | m3 | 7.438 |  | 0 | CS ÚRS 2023 01 |  |  | základní | 7.127 | 53.0106 | 0 | 0 | 0 | 0 | 4 | K | 2 |  |  |  | ROZPOCET | 0 | 0 | 0 | 0 | 0 | 1 | 0 | 4 | 742191066
| VV |  | "1.PP - u záchytných jímek | [15 empty] | VV | 2 | 1 | True | 0 | ROZPOCET
| VV |  | "plochy" 1,60*1,60 |  | 2.56 | [13 empty] | VV | 2 | 2 | True | 0 | ROZPOCET
| VV |  | 2,10*2,10 |  | 4.41 | [13 empty] | VV | 2 | 2 | True | 0 | ROZPOCET
| VV |  | "vlastní kubatura od úrovně -0,38 ( 4x ) | [15 empty] | VV | 2 | 1 | True | 0 | ROZPOCET
| VV |  | (0,92-0,38)/3*(2,56+4,41+Sqrt(2,56*4,41)) *4 |  | 7.438 | [13 empty] | VV | 2 | 2 | True | 1 | ROZPOCET
2 | K | 162211311 | Vodorovné přemístění výkopku z horniny třídy těžitelnosti I skupiny 1 až 3 stavebním kolečkem do 10 m | m3 | 1.99 |  | 0 | CS ÚRS 2023 01 |  |  | základní | 0.411 | 0.81789 | 0 | 0 | 0 | 0 | 4 | K | 2 |  |  |  | ROZPOCET | 0 | 0 | 0 | 0 | 0 | 1 | 0 | 4 | 1918815973
| VV |  | "1.PP - přebytečný výkopek u záchytných jímek | [15 empty] | VV | 2 | 1 | True | 0 | ROZPOCET
| VV |  | 7,438-5,448 |  | 1.99 | [13 empty] | VV | 2 | 2 | True | 1 | ROZPOCET
3 | K | 162211319 | Příplatek k vodorovnému přemístění výkopku z horniny třídy těžitelnosti I skupiny 1 až 3 stavebním kolečkem za každých dalších 10 m | m3 | 1.99 |  | 0 | CS ÚRS 2023 01 |  |  | základní | 0.379 | 0.75421 | 0 | 0 | 0 | 0 | 4 | K | 2 |  |  |  | ROZPOCET | 0 | 0 | 0 | 0 | 0 | 1 | 0 | 4 | 816417710
4 | K | 162751117 | Vodorovné přemístění přes 9 000 do 10000 m výkopku/sypaniny z horniny třídy těžitelnosti I skupiny 1 až 3 | m3 | 1.99 |  | 0 | CS ÚRS 2023 01 |  |  | základní | 0.087 | 0.17313 | 0 | 0 | 0 | 0 | 4 | K | 2 |  |  |  | ROZPOCET | 0 | 0 | 0 | 0 | 0 | 1 | 0 | 4 | -209504639
| VV |  | "1.PP - přebytečný výkopek u záchytných jímek | [15 empty] | VV | 2 | 1 | True | 0 | ROZPOCET
| VV |  | 7,438-5,448 |  | 1.99 | [13 empty] | VV | 2 | 2 | True | 1 | ROZPOCET
5 | K | 171201231 | Poplatek za uložení zeminy a kamení na recyklační skládce (skládkovné) kód odpadu 17 05 04 | t | 3.98 |  | 0 | CS ÚRS 2023 01 |  |  | základní | 0 | 0 | 0 | 0 | 0 | 0 | 4 | K | 2 |  |  |  | ROZPOCET | 0 | 0 | 0 | 0 | 0 | 1 | 0 | 4 | 1212286964
| VV |  | 1,99*2,00 |  | 3.98 | [13 empty] | VV | 2 | 2 | True | 1 | ROZPOCET
6 | K | 174111102 | Zásyp v uzavřených prostorech sypaninou se zhutněním ručně | m3 | 5.448 |  | 0 | CS ÚRS 2023 01 |  |  | základní | 1.723 | 9.3869 | 0 | 0 | 0 | 0 | 4 | K | 2 |  |  |  | ROZPOCET | 0 | 0 | 0 | 0 | 0 | 1 | 0 | 4 | 344470159
| VV |  | "1.PP - u záchytných jímek ( 3x) | [15 empty] | VV | 2 | 1 | True | 0 | ROZPOCET
| VV |  | "dle výkopů" 7,438 |  | 7.438 | [13 empty] | VV | 2 | 2 | True | 0 | ROZPOCET
| VV |  | "odpočet vytlačené kce" | [15 empty] | VV | 2 | 1 | True | 0 | ROZPOCET
| VV |  | -1,10*1,10*0,15*4 |  | -0.726 | [13 empty] | VV | 2 | 2 | True | 0 | ROZPOCET
| VV |  | -0,90*0,90*0,39*4 |  | -1.264 | [13 empty] | VV | 2 | 2 | True | 0 | ROZPOCET
| VV |  | Součet |  | 5.448 | [13 empty] | VV | 2 | 4 | True | 1 | ROZPOCET
| D | 11 | Přípravné a přidružené práce |  |  |  | 0 | [5 empty] | 32.0083 |  | 0 |  | 20.8916 | 1 | D | 1 |  |  |  | ROZPOCET | [6 empty] | 0
7 | K | 0720020R | Silniční provoz - zábrany, dopravní značení, případné osvětlení - montáž, nájem, demontáž | kmpl | 1 |  | 0 |  |  |  | základní | 0 | 0 | 0 | 0 | 0 | 0 | 4 | K | 2 |  |  |  | ROZPOCET | 0 | 0 | 0 | 0 | 0 | 1 | 0 | 4 | 1736370100
| VV |  | "vně objektu - viz situace C.3" 1 |  | 1 | [13 empty] | VV | 2 | 2 | True | 1 | ROZPOCET
8 | K | 1131062R1 | Rozebrání dlažeb vozovek ze zámkové dlažby s ložem z kameniva strojně pl přes 50 do 200 m2 - - pro další použití | m2 | 115 |  | 0 |  |  |  | základní | 0.032 | 3.68 | 0 | 0 | 0.125 | 14.375 | 4 | K | 2 |  |  |  | ROZPOCET | 0 | 0 | 0 | 0 | 0 | 1 | 0 | 4 | -1331641056
| VV |  | "vně objektu - viz situace C.3" 1 |  | 1 | [13 empty] | VV | 2 | 2 | True | 0 | ROZPOCET
| VV |  | 115,00 |  | 115 | [13 empty] | VV | 2 | 2 | True | 1 | ROZPOCET
9 | K | 113107321 | Odstranění podkladu z kameniva drceného tl do 100 mm strojně pl do 50 m2 | m2 | 38.333 |  | 0 | CS ÚRS 2023 01 |  |  | základní | 0.079 | 3.0283 | 0 | 0 | 0.17 | 6.5166 | 4 | K | 2 |  |  |  | ROZPOCET | 0 | 0 | 0 | 0 | 0 | 1 | 0 | 4 | 1799666304
| VV |  | "pod zámkov.dlažbou - viz situace C.3" | [15 empty] | VV | 2 | 1 | True | 0 | ROZPOCET
| VV |  | "do potřebné nivelety cca z 1/3 plochy" 115,00/3 |  | 38.333 | [13 empty] | VV | 2 | 2 | True | 1 | ROZPOCET
10 | K | 979054451 | Očištění vybouraných zámkových dlaždic s původním spárováním z kameniva těženého | m2 | 115 |  | 0 | CS ÚRS 2023 01 |  |  | základní | 0.22 | 25.3 | 0 | 0 | 0 | 0 | 4 | K | 2 |  |  |  | ROZPOCET | 0 | 0 | 0 | 0 | 0 | 1 | 0 | 4 | 919578691
| VV |  | "vně objektu - viz situace C.3" | [15 empty] | VV | 2 | 1 | True | 0 | ROZPOCET
| VV |  | 115,00 |  | 115 | [13 empty] | VV | 2 | 2 | True | 1 | ROZPOCET
| D | 2 | Zakládání |  |  |  | 0 | [5 empty] | 0 |  | 0.836 |  | 0 | 1 | D | 1 |  |  |  | ROZPOCET | [6 empty] | 0
11 | K | 27599R001 | Základ pro elektro nabíječku vel. 800x700 - hl.min. 600mm ze železobetonu, vč. bednění, vyztuže, prostupu a kabelových chrániček, a vč. výkopu, bourání beton. podkladu do tl.200mm, odvozu a likvidace suti a přebytečného výkopku | soub | 1 |  | 0 |  |  |  | základní | 0 | 0 | 0.836 | 0.836 | 0 | 0 | 4 | K | 2 |  |  |  | ROZPOCET | 0 | 0 | 0 | 0 | 0 | 1 | 0 | 4 | 1254357074
| VV |  | "kompletní provedení dle PD a TZ, vč. všech doplňků a souvísejících prací ! | [15 empty] | VV | 2 | 1 | True | 0 | ROZPOCET
| VV |  | "dle v.č. D.1.1-125" 1 |  | 1 | [13 empty] | VV | 2 | 2 | True | 1 | ROZPOCET
| D | 28 | Zpevňování hornin - injektáže a mikropiloty |  |  |  | 0 | [5 empty] | 239.7024 |  | 39.4121 |  | 0 | 1 | D | 1 |  |  |  | ROZPOCET | [6 empty] | 0
12 | K | 282606015 | Trysková injektáž sloupy D do 1000 mm stísněné podmínky, vč. provedení vrtu | m | 22.2 |  | 0 | CS ÚRS 2023 01 |  |  | základní | 5.352 | 118.8144 | 0.00123 | 0.027306 | 0 | 0 | 4 | K | 2 |  |  |  | ROZPOCET | 0 | 0 | 0 | 0 | 0 | 1 | 0 | 4 | 367304708
| VV |  | " viz v.č. D.1.2-102 - DN 800mm ! | [15 empty] | VV | 2 | 1 | True | 0 | ROZPOCET
| VV |  | 3,70*6 |  | 22.2 | [13 empty] | VV | 2 | 2 | True | 1 | ROZPOCET
13 | M | 24551D906 | suspenze injektážní na bázi pryskyřice pro zpevnění hornin - pro sloupy DN 800mm - dle požadavku PD část D 1.2 a dle použité technologie a zkušeností vybraného dodavatele | m | 22.2 |  | 0 |  |  |  | základní | 0 | 0 | 0.8 | 17.76 | 0 | 0 | 8 | M | 2 |  |  |  | ROZPOCET | 0 | 0 | 0 | 0 | 0 | 1 | 0 | 4 | 2018998569
14 | K | 282606016 | Trysková injektáž sloupy D přes 1000 do 1600 mm stísněné podmínky, vč. provedení vrtu | m | 18 |  | 0 | CS ÚRS 2023 01 |  |  | základní | 6.716 | 120.888 | 0.00138 | 0.02484 | 0 | 0 | 4 | K | 2 |  |  |  | ROZPOCET | 0 | 0 | 0 | 0 | 0 | 1 | 0 | 4 | -1662080847
| VV |  | " viz v.č. D.1.2-102 - DN 1200mm ! | [15 empty] | VV | 2 | 1 | True | 0 | ROZPOCET
| VV |  | 3,00*6 |  | 18 | [13 empty] | VV | 2 | 2 | True | 1 | ROZPOCET
15 | M | 24551D907 | suspenze injektážní na bázi pryskyřice pro zpevnění hornin - pro sloupy DN 1200mm - dle požadavku PD část D 1.2 a dle použité technologie a zkušeností vybraného dodavatele | m | 18 |  | 0 |  |  |  | základní | 0 | 0 | 1.2 | 21.6 | 0 | 0 | 8 | M | 2 |  |  |  | ROZPOCET | 0 | 0 | 0 | 0 | 0 | 1 | 0 | 4 | -1207112189
16 | K | 2899R011 | Geodetické sledování přilehlých konstrukcí během realizace + zaměření po dokončení podchycení | soub | 1 |  | 0 |  |  |  | základní | 0 | 0 | 0 | 0 | 0 | 0 | 4 | K | 2 |  |  |  | ROZPOCET | 0 | 0 | 0 | 0 | 0 | 1 | 0 | 4 | -1440802652
| VV |  | "dle části dokumentace D.1.2 - SKŘ" 1 |  | 1 | [13 empty] | VV | 2 | 2 | True | 1 | ROZPOCET
17 | K | 2899R013 | Zajištění a ochrana stávajících konstrukcí objektu a zpevněných ploch pro zajištění přístupu vrtné soupravy na pracoviště | soub | 1 |  | 0 |  |  |  | základní | 0 | 0 | 0 | 0 | 0 | 0 | 4 | K | 2 |  |  |  | ROZPOCET | 0 | 0 | 0 | 0 | 0 | 1 | 0 | 4 | 1947436144
| VV |  | "dle části dokumentace D.1.2 - SKŘ" 1 |  | 1 | [13 empty] | VV | 2 | 2 | True | 1 | ROZPOCET
18 | K | 2899R014 | Aktivizace techniky vrtné a injektážní soustavy (doprava, sestavení) | soub | 1 |  | 0 |  |  |  | základní | 0 | 0 | 0 | 0 | 0 | 0 | 4 | K | 2 |  |  |  | ROZPOCET | 0 | 0 | 0 | 0 | 0 | 1 | 0 | 4 | -691265694
| VV |  | "dle části dokumentace D.1.2 - SKŘ" 1 |  | 1 | [13 empty] | VV | 2 | 2 | True | 1 | ROZPOCET
19 | K | 2899R015 | Doprava a likvidace vzniklého odpadu odpadu a suti u tryskové injektáže | soub | 1 |  | 0 |  |  |  | základní | 0 | 0 | 0 | 0 | 0 | 0 | 4 | K | 2 |  |  |  | ROZPOCET | 0 | 0 | 0 | 0 | 0 | 1 | 0 | 4 | 2090034774
| VV |  | "dle části dokumentace D.1.2 - SKŘ" 1 |  | 1 | [13 empty] | VV | 2 | 2 | True | 1 | ROZPOCET
20 | K | 2899R016 | Kopaná sonda ručně pro ověření skutečné úrovně základové spáry v místě injektáže (předpoklad hloubky 1,50-2,50m), vč. zpětného záhozu a zhutnění | soub | 2 |  | 0 |  |  |  | základní | 0 | 0 | 0 | 0 | 0 | 0 | 4 | K | 2 |  |  |  | ROZPOCET | 0 | 0 | 0 | 0 | 0 | 1 | 0 | 4 | 1690941882
| VV |  | "dle části dokumentace D.1.2 - SKŘ" 1+1 |  | 2 | [13 empty] | VV | 2 | 2 | True | 1 | ROZPOCET
| D | 3 | Svislé a kompletní konstrukce |  |  |  | 0 | [5 empty] | 334.2831 |  | 59.9117 |  | 0 | 1 | D | 1 |  |  |  | ROZPOCET | [6 empty] | 0
21 | K | 310238211 | Zazdívka otvorů pl přes 0,25 do 1 m2 ve zdivu nadzákladovém cihlami pálenými na MVC | m3 | 1.586 |  | 0 | CS ÚRS 2023 01 |  |  | základní | 4.794 | 7.6033 | 1.8775 | 2.9777 | 0 | 0 | 4 | K | 2 |  |  |  | ROZPOCET | 0 | 0 | 0 | 0 | 0 | 1 | 0 | 4 | 2070125770
| VV |  | "1.PP" | [15 empty] | VV | 2 | 1 | True | 0 | ROZPOCET
| VV |  | 0,60*1,20*0,62 + 1,05*0,80*0,32*2 |  | 0.984 | [13 empty] | VV | 2 | 2 | True | 0 | ROZPOCET
| VV |  | "1.NP" | [15 empty] | VV | 2 | 1 | True | 0 | ROZPOCET
| VV |  | 0,60*1,20*0,45 + 0,40*2,32*0,30 |  | 0.602 | [13 empty] | VV | 2 | 2 | True | 0 | ROZPOCET
| VV |  | Součet |  | 1.586 | [13 empty] | VV | 2 | 4 | True | 1 | ROZPOCET
22 | K | 310239211 | Zazdívka otvorů pl přes 1 do 4 m2 ve zdivu nadzákladovém cihlami pálenými na MVC | m3 | 5.912 |  | 0 | CS ÚRS 2023 01 |  |  | základní | 3.842 | 22.7139 | 1.8775 | 11.0998 | 0 | 0 | 4 | K | 2 |  |  |  | ROZPOCET | 0 | 0 | 0 | 0 | 0 | 1 | 0 | 4 | -1282335387
| VV |  | "1.PP" | [15 empty] | VV | 2 | 1 | True | 0 | ROZPOCET
| VV |  | 1,44*1,34*0,65 |  | 1.254 | [13 empty] | VV | 2 | 2 | True | 0 | ROZPOCET
| VV |  | 0,92*2,10*0,62 |  | 1.198 | [13 empty] | VV | 2 | 2 | True | 0 | ROZPOCET
| VV |  | 1,45*1,41*0,50 |  | 1.022 | [13 empty] | VV | 2 | 2 | True | 0 | ROZPOCET
| VV |  | 1,20*(2,37+0,19)*0,50 |  | 1.536 | [13 empty] | VV | 2 | 2 | True | 0 | ROZPOCET
| VV |  | 1,20*2,35*0,32 |  | 0.902 | [13 empty] | VV | 2 | 2 | True | 0 | ROZPOCET
| VV |  | Součet |  | 5.912 | [13 empty] | VV | 2 | 4 | True | 1 | ROZPOCET
23 | K | 310239411 | Zazdívka otvorů pl přes 1 do 4 m2 ve zdivu nadzákladovém cihlami pálenými na MC | m3 | 2.715 |  | 0 | CS ÚRS 2023 01 |  |  | základní | 3.842 | 10.431 | 1.8775 | 5.0974 | 0 | 0 | 4 | K | 2 |  |  |  | ROZPOCET | 0 | 0 | 0 | 0 | 0 | 1 | 0 | 4 | 1447143828
| VV |  | "1.PP" | [15 empty] | VV | 2 | 1 | True | 0 | ROZPOCET
| VV |  | 1,48*1,34*0,50 |  | 0.992 | [13 empty] | VV | 2 | 2 | True | 0 | ROZPOCET
| VV |  | 1,32*2,61*0,50 |  | 1.723 | [13 empty] | VV | 2 | 2 | True | 0 | ROZPOCET
| VV |  | Součet |  | 2.715 | [13 empty] | VV | 2 | 4 | True | 1 | ROZPOCET
24 | K | 310279842 | Zazdívka otvorů pl přes 1 do 4 m2 ve zdivu nadzákladovém z nepálených tvárnic tl do 300 mm | m3 | 1.449 |  | 0 | CS ÚRS 2023 01 |  |  | základní | 3.699 | 5.3599 | 1.3272 | 1.923 | 0 | 0 | 4 | K | 2 |  |  |  | ROZPOCET | 0 | 0 | 0 | 0 | 0 | 1 | 0 | 4 | -1349502696
| VV |  | "1.NP" | [15 empty] | VV | 2 | 1 | True | 0 | ROZPOCET
| VV |  | 1,10*2,10*0,30 |  | 0.693 | [13 empty] | VV | 2 | 2 | True | 0 | ROZPOCET
| VV |  | 0,42*0,65*2,77 |  | 0.756 | [13 empty] | VV | 2 | 2 | True | 0 | ROZPOCET
| VV |  | Součet |  | 1.449 | [13 empty] | VV | 2 | 4 | True | 1 | ROZPOCET
25 | K | 317142422 | Překlad nenosný pórobetonový š 100 mm v do 250 mm na tenkovrstvou maltu dl přes 1000 do 1250 mm | kus | 10 |  | 0 | CS ÚRS 2023 01 |  |  | základní | 0.192 | 1.92 | 0.02628 | 0.2628 | 0 | 0 | 4 | K | 2 |  |  |  | ROZPOCET | 0 | 0 | 0 | 0 | 0 | 1 | 0 | 4 | -2139607696
| VV |  | "Y-1" 6+4 |  | 10 | [13 empty] | VV | 2 | 2 | True | 1 | ROZPOCET
26 | K | 317142432 | Překlad nenosný pórobetonový š 125 mm v do 250 mm na tenkovrstvou maltu dl přes 1000 do 1250 mm | kus | 5 |  | 0 | CS ÚRS 2023 01 |  |  | základní | 0.232 | 1.16 | 0.03235 | 0.16175 | 0 | 0 | 4 | K | 2 |  |  |  | ROZPOCET | 0 | 0 | 0 | 0 | 0 | 1 | 0 | 4 | -1957085776
| VV |  | "Y-2" 5 |  | 5 | [13 empty] | VV | 2 | 2 | True | 1 | ROZPOCET
27 | K | 317142442 | Překlad nenosný pórobetonový š 150 mm v do 250 mm na tenkovrstvou maltu dl přes 1000 do 1250 mm | kus | 1 |  | 0 | CS ÚRS 2023 01 |  |  | základní | 0.246 | 0.246 | 0.03963 | 0.03963 | 0 | 0 | 4 | K | 2 |  |  |  | ROZPOCET | 0 | 0 | 0 | 0 | 0 | 1 | 0 | 4 | 1543778261
| VV |  | "Y-3" 1 |  | 1 | [13 empty] | VV | 2 | 2 | True | 1 | ROZPOCET
28 | K | 317234410 | Vyzdívka mezi nosníky z cihel pálených na MC | m3 | 5.476 |  | 0 | CS ÚRS 2023 01 |  |  | základní | 6.77 | 37.0725 | 1.943 | 10.64 | 0 | 0 | 4 | K | 2 |  |  |  | ROZPOCET | 0 | 0 | 0 | 0 | 0 | 1 | 0 | 4 | -976630447
| VV |  | "1.PP - ocelové výztužné rámy z profilů HEA 220 a HEA 240 | [15 empty] | VV | 2 | 1 | True | 0 | ROZPOCET
| VV |  | " v garáži u nových otvorů vícepodlažní budovy - viz v.č. D.1.2-103 | [15 empty] | VV | 2 | 1 | True | 0 | ROZPOCET
| VV |  | "vodorovně " 4,00*0,60*0,25+3,52*0,60*0,25*2 |  | 1.656 | [13 empty] | VV | 2 | 2 | True | 0 | ROZPOCET
| VV |  | "svisle | [15 empty] | VV | 2 | 1 | True | 0 | ROZPOCET
| VV |  | 2,25*0,60*0,28*2 + 2,25*0,60*0,26*2*2 |  | 2.16 | [13 empty] | VV | 2 | 2 | True | 0 | ROZPOCET
| VV |  | Mezisoučet |  | 3.816 | [13 empty] | VV | 2 | 3 | True | 0 | ROZPOCET
| VV |  | "překlady 1.PP | [15 empty] | VV | 2 | 1 | True | 0 | ROZPOCET
| VV |  | 1,30*0,35*0,14+2,00*0,20*0,12+2,00*0,10*0,12 |  | 0.136 | [13 empty] | VV | 2 | 2 | True | 0 | ROZPOCET
| VV |  | 3,30*0,70*0,14+3,40*0,40*0,20*3 + 1,20*0,25*0,12*2 |  | 1.211 | [13 empty] | VV | 2 | 2 | True | 0 | ROZPOCET
| VV |  | "překlady 1.NP | [15 empty] | VV | 2 | 1 | True | 0 | ROZPOCET
| VV |  | 1,50*0,35*0,12+2,40*0,50*0,16 +2,40*0,20*0,12 |  | 0.313 | [13 empty] | VV | 2 | 2 | True | 0 | ROZPOCET
| VV |  | Mezisoučet |  | 1.66 | [13 empty] | VV | 2 | 3 | True | 0 | ROZPOCET
| VV |  | Součet |  | 5.476 | [13 empty] | VV | 2 | 4 | True | 1 | ROZPOCET
29 | K | 317941121 | Osazování ocelových válcovaných nosníků na zdivu I, IE, U, UE nebo L do č. 12 nebo výšky do 120 mm | t | 0.113 |  | 0 | CS ÚRS 2023 01 |  |  | základní | 18.175 | 2.0538 | 0.01954 | 0.002208 | 0 | 0 | 4 | K | 2 |  |  |  | ROZPOCET | 0 | 0 | 0 | 0 | 0 | 1 | 0 | 4 | 1310547017
| VV |  | "1.PP - PS6 + PS7 | [15 empty] | VV | 2 | 1 | True | 0 | ROZPOCET
| VV |  | (25,60+28,16)/1000 |  | 0.054 | [13 empty] | VV | 2 | 2 | True | 0 | ROZPOCET
| VV |  | "u sociálky - 2x L 40/40/4 | [15 empty] | VV | 2 | 1 | True | 0 | ROZPOCET
| VV |  | 1,20*2*2,50/1000 |  | 0.006 | [13 empty] | VV | 2 | 2 | True | 0 | ROZPOCET
| VV |  | Mezisoučet |  | 0.06 | [13 empty] | VV | 2 | 3 | True | 0 | ROZPOCET
| VV |  | "1.NP - PP-3 | [15 empty] | VV | 2 | 1 | True | 0 | ROZPOCET
| VV |  | 53,28/1000 |  | 0.053 | [13 empty] | VV | 2 | 2 | True | 0 | ROZPOCET
| VV |  | Součet |  | 0.113 | [13 empty] | VV | 2 | 4 | True | 1 | ROZPOCET
30 | M | 13010714 | ocel profilová jakost S235JR (11 375) průřez I (IPN) 120 | t | 0.058 |  | 0 | CS ÚRS 2023 01 |  |  | základní | 0 | 0 | 1 | 0.058 | 0 | 0 | 8 | M | 2 |  |  |  | ROZPOCET | 0 | 0 | 0 | 0 | 0 | 1 | 0 | 4 | -1967658374
| VV |  | "1.NP - PP-3 | [15 empty] | VV | 2 | 1 | True | 0 | ROZPOCET
| VV |  | 53,28/1000*1,08 |  | 0.058 | [13 empty] | VV | 2 | 2 | True | 1 | ROZPOCET
31 | M | 13010428 | úhelník ocelový rovnostranný jakost S235JR (11 375) 70x70x6mm | t | 0.058 |  | 0 | CS ÚRS 2023 01 |  |  | základní | 0 | 0 | 1 | 0.058 | 0 | 0 | 8 | M | 2 |  |  |  | ROZPOCET | 0 | 0 | 0 | 0 | 0 | 1 | 0 | 4 | 1607014874
| VV |  | "1.PP - PS6 + PS7 | [15 empty] | VV | 2 | 1 | True | 0 | ROZPOCET
| VV |  | (25,60+28,16)/1000*1,08 |  | 0.058 | [13 empty] | VV | 2 | 2 | True | 1 | ROZPOCET
32 | M | 13010414 | úhelník ocelový rovnostranný jakost S235JR (11 375) 40x40x4mm | t | 0.006 |  | 0 | CS ÚRS 2023 01 |  |  | základní | 0 | 0 | 1 | 0.006 | 0 | 0 | 8 | M | 2 |  |  |  | ROZPOCET | 0 | 0 | 0 | 0 | 0 | 1 | 0 | 4 | -915757520
| VV |  | "1.PP u sociálky - 2x L 40/40/4 | [15 empty] | VV | 2 | 1 | True | 0 | ROZPOCET
| VV |  | 1,20*2*2,50/1000*1,08 |  | 0.006 | [13 empty] | VV | 2 | 2 | True | 1 | ROZPOCET
33 | K | 317944321 | Válcované nosníky do č.12 dodatečně osazované do připravených otvorů | t | 0.192 |  | 0 | CS ÚRS 2023 01 |  |  | základní | 40.5 | 7.776 | 1.09 | 0.20928 | 0 | 0 | 4 | K | 2 |  |  |  | ROZPOCET | 0 | 0 | 0 | 0 | 0 | 1 | 0 | 4 | -489199860
| VV |  | "PS-2" 88,80/1000 |  | 0.089 | [13 empty] | VV | 2 | 2 | True | 0 | ROZPOCET
| VV |  | "PS-5" 53,28/1000 |  | 0.053 | [13 empty] | VV | 2 | 2 | True | 0 | ROZPOCET
| VV |  | "PP-1" 49,95/1000 |  | 0.05 | [13 empty] | VV | 2 | 2 | True | 0 | ROZPOCET
| VV |  | Součet |  | 0.192 | [13 empty] | VV | 2 | 4 | True | 1 | ROZPOCET
34 | K | 317944323 | Válcované nosníky č.14 až 22 dodatečně osazované do připravených otvorů | t | 1.337 |  | 0 | CS ÚRS 2023 01 |  |  | základní | 36.9 | 49.3353 | 1.09 | 1.4573 | 0 | 0 | 4 | K | 2 |  |  |  | ROZPOCET | 0 | 0 | 0 | 0 | 0 | 1 | 0 | 4 | -391998756
| VV |  | "PS-1" 74,88/1000 |  | 0.075 | [13 empty] | VV | 2 | 2 | True | 0 | ROZPOCET
| VV |  | "PS-3" 285,12/1000 |  | 0.285 | [13 empty] | VV | 2 | 2 | True | 0 | ROZPOCET
| VV |  | "PS-4" 804,78/1000 |  | 0.805 | [13 empty] | VV | 2 | 2 | True | 0 | ROZPOCET
| VV |  | "PP-2" 2,40*4*17,90/1000 |  | 0.172 | [13 empty] | VV | 2 | 2 | True | 0 | ROZPOCET
| VV |  | Součet |  | 1.337 | [13 empty] | VV | 2 | 4 | True | 1 | ROZPOCET
35 | K | 319201321 | Vyrovnání nerovného povrchu zdiva tl do 30 mm maltou | m2 | 16.502 |  | 0 | CS ÚRS 2023 01 |  |  | základní | 0.427 | 7.0464 | 0.02857 | 0.47146 | 0 | 0 | 4 | K | 2 |  |  |  | ROZPOCET | 0 | 0 | 0 | 0 | 0 | 1 | 0 | 4 | -295186530
| VV |  | "1.PP - po hrubém vybourání" | [15 empty] | VV | 2 | 1 | True | 0 | ROZPOCET
| VV |  | 0,80*2,43*2+0,50*3,10 |  | 5.438 | [13 empty] | VV | 2 | 2 | True | 0 | ROZPOCET
| VV |  | 0,51*2,25*2*3 |  | 6.885 | [13 empty] | VV | 2 | 2 | True | 0 | ROZPOCET
| VV |  | Mezisoučet |  | 12.323 | [13 empty] | VV | 2 | 3 | True | 0 | ROZPOCET
| VV |  | "1.NP" | [15 empty] | VV | 2 | 1 | True | 0 | ROZPOCET
| VV |  | 0,62*2,32*2 + (0,46-0,15)*2,10*2 |  | 4.179 | [13 empty] | VV | 2 | 2 | True | 0 | ROZPOCET
| VV |  | Součet |  | 16.502 | [13 empty] | VV | 2 | 4 | True | 1 | ROZPOCET
36 | K | 340271025 | Zazdívka otvorů v příčkách nebo stěnách pl přes 1 do 4 m2 tvárnicemi pórobetonovými tl 100 mm | m2 | 1.989 |  | 0 | CS ÚRS 2023 01 |  |  | základní | 0.567 | 1.1278 | 0.06197 | 0.12326 | 0 | 0 | 4 | K | 2 |  |  |  | ROZPOCET | 0 | 0 | 0 | 0 | 0 | 1 | 0 | 4 | 950977862
| VV |  | "1.NP" | [15 empty] | VV | 2 | 1 | True | 0 | ROZPOCET
| VV |  | 0,97*2,05 |  | 1.989 | [13 empty] | VV | 2 | 2 | True | 1 | ROZPOCET
37 | K | 340271041 | Zazdívka otvorů v příčkách nebo stěnách pl přes 0,25 do 1 m2 tvárnicemi pórobetonovými tl 150 mm | m2 | 2.34 |  | 0 | CS ÚRS 2023 01 |  |  | základní | 0.724 | 1.6942 | 0.08061 | 0.18863 | 0 | 0 | 4 | K | 2 |  |  |  | ROZPOCET | 0 | 0 | 0 | 0 | 0 | 1 | 0 | 4 | 1089779963
| VV |  | "1.PP" 0,60*0,60 |  | 0.36 | [13 empty] | VV | 2 | 2 | True | 0 | ROZPOCET
| VV |  | "1.NP" 0,90*1,10*2 |  | 1.98 | [13 empty] | VV | 2 | 2 | True | 0 | ROZPOCET
| VV |  | Součet |  | 2.34 | [13 empty] | VV | 2 | 4 | True | 1 | ROZPOCET
38 | K | 340271045 | Zazdívka otvorů v příčkách nebo stěnách pl přes 1 do 4 m2 tvárnicemi pórobetonovými tl 150 mm | m2 | 19.256 |  | 0 | CS ÚRS 2023 01 |  |  | základní | 0.607 | 11.6884 | 0.07921 | 1.5253 | 0 | 0 | 4 | K | 2 |  |  |  | ROZPOCET | 0 | 0 | 0 | 0 | 0 | 1 | 0 | 4 | 962478445
| VV |  | "1.PP" 0,85*2,30*2 |  | 3.91 | [13 empty] | VV | 2 | 2 | True | 0 | ROZPOCET
| VV |  | 1,00*2,32 |  | 2.32 | [13 empty] | VV | 2 | 2 | True | 0 | ROZPOCET
| VV |  | "u WC" 0,90*2*(1,20+0,19) |  | 2.502 | [13 empty] | VV | 2 | 2 | True | 0 | ROZPOCET
| VV |  | Mezisoučet |  | 8.732 | [13 empty] | VV | 2 | 3 | True | 0 | ROZPOCET
| VV |  | "1.NP" 1,20*2,32 |  | 2.784 | [13 empty] | VV | 2 | 2 | True | 0 | ROZPOCET
| VV |  | "u WC" (2,40+2,76)*1,50 |  | 7.74 | [13 empty] | VV | 2 | 2 | True | 0 | ROZPOCET
| VV |  | Mezisoučet |  | 10.524 | [13 empty] | VV | 2 | 3 | True | 0 | ROZPOCET
| VV |  | Součet |  | 19.256 | [13 empty] | VV | 2 | 4 | True | 1 | ROZPOCET
39 | K | 342272225 | Příčka z pórobetonových hladkých tvárnic na tenkovrstvou maltu tl 100 mm | m2 | 59.361 |  | 0 | CS ÚRS 2023 01 |  |  | základní | 0.52 | 30.8677 | 0.06172 | 3.6638 | 0 | 0 | 4 | K | 2 |  |  |  | ROZPOCET | 0 | 0 | 0 | 0 | 0 | 1 | 0 | 4 | 1070399427
| VV |  | "1.PP" | [15 empty] | VV | 2 | 1 | True | 0 | ROZPOCET
| VV |  | 2,66*3,28 |  | 8.725 | [13 empty] | VV | 2 | 2 | True | 0 | ROZPOCET
| VV |  | (1,90+1,19+1,61+1,03)*3,00 + (1,28-0,70)*(2,27+0,19) |  | 18.617 | [13 empty] | VV | 2 | 2 | True | 0 | ROZPOCET
| VV |  | -0,70*1,97*4 -0,80*2,00 |  | -7.116 | [13 empty] | VV | 2 | 2 | True | 0 | ROZPOCET
| VV |  | 2,00*3,10*3 - 0,70*1,97*2 - 1,60*2,20 |  | 12.322 | [13 empty] | VV | 2 | 2 | True | 0 | ROZPOCET
| VV |  | Mezisoučet |  | 32.548 | [13 empty] | VV | 2 | 3 | True | 0 | ROZPOCET
| VV |  | "1.NP" | [15 empty] | VV | 2 | 1 | True | 0 | ROZPOCET
| VV |  | (1,23+1,20+2,40+1,675+4,20)*3,02 |  | 32.329 | [13 empty] | VV | 2 | 2 | True | 0 | ROZPOCET
| VV |  | -0,70*1,97*4 |  | -5.516 | [13 empty] | VV | 2 | 2 | True | 0 | ROZPOCET
| VV |  | Mezisoučet |  | 26.813 | [13 empty] | VV | 2 | 3 | True | 0 | ROZPOCET
| VV |  | Součet |  | 59.361 | [13 empty] | VV | 2 | 4 | True | 1 | ROZPOCET
40 | K | 342272235 | Příčka z pórobetonových hladkých tvárnic na tenkovrstvou maltu tl 125 mm | m2 | 94.45 |  | 0 | CS ÚRS 2023 01 |  |  | základní | 0.535 | 50.5308 | 0.06998 | 6.6096 | 0 | 0 | 4 | K | 2 |  |  |  | ROZPOCET | 0 | 0 | 0 | 0 | 0 | 1 | 0 | 4 | -1780654312
| VV |  | "1.PP" | [15 empty] | VV | 2 | 1 | True | 0 | ROZPOCET
| VV |  | (12,975+0,125+1,50+3,905+1,45)*3,10 |  | 61.861 | [13 empty] | VV | 2 | 2 | True | 0 | ROZPOCET
| VV |  | -0,90*1,97*4 |  | -7.092 | [13 empty] | VV | 2 | 2 | True | 0 | ROZPOCET
| VV |  | (5,48*2)*3,10 -0,90*1,97-1,60*1,97 |  | 29.051 | [13 empty] | VV | 2 | 2 | True | 0 | ROZPOCET
| VV |  | Mezisoučet |  | 83.82 | [13 empty] | VV | 2 | 3 | True | 0 | ROZPOCET
| VV |  | "1.NP" | [15 empty] | VV | 2 | 1 | True | 0 | ROZPOCET
| VV |  | (3,42+0,10)*3,02 |  | 10.63 | [13 empty] | VV | 2 | 2 | True | 0 | ROZPOCET
| VV |  | Součet |  | 94.45 | [13 empty] | VV | 2 | 4 | True | 1 | ROZPOCET
41 | K | 342272245 | Příčka z pórobetonových hladkých tvárnic na tenkovrstvou maltu tl 150 mm | m2 | 37.501 |  | 0 | CS ÚRS 2023 01 |  |  | základní | 0.546 | 20.4755 | 0.07921 | 2.9705 | 0 | 0 | 4 | K | 2 |  |  |  | ROZPOCET | 0 | 0 | 0 | 0 | 0 | 1 | 0 | 4 | 1058704089
| VV |  | "1.PP" | [15 empty] | VV | 2 | 1 | True | 0 | ROZPOCET
| VV |  | 2,66*3,28 |  | 8.725 | [13 empty] | VV | 2 | 2 | True | 0 | ROZPOCET
| VV |  | (0,90+0,10)*3,00 *2 |  | 6 | [13 empty] | VV | 2 | 2 | True | 0 | ROZPOCET
| VV |  | 2,00*3,10 |  | 6.2 | [13 empty] | VV | 2 | 2 | True | 0 | ROZPOCET
| VV |  | Mezisoučet |  | 20.925 | [13 empty] | VV | 2 | 3 | True | 0 | ROZPOCET
| VV |  | "1.NP" | [15 empty] | VV | 2 | 1 | True | 0 | ROZPOCET
| VV |  | 2,10*2,10*2 |  | 8.82 | [13 empty] | VV | 2 | 2 | True | 0 | ROZPOCET
| VV |  | 2,80*2,77 |  | 7.756 | [13 empty] | VV | 2 | 2 | True | 0 | ROZPOCET
| VV |  | Mezisoučet |  | 16.576 | [13 empty] | VV | 2 | 3 | True | 0 | ROZPOCET
| VV |  | Součet |  | 37.501 | [13 empty] | VV | 2 | 4 | True | 1 | ROZPOCET
42 | K | 346244381 | Plentování jednostranné v do 200 mm válcovaných nosníků cihlami | m2 | 8.128 |  | 0 | CS ÚRS 2023 01 |  |  | základní | 1.21 | 9.8349 | 0.17818 | 1.4482 | 0 | 0 | 4 | K | 2 |  |  |  | ROZPOCET | 0 | 0 | 0 | 0 | 0 | 1 | 0 | 4 | 386456663
| VV |  | "překlady 1.PP | [15 empty] | VV | 2 | 1 | True | 0 | ROZPOCET
| VV |  | 1,30*0,14*2+2,00*0,12*2+3,30*0,14*2 |  | 1.768 | [13 empty] | VV | 2 | 2 | True | 0 | ROZPOCET
| VV |  | 3,40*0,20*2*3+1,20*0,12*2*2 |  | 4.656 | [13 empty] | VV | 2 | 2 | True | 0 | ROZPOCET
| VV |  | "překlady 1.NP | [15 empty] | VV | 2 | 1 | True | 0 | ROZPOCET
| VV |  | 1,50*0,12*2 + 2,40*0,16*2+2,40*0,12*2 |  | 1.704 | [13 empty] | VV | 2 | 2 | True | 0 | ROZPOCET
| VV |  | Součet |  | 8.128 | [13 empty] | VV | 2 | 4 | True | 1 | ROZPOCET
43 | K | 346244382 | Plentování jednostranné v přes 200 do 300 mm válcovaných nosníků cihlami | m2 | 11.11 |  | 0 | CS ÚRS 2023 01 |  |  | základní | 1.13 | 12.5543 | 0.1733 | 1.9254 | 0 | 0 | 4 | K | 2 |  |  |  | ROZPOCET | 0 | 0 | 0 | 0 | 0 | 1 | 0 | 4 | -1188207060
| VV |  | "1.PP - ocelové výztužné rámy z profilů HEA 220 a HEA 240 | [15 empty] | VV | 2 | 1 | True | 0 | ROZPOCET
| VV |  | " v garáži u nových otvorů vícepodlažní budovy - viz v.č. D.1.2-103 | [15 empty] | VV | 2 | 1 | True | 0 | ROZPOCET
| VV |  | "vodorovně " 3,98*0,24*2 +3,50*0,22*2*2 |  | 4.99 | [13 empty] | VV | 2 | 2 | True | 0 | ROZPOCET
| VV |  | "svisle | [15 empty] | VV | 2 | 1 | True | 0 | ROZPOCET
| VV |  | 2,25*0,24*2*2 + 2,25*0,22*2*4 |  | 6.12 | [13 empty] | VV | 2 | 2 | True | 0 | ROZPOCET
| VV |  | Součet |  | 11.11 | [13 empty] | VV | 2 | 4 | True | 1 | ROZPOCET
44 | K | 346971155 | Izolace mezi příčky proti šíření zvuku deskami z minerální plsti tl přes 80 do 100 mm | m2 | 8.82 |  | 0 | CS ÚRS 2023 01 |  |  | základní | 0.14 | 1.2348 | 0.00168 | 0.014818 | 0 | 0 | 4 | K | 2 |  |  |  | ROZPOCET | 0 | 0 | 0 | 0 | 0 | 1 | 0 | 4 | -866687033
| VV |  | "1.NP - 2x" | [15 empty] | VV | 2 | 1 | True | 0 | ROZPOCET
| VV |  | 2,10*2,10 *2 |  | 8.82 | [13 empty] | VV | 2 | 2 | True | 1 | ROZPOCET
45 | K | 349231811 | Přizdívka ostění s ozubem z cihel tl přes 80 do 150 mm | m2 | 4.294 |  | 0 | CS ÚRS 2023 01 |  |  | základní | 1.606 | 6.8962 | 0.26723 | 1.1475 | 0 | 0 | 4 | K | 2 |  |  |  | ROZPOCET | 0 | 0 | 0 | 0 | 0 | 1 | 0 | 4 | 1723602217
| VV |  | "1.PP" | [15 empty] | VV | 2 | 1 | True | 0 | ROZPOCET
| VV |  | (0,90+2*2,20)*0,10*2 +0,15*2,02*2*2 |  | 2.272 | [13 empty] | VV | 2 | 2 | True | 0 | ROZPOCET
| VV |  | "1.NP" | [15 empty] | VV | 2 | 1 | True | 0 | ROZPOCET
| VV |  | 0,15*2,32*2 + 0,15*2,10*2+0,15*2,32*2 |  | 2.022 | [13 empty] | VV | 2 | 2 | True | 0 | ROZPOCET
| VV |  | Součet |  | 4.294 | [13 empty] | VV | 2 | 4 | True | 1 | ROZPOCET
46 | K | 349231821 | Přizdívka ostění s ozubem z cihel tl přes 150 do 300 mm | m2 | 3.85 |  | 0 | CS ÚRS 2023 01 |  |  | základní | 2.236 | 8.6086 | 0.45432 | 1.7491 | 0 | 0 | 4 | K | 2 |  |  |  | ROZPOCET | 0 | 0 | 0 | 0 | 0 | 1 | 0 | 4 | 753653115
| VV |  | "1.PP" | [15 empty] | VV | 2 | 1 | True | 0 | ROZPOCET
| VV |  | 0,67*3,15 + 0,35*(2,25+0,19) + 1,26*0,15 |  | 3.154 | [13 empty] | VV | 2 | 2 | True | 0 | ROZPOCET
| VV |  | "1.NP" | [15 empty] | VV | 2 | 1 | True | 0 | ROZPOCET
| VV |  | 0,30*2,32 |  | 0.696 | [13 empty] | VV | 2 | 2 | True | 0 | ROZPOCET
| VV |  | Součet |  | 3.85 | [13 empty] | VV | 2 | 4 | True | 1 | ROZPOCET
47 | K | 386381111 | Jímka ze železového betonu s bedněním a výztuží, s hladkou cementovou omítkou 20 mm tl. na stěnách, s ozubem pro zapuštění krycí desky, s cementovým potěrem 20 mm tl. na dně, bez zakrytí, bez zemních prací a izolace při vnitřním objemu jímky (délka x šířk | kus | 4 |  | 0 | CS ÚRS 2023 01 |  |  | základní | 6.513 | 26.052 | 1.0203 | 4.0813 | 0 | 0 | 4 | K | 2 |  |  |  | ROZPOCET | 0 | 0 | 0 | 0 | 0 | 1 | 0 | 4 | 220118938
| VV |  | "1.PP - záchytné jímky" 4 |  | 4 | [13 empty] | VV | 2 | 2 | True | 1 | ROZPOCET
| D | 4 | Vodorovné konstrukce |  |  |  | 0 | [5 empty] | 0.47376 |  | 0.40147 |  | 0 | 1 | D | 1 |  |  |  | ROZPOCET | [6 empty] | 0
48 | K | 411321414 | Stropy deskové ze ŽB tř. C 25/30 | m3 | 0.074 |  | 0 | CS ÚRS 2023 01 |  |  | základní | 1.224 | 0.090576 | 2.502 | 0.18515 | 0 | 0 | 4 | K | 2 |  |  |  | ROZPOCET | 0 | 0 | 0 | 0 | 0 | 1 | 0 | 4 | 642469111
| VV |  | "strop I - v.č. D.1.1-112 | [15 empty] | VV | 2 | 1 | True | 0 | ROZPOCET
| VV |  | 1,25*0,85*0,07 |  | 0.074 | [13 empty] | VV | 2 | 2 | True | 1 | ROZPOCET
49 | K | 411322424 | Stropy trámové nebo kazetové ze ŽB tř. C 25/30 | m3 | 0.075 |  | 0 | CS ÚRS 2023 01 |  |  | základní | 1.48 | 0.111 | 2.502 | 0.18765 | 0 | 0 | 4 | K | 2 |  |  |  | ROZPOCET | 0 | 0 | 0 | 0 | 0 | 1 | 0 | 4 | 833715191
| VV |  | "strop II - v.č. D.1.1-112 | [15 empty] | VV | 2 | 1 | True | 0 | ROZPOCET
| VV |  | 1,06*0,88*(0,06+0,04/2) |  | 0.075 | [13 empty] | VV | 2 | 2 | True | 1 | ROZPOCET
50 | K | 411354234 | Bednění stropů ztracené z hraněných trapézových vln v 40 mm plech pozinkovaný tl 0,88 mm | m2 | 0.933 |  | 0 | CS ÚRS 2023 01 |  |  | základní | 0.12 | 0.11196 | 0.00958 | 0.0089381 | 0 | 0 | 4 | K | 2 |  |  |  | ROZPOCET | 0 | 0 | 0 | 0 | 0 | 1 | 0 | 4 | 106667950
| VV |  | "strop II - v.č. D.1.1-112 | [15 empty] | VV | 2 | 1 | True | 0 | ROZPOCET
| VV |  | 1,06*0,88 |  | 0.933 | [13 empty] | VV | 2 | 2 | True | 1 | ROZPOCET
51 | K | 411354271 | Příplatek k ztracenému bednění stropů za lože z MC | m2 | 0.933 |  | 0 | CS ÚRS 2023 01 |  |  | základní | 0.025 | 0.023325 | 0.0109 | 0.01017 | 0 | 0 | 4 | K | 2 |  |  |  | ROZPOCET | 0 | 0 | 0 | 0 | 0 | 1 | 0 | 4 | -1536221087
52 | K | 411362021 | Výztuž stropů svařovanými sítěmi Kari | t | 0.009 |  | 0 | CS ÚRS 2023 01 |  |  | základní | 15.211 | 0.1369 | 1.0628 | 0.0095649 | 0 | 0 | 4 | K | 2 |  |  |  | ROZPOCET | 0 | 0 | 0 | 0 | 0 | 1 | 0 | 4 | -648740477
| VV |  | "strop II - v.č. D.1.1-112 | [15 empty] | VV | 2 | 1 | True | 0 | ROZPOCET
| VV |  | "síť 6/100/100 | [15 empty] | VV | 2 | 1 | True | 0 | ROZPOCET
| VV |  | 1,06*0,88*4,335/1000 |  | 0.004 | [13 empty] | VV | 2 | 2 | True | 0 | ROZPOCET
| VV |  | "strop I - v.č. D.1.1-112 | [15 empty] | VV | 2 | 1 | True | 0 | ROZPOCET
| VV |  | 1,25*0,85*4,335/1000 |  | 0.005 | [13 empty] | VV | 2 | 2 | True | 0 | ROZPOCET
| VV |  | Součet |  | 0.009 | [13 empty] | VV | 2 | 4 | True | 1 | ROZPOCET
| D | 5 | Komunikace pozemní |  |  |  | 0 | [5 empty] | 79.053 |  | 15.1357 |  | 0 | 1 | D | 1 |  |  |  | ROZPOCET | [6 empty] | 0
53 | K | 564831011 | Podklad ze štěrkodrtě ŠD plochy do 100 m2 tl 100 mm | m2 | 76.667 |  | 0 | CS ÚRS 2023 01 |  |  | základní | 0.083 | 6.3634 | 0 | 0 | 0 | 0 | 4 | K | 2 |  |  |  | ROZPOCET | 0 | 0 | 0 | 0 | 0 | 1 | 0 | 4 | 131639029
| VV |  | "vně objektu - viz situace C.3" | [15 empty] | VV | 2 | 1 | True | 0 | ROZPOCET
| VV |  | "částečné doplnění skladby štěrkodrtě včetně zhutnění cca ze 2/3 plochy | [15 empty] | VV | 2 | 1 | True | 0 | ROZPOCET
| VV |  | "do potřebné nivelety " 115,00/3*2 |  | 76.667 | [13 empty] | VV | 2 | 2 | True | 1 | ROZPOCET
54 | K | 596211210 | Kladení dlažby z betonových zámkových dlaždic komunikací pro pěší ručně s ložem z kameniva těženého nebo drceného tl. do 40mm, s vyplněním spár křemič.pískem s dvojitým hutněním, vibrováním a se smetením, tl. 80 mm skupiny A, pro plochy do 50 m2 | m2 | 6.173 |  | 0 | CS ÚRS 2023 01 |  |  | základní | 0.784 | 4.8396 | 0.09062 | 0.5594 | 0 | 0 | 4 | K | 2 |  |  |  | ROZPOCET | 0 | 0 | 0 | 0 | 0 | 1 | 0 | 4 | 1273274920
| VV |  | "1.PP - skladba P1/12 " 1,40+3,14*(0,87+0,65) |  | 6.173 | [13 empty] | VV | 2 | 2 | True | 1 | ROZPOCET
55 | M | 592450D2 | dlažba tvar betonová tl. 80mm barevná, vč. dopravy | m2 | 6.358 |  | 0 |  |  |  | základní | 0 | 0 | 0.176 | 1.119 | 0 | 0 | 8 | M | 2 |  |  |  | ROZPOCET | 0 | 0 | 0 | 0 | 0 | 1 | 0 | 4 | -1120038550
| VV |  | "typ přizpůsobit stávající dlažbě ! | [15 empty] | VV | 2 | 1 | True | 0 | ROZPOCET
| VV |  | 6,173*1,03 |  | 6.358 | [13 empty] | VV | 2 | 2 | True | 1 | ROZPOCET
56 | K | 596211212 | Kladení dlažby z betonových zámkových dlaždic komunikací pro pěší ručně s ložem z kameniva těženého nebo drceného tl. do 40mm, s vyplněním spár křemič.pískem s dvojitým hutněním, vibrováním a se smetením, tl. 80 mm skupiny A, pro plochy do 300 m2 | m2 | 115 |  | 0 | CS ÚRS 2023 01 |  |  | základní | 0.59 | 67.85 | 0.09062 | 10.4213 | 0 | 0 | 4 | K | 2 |  |  |  | ROZPOCET | 0 | 0 | 0 | 0 | 0 | 1 | 0 | 4 | 2109637640
| VV |  | "vně objektu - viz situace C.3" 1 |  | 1 | [13 empty] | VV | 2 | 2 | True | 0 | ROZPOCET
| VV |  | 115,00 |  | 115 | [13 empty] | VV | 2 | 2 | True | 1 | ROZPOCET
57 | M | 592450D2 | dlažba tvar betonová tl. 80mm barevná, vč. dopravy | m2 | 17.25 |  | 0 |  |  |  | základní | 0 | 0 | 0.176 | 3.036 | 0 | 0 | 8 | M | 2 |  |  |  | ROZPOCET | 0 | 0 | 0 | 0 | 0 | 1 | 0 | 4 | -932200161
| VV |  | "typ přizpůsobit stávající dlažbě ! | [15 empty] | VV | 2 | 1 | True | 0 | ROZPOCET
| VV |  | "dle PD - poškození stávající dlažby do 15% plochy " | [15 empty] | VV | 2 | 1 | True | 0 | ROZPOCET
| VV |  | 115,00*0,15 |  | 17.25 | [13 empty] | VV | 2 | 2 | True | 1 | ROZPOCET
58 | K | 599000011A | Rozebrání zámkové dlažby, očištění úprava podloží a zpětné položení komunikace pro pěší ze zámkové dlažby | m2 | 4 |  | 0 |  |  |  | základní | 0 | 0 | 0 | 0 | 0 | 0 | 4 | K | 2 |  |  |  | ROZPOCET | 0 | 0 | 0 | 0 | 0 | 1 | 0 | 4 | -636752136
| VV |  | "u stojanu nabíječky elektromobilů - viz situace C.3 | [15 empty] | VV | 2 | 1 | True | 0 | ROZPOCET
| VV |  | "cca" 4,00 |  | 4 | [13 empty] | VV | 2 | 2 | True | 1 | ROZPOCET
| D | 6 | Úpravy povrchů, podlahy a osazování výplní |  |  |  | 0 | [5 empty] | 2645.3866 |  | 249.3114 |  | 0 | 1 | D | 1 |  |  |  | ROZPOCET | [6 empty] | 0
59 | K | 611131111 | Polymercementový spojovací můstek vnitřních stropů nanášený ručně | m2 | 290.106 |  | 0 | CS ÚRS 2023 01 |  |  | základní | 0.155 | 44.9664 | 0.0014 | 0.40615 | 0 | 0 | 4 | K | 2 |  |  |  | ROZPOCET | 0 | 0 | 0 | 0 | 0 | 1 | 0 | 4 | -883379029
| VV |  | "1.PP - u zateplení stropů ETICS | [15 empty] | VV | 2 | 1 | True | 0 | ROZPOCET
| VV |  | 188,00 |  | 188 | [13 empty] | VV | 2 | 2 | True | 0 | ROZPOCET
| VV |  | "přípočet žeber | [15 empty] | VV | 2 | 1 | True | 0 | ROZPOCET
| VV |  | 14,61*0,50*2 +4,81*2*8*0,24*2 |  | 51.551 | [13 empty] | VV | 2 | 2 | True | 0 | ROZPOCET
| VV |  | Mezisoučet |  | 239.551 | [13 empty] | VV | 2 | 3 | True | 0 | ROZPOCET
| VV |  | "1.PP - u zateplení stropů ETICS ( m.č. 1S21 mimo průvlak a vnější zateplení) | [15 empty] | VV | 2 | 1 | True | 0 | ROZPOCET
| VV |  | 4,75*6,00+3,14*(2,02-1,62)+5,81*2,69 |  | 45.385 | [13 empty] | VV | 2 | 2 | True | 0 | ROZPOCET
| VV |  | "průvlak " 2,75*(0,80+0,54*2) |  | 5.17 | [13 empty] | VV | 2 | 2 | True | 0 | ROZPOCET
| VV |  | Mezisoučet |  | 50.555 | [13 empty] | VV | 2 | 3 | True | 0 | ROZPOCET
| VV |  | Součet |  | 290.106 | [13 empty] | VV | 2 | 4 | True | 1 | ROZPOCET
60 | K | 611131121 | Penetrační disperzní nátěr vnitřních stropů nanášený ručně | m2 | 428.883 |  | 0 | CS ÚRS 2023 01 |  |  | základní | 0.148 | 63.4747 | 0.00026 | 0.11151 | 0 | 0 | 4 | K | 2 |  |  |  | ROZPOCET | 0 | 0 | 0 | 0 | 0 | 1 | 0 | 4 | -67552910
| VV |  | "1.PP - u zateplení stropů ETICS ( pod štuk ) | [15 empty] | VV | 2 | 1 | True | 0 | ROZPOCET
| VV |  | 239,551 |  | 239.551 | [13 empty] | VV | 2 | 2 | True | 0 | ROZPOCET
| VV |  | "dtto ostatní stropy - mimo 1S10 a sociálky ( podhledy) | [15 empty] | VV | 2 | 1 | True | 0 | ROZPOCET
| VV |  | "odk.1 " 11,00+20,40+13,80+20,40+12,20+21,60+38,20 |  | 137.6 | [13 empty] | VV | 2 | 2 | True | 0 | ROZPOCET
| VV |  | "přípočet žeber" | [15 empty] | VV | 2 | 1 | True | 0 | ROZPOCET
| VV |  | (1,45*8+3,905*8+5,48*2)*0,32*2 |  | 34.432 | [13 empty] | VV | 2 | 2 | True | 0 | ROZPOCET
| VV |  | Mezisoučet |  | 411.583 | [13 empty] | VV | 2 | 3 | True | 0 | ROZPOCET
| VV |  | "1.NP- stropy mimo sociálky a podhledy ( pod štuk ) | [15 empty] | VV | 2 | 1 | True | 0 | ROZPOCET
| VV |  | "odk.1 m.č. 0P07 a 0P08 " 12,40+4,90 |  | 17.3 | [13 empty] | VV | 2 | 2 | True | 0 | ROZPOCET
| VV |  | Součet |  | 428.883 | [13 empty] | VV | 2 | 4 | True | 1 | ROZPOCET
61 | K | 611311132 | Potažení vnitřních žebrových stropů vápenným štukem tloušťky do 3 mm | m2 | 239.551 |  | 0 | CS ÚRS 2023 01 |  |  | základní | 0.395 | 94.6226 | 0.004 | 0.9582 | 0 | 0 | 4 | K | 2 |  |  |  | ROZPOCET | 0 | 0 | 0 | 0 | 0 | 1 | 0 | 4 | -1312716982
| VV |  | "1.PP - u zateplení stropů ETICS | [15 empty] | VV | 2 | 1 | True | 0 | ROZPOCET
| VV |  | 188,00 |  | 188 | [13 empty] | VV | 2 | 2 | True | 0 | ROZPOCET
| VV |  | "přípočet žeber | [15 empty] | VV | 2 | 1 | True | 0 | ROZPOCET
| VV |  | 14,61*0,50*2 +4,81*2*8*0,24*2 |  | 51.551 | [13 empty] | VV | 2 | 2 | True | 0 | ROZPOCET
| VV |  | Součet |  | 239.551 | [13 empty] | VV | 2 | 4 | True | 1 | ROZPOCET
62 | K | 611325412 | Oprava vápenocementové omítky vnitřních ploch hladké, tloušťky do 20 mm stropů, v rozsahu opravované plochy přes 10 do 30% | m2 | 192.907 |  | 0 | CS ÚRS 2023 01 |  |  | základní | 0.38 | 73.3047 | 0.0169 | 3.2601 | 0 | 0 | 4 | K | 2 |  |  |  | ROZPOCET | 0 | 0 | 0 | 0 | 0 | 1 | 0 | 4 | 1645067766
| VV |  | "ostatní stropy z 15% - mimo 1S10 a sociálky ( podhledy) | [15 empty] | VV | 2 | 1 | True | 0 | ROZPOCET
| VV |  | "odk.5 " 50,70+49,90+15,60 |  | 116.2 | [13 empty] | VV | 2 | 2 | True | 0 | ROZPOCET
| VV |  | "přípočet žeber" | [15 empty] | VV | 2 | 1 | True | 0 | ROZPOCET
| VV |  | (5,48*11+1,45)*0,32*2 |  | 39.507 | [13 empty] | VV | 2 | 2 | True | 0 | ROZPOCET
| VV |  | "odk. 6" 29,00+8,20 |  | 37.2 | [13 empty] | VV | 2 | 2 | True | 0 | ROZPOCET
| VV |  | Součet |  | 192.907 | [13 empty] | VV | 2 | 4 | True | 1 | ROZPOCET
63 | K | 611325417 | Oprava vápenocementové omítky vnitřních ploch hladké, tloušťky do 20 mm, s celoplošným přeštukováním, tloušťky štuku 3 mm stropů, v rozsahu opravované plochy přes 10 do 30% | m2 | 189.332 |  | 0 | CS ÚRS 2023 01 |  |  | základní | 0.716 | 135.5617 | 0.021 | 3.976 | 0 | 0 | 4 | K | 2 |  |  |  | ROZPOCET | 0 | 0 | 0 | 0 | 0 | 1 | 0 | 4 | -327249508
| VV |  | "ostatní stropy z 15% - mimo 1S10 a sociálky ( podhledy) | [15 empty] | VV | 2 | 1 | True | 0 | ROZPOCET
| VV |  | "odk.1 " 11,00+20,40+13,80+20,40+12,20+21,60+38,20 |  | 137.6 | [13 empty] | VV | 2 | 2 | True | 0 | ROZPOCET
| VV |  | "přípočet žeber" | [15 empty] | VV | 2 | 1 | True | 0 | ROZPOCET
| VV |  | (1,45*8+3,905*8+5,48*2)*0,32*2 |  | 34.432 | [13 empty] | VV | 2 | 2 | True | 0 | ROZPOCET
| VV |  | Mezisoučet |  | 172.032 | [13 empty] | VV | 2 | 3 | True | 0 | ROZPOCET
| VV |  | "1.NP- stropy mimo sociálky a podhledy z 15% | [15 empty] | VV | 2 | 1 | True | 0 | ROZPOCET
| VV |  | "odk.1 m.č. 0P07 a 0P08 " 12,40+4,90 |  | 17.3 | [13 empty] | VV | 2 | 2 | True | 0 | ROZPOCET
| VV |  | Součet |  | 189.332 | [13 empty] | VV | 2 | 4 | True | 1 | ROZPOCET
64 | K | 612131121 | Penetrační disperzní nátěr vnitřních stěn nanášený ručně | m2 | 877.487 |  | 0 | CS ÚRS 2023 01 |  |  | základní | 0.104 | 91.2586 | 0.00026 | 0.22815 | 0 | 0 | 4 | K | 2 |  |  |  | ROZPOCET | 0 | 0 | 0 | 0 | 0 | 1 | 0 | 4 | 1588565870
| VV |  | "1.PP stěny - odk. 1 (pod štuk - původní povrhy ) | [15 empty] | VV | 2 | 1 | True | 0 | ROZPOCET
| VV |  | (5,50*2+2,00)*3,10-0,90*2,20+1,26*2,32*2-0,85*2,30*2+(1,26+2*2,32)*0,80 |  | 44.976 | [13 empty] | VV | 2 | 2 | True | 0 | ROZPOCET
| VV |  | (12,975+1,45)*3,10 -1,26*2,32+(1,19+2*2,32)*0,50 |  | 44.709 | [13 empty] | VV | 2 | 2 | True | 0 | ROZPOCET
| VV |  | (5,48+2,52)*2*3,10 -1,26*1,86-1,26*2,32+(1,26+2*2,32)*0,65+(1,26+2*1,86)*0,70 |  | 51.654 | [13 empty] | VV | 2 | 2 | True | 0 | ROZPOCET
| VV |  | (3,905*2+5,25)*3,10-1,42*1,86*2-1,00*2,32+(1,42+2*1,86)*0,70*2 |  | 40.08 | [13 empty] | VV | 2 | 2 | True | 0 | ROZPOCET
| VV |  | (3,905*2+3,15)*3,10-1,42*1,86-1,00*2,32*2+(1,42+2*1,86)*0,70 |  | 30.293 | [13 empty] | VV | 2 | 2 | True | 0 | ROZPOCET
| VV |  | (3,905+5,575)*3,10-1,42*1,45*2-1,20*2,32+(1,42+2*1,45)*0,70*2 |  | 28.534 | [13 empty] | VV | 2 | 2 | True | 0 | ROZPOCET
| VV |  | (12,79+6,30*2+13,23)*3,10-1,00*2,20-2,0*2,02-1,80*2,02-1,42*1,45 |  | 107.787 | [13 empty] | VV | 2 | 2 | True | 0 | ROZPOCET
| VV |  | (1,26+2*2,32)*0,65+(1,42+2*1,45)*0,50 |  | 5.995 | [13 empty] | VV | 2 | 2 | True | 0 | ROZPOCET
| VV |  | (2,03+1,23+1,28+0,90+1,03+1,90*2+0,90+1,19+2,19+1,66+0,90+2,40*2)*(2,60-2,00)+3 |  | 16.146 | [13 empty] | VV | 2 | 2 | True | 0 | ROZPOCET
| VV |  | (1,28*2)*(2,60-1,40) |  | 3.072 | [13 empty] | VV | 2 | 2 | True | 0 | ROZPOCET
| VV |  | (1,115+2,00+13,58)*2*(2,25+0,75-0,08)-(4,00+3,52*2)*2,25+2 |  | 74.659 | [13 empty] | VV | 2 | 2 | True | 0 | ROZPOCET
| VV |  | (14,61+10,04)*2*(2,25+0,71)-3,00*2,25*3-1,40*1,34*2-0,92*2,10-(4,00+3,52*2)*2,25 |  | 95.154 | [13 empty] | VV | 2 | 2 | True | 0 | ROZPOCET
| VV |  | -1,32*2,61-1,48*1,34+0,45*4*(2,25+0,71)*2 +(1,40+2*1,34)*0,50 |  | 7.268 | [13 empty] | VV | 2 | 2 | True | 0 | ROZPOCET
| VV |  | Mezisoučet |  | 550.327 | [13 empty] | VV | 2 | 3 | True | 0 | ROZPOCET
| VV |  | "dtto 1.NP (pod štuk - původní povrhy ) | [15 empty] | VV | 2 | 1 | True | 0 | ROZPOCET
| VV |  | ((14,90+10,06)*2-0,30)*3,83 +14,90*0,15*5+0,30*4*3,71*2 |  | 210.124 | [13 empty] | VV | 2 | 2 | True | 0 | ROZPOCET
| VV |  | -2,10*2,10-1,10*2,10-2,00*2,32-1,20*2,32-1,94*1,74*3 |  | -24.271 | [13 empty] | VV | 2 | 2 | True | 0 | ROZPOCET
| VV |  | (1,94+2*1,74)*0,40*3 |  | 6.504 | [13 empty] | VV | 2 | 2 | True | 0 | ROZPOCET
| VV |  | (5,98+7,58+0,65+2,80+0,30+0,32)*2*2,97 |  | 104.722 | [13 empty] | VV | 2 | 2 | True | 0 | ROZPOCET
| VV |  | -1,10*2,10-2,60*2,56-2,10*2,10-0,90*1,00-1,94*1,74 +(1,94+2*1,74)*0,40 |  | -15.484 | [13 empty] | VV | 2 | 2 | True | 0 | ROZPOCET
| VV |  | (4,20+8,07+2,68)*2*2,60 +(1,55+3,17*2+2,98)*0,37 |  | 81.762 | [13 empty] | VV | 2 | 2 | True | 0 | ROZPOCET
| VV |  | -1,20*2,32-1,10*2,10-0,97*2,00-0,90*1,00-0,90*1,43*2-1,75*1,43 |  | -13.011 | [13 empty] | VV | 2 | 2 | True | 0 | ROZPOCET
| VV |  | (1,75+1,43*2+0,90*2+1,43*2*2)*0,40 |  | 4.852 | [13 empty] | VV | 2 | 2 | True | 0 | ROZPOCET
| VV |  | "odpočet ploch ker. obkladů | [15 empty] | VV | 2 | 1 | True | 0 | ROZPOCET
| VV |  | -28,038 |  | -28.038 | [13 empty] | VV | 2 | 2 | True | 0 | ROZPOCET
| VV |  | Mezisoučet |  | 327.16 | [13 empty] | VV | 2 | 3 | True | 0 | ROZPOCET
| VV |  | Součet |  | 877.487 | [13 empty] | VV | 2 | 4 | True | 1 | ROZPOCET
65 | K | 612131121 | Penetrační disperzní nátěr vnitřních stěn nanášený ručně | m2 | 357.078 |  | 0 | CS ÚRS 2023 01 |  |  | základní | 0.104 | 37.1361 | 0.00026 | 0.09284 | 0 | 0 | 4 | K | 2 |  |  |  | ROZPOCET | 0 | 0 | 0 | 0 | 0 | 1 | 0 | 4 | 1523605545
| VV |  | "1.PP - odk. 3 ( nové povrchy porobeton mimo zazdívky ) | [15 empty] | VV | 2 | 1 | True | 0 | ROZPOCET
| VV |  | 5,48*3,10*2*2 -0,90*1,97*2 -1,60*1,97*2 |  | 58.102 | [13 empty] | VV | 2 | 2 | True | 0 | ROZPOCET
| VV |  | (3,905+5,575+3,15+5,25+12,975+1,50+4,03+1,45*2)*3,10 |  | 121.784 | [13 empty] | VV | 2 | 2 | True | 0 | ROZPOCET
| VV |  | -0,90*1,97*2*4 |  | -14.184 | [13 empty] | VV | 2 | 2 | True | 0 | ROZPOCET
| VV |  | 2,00*3,10*2-1,60*2,20*2 |  | 5.36 | [13 empty] | VV | 2 | 2 | True | 0 | ROZPOCET
| VV |  | 2,00*3,10*2*3 -0,70*1,97*2*2 |  | 31.684 | [13 empty] | VV | 2 | 2 | True | 0 | ROZPOCET
| VV |  | (1,19+1,66-0,80+0,10+0,81+0,90+2,19)*2,82 -0,70*1,97*2 |  | 14.303 | [13 empty] | VV | 2 | 2 | True | 0 | ROZPOCET
| VV |  | (1,61+0,90+1,66+0,90)*2,82 + 1,90*2,82*2 -0,70*1,97*2 |  | 22.255 | [13 empty] | VV | 2 | 2 | True | 0 | ROZPOCET
| VV |  | (1,66+0,90+1,23+1,33)*2,82 -0,70*1,97*2 |  | 11.68 | [13 empty] | VV | 2 | 2 | True | 0 | ROZPOCET
| VV |  | (2,03+1,03+0,90)*2,82 -0,70*1,97*2 |  | 8.409 | [13 empty] | VV | 2 | 2 | True | 0 | ROZPOCET
| VV |  | (1,28+1,33-0,70*2+0,10)*2,27 |  | 2.974 | [13 empty] | VV | 2 | 2 | True | 0 | ROZPOCET
| VV |  | Mezisoučet |  | 262.367 | [13 empty] | VV | 2 | 3 | True | 0 | ROZPOCET
| VV |  | "1.NP - odk. 3 ( nové povrchy porobeton mimo zazdívky ) | [15 empty] | VV | 2 | 1 | True | 0 | ROZPOCET
| VV |  | 2,10*2,10*2 +0,90*1,00+0,97*2,00 |  | 11.66 | [13 empty] | VV | 2 | 2 | True | 0 | ROZPOCET
| VV |  | 2,80*2,76*2+(0,42*2-0,15+0,65)*2,76 |  | 19.154 | [13 empty] | VV | 2 | 2 | True | 0 | ROZPOCET
| VV |  | (2,98+1,58)*2,97-0,70*1,97*2 |  | 10.785 | [13 empty] | VV | 2 | 2 | True | 0 | ROZPOCET
| VV |  | (1,10+2,40+1,20+2,40*2+3,42+4,20+1,675*2+3,14)*2,60 |  | 61.386 | [13 empty] | VV | 2 | 2 | True | 0 | ROZPOCET
| VV |  | -0,70*1,97*6 |  | -8.274 | [13 empty] | VV | 2 | 2 | True | 0 | ROZPOCET
| VV |  | Mezisoučet |  | 94.711 | [13 empty] | VV | 2 | 3 | True | 0 | ROZPOCET
| VV |  | Součet |  | 357.078 | [13 empty] | VV | 2 | 4 | True | 1 | ROZPOCET
66 | K | 612135001 | Vyrovnání podkladu vnitřních stěn maltou vápenocementovou tl do 10 mm | m2 | 106.947 |  | 0 | CS ÚRS 2023 01 |  |  | základní | 0.474 | 50.6929 | 0.02048 | 2.1903 | 0 | 0 | 4 | K | 2 |  |  |  | ROZPOCET | 0 | 0 | 0 | 0 | 0 | 1 | 0 | 4 | 1320677927
| VV |  | "po odstranění keramických obkladů původních stěn (mimo bourané kce!) | [15 empty] | VV | 2 | 1 | True | 0 | ROZPOCET
| VV |  | "1.PP + 1.NP _ odk. 4 a 8" 106,947 |  | 106.947 | [13 empty] | VV | 2 | 2 | True | 1 | ROZPOCET
67 | K | 612135011 | Vyrovnání podkladu vnitřních stěn tmelem tl do 2 mm | m2 | 68.607 |  | 0 | CS ÚRS 2023 01 |  |  | základní | 0.27 | 18.5239 | 0.00546 | 0.37459 | 0 | 0 | 4 | K | 2 |  |  |  | ROZPOCET | 0 | 0 | 0 | 0 | 0 | 1 | 0 | 4 | 2079797342
| VV |  | "1.PP - pod ker. obklady na původní omítky | [15 empty] | VV | 2 | 1 | True | 0 | ROZPOCET
| VV |  | 1,20*2,00+0,80*0,60 +1,00*2,00 |  | 4.88 | [13 empty] | VV | 2 | 2 | True | 0 | ROZPOCET
| VV |  | 1,28*1,40*2 + (2,40*2-0,90)*2,00 |  | 11.384 | [13 empty] | VV | 2 | 2 | True | 0 | ROZPOCET
| VV |  | (2,03-0,75+0,38*2+1,23+1,28+0,90+1,03)*2,00 |  | 12.96 | [13 empty] | VV | 2 | 2 | True | 0 | ROZPOCET
| VV |  | -0,58*0,60*2 + 0,60*0,55*2*2 |  | 0.624 | [13 empty] | VV | 2 | 2 | True | 0 | ROZPOCET
| VV |  | Mezisoučet |  | 29.848 | [13 empty] | VV | 2 | 3 | True | 0 | ROZPOCET
| VV |  | "1.NP dtto | [15 empty] | VV | 2 | 1 | True | 0 | ROZPOCET
| VV |  | (2,76+4,20)*2,00+2,76*(2,00-1,50)-0,90*1,03 +0,40*1,03*2 |  | 15.197 | [13 empty] | VV | 2 | 2 | True | 0 | ROZPOCET
| VV |  | 3,14*2,00-1,75*1,03 +0,40*1,03*2 |  | 5.302 | [13 empty] | VV | 2 | 2 | True | 0 | ROZPOCET
| VV |  | (3,42+1,20+1,22-0,97)*2,00 |  | 9.74 | [13 empty] | VV | 2 | 2 | True | 0 | ROZPOCET
| VV |  | (5,98-4,82+1,40+2,80-1,10)*2,00 |  | 8.52 | [13 empty] | VV | 2 | 2 | True | 0 | ROZPOCET
| VV |  | Mezisoučet |  | 38.759 | [13 empty] | VV | 2 | 3 | True | 0 | ROZPOCET
| VV |  | Součet |  | 68.607 | [13 empty] | VV | 2 | 4 | True | 1 | ROZPOCET
68 | K | 612135091 | Příplatek k vyrovnání vnitřních stěn maltou vápenocementovou za každých dalších 5 mm tl | m2 | 213.894 |  | 0 | CS ÚRS 2023 01 |  |  | základní | 0.09 | 19.2505 | 0.0079 | 1.6898 | 0 | 0 | 4 | K | 2 |  |  |  | ROZPOCET | 0 | 0 | 0 | 0 | 0 | 1 | 0 | 4 | -765089108
| VV |  | 106,947*2 |  | 213.894 | [13 empty] | VV | 2 | 2 | True | 1 | ROZPOCET
69 | K | 612135095 | Příplatek k vyrovnání vnitřních stěn tmelem za každý dalších 1 mm tl | m2 | 137.214 |  | 0 | CS ÚRS 2023 01 |  |  | základní | 0.055 | 7.5468 | 0.0021 | 0.28815 | 0 | 0 | 4 | K | 2 |  |  |  | ROZPOCET | 0 | 0 | 0 | 0 | 0 | 1 | 0 | 4 | -610867725
| VV |  | 68,607*2 |  | 137.214 | [13 empty] | VV | 2 | 2 | True | 1 | ROZPOCET
70 | K | 612142001 | Potažení vnitřních stěn sklovláknitým pletivem vtlačeným do tenkovrstvé hmoty | m2 | 357.078 |  | 0 | CS ÚRS 2023 01 |  |  | základní | 0.36 | 128.5481 | 0.00438 | 1.564 | 0 | 0 | 4 | K | 2 |  |  |  | ROZPOCET | 0 | 0 | 0 | 0 | 0 | 1 | 0 | 4 | 380811568
| VV |  | "1.PP - odk. 3 ( nové povrchy porobeton mimo zazdívky ) | [15 empty] | VV | 2 | 1 | True | 0 | ROZPOCET
| VV |  | 5,48*3,10*2*2 -0,90*1,97*2 -1,60*1,97*2 |  | 58.102 | [13 empty] | VV | 2 | 2 | True | 0 | ROZPOCET
| VV |  | (3,905+5,575+3,15+5,25+12,975+1,50+4,03+1,45*2)*3,10 |  | 121.784 | [13 empty] | VV | 2 | 2 | True | 0 | ROZPOCET
| VV |  | -0,90*1,97*2*4 |  | -14.184 | [13 empty] | VV | 2 | 2 | True | 0 | ROZPOCET
| VV |  | 2,00*3,10*2-1,60*2,20*2 |  | 5.36 | [13 empty] | VV | 2 | 2 | True | 0 | ROZPOCET
| VV |  | 2,00*3,10*2*3 -0,70*1,97*2*2 |  | 31.684 | [13 empty] | VV | 2 | 2 | True | 0 | ROZPOCET
| VV |  | (1,19+1,66-0,80+0,10+0,81+0,90+2,19)*2,82 -0,70*1,97*2 |  | 14.303 | [13 empty] | VV | 2 | 2 | True | 0 | ROZPOCET
| VV |  | (1,61+0,90+1,66+0,90)*2,82 + 1,90*2,82*2 -0,70*1,97*2 |  | 22.255 | [13 empty] | VV | 2 | 2 | True | 0 | ROZPOCET
| VV |  | (1,66+0,90+1,23+1,33)*2,82 -0,70*1,97*2 |  | 11.68 | [13 empty] | VV | 2 | 2 | True | 0 | ROZPOCET
| VV |  | (2,03+1,03+0,90)*2,82 -0,70*1,97*2 |  | 8.409 | [13 empty] | VV | 2 | 2 | True | 0 | ROZPOCET
| VV |  | (1,28+1,33-0,70*2+0,10)*2,27 |  | 2.974 | [13 empty] | VV | 2 | 2 | True | 0 | ROZPOCET
| VV |  | Mezisoučet |  | 262.367 | [13 empty] | VV | 2 | 3 | True | 0 | ROZPOCET
| VV |  | "1.NP - odk. 3 ( nové povrchy porobeton mimo zazdívky ) | [15 empty] | VV | 2 | 1 | True | 0 | ROZPOCET
| VV |  | 2,10*2,10*2 +0,90*1,00+0,97*2,00 |  | 11.66 | [13 empty] | VV | 2 | 2 | True | 0 | ROZPOCET
| VV |  | 2,80*2,76*2+(0,42*2-0,15+0,65)*2,76 |  | 19.154 | [13 empty] | VV | 2 | 2 | True | 0 | ROZPOCET
| VV |  | (2,98+1,58)*2,97-0,70*1,97*2 |  | 10.785 | [13 empty] | VV | 2 | 2 | True | 0 | ROZPOCET
| VV |  | (1,10+2,40+1,20+2,40*2+3,42+4,20+1,675*2+3,14)*2,60 |  | 61.386 | [13 empty] | VV | 2 | 2 | True | 0 | ROZPOCET
| VV |  | -0,70*1,97*6 |  | -8.274 | [13 empty] | VV | 2 | 2 | True | 0 | ROZPOCET
| VV |  | Mezisoučet |  | 94.711 | [13 empty] | VV | 2 | 3 | True | 0 | ROZPOCET
| VV |  | Součet |  | 357.078 | [13 empty] | VV | 2 | 4 | True | 1 | ROZPOCET
71 | K | 612321131 | Potažení vnitřních stěn vápenocementovým štukem tloušťky do 3 mm | m2 | 245.528 |  | 0 | CS ÚRS 2023 01 |  |  | základní | 0.272 | 66.7836 | 0.003 | 0.73658 | 0 | 0 | 4 | K | 2 |  |  |  | ROZPOCET | 0 | 0 | 0 | 0 | 0 | 1 | 0 | 4 | -686484466
| VV |  | "1.PP - odk. 3 ( nové povrchy porobeton mimo zazdívky ) | [15 empty] | VV | 2 | 1 | True | 0 | ROZPOCET
| VV |  | 5,48*3,10*2*2 -0,90*1,97*2 -1,60*1,97*2 |  | 58.102 | [13 empty] | VV | 2 | 2 | True | 0 | ROZPOCET
| VV |  | (3,905+5,575+3,15+5,25+12,975+1,50+4,03+1,45*2)*3,10 |  | 121.784 | [13 empty] | VV | 2 | 2 | True | 0 | ROZPOCET
| VV |  | -0,90*1,97*2*4 |  | -14.184 | [13 empty] | VV | 2 | 2 | True | 0 | ROZPOCET
| VV |  | 2,00*3,10*2-1,60*2,20*2 |  | 5.36 | [13 empty] | VV | 2 | 2 | True | 0 | ROZPOCET
| VV |  | 2,00*3,10*2*3 -0,70*1,97*2*2 |  | 31.684 | [13 empty] | VV | 2 | 2 | True | 0 | ROZPOCET
| VV |  | (1,19+1,66-0,80+0,10+0,81+0,90+2,19)*2,82 -0,70*1,97*2 |  | 14.303 | [13 empty] | VV | 2 | 2 | True | 0 | ROZPOCET
| VV |  | (1,61+0,90+1,66+0,90)*2,82 + 1,90*2,82*2 -0,70*1,97*2 |  | 22.255 | [13 empty] | VV | 2 | 2 | True | 0 | ROZPOCET
| VV |  | (1,66+0,90+1,23+1,33)*2,82 -0,70*1,97*2 |  | 11.68 | [13 empty] | VV | 2 | 2 | True | 0 | ROZPOCET
| VV |  | (2,03+1,03+0,90)*2,82 -0,70*1,97*2 |  | 8.409 | [13 empty] | VV | 2 | 2 | True | 0 | ROZPOCET
| VV |  | (1,28+1,33-0,70*2+0,10)*2,27 |  | 2.974 | [13 empty] | VV | 2 | 2 | True | 0 | ROZPOCET
| VV |  | Mezisoučet |  | 262.367 | [13 empty] | VV | 2 | 3 | True | 0 | ROZPOCET
| VV |  | "odpočet ploch ker. obkladů | [15 empty] | VV | 2 | 1 | True | 0 | ROZPOCET
| VV |  | -3,85*0,60 |  | -2.31 | [13 empty] | VV | 2 | 2 | True | 0 | ROZPOCET
| VV |  | -2,00*2,00-1,40*(2,00*2-0,70)-2,00*(2,00*2-0,70*2) |  | -13.82 | [13 empty] | VV | 2 | 2 | True | 0 | ROZPOCET
| VV |  | -(1,19+1,66-0,80+0,10+0,81+0,90+2,19-0,70*2)*2,00 |  | -9.3 | [13 empty] | VV | 2 | 2 | True | 0 | ROZPOCET
| VV |  | -(1,61+0,90+1,66+0,90)*2,00 - (1,90-0,70)*2,00*2 |  | -14.94 | [13 empty] | VV | 2 | 2 | True | 0 | ROZPOCET
| VV |  | -(1,66+0,90+1,23+1,33-0,70*2)*2,00 |  | -7.44 | [13 empty] | VV | 2 | 2 | True | 0 | ROZPOCET
| VV |  | -(2,03+1,03+1,33+0,90+1,28-0,70*2*2)*2,00 |  | -7.54 | [13 empty] | VV | 2 | 2 | True | 0 | ROZPOCET
| VV |  | Mezisoučet |  | -55.35 | [13 empty] | VV | 2 | 3 | True | 0 | ROZPOCET
| VV |  | "1.NP - odk. 3 ( nové povrchy porobeton mimo zazdívky ) | [15 empty] | VV | 2 | 1 | True | 0 | ROZPOCET
| VV |  | 2,10*2,10*2 +0,90*1,00+0,97*2,00 |  | 11.66 | [13 empty] | VV | 2 | 2 | True | 0 | ROZPOCET
| VV |  | 2,80*2,76*2+(0,42*2-0,15+0,65)*2,76 |  | 19.154 | [13 empty] | VV | 2 | 2 | True | 0 | ROZPOCET
| VV |  | (2,98+1,58)*2,97-0,70*1,97*2 |  | 10.785 | [13 empty] | VV | 2 | 2 | True | 0 | ROZPOCET
| VV |  | (1,10+2,40+1,20+2,40*2+3,42+4,20+1,675*2+3,14)*2,60 |  | 61.386 | [13 empty] | VV | 2 | 2 | True | 0 | ROZPOCET
| VV |  | -0,70*1,97*6 |  | -8.274 | [13 empty] | VV | 2 | 2 | True | 0 | ROZPOCET
| VV |  | Mezisoučet |  | 94.711 | [13 empty] | VV | 2 | 3 | True | 0 | ROZPOCET
| VV |  | "odpočet ploch ker. obkladů | [15 empty] | VV | 2 | 1 | True | 0 | ROZPOCET
| VV |  | -2,00*(2,80+0,27)-0,90*1,00-0,97*2,00 |  | -8.98 | [13 empty] | VV | 2 | 2 | True | 0 | ROZPOCET
| VV |  | -(1,10+2,40+1,20+2,40*2+3,42+4,20+1,675*2+3,14)*2,00 |  | -47.22 | [13 empty] | VV | 2 | 2 | True | 0 | ROZPOCET
| VV |  | Mezisoučet |  | -56.2 | [13 empty] | VV | 2 | 3 | True | 0 | ROZPOCET
| VV |  | Součet |  | 245.528 | [13 empty] | VV | 2 | 4 | True | 1 | ROZPOCET
72 | K | 612325213 | Vápenocementová hladká omítka malých ploch přes 0,25 do 1 m2 na stěnách | kus | 2 |  | 0 | CS ÚRS 2023 01 |  |  | základní | 0.637 | 1.274 | 0.0382 | 0.0764 | 0 | 0 | 4 | K | 2 |  |  |  | ROZPOCET | 0 | 0 | 0 | 0 | 0 | 1 | 0 | 4 | 2065837569
| VV |  | "1.PP na zazdívky z CP | [15 empty] | VV | 2 | 1 | True | 0 | ROZPOCET
| VV |  | 1+1 |  | 2 | [13 empty] | VV | 2 | 2 | True | 1 | ROZPOCET
73 | K | 612325215 | Vápenocementová hladká omítka malých ploch přes 1 do 4 m2 na stěnách | kus | 7 |  | 0 | CS ÚRS 2023 01 |  |  | základní | 2.139 | 14.973 | 0.147 | 1.029 | 0 | 0 | 4 | K | 2 |  |  |  | ROZPOCET | 0 | 0 | 0 | 0 | 0 | 1 | 0 | 4 | 1928978531
| VV |  | "1.PP na zazdívky z CP | [15 empty] | VV | 2 | 1 | True | 0 | ROZPOCET
| VV |  | 4+2+1 |  | 7 | [13 empty] | VV | 2 | 2 | True | 1 | ROZPOCET
74 | K | 612325225 | Vápenocementová štuková omítka malých ploch přes 1 do 4 m2 na stěnách | kus | 6 |  | 0 | CS ÚRS 2023 01 |  |  | základní | 2.431 | 14.586 | 0.1575 | 0.945 | 0 | 0 | 4 | K | 2 |  |  |  | ROZPOCET | 0 | 0 | 0 | 0 | 0 | 1 | 0 | 4 | 780695918
| VV |  | "1.PP na zazdívky z CP" 2+2 |  | 4 | [13 empty] | VV | 2 | 2 | True | 0 | ROZPOCET
| VV |  | "1.NP na zazdívky z CP" 2 |  | 2 | [13 empty] | VV | 2 | 2 | True | 0 | ROZPOCET
| VV |  | Součet |  | 6 | [13 empty] | VV | 2 | 4 | True | 1 | ROZPOCET
75 | K | 612325301 | Vápenocementová hladká omítka ostění nebo nadpraží | m2 | 48.017 |  | 0 | CS ÚRS 2023 01 |  |  | základní | 1.218 | 58.4847 | 0.03045 | 1.4621 | 0 | 0 | 4 | K | 2 |  |  |  | ROZPOCET | 0 | 0 | 0 | 0 | 0 | 1 | 0 | 4 | 1185113179
| VV |  | "1.PP - m.č. 1S20 | [15 empty] | VV | 2 | 1 | True | 0 | ROZPOCET
| VV |  | 0,28*4*2,25+0,26*6*2,25+0,50*2,25+4,00*0,25*2+3,50*0,25*2*2 |  | 12.655 | [13 empty] | VV | 2 | 2 | True | 0 | ROZPOCET
| VV |  | (3,44+2,25*2)*0,80 |  | 6.352 | [13 empty] | VV | 2 | 2 | True | 0 | ROZPOCET
| VV |  | (3,00+2,25*2)*0,80*2 |  | 12 | [13 empty] | VV | 2 | 2 | True | 0 | ROZPOCET
| VV |  | (3,00+2*2,25)*0,66*3 +2,25*0,16*2*3 |  | 17.01 | [13 empty] | VV | 2 | 2 | True | 0 | ROZPOCET
| VV |  | Součet |  | 48.017 | [13 empty] | VV | 2 | 4 | True | 1 | ROZPOCET
76 | K | 612325302 | Vápenocementová štuková omítka ostění nebo nadpraží | m2 | 14.325 |  | 0 | CS ÚRS 2023 01 |  |  | základní | 1.355 | 19.4104 | 0.03358 | 0.48103 | 0 | 0 | 4 | K | 2 |  |  |  | ROZPOCET | 0 | 0 | 0 | 0 | 0 | 1 | 0 | 4 | -410778250
| VV |  | "1.NP | [15 empty] | VV | 2 | 1 | True | 0 | ROZPOCET
| VV |  | 2,60*2,56-2,00*2,32 +(2,00+2*2,32)*0,12 |  | 2.813 | [13 empty] | VV | 2 | 2 | True | 0 | ROZPOCET
| VV |  | (2,60-0,15)*2,56-2,00*2,32 +(2,00+2*2,32)*0,12 |  | 2.429 | [13 empty] | VV | 2 | 2 | True | 0 | ROZPOCET
| VV |  | (1,20+2*2,32)*(0,62-0,15+0,05) |  | 3.037 | [13 empty] | VV | 2 | 2 | True | 0 | ROZPOCET
| VV |  | 1,50*0,15*2+2,40*0,16*2+(1,10+2*2,10)*(0,31+0,05) |  | 3.126 | [13 empty] | VV | 2 | 2 | True | 0 | ROZPOCET
| VV |  | (1,20+2*2,32)*(0,20+0,05)*2 |  | 2.92 | [13 empty] | VV | 2 | 2 | True | 0 | ROZPOCET
| VV |  | Součet |  | 14.325 | [13 empty] | VV | 2 | 4 | True | 1 | ROZPOCET
77 | K | 612325412 | Oprava vápenocementové omítky vnitřních ploch hladké, tloušťky do 20 mm stěn, v rozsahu opravované plochy přes 10 do 30% | m2 | 209.742 |  | 0 | CS ÚRS 2023 01 |  |  | základní | 0.297 | 62.2934 | 0.0156 | 3.272 | 0 | 0 | 4 | K | 2 |  |  |  | ROZPOCET | 0 | 0 | 0 | 0 | 0 | 1 | 0 | 4 | -90892646
| VV |  | "1.PP stěny - odk. 5 do 15% ( původní povrhy ) | [15 empty] | VV | 2 | 1 | True | 0 | ROZPOCET
| VV |  | (8,86+10,36)*3,10-1,42*1,45*3+(1,42+2*1,45)*0,70*3 |  | 62.477 | [13 empty] | VV | 2 | 2 | True | 0 | ROZPOCET
| VV |  | (8,895*2)*3,10-1,42*1,45*3-2,00*2,02+(1,42+2*1,45)*0,70*3+(2,00+2*2,02)*0,65 |  | 57.93 | [13 empty] | VV | 2 | 2 | True | 0 | ROZPOCET
| VV |  | (2,845*2+5,48)*3,10-1,42*1,45+(1,42+2*1,45)*0,70 |  | 35.592 | [13 empty] | VV | 2 | 2 | True | 0 | ROZPOCET
| VV |  | Mezisoučet |  | 155.999 | [13 empty] | VV | 2 | 3 | True | 0 | ROZPOCET
| VV |  | "1.PP stěny - odk. 6 do 15% ( původní povrhy ) | [15 empty] | VV | 2 | 1 | True | 0 | ROZPOCET
| VV |  | (3,97+6,97)*2*3,03-0,74*1,37*3-3,35*2,42+(0,74+2*1,37)*0,35*3+(3,35+2*2,42)*0,35 |  | 61.669 | [13 empty] | VV | 2 | 2 | True | 0 | ROZPOCET
| VV |  | (2,69+3,00)*2*3,03-1,50*2,03+(1,50+2*2,03)*0,20+7,10*0,45 |  | 35.743 | [13 empty] | VV | 2 | 2 | True | 0 | ROZPOCET
| VV |  | "odpočet cementové opravy do v. 1,40m" | [15 empty] | VV | 2 | 1 | True | 0 | ROZPOCET
| VV |  | -43,669 |  | -43.669 | [13 empty] | VV | 2 | 2 | True | 0 | ROZPOCET
| VV |  | Mezisoučet |  | 53.743 | [13 empty] | VV | 2 | 3 | True | 0 | ROZPOCET
| VV |  | Součet |  | 209.742 | [13 empty] | VV | 2 | 4 | True | 1 | ROZPOCET
78 | K | 612325417 | Oprava vápenocementové omítky vnitřních ploch hladké, tloušťky do 20 mm, s celoplošným přeštukováním, tloušťky štuku 3 mm stěn, v rozsahu opravované plochy přes 10 do 30% | m2 | 877.487 |  | 0 | CS ÚRS 2023 01 |  |  | základní | 0.558 | 489.6377 | 0.0197 | 17.2865 | 0 | 0 | 4 | K | 2 |  |  |  | ROZPOCET | 0 | 0 | 0 | 0 | 0 | 1 | 0 | 4 | -855750345
| VV |  | "1.PP stěny - odk. 1 do 15% ( původní povrhy ) | [15 empty] | VV | 2 | 1 | True | 0 | ROZPOCET
| VV |  | (5,50*2+2,00)*3,10-0,90*2,20+1,26*2,32*2-0,85*2,30*2+(1,26+2*2,32)*0,80 |  | 44.976 | [13 empty] | VV | 2 | 2 | True | 0 | ROZPOCET
| VV |  | (12,975+1,45)*3,10 -1,26*2,32+(1,19+2*2,32)*0,50 |  | 44.709 | [13 empty] | VV | 2 | 2 | True | 0 | ROZPOCET
| VV |  | (5,48+2,52)*2*3,10 -1,26*1,86-1,26*2,32+(1,26+2*2,32)*0,65+(1,26+2*1,86)*0,70 |  | 51.654 | [13 empty] | VV | 2 | 2 | True | 0 | ROZPOCET
| VV |  | (3,905*2+5,25)*3,10-1,42*1,86*2-1,00*2,32+(1,42+2*1,86)*0,70*2 |  | 40.08 | [13 empty] | VV | 2 | 2 | True | 0 | ROZPOCET
| VV |  | (3,905*2+3,15)*3,10-1,42*1,86-1,00*2,32*2+(1,42+2*1,86)*0,70 |  | 30.293 | [13 empty] | VV | 2 | 2 | True | 0 | ROZPOCET
| VV |  | (3,905+5,575)*3,10-1,42*1,45*2-1,20*2,32+(1,42+2*1,45)*0,70*2 |  | 28.534 | [13 empty] | VV | 2 | 2 | True | 0 | ROZPOCET
| VV |  | (12,79+6,30*2+13,23)*3,10-1,00*2,20-2,0*2,02-1,80*2,02-1,42*1,45 |  | 107.787 | [13 empty] | VV | 2 | 2 | True | 0 | ROZPOCET
| VV |  | (1,26+2*2,32)*0,65+(1,42+2*1,45)*0,50 |  | 5.995 | [13 empty] | VV | 2 | 2 | True | 0 | ROZPOCET
| VV |  | (2,03+1,23+1,28+0,90+1,03+1,90*2+0,90+1,19+2,19+1,66+0,90+2,40*2)*(2,60-2,00)+3 |  | 16.146 | [13 empty] | VV | 2 | 2 | True | 0 | ROZPOCET
| VV |  | (1,28*2)*(2,60-1,40) |  | 3.072 | [13 empty] | VV | 2 | 2 | True | 0 | ROZPOCET
| VV |  | (1,115+2,00+13,58)*2*(2,25+0,75-0,08)-(4,00+3,52*2)*2,25+2 |  | 74.659 | [13 empty] | VV | 2 | 2 | True | 0 | ROZPOCET
| VV |  | (14,61+10,04)*2*(2,25+0,71)-3,00*2,25*3-1,40*1,34*2-0,92*2,10-(4,00+3,52*2)*2,25 |  | 95.154 | [13 empty] | VV | 2 | 2 | True | 0 | ROZPOCET
| VV |  | -1,32*2,61-1,48*1,34+0,45*4*(2,25+0,71)*2 +(1,40+2*1,34)*0,50 |  | 7.268 | [13 empty] | VV | 2 | 2 | True | 0 | ROZPOCET
| VV |  | Mezisoučet |  | 550.327 | [13 empty] | VV | 2 | 3 | True | 0 | ROZPOCET
| VV |  | "1.NP stěny do 15% - odk. 1 ( původní povrhy ) | [15 empty] | VV | 2 | 1 | True | 0 | ROZPOCET
| VV |  | ((14,90+10,06)*2-0,30)*3,83 +14,90*0,15*5+0,30*4*3,71*2 |  | 210.124 | [13 empty] | VV | 2 | 2 | True | 0 | ROZPOCET
| VV |  | -2,10*2,10-1,10*2,10-2,00*2,32-1,20*2,32-1,94*1,74*3 |  | -24.271 | [13 empty] | VV | 2 | 2 | True | 0 | ROZPOCET
| VV |  | (1,94+2*1,74)*0,40*3 |  | 6.504 | [13 empty] | VV | 2 | 2 | True | 0 | ROZPOCET
| VV |  | (5,98+7,58+0,65+2,80+0,30+0,32)*2*2,97 |  | 104.722 | [13 empty] | VV | 2 | 2 | True | 0 | ROZPOCET
| VV |  | -1,10*2,10-2,60*2,56-2,10*2,10-0,90*1,00-1,94*1,74 +(1,94+2*1,74)*0,40 |  | -15.484 | [13 empty] | VV | 2 | 2 | True | 0 | ROZPOCET
| VV |  | (4,20+8,07+2,68)*2*2,60 +(1,55+3,17*2+2,98)*0,37 |  | 81.762 | [13 empty] | VV | 2 | 2 | True | 0 | ROZPOCET
| VV |  | -1,20*2,32-1,10*2,10-0,97*2,00-0,90*1,00-0,90*1,43*2-1,75*1,43 |  | -13.011 | [13 empty] | VV | 2 | 2 | True | 0 | ROZPOCET
| VV |  | (1,75+1,43*2+0,90*2+1,43*2*2)*0,40 |  | 4.852 | [13 empty] | VV | 2 | 2 | True | 0 | ROZPOCET
| VV |  | "odpočet ploch ker. obkladů | [15 empty] | VV | 2 | 1 | True | 0 | ROZPOCET
| VV |  | -28,038 |  | -28.038 | [13 empty] | VV | 2 | 2 | True | 0 | ROZPOCET
| VV |  | Mezisoučet |  | 327.16 | [13 empty] | VV | 2 | 3 | True | 0 | ROZPOCET
| VV |  | Součet |  | 877.487 | [13 empty] | VV | 2 | 4 | True | 1 | ROZPOCET
79 | K | 612335412 | Oprava vnitřní cementové hladké omítky stěn v rozsahu plochy přes 10 do 30 % | m2 | 43.669 |  | 0 | CS ÚRS 2023 01 |  |  | základní | 0.354 | 15.4588 | 0.0188 | 0.82098 | 0 | 0 | 4 | K | 2 |  |  |  | ROZPOCET | 0 | 0 | 0 | 0 | 0 | 1 | 0 | 4 | -1038068125
| VV |  | "1.PP stěny - odk. 6 do 15% ( původní povrhy do výšky 1,40m ) | [15 empty] | VV | 2 | 1 | True | 0 | ROZPOCET
| VV |  | (3,97+6,97)*2*1,40-0,74*0,17*3-3,35*1,40+(0,74+2*0,17)*0,35*3+(2*1,40)*0,35 |  | 27.679 | [13 empty] | VV | 2 | 2 | True | 0 | ROZPOCET
| VV |  | (2,69+3,00)*2*1,40-1,50*1,40+(2*1,40)*0,20+3,55*0,45 |  | 15.99 | [13 empty] | VV | 2 | 2 | True | 0 | ROZPOCET
| VV |  | Součet |  | 43.669 | [13 empty] | VV | 2 | 4 | True | 1 | ROZPOCET
80 | K | 612345213 | Sádrová hladká omítka malých ploch přes 0,25 do 1 m2 na stěnách | kus | 3 |  | 0 | CS ÚRS 2023 01 |  |  | základní | 0.64 | 1.92 | 0.02226 | 0.06678 | 0 | 0 | 4 | K | 2 |  |  |  | ROZPOCET | 0 | 0 | 0 | 0 | 0 | 1 | 0 | 4 | -1896873944
| VV |  | "1.PP na zazdívky z porobetonu" 1 |  | 1 | [13 empty] | VV | 2 | 2 | True | 0 | ROZPOCET
| VV |  | "1.NP na zazdívky z porobetonu" 1+1 |  | 2 | [13 empty] | VV | 2 | 2 | True | 0 | ROZPOCET
| VV |  | Součet |  | 3 | [13 empty] | VV | 2 | 4 | True | 1 | ROZPOCET
81 | K | 612345215 | Sádrová hladká omítka malých ploch přes 1 do 4 m2 na stěnách | kus | 8 |  | 0 | CS ÚRS 2023 01 |  |  | základní | 2.179 | 17.432 | 0.08905 | 0.7124 | 0 | 0 | 4 | K | 2 |  |  |  | ROZPOCET | 0 | 0 | 0 | 0 | 0 | 1 | 0 | 4 | -743565371
| VV |  | "1.PP na zazdívky z porobetonu" | [15 empty] | VV | 2 | 1 | True | 0 | ROZPOCET
| VV |  | 2+2+1 |  | 5 | [13 empty] | VV | 2 | 2 | True | 0 | ROZPOCET
| VV |  | "1.NP na zazdívky z porobetonu" | [15 empty] | VV | 2 | 1 | True | 0 | ROZPOCET
| VV |  | 2+1 |  | 3 | [13 empty] | VV | 2 | 2 | True | 0 | ROZPOCET
| VV |  | Součet |  | 8 | [13 empty] | VV | 2 | 4 | True | 1 | ROZPOCET
82 | K | 619991001 | Zakrytí podlah fólií přilepenou lepící páskou | m2 | 300 |  | 0 | CS ÚRS 2023 01 |  |  | základní | 0.04 | 12 | 0 | 0 | 0 | 0 | 4 | K | 2 |  |  |  | ROZPOCET | 0 | 0 | 0 | 0 | 0 | 1 | 0 | 4 | 1439094970
83 | K | 619991011 | Obalení konstrukcí a prvků fólií přilepenou lepící páskou | m2 | 82.006 |  | 0 | CS ÚRS 2023 01 |  |  | základní | 0.08 | 6.5605 | 0 | 0 | 0 | 0 | 4 | K | 2 |  |  |  | ROZPOCET | 0 | 0 | 0 | 0 | 0 | 1 | 0 | 4 | 1164689864
| VV |  | "1.PP - mimo m.č. 1S10 | [15 empty] | VV | 2 | 1 | True | 0 | ROZPOCET
| VV |  | 1,42*1,45*9 +1,42*1,86*4 +1,00*2,20+0,58*1,30*2+0,40*1,30 |  | 33.324 | [13 empty] | VV | 2 | 2 | True | 0 | ROZPOCET
| VV |  | 1,40*1,34+3,00*2,25*3+0,70*1,97-3,35*2,42 |  | 15.398 | [13 empty] | VV | 2 | 2 | True | 0 | ROZPOCET
| VV |  | 0,74*1,37*3+1,50*2,03+1,80*2,02+1,42*1,45+1,26*2,32 |  | 14.705 | [13 empty] | VV | 2 | 2 | True | 0 | ROZPOCET
| VV |  | Mezisoučet |  | 63.427 | [13 empty] | VV | 2 | 3 | True | 0 | ROZPOCET
| VV |  | "1.NP - dotčená část" | [15 empty] | VV | 2 | 1 | True | 0 | ROZPOCET
| VV |  | 1,94*1,74*4+0,90*1,43*2+1,75*1,43 |  | 18.579 | [13 empty] | VV | 2 | 2 | True | 0 | ROZPOCET
| VV |  | Součet |  | 82.006 | [13 empty] | VV | 2 | 4 | True | 1 | ROZPOCET
84 | K | 621142001 | Potažení vnějších podhledů sklovláknitým pletivem vtlačeným do tenkovrstvé hmoty | m2 | 5.17 |  | 0 | CS ÚRS 2023 01 |  |  | základní | 0.41 | 2.1197 | 0.00438 | 0.022645 | 0 | 0 | 4 | K | 2 |  |  |  | ROZPOCET | 0 | 0 | 0 | 0 | 0 | 1 | 0 | 4 | 933587989
| VV |  | "1.PP - u zateplení stropů ETICS ( m.č. 1S21 průvlak) | [15 empty] | VV | 2 | 1 | True | 0 | ROZPOCET
| VV |  | 2,75*(0,80+0,54*2) |  | 5.17 | [13 empty] | VV | 2 | 2 | True | 1 | ROZPOCET
85 | K | 621151031 | Penetrační silikonový nátěr vnějších pastovitých tenkovrstvých omítek podhledů | m2 | 50.555 |  | 0 | CS ÚRS 2023 01 |  |  | základní | 0.086 | 4.3477 | 0.00014 | 0.0070777 | 0 | 0 | 4 | K | 2 |  |  |  | ROZPOCET | 0 | 0 | 0 | 0 | 0 | 1 | 0 | 4 | 1454329641
| VV |  | "1.PP - u zateplení stropů ETICS ( m.č. 1S21 mimo průvlak a vnější zateplení) | [15 empty] | VV | 2 | 1 | True | 0 | ROZPOCET
| VV |  | 4,75*6,00+3,14*(2,02-1,62)+5,81*2,69 |  | 45.385 | [13 empty] | VV | 2 | 2 | True | 0 | ROZPOCET
| VV |  | "přípočet průvlaku | [15 empty] | VV | 2 | 1 | True | 0 | ROZPOCET
| VV |  | 2,75*(0,80+0,54*2) |  | 5.17 | [13 empty] | VV | 2 | 2 | True | 0 | ROZPOCET
| VV |  | Součet |  | 50.555 | [13 empty] | VV | 2 | 4 | True | 1 | ROZPOCET
86 | K | 621211041 | Montáž kontaktního zateplení vnějších podhledů lepením a mechanickým kotvením polystyrénových desek do betonu nebo zdiva tl přes 160 do 200 mm | m2 | 45.385 |  | 0 | CS ÚRS 2023 01 |  |  | základní | 1.4 | 63.539 | 0.0088 | 0.39939 | 0 | 0 | 4 | K | 2 |  |  |  | ROZPOCET | 0 | 0 | 0 | 0 | 0 | 1 | 0 | 4 | 2061211925
| VV |  | "1.PP - u zateplení stropů ETICS ( m.č. 1S21 mimo průvlak a vnější zateplení) | [15 empty] | VV | 2 | 1 | True | 0 | ROZPOCET
| VV |  | 4,75*6,00+3,14*(2,02-1,62)+5,81*2,69 |  | 45.385 | [13 empty] | VV | 2 | 2 | True | 1 | ROZPOCET
87 | M | 28376046 | deska EPS grafitová fasádní λ=0,032 tl 180mm | m2 | 47.654 |  | 0 | CS ÚRS 2023 01 |  |  | základní | 0 | 0 | 0.0027 | 0.12867 | 0 | 0 | 8 | M | 2 |  |  |  | ROZPOCET | 0 | 0 | 0 | 0 | 0 | 1 | 0 | 4 | 798780450
| VV |  | 45,385*1,05 'Přepočtené koeficientem množství |  | 47.654 | [13 empty] | VV | 2 | 2 | False | 1 | ROZPOCET
88 | K | 621211043 | Montáž kontaktního zateplení vnějších podhledů lepením a mechanickým kotvením polystyrénových desek do dřeva přes 160 do 200 mm | m2 | 1.4 |  | 0 | CS ÚRS 2023 01 |  |  | základní | 1.4 | 1.96 | 0.00869 | 0.012166 | 0 | 0 | 4 | K | 2 |  |  |  | ROZPOCET | 0 | 0 | 0 | 0 | 0 | 1 | 0 | 4 | 571335181
| VV |  | "m.č. 1S24" 1,40 |  | 1.4 | [13 empty] | VV | 2 | 2 | True | 1 | ROZPOCET
89 | M | 28376044 | deska EPS grafitová fasádní λ=0,032 tl 160mm | m2 | 1.47 |  | 0 | CS ÚRS 2023 01 |  |  | základní | 0 | 0 | 0.0024 | 0.003528 | 0 | 0 | 8 | M | 2 |  |  |  | ROZPOCET | 0 | 0 | 0 | 0 | 0 | 1 | 0 | 4 | 1814012941
| VV |  | 1,4*1,05 'Přepočtené koeficientem množství |  | 1.47 | [13 empty] | VV | 2 | 2 | False | 1 | ROZPOCET
90 | K | 621221011 | Montáž kontaktního zateplení vnějších podhledů lepením a mechanickým kotvením desek z minerální vlny s podélnou orientací do betonu a zdiva tl přes 40 do 80 mm | m2 | 239.551 |  | 0 | CS ÚRS 2023 01 |  |  | základní | 1.4 | 335.3714 | 0.01139 | 2.7285 | 0 | 0 | 4 | K | 2 |  |  |  | ROZPOCET | 0 | 0 | 0 | 0 | 0 | 1 | 0 | 4 | 2107793333
| VV |  | "1.PP - u zateplení stropů ETICS | [15 empty] | VV | 2 | 1 | True | 0 | ROZPOCET
| VV |  | 188,00 |  | 188 | [13 empty] | VV | 2 | 2 | True | 0 | ROZPOCET
| VV |  | "přípočet žeber | [15 empty] | VV | 2 | 1 | True | 0 | ROZPOCET
| VV |  | 14,61*0,50*2 +4,81*2*8*0,24*2 |  | 51.551 | [13 empty] | VV | 2 | 2 | True | 0 | ROZPOCET
| VV |  | Součet |  | 239.551 | [13 empty] | VV | 2 | 4 | True | 1 | ROZPOCET
91 | M | 631515D1 | deska tepelně izolační minerální kontaktních fasád kolmé vlákno λ=0,045 tl 80mm | m2 | 251.529 |  | 0 |  |  |  | základní | 0 | 0 | 0.008 | 2.0122 | 0 | 0 | 8 | M | 2 |  |  |  | ROZPOCET | 0 | 0 | 0 | 0 | 0 | 1 | 0 | 4 | 1855532253
| VV |  | 239,551*1,05 'Přepočtené koeficientem množství |  | 251.529 | [13 empty] | VV | 2 | 2 | False | 1 | ROZPOCET
92 | K | 621251101 | Příplatek k cenám kontaktního zateplení podhledů za zápustnou montáž a použití tepelněizolačních zátek z polystyrenu | m2 | 46.785 |  | 0 | CS ÚRS 2023 01 |  |  | základní | 0.058 | 2.7135 | 0.0001 | 0.0046785 | 0 | 0 | 4 | K | 2 |  |  |  | ROZPOCET | 0 | 0 | 0 | 0 | 0 | 1 | 0 | 4 | 2048841221
| VV |  | "1.PP - u zateplení stropů ETICS ( m.č. 1S21 mimo průvlak a vnější zateplení) | [15 empty] | VV | 2 | 1 | True | 0 | ROZPOCET
| VV |  | 4,75*6,00+3,14*(2,02-1,62)+5,81*2,69 |  | 45.385 | [13 empty] | VV | 2 | 2 | True | 0 | ROZPOCET
| VV |  | "m.č. 1S24" 1,40 |  | 1.4 | [13 empty] | VV | 2 | 2 | True | 0 | ROZPOCET
| VV |  | Součet |  | 46.785 | [13 empty] | VV | 2 | 4 | True | 1 | ROZPOCET
93 | K | 621251105 | Příplatek k cenám kontaktního zateplení podhledů za zápustnou montáž a použití tepelněizolačních zátek z minerální vlny | m2 | 239.551 |  | 0 | CS ÚRS 2023 01 |  |  | základní | 0.058 | 13.894 | 0.0001 | 0.023955 | 0 | 0 | 4 | K | 2 |  |  |  | ROZPOCET | 0 | 0 | 0 | 0 | 0 | 1 | 0 | 4 | 1770696126
| VV |  | "1.PP - u zateplení stropů ETICS | [15 empty] | VV | 2 | 1 | True | 0 | ROZPOCET
| VV |  | 188,00 |  | 188 | [13 empty] | VV | 2 | 2 | True | 0 | ROZPOCET
| VV |  | "přípočet žeber | [15 empty] | VV | 2 | 1 | True | 0 | ROZPOCET
| VV |  | 14,61*0,50*2 +4,81*2*8*0,24*2 |  | 51.551 | [13 empty] | VV | 2 | 2 | True | 0 | ROZPOCET
| VV |  | Součet |  | 239.551 | [13 empty] | VV | 2 | 4 | True | 1 | ROZPOCET
94 | K | 621531022 | Tenkovrstvá silikonová zrnitá omítka zrnitost 2,0 mm vnějších podhledů | m2 | 50.555 |  | 0 | CS ÚRS 2023 01 |  |  | základní | 0.285 | 14.4082 | 0.00336 | 0.16986 | 0 | 0 | 4 | K | 2 |  |  |  | ROZPOCET | 0 | 0 | 0 | 0 | 0 | 1 | 0 | 4 | 508432933
| VV |  | "1.PP - u zateplení stropů ETICS ( m.č. 1S21 mimo průvlak a vnější zateplení) | [15 empty] | VV | 2 | 1 | True | 0 | ROZPOCET
| VV |  | 4,75*6,00+3,14*(2,02-1,62)+5,81*2,69 |  | 45.385 | [13 empty] | VV | 2 | 2 | True | 0 | ROZPOCET
| VV |  | "přípočet průvlaku | [15 empty] | VV | 2 | 1 | True | 0 | ROZPOCET
| VV |  | 2,75*(0,80+0,54*2) |  | 5.17 | [13 empty] | VV | 2 | 2 | True | 0 | ROZPOCET
| VV |  | Součet |  | 50.555 | [13 empty] | VV | 2 | 4 | True | 1 | ROZPOCET
95 | K | 622131121 | Penetrační nátěr vnějších stěn nanášený ručně | m2 | 137.785 |  | 0 | CS ÚRS 2023 01 |  |  | základní | 0.074 | 10.1961 | 0.00026 | 0.035824 | 0 | 0 | 4 | K | 2 |  |  |  | ROZPOCET | 0 | 0 | 0 | 0 | 0 | 1 | 0 | 4 | -373475067
| VV |  | "1.PP m.č. 1S21 - odk. 7 | [15 empty] | VV | 2 | 1 | True | 0 | ROZPOCET
| VV |  | (5,81+2,69)*2*2,94-2,75*2,40+(2,75+2,40*2)*0,80 |  | 49.42 | [13 empty] | VV | 2 | 2 | True | 0 | ROZPOCET
| VV |  | ((4,75+8,00)*2-3,14)*2,93 |  | 65.515 | [13 empty] | VV | 2 | 2 | True | 0 | ROZPOCET
| VV |  | -0,70*1,97-2,75*2,40 |  | -7.979 | [13 empty] | VV | 2 | 2 | True | 0 | ROZPOCET
| VV |  | Mezisoučet |  | 106.956 | [13 empty] | VV | 2 | 3 | True | 0 | ROZPOCET
| VV |  | "u střešních světlíků - skladba S/6 | [15 empty] | VV | 2 | 1 | True | 0 | ROZPOCET
| VV |  | (1,91+6,70)*2*(0,35+0,64)/2 *3 |  | 25.572 | [13 empty] | VV | 2 | 2 | True | 0 | ROZPOCET
| VV |  | (4,205+0,06*2+1,86)*2*(0,30+0,55)/2 |  | 5.257 | [13 empty] | VV | 2 | 2 | True | 0 | ROZPOCET
| VV |  | Mezisoučet |  | 30.829 | [13 empty] | VV | 2 | 3 | True | 0 | ROZPOCET
| VV |  | Součet |  | 137.785 | [13 empty] | VV | 2 | 4 | True | 1 | ROZPOCET
96 | K | 622142001 | Potažení vnějších stěn sklovláknitým pletivem vtlačeným do tenkovrstvé hmoty | m2 | 106.956 |  | 0 | CS ÚRS 2023 01 |  |  | základní | 0.33 | 35.2955 | 0.00438 | 0.46847 | 0 | 0 | 4 | K | 2 |  |  |  | ROZPOCET | 0 | 0 | 0 | 0 | 0 | 1 | 0 | 4 | -916963208
| VV |  | "1.PP m.č. 1S21 - odk. 7 | [15 empty] | VV | 2 | 1 | True | 0 | ROZPOCET
| VV |  | (5,81+2,69)*2*2,94-2,75*2,40+(2,75+2,40*2)*0,80 |  | 49.42 | [13 empty] | VV | 2 | 2 | True | 0 | ROZPOCET
| VV |  | ((4,75+8,00)*2-3,14)*2,93 |  | 65.515 | [13 empty] | VV | 2 | 2 | True | 0 | ROZPOCET
| VV |  | -0,70*1,97-2,75*2,40 |  | -7.979 | [13 empty] | VV | 2 | 2 | True | 0 | ROZPOCET
| VV |  | Součet |  | 106.956 | [13 empty] | VV | 2 | 4 | True | 1 | ROZPOCET
97 | K | 622143003 | Montáž omítkových plastových nebo pozinkovaných rohových profilů s tkaninou | m | 222.9 |  | 0 | CS ÚRS 2023 01 |  |  | základní | 0.11 | 24.519 | 0 | 0 | 0 | 0 | 4 | K | 2 |  |  |  | ROZPOCET | 0 | 0 | 0 | 0 | 0 | 1 | 0 | 4 | -690036981
| VV |  | "1.PP m.č. 1S21 - odk. 7 | [15 empty] | VV | 2 | 1 | True | 0 | ROZPOCET
| VV |  | (2,75+2,94*2)*2+2,93*2+2,93*2+3,14 |  | 32.12 | [13 empty] | VV | 2 | 2 | True | 0 | ROZPOCET
| VV |  | "1.PP - u zateplení stropů ETICS | [15 empty] | VV | 2 | 1 | True | 0 | ROZPOCET
| VV |  | 14,61*2 +4,81*2*8*2 |  | 183.14 | [13 empty] | VV | 2 | 2 | True | 0 | ROZPOCET
| VV |  | Mezisoučet |  | 215.26 | [13 empty] | VV | 2 | 3 | True | 0 | ROZPOCET
| VV |  | "u střešních světlíků - skladba S/6 | [15 empty] | VV | 2 | 1 | True | 0 | ROZPOCET
| VV |  | (0,35*2+0,64*2) *3 |  | 5.94 | [13 empty] | VV | 2 | 2 | True | 0 | ROZPOCET
| VV |  | 0,30*2+0,55*2 |  | 1.7 | [13 empty] | VV | 2 | 2 | True | 0 | ROZPOCET
| VV |  | Mezisoučet |  | 7.64 | [13 empty] | VV | 2 | 3 | True | 0 | ROZPOCET
| VV |  | Součet |  | 222.9 | [13 empty] | VV | 2 | 4 | True | 1 | ROZPOCET
98 | M | 63127464 | profil rohový Al 15x15mm s výztužnou tkaninou š 100mm pro ETICS | m | 234.045 |  | 0 | CS ÚRS 2023 01 |  |  | základní | 0 | 0 | 0.0001 | 0.023404 | 0 | 0 | 8 | M | 2 |  |  |  | ROZPOCET | 0 | 0 | 0 | 0 | 0 | 1 | 0 | 4 | 1174283760
| VV |  | 222,9*1,05 'Přepočtené koeficientem množství |  | 234.045 | [13 empty] | VV | 2 | 2 | False | 1 | ROZPOCET
99 | K | 622143004 | Montáž omítkových samolepících začišťovacích profilů pro spojení s okenním rámem | m | 4.97 |  | 0 | CS ÚRS 2023 01 |  |  | základní | 0.096 | 0.47712 | 0 | 0 | 0 | 0 | 4 | K | 2 |  |  |  | ROZPOCET | 0 | 0 | 0 | 0 | 0 | 1 | 0 | 4 | 436116764
| VV |  | "1.PP m.č. 1S21 - odk. 7 | [15 empty] | VV | 2 | 1 | True | 0 | ROZPOCET
| VV |  | 0,87+2*2,05 |  | 4.97 | [13 empty] | VV | 2 | 2 | True | 1 | ROZPOCET
100 | M | 59051476 | profil začišťovací PVC 9mm s výztužnou tkaninou pro ostění ETICS | m | 5.219 |  | 0 | CS ÚRS 2023 01 |  |  | základní | 0 | 0 | 4e-05 | 0.00020876 | 0 | 0 | 8 | M | 2 |  |  |  | ROZPOCET | 0 | 0 | 0 | 0 | 0 | 1 | 0 | 4 | 2046781084
| VV |  | 4,97*1,05 'Přepočtené koeficientem množství |  | 5.219 | [13 empty] | VV | 2 | 2 | False | 1 | ROZPOCET
101 | K | 622151001 | Penetrační akrylátový nátěr vnějších pastovitých tenkovrstvých omítek stěn | m2 | 32.495 |  | 0 | CS ÚRS 2023 01 |  |  | základní | 0.075 | 2.4371 | 0.00022 | 0.0071489 | 0 | 0 | 4 | K | 2 |  |  |  | ROZPOCET | 0 | 0 | 0 | 0 | 0 | 1 | 0 | 4 | -1221393106
| VV |  | "1.PP m.č. 1S21 - odk. 7 ( soklová část v. cca 850mm ) | [15 empty] | VV | 2 | 1 | True | 0 | ROZPOCET
| VV |  | (5,81+2,69)*2*0,85-2,75*0,85+0,80*0,85*2 |  | 13.473 | [13 empty] | VV | 2 | 2 | True | 0 | ROZPOCET
| VV |  | ((4,75+8,00)*2-3,14-0,70-2,75)*0,85 |  | 16.074 | [13 empty] | VV | 2 | 2 | True | 0 | ROZPOCET
| VV |  | Mezisoučet |  | 29.547 | [13 empty] | VV | 2 | 3 | True | 0 | ROZPOCET
| VV |  | "doplnění soklu - v.č. D.1.1-116 odk. 2 | [15 empty] | VV | 2 | 1 | True | 0 | ROZPOCET
| VV |  | 1,40*0,55 + 0,66*0,55*2*3 |  | 2.948 | [13 empty] | VV | 2 | 2 | True | 0 | ROZPOCET
| VV |  | Součet |  | 32.495 | [13 empty] | VV | 2 | 4 | True | 1 | ROZPOCET
102 | K | 622151031 | Penetrační silikonový nátěr vnějších pastovitých tenkovrstvých omítek stěn | m2 | 247.407 |  | 0 | CS ÚRS 2023 01 |  |  | základní | 0.075 | 18.5555 | 0.00014 | 0.034637 | 0 | 0 | 4 | K | 2 |  |  |  | ROZPOCET | 0 | 0 | 0 | 0 | 0 | 1 | 0 | 4 | 649440515
| VV |  | "1.PP m.č. 1S21 - odk. 7 | [15 empty] | VV | 2 | 1 | True | 0 | ROZPOCET
| VV |  | (5,81+2,69)*2*2,94-2,75*2,40+(2,75+2,40*2)*0,80 |  | 49.42 | [13 empty] | VV | 2 | 2 | True | 0 | ROZPOCET
| VV |  | ((4,75+8,00)*2-3,14)*2,93 |  | 65.515 | [13 empty] | VV | 2 | 2 | True | 0 | ROZPOCET
| VV |  | -0,70*1,97-2,75*2,40 |  | -7.979 | [13 empty] | VV | 2 | 2 | True | 0 | ROZPOCET
| VV |  | "odečet plochy soklové omítky | [15 empty] | VV | 2 | 1 | True | 0 | ROZPOCET
| VV |  | -29,547 |  | -29.547 | [13 empty] | VV | 2 | 2 | True | 0 | ROZPOCET
| VV |  | Mezisoučet |  | 77.409 | [13 empty] | VV | 2 | 3 | True | 0 | ROZPOCET
| VV |  | "celoplošná úprava fasády nad soklem - v.č. D.1.1-116 (odk. 3) | [15 empty] | VV | 2 | 1 | True | 0 | ROZPOCET
| VV |  | 15,76*7,50+(16,22-15,76)*0,60 |  | 118.476 | [13 empty] | VV | 2 | 2 | True | 0 | ROZPOCET
| VV |  | 7,46*(7,50+0,60) |  | 60.426 | [13 empty] | VV | 2 | 2 | True | 0 | ROZPOCET
| VV |  | "u vrat F/1 | [15 empty] | VV | 2 | 1 | True | 0 | ROZPOCET
| VV |  | -3,00*(2,25-0,55)*3 |  | -15.3 | [13 empty] | VV | 2 | 2 | True | 0 | ROZPOCET
| VV |  | (3,00+2*(2,25-0,55))*0,66*3 |  | 12.672 | [13 empty] | VV | 2 | 2 | True | 0 | ROZPOCET
| VV |  | "ostatní otvory a ostění | [15 empty] | VV | 2 | 1 | True | 0 | ROZPOCET
| VV |  | -1,94*1,74*3 +(1,94+2*1,74)*0,25*3 |  | -6.062 | [13 empty] | VV | 2 | 2 | True | 0 | ROZPOCET
| VV |  | -1,44*0,60 +(1,40+2*0,60)*0,25 |  | -0.214 | [13 empty] | VV | 2 | 2 | True | 0 | ROZPOCET
| VV |  | Mezisoučet |  | 169.998 | [13 empty] | VV | 2 | 3 | True | 0 | ROZPOCET
| VV |  | Součet |  | 247.407 | [13 empty] | VV | 2 | 4 | True | 1 | ROZPOCET
103 | K | 622211013 | Montáž kontaktního zateplení vnějších stěn lepením a mechanickým kotvením polystyrénových desek do dřeva tl přes 40 do 80 mm | m2 | 30.829 |  | 0 | CS ÚRS 2023 01 |  |  | základní | 1.02 | 31.4456 | 0.00835 | 0.25742 | 0 | 0 | 4 | K | 2 |  |  |  | ROZPOCET | 0 | 0 | 0 | 0 | 0 | 1 | 0 | 4 | 111839030
| VV |  | "u střešních světlíků - skladba S/6 | [15 empty] | VV | 2 | 1 | True | 0 | ROZPOCET
| VV |  | (1,91+6,70)*2*(0,35+0,64)/2 *3 |  | 25.572 | [13 empty] | VV | 2 | 2 | True | 0 | ROZPOCET
| VV |  | (4,205+0,06*2+1,86)*2*(0,30+0,55)/2 |  | 5.257 | [13 empty] | VV | 2 | 2 | True | 0 | ROZPOCET
| VV |  | Součet |  | 30.829 | [13 empty] | VV | 2 | 4 | True | 1 | ROZPOCET
104 | M | 28376034 | deska EPS grafitová fasádní λ=0,032 tl 60mm | m2 | 32.37 |  | 0 | CS ÚRS 2023 01 |  |  | základní | 0 | 0 | 0.0009 | 0.029133 | 0 | 0 | 8 | M | 2 |  |  |  | ROZPOCET | 0 | 0 | 0 | 0 | 0 | 1 | 0 | 4 | 426013680
| VV |  | 30,829*1,05 'Přepočtené koeficientem množství |  | 32.37 | [13 empty] | VV | 2 | 2 | False | 1 | ROZPOCET
105 | K | 622215124 | Oprava kontaktního zateplení stěn z polystyrenových desek tl přes 80 do 120 mm pl přes 0,5 do 1,0 m2 | kus | 1 |  | 0 | CS ÚRS 2023 01 |  |  | základní | 1.258 | 1.258 | 0.01211 | 0.01211 | 0 | 0 | 4 | K | 2 |  |  |  | ROZPOCET | 0 | 0 | 0 | 0 | 0 | 1 | 0 | 4 | -674532719
| VV |  | "pohledy - odk. 2" 1 |  | 1 | [13 empty] | VV | 2 | 2 | True | 1 | ROZPOCET
106 | K | 622215132 | Oprava kontaktního zateplení stěn z polystyrenových desek tl přes 120 do 160 mm pl přes 0,1 do 0,25 m2 | kus | 3 |  | 0 | CS ÚRS 2023 01 |  |  | základní | 0.382 | 1.146 | 0.00366 | 0.01098 | 0 | 0 | 4 | K | 2 |  |  |  | ROZPOCET | 0 | 0 | 0 | 0 | 0 | 1 | 0 | 4 | -1695715197
| VV |  | "pohledy - odk. 1" 3 |  | 3 | [13 empty] | VV | 2 | 2 | True | 1 | ROZPOCET
107 | K | 622215133 | Oprava kontaktního zateplení stěn z polystyrenových desek tl přes 120 do 160 mm pl přes 0,25 do 0,5 m2 | kus | 2 |  | 0 | CS ÚRS 2023 01 |  |  | základní | 0.698 | 1.396 | 0.00676 | 0.01352 | 0 | 0 | 4 | K | 2 |  |  |  | ROZPOCET | 0 | 0 | 0 | 0 | 0 | 1 | 0 | 4 | -154406002
| VV |  | "pohledy - odk. 1" 2 |  | 2 | [13 empty] | VV | 2 | 2 | True | 1 | ROZPOCET
108 | K | 622215134 | Oprava kontaktního zateplení stěn z polystyrenových desek tl přes 120 do 160 mm pl přes 0,5 do 1,0 m2 | kus | 12 |  | 0 | CS ÚRS 2023 01 |  |  | základní | 1.283 | 15.396 | 0.01292 | 0.15504 | 0 | 0 | 4 | K | 2 |  |  |  | ROZPOCET | 0 | 0 | 0 | 0 | 0 | 1 | 0 | 4 | 694836914
| VV |  | "pohledy - odk. 1" 1+3 |  | 4 | [13 empty] | VV | 2 | 2 | True | 0 | ROZPOCET
| VV |  | "dopočet ostatních - původních dveří a okna ( přes 1m2 ) | [15 empty] | VV | 2 | 1 | True | 0 | ROZPOCET
| VV |  | 3+2 |  | 5 | [13 empty] | VV | 2 | 2 | True | 0 | ROZPOCET
| VV |  | Mezisoučet |  | 9 | [13 empty] | VV | 2 | 3 | True | 0 | ROZPOCET
| VV |  | "střecha - po odstranění světlíku ( řez C-C _ přes 1m2 ) | [15 empty] | VV | 2 | 1 | True | 0 | ROZPOCET
| VV |  | 1+2 |  | 3 | [13 empty] | VV | 2 | 2 | True | 0 | ROZPOCET
| VV |  | Součet |  | 12 | [13 empty] | VV | 2 | 4 | True | 1 | ROZPOCET
109 | K | 622251101 | Příplatek k cenám kontaktního zateplení vnějších stěn za zápustnou montáž a použití tepelněizolačních zátek z polystyrenu | m2 | 30.829 |  | 0 | CS ÚRS 2023 01 |  |  | základní | 0.044 | 1.3565 | 8e-05 | 0.0024663 | 0 | 0 | 4 | K | 2 |  |  |  | ROZPOCET | 0 | 0 | 0 | 0 | 0 | 1 | 0 | 4 | -913433
110 | K | 6222512R7 | Příplatek k cenám kontaktního zateplení za použití armovací hmoty stěrkování - miner.tmel s volnými uhlíkovými vlákny jako rozptýlenou výztuží, prodyšnost pro vodní páry μ<=60, odolnost alespoň 20J | m2 | 301.086 |  | 0 |  |  |  | základní | 0 | 0 | 0 | 0 | 0 | 0 | 4 | K | 2 |  |  |  | ROZPOCET | 0 | 0 | 0 | 0 | 0 | 1 | 0 | 4 | -1454575944
| VV |  | "dle skladeb a TZ ! | [15 empty] | VV | 2 | 1 | True | 0 | ROZPOCET
| VV |  | 1,00+0,25*3+0,50*2+1,00*12 |  | 14.75 | [13 empty] | VV | 2 | 2 | True | 0 | ROZPOCET
| VV |  | 45,385+1,40+239,551 |  | 286.336 | [13 empty] | VV | 2 | 2 | True | 0 | ROZPOCET
| VV |  | Součet |  | 301.086 | [13 empty] | VV | 2 | 4 | True | 1 | ROZPOCET
111 | K | 622511112 | Tenkovrstvá akrylátová mozaiková střednězrnná omítka vnějších stěn | m2 | 32.495 |  | 0 | CS ÚRS 2023 01 |  |  | základní | 0.294 | 9.5535 | 0.0057 | 0.18522 | 0 | 0 | 4 | K | 2 |  |  |  | ROZPOCET | 0 | 0 | 0 | 0 | 0 | 1 | 0 | 4 | -1924389714
| VV |  | "1.PP m.č. 1S21 - odk. 7 ( soklová část v. cca 850mm ) | [15 empty] | VV | 2 | 1 | True | 0 | ROZPOCET
| VV |  | (5,81+2,69)*2*0,85-2,75*0,85+0,80*0,85*2 |  | 13.473 | [13 empty] | VV | 2 | 2 | True | 0 | ROZPOCET
| VV |  | ((4,75+8,00)*2-3,14-0,70-2,75)*0,85 |  | 16.074 | [13 empty] | VV | 2 | 2 | True | 0 | ROZPOCET
| VV |  | Mezisoučet |  | 29.547 | [13 empty] | VV | 2 | 3 | True | 0 | ROZPOCET
| VV |  | "doplnění soklu - v.č. D.1.1-116 odk. 2 | [15 empty] | VV | 2 | 1 | True | 0 | ROZPOCET
| VV |  | 1,40*0,55 + 0,66*0,55*2*3 |  | 2.948 | [13 empty] | VV | 2 | 2 | True | 0 | ROZPOCET
| VV |  | Součet |  | 32.495 | [13 empty] | VV | 2 | 4 | True | 1 | ROZPOCET
112 | K | 622531022 | Tenkovrstvá silikonová zrnitá omítka zrnitost 2,0 mm vnějších stěn | m2 | 247.407 |  | 0 | CS ÚRS 2023 01 |  |  | základní | 0.245 | 60.6147 | 0.0033 | 0.81644 | 0 | 0 | 4 | K | 2 |  |  |  | ROZPOCET | 0 | 0 | 0 | 0 | 0 | 1 | 0 | 4 | -777475667
| VV |  | "1.PP m.č. 1S21 - odk. 7 | [15 empty] | VV | 2 | 1 | True | 0 | ROZPOCET
| VV |  | (5,81+2,69)*2*2,94-2,75*2,40+(2,75+2,40*2)*0,80 |  | 49.42 | [13 empty] | VV | 2 | 2 | True | 0 | ROZPOCET
| VV |  | ((4,75+8,00)*2-3,14)*2,93 |  | 65.515 | [13 empty] | VV | 2 | 2 | True | 0 | ROZPOCET
| VV |  | -0,70*1,97-2,75*2,40 |  | -7.979 | [13 empty] | VV | 2 | 2 | True | 0 | ROZPOCET
| VV |  | "odečet plochy soklové omítky | [15 empty] | VV | 2 | 1 | True | 0 | ROZPOCET
| VV |  | -29,547 |  | -29.547 | [13 empty] | VV | 2 | 2 | True | 0 | ROZPOCET
| VV |  | Mezisoučet |  | 77.409 | [13 empty] | VV | 2 | 3 | True | 0 | ROZPOCET
| VV |  | "celoplošná úprava fasády nad soklem - v.č. D.1.1-116 (odk. 3) | [15 empty] | VV | 2 | 1 | True | 0 | ROZPOCET
| VV |  | 15,76*7,50+(16,22-15,76)*0,60 |  | 118.476 | [13 empty] | VV | 2 | 2 | True | 0 | ROZPOCET
| VV |  | 7,46*(7,50+0,60) |  | 60.426 | [13 empty] | VV | 2 | 2 | True | 0 | ROZPOCET
| VV |  | "u vrat F/1 | [15 empty] | VV | 2 | 1 | True | 0 | ROZPOCET
| VV |  | -3,00*(2,25-0,55)*3 |  | -15.3 | [13 empty] | VV | 2 | 2 | True | 0 | ROZPOCET
| VV |  | (3,00+2*(2,25-0,55))*0,66*3 |  | 12.672 | [13 empty] | VV | 2 | 2 | True | 0 | ROZPOCET
| VV |  | "ostatní otvory a ostění | [15 empty] | VV | 2 | 1 | True | 0 | ROZPOCET
| VV |  | -1,94*1,74*3 +(1,94+2*1,74)*0,25*3 |  | -6.062 | [13 empty] | VV | 2 | 2 | True | 0 | ROZPOCET
| VV |  | -1,44*0,60 +(1,40+2*0,60)*0,25 |  | -0.214 | [13 empty] | VV | 2 | 2 | True | 0 | ROZPOCET
| VV |  | Mezisoučet |  | 169.998 | [13 empty] | VV | 2 | 3 | True | 0 | ROZPOCET
| VV |  | Součet |  | 247.407 | [13 empty] | VV | 2 | 4 | True | 1 | ROZPOCET
113 | K | 624635251 | Silikonový penetrační nátěr spáry průřezu do 200 mm2 | m | 232.6 |  | 0 | CS ÚRS 2023 01 |  |  | základní | 0.028 | 6.5128 | 2e-05 | 0.004652 | 0 | 0 | 4 | K | 2 |  |  |  | ROZPOCET | 0 | 0 | 0 | 0 | 0 | 1 | 0 | 4 | -331310114
| VV |  | "K/02" 6,50*2 |  | 13 | [13 empty] | VV | 2 | 2 | True | 0 | ROZPOCET
| VV |  | "K/03" 12,40*2 |  | 24.8 | [13 empty] | VV | 2 | 2 | True | 0 | ROZPOCET
| VV |  | "K/04" 53,40*2 |  | 106.8 | [13 empty] | VV | 2 | 2 | True | 0 | ROZPOCET
| VV |  | "K/05" 44,00*2 |  | 88 | [13 empty] | VV | 2 | 2 | True | 0 | ROZPOCET
| VV |  | Součet |  | 232.6 | [13 empty] | VV | 2 | 4 | True | 1 | ROZPOCET
114 | K | 624635351 | Tmelení silikonovým tmelem spáry průřezu do 200 mm2 | m | 232.6 |  | 0 | CS ÚRS 2023 01 |  |  | základní | 0.128 | 29.7728 | 0.00046 | 0.107 | 0 | 0 | 4 | K | 2 |  |  |  | ROZPOCET | 0 | 0 | 0 | 0 | 0 | 1 | 0 | 4 | 1394172025
| VV |  | "K/02" 6,50*2 |  | 13 | [13 empty] | VV | 2 | 2 | True | 0 | ROZPOCET
| VV |  | "K/03" 12,40*2 |  | 24.8 | [13 empty] | VV | 2 | 2 | True | 0 | ROZPOCET
| VV |  | "K/04" 53,40*2 |  | 106.8 | [13 empty] | VV | 2 | 2 | True | 0 | ROZPOCET
| VV |  | "K/05" 44,00*2 |  | 88 | [13 empty] | VV | 2 | 2 | True | 0 | ROZPOCET
| VV |  | Součet |  | 232.6 | [13 empty] | VV | 2 | 4 | True | 1 | ROZPOCET
115 | K | 629991001 | Zakrytí podélných ploch fólií volně položenou | m2 | 100 |  | 0 | CS ÚRS 2023 01 |  |  | základní | 0.02 | 2 | 0 | 0 | 0 | 0 | 4 | K | 2 |  |  |  | ROZPOCET | 0 | 0 | 0 | 0 | 0 | 1 | 0 | 4 | 1464869697
116 | K | 629991011 | Zakrytí výplní otvorů a svislých ploch fólií přilepenou lepící páskou | m2 | 41.739 |  | 0 | CS ÚRS 2023 01 |  |  | základní | 0.06 | 2.5043 | 0 | 0 | 0 | 0 | 4 | K | 2 |  |  |  | ROZPOCET | 0 | 0 | 0 | 0 | 0 | 1 | 0 | 4 | 2086780842
| VV |  | 3,35*2,42+0,70*1,97+3,00*2,25*3+1,40*1,34 |  | 31.612 | [13 empty] | VV | 2 | 2 | True | 0 | ROZPOCET
| VV |  | 1,94*1,74*3 |  | 10.127 | [13 empty] | VV | 2 | 2 | True | 0 | ROZPOCET
| VV |  | Součet |  | 41.739 | [13 empty] | VV | 2 | 4 | True | 1 | ROZPOCET
117 | K | 629995101 | Očištění vnějších ploch tlakovou vodou | m2 | 150.674 |  | 0 | CS ÚRS 2023 01 |  |  | základní | 0.14 | 21.0944 | 0 | 0 | 0 | 0 | 4 | K | 2 |  |  |  | ROZPOCET | 0 | 0 | 0 | 0 | 0 | 1 | 0 | 4 | 995195265
| VV |  | "celoplošná úprava fasády nad soklem - v.č. D.1.1-116 (odk. 3) | [15 empty] | VV | 2 | 1 | True | 0 | ROZPOCET
| VV |  | 15,76*7,50+(16,22-15,76)*0,60 |  | 118.476 | [13 empty] | VV | 2 | 2 | True | 0 | ROZPOCET
| VV |  | -3,00*(2,25-0,55)*3 -1,32*2,61-1,48*1,34 |  | -20.728 | [13 empty] | VV | 2 | 2 | True | 0 | ROZPOCET
| VV |  | -1,94*1,74*3 +(1,94+2*1,74)*0,25*3 |  | -6.062 | [13 empty] | VV | 2 | 2 | True | 0 | ROZPOCET
| VV |  | 7,46*(7,50+0,60) |  | 60.426 | [13 empty] | VV | 2 | 2 | True | 0 | ROZPOCET
| VV |  | -1,44*0,60*2-0,60*0,60 +(1,40+2*0,60)*0,25 |  | -1.438 | [13 empty] | VV | 2 | 2 | True | 0 | ROZPOCET
| VV |  | Součet |  | 150.674 | [13 empty] | VV | 2 | 4 | True | 1 | ROZPOCET
118 | K | 631311116 | Mazanina tl přes 50 do 80 mm z betonu prostého bez zvýšených nároků na prostředí tř. C 25/30 | m3 | 1.534 |  | 0 | CS ÚRS 2023 01 |  |  | základní | 3.213 | 4.9287 | 2.5019 | 3.8379 | 0 | 0 | 4 | K | 2 |  |  |  | ROZPOCET | 0 | 0 | 0 | 0 | 0 | 1 | 0 | 4 | -2098881488
| VV |  | "1.PP - skladba P1/6 | [15 empty] | VV | 2 | 1 | True | 0 | ROZPOCET
| VV |  | (2,80+3,20+1,70+2,60+4,80+3,90+2,00+2,60)*0,065 |  | 1.534 | [13 empty] | VV | 2 | 2 | True | 1 | ROZPOCET
119 | K | 631311124 | Mazanina tl přes 80 do 120 mm z betonu prostého bez zvýšených nároků na prostředí tř. C 16/20 | m3 | 24.402 |  | 0 | CS ÚRS 2023 01 |  |  | základní | 2.58 | 62.9572 | 2.301 | 56.1495 | 0 | 0 | 4 | K | 2 |  |  |  | ROZPOCET | 0 | 0 | 0 | 0 | 0 | 1 | 0 | 4 | -1809805266
| VV |  | "1.PP - skladba P1/6 ( podkladní beton ) | [15 empty] | VV | 2 | 1 | True | 0 | ROZPOCET
| VV |  | ((1,98+0,15+0,16+3,08+1,00)*2,66+0,75*0,30*2+4,13*2,00)*0,10 |  | 2.565 | [13 empty] | VV | 2 | 2 | True | 0 | ROZPOCET
| VV |  | "přípočet pod příčkou - viz řez | [15 empty] | VV | 2 | 1 | True | 0 | ROZPOCET
| VV |  | (1,66+0,10+0,90)*0,50*0,15 |  | 0.2 | [13 empty] | VV | 2 | 2 | True | 0 | ROZPOCET
| VV |  | Mezisoučet |  | 2.765 | [13 empty] | VV | 2 | 3 | True | 0 | ROZPOCET
| VV |  | "1.PP - skladba P1/7 dtto | [15 empty] | VV | 2 | 1 | True | 0 | ROZPOCET
| VV |  | (14,61*10,04-0,90*0,90*3-0,50*0,50*2+3,44*0,80+3,00*0,80*2)*0,12 |  | 18.157 | [13 empty] | VV | 2 | 2 | True | 0 | ROZPOCET
| VV |  | "1.PP - skladba P1/10 ( m.č. 1S22) " 29,00*0,12 |  | 3.48 | [13 empty] | VV | 2 | 2 | True | 0 | ROZPOCET
| VV |  | Součet |  | 24.402 | [13 empty] | VV | 2 | 4 | True | 1 | ROZPOCET
120 | K | 631311134 | Mazanina tl přes 120 do 240 mm z betonu prostého bez zvýšených nároků na prostředí tř. C 16/20 | m3 | 0.726 |  | 0 | CS ÚRS 2023 01 |  |  | základní | 2.317 | 1.6821 | 2.301 | 1.6705 | 0 | 0 | 4 | K | 2 |  |  |  | ROZPOCET | 0 | 0 | 0 | 0 | 0 | 1 | 0 | 4 | 1560276236
| VV |  | "podkladní beton záchytn. jímek - 1.PP | [15 empty] | VV | 2 | 1 | True | 0 | ROZPOCET
| VV |  | 1,10*1,10*0,15* 4 |  | 0.726 | [13 empty] | VV | 2 | 2 | True | 1 | ROZPOCET
121 | K | 631319171 | Příplatek k mazanině tl přes 50 do 80 mm za stržení povrchu spodní vrstvy před vložením výztuže | m3 | 1.534 |  | 0 | CS ÚRS 2023 01 |  |  | základní | 0.82 | 1.2579 | 0 | 0 | 0 | 0 | 4 | K | 2 |  |  |  | ROZPOCET | 0 | 0 | 0 | 0 | 0 | 1 | 0 | 4 | -1437299551
| VV |  | "1.PP - skladba P1/6 | [15 empty] | VV | 2 | 1 | True | 0 | ROZPOCET
| VV |  | (2,80+3,20+1,70+2,60+4,80+3,90+2,00+2,60)*0,065 |  | 1.534 | [13 empty] | VV | 2 | 2 | True | 1 | ROZPOCET
122 | K | 631319173 | Příplatek k mazanině tl přes 80 do 120 mm za stržení povrchu spodní vrstvy před vložením výztuže | m3 | 26.967 |  | 0 | CS ÚRS 2023 01 |  |  | základní | 0.41 | 11.0565 | 0 | 0 | 0 | 0 | 4 | K | 2 |  |  |  | ROZPOCET | 0 | 0 | 0 | 0 | 0 | 1 | 0 | 4 | 2112251628
| VV |  | "1.PP - skladba P1/6 ( podkladní beton ) | [15 empty] | VV | 2 | 1 | True | 0 | ROZPOCET
| VV |  | ((1,98+0,15+0,16+3,08+1,00)*2,66+0,75*0,30*2+4,13*2,00)*0,10 |  | 2.565 | [13 empty] | VV | 2 | 2 | True | 0 | ROZPOCET
| VV |  | "přípočet pod příčkou - viz řez | [15 empty] | VV | 2 | 1 | True | 0 | ROZPOCET
| VV |  | (1,66+0,10+0,90)*0,50*0,15 |  | 0.2 | [13 empty] | VV | 2 | 2 | True | 0 | ROZPOCET
| VV |  | Mezisoučet |  | 2.765 | [13 empty] | VV | 2 | 3 | True | 0 | ROZPOCET
| VV |  | "1.PP - skladba P1/6 ( podkladní beton ) | [15 empty] | VV | 2 | 1 | True | 0 | ROZPOCET
| VV |  | ((1,98+0,15+0,16+3,08+1,00)*2,66+0,75*0,30*2+4,13*2,00)*0,10 |  | 2.565 | [13 empty] | VV | 2 | 2 | True | 0 | ROZPOCET
| VV |  | "1.PP - skladba P1/7 dtto | [15 empty] | VV | 2 | 1 | True | 0 | ROZPOCET
| VV |  | (14,61*10,04-0,90*0,90*3-0,50*0,50*2+3,44*0,80+3,00*0,80*2)*0,12 |  | 18.157 | [13 empty] | VV | 2 | 2 | True | 0 | ROZPOCET
| VV |  | "1.PP - skladba P1/10 ( m.č. 1S22) " 29,00*0,12 |  | 3.48 | [13 empty] | VV | 2 | 2 | True | 0 | ROZPOCET
| VV |  | Mezisoučet |  | 24.202 | [13 empty] | VV | 2 | 3 | True | 0 | ROZPOCET
| VV |  | Součet |  | 26.967 | [13 empty] | VV | 2 | 4 | True | 1 | ROZPOCET
123 | K | 631351101 | Zřízení bednění rýh a hran v podlahách | m2 | 7.64 |  | 0 | CS ÚRS 2023 01 |  |  | základní | 0.396 | 3.0254 | 0.01352 | 0.10329 | 0 | 0 | 4 | K | 2 |  |  |  | ROZPOCET | 0 | 0 | 0 | 0 | 0 | 1 | 0 | 4 | -1498397349
| VV |  | "podkladní beton záchytn. jímek - 1.PP | [15 empty] | VV | 2 | 1 | True | 0 | ROZPOCET
| VV |  | 1,10*4*0,15* 4 |  | 2.64 | [13 empty] | VV | 2 | 2 | True | 0 | ROZPOCET
| VV |  | "1.PP - podlahy cca" 5,00 |  | 5 | [13 empty] | VV | 2 | 2 | True | 0 | ROZPOCET
| VV |  | Součet |  | 7.64 | [13 empty] | VV | 2 | 4 | True | 1 | ROZPOCET
124 | K | 631351102 | Odstranění bednění rýh a hran v podlahách | m2 | 7.64 |  | 0 | CS ÚRS 2023 01 |  |  | základní | 0.24 | 1.8336 | 0 | 0 | 0 | 0 | 4 | K | 2 |  |  |  | ROZPOCET | 0 | 0 | 0 | 0 | 0 | 1 | 0 | 4 | -124370526
125 | K | 631362021 | Výztuž mazanin svařovanými sítěmi Kari | t | 2.408 |  | 0 | CS ÚRS 2023 01 |  |  | základní | 15.231 | 36.6762 | 1.0628 | 2.5592 | 0 | 0 | 4 | K | 2 |  |  |  | ROZPOCET | 0 | 0 | 0 | 0 | 0 | 1 | 0 | 4 | 1538516892
| VV |  | "podkladní beton záchytn. jímek - 1.PP | [15 empty] | VV | 2 | 1 | True | 0 | ROZPOCET
| VV |  | 1,10*1,10*1,15*4,335/1000* 4 |  | 0.024 | [13 empty] | VV | 2 | 2 | True | 0 | ROZPOCET
| VV |  | "1.PP - skladba P1/6 | [15 empty] | VV | 2 | 1 | True | 0 | ROZPOCET
| VV |  | "síť 6/100/100mm - podkladní beton | [15 empty] | VV | 2 | 1 | True | 0 | ROZPOCET
| VV |  | ((1,98+0,15+0,16+3,08+1,00)*2,66+0,75*0,30*2+4,13*2,00)*1,15*4,335/1000 |  | 0.128 | [13 empty] | VV | 2 | 2 | True | 0 | ROZPOCET
| VV |  | "síť 5/100/100mm - vrchní beton | [15 empty] | VV | 2 | 1 | True | 0 | ROZPOCET
| VV |  | (2,80+3,20+1,70+2,60+4,80+3,90+2,00+2,60)*1,15*3,113/1000 |  | 0.084 | [13 empty] | VV | 2 | 2 | True | 0 | ROZPOCET
| VV |  | "1.PP - skladba P1/7 - síť 8/150/150mm | [15 empty] | VV | 2 | 1 | True | 0 | ROZPOCET
| VV |  | (14,61*10,04-0,90*0,90*3-0,50*0,50*2+3,44*0,80+3,00*0,80*2)*1,15*5,267/1000 |  | 0.916 | [13 empty] | VV | 2 | 2 | True | 0 | ROZPOCET
| VV |  | "1.PP - skladba P1/7 - síť 6/100/100mm ( ve vrchním betonu ) | [15 empty] | VV | 2 | 1 | True | 0 | ROZPOCET
| VV |  | 154,236*1,15*4,335/1000 |  | 0.769 | [13 empty] | VV | 2 | 2 | True | 0 | ROZPOCET
| VV |  | "1.PP - skladba P1/8 - síť 6/100/100mm | [15 empty] | VV | 2 | 1 | True | 0 | ROZPOCET
| VV |  | 33,39*1,15*4,335/1000 |  | 0.166 | [13 empty] | VV | 2 | 2 | True | 0 | ROZPOCET
| VV |  | "1.PP - skladba P1/10 ( m.č. 1S22) - síť 8/150/150mm | [15 empty] | VV | 2 | 1 | True | 0 | ROZPOCET
| VV |  | 29,00*1,15*5,267/1000 |  | 0.176 | [13 empty] | VV | 2 | 2 | True | 0 | ROZPOCET
| VV |  | "dtto - skladba P1/10 - síť 6/100/100mm ( ve vrchním betonu ) | [15 empty] | VV | 2 | 1 | True | 0 | ROZPOCET
| VV |  | 29,00*1,15*4,335/1000 |  | 0.145 | [13 empty] | VV | 2 | 2 | True | 0 | ROZPOCET
| VV |  | Součet |  | 2.408 | [13 empty] | VV | 2 | 4 | True | 1 | ROZPOCET
126 | K | 6324512R1 | Potěr cementový samonivelační litý C25 tl přes 10 do 20 mm | m2 | 47.899 |  | 0 |  |  |  | základní | 0.264 | 12.6453 | 0.077 | 3.6882 | 0 | 0 | 4 | K | 2 |  |  |  | ROZPOCET | 0 | 0 | 0 | 0 | 0 | 1 | 0 | 4 | 714477480
| VV |  | "1.PP - skladba P1/9 | [15 empty] | VV | 2 | 1 | True | 0 | ROZPOCET
| VV |  | 5,81*2,69+2,75*0,80+6,00*4,75+3,14*0,50 |  | 47.899 | [13 empty] | VV | 2 | 2 | True | 1 | ROZPOCET
127 | K | 632451233 | Potěr cementový samonivelační litý C25 tl přes 40 do 45 mm | m2 | 65.5 |  | 0 | CS ÚRS 2023 01 |  |  | základní | 0.288 | 18.864 | 0.099 | 6.4845 | 0 | 0 | 4 | K | 2 |  |  |  | ROZPOCET | 0 | 0 | 0 | 0 | 0 | 1 | 0 | 4 | 1453147879
| VV |  | "1.PP - skladba P1/4 ( vyrovnání podkladu v tl. 5-80mm !) | [15 empty] | VV | 2 | 1 | True | 0 | ROZPOCET
| VV |  | 49,90+15,60 |  | 65.5 | [13 empty] | VV | 2 | 2 | True | 1 | ROZPOCET
128 | K | 632451234 | Potěr cementový samonivelační litý C25 tl přes 45 do 50 mm | m2 | 216.626 |  | 0 | CS ÚRS 2023 01 |  |  | základní | 0.305 | 66.0709 | 0.11 | 23.8289 | 0 | 0 | 4 | K | 2 |  |  |  | ROZPOCET | 0 | 0 | 0 | 0 | 0 | 1 | 0 | 4 | -299694452
| VV |  | "1.PP - skladba P1/7 (vrchní beton tl. 70-130mm s vnitřním spádem) | [15 empty] | VV | 2 | 1 | True | 0 | ROZPOCET
| VV |  | 154,236 |  | 154.236 | [13 empty] | VV | 2 | 2 | True | 0 | ROZPOCET
| VV |  | "1.PP - skladba P1/8 (vrchní beton tl. 90-190mm) | [15 empty] | VV | 2 | 1 | True | 0 | ROZPOCET
| VV |  | (1,115+2,00+13,58)*2,00 |  | 33.39 | [13 empty] | VV | 2 | 2 | True | 0 | ROZPOCET
| VV |  | "1.PP - skladba P1/10 ( m.č. 1S22) " 29,00 |  | 29 | [13 empty] | VV | 2 | 2 | True | 0 | ROZPOCET
| VV |  | Součet |  | 216.626 | [13 empty] | VV | 2 | 4 | True | 1 | ROZPOCET
129 | K | 632451292 | Příplatek k cementovému samonivelačnímu litému potěru C25 ZKD 5 mm tl přes 50 mm | m2 | 2567.852 |  | 0 | CS ÚRS 2023 01 |  |  | základní | 0.017 | 43.6535 | 0.011 | 28.2464 | 0 | 0 | 4 | K | 2 |  |  |  | ROZPOCET | 0 | 0 | 0 | 0 | 0 | 1 | 0 | 4 | 985764003
| VV |  | "1.PP - skladba P1/7 (vrchní beton tl. 70-130mm s vnitřním spádem) | [15 empty] | VV | 2 | 1 | True | 0 | ROZPOCET
| VV |  | "výpočet průměrné tl. | [15 empty] | VV | 2 | 1 | True | 0 | ROZPOCET
| VV |  | "0,07+(0,13-0,07)/3*2 to je 110mm ! | [15 empty] | VV | 2 | 1 | True | 0 | ROZPOCET
| VV |  | "(110-50)/5 to je 12x příplatek | [15 empty] | VV | 2 | 1 | True | 0 | ROZPOCET
| VV |  | 154,236*12 |  | 1850.832 | [13 empty] | VV | 2 | 2 | True | 0 | ROZPOCET
| VV |  | "1.PP - skladba P1/8 (vrchní beton tl. 90-190mm) | [15 empty] | VV | 2 | 1 | True | 0 | ROZPOCET
| VV |  | "výpočet průměrné tl. | [15 empty] | VV | 2 | 1 | True | 0 | ROZPOCET
| VV |  | "(0,09+0,19)/2 to je 140mm ! | [15 empty] | VV | 2 | 1 | True | 0 | ROZPOCET
| VV |  | "(140-50)/5 to je 18x příplatek | [15 empty] | VV | 2 | 1 | True | 0 | ROZPOCET
| VV |  | 33,39*18 |  | 601.02 | [13 empty] | VV | 2 | 2 | True | 0 | ROZPOCET
| VV |  | "1.PP - skladba P1/10 ( m.č. 1S22) tl. 70mm to je 4x příplatek ! | [15 empty] | VV | 2 | 1 | True | 0 | ROZPOCET
| VV |  | 29,00*4 |  | 116 | [13 empty] | VV | 2 | 2 | True | 0 | ROZPOCET
| VV |  | Součet |  | 2567.852 | [13 empty] | VV | 2 | 4 | True | 1 | ROZPOCET
130 | K | 632451431 | Doplnění cementového potěru hlazeného pl do 1 m2 tl přes 20 do 30 mm | m2 | 1.483 |  | 0 | CS ÚRS 2023 01 |  |  | základní | 0.54 | 0.80082 | 0.07102 | 0.10532 | 0 | 0 | 4 | K | 2 |  |  |  | ROZPOCET | 0 | 0 | 0 | 0 | 0 | 1 | 0 | 4 | -1763291794
| VV |  | " u zhlaví překladů - viz TZ Statiky | [15 empty] | VV | 2 | 1 | True | 0 | ROZPOCET
| VV |  | "1.PP | [15 empty] | VV | 2 | 1 | True | 0 | ROZPOCET
| VV |  | 0,48*0,20*2 + 0,275*0,80*2 + 0,30*0,165*2 |  | 0.731 | [13 empty] | VV | 2 | 2 | True | 0 | ROZPOCET
| VV |  | 0,20*0,32*2+0,20*0,18*2 |  | 0.2 | [13 empty] | VV | 2 | 2 | True | 0 | ROZPOCET
| VV |  | "1.NP" | [15 empty] | VV | 2 | 1 | True | 0 | ROZPOCET
| VV |  | 0,20*0,62*2+0,20*0,46*2 |  | 0.432 | [13 empty] | VV | 2 | 2 | True | 0 | ROZPOCET
| VV |  | 0,20*0,30*2 |  | 0.12 | [13 empty] | VV | 2 | 2 | True | 0 | ROZPOCET
| VV |  | Součet |  | 1.483 | [13 empty] | VV | 2 | 4 | True | 1 | ROZPOCET
131 | K | 632451441 | Doplnění cementového potěru hlazeného pl do 1 m2 tl přes 30 do 40 mm | m2 | 2.324 |  | 0 | CS ÚRS 2023 01 |  |  | základní | 0.62 | 1.4409 | 0.09336 | 0.21697 | 0 | 0 | 4 | K | 2 |  |  |  | ROZPOCET | 0 | 0 | 0 | 0 | 0 | 1 | 0 | 4 | -1794829609
| VV |  | "1.NP - prahy ze strany chodby | [15 empty] | VV | 2 | 1 | True | 0 | ROZPOCET
| VV |  | 1,20*0,20+2,00*0,12+2,00*0,20+1,20*0,47 |  | 1.444 | [13 empty] | VV | 2 | 2 | True | 0 | ROZPOCET
| VV |  | "dtto z druhé strany | [15 empty] | VV | 2 | 1 | True | 0 | ROZPOCET
| VV |  | 1,20*0,20+2,00*0,12+2,00*0,20 |  | 0.88 | [13 empty] | VV | 2 | 2 | True | 0 | ROZPOCET
| VV |  | Součet |  | 2.324 | [13 empty] | VV | 2 | 4 | True | 1 | ROZPOCET
132 | K | 632452441 | Doplnění cementového potěru hlazeného pl přes 1 do 4 m2 tl přes 30 do 40 mm | m2 | 1.063 |  | 0 | CS ÚRS 2023 01 |  |  | základní | 0.57 | 0.60591 | 0.09336 | 0.099242 | 0 | 0 | 4 | K | 2 |  |  |  | ROZPOCET | 0 | 0 | 0 | 0 | 0 | 1 | 0 | 4 | 485634103
| VV |  | "strop I - v.č. D.1.1-112 " 1,25*0,85 |  | 1.063 | [13 empty] | VV | 2 | 2 | True | 1 | ROZPOCET
133 | K | 63245144R | Doplnění cementového potěru hlazeného pl do 1 m2 tl přes 40 do 50 mm | m2 | 1.545 |  | 0 |  |  |  | základní | 0.62 | 0.9579 | 0.1167 | 0.1803 | 0 | 0 | 4 | K | 2 |  |  |  | ROZPOCET | 0 | 0 | 0 | 0 | 0 | 1 | 0 | 4 | -1774032086
| VV |  | " u zhlaví překladů - viz TZ Statiky | [15 empty] | VV | 2 | 1 | True | 0 | ROZPOCET
| VV |  | "1.PP | [15 empty] | VV | 2 | 1 | True | 0 | ROZPOCET
| VV |  | 0,20*0,51*2*3 |  | 0.612 | [13 empty] | VV | 2 | 2 | True | 0 | ROZPOCET
| VV |  | "strop II - v.č. D.1.1-112 | [15 empty] | VV | 2 | 1 | True | 0 | ROZPOCET
| VV |  | 1,06*0,88 |  | 0.933 | [13 empty] | VV | 2 | 2 | True | 0 | ROZPOCET
| VV |  | Součet |  | 1.545 | [13 empty] | VV | 2 | 4 | True | 1 | ROZPOCET
134 | K | 632481213 | Separační vrstva z PE fólie | m2 | 208.832 |  | 0 | CS ÚRS 2023 01 |  |  | základní | 0.025 | 5.2208 | 0.00013 | 0.027148 | 0 | 0 | 4 | K | 2 |  |  |  | ROZPOCET | 0 | 0 | 0 | 0 | 0 | 1 | 0 | 4 | 1566023565
| VV |  | "1.PP - skladba P1/6 | [15 empty] | VV | 2 | 1 | True | 0 | ROZPOCET
| VV |  | 2,80+3,20+1,70+2,60+4,80+3,90+2,00+2,60 |  | 23.6 | [13 empty] | VV | 2 | 2 | True | 0 | ROZPOCET
| VV |  | "1.PP - skladba P1/7 | [15 empty] | VV | 2 | 1 | True | 0 | ROZPOCET
| VV |  | 14,61*10,04+3,44*0,80+3,00*0,80*2 |  | 154.236 | [13 empty] | VV | 2 | 2 | True | 0 | ROZPOCET
| VV |  | "1.PP - skladba P1/10 ( m.č. 1S22) " 29,00 |  | 29 | [13 empty] | VV | 2 | 2 | True | 0 | ROZPOCET
| VV |  | "strop II - v.č. D.1.1-112 | [15 empty] | VV | 2 | 1 | True | 0 | ROZPOCET
| VV |  | 1,06*0,88 |  | 0.933 | [13 empty] | VV | 2 | 2 | True | 0 | ROZPOCET
| VV |  | "strop I - v.č. D.1.1-112 " 1,25*0,85 |  | 1.063 | [13 empty] | VV | 2 | 2 | True | 0 | ROZPOCET
| VV |  | Součet |  | 208.832 | [13 empty] | VV | 2 | 4 | True | 1 | ROZPOCET
135 | K | 632902211 | Příprava zatvrdlého povrchu betonových mazanin pro cementový potěr cementovým mlékem s přísadou | m2 | 65.5 |  | 0 | CS ÚRS 2023 01 |  |  | základní | 0.04 | 2.62 | 0.0041 | 0.26855 | 0 | 0 | 4 | K | 2 |  |  |  | ROZPOCET | 0 | 0 | 0 | 0 | 0 | 1 | 0 | 4 | -1271413370
| VV |  | "1.PP - skladba P1/4 | [15 empty] | VV | 2 | 1 | True | 0 | ROZPOCET
| VV |  | 49,90+15,60 |  | 65.5 | [13 empty] | VV | 2 | 2 | True | 1 | ROZPOCET
136 | K | 634111113 | Obvodová dilatace pružnou těsnicí páskou mezi stěnou a mazaninou nebo potěrem v 80 mm | m | 179.87 |  | 0 | CS ÚRS 2023 01 |  |  | základní | 0.035 | 6.2955 | 2e-05 | 0.0035974 | 0 | 0 | 4 | K | 2 |  |  |  | ROZPOCET | 0 | 0 | 0 | 0 | 0 | 1 | 0 | 4 | -619961096
| VV |  | "1.PP - skladba P1/6 | [15 empty] | VV | 2 | 1 | True | 0 | ROZPOCET
| VV |  | (2,03+1,23+0,38)*2+(0,90+1,28)*2 +(1,03+1,33)*2 |  | 16.36 | [13 empty] | VV | 2 | 2 | True | 0 | ROZPOCET
| VV |  | (1,90+1,66)*2 +(1,90+0,90)*2 |  | 12.72 | [13 empty] | VV | 2 | 2 | True | 0 | ROZPOCET
| VV |  | (0,90+1,61)*2 +(1,19+0,38+1,66)*2+(2,19+0,90)*2 |  | 17.66 | [13 empty] | VV | 2 | 2 | True | 0 | ROZPOCET
| VV |  | (2,00+2,40)*2 +(2,00+1,28)*2 |  | 15.36 | [13 empty] | VV | 2 | 2 | True | 0 | ROZPOCET
| VV |  | Mezisoučet |  | 62.1 | [13 empty] | VV | 2 | 3 | True | 0 | ROZPOCET
| VV |  | "1.PP - skladba P1/7 | [15 empty] | VV | 2 | 1 | True | 0 | ROZPOCET
| VV |  | (14,61+0,80*3+10,04)*2+0,45*4*2 |  | 57.7 | [13 empty] | VV | 2 | 2 | True | 0 | ROZPOCET
| VV |  | "1.PP - skladba P1/8 | [15 empty] | VV | 2 | 1 | True | 0 | ROZPOCET
| VV |  | (1,115+2,00+13,58+2,00)*2 |  | 37.39 | [13 empty] | VV | 2 | 2 | True | 0 | ROZPOCET
| VV |  | Mezisoučet |  | 95.09 | [13 empty] | VV | 2 | 3 | True | 0 | ROZPOCET
| VV |  | "1.PP - skladba P1/10 ( m.č. 1S22) " | [15 empty] | VV | 2 | 1 | True | 0 | ROZPOCET
| VV |  | (3,97+6,97+0,40)*2 |  | 22.68 | [13 empty] | VV | 2 | 2 | True | 0 | ROZPOCET
| VV |  | Součet |  | 179.87 | [13 empty] | VV | 2 | 4 | True | 1 | ROZPOCET
137 | K | 635111241 | Násyp pod podlahy z hrubého kameniva 8-16 se zhutněním | m3 | 26.324 |  | 0 | CS ÚRS 2023 01 |  |  | základní | 2.048 | 53.9116 | 2.16 | 56.8598 | 0 | 0 | 4 | K | 2 |  |  |  | ROZPOCET | 0 | 0 | 0 | 0 | 0 | 1 | 0 | 4 | 1913883829
| VV |  | "1.PP - skladba P1/6 | [15 empty] | VV | 2 | 1 | True | 0 | ROZPOCET
| VV |  | ((1,98+0,15+0,16+3,08+1,00)*2,66+0,75*0,30*2+4,13*2,00)*0,10 |  | 2.565 | [13 empty] | VV | 2 | 2 | True | 0 | ROZPOCET
| VV |  | "přípočet pod příčkou - viz řez | [15 empty] | VV | 2 | 1 | True | 0 | ROZPOCET
| VV |  | (1,66+0,10+0,90)*0,60*0,05 |  | 0.08 | [13 empty] | VV | 2 | 2 | True | 0 | ROZPOCET
| VV |  | Mezisoučet |  | 2.645 | [13 empty] | VV | 2 | 3 | True | 0 | ROZPOCET
| VV |  | "1.PP - skladba P1/7 | [15 empty] | VV | 2 | 1 | True | 0 | ROZPOCET
| VV |  | (14,61*10,04-0,90*0,90*3-0,50*0,50*2)*0,15 |  | 21.563 | [13 empty] | VV | 2 | 2 | True | 0 | ROZPOCET
| VV |  | "1.PP - skladba P1/12 " 1,40+3,14*(0,87+0,65)*0,15 |  | 2.116 | [13 empty] | VV | 2 | 2 | True | 0 | ROZPOCET
| VV |  | Součet |  | 26.324 | [13 empty] | VV | 2 | 4 | True | 1 | ROZPOCET
138 | K | 635111242 | Násyp pod podlahy z hrubého kameniva 0-32 se zhutněním | m3 | 6.466 |  | 0 | CS ÚRS 2023 01 |  |  | základní | 2.048 | 13.2424 | 2.16 | 13.9666 | 0 | 0 | 4 | K | 2 |  |  |  | ROZPOCET | 0 | 0 | 0 | 0 | 0 | 1 | 0 | 4 | -921318193
| VV |  | "1.PP - skladba P1/10 ( m.č. 1S22) " 29,00*0,15 |  | 4.35 | [13 empty] | VV | 2 | 2 | True | 0 | ROZPOCET
| VV |  | "1.PP - skladba P1/12 " 1,40+3,14*(0,87+0,65)*0,15 |  | 2.116 | [13 empty] | VV | 2 | 2 | True | 0 | ROZPOCET
| VV |  | Součet |  | 6.466 | [13 empty] | VV | 2 | 4 | True | 1 | ROZPOCET
139 | K | 642942721 | Osazování zárubní nebo rámů dveřních kovových přes 2,5 do 4,5 m2 na montážní pěnu | kus | 1 |  | 0 | CS ÚRS 2023 01 |  |  | základní | 1.03 | 1.03 | 0.00096 | 0.00096 | 0 | 0 | 4 | K | 2 |  |  |  | ROZPOCET | 0 | 0 | 0 | 0 | 0 | 1 | 0 | 4 | 820509462
| VV |  | "T/03" 1 |  | 1 | [13 empty] | VV | 2 | 2 | True | 1 | ROZPOCET
140 | M | 55331748 | zárubeň dvoukřídlá ocelová pro zdění tl stěny 110-150mm rozměru 1600/1970, 2100mm | kus | 1 |  | 0 | CS ÚRS 2023 01 |  |  | základní | 0 | 0 | 0.0195 | 0.0195 | 0 | 0 | 8 | M | 2 |  |  |  | ROZPOCET | 0 | 0 | 0 | 0 | 0 | 1 | 0 | 4 | 206251572
141 | K | 642944121 | Osazování ocelových zárubní dodatečné pl do 2,5 m2 | kus | 3 |  | 0 | CS ÚRS 2023 01 |  |  | základní | 1.607 | 4.821 | 0.04684 | 0.14052 | 0 | 0 | 4 | K | 2 |  |  |  | ROZPOCET | 0 | 0 | 0 | 0 | 0 | 1 | 0 | 4 | -1726057983
| VV |  | "T/01" 2 |  | 2 | [13 empty] | VV | 2 | 2 | True | 0 | ROZPOCET
| VV |  | "T/02" 1 |  | 1 | [13 empty] | VV | 2 | 2 | True | 0 | ROZPOCET
| VV |  | Součet |  | 3 | [13 empty] | VV | 2 | 4 | True | 1 | ROZPOCET
142 | K | 642942611 | Osazování zárubní nebo rámů dveřních kovových do 2,5 m2 na montážní pěnu | kus | 16 |  | 0 | CS ÚRS 2023 01 |  |  | základní | 0.84 | 13.44 | 0.00048 | 0.00768 | 0 | 0 | 4 | K | 2 |  |  |  | ROZPOCET | 0 | 0 | 0 | 0 | 0 | 1 | 0 | 4 | 785904688
| VV |  | "T/01" 8+4-2 |  | 10 | [13 empty] | VV | 2 | 2 | True | 0 | ROZPOCET
| VV |  | "T/02" 6+1-1 |  | 6 | [13 empty] | VV | 2 | 2 | True | 0 | ROZPOCET
| VV |  | Součet |  | 16 | [13 empty] | VV | 2 | 4 | True | 1 | ROZPOCET
143 | M | 55331481 | zárubeň jednokřídlá ocelová pro zdění tl stěny 75-100mm rozměru 700/1970, 2100mm | kus | 12 |  | 0 | CS ÚRS 2023 01 |  |  | základní | 0 | 0 | 0.01225 | 0.147 | 0 | 0 | 8 | M | 2 |  |  |  | ROZPOCET | 0 | 0 | 0 | 0 | 0 | 1 | 0 | 4 | -946781169
| VV |  | "T/01" 12 |  | 12 | [13 empty] | VV | 2 | 2 | True | 1 | ROZPOCET
144 | M | 55331488 | zárubeň jednokřídlá ocelová pro zdění tl stěny 110-150mm rozměru 900/1970, 2100mm | kus | 7 |  | 0 | CS ÚRS 2023 01 |  |  | základní | 0 | 0 | 0.01553 | 0.10871 | 0 | 0 | 8 | M | 2 |  |  |  | ROZPOCET | 0 | 0 | 0 | 0 | 0 | 1 | 0 | 4 | 206644865
| VV |  | "T/02" 7 |  | 7 | [13 empty] | VV | 2 | 2 | True | 1 | ROZPOCET
145 | K | 642944221 | Osazování ocelových zárubní dodatečné pl přes 2,5 m2 | kus | 1 |  | 0 | CS ÚRS 2023 01 |  |  | základní | 2.03 | 2.03 | 0.07146 | 0.07146 | 0 | 0 | 4 | K | 2 |  |  |  | ROZPOCET | 0 | 0 | 0 | 0 | 0 | 1 | 0 | 4 | 2008403436
| VV |  | "T/08" 1 |  | 1 | [13 empty] | VV | 2 | 2 | True | 1 | ROZPOCET
146 | M | 5533172D | zárubeň dvoukřídlá ocelová pro dodatečnou montáž tl stěny 150mm rozměru 2000/ 2020mm | kus | 1 |  | 0 |  |  |  | základní | 0 | 0 | 0.0231 | 0.0231 | 0 | 0 | 8 | M | 2 |  |  |  | ROZPOCET | 0 | 0 | 0 | 0 | 0 | 1 | 0 | 4 | 1959030680
147 | K | 642945112 | Osazování protipožárních nebo protiplynových zárubní dveří dvoukřídlových přes 2,5 do 6,5 m2 | kus | 1 |  | 0 | CS ÚRS 2023 01 |  |  | základní | 7.764 | 7.764 | 0.54769 | 0.54769 | 0 | 0 | 4 | K | 2 |  |  |  | ROZPOCET | 0 | 0 | 0 | 0 | 0 | 1 | 0 | 4 | 622380034
| VV |  | "odk. T/07" 1 |  | 1 | [13 empty] | VV | 2 | 2 | True | 1 | ROZPOCET
148 | M | 5533176D | zárubeň dvoukřídlá ocelová pro zdění s protipožární úpravou tl stěny 110-150mm rozměru 1800/2020mm | kus | 1 |  | 0 |  |  |  | základní | 0 | 0 | 0.0195 | 0.0195 | 0 | 0 | 8 | M | 2 |  |  |  | ROZPOCET | 0 | 0 | 0 | 0 | 0 | 1 | 0 | 4 | 1348973011
| VV |  | "odk. T/07" 1 |  | 1 | [13 empty] | VV | 2 | 2 | True | 1 | ROZPOCET
149 | K | 642953221 | Osazování dřevěných leštěných dveřních zárubní a rámů dodatečné pl přes 2,5 m2 | kus | 3 |  | 0 | CS ÚRS 2023 01 |  |  | základní | 2.323 | 6.969 | 0.07486 | 0.22458 | 0 | 0 | 4 | K | 2 |  |  |  | ROZPOCET | 0 | 0 | 0 | 0 | 0 | 1 | 0 | 4 | 1373535044
| VV |  | "T/04" 1 |  | 1 | [13 empty] | VV | 2 | 2 | True | 0 | ROZPOCET
| VV |  | "T/05" 1 |  | 1 | [13 empty] | VV | 2 | 2 | True | 0 | ROZPOCET
| VV |  | "T/06" 1 |  | 1 | [13 empty] | VV | 2 | 2 | True | 0 | ROZPOCET
| VV |  | Součet |  | 3 | [13 empty] | VV | 2 | 4 | True | 1 | ROZPOCET
| D | 9 | Ostatní konstrukce a práce, lešení |  |  |  | 0 | [5 empty] | 1954.4633 |  | 10.6772 |  | 329.7018 | 1 | D | 1 |  |  |  | ROZPOCET | [6 empty] | 0
150 | K | 936174311 | Montáž stojanu na kola pro 5 kol kotevními šrouby na pevný podklad | kus | 6 |  | 0 | CS ÚRS 2023 01 |  |  | základní | 0.76 | 4.56 | 0.0008 | 0.0048 | 0 | 0 | 4 | K | 2 |  |  |  | ROZPOCET | 0 | 0 | 0 | 0 | 0 | 1 | 0 | 4 | 1111576061
| VV |  | "odk. Z/4" 6 |  | 6 | [13 empty] | VV | 2 | 2 | True | 1 | ROZPOCET
151 | M | 749101D1 | stojan na kola na 5 kol jednostranný, kovový pozinkovaný o velikosti 1490x365mm, s kotvením | kus | 6 |  | 0 |  |  |  | základní | 0 | 0 | 0.0074 | 0.0444 | 0 | 0 | 8 | M | 2 |  |  |  | ROZPOCET | 0 | 0 | 0 | 0 | 0 | 1 | 0 | 4 | 2109425719
| VV |  | "kompl.provedení dle specifikace PD+TZ" | [15 empty] | VV | 2 | 1 | True | 0 | ROZPOCET
| VV |  | "odk.Z/4 " 6 |  | 6 | [13 empty] | VV | 2 | 2 | True | 1 | ROZPOCET
152 | K | 9361743R1 | Montáž stojanu na kola pro 1 kolo na stěnu kotevními šrouby | kus | 12 |  | 0 |  |  |  | základní | 0.76 | 9.12 | 0.0008 | 0.0096 | 0 | 0 | 4 | K | 2 |  |  |  | ROZPOCET | 0 | 0 | 0 | 0 | 0 | 1 | 0 | 4 | -53091360
| VV |  | "1.PP - místnost KOLA na stěnu - odk. Z/5 " 12 |  | 12 | [13 empty] | VV | 2 | 2 | True | 1 | ROZPOCET
153 | M | 749101D3 | stojan na 1 kolo jednostranný - Držák na kolo na zeď VERTIKAL PRO - Šířka parkovacího místa 65mm, vel.140x500x1800mm | kus | 12 |  | 0 |  |  |  | základní | 0 | 0 | 0 | 0 | 0 | 0 | 8 | M | 2 |  |  |  | ROZPOCET | 0 | 0 | 0 | 0 | 0 | 1 | 0 | 4 | -1878733180
| VV |  | "kompl.provedení dle specifikace PD+TZ" | [15 empty] | VV | 2 | 1 | True | 0 | ROZPOCET
| VV |  | "odk.Z/5 " 12 |  | 12 | [13 empty] | VV | 2 | 2 | True | 1 | ROZPOCET
154 | K | 9399R012 | Krytá prosklená kuřárna vel. 400 x 232,7 x 150cm, vč. osazení | soub | 1 |  | 0 |  |  |  | základní | 0 | 0 | 0 | 0 | 0 | 0 | 4 | K | 2 |  |  |  | ROZPOCET | 0 | 0 | 0 | 0 | 0 | 1 | 0 | 4 | 392556757
| VV |  | "vně objektu" | [15 empty] | VV | 2 | 1 | True | 0 | ROZPOCET
| VV |  | "kompl.provedení dle specifikace PD+TZ" | [15 empty] | VV | 2 | 1 | True | 0 | ROZPOCET
| VV |  | "odk.Z/7 " 1 |  | 1 | [13 empty] | VV | 2 | 2 | True | 1 | ROZPOCET
155 | K | 941311111 | Montáž lešení řadového modulového lehkého zatížení do 200 kg/m2 š od 0,6 do 0,9 m v do 10 m | m2 | 172.177 |  | 0 | CS ÚRS 2023 01 |  |  | základní | 0.12 | 20.6612 | 0 | 0 | 0 | 0 | 4 | K | 2 |  |  |  | ROZPOCET | 0 | 0 | 0 | 0 | 0 | 1 | 0 | 4 | -1697377455
| VV |  | "celoplošná úprava fasády - v.č. D.1.1-116 (odk. 3) | [15 empty] | VV | 2 | 1 | True | 0 | ROZPOCET
| VV |  | (15,76+0,45+0,90+7,46+0,90)*(8,56-1,80) |  | 172.177 | [13 empty] | VV | 2 | 2 | True | 0 | ROZPOCET
| VV |  | "v případě zvýšené plošné potřeby lešení pro zhotovení díla, zhotovitel tuto skutečnost zohlední v jednotkové ceně nabídky ! | [15 empty] | VV | 2 | 1 | True | 0 | ROZPOCET
| VV |  | Součet |  | 172.177 | [13 empty] | VV | 2 | 4 | True | 1 | ROZPOCET
156 | K | 941311211 | Příplatek k lešení řadovému modulovému lehkému š 0,9 m v přes 10 do 25 m za první a ZKD den použití | m2 | 7747.965 |  | 0 | CS ÚRS 2023 01 |  |  | základní | 0 | 0 | 0 | 0 | 0 | 0 | 4 | K | 2 |  |  |  | ROZPOCET | 0 | 0 | 0 | 0 | 0 | 1 | 0 | 4 | -292892022
| VV |  | "předpoklad 45 dní - bude upřesněno konkrétním dle potřeb uchazeče zhotovitele ! | [15 empty] | VV | 2 | 1 | True | 0 | ROZPOCET
| VV |  | "v případě zvýšené plošné potřeby lešení pro zhotovení díla, zhotovitel tuto skutečnost zohlední v jednotkové ceně nabídky ! | [15 empty] | VV | 2 | 1 | True | 0 | ROZPOCET
| VV |  | "případné zvýšené časové potřeby pronájmu, zhotovitel tuto skutečnost zohlední v jednotkové ceně nabídky ! | [15 empty] | VV | 2 | 1 | True | 0 | ROZPOCET
| VV |  | 172,177*45 |  | 7747.965 | [13 empty] | VV | 2 | 2 | True | 1 | ROZPOCET
157 | K | 941311811 | Demontáž lešení řadového modulového lehkého zatížení do 200 kg/m2 š od 0,6 do 0,9 m v do 10 m | m2 | 172.177 |  | 0 | CS ÚRS 2023 01 |  |  | základní | 0.082 | 14.1185 | 0 | 0 | 0 | 0 | 4 | K | 2 |  |  |  | ROZPOCET | 0 | 0 | 0 | 0 | 0 | 1 | 0 | 4 | -2068713835
158 | K | 944511111 | Montáž ochranné sítě z textilie z umělých vláken | m2 | 225.727 |  | 0 |  |  |  | základní | 0.049 | 11.0606 | 0 | 0 | 0 | 0 | 4 | K | 2 |  |  |  | ROZPOCET | 0 | 0 | 0 | 0 | 0 | 1 | 0 | 4 | 1274339599
| VV |  | "celoplošná úprava fasády - v.č. D.1.1-116 (odk. 3) | [15 empty] | VV | 2 | 1 | True | 0 | ROZPOCET
| VV |  | (15,76+0,45+0,90+7,46+0,90*2)*8,56 |  | 225.727 | [13 empty] | VV | 2 | 2 | True | 0 | ROZPOCET
| VV |  | "v případě zvýšené plošné potřeby lešení pro zhotovení díla, zhotovitel tuto skutečnost zohlední v jednotkové ceně nabídky ! | [15 empty] | VV | 2 | 1 | True | 0 | ROZPOCET
| VV |  | Součet |  | 225.727 | [13 empty] | VV | 2 | 4 | True | 1 | ROZPOCET
159 | K | 944511211 | Příplatek k ochranné síti za první a ZKD den použití | m2 | 10157.715 |  | 0 |  |  |  | základní | 0 | 0 | 0 | 0 | 0 | 0 | 4 | K | 2 |  |  |  | ROZPOCET | 0 | 0 | 0 | 0 | 0 | 1 | 0 | 4 | 328730088
| VV |  | "předpoklad 45 dní - bude upřesněno konkrétním dle potřeb uchazeče zhotovitele ! | [15 empty] | VV | 2 | 1 | True | 0 | ROZPOCET
| VV |  | "v případě zvýšené plošné potřeby lešení pro zhotovení díla, zhotovitel tuto skutečnost zohlední v jednotkové ceně nabídky ! | [15 empty] | VV | 2 | 1 | True | 0 | ROZPOCET
| VV |  | "případné zvýšené časové potřeby pronájmu, zhotovitel tuto skutečnost zohlední v jednotkové ceně nabídky ! | [15 empty] | VV | 2 | 1 | True | 0 | ROZPOCET
| VV |  | 225,727*45 |  | 10157.715 | [13 empty] | VV | 2 | 2 | True | 1 | ROZPOCET
160 | K | 944511811 | Demontáž ochranné sítě z textilie z umělých vláken | m2 | 225.727 |  | 0 |  |  |  | základní | 0.033 | 7.449 | 0 | 0 | 0 | 0 | 4 | K | 2 |  |  |  | ROZPOCET | 0 | 0 | 0 | 0 | 0 | 1 | 0 | 4 | -1062487413
161 | K | 949101111 | Lešení pomocné pro objekty pozemních staveb s lešeňovou podlahou v do 1,9 m zatížení do 150 kg/m2 | m2 | 1287.6 |  | 0 | CS ÚRS 2023 01 |  |  | základní | 0.105 | 135.198 | 0.00013 | 0.16739 | 0 | 0 | 4 | K | 2 |  |  |  | ROZPOCET | 0 | 0 | 0 | 0 | 0 | 1 | 0 | 4 | 1188985520
| VV |  | "pro omítky- 1.PP mimo m.č. 1S10 | [15 empty] | VV | 2 | 1 | True | 0 | ROZPOCET
| VV |  | 11,00+20,40+13,80+20,40+12,20+21,60+50,70+49,90+15,60 |  | 215.6 | [13 empty] | VV | 2 | 2 | True | 0 | ROZPOCET
| VV |  | 38,20+2,80+3,20+1,70+2,60+4,80+3,90+2,00+2,60 |  | 61.8 | [13 empty] | VV | 2 | 2 | True | 0 | ROZPOCET
| VV |  | 188,00+52,70+29,00+8,20+1,40 |  | 279.3 | [13 empty] | VV | 2 | 2 | True | 0 | ROZPOCET
| VV |  | "pro zateplení " 188,00+52,70+1,40 |  | 242.1 | [13 empty] | VV | 2 | 2 | True | 0 | ROZPOCET
| VV |  | "pro podhledy | [15 empty] | VV | 2 | 1 | True | 0 | ROZPOCET
| VV |  | 2,80+3,20+1,70+2,60+4,80+3,90+2,00+2,60 |  | 23.6 | [13 empty] | VV | 2 | 2 | True | 0 | ROZPOCET
| VV |  | Mezisoučet |  | 822.4 | [13 empty] | VV | 2 | 3 | True | 0 | ROZPOCET
| VV |  | "pro omítky- 1.NP ( dotčené části ) | [15 empty] | VV | 2 | 1 | True | 0 | ROZPOCET
| VV |  | 3,00*1,20*5 +150,00+50,00+12,40+4,90+2,90+8,20+5,20+11,60 |  | 263.2 | [13 empty] | VV | 2 | 2 | True | 0 | ROZPOCET
| VV |  | "pro podhledy a zateplení | [15 empty] | VV | 2 | 1 | True | 0 | ROZPOCET
| VV |  | 4,82*2,50 +2,90+8,20+5,20+11,60 + 150,00+4,82*2,50 |  | 202 | [13 empty] | VV | 2 | 2 | True | 0 | ROZPOCET
| VV |  | Mezisoučet |  | 465.2 | [13 empty] | VV | 2 | 3 | True | 0 | ROZPOCET
| VV |  | Součet |  | 1287.6 | [13 empty] | VV | 2 | 4 | True | 1 | ROZPOCET
162 | K | 952902121 | Čištění budov zametení drsných podlah | m2 | 215.6 |  | 0 | CS ÚRS 2023 01 |  |  | základní | 0.01 | 2.156 | 0 | 0 | 0 | 0 | 4 | K | 2 |  |  |  | ROZPOCET | 0 | 0 | 0 | 0 | 0 | 1 | 0 | 4 | -2018903551
| VV |  | "1.PP - skladba P1/4 | [15 empty] | VV | 2 | 1 | True | 0 | ROZPOCET
| VV |  | 49,90+15,60 |  | 65.5 | [13 empty] | VV | 2 | 2 | True | 0 | ROZPOCET
| VV |  | "1.PP - skladba P1/3" 50,70 |  | 50.7 | [13 empty] | VV | 2 | 2 | True | 0 | ROZPOCET
| VV |  | "1.PP - skladba P1/2" 21,60 |  | 21.6 | [13 empty] | VV | 2 | 2 | True | 0 | ROZPOCET
| VV |  | "1.PP - skladba P1/1" 11,00+20,40+13,80+20,40+12,20 |  | 77.8 | [13 empty] | VV | 2 | 2 | True | 0 | ROZPOCET
| VV |  | Součet |  | 215.6 | [13 empty] | VV | 2 | 4 | True | 1 | ROZPOCET
163 | K | 953941212 | Osazovaní kovových mříží v rámu nebo z jednotlivých tyčí | kus | 4 |  | 0 | CS ÚRS 2023 01 |  |  | základní | 0.43 | 1.72 | 0.00468 | 0.01872 | 0 | 0 | 4 | K | 2 |  |  |  | ROZPOCET | 0 | 0 | 0 | 0 | 0 | 1 | 0 | 4 | -236965723
| VV |  | "odk. Z/1" 4 |  | 4 | [13 empty] | VV | 2 | 2 | True | 1 | ROZPOCET
164 | M | 55242328 | mříž D 400 - plochá, 600x600 4-stranný rám | kus | 4 |  | 0 | CS ÚRS 2023 01 |  |  | základní | 0 | 0 | 0.0524 | 0.2096 | 0 | 0 | 8 | M | 2 |  |  |  | ROZPOCET | 0 | 0 | 0 | 0 | 0 | 1 | 0 | 4 | 79703050
165 | K | 953943211 | Osazování hasicího přístroje | kus | 5 |  | 0 | CS ÚRS 2023 01 |  |  | základní | 0.299 | 1.495 | 0.00018 | 0.0009 | 0 | 0 | 4 | K | 2 |  |  |  | ROZPOCET | 0 | 0 | 0 | 0 | 0 | 1 | 0 | 4 | -630689830
166 | M | 44932114 | přístroj hasicí ruční práškový PG 6 LE, s has. schopností 27A | kus | 5 |  | 0 | CS ÚRS 2023 01 |  |  | základní | 0 | 0 | 0.012 | 0.06 | 0 | 0 | 8 | M | 2 |  |  |  | ROZPOCET | 0 | 0 | 0 | 0 | 0 | 1 | 0 | 4 | -961062820
167 | K | 9539451R3 | Kotvy mechanické M 10 dl 130 mm pro střední zatížení do betonu, ŽB nebo kamene s vyvrtáním otvoru - PLASTOVÁ ŠROUBOVÁ KOTVA HRD-HF M10x140 | kus | 8 |  | 0 |  |  |  | základní | 0.168 | 1.344 | 0.00025 | 0.002 | 0 | 0 | 4 | K | 2 |  |  |  | ROZPOCET | 0 | 0 | 0 | 0 | 0 | 1 | 0 | 4 | 587829855
| VV |  | "strop I - v.č. D.1.1-112 ( kotvení ) | [15 empty] | VV | 2 | 1 | True | 0 | ROZPOCET
| VV |  | 4*2 |  | 8 | [13 empty] | VV | 2 | 2 | True | 1 | ROZPOCET
168 | K | 953946132 | Montáž atypických ocelových kcí hmotnosti přes 1 do 2,5 t z profilů hmotnosti přes 30 kg/m | t | 1.277 |  | 0 | CS ÚRS 2023 01 |  |  | základní | 41.8 | 53.3786 | 0 | 0 | 0 | 0 | 4 | K | 2 |  |  |  | ROZPOCET | 0 | 0 | 0 | 0 | 0 | 1 | 0 | 4 | 462361482
| VV |  | "OK 1 - konstrukce pro VZT dle PD - D.1.1-118/1 | [15 empty] | VV | 2 | 1 | True | 0 | ROZPOCET
| VV |  | "výpočet hmotnosti | [15 empty] | VV | 2 | 1 | True | 0 | ROZPOCET
| VV |  | "HEB 140 " (7,75*2+7,29)*34,50 |  | 786.255 | [13 empty] | VV | 2 | 2 | True | 0 | ROZPOCET
| VV |  | "U 140" (0,94*11+0,80*2*5 +0,94*2*5)*16,00 |  | 443.84 | [13 empty] | VV | 2 | 2 | True | 0 | ROZPOCET
| VV |  | "plotny " 0,20*0,30*10*78,50 |  | 47.1 | [13 empty] | VV | 2 | 2 | True | 0 | ROZPOCET
| VV |  | Mezisoučet |  | 1277.195 | [13 empty] | VV | 2 | 3 | True | 0 | ROZPOCET
| VV |  | 1277,195/1000 |  | 1.277 | [13 empty] | VV | 2 | 2 | True | 1 | ROZPOCET
169 | K | 953946121 | Montáž atypických ocelových kcí hmotnosti přes 0,5 do 1 t z profilů hmotnosti přes 13 do 30 kg/m | t | 0.207 |  | 0 | CS ÚRS 2023 01 |  |  | základní | 55.13 | 11.4119 | 0 | 0 | 0 | 0 | 4 | K | 2 |  |  |  | ROZPOCET | 0 | 0 | 0 | 0 | 0 | 1 | 0 | 4 | 957604352
| VV |  | "OK 2 - konstrukce pro VZT dle PD - D.1.1-118/2 | [15 empty] | VV | 2 | 1 | True | 0 | ROZPOCET
| VV |  | "výpočet hmotnosti | [15 empty] | VV | 2 | 1 | True | 0 | ROZPOCET
| VV |  | "HEB 100" (0,95*2+0,60*2)*2*20,40 |  | 126.48 | [13 empty] | VV | 2 | 2 | True | 0 | ROZPOCET
| VV |  | 0,99*4*20,40 |  | 80.784 | [13 empty] | VV | 2 | 2 | True | 0 | ROZPOCET
| VV |  | Mezisoučet |  | 207.264 | [13 empty] | VV | 2 | 3 | True | 0 | ROZPOCET
| VV |  | 207,264/1000 |  | 0.207 | [13 empty] | VV | 2 | 2 | True | 1 | ROZPOCET
170 | M | 55391R_18 | Atypická ocelová pozinkovaná konstrukce pro VZT - dodávka, vč. dílenské přípravy a kotvení ! | kg | 1603.216 |  | 0 |  |  |  | základní | 0 | 0 | 0.001 | 1.6032 | 0 | 0 | 8 | M | 2 |  |  |  | ROZPOCET | 0 | 0 | 0 | 0 | 0 | 1 | 0 | 4 | 1074712529
| VV |  | "dle montáže (s prořezem) | [15 empty] | VV | 2 | 1 | True | 0 | ROZPOCET
| VV |  | "OK 1 - konstrukce pro VZT dle PD - D.1.1-118/1 | [15 empty] | VV | 2 | 1 | True | 0 | ROZPOCET
| VV |  | 1277,195*1,08 |  | 1379.371 | [13 empty] | VV | 2 | 2 | True | 0 | ROZPOCET
| VV |  | "OK 2 - konstrukce pro VZT dle PD - D.1.1-118/2 | [15 empty] | VV | 2 | 1 | True | 0 | ROZPOCET
| VV |  | 207,264*1,08 |  | 223.845 | [13 empty] | VV | 2 | 2 | True | 0 | ROZPOCET
| VV |  | Součet |  | 1603.216 | [13 empty] | VV | 2 | 4 | True | 1 | ROZPOCET
171 | K | 9532R001 | Výrobní dokumentace OK dodavatele zajištěná zhotovitelem pro montáž stavby, se zohledněním dodávané VZT techniky a vč.statického výpočtu - viz v.č. D.1.1-118/1 a .../2 | soub | 1 |  | 0 |  |  |  | základní | 0 | 0 | 0 | 0 | 0 | 0 | 4 | K | 2 |  |  |  | ROZPOCET | 0 | 0 | 0 | 0 | 0 | 1 | 0 | 4 | -1580120918
172 | K | 953961112 | Kotvy chemickým tmelem M 10 hl 90 mm do betonu, ŽB nebo kamene s vyvrtáním otvoru | kus | 12 |  | 0 | CS ÚRS 2023 01 |  |  | základní | 0.081 | 0.972 | 1e-05 | 0.00012 | 0 | 0 | 4 | K | 2 |  |  |  | ROZPOCET | 0 | 0 | 0 | 0 | 0 | 1 | 0 | 4 | -876590747
| VV |  | "strop II - rám z L profilu | [15 empty] | VV | 2 | 1 | True | 0 | ROZPOCET
| VV |  | 3*4 |  | 12 | [13 empty] | VV | 2 | 2 | True | 1 | ROZPOCET
173 | K | 953965115 | Kotevní šroub pro chemické kotvy M 10 dl 130 mm | kus | 12 |  | 0 | CS ÚRS 2023 01 |  |  | základní | 0.053 | 0.636 | 7e-05 | 0.00084 | 0 | 0 | 4 | K | 2 |  |  |  | ROZPOCET | 0 | 0 | 0 | 0 | 0 | 1 | 0 | 4 | 1877829785
174 | K | 993111111 | Dovoz a odvoz lešení řadového do 10 km včetně naložení a složení | m2 | 172.177 |  | 0 | CS ÚRS 2023 01 |  |  | základní | 0.013 | 2.2383 | 0 | 0 | 0 | 0 | 4 | K | 2 |  |  |  | ROZPOCET | 0 | 0 | 0 | 0 | 0 | 1 | 0 | 4 | 1427224855
| VV |  | "v případě zvýšené plošné potřeby lešení pro zhotovení díla, zhotovitel tuto skutečnost zohlední v jednotkové ceně nabídky ! | [15 empty] | VV | 2 | 1 | True | 0 | ROZPOCET
| VV |  | "dle lešení " 172,177 |  | 172.177 | [13 empty] | VV | 2 | 2 | True | 1 | ROZPOCET
175 | K | 993111119 | Příplatek k ceně dovozu a odvozu lešení řadového ZKD 10 km přes 10 km | m2 | 172.177 |  | 0 | CS ÚRS 2023 01 |  |  | základní | 0.002 | 0.34435 | 0 | 0 | 0 | 0 | 4 | K | 2 |  |  |  | ROZPOCET | 0 | 0 | 0 | 0 | 0 | 1 | 0 | 4 | 1917116730
176 | K | 952901111 | Vyčištění budov bytové a občanské výstavby při výšce podlaží do 4 m | m2 | 924.914 |  | 0 | CS ÚRS 2023 01 |  |  | základní | 0.308 | 284.8735 | 4e-05 | 0.036997 | 0 | 0 | 4 | K | 2 |  |  |  | ROZPOCET | 0 | 0 | 0 | 0 | 0 | 1 | 0 | 4 | 650624465
| VV |  | "1.PP - mimo sklad 1S10 | [15 empty] | VV | 2 | 1 | True | 0 | ROZPOCET
| VV |  | (11,14+0,80)*10,12+15,76*(0,66+10,04+0,80)+6,89*(0,90+2,66+0,48) |  | 329.908 | [13 empty] | VV | 2 | 2 | True | 0 | ROZPOCET
| VV |  | 38,20+(1,115+2,00+13,58+0,15+0,10+1,28+0,10*2+2,40+5,50)*2,00 |  | 90.85 | [13 empty] | VV | 2 | 2 | True | 0 | ROZPOCET
| VV |  | 20,40+13,80+20,40+12,20+21,60+50,70+49,90+15,60 |  | 204.6 | [13 empty] | VV | 2 | 2 | True | 0 | ROZPOCET
| VV |  | Mezisoučet |  | 625.358 | [13 empty] | VV | 2 | 3 | True | 0 | ROZPOCET
| VV |  | "1.NP - dotčená část | [15 empty] | VV | 2 | 1 | True | 0 | ROZPOCET
| VV |  | 10,32*(11,11+0,80) +15,66*(0,60+10,06+0,62) |  | 299.556 | [13 empty] | VV | 2 | 2 | True | 0 | ROZPOCET
| VV |  | Součet |  | 924.914 | [13 empty] | VV | 2 | 4 | True | 1 | ROZPOCET
177 | K | 953943122 | Osazování výrobků přes 1 do 5 kg/kus do betonu | kus | 18 |  | 0 | CS ÚRS 2023 01 |  |  | základní | 0.4 | 7.2 | 0.00015 | 0.0027 | 0 | 0 | 4 | K | 2 |  |  |  | ROZPOCET | 0 | 0 | 0 | 0 | 0 | 1 | 0 | 4 | -922942474
| VV |  | "u zhlaví ocelových překladů - viz tabulky | [15 empty] | VV | 2 | 1 | True | 0 | ROZPOCET
| VV |  | "1.PP " 2+2+2+2+2*2 |  | 12 | [13 empty] | VV | 2 | 2 | True | 0 | ROZPOCET
| VV |  | "1.NP" 2+2+2 |  | 6 | [13 empty] | VV | 2 | 2 | True | 0 | ROZPOCET
| VV |  | Součet |  | 18 | [13 empty] | VV | 2 | 4 | True | 1 | ROZPOCET
178 | M | 55399D0X1 | Kotevní ocel.atyp.desky u překladů- dodávka | kg | 81.78 |  | 0 |  |  |  | základní | 0 | 0 | 0.001 | 0.08178 | 0 | 0 | 8 | M | 2 |  |  |  | ROZPOCET | 0 | 0 | 0 | 0 | 0 | 1 | 0 | 4 | -522675379
| VV |  | "u zhlaví ocelových překladů - viz tabulky ( výpis) | [15 empty] | VV | 2 | 1 | True | 0 | ROZPOCET
| VV |  | 68,03+13,75 |  | 81.78 | [13 empty] | VV | 2 | 2 | True | 1 | ROZPOCET
179 | K | 953946132 | Montáž atypických ocelových kcí hmotnosti přes 1 do 2,5 t z profilů hmotnosti přes 30 kg/m | t | 3.317 |  | 0 | CS ÚRS 2023 01 |  |  | základní | 41.8 | 138.6506 | 0 | 0 | 0 | 0 | 4 | K | 2 |  |  |  | ROZPOCET | 0 | 0 | 0 | 0 | 0 | 1 | 0 | 4 | 1407350358
| VV |  | "1.PP - ocelové výztužné rámy z profilů HEA 220 a HEA 240 | [15 empty] | VV | 2 | 1 | True | 0 | ROZPOCET
| VV |  | " v garáži u nových otvorů vícepodlažní budovy - viz v.č. D.1.2-103 | [15 empty] | VV | 2 | 1 | True | 0 | ROZPOCET
| VV |  | "viz výpis" 3316,60/1000 |  | 3.317 | [13 empty] | VV | 2 | 2 | True | 1 | ROZPOCET
180 | M | 55391R_17 | Atypická ocelová konstrukce (rámů) - dodávka, vč.základního nátěru, dílenské přípravy a kotvení ! | kg | 3581.928 |  | 0 |  |  |  | základní | 0 | 0 | 0.001 | 3.5819 | 0 | 0 | 8 | M | 2 |  |  |  | ROZPOCET | 0 | 0 | 0 | 0 | 0 | 1 | 0 | 4 | -8761625
| VV |  | "(s prořezem) | [15 empty] | VV | 2 | 1 | True | 0 | ROZPOCET
| VV |  | "1.PP - ocelové výztužné rámy z profilů HEA 220 a HEA 240 | [15 empty] | VV | 2 | 1 | True | 0 | ROZPOCET
| VV |  | " v garáži u nových otvorů vícepodlažní budovy - viz v.č. D.1.2-103 | [15 empty] | VV | 2 | 1 | True | 0 | ROZPOCET
| VV |  | 3316,60 *1,08 |  | 3581.928 | [13 empty] | VV | 2 | 2 | True | 1 | ROZPOCET
181 | K | 2899R012 | Dílenská dokumentace OK zhotovitele | soub | 1 |  | 0 |  |  |  | základní | 0 | 0 | 0 | 0 | 0 | 0 | 4 | K | 2 |  |  |  | ROZPOCET | 0 | 0 | 0 | 0 | 0 | 1 | 0 | 4 | -557154404
| VV |  | "1.PP - ocelové výztužné rámy z profilů HEA 220 a HEA 240 | [15 empty] | VV | 2 | 1 | True | 0 | ROZPOCET
| VV |  | " v garáži u nových otvorů vícepodlažní budovy - viz v.č. D.1.2-103 | [15 empty] | VV | 2 | 1 | True | 0 | ROZPOCET
| VV |  | "celkem" 1 |  | 1 | [13 empty] | VV | 2 | 2 | True | 1 | ROZPOCET
182 | K | 9539611R4 | Kotvy chemickým tmelem M 16 hl 240 mm do betonu, ŽB nebo kamene s vyvrtáním otvoru | kus | 12 |  | 0 |  |  |  | základní | 0.13 | 1.56 | 2e-05 | 0.00024 | 0 | 0 | 4 | K | 2 |  |  |  | ROZPOCET | 0 | 0 | 0 | 0 | 0 | 1 | 0 | 4 | 1497914953
| VV |  | "1.PP - ocelové výztužné rámy z profilů HEA 220 a HEA 240 | [15 empty] | VV | 2 | 1 | True | 0 | ROZPOCET
| VV |  | " v garáži u nových otvorů vícepodlažní budovy - viz v.č. D.1.2-103 | [15 empty] | VV | 2 | 1 | True | 0 | ROZPOCET
| VV |  | "kotvení K1 a K2" 2*2+2*4 |  | 12 | [13 empty] | VV | 2 | 2 | True | 1 | ROZPOCET
183 | K | 953965132 | Kotevní šroub pro chemické kotvy M 16 dl 260 mm | kus | 12 |  | 0 | CS ÚRS 2023 01 |  |  | základní | 0.061 | 0.732 | 0.00037 | 0.00444 | 0 | 0 | 4 | K | 2 |  |  |  | ROZPOCET | 0 | 0 | 0 | 0 | 0 | 1 | 0 | 4 | -1505029052
184 | K | 3861101R5 | Demontáž odlučovače tuku s vybouráním, odvoz a likvidace, zásyp jámy v uzavřeném prostoru cca 1m3 | soub | 1 |  | 0 |  |  |  | základní | 4.376 | 4.376 | 2 | 2 | 0 | 0 | 4 | K | 2 |  |  |  | ROZPOCET | 0 | 0 | 0 | 0 | 0 | 1 | 0 | 4 | -2034210355
| VV |  | "1.PP " 1 |  | 1 | [13 empty] | VV | 2 | 2 | True | 1 | ROZPOCET
185 | K | 961044111 | Bourání základů z betonu prostého | m3 | 2.04 |  | 0 | CS ÚRS 2023 01 |  |  | základní | 6.436 | 13.1294 | 0 | 0 | 2 | 4.08 | 4 | K | 2 |  |  |  | ROZPOCET | 0 | 0 | 0 | 0 | 0 | 1 | 0 | 4 | -2027397015
| VV |  | "u přístřešku na kola | [15 empty] | VV | 2 | 1 | True | 0 | ROZPOCET
| VV |  | 0,60*0,60*(0,20+0,30)*3 |  | 0.54 | [13 empty] | VV | 2 | 2 | True | 0 | ROZPOCET
| VV |  | "1.PP - předpoklad vrchních části základů v kuchyni ( viz řezy)" | [15 empty] | VV | 2 | 1 | True | 0 | ROZPOCET
| VV |  | 1,50 |  | 1.5 | [13 empty] | VV | 2 | 2 | True | 0 | ROZPOCET
| VV |  | Součet |  | 2.04 | [13 empty] | VV | 2 | 4 | True | 1 | ROZPOCET
186 | K | 962031132 | Bourání příček z cihel pálených na MVC tl do 100 mm | m2 | 67.051 |  | 0 | CS ÚRS 2023 01 |  |  | základní | 0.245 | 16.4275 | 0 | 0 | 0.131 | 8.7837 | 4 | K | 2 |  |  |  | ROZPOCET | 0 | 0 | 0 | 0 | 0 | 1 | 0 | 4 | 1236901356
| VV |  | "1.PP" | [15 empty] | VV | 2 | 1 | True | 0 | ROZPOCET
| VV |  | 1,00*2,10 |  | 2.1 | [13 empty] | VV | 2 | 2 | True | 0 | ROZPOCET
| VV |  | (7,16-4,91-0,21+1,09+2,88)*3,30 |  | 19.833 | [13 empty] | VV | 2 | 2 | True | 0 | ROZPOCET
| VV |  | 2,00*3,10 -0,90*1,97 |  | 4.427 | [13 empty] | VV | 2 | 2 | True | 0 | ROZPOCET
| VV |  | Mezisoučet |  | 26.36 | [13 empty] | VV | 2 | 3 | True | 0 | ROZPOCET
| VV |  | "1.NP" | [15 empty] | VV | 2 | 1 | True | 0 | ROZPOCET
| VV |  | (1,17-0,15)*(3,98+0,25) |  | 4.315 | [13 empty] | VV | 2 | 2 | True | 0 | ROZPOCET
| VV |  | (3,51+0,08+1,20)*4,00 -0,90*1,97 |  | 17.387 | [13 empty] | VV | 2 | 2 | True | 0 | ROZPOCET
| VV |  | (1,04-0,15)*(3,98+0,25) |  | 3.765 | [13 empty] | VV | 2 | 2 | True | 0 | ROZPOCET
| VV |  | 4,20*4,00 -0,80*1,97 |  | 15.224 | [13 empty] | VV | 2 | 2 | True | 0 | ROZPOCET
| VV |  | Mezisoučet |  | 40.691 | [13 empty] | VV | 2 | 3 | True | 0 | ROZPOCET
| VV |  | Součet |  | 67.051 | [13 empty] | VV | 2 | 4 | True | 1 | ROZPOCET
187 | K | 962031133 | Bourání příček z cihel pálených na MVC tl do 150 mm | m2 | 96.732 |  | 0 | CS ÚRS 2023 01 |  |  | základní | 0.284 | 27.4719 | 0 | 0 | 0.261 | 25.2471 | 4 | K | 2 |  |  |  | ROZPOCET | 0 | 0 | 0 | 0 | 0 | 1 | 0 | 4 | -156035536
| VV |  | "1.PP" | [15 empty] | VV | 2 | 1 | True | 0 | ROZPOCET
| VV |  | 2,66*3,30*2 |  | 17.556 | [13 empty] | VV | 2 | 2 | True | 0 | ROZPOCET
| VV |  | (4,62+1,98+0,15+2,085+3,22)*3,30 -0,90*1,97*3 |  | 34.463 | [13 empty] | VV | 2 | 2 | True | 0 | ROZPOCET
| VV |  | (1,78+0,85*2)*3,30 -0,80*1,50 |  | 10.284 | [13 empty] | VV | 2 | 2 | True | 0 | ROZPOCET
| VV |  | 2,00*3,10-0,90*2,20 |  | 4.22 | [13 empty] | VV | 2 | 2 | True | 0 | ROZPOCET
| VV |  | Mezisoučet |  | 66.523 | [13 empty] | VV | 2 | 3 | True | 0 | ROZPOCET
| VV |  | "1.NP" | [15 empty] | VV | 2 | 1 | True | 0 | ROZPOCET
| VV |  | (1,17-0,15+1,73)*(3,98+0,25) - 1,50*0,60 |  | 10.733 | [13 empty] | VV | 2 | 2 | True | 0 | ROZPOCET
| VV |  | (1,04+2,35)*(3,98+0,25) -0,60*1,97 |  | 13.158 | [13 empty] | VV | 2 | 2 | True | 0 | ROZPOCET
| VV |  | 3,51*1,80 |  | 6.318 | [13 empty] | VV | 2 | 2 | True | 0 | ROZPOCET
| VV |  | Mezisoučet |  | 30.209 | [13 empty] | VV | 2 | 3 | True | 0 | ROZPOCET
| VV |  | Součet |  | 96.732 | [13 empty] | VV | 2 | 4 | True | 1 | ROZPOCET
188 | K | 962032231 | Bourání zdiva z cihel pálených nebo vápenopískových na MV nebo MVC přes 1 m3 | m3 | 43.084 |  | 0 | CS ÚRS 2023 01 |  |  | základní | 1.52 | 65.4877 | 0 | 0 | 1.8 | 77.5512 | 4 | K | 2 |  |  |  | ROZPOCET | 0 | 0 | 0 | 0 | 0 | 1 | 0 | 4 | 1368826287
| VV |  | "1.PP" | [15 empty] | VV | 2 | 1 | True | 0 | ROZPOCET
| VV |  | (3,44+0,28*2)*(2,35+0,25)*0,80 |  | 8.32 | [13 empty] | VV | 2 | 2 | True | 0 | ROZPOCET
| VV |  | (3,00+0,26*2)*(2,35+0,25)*0,80*2 |  | 14.643 | [13 empty] | VV | 2 | 2 | True | 0 | ROZPOCET
| VV |  | -1,20*2,32*0,60 - 1,12*2,25*0,48 |  | -2.88 | [13 empty] | VV | 2 | 2 | True | 0 | ROZPOCET
| VV |  | -1,50*2,25*0,65 |  | -2.194 | [13 empty] | VV | 2 | 2 | True | 0 | ROZPOCET
| VV |  | 3,00*2,35*0,51*3 -0,89*1,34*0,51-1,42*1,34*0,51*2 |  | 8.237 | [13 empty] | VV | 2 | 2 | True | 0 | ROZPOCET
| VV |  | (3,92+0,20+2,62)*0,20*3,30 -0,90*1,97*0,20 |  | 4.094 | [13 empty] | VV | 2 | 2 | True | 0 | ROZPOCET
| VV |  | (0,75+0,21+4,91)*0,21*3,30 -1,25*1,97*0,21 |  | 3.551 | [13 empty] | VV | 2 | 2 | True | 0 | ROZPOCET
| VV |  | 2,75*(2,43+0,15)*0,80 -1,07*2,09*0,80 -1,05*1,40*0,80 |  | 2.711 | [13 empty] | VV | 2 | 2 | True | 0 | ROZPOCET
| VV |  | 3,37*(3,16+0,10)*0,50 -1,56*2,08*0,50 -0,76*0,99*0,50 |  | 3.495 | [13 empty] | VV | 2 | 2 | True | 0 | ROZPOCET
| VV |  | 5,48*0,20*3,20 -1,00*2,00*0,20 |  | 3.107 | [13 empty] | VV | 2 | 2 | True | 0 | ROZPOCET
| VV |  | Součet |  | 43.084 | [13 empty] | VV | 2 | 4 | True | 1 | ROZPOCET
189 | K | 962032641 | Bourání zdiva komínového nad střechou z cihel na MC | m3 | 0.486 |  | 0 | CS ÚRS 2023 01 |  |  | základní | 2.79 | 1.3559 | 0 | 0 | 1.671 | 0.81211 | 4 | K | 2 |  |  |  | ROZPOCET | 0 | 0 | 0 | 0 | 0 | 1 | 0 | 4 | -1085551113
| VV |  | "střecha" 0,45*0,45*1,20*2 |  | 0.486 | [13 empty] | VV | 2 | 2 | True | 1 | ROZPOCET
190 | K | 962081141 | Bourání příček ze skleněných tvárnic tl do 150 mm | m2 | 0.864 |  | 0 | CS ÚRS 2023 01 |  |  | základní | 0.6 | 0.5184 | 0 | 0 | 0.082 | 0.070848 | 4 | K | 2 |  |  |  | ROZPOCET | 0 | 0 | 0 | 0 | 0 | 1 | 0 | 4 | -1268660030
| VV |  | "1.PP" 1,44*0,60 |  | 0.864 | [13 empty] | VV | 2 | 2 | True | 1 | ROZPOCET
191 | K | 963051113 | Bourání ŽB stropů deskových tl přes 80 mm | m3 | 0.352 |  | 0 | CS ÚRS 2023 01 |  |  | základní | 6.72 | 2.3654 | 0 | 0 | 2.4 | 0.8448 | 4 | K | 2 |  |  |  | ROZPOCET | 0 | 0 | 0 | 0 | 0 | 1 | 0 | 4 | 101664168
| VV |  | "stříška nad vstupem | [15 empty] | VV | 2 | 1 | True | 0 | ROZPOCET
| VV |  | 1,80*1,15*0,17 |  | 0.352 | [13 empty] | VV | 2 | 2 | True | 1 | ROZPOCET
192 | K | 965042141 | Bourání podkladů pod dlažby nebo mazanin betonových nebo z litého asfaltu tl do 100 mm pl přes 4 m2 | m3 | 18.496 |  | 0 | CS ÚRS 2023 01 |  |  | základní | 7.195 | 133.0787 | 0 | 0 | 2.2 | 40.6912 | 4 | K | 2 |  |  |  | ROZPOCET | 0 | 0 | 0 | 0 | 0 | 1 | 0 | 4 | -1652992275
| VV |  | "1.PP - u bouraných podlah - podkladní beton" | [15 empty] | VV | 2 | 1 | True | 0 | ROZPOCET
| VV |  | ((4,62+0,10+9,89)*10,04+3,00*0,51*3+(4,00+3,52*2)*0,80-0,45*0,42-0,40*0,40)*0,10 |  | 15.976 | [13 empty] | VV | 2 | 2 | True | 0 | ROZPOCET
| VV |  | (1,00+0,16+3,08+0,15+1,98)*2,66*0,10 |  | 1.694 | [13 empty] | VV | 2 | 2 | True | 0 | ROZPOCET
| VV |  | 4,13*2,00*0,10 |  | 0.826 | [13 empty] | VV | 2 | 2 | True | 0 | ROZPOCET
| VV |  | Součet |  | 18.496 | [13 empty] | VV | 2 | 4 | True | 1 | ROZPOCET
193 | K | 965042231 | Bourání podkladů pod dlažby nebo mazanin betonových nebo z litého asfaltu tl přes 100 mm pl do 4 m2 | m3 | 0.625 |  | 0 | CS ÚRS 2023 01 |  |  | základní | 9.07 | 5.6688 | 0 | 0 | 2.2 | 1.375 | 4 | K | 2 |  |  |  | ROZPOCET | 0 | 0 | 0 | 0 | 0 | 1 | 0 | 4 | -981777658
| VV |  | "1S19" 2,50*(0,15+0,10) |  | 0.625 | [13 empty] | VV | 2 | 2 | True | 1 | ROZPOCET
194 | K | 965043341 | Bourání podkladů pod dlažby betonových s potěrem nebo teracem tl do 100 mm pl přes 4 m2 | m3 | 3.25 |  | 0 | CS ÚRS 2023 01 |  |  | základní | 7.51 | 24.4075 | 0 | 0 | 2.2 | 7.15 | 4 | K | 2 |  |  |  | ROZPOCET | 0 | 0 | 0 | 0 | 0 | 1 | 0 | 4 | 2110168116
| VV |  | "1.PP - litá podlaha" | [15 empty] | VV | 2 | 1 | True | 0 | ROZPOCET
| VV |  | (30,60+34,40)*0,05 |  | 3.25 | [13 empty] | VV | 2 | 2 | True | 1 | ROZPOCET
195 | K | 965043341 | Bourání podkladů pod dlažby betonových s potěrem nebo teracem tl do 100 mm pl přes 4 m2 | m3 | 7.584 |  | 0 | CS ÚRS 2023 01 |  |  | základní | 7.51 | 56.9558 | 0 | 0 | 2.2 | 16.6848 | 4 | K | 2 |  |  |  | ROZPOCET | 0 | 0 | 0 | 0 | 0 | 1 | 0 | 4 | -1623097283
| VV |  | "1.PP" | [15 empty] | VV | 2 | 1 | True | 0 | ROZPOCET
| VV |  | (15,50+30,00)*0,10 + 27,60*0,08 |  | 6.758 | [13 empty] | VV | 2 | 2 | True | 0 | ROZPOCET
| VV |  | 4,13*2,00*0,10 |  | 0.826 | [13 empty] | VV | 2 | 2 | True | 0 | ROZPOCET
| VV |  | Součet |  | 7.584 | [13 empty] | VV | 2 | 4 | True | 1 | ROZPOCET
196 | K | 965045113 | Bourání potěrů cementových nebo pískocementových tl do 50 mm pl přes 4 m2 | m2 | 192.16 |  | 0 | CS ÚRS 2023 01 |  |  | základní | 0.301 | 57.8402 | 0 | 0 | 0.09 | 17.2944 | 4 | K | 2 |  |  |  | ROZPOCET | 0 | 0 | 0 | 0 | 0 | 1 | 0 | 4 | 2135710796
| VV |  | "1.PP - u bouraných podlah" | [15 empty] | VV | 2 | 1 | True | 0 | ROZPOCET
| VV |  | 90,00+14,00+10,20+6,70+6,40+12,70 |  | 140 | [13 empty] | VV | 2 | 2 | True | 0 | ROZPOCET
| VV |  | 5,30+8,20+2,80 |  | 16.3 | [13 empty] | VV | 2 | 2 | True | 0 | ROZPOCET
| VV |  | 4,13*2,00 +27,60 |  | 35.86 | [13 empty] | VV | 2 | 2 | True | 0 | ROZPOCET
| VV |  | Součet |  | 192.16 | [13 empty] | VV | 2 | 4 | True | 1 | ROZPOCET
197 | K | 965049112 | Příplatek k bourání betonových mazanin za bourání mazanin se svařovanou sítí tl přes 100 mm | m3 | 19.121 |  | 0 | CS ÚRS 2023 01 |  |  | základní | 4.029 | 77.0385 | 0 | 0 | 0.029 | 0.55451 | 4 | K | 2 |  |  |  | ROZPOCET | 0 | 0 | 0 | 0 | 0 | 1 | 0 | 4 | -1631255728
| VV |  | "1.PP" | [15 empty] | VV | 2 | 1 | True | 0 | ROZPOCET
| VV |  | 18,496+0,625 |  | 19.121 | [13 empty] | VV | 2 | 2 | True | 1 | ROZPOCET
198 | K | 965081213 | Bourání podlah z dlaždic keramických nebo xylolitových tl do 10 mm plochy přes 1 m2 | m2 | 347.6 |  | 0 | CS ÚRS 2023 01 |  |  | základní | 0.162 | 56.3112 | 0 | 0 | 0.035 | 12.166 | 4 | K | 2 |  |  |  | ROZPOCET | 0 | 0 | 0 | 0 | 0 | 1 | 0 | 4 | 491288276
| VV |  | "1.PP" | [15 empty] | VV | 2 | 1 | True | 0 | ROZPOCET
| VV |  | 5,30+8,20+2,80+90,00+14,00+10,20+6,70+6,40+12,70 |  | 156.3 | [13 empty] | VV | 2 | 2 | True | 0 | ROZPOCET
| VV |  | "1.NP" | [15 empty] | VV | 2 | 1 | True | 0 | ROZPOCET
| VV |  | 150,00+30,00+11,30 |  | 191.3 | [13 empty] | VV | 2 | 2 | True | 0 | ROZPOCET
| VV |  | Součet |  | 347.6 | [13 empty] | VV | 2 | 4 | True | 1 | ROZPOCET
199 | K | 965081343 | Bourání podlah z dlaždic betonových, teracových nebo čedičových tl do 40 mm plochy přes 1 m2 | m2 | 52.04 |  | 0 | CS ÚRS 2023 01 |  |  | základní | 0.375 | 19.515 | 0 | 0 | 0.12 | 6.2448 | 4 | K | 2 |  |  |  | ROZPOCET | 0 | 0 | 0 | 0 | 0 | 1 | 0 | 4 | -1095779974
| VV |  | "1.PP - chodba" | [15 empty] | VV | 2 | 1 | True | 0 | ROZPOCET
| VV |  | (12,79+13,23)*2,00 |  | 52.04 | [13 empty] | VV | 2 | 2 | True | 1 | ROZPOCET
200 | K | 965081611 | Odsekání soklíků rovných | m | 156.61 |  | 0 | CS ÚRS 2023 01 |  |  | základní | 0.098 | 15.3478 | 0 | 0 | 0.009 | 1.4095 | 4 | K | 2 |  |  |  | ROZPOCET | 0 | 0 | 0 | 0 | 0 | 1 | 0 | 4 | -1249119350
| VV |  | "1.PP" | [15 empty] | VV | 2 | 1 | True | 0 | ROZPOCET
| VV |  | 12,79+13,23+2,00-0,90-2,00-1,80 |  | 23.32 | [13 empty] | VV | 2 | 2 | True | 0 | ROZPOCET
| VV |  | (17,20+2,00)*2-0,90*2-0,90+0,25*2 |  | 36.2 | [13 empty] | VV | 2 | 2 | True | 0 | ROZPOCET
| VV |  | (15,20+2,00+0,60)*2-0,90-1,00*2-0,90-0,70-0,65*2-0,80+2,86+0,60 |  | 32.46 | [13 empty] | VV | 2 | 2 | True | 0 | ROZPOCET
| VV |  | Mezisoučet |  | 91.98 | [13 empty] | VV | 2 | 3 | True | 0 | ROZPOCET
| VV |  | "1.NP" | [15 empty] | VV | 2 | 1 | True | 0 | ROZPOCET
| VV |  | (14,90-3,37)*2+10,06+0,30*4*2-2,10-1,20*2+0,15*2+3,59-0,90 |  | 34.01 | [13 empty] | VV | 2 | 2 | True | 0 | ROZPOCET
| VV |  | 8,07*2+4,20+1,22+0,25*2-1,00 +4,20+2,68*2 |  | 30.62 | [13 empty] | VV | 2 | 2 | True | 0 | ROZPOCET
| VV |  | Mezisoučet |  | 64.63 | [13 empty] | VV | 2 | 3 | True | 0 | ROZPOCET
| VV |  | Součet |  | 156.61 | [13 empty] | VV | 2 | 4 | True | 1 | ROZPOCET
201 | K | 965082933 | Odstranění násypů pod podlahami tl do 200 mm pl přes 2 m2 | m3 | 30.404 |  | 0 | CS ÚRS 2023 01 |  |  | základní | 1.35 | 41.0454 | 0 | 0 | 1.4 | 42.5656 | 4 | K | 2 |  |  |  | ROZPOCET | 0 | 0 | 0 | 0 | 0 | 1 | 0 | 4 | -1821286337
| VV |  | "1.PP - u bouraných podlah pod podkladním betonem" | [15 empty] | VV | 2 | 1 | True | 0 | ROZPOCET
| VV |  | ((4,62+0,10+9,89)*10,04+3,00*0,51*3+(4,00+3,52*2)*0,80-0,45*0,42-0,40*0,40)*0,16 |  | 25.561 | [13 empty] | VV | 2 | 2 | True | 0 | ROZPOCET
| VV |  | (1,00+0,16+3,08+0,15+1,98)*2,66*0,17 +2,66*0,60*0,20 |  | 3.2 | [13 empty] | VV | 2 | 2 | True | 0 | ROZPOCET
| VV |  | 4,13*2,00*0,17 |  | 1.404 | [13 empty] | VV | 2 | 2 | True | 0 | ROZPOCET
| VV |  | Mezisoučet |  | 30.165 | [13 empty] | VV | 2 | 3 | True | 0 | ROZPOCET
| VV |  | "u sociálky" 2,66*0,60*0,15 |  | 0.239 | [13 empty] | VV | 2 | 2 | True | 0 | ROZPOCET
| VV |  | Součet |  | 30.404 | [13 empty] | VV | 2 | 4 | True | 1 | ROZPOCET
202 | K | 965082941 | Odstranění násypů pod podlahami tl přes 200 mm | m3 | 9.936 |  | 0 | CS ÚRS 2023 01 |  |  | základní | 1.1 | 10.9296 | 0 | 0 | 1.4 | 13.9104 | 4 | K | 2 |  |  |  | ROZPOCET | 0 | 0 | 0 | 0 | 0 | 1 | 0 | 4 | 1009538223
| VV |  | "1.PP - 1S21" | [15 empty] | VV | 2 | 1 | True | 0 | ROZPOCET
| VV |  | 27,60*0,36 |  | 9.936 | [13 empty] | VV | 2 | 2 | True | 1 | ROZPOCET
203 | K | 966080101 | Bourání kontaktního zateplení z polystyrenových desek tl do 60 mm | m2 | 12.248 |  | 0 | CS ÚRS 2023 01 |  |  | základní | 0.186 | 2.2781 | 0 | 0 | 0.013 | 0.15922 | 4 | K | 2 |  |  |  | ROZPOCET | 0 | 0 | 0 | 0 | 0 | 1 | 0 | 4 | -656982081
| VV |  | "1.PP" 1,40*(2,25+0,15)+3,95*2,25 |  | 12.248 | [13 empty] | VV | 2 | 2 | True | 1 | ROZPOCET
204 | K | 966080105 | Bourání kontaktního zateplení z polystyrenových desek tl přes 120 do 180 mm | m2 | 15.435 |  | 0 | CS ÚRS 2023 01 |  |  | základní | 0.211 | 3.2568 | 0 | 0 | 0.015 | 0.23153 | 4 | K | 2 |  |  |  | ROZPOCET | 0 | 0 | 0 | 0 | 0 | 1 | 0 | 4 | 1961482226
| VV |  | "1.PP" | [15 empty] | VV | 2 | 1 | True | 0 | ROZPOCET
| VV |  | 3,00*2,25*3 - 1,42*1,34*2 -0,89*1,34 |  | 15.252 | [13 empty] | VV | 2 | 2 | True | 0 | ROZPOCET
| VV |  | 0,40*0,40 +3,14*(0,085)^2 |  | 0.183 | [13 empty] | VV | 2 | 2 | True | 0 | ROZPOCET
| VV |  | Součet |  | 15.435 | [13 empty] | VV | 2 | 4 | True | 1 | ROZPOCET
205 | K | 967031132 | Přisekání rovných ostění v cihelném zdivu na MV nebo MVC | m2 | 45.403 |  | 0 | CS ÚRS 2023 01 |  |  | základní | 0.425 | 19.2963 | 0 | 0 | 0.055 | 2.4972 | 4 | K | 2 |  |  |  | ROZPOCET | 0 | 0 | 0 | 0 | 0 | 1 | 0 | 4 | -1258165073
| VV |  | "1.PP - po hrubém vybourání" | [15 empty] | VV | 2 | 1 | True | 0 | ROZPOCET
| VV |  | 0,16*3,15*2+0,15*3,15*2 |  | 1.953 | [13 empty] | VV | 2 | 2 | True | 0 | ROZPOCET
| VV |  | 0,48*2,05*2 + (0,80+2*2,20)*0,15 |  | 2.748 | [13 empty] | VV | 2 | 2 | True | 0 | ROZPOCET
| VV |  | 2,35*0,51*2*3 + 0,20*3,00 + 0,50*3,16*2 + 0,80*2,43*2 |  | 14.839 | [13 empty] | VV | 2 | 2 | True | 0 | ROZPOCET
| VV |  | (0,92+2*2,10)*0,15 |  | 0.768 | [13 empty] | VV | 2 | 2 | True | 0 | ROZPOCET
| VV |  | 0,15*3,15*4+0,20*3,15*2+0,21*3,15*2+0,10*3,15 |  | 4.788 | [13 empty] | VV | 2 | 2 | True | 0 | ROZPOCET
| VV |  | 0,15*3,10+0,10*3,10*2 |  | 1.085 | [13 empty] | VV | 2 | 2 | True | 0 | ROZPOCET
| VV |  | 0,20*3,18*2 +(1,26+2*2,32)*0,20*2 +3,50 |  | 7.132 | [13 empty] | VV | 2 | 2 | True | 0 | ROZPOCET
| VV |  | Mezisoučet |  | 33.313 | [13 empty] | VV | 2 | 3 | True | 0 | ROZPOCET
| VV |  | "1.NP dtto" | [15 empty] | VV | 2 | 1 | True | 0 | ROZPOCET
| VV |  | 0,10*3,98*(2+1+2) +0,15*3,98*3 |  | 3.781 | [13 empty] | VV | 2 | 2 | True | 0 | ROZPOCET
| VV |  | 0,62*2,32*2 +0,46*2,10*2 +3,50 |  | 8.309 | [13 empty] | VV | 2 | 2 | True | 0 | ROZPOCET
| VV |  | Mezisoučet |  | 12.09 | [13 empty] | VV | 2 | 3 | True | 0 | ROZPOCET
| VV |  | Součet |  | 45.403 | [13 empty] | VV | 2 | 4 | True | 1 | ROZPOCET
206 | K | 968062455 | Vybourání dřevěných dveřních zárubní pl do 2 m2 | m2 | 6.38 |  | 0 | CS ÚRS 2023 01 |  |  | základní | 0.616 | 3.9301 | 0 | 0 | 0.088 | 0.56144 | 4 | K | 2 |  |  |  | ROZPOCET | 0 | 0 | 0 | 0 | 0 | 1 | 0 | 4 | 2111142367
| VV |  | "1.PP" 0,65*2,20*2 |  | 2.86 | [13 empty] | VV | 2 | 2 | True | 0 | ROZPOCET
| VV |  | 0,80*2,20*2 |  | 3.52 | [13 empty] | VV | 2 | 2 | True | 0 | ROZPOCET
| VV |  | Součet |  | 6.38 | [13 empty] | VV | 2 | 4 | True | 1 | ROZPOCET
207 | K | 968062456 | Vybourání dřevěných dveřních zárubní pl přes 2 m2 | m2 | 34.738 |  | 0 | CS ÚRS 2023 01 |  |  | základní | 0.576 | 20.0091 | 0 | 0 | 0.067 | 2.3274 | 4 | K | 2 |  |  |  | ROZPOCET | 0 | 0 | 0 | 0 | 0 | 1 | 0 | 4 | -1478982514
| VV |  | "1.PP" | [15 empty] | VV | 2 | 1 | True | 0 | ROZPOCET
| VV |  | 1,32*2,61 + 1,56*2,08 |  | 6.69 | [13 empty] | VV | 2 | 2 | True | 0 | ROZPOCET
| VV |  | 1,26*2,32*2 |  | 5.846 | [13 empty] | VV | 2 | 2 | True | 0 | ROZPOCET
| VV |  | Mezisoučet |  | 12.536 | [13 empty] | VV | 2 | 3 | True | 0 | ROZPOCET
| VV |  | "1.NP" 2,10*2,10 + 1,20*2,32*2 +1,20*2,32*2 |  | 15.546 | [13 empty] | VV | 2 | 2 | True | 0 | ROZPOCET
| VV |  | 2,60*2,56 |  | 6.656 | [13 empty] | VV | 2 | 2 | True | 0 | ROZPOCET
| VV |  | Mezisoučet |  | 22.202 | [13 empty] | VV | 2 | 3 | True | 0 | ROZPOCET
| VV |  | Součet |  | 34.738 | [13 empty] | VV | 2 | 4 | True | 1 | ROZPOCET
208 | K | 968072455 | Vybourání kovových dveřních zárubní pl do 2 m2 | m2 | 9.456 |  | 0 | CS ÚRS 2023 01 |  |  | základní | 0.939 | 8.8792 | 0 | 0 | 0.076 | 0.71866 | 4 | K | 2 |  |  |  | ROZPOCET | 0 | 0 | 0 | 0 | 0 | 1 | 0 | 4 | 1701492249
| VV |  | "1.PP" | [15 empty] | VV | 2 | 1 | True | 0 | ROZPOCET
| VV |  | 0,70*1,97+0,60*1,97+0,90*1,97 |  | 4.334 | [13 empty] | VV | 2 | 2 | True | 0 | ROZPOCET
| VV |  | 0,90*1,97*2 +0,80*1,97 |  | 5.122 | [13 empty] | VV | 2 | 2 | True | 0 | ROZPOCET
| VV |  | Součet |  | 9.456 | [13 empty] | VV | 2 | 4 | True | 1 | ROZPOCET
209 | K | 968082015 | Vybourání plastových rámů oken včetně křídel plochy do 1 m2 | m2 | 1.472 |  | 0 | CS ÚRS 2023 01 |  |  | základní | 1.5 | 2.208 | 0 | 0 | 0.073 | 0.10746 | 4 | K | 2 |  |  |  | ROZPOCET | 0 | 0 | 0 | 0 | 0 | 1 | 0 | 4 | 909755273
| VV |  | "1.PP" 0,76*0,99 + 0,60*1,20 |  | 1.472 | [13 empty] | VV | 2 | 2 | True | 1 | ROZPOCET
210 | K | 968082016 | Vybourání plastových rámů oken včetně křídel plochy přes 1 do 2 m2 | m2 | 8.371 |  | 0 | CS ÚRS 2023 01 |  |  | základní | 0.91 | 7.6176 | 0 | 0 | 0.059 | 0.49389 | 4 | K | 2 |  |  |  | ROZPOCET | 0 | 0 | 0 | 0 | 0 | 1 | 0 | 4 | 5662380
| VV |  | "1.PP" | [15 empty] | VV | 2 | 1 | True | 0 | ROZPOCET
| VV |  | 0,89*1,34 |  | 1.193 | [13 empty] | VV | 2 | 2 | True | 0 | ROZPOCET
| VV |  | 1,42*1,34*3 + 1,05*1,40 |  | 7.178 | [13 empty] | VV | 2 | 2 | True | 0 | ROZPOCET
| VV |  | Součet |  | 8.371 | [13 empty] | VV | 2 | 4 | True | 1 | ROZPOCET
211 | K | 968082017 | Vybourání plastových rámů oken včetně křídel plochy přes 2 do 4 m2 | m2 | 2.045 |  | 0 | CS ÚRS 2023 01 |  |  | základní | 0.65 | 1.3293 | 0 | 0 | 0.051 | 0.10429 | 4 | K | 2 |  |  |  | ROZPOCET | 0 | 0 | 0 | 0 | 0 | 1 | 0 | 4 | 800783589
| VV |  | "1.PP" | [15 empty] | VV | 2 | 1 | True | 0 | ROZPOCET
| VV |  | 1,45*1,41 |  | 2.045 | [13 empty] | VV | 2 | 2 | True | 1 | ROZPOCET
212 | K | 971033261 | Vybourání otvorů ve zdivu cihelném pl do 0,0225 m2 na MVC nebo MV tl do 600 mm | kus | 1 |  | 0 | CS ÚRS 2023 01 |  |  | základní | 0.84 | 0.84 | 0 | 0 | 0.016 | 0.016 | 4 | K | 2 |  |  |  | ROZPOCET | 0 | 0 | 0 | 0 | 0 | 1 | 0 | 4 | 1261129331
| VV |  | "1.NP" 1 |  | 1 | [13 empty] | VV | 2 | 2 | True | 1 | ROZPOCET
213 | K | 971033461 | Vybourání otvorů ve zdivu cihelném pl do 0,25 m2 na MVC nebo MV tl do 600 mm | kus | 1 |  | 0 | CS ÚRS 2023 01 |  |  | základní | 2.024 | 2.024 | 0 | 0 | 0.276 | 0.276 | 4 | K | 2 |  |  |  | ROZPOCET | 0 | 0 | 0 | 0 | 0 | 1 | 0 | 4 | -196138693
| VV |  | "1.NP" 1 |  | 1 | [13 empty] | VV | 2 | 2 | True | 1 | ROZPOCET
214 | K | 971033471 | Vybourání otvorů ve zdivu cihelném pl do 0,25 m2 na MVC nebo MV tl do 750 mm | kus | 2 |  | 0 | CS ÚRS 2023 01 |  |  | základní | 2.416 | 4.832 | 0 | 0 | 0.344 | 0.688 | 4 | K | 2 |  |  |  | ROZPOCET | 0 | 0 | 0 | 0 | 0 | 1 | 0 | 4 | 434324458
| VV |  | "1.PP" 1+1 |  | 2 | [13 empty] | VV | 2 | 2 | True | 1 | ROZPOCET
215 | K | 971033631 | Vybourání otvorů ve zdivu cihelném pl do 4 m2 na MVC nebo MV tl do 150 mm | m2 | 1.066 |  | 0 | CS ÚRS 2023 01 |  |  | základní | 0.43 | 0.45838 | 0 | 0 | 0.27 | 0.28782 | 4 | K | 2 |  |  |  | ROZPOCET | 0 | 0 | 0 | 0 | 0 | 1 | 0 | 4 | -1285022963
| VV |  | "1.PP" 1,44*(1,34-0,60) |  | 1.066 | [13 empty] | VV | 2 | 2 | True | 1 | ROZPOCET
216 | K | 971033641 | Vybourání otvorů ve zdivu cihelném pl do 4 m2 na MVC nebo MV tl do 300 mm | m3 | 1.92 |  | 0 | CS ÚRS 2023 01 |  |  | základní | 3.196 | 6.1363 | 0 | 0 | 1.8 | 3.456 | 4 | K | 2 |  |  |  | ROZPOCET | 0 | 0 | 0 | 0 | 0 | 1 | 0 | 4 | 234913187
| VV |  | "1.PP" | [15 empty] | VV | 2 | 1 | True | 0 | ROZPOCET
| VV |  | 1,60*2,40*0,32 + 1,60*2,40*0,18 |  | 1.92 | [13 empty] | VV | 2 | 2 | True | 1 | ROZPOCET
217 | K | 971033651 | Vybourání otvorů ve zdivu cihelném pl do 4 m2 na MVC nebo MV tl do 600 mm | m3 | 1.376 |  | 0 | CS ÚRS 2023 01 |  |  | základní | 3.608 | 4.9646 | 0 | 0 | 1.8 | 2.4768 | 4 | K | 2 |  |  |  | ROZPOCET | 0 | 0 | 0 | 0 | 0 | 1 | 0 | 4 | -378502738
| VV |  | "1.PP" | [15 empty] | VV | 2 | 1 | True | 0 | ROZPOCET
| VV |  | (0,90*2,20-0,70*1,97)*0,48 |  | 0.288 | [13 empty] | VV | 2 | 2 | True | 0 | ROZPOCET
| VV |  | "1.NP" | [15 empty] | VV | 2 | 1 | True | 0 | ROZPOCET
| VV |  | 1,10*2,15*0,46 |  | 1.088 | [13 empty] | VV | 2 | 2 | True | 0 | ROZPOCET
| VV |  | Součet |  | 1.376 | [13 empty] | VV | 2 | 4 | True | 1 | ROZPOCET
218 | K | 971033681 | Vybourání otvorů ve zdivu cihelném pl do 4 m2 na MVC nebo MV tl do 900 mm | m3 | 1.188 |  | 0 | CS ÚRS 2023 01 |  |  | základní | 4.67 | 5.548 | 0 | 0 | 1.8 | 2.1384 | 4 | K | 2 |  |  |  | ROZPOCET | 0 | 0 | 0 | 0 | 0 | 1 | 0 | 4 | -92622057
| VV |  | "1.NP" | [15 empty] | VV | 2 | 1 | True | 0 | ROZPOCET
| VV |  | (2,00*2,35-1,20*2,32)*0,62 |  | 1.188 | [13 empty] | VV | 2 | 2 | True | 1 | ROZPOCET
219 | K | 972054341 | Vybourání otvorů v ŽB stropech nebo klenbách pl do 0,25 m2 tl do 150 mm | kus | 1 |  | 0 | CS ÚRS 2023 01 |  |  | základní | 1.255 | 1.255 | 0 | 0 | 0.09 | 0.09 | 4 | K | 2 |  |  |  | ROZPOCET | 0 | 0 | 0 | 0 | 0 | 1 | 0 | 4 | 1875196352
| VV |  | "1.NP" 1 |  | 1 | [13 empty] | VV | 2 | 2 | True | 1 | ROZPOCET
220 | K | 973031151 | Vysekání výklenků ve zdivu cihelném na MV nebo MVC pl přes 0,25 m2 | m3 | 0.576 |  | 0 | CS ÚRS 2023 01 |  |  | základní | 12.256 | 7.0595 | 0 | 0 | 1.8 | 1.0368 | 4 | K | 2 |  |  |  | ROZPOCET | 0 | 0 | 0 | 0 | 0 | 1 | 0 | 4 | -1580353859
| VV |  | "1.PP" 0,80*1,20*0,30 |  | 0.288 | [13 empty] | VV | 2 | 2 | True | 0 | ROZPOCET
| VV |  | "1.NP" 0,288 |  | 0.288 | [13 empty] | VV | 2 | 2 | True | 0 | ROZPOCET
| VV |  | Součet |  | 0.576 | [13 empty] | VV | 2 | 4 | True | 1 | ROZPOCET
221 | K | 973031812 | Vysekání kapes ve zdivu cihelném na MV nebo MVC pro zavázání příček tl do 100 mm | m | 46.76 |  | 0 | CS ÚRS 2023 01 |  |  | základní | 0.444 | 20.7614 | 0 | 0 | 0.007 | 0.32732 | 4 | K | 2 |  |  |  | ROZPOCET | 0 | 0 | 0 | 0 | 0 | 1 | 0 | 4 | -865783118
| VV |  | "1.PP" | [15 empty] | VV | 2 | 1 | True | 0 | ROZPOCET
| VV |  | 3,29*4+3,10*4+3,10*2 |  | 31.76 | [13 empty] | VV | 2 | 2 | True | 0 | ROZPOCET
| VV |  | "1.NP" | [15 empty] | VV | 2 | 1 | True | 0 | ROZPOCET
| VV |  | 3,00*5 |  | 15 | [13 empty] | VV | 2 | 2 | True | 0 | ROZPOCET
| VV |  | Součet |  | 46.76 | [13 empty] | VV | 2 | 4 | True | 1 | ROZPOCET
222 | K | 973031813 | Vysekání kapes ve zdivu cihelném na MV nebo MVC pro zavázání příček tl do 150 mm | m | 43.9 |  | 0 | CS ÚRS 2023 01 |  |  | základní | 0.729 | 32.0031 | 0 | 0 | 0.009 | 0.3951 | 4 | K | 2 |  |  |  | ROZPOCET | 0 | 0 | 0 | 0 | 0 | 1 | 0 | 4 | 1846293194
| VV |  | "1.PP" 3,29*3+3,10 |  | 12.97 | [13 empty] | VV | 2 | 2 | True | 0 | ROZPOCET
| VV |  | 3,10*7 |  | 21.7 | [13 empty] | VV | 2 | 2 | True | 0 | ROZPOCET
| VV |  | Mezisoučet |  | 34.67 | [13 empty] | VV | 2 | 3 | True | 0 | ROZPOCET
| VV |  | "1.NP" 3,15-2,32 + 2,10*2*2 |  | 9.23 | [13 empty] | VV | 2 | 2 | True | 0 | ROZPOCET
| VV |  | Součet |  | 43.9 | [13 empty] | VV | 2 | 4 | True | 1 | ROZPOCET
223 | K | 974031664 | Vysekání rýh ve zdivu cihelném pro vtahování nosníků hl do 150 mm v do 150 mm | m | 41 |  | 0 | CS ÚRS 2023 01 |  |  | základní | 0.715 | 29.315 | 0 | 0 | 0.042 | 1.722 | 4 | K | 2 |  |  |  | ROZPOCET | 0 | 0 | 0 | 0 | 0 | 1 | 0 | 4 | -1179381744
| VV |  | "1.PP - překlady | [15 empty] | VV | 2 | 1 | True | 0 | ROZPOCET
| VV |  | "PS-1 až PS-3 | [15 empty] | VV | 2 | 1 | True | 0 | ROZPOCET
| VV |  | 1,30*3+2,00*2*2+3,30*6 |  | 31.7 | [13 empty] | VV | 2 | 2 | True | 0 | ROZPOCET
| VV |  | "PS-5" 1,20*4 |  | 4.8 | [13 empty] | VV | 2 | 2 | True | 0 | ROZPOCET
| VV |  | Mezisoučet |  | 36.5 | [13 empty] | VV | 2 | 3 | True | 0 | ROZPOCET
| VV |  | "1.NP - překlady PP-1 | [15 empty] | VV | 2 | 1 | True | 0 | ROZPOCET
| VV |  | 1,50*3 |  | 4.5 | [13 empty] | VV | 2 | 2 | True | 0 | ROZPOCET
| VV |  | Součet |  | 41 | [13 empty] | VV | 2 | 4 | True | 1 | ROZPOCET
224 | K | 974031666 | Vysekání rýh ve zdivu cihelném pro vtahování nosníků hl do 150 mm v do 250 mm | m | 143.64 |  | 0 | CS ÚRS 2023 01 |  |  | základní | 0.93 | 133.5852 | 0 | 0 | 0.065 | 9.3366 | 4 | K | 2 |  |  |  | ROZPOCET | 0 | 0 | 0 | 0 | 0 | 1 | 0 | 4 | -263488979
| VV |  | "1.PP - ocelové výztužné rámy z profilů HEA 220 a HEA 240 | [15 empty] | VV | 2 | 1 | True | 0 | ROZPOCET
| VV |  | " v garáži u nových otvorů vícepodlažní budovy - viz v.č. D.1.2-103 | [15 empty] | VV | 2 | 1 | True | 0 | ROZPOCET
| VV |  | 4,00*6+3,52*6*2 |  | 66.24 | [13 empty] | VV | 2 | 2 | True | 0 | ROZPOCET
| VV |  | "svisle u stojin - viz postup prací TZ Statiky | [15 empty] | VV | 2 | 1 | True | 0 | ROZPOCET
| VV |  | 2,25*4*3 |  | 27 | [13 empty] | VV | 2 | 2 | True | 0 | ROZPOCET
| VV |  | Mezisoučet |  | 93.24 | [13 empty] | VV | 2 | 3 | True | 0 | ROZPOCET
| VV |  | "1.PP - PS-4" 3,40*4*3 |  | 40.8 | [13 empty] | VV | 2 | 2 | True | 0 | ROZPOCET
| VV |  | "1.NP - překlady PP-2" 2,40*4 |  | 9.6 | [13 empty] | VV | 2 | 2 | True | 0 | ROZPOCET
| VV |  | Mezisoučet |  | 50.4 | [13 empty] | VV | 2 | 3 | True | 0 | ROZPOCET
| VV |  | Součet |  | 143.64 | [13 empty] | VV | 2 | 4 | True | 1 | ROZPOCET
225 | K | 975053151 | Víceřadové podchycení stropů pro osazení nosníků v do 3,5 m pro zatížení přes 1500 kg/m2 | m | 92.44 |  | 0 | CS ÚRS 2023 01 |  |  | základní | 0.785 | 72.5654 | 0.0304 | 2.8102 | 0 | 0 | 4 | K | 2 |  |  |  | ROZPOCET | 0 | 0 | 0 | 0 | 0 | 1 | 0 | 4 | 647485998
| VV |  | "1.PP u staticky podchycovaných otvorů ( D.1.2 ) a u vnějších vrat" | [15 empty] | VV | 2 | 1 | True | 0 | ROZPOCET
| VV |  | ((4,62+0,10+9,89) +17,00)*2 |  | 63.22 | [13 empty] | VV | 2 | 2 | True | 0 | ROZPOCET
| VV |  | (4,62+0,10+9,89)*2 |  | 29.22 | [13 empty] | VV | 2 | 2 | True | 0 | ROZPOCET
| VV |  | Součet |  | 92.44 | [13 empty] | VV | 2 | 4 | True | 1 | ROZPOCET
226 | K | 976047231 | Vybourání betonových nebo ŽB krycích desek tl do 100 mm | m | 1.1 |  | 0 | CS ÚRS 2023 01 |  |  | základní | 0.528 | 0.5808 | 0 | 0 | 0.176 | 0.1936 | 4 | K | 2 |  |  |  | ROZPOCET | 0 | 0 | 0 | 0 | 0 | 1 | 0 | 4 | -1428739259
| VV |  | "střecha" 0,55*2 |  | 1.1 | [13 empty] | VV | 2 | 2 | True | 1 | ROZPOCET
227 | K | 96374R012 | Demontáž prodloužení komínů nebo ventilací rourami NEREZ | m | 3 |  | 0 |  |  |  | základní | 1.04 | 3.12 | 0 | 0 | 0.027 | 0.081 | 4 | K | 2 |  |  |  | ROZPOCET | 0 | 0 | 0 | 0 | 0 | 1 | 0 | 4 | 1985627885
| VV |  | "střecha " 1,50*2 |  | 3 | [13 empty] | VV | 2 | 2 | True | 1 | ROZPOCET
228 | K | 976072321 | Vybourání kovových komínových dvířek pl přes 0,3 m2 ze zdiva cihelného | kus | 2 |  | 0 | CS ÚRS 2023 01 |  |  | základní | 0.135 | 0.27 | 0 | 0 | 0.019 | 0.038 | 4 | K | 2 |  |  |  | ROZPOCET | 0 | 0 | 0 | 0 | 0 | 1 | 0 | 4 | 709748322
| VV |  | "1.NP" 1+1 |  | 2 | [13 empty] | VV | 2 | 2 | True | 1 | ROZPOCET
229 | K | 977151124 | Jádrové vrty diamantovými korunkami do stavebních materiálů D přes 150 do 180 mm | m | 1.35 |  | 0 | CS ÚRS 2023 01 |  |  | základní | 2.6 | 3.51 | 0.00279 | 0.0037665 | 0.056 | 0.0756 | 4 | K | 2 |  |  |  | ROZPOCET | 0 | 0 | 0 | 0 | 0 | 1 | 0 | 4 | -208369169
| VV |  | "1.PP" 0,90-0,15 |  | 0.75 | [13 empty] | VV | 2 | 2 | True | 0 | ROZPOCET
| VV |  | "1.NP" 0,60 |  | 0.6 | [13 empty] | VV | 2 | 2 | True | 0 | ROZPOCET
| VV |  | Součet |  | 1.35 | [13 empty] | VV | 2 | 4 | True | 1 | ROZPOCET
230 | K | 978011141 | Otlučení (osekání) vnitřní vápenné nebo vápenocementové omítky stropů v rozsahu přes 10 do 30 % | m2 | 382.239 |  | 0 | CS ÚRS 2023 01 |  |  | základní | 0.1 | 38.2239 | 0 | 0 | 0.01 | 3.8224 | 4 | K | 2 |  |  |  | ROZPOCET | 0 | 0 | 0 | 0 | 0 | 1 | 0 | 4 | 2079838898
| VV |  | "ostatní stropy z 15% - mimo 1S10 a sociálky ( podhledy) | [15 empty] | VV | 2 | 1 | True | 0 | ROZPOCET
| VV |  | "odk.1 " 11,00+20,40+13,80+20,40+12,20+21,60+38,20 |  | 137.6 | [13 empty] | VV | 2 | 2 | True | 0 | ROZPOCET
| VV |  | "přípočet žeber" | [15 empty] | VV | 2 | 1 | True | 0 | ROZPOCET
| VV |  | (1,45*8+3,905*8+5,48*2)*0,32*2 |  | 34.432 | [13 empty] | VV | 2 | 2 | True | 0 | ROZPOCET
| VV |  | "odk.5 " 50,70+49,90+15,60 |  | 116.2 | [13 empty] | VV | 2 | 2 | True | 0 | ROZPOCET
| VV |  | "přípočet žeber" | [15 empty] | VV | 2 | 1 | True | 0 | ROZPOCET
| VV |  | (5,48*11+1,45)*0,32*2 |  | 39.507 | [13 empty] | VV | 2 | 2 | True | 0 | ROZPOCET
| VV |  | "odk. 6" 29,00+8,20 |  | 37.2 | [13 empty] | VV | 2 | 2 | True | 0 | ROZPOCET
| VV |  | Mezisoučet |  | 364.939 | [13 empty] | VV | 2 | 3 | True | 0 | ROZPOCET
| VV |  | "1.NP- stropy mimo sociálky a podhledy z 15% | [15 empty] | VV | 2 | 1 | True | 0 | ROZPOCET
| VV |  | "odk.1 m.č. 0P07 a 0P08 " 12,40+4,90 |  | 17.3 | [13 empty] | VV | 2 | 2 | True | 0 | ROZPOCET
| VV |  | Součet |  | 382.239 | [13 empty] | VV | 2 | 4 | True | 1 | ROZPOCET
231 | K | 978013141 | Otlučení (osekání) vnitřní vápenné nebo vápenocementové omítky stěn v rozsahu přes 10 do 30 % | m2 | 1130.898 |  | 0 | CS ÚRS 2023 01 |  |  | základní | 0.08 | 90.4718 | 0 | 0 | 0.01 | 11.309 | 4 | K | 2 |  |  |  | ROZPOCET | 0 | 0 | 0 | 0 | 0 | 1 | 0 | 4 | 755130328
| VV |  | "1.PP stěny do 15% - odk. 1 ( původní povrhy ) | [15 empty] | VV | 2 | 1 | True | 0 | ROZPOCET
| VV |  | (5,50*2+2,00)*3,10-0,90*2,20+1,26*2,32*2-0,85*2,30*2+(1,26+2*2,32)*0,80 |  | 44.976 | [13 empty] | VV | 2 | 2 | True | 0 | ROZPOCET
| VV |  | (12,975+1,45)*3,10 -1,26*2,32+(1,19+2*2,32)*0,50 |  | 44.709 | [13 empty] | VV | 2 | 2 | True | 0 | ROZPOCET
| VV |  | (5,48+2,52)*2*3,10 -1,26*1,86-1,26*2,32+(1,26+2*2,32)*0,65+(1,26+2*1,86)*0,70 |  | 51.654 | [13 empty] | VV | 2 | 2 | True | 0 | ROZPOCET
| VV |  | (3,905*2+5,25)*3,10-1,42*1,86*2-1,00*2,32+(1,42+2*1,86)*0,70*2 |  | 40.08 | [13 empty] | VV | 2 | 2 | True | 0 | ROZPOCET
| VV |  | (3,905*2+3,15)*3,10-1,42*1,86-1,00*2,32*2+(1,42+2*1,86)*0,70 |  | 30.293 | [13 empty] | VV | 2 | 2 | True | 0 | ROZPOCET
| VV |  | (3,905+5,575)*3,10-1,42*1,45*2-1,20*2,32+(1,42+2*1,45)*0,70*2 |  | 28.534 | [13 empty] | VV | 2 | 2 | True | 0 | ROZPOCET
| VV |  | (12,79+6,30*2+13,23)*3,10-1,00*2,20-2,0*2,02-1,80*2,02-1,42*1,45 |  | 107.787 | [13 empty] | VV | 2 | 2 | True | 0 | ROZPOCET
| VV |  | (1,26+2*2,32)*0,65+(1,42+2*1,45)*0,50 |  | 5.995 | [13 empty] | VV | 2 | 2 | True | 0 | ROZPOCET
| VV |  | (2,03+1,23+1,28+0,90+1,03+1,90*2+0,90+1,19+2,19+1,66+0,90+2,40*2)*(2,60-2,00)+3 |  | 16.146 | [13 empty] | VV | 2 | 2 | True | 0 | ROZPOCET
| VV |  | (1,28*2)*(2,60-1,40) |  | 3.072 | [13 empty] | VV | 2 | 2 | True | 0 | ROZPOCET
| VV |  | (1,115+2,00+13,58)*2*(2,25+0,75-0,08)-(4,00+3,52*2)*2,25+2 |  | 74.659 | [13 empty] | VV | 2 | 2 | True | 0 | ROZPOCET
| VV |  | (14,61+10,04)*2*(2,25+0,71)-3,00*2,25*3-1,40*1,34*2-0,92*2,10-(4,00+3,52*2)*2,25 |  | 95.154 | [13 empty] | VV | 2 | 2 | True | 0 | ROZPOCET
| VV |  | -1,32*2,61-1,48*1,34+0,45*4*(2,25+0,71)*2 +(1,40+2*1,34)*0,50 |  | 7.268 | [13 empty] | VV | 2 | 2 | True | 0 | ROZPOCET
| VV |  | "1.PP stěny do 15% - odk. 5 ( původní povrhy ) | [15 empty] | VV | 2 | 1 | True | 0 | ROZPOCET
| VV |  | (8,86+10,36)*3,10-1,42*1,45*3+(1,42+2*1,45)*0,70*3 |  | 62.477 | [13 empty] | VV | 2 | 2 | True | 0 | ROZPOCET
| VV |  | (8,895*2)*3,10-1,42*1,45*3-2,00*2,02+(1,42+2*1,45)*0,70*3+(2,00+2*2,02)*0,65 |  | 57.93 | [13 empty] | VV | 2 | 2 | True | 0 | ROZPOCET
| VV |  | (2,845*2+5,48)*3,10-1,42*1,45+(1,42+2*1,45)*0,70 |  | 35.592 | [13 empty] | VV | 2 | 2 | True | 0 | ROZPOCET
| VV |  | "1.PP stěny do 15% - odk. 6 ( původní povrhy ) | [15 empty] | VV | 2 | 1 | True | 0 | ROZPOCET
| VV |  | (3,97+6,97)*2*3,03-0,74*1,37*3-3,35*2,42+(0,74+2*1,37)*0,35*3+(3,35+2*2,42)*0,35 |  | 61.669 | [13 empty] | VV | 2 | 2 | True | 0 | ROZPOCET
| VV |  | (2,69+3,00)*2*3,03-1,50*2,03+(1,50+2*2,03)*0,20+7,10*0,45 |  | 35.743 | [13 empty] | VV | 2 | 2 | True | 0 | ROZPOCET
| VV |  | Mezisoučet |  | 803.738 | [13 empty] | VV | 2 | 3 | True | 0 | ROZPOCET
| VV |  | "1.NP stěny do 15% - odk. 1 ( původní povrhy ) | [15 empty] | VV | 2 | 1 | True | 0 | ROZPOCET
| VV |  | ((14,90+10,06)*2-0,30)*3,83 +14,90*0,15*5+0,30*4*3,71*2 |  | 210.124 | [13 empty] | VV | 2 | 2 | True | 0 | ROZPOCET
| VV |  | -2,10*2,10-1,10*2,10-2,00*2,32-1,20*2,32-1,94*1,74*3 |  | -24.271 | [13 empty] | VV | 2 | 2 | True | 0 | ROZPOCET
| VV |  | (1,94+2*1,74)*0,40*3 |  | 6.504 | [13 empty] | VV | 2 | 2 | True | 0 | ROZPOCET
| VV |  | (5,98+7,58+0,65+2,80+0,30+0,32)*2*2,97 |  | 104.722 | [13 empty] | VV | 2 | 2 | True | 0 | ROZPOCET
| VV |  | -1,10*2,10-2,60*2,56-2,10*2,10-0,90*1,00-1,94*1,74 +(1,94+2*1,74)*0,40 |  | -15.484 | [13 empty] | VV | 2 | 2 | True | 0 | ROZPOCET
| VV |  | (4,20+8,07+2,68)*2*2,60 +(1,55+3,17*2+2,98)*0,37 |  | 81.762 | [13 empty] | VV | 2 | 2 | True | 0 | ROZPOCET
| VV |  | -1,20*2,32-1,10*2,10-0,97*2,00-0,90*1,00-0,90*1,43*2-1,75*1,43 |  | -13.011 | [13 empty] | VV | 2 | 2 | True | 0 | ROZPOCET
| VV |  | (1,75+1,43*2+0,90*2+1,43*2*2)*0,40 |  | 4.852 | [13 empty] | VV | 2 | 2 | True | 0 | ROZPOCET
| VV |  | "odpočet ploch ker. obkladů | [15 empty] | VV | 2 | 1 | True | 0 | ROZPOCET
| VV |  | -28,038 |  | -28.038 | [13 empty] | VV | 2 | 2 | True | 0 | ROZPOCET
| VV |  | Mezisoučet |  | 327.16 | [13 empty] | VV | 2 | 3 | True | 0 | ROZPOCET
| VV |  | Součet |  | 1130.898 | [13 empty] | VV | 2 | 4 | True | 1 | ROZPOCET
232 | K | 978059541 | Odsekání a odebrání obkladů stěn z vnitřních obkládaček plochy přes 1 m2 | m2 | 106.947 |  | 0 | CS ÚRS 2023 01 |  |  | základní | 0.3 | 32.0841 | 0 | 0 | 0.068 | 7.2724 | 4 | K | 2 |  |  |  | ROZPOCET | 0 | 0 | 0 | 0 | 0 | 1 | 0 | 4 | 243815093
| VV |  | "1.PP ( mimo bourané kce !)" | [15 empty] | VV | 2 | 1 | True | 0 | ROZPOCET
| VV |  | (3,08*2+1,00*2*2+2,56+0,30*2*2-0,65-0,70-0,60*2)*2,00 |  | 22.74 | [13 empty] | VV | 2 | 2 | True | 0 | ROZPOCET
| VV |  | -0,58*0,60+(0,58+0,60*2)*0,65 |  | 0.809 | [13 empty] | VV | 2 | 2 | True | 0 | ROZPOCET
| VV |  | -0,40*0,60+(0,40+0,60*2)*0,65 |  | 0.8 | [13 empty] | VV | 2 | 2 | True | 0 | ROZPOCET
| VV |  | Mezisoučet |  | 24.349 | [13 empty] | VV | 2 | 3 | True | 0 | ROZPOCET
| VV |  | (9,89+4,62-3,44-0,28*2-3,00*2-0,26*2*2+0,60+10,04-1,78+2,86-0,92)*2,00 |  | 28.54 | [13 empty] | VV | 2 | 2 | True | 0 | ROZPOCET
| VV |  | (8,80-3,00*2)*2,00 -1,42*0,74 +(1,42+0,74*2)*0,45 |  | 5.854 | [13 empty] | VV | 2 | 2 | True | 0 | ROZPOCET
| VV |  | (1,98+2,08+2,62+3,92-3,00)*1,50 |  | 11.4 | [13 empty] | VV | 2 | 2 | True | 0 | ROZPOCET
| VV |  | -1,42*0,14+(1,42+0,14*2)*0,45 |  | 0.566 | [13 empty] | VV | 2 | 2 | True | 0 | ROZPOCET
| VV |  | (0,40*4-0,30+1,48-1,32+0,45*2)*2,00 |  | 4.72 | [13 empty] | VV | 2 | 2 | True | 0 | ROZPOCET
| VV |  | (0,45+0,42)*2*2,00 |  | 3.48 | [13 empty] | VV | 2 | 2 | True | 0 | ROZPOCET
| VV |  | Mezisoučet |  | 54.56 | [13 empty] | VV | 2 | 3 | True | 0 | ROZPOCET
| VV |  | "1.NP" | [15 empty] | VV | 2 | 1 | True | 0 | ROZPOCET
| VV |  | 1,50*1,50*2 +(3,51+3,37)*1,50 + 3,51*0,30 |  | 15.873 | [13 empty] | VV | 2 | 2 | True | 0 | ROZPOCET
| VV |  | (6,47-1,73+3,37)*1,50 |  | 12.165 | [13 empty] | VV | 2 | 2 | True | 0 | ROZPOCET
| VV |  | Mezisoučet |  | 28.038 | [13 empty] | VV | 2 | 3 | True | 0 | ROZPOCET
| VV |  | Součet |  | 106.947 | [13 empty] | VV | 2 | 4 | True | 1 | ROZPOCET
233 | K | 985441113 | Přídavná šroubovitá nerezová výztuž 1 táhlo D 8 mm v drážce v cihelném zdivu hl do 70 mm | m | 26 |  | 0 | CS ÚRS 2023 01 |  |  | základní | 2.15 | 55.9 | 0.00129 | 0.03354 | 0.001 | 0.026 | 4 | K | 2 |  |  |  | ROZPOCET | 0 | 0 | 0 | 0 | 0 | 1 | 0 | 4 | 1406125010
| VV |  | "1.PP - m.č. 1S21/1S22 ( Statika )" 13,00*2 |  | 26 | [13 empty] | VV | 2 | 2 | True | 1 | ROZPOCET
| D | 997 | Přesun sutě |  |  |  | 0 | [5 empty] | 1360.0385 |  | 0 |  | 0 | 1 | D | 1 |  |  |  | ROZPOCET | [6 empty] | 0
234 | K | 997006002 | Hrubé třídění stavebního odpadu | t | 358.282 |  | 0 | CS ÚRS 2023 01 |  |  | základní | 0.277 | 99.2441 | 0 | 0 | 0 | 0 | 4 | K | 2 |  |  |  | ROZPOCET | 0 | 0 | 0 | 0 | 0 | 1 | 0 | 4 | 1279003591
235 | K | 997013153 | Vnitrostaveništní doprava suti a vybouraných hmot pro budovy v přes 9 do 12 m s omezením mechanizace | t | 358.282 |  | 0 | CS ÚRS 2023 01 |  |  | základní | 3.31 | 1185.9134 | 0 | 0 | 0 | 0 | 4 | K | 2 |  |  |  | ROZPOCET | 0 | 0 | 0 | 0 | 0 | 1 | 0 | 4 | -524238230
236 | K | 997013501 | Odvoz suti a vybouraných hmot na skládku nebo meziskládku do 1 km se složením | t | 358.282 |  | 0 | CS ÚRS 2023 01 |  |  | základní | 0.125 | 44.7852 | 0 | 0 | 0 | 0 | 4 | K | 2 |  |  |  | ROZPOCET | 0 | 0 | 0 | 0 | 0 | 1 | 0 | 4 | -1728360785
237 | K | 997013509 | Příplatek k odvozu suti a vybouraných hmot na skládku ZKD 1 km přes 1 km | t | 5015.948 |  | 0 | CS ÚRS 2023 01 |  |  | základní | 0.006 | 30.0957 | 0 | 0 | 0 | 0 | 4 | K | 2 |  |  |  | ROZPOCET | 0 | 0 | 0 | 0 | 0 | 1 | 0 | 4 | -576854552
| VV |  | 358,282*14 'Přepočtené koeficientem množství |  | 5015.948 | [13 empty] | VV | 2 | 2 | False | 1 | ROZPOCET
238 | K | 997013813 | Poplatek za uložení na skládce (skládkovné) stavebního odpadu z plastických hmot kód odpadu 17 02 03 | t | 1.142 |  | 0 | CS ÚRS 2023 01 |  |  | základní | 0 | 0 | 0 | 0 | 0 | 0 | 4 | K | 2 |  |  |  | ROZPOCET | 0 | 0 | 0 | 0 | 0 | 1 | 0 | 4 | -933100749
| VV |  | 0,107+0,494+0,104+0,437 |  | 1.142 | [13 empty] | VV | 2 | 2 | True | 1 | ROZPOCET
239 | K | 997013875 | Poplatek za uložení stavebního odpadu na recyklační skládce (skládkovné) asfaltového bez obsahu dehtu zatříděného do Katalogu odpadů pod kódem 17 03 02 | t | 3.475 |  | 0 | CS ÚRS 2023 01 |  |  | základní | 0 | 0 | 0 | 0 | 0 | 0 | 4 | K | 2 |  |  |  | ROZPOCET | 0 | 0 | 0 | 0 | 0 | 1 | 0 | 4 | 939937416
240 | K | 997013804 | Poplatek za uložení na skládce (skládkovné) stavebního odpadu ze skla kód odpadu 17 02 02 | t | 0.675 |  | 0 | CS ÚRS 2023 01 |  |  | základní | 0 | 0 | 0 | 0 | 0 | 0 | 4 | K | 2 |  |  |  | ROZPOCET | 0 | 0 | 0 | 0 | 0 | 1 | 0 | 4 | 1819060656
| VV |  | 0,071+0,604 |  | 0.675 | [13 empty] | VV | 2 | 2 | True | 1 | ROZPOCET
241 | K | 997013812 | Poplatek za uložení na skládce (skládkovné) stavebního odpadu na bázi sádry kód odpadu 17 08 02 | t | 1.107 |  | 0 | CS ÚRS 2023 01 |  |  | základní | 0 | 0 | 0 | 0 | 0 | 0 | 4 | K | 2 |  |  |  | ROZPOCET | 0 | 0 | 0 | 0 | 0 | 1 | 0 | 4 | -305435233
242 | K | 997013814 | Poplatek za uložení na skládce (skládkovné) stavebního odpadu izolací kód odpadu 17 06 04 | t | 0.069 |  | 0 | CS ÚRS 2023 01 |  |  | základní | 0 | 0 | 0 | 0 | 0 | 0 | 4 | K | 2 |  |  |  | ROZPOCET | 0 | 0 | 0 | 0 | 0 | 1 | 0 | 4 | 609253534
243 | K | 997013871 | Poplatek za uložení stavebního odpadu na recyklační skládce (skládkovné) směsného stavebního a demoličního kód odpadu 17 09 04 | t | 351.814 |  | 0 | CS ÚRS 2023 01 |  |  | základní | 0 | 0 | 0 | 0 | 0 | 0 | 4 | K | 2 |  |  |  | ROZPOCET | 0 | 0 | 0 | 0 | 0 | 1 | 0 | 4 | -632837653
| VV |  | "ocenit dle skutečnosti - výrobních požadavků uchazeče ! | [15 empty] | VV | 2 | 1 | True | 0 | ROZPOCET
| VV |  | 358,282-1,142-3,475-0,675-1,107-0,069 |  | 351.814 | [13 empty] | VV | 2 | 2 | True | 1 | ROZPOCET
| D | 998 | Přesun hmot |  |  |  | 0 | [5 empty] | 1042.9043 |  | 0 |  | 0 | 1 | D | 1 |  |  |  | ROZPOCET | [6 empty] | 0
244 | K | 998017002 | Přesun hmot s omezením mechanizace pro budovy v přes 6 do 12 m | t | 375.686 |  | 0 | CS ÚRS 2023 01 |  |  | základní | 2.776 | 1042.9043 | 0 | 0 | 0 | 0 | 4 | K | 2 |  |  |  | ROZPOCET | 0 | 0 | 0 | 0 | 0 | 1 | 0 | 4 | -977406310
| D | PSV | Práce a dodávky PSV |  |  |  | 0 | [5 empty] | 2464.8581 |  | 35.7894 |  | 7.875 | 2 | D | 0 |  |  |  | ROZPOCET | [6 empty] | 0
| D | 711 | Izolace proti vodě, vlhkosti a plynům |  |  |  | 0 | [5 empty] | 125.9911 |  | 3.1174 |  | 0.65824 | 2 | D | 1 |  |  |  | ROZPOCET | [6 empty] | 0
245 | K | 711111001 | Provedení izolace proti zemní vlhkosti vodorovné za studena nátěrem penetračním | m2 | 214.425 |  | 0 | CS ÚRS 2023 01 |  |  | základní | 0.024 | 5.1462 | 0 | 0 | 0 | 0 | 16 | K | 2 |  |  |  | ROZPOCET | 0 | 0 | 0 | 0 | 0 | 1 | 0 | 16 | 905947924
| VV |  | "1.PP - skladba P1/6 | [15 empty] | VV | 2 | 1 | True | 0 | ROZPOCET
| VV |  | (1,98+0,15+0,16+3,08+1,00)*2,66+0,75*0,30*2+4,13*2,00 |  | 25.654 | [13 empty] | VV | 2 | 2 | True | 0 | ROZPOCET
| VV |  | "1.PP - skladba P1/7 | [15 empty] | VV | 2 | 1 | True | 0 | ROZPOCET
| VV |  | 14,61*10,04-0,45*0,45*2+3,44*0,80+3,00*0,80*2+3,00*0,66*3 |  | 159.771 | [13 empty] | VV | 2 | 2 | True | 0 | ROZPOCET
| VV |  | "1.PP - skladba P1/10 ( m.č. 1S22) " 29,00 |  | 29 | [13 empty] | VV | 2 | 2 | True | 0 | ROZPOCET
| VV |  | Součet |  | 214.425 | [13 empty] | VV | 2 | 4 | True | 1 | ROZPOCET
246 | M | 11163150 | lak penetrační asfaltový | t | 0.064 |  | 0 | CS ÚRS 2023 01 |  |  | základní | 0 | 0 | 1 | 0.064 | 0 | 0 | 32 | M | 2 |  |  |  | ROZPOCET | 0 | 0 | 0 | 0 | 0 | 1 | 0 | 16 | -735794634
| VV |  | 214,425*0,0003 'Přepočtené koeficientem množství |  | 0.064 | [13 empty] | VV | 2 | 2 | False | 1 | ROZPOCET
247 | K | 711112001 | Provedení izolace proti zemní vlhkosti svislé za studena nátěrem penetračním | m2 | 9.504 |  | 0 | CS ÚRS 2023 01 |  |  | základní | 0.054 | 0.51322 | 0 | 0 | 0 | 0 | 16 | K | 2 |  |  |  | ROZPOCET | 0 | 0 | 0 | 0 | 0 | 1 | 0 | 16 | -976377559
| VV |  | "1.PP - záchytné jímky" | [15 empty] | VV | 2 | 1 | True | 0 | ROZPOCET
| VV |  | 0,90*4*(0,92-0,15*2+0,04) *4 |  | 9.504 | [13 empty] | VV | 2 | 2 | True | 1 | ROZPOCET
248 | M | 11163150 | lak penetrační asfaltový | t | 0.003 |  | 0 | CS ÚRS 2023 01 |  |  | základní | 0 | 0 | 1 | 0.003 | 0 | 0 | 32 | M | 2 |  |  |  | ROZPOCET | 0 | 0 | 0 | 0 | 0 | 1 | 0 | 16 | -654441858
| VV |  | 9,504*0,00034 'Přepočtené koeficientem množství |  | 0.003 | [13 empty] | VV | 2 | 2 | False | 1 | ROZPOCET
249 | K | 711131811 | Odstranění izolace proti zemní vlhkosti vodorovné | m2 | 164.56 |  | 0 | CS ÚRS 2023 01 |  |  | základní | 0.056 | 9.2154 | 0 | 0 | 0.004 | 0.65824 | 16 | K | 2 |  |  |  | ROZPOCET | 0 | 0 | 0 | 0 | 0 | 1 | 0 | 16 | -1994476079
| VV |  | "1.PP - u bouraných podlah" | [15 empty] | VV | 2 | 1 | True | 0 | ROZPOCET
| VV |  | 90,00+14,00+10,20+6,70+6,40+12,70 |  | 140 | [13 empty] | VV | 2 | 2 | True | 0 | ROZPOCET
| VV |  | 5,30+8,20+2,80 |  | 16.3 | [13 empty] | VV | 2 | 2 | True | 0 | ROZPOCET
| VV |  | 4,13*2,00 |  | 8.26 | [13 empty] | VV | 2 | 2 | True | 0 | ROZPOCET
| VV |  | Součet |  | 164.56 | [13 empty] | VV | 2 | 4 | True | 1 | ROZPOCET
250 | K | 711141559 | Provedení izolace proti zemní vlhkosti pásy přitavením vodorovné NAIP | m2 | 428.85 |  | 0 | CS ÚRS 2023 01 |  |  | základní | 0.222 | 95.2047 | 0.0004 | 0.17154 | 0 | 0 | 16 | K | 2 |  |  |  | ROZPOCET | 0 | 0 | 0 | 0 | 0 | 1 | 0 | 16 | 183707577
| VV |  | "1.PP - skladba P1/6 | [15 empty] | VV | 2 | 1 | True | 0 | ROZPOCET
| VV |  | (1,98+0,15+0,16+3,08+1,00)*2,66+0,75*0,30*2+4,13*2,00 |  | 25.654 | [13 empty] | VV | 2 | 2 | True | 0 | ROZPOCET
| VV |  | "2-há vrstva" 25,654 |  | 25.654 | [13 empty] | VV | 2 | 2 | True | 0 | ROZPOCET
| VV |  | Mezisoučet |  | 51.308 | [13 empty] | VV | 2 | 3 | True | 0 | ROZPOCET
| VV |  | "1.PP - skladba P1/7 | [15 empty] | VV | 2 | 1 | True | 0 | ROZPOCET
| VV |  | 14,61*10,04-0,45*0,45*2+3,44*0,80+3,00*0,80*2+3,00*0,66*3 |  | 159.771 | [13 empty] | VV | 2 | 2 | True | 0 | ROZPOCET
| VV |  | "2-há vrstva" 159,771 |  | 159.771 | [13 empty] | VV | 2 | 2 | True | 0 | ROZPOCET
| VV |  | Mezisoučet |  | 319.542 | [13 empty] | VV | 2 | 3 | True | 0 | ROZPOCET
| VV |  | "1.PP - skladba P1/10 ( m.č. 1S22) " 29,00 |  | 29 | [13 empty] | VV | 2 | 2 | True | 0 | ROZPOCET
| VV |  | "2-há vrstva" 29,00 |  | 29 | [13 empty] | VV | 2 | 2 | True | 0 | ROZPOCET
| VV |  | Mezisoučet |  | 58 | [13 empty] | VV | 2 | 3 | True | 0 | ROZPOCET
| VV |  | Součet |  | 428.85 | [13 empty] | VV | 2 | 4 | True | 1 | ROZPOCET
251 | M | 62832134 | pás asfaltový natavitelný oxidovaný tl 4,0mm typu V60 S40 s vložkou ze skleněné rohože, s jemnozrnným minerálním posypem | m2 | 499.825 |  | 0 | CS ÚRS 2023 01 |  |  | základní | 0 | 0 | 0.0054 | 2.6991 | 0 | 0 | 32 | M | 2 |  |  |  | ROZPOCET | 0 | 0 | 0 | 0 | 0 | 1 | 0 | 16 | -360242293
| VV |  | 428,85*1,1655 'Přepočtené koeficientem množství |  | 499.825 | [13 empty] | VV | 2 | 2 | False | 1 | ROZPOCET
252 | K | 711142559 | Provedení izolace proti zemní vlhkosti pásy přitavením svislé NAIP | m2 | 19.008 |  | 0 | CS ÚRS 2023 01 |  |  | základní | 0.26 | 4.9421 | 0.0004 | 0.0076032 | 0 | 0 | 16 | K | 2 |  |  |  | ROZPOCET | 0 | 0 | 0 | 0 | 0 | 1 | 0 | 16 | -1333232354
| VV |  | "1.PP - záchytné jímky 4x" | [15 empty] | VV | 2 | 1 | True | 0 | ROZPOCET
| VV |  | "2.vrstvy" 9,504*2 |  | 19.008 | [13 empty] | VV | 2 | 2 | True | 1 | ROZPOCET
253 | M | 62832134 | pás asfaltový natavitelný oxidovaný tl 4,0mm typu V60 S40 s vložkou ze skleněné rohože, s jemnozrnným minerálním posypem | m2 | 23.209 |  | 0 | CS ÚRS 2023 01 |  |  | základní | 0 | 0 | 0.0054 | 0.12533 | 0 | 0 | 32 | M | 2 |  |  |  | ROZPOCET | 0 | 0 | 0 | 0 | 0 | 1 | 0 | 16 | 2023111434
| VV |  | 19,008*1,221 'Přepočtené koeficientem množství |  | 23.209 | [13 empty] | VV | 2 | 2 | False | 1 | ROZPOCET
254 | K | 711161222 | Izolace proti zemní vlhkosti nopovou fólií s textilií svislá, nopek v 8,0 mm, tl do 0,6 mm | m2 | 9.504 |  | 0 | CS ÚRS 2023 01 |  |  | základní | 0.167 | 1.5872 | 0.00064 | 0.0060826 | 0 | 0 | 16 | K | 2 |  |  |  | ROZPOCET | 0 | 0 | 0 | 0 | 0 | 1 | 0 | 16 | 1282965606
| VV |  | "1.PP - záchytné jímky" | [15 empty] | VV | 2 | 1 | True | 0 | ROZPOCET
| VV |  | 0,90*4*(0,92-0,15*2+0,04) *4 |  | 9.504 | [13 empty] | VV | 2 | 2 | True | 1 | ROZPOCET
255 | K | 711199095 | Příplatek k izolacím proti zemní vlhkosti za plochu do 10 m2 natěradly za studena nebo za horka | m2 | 8.26 |  | 0 | CS ÚRS 2023 01 |  |  | základní | 0.006 | 0.04956 | 0 | 0 | 0 | 0 | 16 | K | 2 |  |  |  | ROZPOCET | 0 | 0 | 0 | 0 | 0 | 1 | 0 | 16 | -1024897630
| VV |  | "1.PP - skladba P1/6 | [15 empty] | VV | 2 | 1 | True | 0 | ROZPOCET
| VV |  | 4,13*2,00 |  | 8.26 | [13 empty] | VV | 2 | 2 | True | 1 | ROZPOCET
256 | K | 711199097 | Příplatek k izolacím proti zemní vlhkosti za plochu do 10 m2 pásy přitavením NAIP nebo termoplasty | m2 | 16.52 |  | 0 | CS ÚRS 2023 01 |  |  | základní | 0.075 | 1.239 | 0 | 0 | 0 | 0 | 16 | K | 2 |  |  |  | ROZPOCET | 0 | 0 | 0 | 0 | 0 | 1 | 0 | 16 | 1453818505
| VV |  | "1.PP - skladba P1/6 | [15 empty] | VV | 2 | 1 | True | 0 | ROZPOCET
| VV |  | 4,13*2,00*2 |  | 16.52 | [13 empty] | VV | 2 | 2 | True | 1 | ROZPOCET
257 | K | 711493111 | Izolace proti podpovrchové a tlakové vodě vodorovná těsnicí hmotou dvousložkovou na bázi cementu | m2 | 1.08 |  | 0 | CS ÚRS 2023 01 |  |  | základní | 0.3 | 0.324 | 0.00451 | 0.0048708 | 0 | 0 | 16 | K | 2 |  |  |  | ROZPOCET | 0 | 0 | 0 | 0 | 0 | 1 | 0 | 16 | 989081312
| VV |  | "1.PP - záchytné jímky" | [15 empty] | VV | 2 | 1 | True | 0 | ROZPOCET
| VV |  | 0,60*0,60*3 |  | 1.08 | [13 empty] | VV | 2 | 2 | True | 1 | ROZPOCET
258 | K | 711493121 | Izolace proti podpovrchové a tlakové vodě svislá těsnicí hmotou dvousložkovou na bázi cementu | m2 | 7.968 |  | 0 | CS ÚRS 2023 01 |  |  | základní | 0.35 | 2.7888 | 0.00451 | 0.035936 | 0 | 0 | 16 | K | 2 |  |  |  | ROZPOCET | 0 | 0 | 0 | 0 | 0 | 1 | 0 | 16 | -1583976423
| VV |  | "1.PP - záchytné jímky 4x" | [15 empty] | VV | 2 | 1 | True | 0 | ROZPOCET
| VV |  | 0,60*4*(0,92-0,15+0,02+0,04)*4 |  | 7.968 | [13 empty] | VV | 2 | 2 | True | 1 | ROZPOCET
259 | K | 998711102 | Přesun hmot tonážní pro izolace proti vodě, vlhkosti a plynům v objektech v přes 6 do 12 m | t | 3.117 |  | 0 | CS ÚRS 2023 01 |  |  | základní | 1.598 | 4.981 | 0 | 0 | 0 | 0 | 16 | K | 2 |  |  |  | ROZPOCET | 0 | 0 | 0 | 0 | 0 | 1 | 0 | 16 | -1557195100
| D | 712 | Povlakové krytiny |  |  |  | 0 | [5 empty] | 89.8981 |  | 2.5075 |  | 2.8168 | 2 | D | 1 |  |  |  | ROZPOCET | [6 empty] | 0
260 | K | 712331101 | Provedení povlakové krytiny střech do 10° podkladní vrstvy pásy na sucho AIP nebo NAIP | m2 | 40.474 |  | 0 | CS ÚRS 2023 01 |  |  | základní | 0.032 | 1.2952 | 0 | 0 | 0 | 0 | 16 | K | 2 |  |  |  | ROZPOCET | 0 | 0 | 0 | 0 | 0 | 1 | 0 | 16 | 69670497
| VV |  | "skladba S/2 | [15 empty] | VV | 2 | 1 | True | 0 | ROZPOCET
| VV |  | "část střechy v místě OK pro VZT - viz v.č. D.1.1-111 | [15 empty] | VV | 2 | 1 | True | 0 | ROZPOCET
| VV |  | 32,00 |  | 32 | [13 empty] | VV | 2 | 2 | True | 0 | ROZPOCET
| VV |  | "střecha - po zrušeném světlíku ( skladba S/4 ) | [15 empty] | VV | 2 | 1 | True | 0 | ROZPOCET
| VV |  | 4,46*1,90 |  | 8.474 | [13 empty] | VV | 2 | 2 | True | 0 | ROZPOCET
| VV |  | Součet |  | 40.474 | [13 empty] | VV | 2 | 4 | True | 1 | ROZPOCET
261 | M | 62832000 | pás asfaltový natavitelný oxidovaný tl 3,0mm typu V60 S30 s vložkou ze skleněné rohože, s jemnozrnným minerálním posypem, podkladní | m2 | 47.172 |  | 0 | CS ÚRS 2023 01 |  |  | základní | 0 | 0 | 0.0047 | 0.22171 | 0 | 0 | 32 | M | 2 |  |  |  | ROZPOCET | 0 | 0 | 0 | 0 | 0 | 1 | 0 | 16 | -1209409952
| VV |  | 40,474*1,1655 'Přepočtené koeficientem množství |  | 47.172 | [13 empty] | VV | 2 | 2 | False | 1 | ROZPOCET
262 | K | 712340832 | Odstranění povlakové krytiny střech do 10° z pásů NAIP přitavených v plné ploše dvouvrstvé | m2 | 74.054 |  | 0 | CS ÚRS 2023 01 |  |  | základní | 0.084 | 6.2205 | 0 | 0 | 0.011 | 0.81459 | 16 | K | 2 |  |  |  | ROZPOCET | 0 | 0 | 0 | 0 | 0 | 1 | 0 | 16 | -283742352
| VV |  | "část střechy - viz řez A-A | [15 empty] | VV | 2 | 1 | True | 0 | ROZPOCET
| VV |  | 9,82*11,20-3,26*6,77 -4,20*1,60-4,20*1,70 |  | 74.054 | [13 empty] | VV | 2 | 2 | True | 1 | ROZPOCET
263 | K | 712340R02 | Odstranění povlakové krytiny střech do 10° z pásů NAIP přitavených v plné ploše dvouvrstvé, demontáž střešního bednění, demontáž tepelné izolace pro pozdější použití a úprava kolizních krokví s OK VZT | m2 | 32.294 |  | 0 |  |  |  | základní | 0.084 | 2.7127 | 0 | 0 | 0.062 | 2.0022 | 16 | K | 2 |  |  |  | ROZPOCET | 0 | 0 | 0 | 0 | 0 | 1 | 0 | 16 | 14476312
| VV |  | "část střechy v místě OK pro VZT - viz v.č. D.1.1-104 | [15 empty] | VV | 2 | 1 | True | 0 | ROZPOCET
| VV |  | 3,38*2,80+10,20*2,27 -0,45*0,45-0,45*0,27 |  | 32.294 | [13 empty] | VV | 2 | 2 | True | 1 | ROZPOCET
264 | K | 712341559 | Provedení povlakové krytiny střech do 10° pásy NAIP přitavením v plné ploše | m2 | 40.474 |  | 0 | CS ÚRS 2023 01 |  |  | základní | 0.179 | 7.2448 | 0.00088 | 0.035617 | 0 | 0 | 16 | K | 2 |  |  |  | ROZPOCET | 0 | 0 | 0 | 0 | 0 | 1 | 0 | 16 | -1945095219
| VV |  | "skladba S/2 | [15 empty] | VV | 2 | 1 | True | 0 | ROZPOCET
| VV |  | "část střechy v místě OK pro VZT - viz v.č. D.1.1-111 | [15 empty] | VV | 2 | 1 | True | 0 | ROZPOCET
| VV |  | 32,00 |  | 32 | [13 empty] | VV | 2 | 2 | True | 0 | ROZPOCET
| VV |  | "střecha - po zrušeném světlíku ( skladba S/4 ) | [15 empty] | VV | 2 | 1 | True | 0 | ROZPOCET
| VV |  | 4,46*1,90 |  | 8.474 | [13 empty] | VV | 2 | 2 | True | 0 | ROZPOCET
| VV |  | Součet |  | 40.474 | [13 empty] | VV | 2 | 4 | True | 1 | ROZPOCET
265 | M | 62832134 | pás asfaltový natavitelný oxidovaný tl 4,0mm typu V60 S40 s vložkou ze skleněné rohože, s jemnozrnným minerálním posypem | m2 | 47.172 |  | 0 | CS ÚRS 2023 01 |  |  | základní | 0 | 0 | 0.0054 | 0.25473 | 0 | 0 | 32 | M | 2 |  |  |  | ROZPOCET | 0 | 0 | 0 | 0 | 0 | 1 | 0 | 16 | -1710057590
| VV |  | 40,474*1,1655 'Přepočtené koeficientem množství |  | 47.172 | [13 empty] | VV | 2 | 2 | False | 1 | ROZPOCET
266 | K | 712341559 | Provedení povlakové krytiny střech do 10° pásy NAIP přitavením v plné ploše | m2 | 203.901 |  | 0 | CS ÚRS 2023 01 |  |  | základní | 0.179 | 36.4983 | 0.00088 | 0.17943 | 0 | 0 | 16 | K | 2 |  |  |  | ROZPOCET | 0 | 0 | 0 | 0 | 0 | 1 | 0 | 16 | 85171001
| VV |  | "skladby S1 a S2 | [15 empty] | VV | 2 | 1 | True | 0 | ROZPOCET
| VV |  | 14,60*3,32+(15,05+0,44)*(10,86-3,32) |  | 165.267 | [13 empty] | VV | 2 | 2 | True | 0 | ROZPOCET
| VV |  | -6,70*1,75*3 |  | -35.175 | [13 empty] | VV | 2 | 2 | True | 0 | ROZPOCET
| VV |  | Mezisoučet |  | 130.092 | [13 empty] | VV | 2 | 3 | True | 0 | ROZPOCET
| VV |  | "skladby S3 až S5 | [15 empty] | VV | 2 | 1 | True | 0 | ROZPOCET
| VV |  | 3,26*3,16+9,60*7,43 |  | 81.63 | [13 empty] | VV | 2 | 2 | True | 0 | ROZPOCET
| VV |  | -4,205*1,86 |  | -7.821 | [13 empty] | VV | 2 | 2 | True | 0 | ROZPOCET
| VV |  | Mezisoučet |  | 73.809 | [13 empty] | VV | 2 | 3 | True | 0 | ROZPOCET
| VV |  | Součet |  | 203.901 | [13 empty] | VV | 2 | 4 | True | 1 | ROZPOCET
267 | M | 62855017 | pás asfaltový natavitelný modifikovaný SBS tl 4,5mm s retardéry hoření, BROOF(t3) s vložkou ze polyesterové vyztužené rohože a hrubozrnným břidličným posypem na horním povrchu | m2 | 237.647 |  | 0 | CS ÚRS 2023 01 |  |  | základní | 0 | 0 | 0.00554 | 1.3166 | 0 | 0 | 32 | M | 2 |  |  |  | ROZPOCET | 0 | 0 | 0 | 0 | 0 | 1 | 0 | 16 | 227061901
| VV |  | 203,901*1,1655 'Přepočtené koeficientem množství |  | 237.647 | [13 empty] | VV | 2 | 2 | False | 1 | ROZPOCET
268 | K | 712341715 | Provedení povlakové krytiny střech do 10° pásy NAIP přitavením zaizolování prostupů kruhového průřezu D do 300 mm | kus | 16 |  | 0 | CS ÚRS 2023 01 |  |  | základní | 0.86 | 13.76 | 0.00108 | 0.01728 | 0 | 0 | 16 | K | 2 |  |  |  | ROZPOCET | 0 | 0 | 0 | 0 | 0 | 1 | 0 | 16 | 1429687450
| VV |  | "střecha " 9+7 |  | 16 | [13 empty] | VV | 2 | 2 | True | 1 | ROZPOCET
269 | M | 62855017 | pás asfaltový natavitelný modifikovaný SBS tl 4,5mm s retardéry hoření, BROOF(t3) s vložkou ze polyesterové vyztužené rohože a hrubozrnným břidličným posypem na horním povrchu | m2 | 16 |  | 0 | CS ÚRS 2023 01 |  |  | základní | 0 | 0 | 0.00554 | 0.08864 | 0 | 0 | 32 | M | 2 |  |  |  | ROZPOCET | 0 | 0 | 0 | 0 | 0 | 1 | 0 | 16 | 2017623148
270 | K | 712391587 | Provedení povlakové krytiny střech do 10° přibití pásů hřebíky | m2 | 40.474 |  | 0 | CS ÚRS 2023 01 |  |  | základní | 0.12 | 4.8569 | 0 | 0 | 0 | 0 | 16 | K | 2 |  |  |  | ROZPOCET | 0 | 0 | 0 | 0 | 0 | 1 | 0 | 16 | -568671385
| VV |  | "skladba S/2 | [15 empty] | VV | 2 | 1 | True | 0 | ROZPOCET
| VV |  | "část střechy v místě OK pro VZT - viz v.č. D.1.1-111 | [15 empty] | VV | 2 | 1 | True | 0 | ROZPOCET
| VV |  | 32,00 |  | 32 | [13 empty] | VV | 2 | 2 | True | 0 | ROZPOCET
| VV |  | "střecha - po zrušeném světlíku ( skladba S/4 ) | [15 empty] | VV | 2 | 1 | True | 0 | ROZPOCET
| VV |  | 4,46*1,90 |  | 8.474 | [13 empty] | VV | 2 | 2 | True | 0 | ROZPOCET
| VV |  | Součet |  | 40.474 | [13 empty] | VV | 2 | 4 | True | 1 | ROZPOCET
271 | M | 31411550 | hřebík do krytiny s velkou hlavou 2,5x32mm | kg | 1.619 |  | 0 | CS ÚRS 2023 01 |  |  | základní | 0 | 0 | 0.001 | 0.001619 | 0 | 0 | 32 | M | 2 |  |  |  | ROZPOCET | 0 | 0 | 0 | 0 | 0 | 1 | 0 | 16 | 1479213350
| VV |  | 40,474*0,04 'Přepočtené koeficientem množství |  | 1.619 | [13 empty] | VV | 2 | 2 | False | 1 | ROZPOCET
272 | K | 712841559 | Provedení povlakové krytiny vytažením na konstrukce pásy přitavením NAIP | m2 | 51.651 |  | 0 | CS ÚRS 2023 01 |  |  | základní | 0.257 | 13.2743 | 0.00094 | 0.048552 | 0 | 0 | 16 | K | 2 |  |  |  | ROZPOCET | 0 | 0 | 0 | 0 | 0 | 1 | 0 | 16 | 1170352385
| VV |  | "u střešních světlíků - skladba S/6 | [15 empty] | VV | 2 | 1 | True | 0 | ROZPOCET
| VV |  | (1,91+6,70+0,06*2)*2*(0,35+0,64)/2 *3 |  | 25.928 | [13 empty] | VV | 2 | 2 | True | 0 | ROZPOCET
| VV |  | (4,205+0,06*2+1,86+0,06*2)*2*(0,30+0,55)/2 |  | 5.359 | [13 empty] | VV | 2 | 2 | True | 0 | ROZPOCET
| VV |  | Mezisoučet |  | 31.287 | [13 empty] | VV | 2 | 3 | True | 0 | ROZPOCET
| VV |  | "ostatní u střechy cca | [15 empty] | VV | 2 | 1 | True | 0 | ROZPOCET
| VV |  | (10,86+0,44)*0,25 + (10,43+0,45)*0,25+5 |  | 10.545 | [13 empty] | VV | 2 | 2 | True | 0 | ROZPOCET
| VV |  | (9,60+3,26)*0,30+7,43*0,30 +9,82*0,38 |  | 9.819 | [13 empty] | VV | 2 | 2 | True | 0 | ROZPOCET
| VV |  | Mezisoučet |  | 20.364 | [13 empty] | VV | 2 | 3 | True | 0 | ROZPOCET
| VV |  | Součet |  | 51.651 | [13 empty] | VV | 2 | 4 | True | 1 | ROZPOCET
273 | M | 62855017 | pás asfaltový natavitelný modifikovaný SBS tl 4,5mm s retardéry hoření, BROOF(t3) s vložkou ze polyesterové vyztužené rohože a hrubozrnným břidličným posypem na horním povrchu | m2 | 61.981 |  | 0 | CS ÚRS 2023 01 |  |  | základní | 0 | 0 | 0.00554 | 0.34337 | 0 | 0 | 32 | M | 2 |  |  |  | ROZPOCET | 0 | 0 | 0 | 0 | 0 | 1 | 0 | 16 | -2121326593
| VV |  | 51,651*1,2 'Přepočtené koeficientem množství |  | 61.981 | [13 empty] | VV | 2 | 2 | False | 1 | ROZPOCET
274 | K | 998712102 | Přesun hmot tonážní tonážní pro krytiny povlakové v objektech v přes 6 do 12 m | t | 2.508 |  | 0 | CS ÚRS 2023 01 |  |  | základní | 1.609 | 4.0354 | 0 | 0 | 0 | 0 | 16 | K | 2 |  |  |  | ROZPOCET | 0 | 0 | 0 | 0 | 0 | 1 | 0 | 16 | -751735563
| D | 713 | Izolace tepelné |  |  |  | 0 | [5 empty] | 36.2271 |  | 0.47592 |  | 0.069115 | 2 | D | 1 |  |  |  | ROZPOCET | [6 empty] | 0
275 | K | 713111111 | Montáž izolace tepelné vrchem stropů volně kladenými rohožemi, pásy, dílci, deskami | m2 | 32.294 |  | 0 | CS ÚRS 2023 01 |  |  | základní | 0.108 | 3.4878 | 0 | 0 | 0 | 0 | 16 | K | 2 |  |  |  | ROZPOCET | 0 | 0 | 0 | 0 | 0 | 1 | 0 | 16 | -557499453
| VV |  | "zpětné položen původní izolace ! | [15 empty] | VV | 2 | 1 | True | 0 | ROZPOCET
| VV |  | "část střechy v místě OK pro VZT - viz v.č. D.1.1-104 | [15 empty] | VV | 2 | 1 | True | 0 | ROZPOCET
| VV |  | 3,38*2,80+10,20*2,27 -0,45*0,45-0,45*0,27 |  | 32.294 | [13 empty] | VV | 2 | 2 | True | 1 | ROZPOCET
276 | K | 713120821 | Odstranění tepelné izolace podlah volně kladené z polystyrenu suchého tl do 100 mm | m2 | 164.56 |  | 0 | CS ÚRS 2023 01 |  |  | základní | 0.038 | 6.2533 | 0 | 0 | 0.00042 | 0.069115 | 16 | K | 2 |  |  |  | ROZPOCET | 0 | 0 | 0 | 0 | 0 | 1 | 0 | 16 | 341389509
| VV |  | "1.PP - u bouraných podlah" | [15 empty] | VV | 2 | 1 | True | 0 | ROZPOCET
| VV |  | 90,00+14,00+10,20+6,70+6,40+12,70 |  | 140 | [13 empty] | VV | 2 | 2 | True | 0 | ROZPOCET
| VV |  | 5,30+8,20+2,80 |  | 16.3 | [13 empty] | VV | 2 | 2 | True | 0 | ROZPOCET
| VV |  | 4,13*2,00 |  | 8.26 | [13 empty] | VV | 2 | 2 | True | 0 | ROZPOCET
| VV |  | Součet |  | 164.56 | [13 empty] | VV | 2 | 4 | True | 1 | ROZPOCET
277 | K | 713121111 | Montáž izolace tepelné podlah volně kladenými rohožemi, pásy, dílci, deskami 1 vrstva | m2 | 25.596 |  | 0 | CS ÚRS 2023 01 |  |  | základní | 0.111 | 2.8412 | 0 | 0 | 0 | 0 | 16 | K | 2 |  |  |  | ROZPOCET | 0 | 0 | 0 | 0 | 0 | 1 | 0 | 16 | 777624505
| VV |  | "1.PP - skladba P1/6 | [15 empty] | VV | 2 | 1 | True | 0 | ROZPOCET
| VV |  | 2,80+3,20+1,70+2,60+4,80+3,90+2,00+2,60 |  | 23.6 | [13 empty] | VV | 2 | 2 | True | 0 | ROZPOCET
| VV |  | "strop II - v.č. D.1.1-112 | [15 empty] | VV | 2 | 1 | True | 0 | ROZPOCET
| VV |  | 1,06*0,88 |  | 0.933 | [13 empty] | VV | 2 | 2 | True | 0 | ROZPOCET
| VV |  | "strop I - v.č. D.1.1-112 | [15 empty] | VV | 2 | 1 | True | 0 | ROZPOCET
| VV |  | 1,25*0,85 |  | 1.063 | [13 empty] | VV | 2 | 2 | True | 0 | ROZPOCET
| VV |  | Součet |  | 25.596 | [13 empty] | VV | 2 | 4 | True | 1 | ROZPOCET
278 | M | 28372309 | deska EPS 100 pro konstrukce s běžným zatížením λ=0,037 tl 100mm | m2 | 25.76 |  | 0 | CS ÚRS 2023 01 |  |  | základní | 0 | 0 | 0.0025 | 0.0644 | 0 | 0 | 32 | M | 2 |  |  |  | ROZPOCET | 0 | 0 | 0 | 0 | 0 | 1 | 0 | 16 | -623009869
| VV |  | "1.PP - skladba P1/6 | [15 empty] | VV | 2 | 1 | True | 0 | ROZPOCET
| VV |  | 23,60*1,05 |  | 24.78 | [13 empty] | VV | 2 | 2 | True | 0 | ROZPOCET
| VV |  | "strop II - v.č. D.1.1-112 | [15 empty] | VV | 2 | 1 | True | 0 | ROZPOCET
| VV |  | 0,933*1,05 |  | 0.98 | [13 empty] | VV | 2 | 2 | True | 0 | ROZPOCET
| VV |  | Součet |  | 25.76 | [13 empty] | VV | 2 | 4 | True | 1 | ROZPOCET
279 | M | 28372308 | deska EPS 100 pro konstrukce s běžným zatížením λ=0,037 tl 80mm | m2 | 1.116 |  | 0 | CS ÚRS 2023 01 |  |  | základní | 0 | 0 | 0.002 | 0.002232 | 0 | 0 | 32 | M | 2 |  |  |  | ROZPOCET | 0 | 0 | 0 | 0 | 0 | 1 | 0 | 16 | -188301400
| VV |  | "strop I - v.č. D.1.1-112 | [15 empty] | VV | 2 | 1 | True | 0 | ROZPOCET
| VV |  | 1,25*0,85*1,05 |  | 1.116 | [13 empty] | VV | 2 | 2 | True | 1 | ROZPOCET
280 | K | 713121111 | Montáž izolace tepelné podlah volně kladenými rohožemi, pásy, dílci, deskami 1 vrstva | m2 | 183.236 |  | 0 | CS ÚRS 2023 01 |  |  | základní | 0.111 | 20.3392 | 0 | 0 | 0 | 0 | 16 | K | 2 |  |  |  | ROZPOCET | 0 | 0 | 0 | 0 | 0 | 1 | 0 | 16 | 150886258
| VV |  | "1.PP - skladba P1/7 | [15 empty] | VV | 2 | 1 | True | 0 | ROZPOCET
| VV |  | 14,61*10,04+3,44*0,80+3,00*0,80*2 |  | 154.236 | [13 empty] | VV | 2 | 2 | True | 0 | ROZPOCET
| VV |  | "1.PP - skladba P1/10 ( m.č. 1S22) " 29,00 |  | 29 | [13 empty] | VV | 2 | 2 | True | 0 | ROZPOCET
| VV |  | Součet |  | 183.236 | [13 empty] | VV | 2 | 4 | True | 1 | ROZPOCET
281 | M | 28376462 | deska XPS hrana polodrážková a hladký povrch 700kPa tl 60mm | m2 | 192.398 |  | 0 | CS ÚRS 2023 01 |  |  | základní | 0 | 0 | 0.0018 | 0.34632 | 0 | 0 | 32 | M | 2 |  |  |  | ROZPOCET | 0 | 0 | 0 | 0 | 0 | 1 | 0 | 16 | 1839260655
| VV |  | 183,236*1,05 'Přepočtené koeficientem množství |  | 192.398 | [13 empty] | VV | 2 | 2 | False | 1 | ROZPOCET
282 | K | 713521122 | Montáž izolace tepelné protipožárním obkladem nosníků deskami 2 vrstvy | m2 | 1.235 |  | 0 | CS ÚRS 2023 01 |  |  | základní | 1.971 | 2.4342 | 0.0059 | 0.0072865 | 0 | 0 | 16 | K | 2 |  |  |  | ROZPOCET | 0 | 0 | 0 | 0 | 0 | 1 | 0 | 16 | 337249244
| VV |  | "strop I - v.č. D.1.1-112 ( u nosníků) | [15 empty] | VV | 2 | 1 | True | 0 | ROZPOCET
| VV |  | (0,12*2+0,18)*1,47*2 |  | 1.235 | [13 empty] | VV | 2 | 2 | True | 1 | ROZPOCET
283 | M | 595912D5 | deska sádrovláknitá protipožární tl 25mm - nebo podobný - odolnost 60 min ! | m2 | 2.841 |  | 0 |  |  |  | základní | 0 | 0 | 0.0196 | 0.055684 | 0 | 0 | 32 | M | 2 |  |  |  | ROZPOCET | 0 | 0 | 0 | 0 | 0 | 1 | 0 | 16 | 1387457497
| VV |  | 1,235*2,3 'Přepočtené koeficientem množství |  | 2.841 | [13 empty] | VV | 2 | 2 | False | 1 | ROZPOCET
284 | K | 998713102 | Přesun hmot tonážní pro izolace tepelné v objektech v přes 6 do 12 m | t | 0.476 |  | 0 | CS ÚRS 2023 01 |  |  | základní | 1.831 | 0.87156 | 0 | 0 | 0 | 0 | 16 | K | 2 |  |  |  | ROZPOCET | 0 | 0 | 0 | 0 | 0 | 1 | 0 | 16 | -2133931748
| D | 725 | Zdravotechnika - zařizovací předměty |  |  |  | 0 | [5 empty] | 16.0052 |  | 0.10528 |  | 0 | 2 | D | 1 |  |  |  | ROZPOCET | [6 empty] | 0
285 | K | 72529153R1 | Nerezový háček dvojitý, povrch matný - Skryté kování | soubor | 2 |  | 0 |  |  |  | základní | 0.33 | 0.66 | 0.00105 | 0.0021 | 0 | 0 | 16 | K | 2 |  |  |  | ROZPOCET | 0 | 0 | 0 | 0 | 0 | 1 | 0 | 16 | -305336214
| VV |  | "odk. D1" 2 |  | 2 | [13 empty] | VV | 2 | 2 | True | 1 | ROZPOCET
286 | K | 72529153R7 | Doplňky zařízení koupelen a záchodů - Toaletní WC kartáč s nádobkou pro zavěšení, vč.osazení | soubor | 7 |  | 0 |  |  |  | základní | 0.33 | 2.31 | 0.00205 | 0.01435 | 0 | 0 | 16 | K | 2 |  |  |  | ROZPOCET | 0 | 0 | 0 | 0 | 0 | 1 | 0 | 16 | 1733260439
| VV |  | "odk. D7" 7 |  | 7 | [13 empty] | VV | 2 | 2 | True | 1 | ROZPOCET
287 | K | 72529153R9 | Doplňky zařízení koupelen a záchodů - Zásobník na skládané papírové ručníky, materiál bílý plast ABS, max.rozměr náplně 230x250mm (650ks), vč.osazení | soubor | 8 |  | 0 |  |  |  | základní | 0.33 | 2.64 | 0.00205 | 0.0164 | 0 | 0 | 16 | K | 2 |  |  |  | ROZPOCET | 0 | 0 | 0 | 0 | 0 | 1 | 0 | 16 | -264127129
| VV |  | "odk. D3" 8 |  | 8 | [13 empty] | VV | 2 | 2 | True | 1 | ROZPOCET
288 | K | 72529156R5 | Doplňky zařízení koupelen a záchodů - Zásobník hygienických sáčků, povrch matný, vč.osazení | soubor | 3 |  | 0 |  |  |  | základní | 0.33 | 0.99 | 0.00092 | 0.00276 | 0 | 0 | 16 | K | 2 |  |  |  | ROZPOCET | 0 | 0 | 0 | 0 | 0 | 1 | 0 | 16 | 653507286
| VV |  | "odk. D5" 3 |  | 3 | [13 empty] | VV | 2 | 2 | True | 1 | ROZPOCET
289 | K | 7252915R10 | Doplňky zařízení koupelen a záchodů - Zásobník na toaletní papír, materiál bílý plast ABS, max. průměr náplně 260mm, vč.osazení | soubor | 7 |  | 0 |  |  |  | základní | 0.33 | 2.31 | 0.00205 | 0.01435 | 0 | 0 | 16 | K | 2 |  |  |  | ROZPOCET | 0 | 0 | 0 | 0 | 0 | 1 | 0 | 16 | -1047767838
| VV |  | "odk. D4" 7 |  | 7 | [13 empty] | VV | 2 | 2 | True | 1 | ROZPOCET
290 | K | 72529160R8 | Doplňky zařízení koupelen a záchodů - Dávkovač tekuté a gelové dezinfekce a gelového mýdla, objem 1 l, bílý plast ABS, vč.osazení | soubor | 8 |  | 0 |  |  |  | základní | 0.33 | 2.64 | 0.00052 | 0.00416 | 0 | 0 | 16 | K | 2 |  |  |  | ROZPOCET | 0 | 0 | 0 | 0 | 0 | 1 | 0 | 16 | 205608977
| VV |  | "odk. D2" 8 |  | 8 | [13 empty] | VV | 2 | 2 | True | 1 | ROZPOCET
291 | K | 7252916R06 | Doplňky zařízení koupelen a záchodů - Nerezový koš na hygienické potřeby 4,5 l, povrch matný, vč.osazení | soubor | 3 |  | 0 |  |  |  | základní | 0.33 | 0.99 | 0.00092 | 0.00276 | 0 | 0 | 16 | K | 2 |  |  |  | ROZPOCET | 0 | 0 | 0 | 0 | 0 | 1 | 0 | 16 | -152945290
| VV |  | "odk. D6" 3 |  | 3 | [13 empty] | VV | 2 | 2 | True | 1 | ROZPOCET
292 | K | 7252916R11 | Doplňky zařízení koupelen a záchodů - Nerezový čtvercový koš, objem 20 l, povrch matný, vč.osazení | soubor | 8 |  | 0 |  |  |  | základní | 0.33 | 2.64 | 0.005 | 0.04 | 0 | 0 | 16 | K | 2 |  |  |  | ROZPOCET | 0 | 0 | 0 | 0 | 0 | 1 | 0 | 16 | -1514615025
| VV |  | "odk. D8" 8 |  | 8 | [13 empty] | VV | 2 | 2 | True | 1 | ROZPOCET
293 | K | 725291R39 | Doplňky zařízení koupelen a záchodů - Bezdotykový tryskový vysoušeč rukou elektrický (výběr dle investora), vč.osazení | soubor | 2 |  | 0 |  |  |  | základní | 0.33 | 0.66 | 0.0042 | 0.0084 | 0 | 0 | 16 | K | 2 |  |  |  | ROZPOCET | 0 | 0 | 0 | 0 | 0 | 1 | 0 | 16 | -1267042480
| VV |  | "odk. D10" 2 |  | 2 | [13 empty] | VV | 2 | 2 | True | 1 | ROZPOCET
294 | K | 998725102 | Přesun hmot tonážní pro zařizovací předměty v objektech v přes 6 do 12 m | t | 0.105 |  | 0 | CS ÚRS 2023 01 |  |  | základní | 1.573 | 0.16516 | 0 | 0 | 0 | 0 | 16 | K | 2 |  |  |  | ROZPOCET | 0 | 0 | 0 | 0 | 0 | 1 | 0 | 16 | -681315293
| D | 751 | Vzduchotechnika |  |  |  | 0 | [5 empty] | 5.5998 |  | 0.0158 |  | 0.0002 | 2 | D | 1 |  |  |  | ROZPOCET | [6 empty] | 0
295 | K | 751398024 | Montáž větrací mřížky stěnové přes 0,150 do 0,200 m2 | kus | 2 |  | 0 | CS ÚRS 2023 01 |  |  | základní | 1.607 | 3.214 | 0 | 0 | 0 | 0 | 16 | K | 2 |  |  |  | ROZPOCET | 0 | 0 | 0 | 0 | 0 | 1 | 0 | 16 | -101714985
| VV |  | "odk. Z/3" 2 |  | 2 | [13 empty] | VV | 2 | 2 | True | 1 | ROZPOCET
296 | M | 42972D03 | větrací mřížka stěnová s požární odolností EW 90 DPI BaTR a extrudov.hliníku s pevnými žaluziemi, vel. 400x400mm | kus | 2 |  | 0 |  |  |  | základní | 0 | 0 | 0.0012 | 0.0024 | 0 | 0 | 32 | M | 2 |  |  |  | ROZPOCET | 0 | 0 | 0 | 0 | 0 | 1 | 0 | 16 | -311901846
| VV |  | "kompl.provedení dle specifikace PD+TZ" | [15 empty] | VV | 2 | 1 | True | 0 | ROZPOCET
| VV |  | "odk. Z/3" 2 |  | 2 | [13 empty] | VV | 2 | 2 | True | 1 | ROZPOCET
297 | K | 751398052 | Montáž protidešťové žaluzie nebo žaluziové klapky na čtyřhranné potrubí přes 0,150 do 0,300 m2 | kus | 2 |  | 0 | CS ÚRS 2023 01 |  |  | základní | 0.846 | 1.692 | 0 | 0 | 0 | 0 | 16 | K | 2 |  |  |  | ROZPOCET | 0 | 0 | 0 | 0 | 0 | 1 | 0 | 16 | -1234032287
| VV |  | "odk. Z/2" 2 |  | 2 | [13 empty] | VV | 2 | 2 | True | 1 | ROZPOCET
298 | M | 42972919 | žaluzie protidešťová s pevnými lamelami, pozink, pro potrubí 400x400mm | kus | 2 |  | 0 | CS ÚRS 2023 01 |  |  | základní | 0 | 0 | 0.0067 | 0.0134 | 0 | 0 | 32 | M | 2 |  |  |  | ROZPOCET | 0 | 0 | 0 | 0 | 0 | 1 | 0 | 16 | 1924387517
299 | K | 751398825 | Demontáž větrací mřížky stěnové průřezu přes 0,200 m2 | kus | 1 |  | 0 | CS ÚRS 2023 01 |  |  | základní | 0.558 | 0.558 | 0 | 0 | 0.0002 | 0.0002 | 16 | K | 2 |  |  |  | ROZPOCET | 0 | 0 | 0 | 0 | 0 | 1 | 0 | 16 | -1590342758
300 | K | 998751101 | Přesun hmot tonážní pro vzduchotechniku v objektech výšky do 12 m | t | 0.016 |  | 0 | CS ÚRS 2023 01 |  |  | základní | 8.49 | 0.13584 | 0 | 0 | 0 | 0 | 16 | K | 2 |  |  |  | ROZPOCET | 0 | 0 | 0 | 0 | 0 | 1 | 0 | 16 | 550801788
| D | 762 | Konstrukce tesařské |  |  |  | 0 | [5 empty] | 26.499 |  | 0.93592 |  | 0 | 2 | D | 1 |  |  |  | ROZPOCET | [6 empty] | 0
301 | K | 762083121 | Impregnace řeziva proti dřevokaznému hmyzu, houbám a plísním máčením třída ohrožení 1 a 2 | m3 | 0.472 |  | 0 | CS ÚRS 2023 01 |  |  | základní | 1.56 | 0.73632 | 0.00108 | 0.00050976 | 0 | 0 | 16 | K | 2 |  |  |  | ROZPOCET | 0 | 0 | 0 | 0 | 0 | 1 | 0 | 16 | -73757822
| VV |  | "doplnění v úrovni SDK podhledu v 1.NP - skladba S/4 | [15 empty] | VV | 2 | 1 | True | 0 | ROZPOCET
| VV |  | "řezivo 18/160mm | [15 empty] | VV | 2 | 1 | True | 0 | ROZPOCET
| VV |  | 16,25*0,018*0,16*1,10 |  | 0.051 | [13 empty] | VV | 2 | 2 | True | 0 | ROZPOCET
| VV |  | "střecha - po zrušeném světlíku ( doplnění krokví cca - upřesní se při realizaci ! ) | [15 empty] | VV | 2 | 1 | True | 0 | ROZPOCET
| VV |  | 11,40*0,10*0,16*1,10 |  | 0.201 | [13 empty] | VV | 2 | 2 | True | 0 | ROZPOCET
| VV |  | "bednění " 8,00*0,025*1,10 |  | 0.22 | [13 empty] | VV | 2 | 2 | True | 0 | ROZPOCET
| VV |  | Součet |  | 0.472 | [13 empty] | VV | 2 | 4 | True | 1 | ROZPOCET
302 | K | 762083122 | Impregnace řeziva proti dřevokaznému hmyzu, houbám a plísním máčením třída ohrožení 3 a 4 | m3 | 0.915 |  | 0 | CS ÚRS 2023 01 |  |  | základní | 1.56 | 1.4274 | 0.00189 | 0.0017293 | 0 | 0 | 16 | K | 2 |  |  |  | ROZPOCET | 0 | 0 | 0 | 0 | 0 | 1 | 0 | 16 | 20338016
| VV |  | "skladba S/2 | [15 empty] | VV | 2 | 1 | True | 0 | ROZPOCET
| VV |  | "část střechy v místě OK pro VZT - viz v.č. D.1.1-111 | [15 empty] | VV | 2 | 1 | True | 0 | ROZPOCET
| VV |  | 32,00*0,026*1,10 |  | 0.915 | [13 empty] | VV | 2 | 2 | True | 1 | ROZPOCET
303 | K | 762322911 | Zavětrování a ztužení fošnami a hranolky průřezové plochy do 100 cm2 | m | 16.25 |  | 0 | CS ÚRS 2023 01 |  |  | základní | 0.156 | 2.535 | 0.00483 | 0.078488 | 0 | 0 | 16 | K | 2 |  |  |  | ROZPOCET | 0 | 0 | 0 | 0 | 0 | 1 | 0 | 16 | 456995352
| VV |  | "doplnění v úrovni SDK podhledu v 1.NP - skladba S/4 | [15 empty] | VV | 2 | 1 | True | 0 | ROZPOCET
| VV |  | "řezivo 18/160mm | [15 empty] | VV | 2 | 1 | True | 0 | ROZPOCET
| VV |  | "m.č. 0P06 " 4,00*2+5*1,65 |  | 16.25 | [13 empty] | VV | 2 | 2 | True | 1 | ROZPOCET
304 | K | 762332922 | Doplnění části střešní vazby hranoly průřezové pl přes 120 do 224 cm2 včetně materiálu | m | 11.4 |  | 0 | CS ÚRS 2023 01 |  |  | základní | 0.598 | 6.8172 | 0.01363 | 0.15538 | 0 | 0 | 16 | K | 2 |  |  |  | ROZPOCET | 0 | 0 | 0 | 0 | 0 | 1 | 0 | 16 | 988280625
| VV |  | "střecha - po zrušeném světlíku ( doplnění krokví cca - upřesní se při realizaci ! ) | [15 empty] | VV | 2 | 1 | True | 0 | ROZPOCET
| VV |  | 1,90*6 |  | 11.4 | [13 empty] | VV | 2 | 2 | True | 1 | ROZPOCET
305 | K | 762341210 | Montáž bednění střech rovných a šikmých sklonu do 60° z hrubých prken na sraz tl do 32 mm | m2 | 32 |  | 0 | CS ÚRS 2023 01 |  |  | základní | 0.29 | 9.28 | 0 | 0 | 0 | 0 | 16 | K | 2 |  |  |  | ROZPOCET | 0 | 0 | 0 | 0 | 0 | 1 | 0 | 16 | 2016791698
| VV |  | "skladba S/2 | [15 empty] | VV | 2 | 1 | True | 0 | ROZPOCET
| VV |  | "část střechy v místě OK pro VZT - viz v.č. D.1.1-111 | [15 empty] | VV | 2 | 1 | True | 0 | ROZPOCET
| VV |  | 32,00 |  | 32 | [13 empty] | VV | 2 | 2 | True | 1 | ROZPOCET
306 | M | 60515111 | řezivo jehličnaté boční prkno 20-30mm | m3 | 0.915 |  | 0 | CS ÚRS 2023 01 |  |  | základní | 0 | 0 | 0.55 | 0.50325 | 0 | 0 | 32 | M | 2 |  |  |  | ROZPOCET | 0 | 0 | 0 | 0 | 0 | 1 | 0 | 16 | 1057449668
| VV |  | "skladba S/2 | [15 empty] | VV | 2 | 1 | True | 0 | ROZPOCET
| VV |  | "část střechy v místě OK pro VZT - viz v.č. D.1.1-111 | [15 empty] | VV | 2 | 1 | True | 0 | ROZPOCET
| VV |  | 32,00*0,026*1,10 |  | 0.915 | [13 empty] | VV | 2 | 2 | True | 1 | ROZPOCET
307 | K | 762343913 | Zabednění otvorů ve střeše prkny tl do 32 mm pl jednotlivě přes 4 do 8 m2 | m2 | 8 |  | 0 | CS ÚRS 2023 01 |  |  | základní | 0.396 | 3.168 | 0.01946 | 0.15568 | 0 | 0 | 16 | K | 2 |  |  |  | ROZPOCET | 0 | 0 | 0 | 0 | 0 | 1 | 0 | 16 | 2129715859
| VV |  | "střecha - po zrušeném světlíku | [15 empty] | VV | 2 | 1 | True | 0 | ROZPOCET
| VV |  | 8,00 |  | 8 | [13 empty] | VV | 2 | 2 | True | 1 | ROZPOCET
308 | K | 762395000 | Spojovací prostředky krovů, bednění, laťování, nadstřešních konstrukcí | m3 | 0.879 |  | 0 | CS ÚRS 2023 01 |  |  | základní | 0 | 0 | 0.02337 | 0.020542 | 0 | 0 | 16 | K | 2 |  |  |  | ROZPOCET | 0 | 0 | 0 | 0 | 0 | 1 | 0 | 16 | -1846826907
| VV |  | "doplnění v úrovni SDK podhledu v 1.NP - skladba S/4 | [15 empty] | VV | 2 | 1 | True | 0 | ROZPOCET
| VV |  | "řezivo 18/160mm | [15 empty] | VV | 2 | 1 | True | 0 | ROZPOCET
| VV |  | 16,25*0,018*0,16 |  | 0.047 | [13 empty] | VV | 2 | 2 | True | 0 | ROZPOCET
| VV |  | "skladba S/2 | [15 empty] | VV | 2 | 1 | True | 0 | ROZPOCET
| VV |  | "část střechy v místě OK pro VZT - viz v.č. D.1.1-111 | [15 empty] | VV | 2 | 1 | True | 0 | ROZPOCET
| VV |  | 32,00*0,026 |  | 0.832 | [13 empty] | VV | 2 | 2 | True | 0 | ROZPOCET
| VV |  | Součet |  | 0.879 | [13 empty] | VV | 2 | 4 | True | 1 | ROZPOCET
309 | K | 762812934 | Zabednění části záklopu stropu prkny tl do 32 mm pl jednotlivě přes 1 do 4 m2 | m2 | 1.063 |  | 0 | CS ÚRS 2023 01 |  |  | základní | 0.578 | 0.61441 | 0.01913 | 0.020335 | 0 | 0 | 16 | K | 2 |  |  |  | ROZPOCET | 0 | 0 | 0 | 0 | 0 | 1 | 0 | 16 | 617147438
| VV |  | "strop I - v.č. D.1.1-112 | [15 empty] | VV | 2 | 1 | True | 0 | ROZPOCET
| VV |  | 1,25*0,85 |  | 1.063 | [13 empty] | VV | 2 | 2 | True | 1 | ROZPOCET
310 | K | 998762102 | Přesun hmot tonážní pro kce tesařské v objektech v přes 6 do 12 m | t | 0.936 |  | 0 | CS ÚRS 2023 01 |  |  | základní | 2.052 | 1.9207 | 0 | 0 | 0 | 0 | 16 | K | 2 |  |  |  | ROZPOCET | 0 | 0 | 0 | 0 | 0 | 1 | 0 | 16 | 1766867625
| D | 763 | Konstrukce suché výstavby |  |  |  | 0 | [5 empty] | 246.2682 |  | 3.1915 |  | 1.1066 | 2 | D | 1 |  |  |  | ROZPOCET | [6 empty] | 0
311 | K | 763111811 | Demontáž SDK příčky s jednoduchou ocelovou nosnou konstrukcí opláštění jednoduché | m2 | 34.853 |  | 0 | CS ÚRS 2023 01 |  |  | základní | 0.198 | 6.9009 | 0 | 0 | 0.03175 | 1.1066 | 16 | K | 2 |  |  |  | ROZPOCET | 0 | 0 | 0 | 0 | 0 | 1 | 0 | 16 | 1772831382
| VV |  | "1.PP" | [15 empty] | VV | 2 | 1 | True | 0 | ROZPOCET
| VV |  | 5,48*3,18 *2 |  | 34.853 | [13 empty] | VV | 2 | 2 | True | 1 | ROZPOCET
312 | K | 76311234R | SDK příčka mezibytová tl 300 mm zdvojený profil CW+UW 100 desky s vysokou mechanickou odolností 2xDFRIH2 12,5 s dvojitou izolací EI 90 Rw do 71 dB | m2 | 2.6 |  | 0 |  |  |  | základní | 2.184 | 5.6784 | 0.06193 | 0.16102 | 0 | 0 | 16 | K | 2 |  |  |  | ROZPOCET | 0 | 0 | 0 | 0 | 0 | 1 | 0 | 16 | -1910485003
| VV |  | "1.NP" | [15 empty] | VV | 2 | 1 | True | 0 | ROZPOCET
| VV |  | 0,65*4,00 |  | 2.6 | [13 empty] | VV | 2 | 2 | True | 1 | ROZPOCET
313 | K | 763131411 | SDK podhled desky 1xA 12,5 bez izolace dvouvrstvá spodní kce profil CD+UD | m2 | 103.872 |  | 0 | CS ÚRS 2023 01 |  |  | základní | 0.968 | 100.5481 | 0.0122 | 1.2672 | 0 | 0 | 16 | K | 2 |  |  |  | ROZPOCET | 0 | 0 | 0 | 0 | 0 | 1 | 0 | 16 | 1568687433
| VV |  | "1.NP - m.č. 0P05 ( mimo obklady VZT ) | [15 empty] | VV | 2 | 1 | True | 0 | ROZPOCET
| VV |  | 4,88*(14,90-0,70-0,80) + 4,90*(14,90-0,70-0,80) |  | 131.052 | [13 empty] | VV | 2 | 2 | True | 0 | ROZPOCET
| VV |  | -3,00*1,51*6 |  | -27.18 | [13 empty] | VV | 2 | 2 | True | 0 | ROZPOCET
| VV |  | Součet |  | 103.872 | [13 empty] | VV | 2 | 4 | True | 1 | ROZPOCET
314 | K | 763131431 | SDK podhled deska 1xDF 12,5 bez izolace dvouvrstvá spodní kce profil CD+UD REI do 90 | m2 | 6.6 |  | 0 | CS ÚRS 2023 01 |  |  | základní | 0.99 | 6.534 | 0.01385 | 0.09141 | 0 | 0 | 16 | K | 2 |  |  |  | ROZPOCET | 0 | 0 | 0 | 0 | 0 | 1 | 0 | 16 | -721871698
| VV |  | "doplnění v úrovni SDK podhledu v 1.NP | [15 empty] | VV | 2 | 1 | True | 0 | ROZPOCET
| VV |  | "m.č. 0P06 " 4,00*1,65 |  | 6.6 | [13 empty] | VV | 2 | 2 | True | 1 | ROZPOCET
315 | K | 763131712 | SDK podhled napojení na jiný druh podhledu | m | 11.3 |  | 0 | CS ÚRS 2023 01 |  |  | základní | 0.18 | 2.034 | 1e-05 | 0.000113 | 0 | 0 | 16 | K | 2 |  |  |  | ROZPOCET | 0 | 0 | 0 | 0 | 0 | 1 | 0 | 16 | -1782666618
| VV |  | "doplnění v úrovni SDK podhledu v 1.NP | [15 empty] | VV | 2 | 1 | True | 0 | ROZPOCET
| VV |  | "m.č. 0P06 " (4,00+1,65)*2 |  | 11.3 | [13 empty] | VV | 2 | 2 | True | 1 | ROZPOCET
316 | K | 763131714 | SDK podhled základní penetrační nátěr | m2 | 141.658 |  | 0 | CS ÚRS 2023 01 |  |  | základní | 0.04 | 5.6663 | 0.0001 | 0.014166 | 0 | 0 | 16 | K | 2 |  |  |  | ROZPOCET | 0 | 0 | 0 | 0 | 0 | 1 | 0 | 16 | -186132223
| VV |  | "1.NP - m.č. 0P05 | [15 empty] | VV | 2 | 1 | True | 0 | ROZPOCET
| VV |  | 4,88*(14,90-0,70-0,80) + 4,90*(14,90-0,70-0,80) |  | 131.052 | [13 empty] | VV | 2 | 2 | True | 0 | ROZPOCET
| VV |  | -3,00*1,51*6 |  | -27.18 | [13 empty] | VV | 2 | 2 | True | 0 | ROZPOCET
| VV |  | "obklady VZT | [15 empty] | VV | 2 | 1 | True | 0 | ROZPOCET
| VV |  | 10,06*(0,80+0,80) +10,06*(0,70+0,80) |  | 31.186 | [13 empty] | VV | 2 | 2 | True | 0 | ROZPOCET
| VV |  | Mezisoučet |  | 135.058 | [13 empty] | VV | 2 | 3 | True | 0 | ROZPOCET
| VV |  | "doplnění v úrovni SDK podhledu v 1.NP | [15 empty] | VV | 2 | 1 | True | 0 | ROZPOCET
| VV |  | "m.č. 0P06 " 4,00*1,65 |  | 6.6 | [13 empty] | VV | 2 | 2 | True | 0 | ROZPOCET
| VV |  | Součet |  | 141.658 | [13 empty] | VV | 2 | 4 | True | 1 | ROZPOCET
317 | K | 763131751 | Montáž parotěsné zábrany do SDK podhledu | m2 | 6.6 |  | 0 | CS ÚRS 2023 01 |  |  | základní | 0.099 | 0.6534 | 0 | 0 | 0 | 0 | 16 | K | 2 |  |  |  | ROZPOCET | 0 | 0 | 0 | 0 | 0 | 1 | 0 | 16 | 811294020
| VV |  | "doplnění v úrovni SDK podhledu v 1.NP (S/4) | [15 empty] | VV | 2 | 1 | True | 0 | ROZPOCET
| VV |  | "m.č. 0P06 " 4,00*1,65 |  | 6.6 | [13 empty] | VV | 2 | 2 | True | 1 | ROZPOCET
318 | M | 28329028 | fólie PE vyztužená Al vrstvou pro parotěsnou vrstvu 150g/m2 s integrovanou lepící páskou | m2 | 7.415 |  | 0 | CS ÚRS 2023 01 |  |  | základní | 0 | 0 | 0.00016 | 0.0011864 | 0 | 0 | 32 | M | 2 |  |  |  | ROZPOCET | 0 | 0 | 0 | 0 | 0 | 1 | 0 | 16 | 1017951408
| VV |  | 6,6*1,1235 'Přepočtené koeficientem množství |  | 7.415 | [13 empty] | VV | 2 | 2 | False | 1 | ROZPOCET
319 | K | 763131752 | Montáž jedné vrstvy tepelné izolace do SDK podhledu | m2 | 6.6 |  | 0 | CS ÚRS 2023 01 |  |  | základní | 0.11 | 0.726 | 0 | 0 | 0 | 0 | 16 | K | 2 |  |  |  | ROZPOCET | 0 | 0 | 0 | 0 | 0 | 1 | 0 | 16 | 1338730084
| VV |  | "doplnění v úrovni SDK podhledu v 1.NP (S/4) | [15 empty] | VV | 2 | 1 | True | 0 | ROZPOCET
| VV |  | "m.č. 0P06 " 4,00*1,65 |  | 6.6 | [13 empty] | VV | 2 | 2 | True | 1 | ROZPOCET
320 | M | 63152104 | pás tepelně izolační univerzální λ=0,032-0,033 tl 160mm | m2 | 6.732 |  | 0 | CS ÚRS 2023 01 |  |  | základní | 0 | 0 | 0.0048 | 0.032314 | 0 | 0 | 32 | M | 2 |  |  |  | ROZPOCET | 0 | 0 | 0 | 0 | 0 | 1 | 0 | 16 | 1113394731
| VV |  | 6,6*1,02 'Přepočtené koeficientem množství |  | 6.732 | [13 empty] | VV | 2 | 2 | False | 1 | ROZPOCET
321 | K | 763131761 | Příplatek k SDK podhledu za plochu do 3 m2 jednotlivě | m2 | 14.6 |  | 0 | CS ÚRS 2023 01 |  |  | základní | 0.12 | 1.752 | 0 | 0 | 0 | 0 | 16 | K | 2 |  |  |  | ROZPOCET | 0 | 0 | 0 | 0 | 0 | 1 | 0 | 16 | 425507483
| VV |  | "1.PP - rastrovaný podhled ( viz legendy ) | [15 empty] | VV | 2 | 1 | True | 0 | ROZPOCET
| VV |  | 2,80+1,70+2,60+2,00+2,60 |  | 11.7 | [13 empty] | VV | 2 | 2 | True | 0 | ROZPOCET
| VV |  | "1.NP - dtto | [15 empty] | VV | 2 | 1 | True | 0 | ROZPOCET
| VV |  | 2,90 |  | 2.9 | [13 empty] | VV | 2 | 2 | True | 0 | ROZPOCET
| VV |  | Součet |  | 14.6 | [13 empty] | VV | 2 | 4 | True | 1 | ROZPOCET
322 | K | 763135101 | Montáž SDK kazetového podhledu z kazet 600x600 mm na zavěšenou viditelnou nosnou konstrukci | m2 | 51.5 |  | 0 | CS ÚRS 2023 01 |  |  | základní | 0.518 | 26.677 | 0.00125 | 0.064375 | 0 | 0 | 16 | K | 2 |  |  |  | ROZPOCET | 0 | 0 | 0 | 0 | 0 | 1 | 0 | 16 | 743780522
| VV |  | "1.PP - rastrovaný podhled ( viz legendy ) | [15 empty] | VV | 2 | 1 | True | 0 | ROZPOCET
| VV |  | 2,80+3,20+1,70+2,60+4,80+3,90+2,00+2,60 |  | 23.6 | [13 empty] | VV | 2 | 2 | True | 0 | ROZPOCET
| VV |  | "1.NP - dtto | [15 empty] | VV | 2 | 1 | True | 0 | ROZPOCET
| VV |  | 2,90+8,20+5,20+11,60 |  | 27.9 | [13 empty] | VV | 2 | 2 | True | 0 | ROZPOCET
| VV |  | Součet |  | 51.5 | [13 empty] | VV | 2 | 4 | True | 1 | ROZPOCET
323 | M | 59030596 | podhled kazetový demontovatelný bílý pískový bez děrování hrana rovná tl 8mm 600x600mm | m2 | 54.075 |  | 0 | CS ÚRS 2023 01 |  |  | základní | 0 | 0 | 0.006 | 0.32445 | 0 | 0 | 32 | M | 2 |  |  |  | ROZPOCET | 0 | 0 | 0 | 0 | 0 | 1 | 0 | 16 | -181661238
| VV |  | 51,5*1,05 'Přepočtené koeficientem množství |  | 54.075 | [13 empty] | VV | 2 | 2 | False | 1 | ROZPOCET
324 | K | 763164551 | SDK obklad kcí tvaru L š přes 0,8 m desky 1xA 12,5 | m2 | 31.186 |  | 0 | CS ÚRS 2023 01 |  |  | základní | 1.02 | 31.8097 | 0.01221 | 0.38078 | 0 | 0 | 16 | K | 2 |  |  |  | ROZPOCET | 0 | 0 | 0 | 0 | 0 | 1 | 0 | 16 | 1836103953
| VV |  | "1.NP - m.č. 0P05 | [15 empty] | VV | 2 | 1 | True | 0 | ROZPOCET
| VV |  | 10,06*(0,80+0,80) +10,06*(0,70+0,80) |  | 31.186 | [13 empty] | VV | 2 | 2 | True | 1 | ROZPOCET
325 | K | 763412113 | Sanitární příčky do suchého prostředí, desky laminované tl 25 mm | m2 | 13.431 |  | 0 | CS ÚRS 2023 01 |  |  | základní | 3.125 | 41.9719 | 0.04725 | 0.63461 | 0 | 0 | 16 | K | 2 |  |  |  | ROZPOCET | 0 | 0 | 0 | 0 | 0 | 1 | 0 | 16 | 67908903
| VV |  | "1.NP - odk. T/11" | [15 empty] | VV | 2 | 1 | True | 0 | ROZPOCET
| VV |  | (2,40-0,70*2+1,60)*(2,00-0,15) |  | 4.81 | [13 empty] | VV | 2 | 2 | True | 0 | ROZPOCET
| VV |  | "dtto - odk. T/12" | [15 empty] | VV | 2 | 1 | True | 0 | ROZPOCET
| VV |  | (2,76-0,70*3+2,00*2)*(2,00-0,15) |  | 8.621 | [13 empty] | VV | 2 | 2 | True | 0 | ROZPOCET
| VV |  | Součet |  | 13.431 | [13 empty] | VV | 2 | 4 | True | 1 | ROZPOCET
326 | K | 763412123 | Dveře sanitárních příček, desky laminované tl 25 mm, š do 800 mm, v do 2000 mm | kus | 5 |  | 0 | CS ÚRS 2023 01 |  |  | základní | 1.538 | 7.69 | 0.04396 | 0.2198 | 0 | 0 | 16 | K | 2 |  |  |  | ROZPOCET | 0 | 0 | 0 | 0 | 0 | 1 | 0 | 16 | -737520928
| VV |  | "odk. T/11" 2 |  | 2 | [13 empty] | VV | 2 | 2 | True | 0 | ROZPOCET
| VV |  | "odk. T/12" 3 |  | 3 | [13 empty] | VV | 2 | 2 | True | 0 | ROZPOCET
| VV |  | Součet |  | 5 | [13 empty] | VV | 2 | 4 | True | 1 | ROZPOCET
327 | K | 998763302 | Přesun hmot tonážní pro sádrokartonové konstrukce v objektech v přes 6 do 12 m | t | 3.191 |  | 0 | CS ÚRS 2023 01 |  |  | základní | 2.39 | 7.6265 | 0 | 0 | 0 | 0 | 16 | K | 2 |  |  |  | ROZPOCET | 0 | 0 | 0 | 0 | 0 | 1 | 0 | 16 | -799669212
| D | 764 | Konstrukce klempířské |  |  |  | 0 | [5 empty] | 109.8499 |  | 0.51733 |  | 0.059987 | 2 | D | 1 |  |  |  | ROZPOCET | [6 empty] | 0
328 | K | 764001821 | Demontáž krytiny ze svitků nebo tabulí do suti | m2 | 2.22 |  | 0 | CS ÚRS 2023 01 |  |  | základní | 0.36 | 0.7992 | 0 | 0 | 0.00594 | 0.013187 | 16 | K | 2 |  |  |  | ROZPOCET | 0 | 0 | 0 | 0 | 0 | 1 | 0 | 16 | -720870724
| VV |  | "stříška nad vstupem | [15 empty] | VV | 2 | 1 | True | 0 | ROZPOCET
| VV |  | 1,85*1,20 |  | 2.22 | [13 empty] | VV | 2 | 2 | True | 1 | ROZPOCET
329 | K | 764002851 | Demontáž oplechování parapetů do suti | m | 9.15 |  | 0 | CS ÚRS 2023 01 |  |  | základní | 0.195 | 1.7843 | 0 | 0 | 0.00167 | 0.015281 | 16 | K | 2 |  |  |  | ROZPOCET | 0 | 0 | 0 | 0 | 0 | 1 | 0 | 16 | -755983717
| VV |  | "1.PP" 1,49+1,47*3+0,94+0,81+1,50 |  | 9.15 | [13 empty] | VV | 2 | 2 | True | 1 | ROZPOCET
330 | K | 764004863 | Demontáž svodu k dalšímu použití | m | 8 |  | 0 | CS ÚRS 2023 01 |  |  | základní | 0.313 | 2.504 | 0 | 0 | 0.00394 | 0.03152 | 16 | K | 2 |  |  |  | ROZPOCET | 0 | 0 | 0 | 0 | 0 | 1 | 0 | 16 | 173366973
| VV |  | "viz pohledy" 8,00 |  | 8 | [13 empty] | VV | 2 | 2 | True | 1 | ROZPOCET
331 | K | 764011621 | Dilatační připojovací lišta z Pz s povrchovou úpravou včetně tmelení rš 100 mm | m | 116.3 |  | 0 | CS ÚRS 2023 01 |  |  | základní | 0.275 | 31.9825 | 0.0009 | 0.10467 | 0 | 0 | 16 | K | 2 |  |  |  | ROZPOCET | 0 | 0 | 0 | 0 | 0 | 1 | 0 | 16 | 1528030774
| VV |  | "K/02" 6,50 |  | 6.5 | [13 empty] | VV | 2 | 2 | True | 0 | ROZPOCET
| VV |  | "K/03" 12,40 |  | 12.4 | [13 empty] | VV | 2 | 2 | True | 0 | ROZPOCET
| VV |  | "K/04" 53,40 |  | 53.4 | [13 empty] | VV | 2 | 2 | True | 0 | ROZPOCET
| VV |  | "K/05" 44,00 |  | 44 | [13 empty] | VV | 2 | 2 | True | 0 | ROZPOCET
| VV |  | Součet |  | 116.3 | [13 empty] | VV | 2 | 4 | True | 1 | ROZPOCET
332 | K | 764312615 | Spodní lemování rovných zdí střech s krytinou skládanou z Pz s povrchovou úpravou rš 400 mm | m | 116.3 |  | 0 | CS ÚRS 2023 01 |  |  | základní | 0.585 | 68.0355 | 0.0035 | 0.40705 | 0 | 0 | 16 | K | 2 |  |  |  | ROZPOCET | 0 | 0 | 0 | 0 | 0 | 1 | 0 | 16 | -1799163173
| VV |  | "K/02" 6,50 |  | 6.5 | [13 empty] | VV | 2 | 2 | True | 0 | ROZPOCET
| VV |  | "K/03" 12,40 |  | 12.4 | [13 empty] | VV | 2 | 2 | True | 0 | ROZPOCET
| VV |  | "K/04" 53,40 |  | 53.4 | [13 empty] | VV | 2 | 2 | True | 0 | ROZPOCET
| VV |  | "K/05" 44,00 |  | 44 | [13 empty] | VV | 2 | 2 | True | 0 | ROZPOCET
| VV |  | Součet |  | 116.3 | [13 empty] | VV | 2 | 4 | True | 1 | ROZPOCET
333 | K | 764508131 | Montáž kruhového svodu | m | 8 |  | 0 | CS ÚRS 2023 01 |  |  | základní | 0.215 | 1.72 | 0 | 0 | 0 | 0 | 16 | K | 2 |  |  |  | ROZPOCET | 0 | 0 | 0 | 0 | 0 | 1 | 0 | 16 | 16921052
| VV |  | "viz pohledy - zpětně " 8,00 |  | 8 | [13 empty] | VV | 2 | 2 | True | 1 | ROZPOCET
334 | K | 764548425 | Svody kruhové včetně objímek, kolen, odskoků z TiZn předzvětralého plechu průměru 150 mm | m | 1.5 |  | 0 | CS ÚRS 2023 01 |  |  | základní | 0.355 | 0.5325 | 0.00374 | 0.00561 | 0 | 0 | 16 | K | 2 |  |  |  | ROZPOCET | 0 | 0 | 0 | 0 | 0 | 1 | 0 | 16 | 1828901348
| VV |  | "prodloužení - odk. K/01" 1,50 |  | 1.5 | [13 empty] | VV | 2 | 2 | True | 1 | ROZPOCET
335 | K | 998764102 | Přesun hmot tonážní pro konstrukce klempířské v objektech v přes 6 do 12 m | t | 0.517 |  | 0 | CS ÚRS 2023 01 |  |  | základní | 4.82 | 2.4919 | 0 | 0 | 0 | 0 | 16 | K | 2 |  |  |  | ROZPOCET | 0 | 0 | 0 | 0 | 0 | 1 | 0 | 16 | 591939382
| D | 766 | Konstrukce truhlářské |  |  |  | 0 | [5 empty] | 65.359 |  | 1.4465 |  | 0.58555 | 2 | D | 1 |  |  |  | ROZPOCET | [6 empty] | 0
336 | K | 766112820 | Demontáž truhlářských stěn dřevěných zasklených | m2 | 15.528 |  | 0 | CS ÚRS 2023 01 |  |  | základní | 0.12 | 1.8634 | 0 | 0 | 0.01638 | 0.25435 | 16 | K | 2 |  |  |  | ROZPOCET | 0 | 0 | 0 | 0 | 0 | 1 | 0 | 16 | -566440621
| VV |  | "1.NP" 6,47*2,40 |  | 15.528 | [13 empty] | VV | 2 | 2 | True | 1 | ROZPOCET
337 | K | 766660001 | Montáž dveřních křídel otvíravých jednokřídlových š do 0,8 m do ocelové zárubně | kus | 12 |  | 0 | CS ÚRS 2023 01 |  |  | základní | 1.682 | 20.184 | 0 | 0 | 0 | 0 | 16 | K | 2 |  |  |  | ROZPOCET | 0 | 0 | 0 | 0 | 0 | 1 | 0 | 16 | 1176318016
| VV |  | "odk.T/01 " 8+4 |  | 12 | [13 empty] | VV | 2 | 2 | True | 1 | ROZPOCET
338 | K | 766660002 | Montáž dveřních křídel otvíravých jednokřídlových š přes 0,8 m do ocelové zárubně | kus | 7 |  | 0 | CS ÚRS 2023 01 |  |  | základní | 1.825 | 12.775 | 0 | 0 | 0 | 0 | 16 | K | 2 |  |  |  | ROZPOCET | 0 | 0 | 0 | 0 | 0 | 1 | 0 | 16 | 951072187
| VV |  | "odk.T/02 " 6+1 |  | 7 | [13 empty] | VV | 2 | 2 | True | 1 | ROZPOCET
339 | M | 611621D01 | Dveře vnitřní laminované HPL - 1.kř... x197 cm, vč.kování a doplňků | kus | 19 |  | 0 |  |  |  | základní | 0 | 0 | 0.02 | 0.38 | 0 | 0 | 32 | M | 2 |  |  |  | ROZPOCET | 0 | 0 | 0 | 0 | 0 | 1 | 0 | 16 | -1880828947
| VV |  | "kompl.provedení dle specifikace PD+TZ" | [15 empty] | VV | 2 | 1 | True | 0 | ROZPOCET
| VV |  | "odk.T/01 " 8+4 |  | 12 | [13 empty] | VV | 2 | 2 | True | 0 | ROZPOCET
| VV |  | "odk.T/02 " 6+1 |  | 7 | [13 empty] | VV | 2 | 2 | True | 0 | ROZPOCET
| VV |  | Součet |  | 19 | [13 empty] | VV | 2 | 4 | True | 1 | ROZPOCET
340 | K | 766660012 | Montáž dveřních křídel otvíravých dvoukřídlových š přes 1,45 m do ocelové zárubně | kus | 2 |  | 0 | CS ÚRS 2023 01 |  |  | základní | 2.04 | 4.08 | 0 | 0 | 0 | 0 | 16 | K | 2 |  |  |  | ROZPOCET | 0 | 0 | 0 | 0 | 0 | 1 | 0 | 16 | 296438699
| VV |  | "odk.T/03 " 1 |  | 1 | [13 empty] | VV | 2 | 2 | True | 0 | ROZPOCET
| VV |  | "odk.T/08 " 1 |  | 1 | [13 empty] | VV | 2 | 2 | True | 0 | ROZPOCET
| VV |  | Součet |  | 2 | [13 empty] | VV | 2 | 4 | True | 1 | ROZPOCET
341 | M | 61162D02 | Dveře vnitřní laminované HPL - 2.kř... x197 cm, vč.kování a doplňků | kus | 1 |  | 0 |  |  |  | základní | 0 | 0 | 0.034 | 0.034 | 0 | 0 | 32 | M | 2 |  |  |  | ROZPOCET | 0 | 0 | 0 | 0 | 0 | 1 | 0 | 16 | 1009904916
| VV |  | "kompl.provedení dle specifikace PD+TZ" | [15 empty] | VV | 2 | 1 | True | 0 | ROZPOCET
| VV |  | "odk.T/03 " 1 |  | 1 | [13 empty] | VV | 2 | 2 | True | 1 | ROZPOCET
342 | M | 61162D17 | Dveře vnitřní laminované HPL - 2.kř... x202 cm, vč.kování a doplňků | kus | 1 |  | 0 |  |  |  | základní | 0 | 0 | 0.034 | 0.034 | 0 | 0 | 32 | M | 2 |  |  |  | ROZPOCET | 0 | 0 | 0 | 0 | 0 | 1 | 0 | 16 | 880984214
| VV |  | "kompl.provedení dle specifikace PD+TZ" | [15 empty] | VV | 2 | 1 | True | 0 | ROZPOCET
| VV |  | "odk.T/08 " 1 |  | 1 | [13 empty] | VV | 2 | 2 | True | 1 | ROZPOCET
343 | K | 766660031 | Montáž dveřních křídel otvíravých dvoukřídlových požárních do ocelové zárubně | kus | 1 |  | 0 | CS ÚRS 2023 01 |  |  | základní | 3.527 | 3.527 | 0 | 0 | 0 | 0 | 16 | K | 2 |  |  |  | ROZPOCET | 0 | 0 | 0 | 0 | 0 | 1 | 0 | 16 | -177413838
| VV |  | "odk.T/07" 1 |  | 1 | [13 empty] | VV | 2 | 2 | True | 1 | ROZPOCET
344 | M | 61162D47 | dveře 2-křídlé protipožární EI (EW) 30 DP3-C, plné vel.1800x 2020mm, vč.kování s elektromechan.samozamykacím zámkem, s přípravou pro zapojení do přístup.systému | kus | 1 |  | 0 |  |  |  | základní | 0 | 0 | 0.03919 | 0.03919 | 0 | 0 | 32 | M | 2 |  |  |  | ROZPOCET | 0 | 0 | 0 | 0 | 0 | 1 | 0 | 16 | -1761268485
| VV |  | "kompl.provedení dle specifikace PD+TZ" | [15 empty] | VV | 2 | 1 | True | 0 | ROZPOCET
| VV |  | "odk.T/07" 1 |  | 1 | [13 empty] | VV | 2 | 2 | True | 1 | ROZPOCET
345 | K | 766660132 | Montáž dveřních křídel otvíravých jednokřídlových š přes 0,8 m masivní dřevo do dřevěné rámové zárubně | kus | 2 |  | 0 | CS ÚRS 2023 01 |  |  | základní | 1.954 | 3.908 | 0 | 0 | 0 | 0 | 16 | K | 2 |  |  |  | ROZPOCET | 0 | 0 | 0 | 0 | 0 | 1 | 0 | 16 | 572752408
| VV |  | "odk.T/04 " 1+1 |  | 2 | [13 empty] | VV | 2 | 2 | True | 1 | ROZPOCET
346 | M | 61160D54 | dveře jednokřídlé dřevěné z masívu s povrchovou úpravou profilované vel. 1200x2320mm, vč. rámové zárubně a kování | kus | 2 |  | 0 |  |  |  | základní | 0 | 0 | 0.0438 | 0.0876 | 0 | 0 | 32 | M | 2 |  |  |  | ROZPOCET | 0 | 0 | 0 | 0 | 0 | 1 | 0 | 16 | 130889157
| VV |  | "kompl.provedení dle specifikace PD+TZ" | [15 empty] | VV | 2 | 1 | True | 0 | ROZPOCET
| VV |  | "odk.T/04 " 1+1 |  | 2 | [13 empty] | VV | 2 | 2 | True | 1 | ROZPOCET
347 | K | 766660142 | Montáž dveřních křídel otvíravých dvoukřídlových š přes 1,45 m masivní dřevo do dřevěné rámové zárubně | kus | 2 |  | 0 | CS ÚRS 2023 01 |  |  | základní | 2.169 | 4.338 | 0 | 0 | 0 | 0 | 16 | K | 2 |  |  |  | ROZPOCET | 0 | 0 | 0 | 0 | 0 | 1 | 0 | 16 | 1781580232
| VV |  | "odk.T/05 " 1 |  | 1 | [13 empty] | VV | 2 | 2 | True | 0 | ROZPOCET
| VV |  | "odk.T/06 " 1 |  | 1 | [13 empty] | VV | 2 | 2 | True | 0 | ROZPOCET
| VV |  | Součet |  | 2 | [13 empty] | VV | 2 | 4 | True | 1 | ROZPOCET
348 | M | 61160D55 | dveře 2-křídlé dřevěné z masívu s povrchovou úpravou profilované s bezpečn.neprůhleným prosklením vel. 2000x2320mm, vč. rámové zárubně a kování | kus | 1 |  | 0 |  |  |  | základní | 0 | 0 | 0.08643 | 0.08643 | 0 | 0 | 32 | M | 2 |  |  |  | ROZPOCET | 0 | 0 | 0 | 0 | 0 | 1 | 0 | 16 | -1487378252
| VV |  | "kompl.provedení dle specifikace PD+TZ" | [15 empty] | VV | 2 | 1 | True | 0 | ROZPOCET
| VV |  | "odk.T/05 " 1 |  | 1 | [13 empty] | VV | 2 | 2 | True | 1 | ROZPOCET
349 | M | 61160D56 | dveře 2-křídlé dřevěné z masívu s povrchovou úpravou profilované s částečným bezpečn.neprůhleným prosklením vel. 2000x2320mm, vč. rámové zárubně a kování | kus | 1 |  | 0 |  |  |  | základní | 0 | 0 | 0.08643 | 0.08643 | 0 | 0 | 32 | M | 2 |  |  |  | ROZPOCET | 0 | 0 | 0 | 0 | 0 | 1 | 0 | 16 | -846404464
| VV |  | "kompl.provedení dle specifikace PD+TZ" | [15 empty] | VV | 2 | 1 | True | 0 | ROZPOCET
| VV |  | "odk.T/06 " 1 |  | 1 | [13 empty] | VV | 2 | 2 | True | 1 | ROZPOCET
350 | K | 766660411 | Montáž vchodových dveří jednokřídlových bez nadsvětlíku do zdiva | kus | 1 |  | 0 | CS ÚRS 2023 01 |  |  | základní | 7.36 | 7.36 | 0.00092 | 0.00092 | 0 | 0 | 16 | K | 2 |  |  |  | ROZPOCET | 0 | 0 | 0 | 0 | 0 | 1 | 0 | 16 | 975764020
| VV |  | "1.PP - odk. F/02 " 1 |  | 1 | [13 empty] | VV | 2 | 2 | True | 1 | ROZPOCET
351 | M | 61173202 | dveře jednokřídlé dřevěné plné max rozměru otvoru 2,42m2 bezpečnostní třídy RC2, včetně rámu a zabudovaného prahu | m2 | 3.211 |  | 0 | CS ÚRS 2023 01 |  |  | základní | 0 | 0 | 0.02423 | 0.077803 | 0 | 0 | 32 | M | 2 |  |  |  | ROZPOCET | 0 | 0 | 0 | 0 | 0 | 1 | 0 | 16 | 28205001
| VV |  | "1.PP - odk. F/02 " 0,87*2,05 |  | 1.784 | [13 empty] | VV | 2 | 2 | True | 1 | ROZPOCET
| VV |  | 1,784*1,8 'Přepočtené koeficientem množství |  | 3.211 | [13 empty] | VV | 2 | 2 | False | 1 | ROZPOCET
352 | K | 766660716 | Montáž samozavírače na dřevěnou zárubeň a dveřní křídlo | kus | 3 |  | 0 | CS ÚRS 2023 01 |  |  | základní | 0.465 | 1.395 | 0 | 0 | 0 | 0 | 16 | K | 2 |  |  |  | ROZPOCET | 0 | 0 | 0 | 0 | 0 | 1 | 0 | 16 | -131331336
| VV |  | "odk.T/04" 1 |  | 1 | [13 empty] | VV | 2 | 2 | True | 0 | ROZPOCET
| VV |  | "odk.T/05 " 1 |  | 1 | [13 empty] | VV | 2 | 2 | True | 0 | ROZPOCET
| VV |  | "odk.T/06 " 1 |  | 1 | [13 empty] | VV | 2 | 2 | True | 0 | ROZPOCET
| VV |  | Součet |  | 3 | [13 empty] | VV | 2 | 4 | True | 1 | ROZPOCET
353 | M | 54917250 | samozavírač dveří hydraulický | kus | 3 |  | 0 | CS ÚRS 2023 01 |  |  | základní | 0 | 0 | 0.0024 | 0.0072 | 0 | 0 | 32 | M | 2 |  |  |  | ROZPOCET | 0 | 0 | 0 | 0 | 0 | 1 | 0 | 16 | -1726451004
354 | K | 766660720 | Osazení větrací mřížky s vyříznutím otvoru | kus | 4 |  | 0 | CS ÚRS 2023 01 |  |  | základní | 0.288 | 1.152 | 0 | 0 | 0 | 0 | 16 | K | 2 |  |  |  | ROZPOCET | 0 | 0 | 0 | 0 | 0 | 1 | 0 | 16 | -148145148
| VV |  | "odk.T/01 | [15 empty] | VV | 2 | 1 | True | 0 | ROZPOCET
| VV |  | 2+2 |  | 4 | [13 empty] | VV | 2 | 2 | True | 1 | ROZPOCET
355 | M | 55341D012 | Mřížka dveřní větrací AL vel. 300x100mm - sestava 2 kusů - dodávka | sada | 4 |  | 0 |  |  |  | základní | 0 | 0 | 0.0006 | 0.0024 | 0 | 0 | 32 | M | 2 |  |  |  | ROZPOCET | 0 | 0 | 0 | 0 | 0 | 1 | 0 | 16 | -1208519635
| VV |  | "odk.T/01 | [15 empty] | VV | 2 | 1 | True | 0 | ROZPOCET
| VV |  | 2+2 |  | 4 | [13 empty] | VV | 2 | 2 | True | 1 | ROZPOCET
356 | K | 76669R012 | Stávající dřev.dveřní křídlo a dřev.zárubeň vel. 1000x2200mm - oprava povrchů a výměna kování | soub | 1 |  | 0 |  |  |  | základní | 0 | 0 | 0 | 0 | 0 | 0 | 16 | K | 2 |  |  |  | ROZPOCET | 0 | 0 | 0 | 0 | 0 | 1 | 0 | 16 | -408495803
| VV |  | "přetmelení děr a oprava povrchů, oškrábání, odmaštění a příprava povrchů, | [15 empty] | VV | 2 | 1 | True | 0 | ROZPOCET
| VV |  | "nový nátěrový systém - min. 2x vrchní nátěr | [15 empty] | VV | 2 | 1 | True | 0 | ROZPOCET
| VV |  | "výměna kování za nové | [15 empty] | VV | 2 | 1 | True | 0 | ROZPOCET
| VV |  | "1.NP - odk. T/09" 1 |  | 1 | [13 empty] | VV | 2 | 2 | True | 1 | ROZPOCET
357 | K | 76669R013 | Stavební příprava pro zastínění oken roletami (rozměru cca 2200x1800mm) - přívod napájení elektro | soub | 3 |  | 0 |  |  |  | základní | 0 | 0 | 0.01 | 0.03 | 0 | 0 | 16 | K | 2 |  |  |  | ROZPOCET | 0 | 0 | 0 | 0 | 0 | 1 | 0 | 16 | 1200870996
| VV |  | "1.NP - odk. T/13" 3 |  | 3 | [13 empty] | VV | 2 | 2 | True | 1 | ROZPOCET
358 | K | 76669R014 | Zastínění světlíků v SDK podhledu látkou BLACKOUT - bílá, navíjení látky do schránky, vč. masivních vodicích lišt a elektropohonu s vypínačem | m2 | 27 |  | 0 |  |  |  | základní | 0 | 0 | 0.0215 | 0.5805 | 0 | 0 | 16 | K | 2 |  |  |  | ROZPOCET | 0 | 0 | 0 | 0 | 0 | 1 | 0 | 16 | 684713505
| VV |  | "kompl.provedení dle specifikace PD+TZ" | [15 empty] | VV | 2 | 1 | True | 0 | ROZPOCET
| VV |  | "1.NP - odk. T/14 ( čistý rozměr otvoru k zastínění ! ) | [15 empty] | VV | 2 | 1 | True | 0 | ROZPOCET
| VV |  | 3,00*1,50*6 |  | 27 | [13 empty] | VV | 2 | 2 | True | 1 | ROZPOCET
359 | K | 76669R015 | Stávající dřev.dveřní křídlo - úprava zámku v zárubní dveří, oprava povrchů ( přístupový systém ) | soub | 1 |  | 0 |  |  |  | základní | 0 | 0 | 0 | 0 | 0 | 0 | 16 | K | 2 |  |  |  | ROZPOCET | 0 | 0 | 0 | 0 | 0 | 1 | 0 | 16 | -1576388128
| VV |  | "kompl.provedení dle specifikace PD+TZ" | [15 empty] | VV | 2 | 1 | True | 0 | ROZPOCET
| VV |  | "1.PP - odk. T/15" 1 |  | 1 | [13 empty] | VV | 2 | 2 | True | 1 | ROZPOCET
360 | K | 766825821 | Demontáž truhlářských vestavěných skříní dvoukřídlových | kus | 3 |  | 0 | CS ÚRS 2023 01 |  |  | základní | 0.46 | 1.38 | 0 | 0 | 0.1104 | 0.3312 | 16 | K | 2 |  |  |  | ROZPOCET | 0 | 0 | 0 | 0 | 0 | 1 | 0 | 16 | 1793866348
| VV |  | "1.NP" 1+2 |  | 3 | [13 empty] | VV | 2 | 2 | True | 1 | ROZPOCET
361 | K | 998766102 | Přesun hmot tonážní pro kce truhlářské v objektech v přes 6 do 12 m | t | 1.403 |  | 0 | CS ÚRS 2023 01 |  |  | základní | 2.421 | 3.3967 | 0 | 0 | 0 | 0 | 16 | K | 2 |  |  |  | ROZPOCET | 0 | 0 | 0 | 0 | 0 | 1 | 0 | 16 | 198275953
| D | 767 | Konstrukce zámečnické |  |  |  | 0 | [5 empty] | 292.3392 |  | 1.3004 |  | 1.5592 | 2 | D | 1 |  |  |  | ROZPOCET | [6 empty] | 0
362 | K | 767311831 | Demontáž světlíků bodových s umělohmotnou výplní | m2 | 6.6 |  | 0 | CS ÚRS 2023 01 |  |  | základní | 1 | 6.6 | 0 | 0 | 0.015 | 0.099 | 16 | K | 2 |  |  |  | ROZPOCET | 0 | 0 | 0 | 0 | 0 | 1 | 0 | 16 | -1301820170
| VV |  | "prosklení v úrovni SDK podhledu v 1.NP | [15 empty] | VV | 2 | 1 | True | 0 | ROZPOCET
| VV |  | "m.č. 0P06 " 4,00*1,65 |  | 6.6 | [13 empty] | VV | 2 | 2 | True | 1 | ROZPOCET
363 | K | 767311841 | Demontáž světlíků pásových obloukových s umělohmotnou výplní | m2 | 39.195 |  | 0 | CS ÚRS 2023 01 |  |  | základní | 1.514 | 59.3412 | 0 | 0 | 0.022 | 0.86229 | 16 | K | 2 |  |  |  | ROZPOCET | 0 | 0 | 0 | 0 | 0 | 1 | 0 | 16 | 652113262
| VV |  | "střecha - v.č. D.1.1-108, vč. AL konstrukce ( podsady nechat) ! | [15 empty] | VV | 2 | 1 | True | 0 | ROZPOCET
| VV |  | 6,70*1,95*3 |  | 39.195 | [13 empty] | VV | 2 | 2 | True | 1 | ROZPOCET
364 | K | 767311861 | Demontáž světlíků pultových s umělohmotnou výplní | m2 | 17.84 |  | 0 | CS ÚRS 2023 01 |  |  | základní | 1.875 | 33.45 | 0 | 0 | 0.031 | 0.55304 | 16 | K | 2 |  |  |  | ROZPOCET | 0 | 0 | 0 | 0 | 0 | 1 | 0 | 16 | -605047742
| VV |  | "střecha - zrušení v plném rozsahu, včetně podsady komplet ! | [15 empty] | VV | 2 | 1 | True | 0 | ROZPOCET
| VV |  | 4,46*2,10 +4,46*1,90 |  | 17.84 | [13 empty] | VV | 2 | 2 | True | 1 | ROZPOCET
365 | K | 767315151 | Montáž světlíků pultových se zasklením | m2 | 53.539 |  | 0 | CS ÚRS 2023 01 |  |  | základní | 0.719 | 38.4945 | 0.0004 | 0.021416 | 0 | 0 | 16 | K | 2 |  |  |  | ROZPOCET | 0 | 0 | 0 | 0 | 0 | 1 | 0 | 16 | -1664570319
| VV |  | "odk. F/03 | [15 empty] | VV | 2 | 1 | True | 0 | ROZPOCET
| VV |  | 2,14*6,86 *3 |  | 44.041 | [13 empty] | VV | 2 | 2 | True | 0 | ROZPOCET
| VV |  | "odk. F/04 | [15 empty] | VV | 2 | 1 | True | 0 | ROZPOCET
| VV |  | 4,48*2,12*1 |  | 9.498 | [13 empty] | VV | 2 | 2 | True | 0 | ROZPOCET
| VV |  | Součet |  | 53.539 | [13 empty] | VV | 2 | 4 | True | 1 | ROZPOCET
366 | M | 562453D3 | světlík pásový obloukový, s polykarbonátovým sedvičovým zasklením 2x PC deska 16mm a mezera 10mm a celohliníkovou systémovou nosnou kcí s přerušeným tepelným mostem, šíře 2,14m | m2 | 44.041 |  | 0 |  |  |  | základní | 0 | 0 | 0.013 | 0.57253 | 0 | 0 | 32 | M | 2 |  |  |  | ROZPOCET | 0 | 0 | 0 | 0 | 0 | 1 | 0 | 16 | -249475756
| VV |  | "kompletní provedení dle PD a TZ, vč. všech doplňků, kotvení a souvísejících prací ! | [15 empty] | VV | 2 | 1 | True | 0 | ROZPOCET
| VV |  | "odk. F/03 | [15 empty] | VV | 2 | 1 | True | 0 | ROZPOCET
| VV |  | 2,14*6,86 *3 |  | 44.041 | [13 empty] | VV | 2 | 2 | True | 1 | ROZPOCET
367 | M | 562453D4 | světlík pásový šikmý, s polykarbonátovým sedvičovým zasklením 2x PC deska 16mm a mezera 10mm a celohliníkovou systémovou nosnou kcí s přerušeným tepelným mostem, šíře 2,12m | m2 | 9.498 |  | 0 |  |  |  | základní | 0 | 0 | 0.013 | 0.12347 | 0 | 0 | 32 | M | 2 |  |  |  | ROZPOCET | 0 | 0 | 0 | 0 | 0 | 1 | 0 | 16 | 299699097
| VV |  | "kompletní provedení dle PD a TZ, vč. všech doplňků, kotvení a souvísejících prací ! | [15 empty] | VV | 2 | 1 | True | 0 | ROZPOCET
| VV |  | "odk. F/04 | [15 empty] | VV | 2 | 1 | True | 0 | ROZPOCET
| VV |  | 4,48*2,12*1 |  | 9.498 | [13 empty] | VV | 2 | 2 | True | 1 | ROZPOCET
368 | K | 767661811 | Demontáž mříží pevných nebo otevíravých | m2 | 2.045 |  | 0 | CS ÚRS 2023 01 |  |  | základní | 0.42 | 0.8589 | 0 | 0 | 0.02 | 0.0409 | 16 | K | 2 |  |  |  | ROZPOCET | 0 | 0 | 0 | 0 | 0 | 1 | 0 | 16 | -1085267597
| VV |  | "1.PP" 1,45*1,41 |  | 2.045 | [13 empty] | VV | 2 | 2 | True | 1 | ROZPOCET
369 | K | 767810811 | Demontáž mřížek větracích ocelových čtyřhranných nebo kruhových | kus | 10 |  | 0 | CS ÚRS 2023 01 |  |  | základní | 0.06 | 0.6 | 0 | 0 | 0.0004 | 0.004 | 16 | K | 2 |  |  |  | ROZPOCET | 0 | 0 | 0 | 0 | 0 | 1 | 0 | 16 | 1607966305
370 | K | 767651112 | Montáž vrat garážových sekčních zajížděcích pod strop pl přes 6 do 9 m2 | kus | 3 |  | 0 | CS ÚRS 2023 01 |  |  | základní | 10.95 | 32.85 | 0 | 0 | 0 | 0 | 16 | K | 2 |  |  |  | ROZPOCET | 0 | 0 | 0 | 0 | 0 | 1 | 0 | 16 | -1596287672
| VV |  | "1.PP - odk. F/01 " 3 |  | 3 | [13 empty] | VV | 2 | 2 | True | 1 | ROZPOCET
371 | K | 767651121 | Montáž vrat garážových sekčních - kliky se zámkem | kus | 3 |  | 0 | CS ÚRS 2023 01 |  |  | základní | 0.25 | 0.75 | 0 | 0 | 0 | 0 | 16 | K | 2 |  |  |  | ROZPOCET | 0 | 0 | 0 | 0 | 0 | 1 | 0 | 16 | -950606176
372 | K | 767651126 | Montáž vrat garážových sekčních elektrického stropního pohonu | kus | 3 |  | 0 | CS ÚRS 2023 01 |  |  | základní | 3.5 | 10.5 | 0 | 0 | 0 | 0 | 16 | K | 2 |  |  |  | ROZPOCET | 0 | 0 | 0 | 0 | 0 | 1 | 0 | 16 | 1856795909
373 | M | 55345877 | pohon garážových sekčních a výklopných vrat o síle 800N max. 25 cyklů denně | kus | 3 |  | 0 | CS ÚRS 2023 01 |  |  | základní | 0 | 0 | 0.012 | 0.036 | 0 | 0 | 32 | M | 2 |  |  |  | ROZPOCET | 0 | 0 | 0 | 0 | 0 | 1 | 0 | 16 | 1406434034
374 | K | 767651131 | Montáž vrat garážových sekčních fotobuněk | pár | 3 |  | 0 | CS ÚRS 2023 01 |  |  | základní | 0.583 | 1.749 | 0 | 0 | 0 | 0 | 16 | K | 2 |  |  |  | ROZPOCET | 0 | 0 | 0 | 0 | 0 | 1 | 0 | 16 | -1718233577
375 | M | 55345873 | vrata garážová sekční zateplená, úzká kazeta typ S 3,0x2,25m | kus | 3 |  | 0 | CS ÚRS 2023 01 |  |  | základní | 0 | 0 | 0.0912 | 0.2736 | 0 | 0 | 32 | M | 2 |  |  |  | ROZPOCET | 0 | 0 | 0 | 0 | 0 | 1 | 0 | 16 | 2019692947
| VV |  | "kompletní provedení dle PD a výpisu, barva dle použitých vrat v objektu ! | [15 empty] | VV | 2 | 1 | True | 0 | ROZPOCET
| VV |  | "1.PP - odk. F/01 " 3 |  | 3 | [13 empty] | VV | 2 | 2 | True | 1 | ROZPOCET
376 | K | 767995113 | Montáž atypických zámečnických konstrukcí hm přes 10 do 20 kg | kg | 37.858 |  | 0 | CS ÚRS 2023 01 |  |  | základní | 0.134 | 5.073 | 6e-05 | 0.0022715 | 0 | 0 | 16 | K | 2 |  |  |  | ROZPOCET | 0 | 0 | 0 | 0 | 0 | 1 | 0 | 16 | 969715235
| VV |  | "strop I - v.č. D.1.1-112 ( ocelové nosníky 2x) | [15 empty] | VV | 2 | 1 | True | 0 | ROZPOCET
| VV |  | (1,454*10,60 +0,20*0,14*62,80*2) *2 |  | 37.858 | [13 empty] | VV | 2 | 2 | True | 1 | ROZPOCET
377 | M | 5539DO11 | Ocelová atypická drobná konstrukce - dodávka, vč. dílenské přípravy | kg | 40.887 |  | 0 |  |  |  | základní | 0 | 0 | 0.001 | 0.040887 | 0 | 0 | 32 | M | 2 |  |  |  | ROZPOCET | 0 | 0 | 0 | 0 | 0 | 1 | 0 | 16 | -966898299
| VV |  | "strop I - v.č. D.1.1-112 ( ocelové nosníky 2x) | [15 empty] | VV | 2 | 1 | True | 0 | ROZPOCET
| VV |  | (1,454*10,60 +0,20*0,14*62,80*2) *2 *1,08 |  | 40.887 | [13 empty] | VV | 2 | 2 | True | 1 | ROZPOCET
378 | K | 767995114 | Montáž atypických zámečnických konstrukcí hm přes 20 do 50 kg | kg | 49.664 |  | 0 | CS ÚRS 2023 01 |  |  | základní | 0.075 | 3.7248 | 5e-05 | 0.0024832 | 0 | 0 | 16 | K | 2 |  |  |  | ROZPOCET | 0 | 0 | 0 | 0 | 0 | 1 | 0 | 16 | 109925503
| VV |  | "strop II - rám z L profilu | [15 empty] | VV | 2 | 1 | True | 0 | ROZPOCET
| VV |  | (1,06+0,88)*2*12,80 |  | 49.664 | [13 empty] | VV | 2 | 2 | True | 1 | ROZPOCET
379 | M | 13010440 | úhelník ocelový rovnostranný jakost S235JR (11 375) 100x100x8mm | t | 0.054 |  | 0 | CS ÚRS 2023 01 |  |  | základní | 0 | 0 | 1 | 0.054 | 0 | 0 | 32 | M | 2 |  |  |  | ROZPOCET | 0 | 0 | 0 | 0 | 0 | 1 | 0 | 16 | 1744907414
| VV |  | "strop II - rám z L profilu | [15 empty] | VV | 2 | 1 | True | 0 | ROZPOCET
| VV |  | (1,06+0,88)*2*12,80/1000 *1,08 |  | 0.054 | [13 empty] | VV | 2 | 2 | True | 1 | ROZPOCET
380 | K | 76799R011 | Demontáž stávajícího přístřešku na kola pro zpětné použití a odvoz dle určení investora | soub | 1 |  | 0 |  |  |  | základní | 0 | 0 | 0.15 | 0.15 | 0 | 0 | 16 | K | 2 |  |  |  | ROZPOCET | 0 | 0 | 0 | 0 | 0 | 1 | 0 | 16 | -996522627
381 | K | 767881128 | Montáž bodů záchytného systému do dřevěných trámových konstrukcí sevřením, kotvením | kus | 12 |  | 0 | CS ÚRS 2023 01 |  |  | základní | 2.11 | 25.32 | 0 | 0 | 0 | 0 | 16 | K | 2 |  |  |  | ROZPOCET | 0 | 0 | 0 | 0 | 0 | 1 | 0 | 16 | -1412509240
| VV |  | "dle PD - záchytného systému střechy ! | [15 empty] | VV | 2 | 1 | True | 0 | ROZPOCET
| VV |  | "typ A" 1 |  | 1 | [13 empty] | VV | 2 | 2 | True | 0 | ROZPOCET
| VV |  | "typ C" 11 |  | 11 | [13 empty] | VV | 2 | 2 | True | 0 | ROZPOCET
| VV |  | Součet |  | 12 | [13 empty] | VV | 2 | 4 | True | 1 | ROZPOCET
382 | M | 709213D1 | kotvicí bod pro dřevěné konstrukce do předvrtaného otvoru sevřením pomocí speciální základny a kontramatky - výška bodu 300mm | kus | 1 |  | 0 |  |  |  | základní | 0 | 0 | 0.00078 | 0.00078 | 0 | 0 | 32 | M | 2 |  |  |  | ROZPOCET | 0 | 0 | 0 | 0 | 0 | 1 | 0 | 16 | 1847084670
| VV |  | "dle PD - záchytného systému střechy ! | [15 empty] | VV | 2 | 1 | True | 0 | ROZPOCET
| VV |  | "typ A - samostatný kotevní bod - typ 18 dle ČSN EN 795" 1 |  | 1 | [13 empty] | VV | 2 | 2 | True | 1 | ROZPOCET
383 | M | 709213D5 | kotvicí bod pro dřevěné konstrukce do předvrtaného otvoru sevřením pomocí speciální základny a kontramatky - výška bodu 300mm | kus | 11 |  | 0 |  |  |  | základní | 0 | 0 | 0.00078 | 0.00858 | 0 | 0 | 32 | M | 2 |  |  |  | ROZPOCET | 0 | 0 | 0 | 0 | 0 | 1 | 0 | 16 | -158465494
| VV |  | "dle PD - záchytného systému střechy ! | [15 empty] | VV | 2 | 1 | True | 0 | ROZPOCET
| VV |  | "typ C - samostatný kotevní bod - typ 34 dle ČSN EN 795 " 11 |  | 11 | [13 empty] | VV | 2 | 2 | True | 1 | ROZPOCET
384 | K | 767881161 | Montáž lana do nástavců v záchytném systému poddajného kotvícího vedení | kus | 12 |  | 0 | CS ÚRS 2023 01 |  |  | základní | 5.76 | 69.12 | 0 | 0 | 0 | 0 | 16 | K | 2 |  |  |  | ROZPOCET | 0 | 0 | 0 | 0 | 0 | 1 | 0 | 16 | -1559206670
385 | M | 31452201 | nerezové lano určené pro systémy s požadavkem na permanentní kotvicí vedení tl 8mm | m | 60 |  | 0 | CS ÚRS 2023 01 |  |  | základní | 0 | 0 | 0.00024 | 0.0144 | 0 | 0 | 32 | M | 2 |  |  |  | ROZPOCET | 0 | 0 | 0 | 0 | 0 | 1 | 0 | 16 | 1268152161
386 | K | 767Rp036 | Záchytný systém - koncový tlumič | pár | 3 |  | 0 |  |  |  | základní | 0 | 0 | 0 | 0 | 0 | 0 | 16 | K | 2 |  |  |  | ROZPOCET | 0 | 0 | 0 | 0 | 0 | 1 | 0 | 16 | -649050588
387 | K | 767Rp038 | Záchytný systém - výchozí prohlídka | kus | 1 |  | 0 |  |  |  | základní | 0 | 0 | 0 | 0 | 0 | 0 | 16 | K | 2 |  |  |  | ROZPOCET | 0 | 0 | 0 | 0 | 0 | 1 | 0 | 16 | -942895964
388 | K | 767Rp040 | Záchytný systém - zatěsnění prostupů kotevních bodů na střeše | kus | 12 |  | 0 |  |  |  | základní | 0 | 0 | 0 | 0 | 0 | 0 | 16 | K | 2 |  |  |  | ROZPOCET | 0 | 0 | 0 | 0 | 0 | 1 | 0 | 16 | 1044862453
389 | K | 998767102 | Přesun hmot tonážní pro zámečnické konstrukce v objektech v přes 6 do 12 m | t | 1.3 |  | 0 | CS ÚRS 2023 01 |  |  | základní | 3.006 | 3.9078 | 0 | 0 | 0 | 0 | 16 | K | 2 |  |  |  | ROZPOCET | 0 | 0 | 0 | 0 | 0 | 1 | 0 | 16 | 1557308076
| D | 771 | Podlahy z dlaždic |  |  |  | 0 | [5 empty] | 370.6409 |  | 7.5016 |  | 0 | 2 | D | 1 |  |  |  | ROZPOCET | [6 empty] | 0
390 | K | 771111011 | Vysátí podkladu před pokládkou dlažby | m2 | 162.439 |  | 0 | CS ÚRS 2023 01 |  |  | základní | 0.024 | 3.8985 | 0 | 0 | 0 | 0 | 16 | K | 2 |  |  |  | ROZPOCET | 0 | 0 | 0 | 0 | 0 | 1 | 0 | 16 | -1273455482
| VV |  | "1.PP - skladba P1/1 + P1/5" 11,00+20,40+13,80+20,40+12,20+ 6,30*2,00 |  | 90.4 | [13 empty] | VV | 2 | 2 | True | 0 | ROZPOCET
| VV |  | "1.PP - skladba P1/11 " | [15 empty] | VV | 2 | 1 | True | 0 | ROZPOCET
| VV |  | (12,79+13,23)/2*2,00+1,26*0,65 |  | 26.839 | [13 empty] | VV | 2 | 2 | True | 0 | ROZPOCET
| VV |  | Mezisoučet |  | 117.239 | [13 empty] | VV | 2 | 3 | True | 0 | ROZPOCET
| VV |  | "1.NP - dle legendy ( skladba P2/3 ) " | [15 empty] | VV | 2 | 1 | True | 0 | ROZPOCET
| VV |  | 12,40+4,90+2,90+8,20+5,20+11,60 |  | 45.2 | [13 empty] | VV | 2 | 2 | True | 0 | ROZPOCET
| VV |  | Součet |  | 162.439 | [13 empty] | VV | 2 | 4 | True | 1 | ROZPOCET
391 | K | 771121011 | Nátěr penetrační na podlahu | m2 | 186.039 |  | 0 | CS ÚRS 2023 01 |  |  | základní | 0.044 | 8.1857 | 0.0003 | 0.055812 | 0 | 0 | 16 | K | 2 |  |  |  | ROZPOCET | 0 | 0 | 0 | 0 | 0 | 1 | 0 | 16 | 1371389685
| VV |  | "1.PP - skladba P1/1 + P1/5" 11,00+20,40+13,80+20,40+12,20+ 6,30*2,00 |  | 90.4 | [13 empty] | VV | 2 | 2 | True | 0 | ROZPOCET
| VV |  | "1.PP - skladba P1/6 | [15 empty] | VV | 2 | 1 | True | 0 | ROZPOCET
| VV |  | 2,80+3,20+1,70+2,60+4,80+3,90+2,00+2,60 |  | 23.6 | [13 empty] | VV | 2 | 2 | True | 0 | ROZPOCET
| VV |  | "1.PP - skladba P1/11 " | [15 empty] | VV | 2 | 1 | True | 0 | ROZPOCET
| VV |  | (12,79+13,23)/2*2,00+1,26*0,65 |  | 26.839 | [13 empty] | VV | 2 | 2 | True | 0 | ROZPOCET
| VV |  | Mezisoučet |  | 140.839 | [13 empty] | VV | 2 | 3 | True | 0 | ROZPOCET
| VV |  | "1.NP - dle legendy ( skladba P2/3 ) " | [15 empty] | VV | 2 | 1 | True | 0 | ROZPOCET
| VV |  | 12,40+4,90+2,90+8,20+5,20+11,60 |  | 45.2 | [13 empty] | VV | 2 | 2 | True | 0 | ROZPOCET
| VV |  | Součet |  | 186.039 | [13 empty] | VV | 2 | 4 | True | 1 | ROZPOCET
392 | K | 771151012 | Samonivelační stěrka podlah pevnosti 20 MPa tl přes 3 do 5 mm | m2 | 72.039 |  | 0 | CS ÚRS 2023 01 |  |  | základní | 0.245 | 17.6496 | 0.00758 | 0.54606 | 0 | 0 | 16 | K | 2 |  |  |  | ROZPOCET | 0 | 0 | 0 | 0 | 0 | 1 | 0 | 16 | -713988869
| VV |  | "1.PP - skladba P1/11 " | [15 empty] | VV | 2 | 1 | True | 0 | ROZPOCET
| VV |  | (12,79+13,23)/2*2,00+1,26*0,65 |  | 26.839 | [13 empty] | VV | 2 | 2 | True | 0 | ROZPOCET
| VV |  | "1.NP - dle legendy ( skladba P2/3 ) " | [15 empty] | VV | 2 | 1 | True | 0 | ROZPOCET
| VV |  | 12,40+4,90+2,90+8,20+5,20+11,60 |  | 45.2 | [13 empty] | VV | 2 | 2 | True | 0 | ROZPOCET
| VV |  | Součet |  | 72.039 | [13 empty] | VV | 2 | 4 | True | 1 | ROZPOCET
393 | K | 771474113 | Montáž soklů z dlaždic keramických rovných flexibilní lepidlo v přes 90 do 120 mm | m | 152.95 |  | 0 | CS ÚRS 2023 01 |  |  | základní | 0.209 | 31.9665 | 0.00058 | 0.088711 | 0 | 0 | 16 | K | 2 |  |  |  | ROZPOCET | 0 | 0 | 0 | 0 | 0 | 1 | 0 | 16 | -175606292
| VV |  | "1.PP - mimo obklady ( P1/1 a P1/5 ) | [15 empty] | VV | 2 | 1 | True | 0 | ROZPOCET
| VV |  | (5,50+2,00)*2-0,70*2-1,26-0,90*2+0,80*2 |  | 12.14 | [13 empty] | VV | 2 | 2 | True | 0 | ROZPOCET
| VV |  | (12,975+1,45+0,50)*2-1,26-0,90*4 |  | 24.99 | [13 empty] | VV | 2 | 2 | True | 0 | ROZPOCET
| VV |  | (2,52+5,48+0,65)*2-0,90 |  | 16.4 | [13 empty] | VV | 2 | 2 | True | 0 | ROZPOCET
| VV |  | (5,25+3,905)*2-0,90 |  | 17.41 | [13 empty] | VV | 2 | 2 | True | 0 | ROZPOCET
| VV |  | (3,15+3,905)*2-0,90 |  | 13.21 | [13 empty] | VV | 2 | 2 | True | 0 | ROZPOCET
| VV |  | 6,30*2+2,00-1,60 |  | 13 | [13 empty] | VV | 2 | 2 | True | 0 | ROZPOCET
| VV |  | Mezisoučet |  | 97.15 | [13 empty] | VV | 2 | 3 | True | 0 | ROZPOCET
| VV |  | "1.PP - skladba P1/11 " | [15 empty] | VV | 2 | 1 | True | 0 | ROZPOCET
| VV |  | 12,79+13,23+2,00+0,65*2-0,90-2,00-1,80 |  | 24.62 | [13 empty] | VV | 2 | 2 | True | 0 | ROZPOCET
| VV |  | Mezisoučet |  | 24.62 | [13 empty] | VV | 2 | 3 | True | 0 | ROZPOCET
| VV |  | "1.NP - dle legendy ( skladba P2/3 ) " | [15 empty] | VV | 2 | 1 | True | 0 | ROZPOCET
| VV |  | (2,98+0,31+3,17+10,58+0,20)*2-1,00-0,90-0,70*2 |  | 31.18 | [13 empty] | VV | 2 | 2 | True | 0 | ROZPOCET
| VV |  | Součet |  | 152.95 | [13 empty] | VV | 2 | 4 | True | 1 | ROZPOCET
394 | K | 771574154 | Montáž podlah keramických velkoformátových hladkých lepených flexibilním lepidlem přes 4 do 6 ks/m2 | m2 | 186.039 |  | 0 | CS ÚRS 2023 01 |  |  | základní | 1.33 | 247.4319 | 0.009 | 1.6744 | 0 | 0 | 16 | K | 2 |  |  |  | ROZPOCET | 0 | 0 | 0 | 0 | 0 | 1 | 0 | 16 | 696318382
| VV |  | "1.PP - skladba P1/1 + P1/5" 11,00+20,40+13,80+20,40+12,20+ 6,30*2,00 |  | 90.4 | [13 empty] | VV | 2 | 2 | True | 0 | ROZPOCET
| VV |  | "1.PP - skladba P1/6 | [15 empty] | VV | 2 | 1 | True | 0 | ROZPOCET
| VV |  | 2,80+3,20+1,70+2,60+4,80+3,90+2,00+2,60 |  | 23.6 | [13 empty] | VV | 2 | 2 | True | 0 | ROZPOCET
| VV |  | "1.PP - skladba P1/11 " | [15 empty] | VV | 2 | 1 | True | 0 | ROZPOCET
| VV |  | (12,79+13,23)/2*2,00+1,26*0,65 |  | 26.839 | [13 empty] | VV | 2 | 2 | True | 0 | ROZPOCET
| VV |  | Mezisoučet |  | 140.839 | [13 empty] | VV | 2 | 3 | True | 0 | ROZPOCET
| VV |  | "1.NP - dle legendy ( skladba P2/3 ) " | [15 empty] | VV | 2 | 1 | True | 0 | ROZPOCET
| VV |  | 12,40+4,90+2,90+8,20+5,20+11,60 |  | 45.2 | [13 empty] | VV | 2 | 2 | True | 0 | ROZPOCET
| VV |  | Součet |  | 186.039 | [13 empty] | VV | 2 | 4 | True | 1 | ROZPOCET
395 | M | 59761004 | dlažba velkoformátová keramická slinutá reliéfní do interiéru i exteriéru přes 4 do 6ks/m2 | m2 | 221.468 |  | 0 | CS ÚRS 2023 01 |  |  | základní | 0 | 0 | 0.0225 | 4.983 | 0 | 0 | 32 | M | 2 |  |  |  | ROZPOCET | 0 | 0 | 0 | 0 | 0 | 1 | 0 | 16 | 437398780
| VV |  | "s prořezem | [15 empty] | VV | 2 | 1 | True | 0 | ROZPOCET
| VV |  | 152,95*0,10*1,10 |  | 16.825 | [13 empty] | VV | 2 | 2 | True | 0 | ROZPOCET
| VV |  | 186,039*1,10 |  | 204.643 | [13 empty] | VV | 2 | 2 | True | 0 | ROZPOCET
| VV |  | Součet |  | 221.468 | [13 empty] | VV | 2 | 4 | True | 1 | ROZPOCET
396 | K | 771577111 | Příplatek k montáži podlah keramických lepených flexibilním lepidlem za plochu do 5 m2 | m2 | 31.4 |  | 0 | CS ÚRS 2023 01 |  |  | základní | 0.03 | 0.942 | 0 | 0 | 0 | 0 | 16 | K | 2 |  |  |  | ROZPOCET | 0 | 0 | 0 | 0 | 0 | 1 | 0 | 16 | 428480175
| VV |  | "1.PP - skladba P1/6 | [15 empty] | VV | 2 | 1 | True | 0 | ROZPOCET
| VV |  | 2,80+3,20+1,70+2,60+4,80+3,90+2,00+2,60 |  | 23.6 | [13 empty] | VV | 2 | 2 | True | 0 | ROZPOCET
| VV |  | "1.NP - dle legendy ( skladba P2/3 ) " | [15 empty] | VV | 2 | 1 | True | 0 | ROZPOCET
| VV |  | 4,90+2,90 |  | 7.8 | [13 empty] | VV | 2 | 2 | True | 0 | ROZPOCET
| VV |  | Součet |  | 31.4 | [13 empty] | VV | 2 | 4 | True | 1 | ROZPOCET
397 | K | 771577114 | Příplatek k montáži podlah keramických lepených flexibilním lepidlem za spárování tmelem dvousložkovým | m2 | 186.039 |  | 0 | CS ÚRS 2023 01 |  |  | základní | 0.1 | 18.6039 | 0 | 0 | 0 | 0 | 16 | K | 2 |  |  |  | ROZPOCET | 0 | 0 | 0 | 0 | 0 | 1 | 0 | 16 | 1778089980
| VV |  | "1.PP - skladba P1/1 + P1/5" 11,00+20,40+13,80+20,40+12,20+ 6,30*2,00 |  | 90.4 | [13 empty] | VV | 2 | 2 | True | 0 | ROZPOCET
| VV |  | "1.PP - skladba P1/6 | [15 empty] | VV | 2 | 1 | True | 0 | ROZPOCET
| VV |  | 2,80+3,20+1,70+2,60+4,80+3,90+2,00+2,60 |  | 23.6 | [13 empty] | VV | 2 | 2 | True | 0 | ROZPOCET
| VV |  | "1.PP - skladba P1/11 " | [15 empty] | VV | 2 | 1 | True | 0 | ROZPOCET
| VV |  | (12,79+13,23)/2*2,00+1,26*0,65 |  | 26.839 | [13 empty] | VV | 2 | 2 | True | 0 | ROZPOCET
| VV |  | Mezisoučet |  | 140.839 | [13 empty] | VV | 2 | 3 | True | 0 | ROZPOCET
| VV |  | "1.NP - dle legendy ( skladba P2/3 ) " | [15 empty] | VV | 2 | 1 | True | 0 | ROZPOCET
| VV |  | 12,40+4,90+2,90+8,20+5,20+11,60 |  | 45.2 | [13 empty] | VV | 2 | 2 | True | 0 | ROZPOCET
| VV |  | Součet |  | 186.039 | [13 empty] | VV | 2 | 4 | True | 1 | ROZPOCET
398 | K | 771591112 | Izolace pod dlažbu nátěrem nebo stěrkou ve dvou vrstvách | m2 | 56.4 |  | 0 | CS ÚRS 2023 01 |  |  | základní | 0.278 | 15.6792 | 0.0015 | 0.0846 | 0 | 0 | 16 | K | 2 |  |  |  | ROZPOCET | 0 | 0 | 0 | 0 | 0 | 1 | 0 | 16 | -93966732
| VV |  | "1.PP - skladba P1/6 | [15 empty] | VV | 2 | 1 | True | 0 | ROZPOCET
| VV |  | 2,80+3,20+1,70+2,60+4,80+3,90+2,00+2,60 |  | 23.6 | [13 empty] | VV | 2 | 2 | True | 0 | ROZPOCET
| VV |  | "1.NP - dle legendy ( skladba P2/3 mimo chodbu ) " | [15 empty] | VV | 2 | 1 | True | 0 | ROZPOCET
| VV |  | 4,90+2,90+8,20+5,20+11,60 |  | 32.8 | [13 empty] | VV | 2 | 2 | True | 0 | ROZPOCET
| VV |  | Součet |  | 56.4 | [13 empty] | VV | 2 | 4 | True | 1 | ROZPOCET
399 | K | 771591117 | Podlahy spárování akrylem | m | 152.95 |  | 0 | CS ÚRS 2023 01 |  |  | základní | 0.05 | 7.6475 | 0.00012 | 0.018354 | 0 | 0 | 16 | K | 2 |  |  |  | ROZPOCET | 0 | 0 | 0 | 0 | 0 | 1 | 0 | 16 | -237674911
400 | K | 771591171 | Montáž profilu ukončujícího pro plynulý přechod (dlažby s kobercem apod.) | m | 11.6 |  | 0 | CS ÚRS 2023 01 |  |  | základní | 0.07 | 0.812 | 0.0002 | 0.00232 | 0 | 0 | 16 | K | 2 |  |  |  | ROZPOCET | 0 | 0 | 0 | 0 | 0 | 1 | 0 | 16 | 1071075196
| VV |  | "1.PP - skladba P1/1" | [15 empty] | VV | 2 | 1 | True | 0 | ROZPOCET
| VV |  | 0,90+0,90*2 |  | 2.7 | [13 empty] | VV | 2 | 2 | True | 0 | ROZPOCET
| VV |  | "1.PP - skladba P1/6" 0,70*2 |  | 1.4 | [13 empty] | VV | 2 | 2 | True | 0 | ROZPOCET
| VV |  | "1.PP - skladba P1/5" 1,60 |  | 1.6 | [13 empty] | VV | 2 | 2 | True | 0 | ROZPOCET
| VV |  | "1.PP - skladba P1/11 " 2,00+0,90+1,80 |  | 4.7 | [13 empty] | VV | 2 | 2 | True | 0 | ROZPOCET
| VV |  | Mezisoučet |  | 10.4 | [13 empty] | VV | 2 | 3 | True | 0 | ROZPOCET
| VV |  | "1.NP - dle legendy ( skladba P2/3 ) " | [15 empty] | VV | 2 | 1 | True | 0 | ROZPOCET
| VV |  | 1,20 |  | 1.2 | [13 empty] | VV | 2 | 2 | True | 0 | ROZPOCET
| VV |  | Součet |  | 11.6 | [13 empty] | VV | 2 | 4 | True | 1 | ROZPOCET
401 | M | 5534311D1 | hliníkový přechodový profil (prahový) - eloxovaný odstín dle investora | m | 14 |  | 0 |  |  |  | základní | 0 | 0 | 0.00017 | 0.00238 | 0 | 0 | 32 | M | 2 |  |  |  | ROZPOCET | 0 | 0 | 0 | 0 | 0 | 1 | 0 | 16 | -838392323
| VV |  | "s prořezem" 14,00 |  | 14 | [13 empty] | VV | 2 | 2 | True | 1 | ROZPOCET
402 | K | 771591241 | Izolace těsnícími pásy vnitřní kout | kus | 65 |  | 0 | CS ÚRS 2023 01 |  |  | základní | 0.035 | 2.275 | 0.00021 | 0.01365 | 0 | 0 | 16 | K | 2 |  |  |  | ROZPOCET | 0 | 0 | 0 | 0 | 0 | 1 | 0 | 16 | -1549387985
| VV |  | "1.PP - skladba P1/6 | [15 empty] | VV | 2 | 1 | True | 0 | ROZPOCET
| VV |  | 6+4+4+4*2+4+6+5+4*2 |  | 45 | [13 empty] | VV | 2 | 2 | True | 0 | ROZPOCET
| VV |  | "1.NP - dle legendy ( skladba P2/3 mimo chodbu ) " | [15 empty] | VV | 2 | 1 | True | 0 | ROZPOCET
| VV |  | 4*5 |  | 20 | [13 empty] | VV | 2 | 2 | True | 0 | ROZPOCET
| VV |  | Součet |  | 65 | [13 empty] | VV | 2 | 4 | True | 1 | ROZPOCET
403 | K | 771591242 | Izolace těsnícími pásy vnější roh | kus | 4 |  | 0 | CS ÚRS 2023 01 |  |  | základní | 0.035 | 0.14 | 0.0002 | 0.0008 | 0 | 0 | 16 | K | 2 |  |  |  | ROZPOCET | 0 | 0 | 0 | 0 | 0 | 1 | 0 | 16 | -1658049003
| VV |  | "1.PP - skladba P1/6 | [15 empty] | VV | 2 | 1 | True | 0 | ROZPOCET
| VV |  | 4 |  | 4 | [13 empty] | VV | 2 | 2 | True | 1 | ROZPOCET
404 | K | 771591264 | Izolace těsnícími pásy mezi podlahou a stěnou | m | 98.65 |  | 0 | CS ÚRS 2023 01 |  |  | základní | 0.06 | 5.919 | 0.00032 | 0.031568 | 0 | 0 | 16 | K | 2 |  |  |  | ROZPOCET | 0 | 0 | 0 | 0 | 0 | 1 | 0 | 16 | -842610693
| VV |  | "1.PP - skladba P1/6 | [15 empty] | VV | 2 | 1 | True | 0 | ROZPOCET
| VV |  | (2,03+1,23+0,38)*2-0,70*3 |  | 5.18 | [13 empty] | VV | 2 | 2 | True | 0 | ROZPOCET
| VV |  | (1,28+0,90)*2+(1,03+1,33)*2-0,70 |  | 8.38 | [13 empty] | VV | 2 | 2 | True | 0 | ROZPOCET
| VV |  | (1,90+1,66)*2-0,70*2+(1,90+0,90)*2-0,70 |  | 10.62 | [13 empty] | VV | 2 | 2 | True | 0 | ROZPOCET
| VV |  | (0,90+1,61)*2+(1,19+1,66+0,38)*2-0,70*2 |  | 10.08 | [13 empty] | VV | 2 | 2 | True | 0 | ROZPOCET
| VV |  | (2,19+0,90)*2-0,70 |  | 5.48 | [13 empty] | VV | 2 | 2 | True | 0 | ROZPOCET
| VV |  | (2,00+2,40)*2-0,70*3 +(1,28+2,00)*2-0,70 |  | 12.56 | [13 empty] | VV | 2 | 2 | True | 0 | ROZPOCET
| VV |  | Mezisoučet |  | 52.3 | [13 empty] | VV | 2 | 3 | True | 0 | ROZPOCET
| VV |  | "1.NP - dle legendy ( skladba P2/3 mimo chodbu ) " | [15 empty] | VV | 2 | 1 | True | 0 | ROZPOCET
| VV |  | (2,80+1,73)*2-0,90+(1,20+2,40)*2-0,70*2 |  | 13.96 | [13 empty] | VV | 2 | 2 | True | 0 | ROZPOCET
| VV |  | (1,675+3,14)*2-0,70*2 +(3,42+2,40)*2-0,70 |  | 19.17 | [13 empty] | VV | 2 | 2 | True | 0 | ROZPOCET
| VV |  | (4,20+2,76)*2-0,70 |  | 13.22 | [13 empty] | VV | 2 | 2 | True | 0 | ROZPOCET
| VV |  | Mezisoučet |  | 46.35 | [13 empty] | VV | 2 | 3 | True | 0 | ROZPOCET
| VV |  | Součet |  | 98.65 | [13 empty] | VV | 2 | 4 | True | 1 | ROZPOCET
405 | K | 998771102 | Přesun hmot tonážní pro podlahy z dlaždic v objektech v přes 6 do 12 m | t | 7.502 |  | 0 | CS ÚRS 2023 01 |  |  | základní | 1.265 | 9.49 | 0 | 0 | 0 | 0 | 16 | K | 2 |  |  |  | ROZPOCET | 0 | 0 | 0 | 0 | 0 | 1 | 0 | 16 | 1883482485
| D | 773 | Podlahy z litého teraca |  |  |  | 0 | [5 empty] | 14.0485 |  | 0.15146 |  | 0 | 2 | D | 1 |  |  |  | ROZPOCET | [6 empty] | 0
406 | K | 773522913 | Oprava podlahy z barevného litého teraca tl do 20 mm jednotlivých malých ploch přes 0,10 do 0,25 m2 | kus | 2 |  | 0 | CS ÚRS 2023 01 |  |  | základní | 2.73 | 5.46 | 0.01908 | 0.03816 | 0 | 0 | 16 | K | 2 |  |  |  | ROZPOCET | 0 | 0 | 0 | 0 | 0 | 1 | 0 | 16 | 13063289
| VV |  | "1.NP - prahy ze strany chodby" 1+1 |  | 2 | [13 empty] | VV | 2 | 2 | True | 1 | ROZPOCET
407 | K | 773522915 | Oprava podlahy z barevného litého teraca tl do 20 mm jednotlivých malých ploch přes 0,25 do 0,50 m2 | kus | 1 |  | 0 | CS ÚRS 2023 01 |  |  | základní | 3.709 | 3.709 | 0.03775 | 0.03775 | 0 | 0 | 16 | K | 2 |  |  |  | ROZPOCET | 0 | 0 | 0 | 0 | 0 | 1 | 0 | 16 | 249421950
| VV |  | "1.NP - prahy ze strany chodby" 1 |  | 1 | [13 empty] | VV | 2 | 2 | True | 1 | ROZPOCET
408 | K | 773522917 | Oprava podlahy z barevného litého teraca tl do 20 mm jednotlivých malých ploch přes 0,50 do 1,00 m2 | kus | 1 |  | 0 | CS ÚRS 2023 01 |  |  | základní | 4.68 | 4.68 | 0.07555 | 0.07555 | 0 | 0 | 16 | K | 2 |  |  |  | ROZPOCET | 0 | 0 | 0 | 0 | 0 | 1 | 0 | 16 | -653934734
| VV |  | "1.NP - prahy ze strany chodby" 1 |  | 1 | [13 empty] | VV | 2 | 2 | True | 1 | ROZPOCET
409 | K | 998773102 | Přesun hmot tonážní pro podlahy teracové lité v objektech v přes 6 do 12 m | t | 0.151 |  | 0 | CS ÚRS 2023 01 |  |  | základní | 1.321 | 0.19947 | 0 | 0 | 0 | 0 | 16 | K | 2 |  |  |  | ROZPOCET | 0 | 0 | 0 | 0 | 0 | 1 | 0 | 16 | 880778775
| D | 776 | Podlahy povlakové |  |  |  | 0 | [5 empty] | 183.3903 |  | 2.3047 |  | 0.4374 | 2 | D | 1 |  |  |  | ROZPOCET | [6 empty] | 0
410 | K | 776111311 | Vysátí podkladu povlakových podlah | m2 | 221.6 |  | 0 | CS ÚRS 2023 01 |  |  | základní | 0.024 | 5.3184 | 0 | 0 | 0 | 0 | 16 | K | 2 |  |  |  | ROZPOCET | 0 | 0 | 0 | 0 | 0 | 1 | 0 | 16 | -1683939808
| VV |  | "1.PP - skladba P1/2" 21,60 |  | 21.6 | [13 empty] | VV | 2 | 2 | True | 0 | ROZPOCET
| VV |  | "1.NP - dle legendy ( skladba P2/2 + P2/2* ) " 50,00 |  | 50 | [13 empty] | VV | 2 | 2 | True | 0 | ROZPOCET
| VV |  | "1.NP - dle legendy ( skladba P2/1 + P2/1* ) " 150,00 |  | 150 | [13 empty] | VV | 2 | 2 | True | 0 | ROZPOCET
| VV |  | Součet |  | 221.6 | [13 empty] | VV | 2 | 4 | True | 1 | ROZPOCET
411 | K | 776141112 | Stěrka podlahová nivelační pro vyrovnání podkladu povlakových podlah pevnosti 20 MPa tl přes 3 do 5 mm | m2 | 221.6 |  | 0 | CS ÚRS 2023 01 |  |  | základní | 0.245 | 54.292 | 0.00758 | 1.6797 | 0 | 0 | 16 | K | 2 |  |  |  | ROZPOCET | 0 | 0 | 0 | 0 | 0 | 1 | 0 | 16 | -960856025
| VV |  | "1.PP - skladba P1/2" 21,60 |  | 21.6 | [13 empty] | VV | 2 | 2 | True | 0 | ROZPOCET
| VV |  | "1.NP - dle legendy ( skladba P2/2 + P2/2* ) " 50,00 |  | 50 | [13 empty] | VV | 2 | 2 | True | 0 | ROZPOCET
| VV |  | "1.NP - dle legendy ( skladba P2/1 + P2/1* ) " 150,00 |  | 150 | [13 empty] | VV | 2 | 2 | True | 0 | ROZPOCET
| VV |  | Součet |  | 221.6 | [13 empty] | VV | 2 | 4 | True | 1 | ROZPOCET
412 | K | 776201812 | Demontáž lepených povlakových podlah s podložkou ručně | m2 | 131.3 |  | 0 | CS ÚRS 2023 01 |  |  | základní | 0.255 | 33.4815 | 0 | 0 | 0.003 | 0.3939 | 16 | K | 2 |  |  |  | ROZPOCET | 0 | 0 | 0 | 0 | 0 | 1 | 0 | 16 | 579389296
| VV |  | "1.PP" | [15 empty] | VV | 2 | 1 | True | 0 | ROZPOCET
| VV |  | 13,80+28,80+17,30+15,60 |  | 75.5 | [13 empty] | VV | 2 | 2 | True | 0 | ROZPOCET
| VV |  | "1.NP" 55,80 |  | 55.8 | [13 empty] | VV | 2 | 2 | True | 0 | ROZPOCET
| VV |  | Součet |  | 131.3 | [13 empty] | VV | 2 | 4 | True | 1 | ROZPOCET
413 | K | 776221111 | Lepení pásů z PVC standardním lepidlem | m2 | 21.6 |  | 0 | CS ÚRS 2023 01 |  |  | základní | 0.233 | 5.0328 | 0.0003 | 0.00648 | 0 | 0 | 16 | K | 2 |  |  |  | ROZPOCET | 0 | 0 | 0 | 0 | 0 | 1 | 0 | 16 | 370608959
| VV |  | "1.PP - skladba P1/2" 21,60 |  | 21.6 | [13 empty] | VV | 2 | 2 | True | 1 | ROZPOCET
414 | M | 28412285 | krytina podlahová heterogenní tl 2mm | m2 | 23.76 |  | 0 | CS ÚRS 2023 01 |  |  | základní | 0 | 0 | 0.00283 | 0.067241 | 0 | 0 | 32 | M | 2 |  |  |  | ROZPOCET | 0 | 0 | 0 | 0 | 0 | 1 | 0 | 16 | 1395168001
| VV |  | 21,6*1,1 'Přepočtené koeficientem množství |  | 23.76 | [13 empty] | VV | 2 | 2 | False | 1 | ROZPOCET
415 | K | 776223112 | Spoj povlakových podlahovin z PVC svařováním za studena | m | 11.15 |  | 0 | CS ÚRS 2023 01 |  |  | základní | 0.117 | 1.3046 | 0 | 0 | 0 | 0 | 16 | K | 2 |  |  |  | ROZPOCET | 0 | 0 | 0 | 0 | 0 | 1 | 0 | 16 | 205002369
| VV |  | "1.PP | [15 empty] | VV | 2 | 1 | True | 0 | ROZPOCET
| VV |  | 5,575*2 |  | 11.15 | [13 empty] | VV | 2 | 2 | True | 1 | ROZPOCET
416 | K | 776231111 | Lepení lamel a čtverců z vinylu standardním lepidlem | m2 | 50 |  | 0 | CS ÚRS 2023 01 |  |  | základní | 0.307 | 15.35 | 0.0003 | 0.015 | 0 | 0 | 16 | K | 2 |  |  |  | ROZPOCET | 0 | 0 | 0 | 0 | 0 | 1 | 0 | 16 | -723028784
| VV |  | "1.NP - dle legendy ( skladba P2/2 + P2/2* ) " 50,00 |  | 50 | [13 empty] | VV | 2 | 2 | True | 1 | ROZPOCET
417 | M | 28411051 | dílce vinylové tl 2,5mm, nášlapná vrstva 0,55mm, úprava PUR, třída zátěže 23/33/42, otlak 0,05mm, R10, třída otěru T, hořlavost Bfl S1, bez ftalátů | m2 | 55 |  | 0 | CS ÚRS 2023 01 |  |  | základní | 0 | 0 | 0.00429 | 0.23595 | 0 | 0 | 32 | M | 2 |  |  |  | ROZPOCET | 0 | 0 | 0 | 0 | 0 | 1 | 0 | 16 | 7133981
| VV |  | 50,00*1,10 |  | 55 | [13 empty] | VV | 2 | 2 | True | 1 | ROZPOCET
418 | K | 776410811 | Odstranění soklíků a lišt pryžových nebo plastových | m | 145 |  | 0 | CS ÚRS 2023 01 |  |  | základní | 0.035 | 5.075 | 0 | 0 | 0.0003 | 0.0435 | 16 | K | 2 |  |  |  | ROZPOCET | 0 | 0 | 0 | 0 | 0 | 1 | 0 | 16 | 516302271
419 | K | 776411111 | Montáž obvodových soklíků výšky do 80 mm | m | 18.06 |  | 0 | CS ÚRS 2023 01 |  |  | základní | 0.25 | 4.515 | 1e-05 | 0.0001806 | 0 | 0 | 16 | K | 2 |  |  |  | ROZPOCET | 0 | 0 | 0 | 0 | 0 | 1 | 0 | 16 | -2061482259
| VV |  | "1.PP - dle legendy | [15 empty] | VV | 2 | 1 | True | 0 | ROZPOCET
| VV |  | (5,575+3,905)*2-0,90 |  | 18.06 | [13 empty] | VV | 2 | 2 | True | 1 | ROZPOCET
420 | M | 28411003 | lišta soklová PVC 30x30mm | m | 18.421 |  | 0 | CS ÚRS 2023 01 |  |  | základní | 0 | 0 | 0.00022 | 0.0040526 | 0 | 0 | 32 | M | 2 |  |  |  | ROZPOCET | 0 | 0 | 0 | 0 | 0 | 1 | 0 | 16 | 964481915
| VV |  | 18,06*1,02 'Přepočtené koeficientem množství |  | 18.421 | [13 empty] | VV | 2 | 2 | False | 1 | ROZPOCET
421 | K | 776421111 | Montáž obvodových lišt lepením | m | 30.58 |  | 0 | CS ÚRS 2023 01 |  |  | základní | 0.181 | 5.535 | 1e-05 | 0.0003058 | 0 | 0 | 16 | K | 2 |  |  |  | ROZPOCET | 0 | 0 | 0 | 0 | 0 | 1 | 0 | 16 | 1129516450
| VV |  | "1.NP - dle legendy ( skladba P2/2 + P2/2* ) " | [15 empty] | VV | 2 | 1 | True | 0 | ROZPOCET
| VV |  | (2,80+0,65+7,58+4,82+0,32+0,12)*2-2,00 |  | 30.58 | [13 empty] | VV | 2 | 2 | True | 1 | ROZPOCET
422 | M | 28411006 | lišta soklová PVC samolepící 15x50mm | m | 31.192 |  | 0 | CS ÚRS 2023 01 |  |  | základní | 0 | 0 | 0.00028 | 0.0087338 | 0 | 0 | 32 | M | 2 |  |  |  | ROZPOCET | 0 | 0 | 0 | 0 | 0 | 1 | 0 | 16 | -535994163
| VV |  | 30,58*1,02 |  | 31.192 | [13 empty] | VV | 2 | 2 | True | 1 | ROZPOCET
423 | K | 776421414 | Montáž kobercových napínacích lišt lepením | m | 52.32 |  | 0 | CS ÚRS 2023 01 |  |  | základní | 0.18 | 9.4176 | 0 | 0 | 0 | 0 | 16 | K | 2 |  |  |  | ROZPOCET | 0 | 0 | 0 | 0 | 0 | 1 | 0 | 16 | -785212481
| VV |  | "1.NP - dle legendy ( skladba P2/1 + P2/1* ) " | [15 empty] | VV | 2 | 1 | True | 0 | ROZPOCET
| VV |  | (14,90+10,06+0,35+0,65)*2-2,00 +0,30*4*2 |  | 52.32 | [13 empty] | VV | 2 | 2 | True | 1 | ROZPOCET
424 | M | 69751204 | lišta kobercová 55x9mm | m | 53.366 |  | 0 | CS ÚRS 2023 01 |  |  | základní | 0 | 0 | 0.0003 | 0.01601 | 0 | 0 | 32 | M | 2 |  |  |  | ROZPOCET | 0 | 0 | 0 | 0 | 0 | 1 | 0 | 16 | 832417112
| VV |  | 52,32*1,02 'Přepočtené koeficientem množství |  | 53.366 | [13 empty] | VV | 2 | 2 | False | 1 | ROZPOCET
425 | K | 776421711 | Vložení nařezaných pásků z podlahoviny do lišt | m | 52.32 |  | 0 | CS ÚRS 2023 01 |  |  | základní | 0.125 | 6.54 | 0 | 0 | 0 | 0 | 16 | K | 2 |  |  |  | ROZPOCET | 0 | 0 | 0 | 0 | 0 | 1 | 0 | 16 | -1080044318
426 | M | 69751221 | roh vnější k liště kobercové | kus | 12 |  | 0 | CS ÚRS 2023 01 |  |  | základní | 0 | 0 | 0.0001 | 0.0012 | 0 | 0 | 32 | M | 2 |  |  |  | ROZPOCET | 0 | 0 | 0 | 0 | 0 | 1 | 0 | 16 | 175685077
427 | M | 69751220 | roh vnitřní k liště kobercové | kus | 6 |  | 0 | CS ÚRS 2023 01 |  |  | základní | 0 | 0 | 0.0001 | 0.0006 | 0 | 0 | 32 | M | 2 |  |  |  | ROZPOCET | 0 | 0 | 0 | 0 | 0 | 1 | 0 | 16 | -1024742836
428 | K | 776211111 | Lepení textilních pásů | m2 | 150 |  | 0 | CS ÚRS 2023 01 |  |  | základní | 0.219 | 32.85 | 0.0005 | 0.075 | 0 | 0 | 16 | K | 2 |  |  |  | ROZPOCET | 0 | 0 | 0 | 0 | 0 | 1 | 0 | 16 | 633432786
| VV |  | "1.NP - dle legendy ( skladba P2/1 + P2/1* ) " 150,00 |  | 150 | [13 empty] | VV | 2 | 2 | True | 1 | ROZPOCET
429 | M | 69751061 | koberec zátěžový vpichovaný role š 2m, vlákno 100% PA, hm 400g/m2, zátěž 33, útlum 21dB, hořlavost Bfl S1 | m2 | 168.309 |  | 0 | CS ÚRS 2023 01 |  |  | základní | 0 | 0 | 0.00115 | 0.19356 | 0 | 0 | 32 | M | 2 |  |  |  | ROZPOCET | 0 | 0 | 0 | 0 | 0 | 1 | 0 | 16 | -990746867
| VV |  | "s prořezem | [15 empty] | VV | 2 | 1 | True | 0 | ROZPOCET
| VV |  | 150,00*1,10 |  | 165 | [13 empty] | VV | 2 | 2 | True | 0 | ROZPOCET
| VV |  | 52,32*0,055*1,15 |  | 3.309 | [13 empty] | VV | 2 | 2 | True | 0 | ROZPOCET
| VV |  | Součet |  | 168.309 | [13 empty] | VV | 2 | 4 | True | 1 | ROZPOCET
430 | K | 776991141 | Pastování a leštění podlahovin ručně | m2 | 21.6 |  | 0 | CS ÚRS 2023 01 |  |  | základní | 0.099 | 2.1384 | 3e-05 | 0.000648 | 0 | 0 | 16 | K | 2 |  |  |  | ROZPOCET | 0 | 0 | 0 | 0 | 0 | 1 | 0 | 16 | -927446904
431 | K | 998776102 | Přesun hmot tonážní pro podlahy povlakové v objektech v přes 6 do 12 m | t | 2.305 |  | 0 | CS ÚRS 2023 01 |  |  | základní | 1.102 | 2.5401 | 0 | 0 | 0 | 0 | 16 | K | 2 |  |  |  | ROZPOCET | 0 | 0 | 0 | 0 | 0 | 1 | 0 | 16 | 449031301
| D | 777 | Podlahy lité |  |  |  | 0 | [5 empty] | 247.0592 |  | 4.4653 |  | 0 | 2 | D | 1 |  |  |  | ROZPOCET | [6 empty] | 0
432 | K | 777111111 | Vysátí podkladu před provedením lité podlahy | m2 | 380.725 |  | 0 | CS ÚRS 2023 01 |  |  | základní | 0.032 | 12.1832 | 0 | 0 | 0 | 0 | 16 | K | 2 |  |  |  | ROZPOCET | 0 | 0 | 0 | 0 | 0 | 1 | 0 | 16 | 1962482951
| VV |  | "1.PP - skladba P1/3" 50,70 |  | 50.7 | [13 empty] | VV | 2 | 2 | True | 0 | ROZPOCET
| VV |  | "1.PP - skladba P1/4 | [15 empty] | VV | 2 | 1 | True | 0 | ROZPOCET
| VV |  | 49,90+15,60 |  | 65.5 | [13 empty] | VV | 2 | 2 | True | 0 | ROZPOCET
| VV |  | "1.PP - skladba P1/7 (vrchní vrstva skladby) | [15 empty] | VV | 2 | 1 | True | 0 | ROZPOCET
| VV |  | 154,236 |  | 154.236 | [13 empty] | VV | 2 | 2 | True | 0 | ROZPOCET
| VV |  | "1.PP - skladba P1/8 (vrchní vrstva skladby) | [15 empty] | VV | 2 | 1 | True | 0 | ROZPOCET
| VV |  | (1,115+2,00+13,58)*2,00 |  | 33.39 | [13 empty] | VV | 2 | 2 | True | 0 | ROZPOCET
| VV |  | "1.PP - skladba P1/9 | [15 empty] | VV | 2 | 1 | True | 0 | ROZPOCET
| VV |  | 5,81*2,69+2,75*0,80+6,00*4,75+3,14*0,50 |  | 47.899 | [13 empty] | VV | 2 | 2 | True | 0 | ROZPOCET
| VV |  | "1.PP - skladba P1/10 ( m.č. 1S22) " 29,00 |  | 29 | [13 empty] | VV | 2 | 2 | True | 0 | ROZPOCET
| VV |  | Součet |  | 380.725 | [13 empty] | VV | 2 | 4 | True | 1 | ROZPOCET
433 | K | 777131101 | Penetrační epoxidový nátěr podlahy na suchý a vyzrálý podklad | m2 | 380.725 |  | 0 | CS ÚRS 2023 01 |  |  | základní | 0.113 | 43.0219 | 0.0003 | 0.11422 | 0 | 0 | 16 | K | 2 |  |  |  | ROZPOCET | 0 | 0 | 0 | 0 | 0 | 1 | 0 | 16 | -71344292
434 | K | 7775111R5 | Krycí epoxidová stěrka tloušťky přes 4 do 5 mm průmyslové lité podlahy | m2 | 380.725 |  | 0 |  |  |  | základní | 0.36 | 137.061 | 0.009 | 3.4265 | 0 | 0 | 16 | K | 2 |  |  |  | ROZPOCET | 0 | 0 | 0 | 0 | 0 | 1 | 0 | 16 | 1402759102
| VV |  | "1.PP - skladba P1/3" 50,70 |  | 50.7 | [13 empty] | VV | 2 | 2 | True | 0 | ROZPOCET
| VV |  | "1.PP - skladba P1/4 | [15 empty] | VV | 2 | 1 | True | 0 | ROZPOCET
| VV |  | 49,90+15,60 |  | 65.5 | [13 empty] | VV | 2 | 2 | True | 0 | ROZPOCET
| VV |  | "1.PP - skladba P1/7 (vrchní vrstva skladby) | [15 empty] | VV | 2 | 1 | True | 0 | ROZPOCET
| VV |  | 154,236 |  | 154.236 | [13 empty] | VV | 2 | 2 | True | 0 | ROZPOCET
| VV |  | "1.PP - skladba P1/8 (vrchní vrstva skladby) | [15 empty] | VV | 2 | 1 | True | 0 | ROZPOCET
| VV |  | (1,115+2,00+13,58)*2,00 |  | 33.39 | [13 empty] | VV | 2 | 2 | True | 0 | ROZPOCET
| VV |  | "1.PP - skladba P1/9 | [15 empty] | VV | 2 | 1 | True | 0 | ROZPOCET
| VV |  | 5,81*2,69+2,75*0,80+6,00*4,75+3,14*0,50 |  | 47.899 | [13 empty] | VV | 2 | 2 | True | 0 | ROZPOCET
| VV |  | "1.PP - skladba P1/10 ( m.č. 1S22) " 29,00 |  | 29 | [13 empty] | VV | 2 | 2 | True | 0 | ROZPOCET
| VV |  | Součet |  | 380.725 | [13 empty] | VV | 2 | 4 | True | 1 | ROZPOCET
435 | K | 777511107 | Protiskluzná úprava prosyp krycí stěrky lité podlahy pískem | m2 | 231.135 |  | 0 | CS ÚRS 2023 01 |  |  | základní | 0.06 | 13.8681 | 0.004 | 0.92454 | 0 | 0 | 16 | K | 2 |  |  |  | ROZPOCET | 0 | 0 | 0 | 0 | 0 | 1 | 0 | 16 | -1246641273
| VV |  | "1.PP - skladba P1/7 (vrchní vrstva skladby) | [15 empty] | VV | 2 | 1 | True | 0 | ROZPOCET
| VV |  | 154,236 |  | 154.236 | [13 empty] | VV | 2 | 2 | True | 0 | ROZPOCET
| VV |  | "1.PP - skladba P1/9 | [15 empty] | VV | 2 | 1 | True | 0 | ROZPOCET
| VV |  | 5,81*2,69+2,75*0,80+6,00*4,75+3,14*0,50 |  | 47.899 | [13 empty] | VV | 2 | 2 | True | 0 | ROZPOCET
| VV |  | "1.PP - skladba P1/10 ( m.č. 1S22) " 29,00 |  | 29 | [13 empty] | VV | 2 | 2 | True | 0 | ROZPOCET
| VV |  | Součet |  | 231.135 | [13 empty] | VV | 2 | 4 | True | 1 | ROZPOCET
436 | K | 777511181 | Příplatek k cenám krycí stěrky za zvýšenou pracnost provádění podlahových soklíků | m2 | 380.725 |  | 0 | CS ÚRS 2023 01 |  |  | základní | 0.092 | 35.0267 | 0 | 0 | 0 | 0 | 16 | K | 2 |  |  |  | ROZPOCET | 0 | 0 | 0 | 0 | 0 | 1 | 0 | 16 | 313546997
437 | K | 998777102 | Přesun hmot tonážní pro podlahy lité v objektech v přes 6 do 12 m | t | 4.465 |  | 0 | CS ÚRS 2023 01 |  |  | základní | 1.321 | 5.8983 | 0 | 0 | 0 | 0 | 16 | K | 2 |  |  |  | ROZPOCET | 0 | 0 | 0 | 0 | 0 | 1 | 0 | 16 | -519232885
| D | 781 | Dokončovací práce - obklady |  |  |  | 0 | [5 empty] | 237.0613 |  | 4.3113 |  | 0 | 2 | D | 1 |  |  |  | ROZPOCET | [6 empty] | 0
438 | K | 781121011 | Nátěr penetrační na stěnu | m2 | 197.979 |  | 0 | CS ÚRS 2023 01 |  |  | základní | 0.044 | 8.7111 | 0.0003 | 0.059394 | 0 | 0 | 16 | K | 2 |  |  |  | ROZPOCET | 0 | 0 | 0 | 0 | 0 | 1 | 0 | 16 | -1336878454
| VV |  | " keramické obklady - dle legendy 1.PP" | [15 empty] | VV | 2 | 1 | True | 0 | ROZPOCET
| VV |  | ((2,03+1,23+0,38)*2-0,70*3)*2,00 -0,58*0,60+0,45*0,60*2 |  | 10.552 | [13 empty] | VV | 2 | 2 | True | 0 | ROZPOCET
| VV |  | ((1,28+0,90)*2-0,70+0,10*2)*2,00 |  | 7.72 | [13 empty] | VV | 2 | 2 | True | 0 | ROZPOCET
| VV |  | ((1,03+1,33)*2-0,70*2)*2,00 |  | 6.64 | [13 empty] | VV | 2 | 2 | True | 0 | ROZPOCET
| VV |  | -0,58*0,60+0,45*0,60*2 |  | 0.192 | [13 empty] | VV | 2 | 2 | True | 0 | ROZPOCET
| VV |  | ((1,66+1,90)*2-0,70*2)*2,00 |  | 11.44 | [13 empty] | VV | 2 | 2 | True | 0 | ROZPOCET
| VV |  | ((1,90+0,90)*2-0,70)*2,00-0,58*0,60+0,45*0,60*2 |  | 9.992 | [13 empty] | VV | 2 | 2 | True | 0 | ROZPOCET
| VV |  | ((0,90+1,61)*2-0,80+0,10*2)*2,00 |  | 8.84 | [13 empty] | VV | 2 | 2 | True | 0 | ROZPOCET
| VV |  | ((1,19+1,61+0,38)*2-0,70*2-0,80)*2,00 |  | 8.32 | [13 empty] | VV | 2 | 2 | True | 0 | ROZPOCET
| VV |  | ((2,19+0,90)*2-0,70)*2,00 -0,40*0,60+0,45*0,60*2 |  | 11.26 | [13 empty] | VV | 2 | 2 | True | 0 | ROZPOCET
| VV |  | ((2,40+2,00)*2-0,70*3)*2,00 |  | 13.4 | [13 empty] | VV | 2 | 2 | True | 0 | ROZPOCET
| VV |  | ((2,00+1,28)*2-0,70)*1,40 |  | 8.204 | [13 empty] | VV | 2 | 2 | True | 0 | ROZPOCET
| VV |  | (1,50+1,00)*2,00 + 1,20*2,00 + (3,00+1,00)*0,60 |  | 9.8 | [13 empty] | VV | 2 | 2 | True | 0 | ROZPOCET
| VV |  | Mezisoučet |  | 106.36 | [13 empty] | VV | 2 | 3 | True | 0 | ROZPOCET
| VV |  | " keramické obklady - dle legendy 1.NP" | [15 empty] | VV | 2 | 1 | True | 0 | ROZPOCET
| VV |  | ((2,80+1,73)*2-0,90)*2,00 |  | 16.32 | [13 empty] | VV | 2 | 2 | True | 0 | ROZPOCET
| VV |  | ((1,20+2,40)*2-0,70*2)*2,00 |  | 11.6 | [13 empty] | VV | 2 | 2 | True | 0 | ROZPOCET
| VV |  | ((2,40+3,42)*2-0,70)*2,00 |  | 21.88 | [13 empty] | VV | 2 | 2 | True | 0 | ROZPOCET
| VV |  | ((1,675+3,14)*2-0,70*2)*2,00-1,75*1,03+0,40*1,03*2 |  | 15.482 | [13 empty] | VV | 2 | 2 | True | 0 | ROZPOCET
| VV |  | ((4,20+2,76)*2-0,70)*2,00 -0,90*1,03+0,40*1,03*2 |  | 26.337 | [13 empty] | VV | 2 | 2 | True | 0 | ROZPOCET
| VV |  | Mezisoučet |  | 91.619 | [13 empty] | VV | 2 | 3 | True | 0 | ROZPOCET
| VV |  | Součet |  | 197.979 | [13 empty] | VV | 2 | 4 | True | 1 | ROZPOCET
439 | K | 781131112 | Izolace pod obklad nátěrem nebo stěrkou ve dvou vrstvách | m2 | 42.861 |  | 0 | CS ÚRS 2023 01 |  |  | základní | 0.375 | 16.0729 | 0.0015 | 0.064292 | 0 | 0 | 16 | K | 2 |  |  |  | ROZPOCET | 0 | 0 | 0 | 0 | 0 | 1 | 0 | 16 | 926307798
| VV |  | "dle TZ a skladby konstrukcí - pod obklady do výše 300mm nebo 2000mm | [15 empty] | VV | 2 | 1 | True | 0 | ROZPOCET
| VV |  | "1.PP | [15 empty] | VV | 2 | 1 | True | 0 | ROZPOCET
| VV |  | ((2,03+1,23+0,38)*2-0,70*3)*0,30 |  | 1.554 | [13 empty] | VV | 2 | 2 | True | 0 | ROZPOCET
| VV |  | ((1,28+0,90)*2-0,70+0,10*2)*2,00 |  | 7.72 | [13 empty] | VV | 2 | 2 | True | 0 | ROZPOCET
| VV |  | ((1,03+1,33)*2-0,70*2)*0,30 |  | 0.996 | [13 empty] | VV | 2 | 2 | True | 0 | ROZPOCET
| VV |  | ((1,66+1,90)*2-0,70*2)*0,30 |  | 1.716 | [13 empty] | VV | 2 | 2 | True | 0 | ROZPOCET
| VV |  | ((1,90+0,90)*2-0,70)*0,30 |  | 1.47 | [13 empty] | VV | 2 | 2 | True | 0 | ROZPOCET
| VV |  | ((0,90+1,61)*2-0,80+0,10*2)*2,00 |  | 8.84 | [13 empty] | VV | 2 | 2 | True | 0 | ROZPOCET
| VV |  | ((1,19+1,61+0,38)*2-0,70*2-0,80)*0,30 |  | 1.248 | [13 empty] | VV | 2 | 2 | True | 0 | ROZPOCET
| VV |  | ((2,19+0,90)*2-0,70)*0,30 |  | 1.644 | [13 empty] | VV | 2 | 2 | True | 0 | ROZPOCET
| VV |  | ((2,40+2,00)*2-0,70*3)*0,30 |  | 2.01 | [13 empty] | VV | 2 | 2 | True | 0 | ROZPOCET
| VV |  | ((2,00+1,28)*2-0,70)*0,30 |  | 1.758 | [13 empty] | VV | 2 | 2 | True | 0 | ROZPOCET
| VV |  | Mezisoučet |  | 28.956 | [13 empty] | VV | 2 | 3 | True | 0 | ROZPOCET
| VV |  | "1.NP | [15 empty] | VV | 2 | 1 | True | 0 | ROZPOCET
| VV |  | ((2,80+1,73)*2-0,90)*0,30 |  | 2.448 | [13 empty] | VV | 2 | 2 | True | 0 | ROZPOCET
| VV |  | ((1,20+2,40)*2-0,70*2)*0,30 |  | 1.74 | [13 empty] | VV | 2 | 2 | True | 0 | ROZPOCET
| VV |  | ((2,40+3,42)*2-0,70)*0,30 |  | 3.282 | [13 empty] | VV | 2 | 2 | True | 0 | ROZPOCET
| VV |  | ((1,675+3,14)*2-0,70*2)*0,30 |  | 2.469 | [13 empty] | VV | 2 | 2 | True | 0 | ROZPOCET
| VV |  | ((4,20+2,76)*2-0,70)*0,30 |  | 3.966 | [13 empty] | VV | 2 | 2 | True | 0 | ROZPOCET
| VV |  | Mezisoučet |  | 13.905 | [13 empty] | VV | 2 | 3 | True | 0 | ROZPOCET
| VV |  | Součet |  | 42.861 | [13 empty] | VV | 2 | 4 | True | 1 | ROZPOCET
440 | K | 781131232 | Izolace pod obklad těsnícími pásy pro styčné nebo dilatační spáry | m | 38 |  | 0 | CS ÚRS 2023 01 |  |  | základní | 0.049 | 1.862 | 0.00028 | 0.01064 | 0 | 0 | 16 | K | 2 |  |  |  | ROZPOCET | 0 | 0 | 0 | 0 | 0 | 1 | 0 | 16 | -1256762178
| VV |  | "dle TZ a skladby konstrukcí - pod obklady do výše 300mm nebo 2000mm | [15 empty] | VV | 2 | 1 | True | 0 | ROZPOCET
| VV |  | "1.PP | [15 empty] | VV | 2 | 1 | True | 0 | ROZPOCET
| VV |  | (8+3+4*2+8+5+4*2)*0,30 |  | 12 | [13 empty] | VV | 2 | 2 | True | 0 | ROZPOCET
| VV |  | (5+5)*2,00 |  | 20 | [13 empty] | VV | 2 | 2 | True | 0 | ROZPOCET
| VV |  | Mezisoučet |  | 32 | [13 empty] | VV | 2 | 3 | True | 0 | ROZPOCET
| VV |  | "1.NP | [15 empty] | VV | 2 | 1 | True | 0 | ROZPOCET
| VV |  | (4*5)*0,30 |  | 6 | [13 empty] | VV | 2 | 2 | True | 0 | ROZPOCET
| VV |  | Součet |  | 38 | [13 empty] | VV | 2 | 4 | True | 1 | ROZPOCET
441 | K | 781474113 | Montáž obkladů vnitřních keramických hladkých přes 12 do 19 ks/m2 lepených flexibilním lepidlem | m2 | 197.979 |  | 0 | CS ÚRS 2023 01 |  |  | základní | 0.664 | 131.4581 | 0.00605 | 1.1978 | 0 | 0 | 16 | K | 2 |  |  |  | ROZPOCET | 0 | 0 | 0 | 0 | 0 | 1 | 0 | 16 | -31413072
| VV |  | " keramické obklady - dle legendy 1.PP" | [15 empty] | VV | 2 | 1 | True | 0 | ROZPOCET
| VV |  | ((2,03+1,23+0,38)*2-0,70*3)*2,00 -0,58*0,60+0,45*0,60*2 |  | 10.552 | [13 empty] | VV | 2 | 2 | True | 0 | ROZPOCET
| VV |  | ((1,28+0,90)*2-0,70+0,10*2)*2,00 |  | 7.72 | [13 empty] | VV | 2 | 2 | True | 0 | ROZPOCET
| VV |  | ((1,03+1,33)*2-0,70*2)*2,00 |  | 6.64 | [13 empty] | VV | 2 | 2 | True | 0 | ROZPOCET
| VV |  | -0,58*0,60+0,45*0,60*2 |  | 0.192 | [13 empty] | VV | 2 | 2 | True | 0 | ROZPOCET
| VV |  | ((1,66+1,90)*2-0,70*2)*2,00 |  | 11.44 | [13 empty] | VV | 2 | 2 | True | 0 | ROZPOCET
| VV |  | ((1,90+0,90)*2-0,70)*2,00-0,58*0,60+0,45*0,60*2 |  | 9.992 | [13 empty] | VV | 2 | 2 | True | 0 | ROZPOCET
| VV |  | ((0,90+1,61)*2-0,80+0,10*2)*2,00 |  | 8.84 | [13 empty] | VV | 2 | 2 | True | 0 | ROZPOCET
| VV |  | ((1,19+1,61+0,38)*2-0,70*2-0,80)*2,00 |  | 8.32 | [13 empty] | VV | 2 | 2 | True | 0 | ROZPOCET
| VV |  | ((2,19+0,90)*2-0,70)*2,00 -0,40*0,60+0,45*0,60*2 |  | 11.26 | [13 empty] | VV | 2 | 2 | True | 0 | ROZPOCET
| VV |  | ((2,40+2,00)*2-0,70*3)*2,00 |  | 13.4 | [13 empty] | VV | 2 | 2 | True | 0 | ROZPOCET
| VV |  | ((2,00+1,28)*2-0,70)*1,40 |  | 8.204 | [13 empty] | VV | 2 | 2 | True | 0 | ROZPOCET
| VV |  | (1,50+1,00)*2,00 + 1,20*2,00 + (3,00+1,00)*0,60 |  | 9.8 | [13 empty] | VV | 2 | 2 | True | 0 | ROZPOCET
| VV |  | Mezisoučet |  | 106.36 | [13 empty] | VV | 2 | 3 | True | 0 | ROZPOCET
| VV |  | " keramické obklady - dle legendy 1.NP" | [15 empty] | VV | 2 | 1 | True | 0 | ROZPOCET
| VV |  | ((2,80+1,73)*2-0,90)*2,00 |  | 16.32 | [13 empty] | VV | 2 | 2 | True | 0 | ROZPOCET
| VV |  | ((1,20+2,40)*2-0,70*2)*2,00 |  | 11.6 | [13 empty] | VV | 2 | 2 | True | 0 | ROZPOCET
| VV |  | ((2,40+3,42)*2-0,70)*2,00 |  | 21.88 | [13 empty] | VV | 2 | 2 | True | 0 | ROZPOCET
| VV |  | ((1,675+3,14)*2-0,70*2)*2,00-1,75*1,03+0,40*1,03*2 |  | 15.482 | [13 empty] | VV | 2 | 2 | True | 0 | ROZPOCET
| VV |  | ((4,20+2,76)*2-0,70)*2,00 -0,90*1,03+0,40*1,03*2 |  | 26.337 | [13 empty] | VV | 2 | 2 | True | 0 | ROZPOCET
| VV |  | Mezisoučet |  | 91.619 | [13 empty] | VV | 2 | 3 | True | 0 | ROZPOCET
| VV |  | Součet |  | 197.979 | [13 empty] | VV | 2 | 4 | True | 1 | ROZPOCET
442 | M | 59761071 | obklad keramický hladký přes 12 do 19ks/m2 | m2 | 217.777 |  | 0 | CS ÚRS 2023 01 |  |  | základní | 0 | 0 | 0.0129 | 2.8093 | 0 | 0 | 32 | M | 2 |  |  |  | ROZPOCET | 0 | 0 | 0 | 0 | 0 | 1 | 0 | 16 | -1451570724
| VV |  | "vč.prořezu | [15 empty] | VV | 2 | 1 | True | 0 | ROZPOCET
| VV |  | 197,979*1,10 |  | 217.777 | [13 empty] | VV | 2 | 2 | True | 1 | ROZPOCET
443 | K | 781477111 | Příplatek k montáži obkladů vnitřních keramických hladkých za plochu do 10 m2 | m2 | 59.708 |  | 0 | CS ÚRS 2023 01 |  |  | základní | 0.13 | 7.762 | 0 | 0 | 0 | 0 | 16 | K | 2 |  |  |  | ROZPOCET | 0 | 0 | 0 | 0 | 0 | 1 | 0 | 16 | -1800564787
| VV |  | " keramické obklady - dle legendy 1.PP" | [15 empty] | VV | 2 | 1 | True | 0 | ROZPOCET
| VV |  | ((1,28+0,90)*2-0,70+0,10*2)*2,00 |  | 7.72 | [13 empty] | VV | 2 | 2 | True | 0 | ROZPOCET
| VV |  | ((1,03+1,33)*2-0,70*2)*2,00 |  | 6.64 | [13 empty] | VV | 2 | 2 | True | 0 | ROZPOCET
| VV |  | -0,58*0,60+0,45*0,60*2 |  | 0.192 | [13 empty] | VV | 2 | 2 | True | 0 | ROZPOCET
| VV |  | ((1,90+0,90)*2-0,70)*2,00-0,58*0,60+0,45*0,60*2 |  | 9.992 | [13 empty] | VV | 2 | 2 | True | 0 | ROZPOCET
| VV |  | ((0,90+1,61)*2-0,80+0,10*2)*2,00 |  | 8.84 | [13 empty] | VV | 2 | 2 | True | 0 | ROZPOCET
| VV |  | ((1,19+1,61+0,38)*2-0,70*2-0,80)*2,00 |  | 8.32 | [13 empty] | VV | 2 | 2 | True | 0 | ROZPOCET
| VV |  | ((2,00+1,28)*2-0,70)*1,40 |  | 8.204 | [13 empty] | VV | 2 | 2 | True | 0 | ROZPOCET
| VV |  | (1,50+1,00)*2,00 + 1,20*2,00 + (3,00+1,00)*0,60 |  | 9.8 | [13 empty] | VV | 2 | 2 | True | 0 | ROZPOCET
| VV |  | Součet |  | 59.708 | [13 empty] | VV | 2 | 4 | True | 1 | ROZPOCET
444 | K | 781477114 | Příplatek k montáži obkladů vnitřních keramických hladkých za spárování tmelem dvousložkovým | m2 | 197.979 |  | 0 | CS ÚRS 2023 01 |  |  | základní | 0.1 | 19.7979 | 0 | 0 | 0 | 0 | 16 | K | 2 |  |  |  | ROZPOCET | 0 | 0 | 0 | 0 | 0 | 1 | 0 | 16 | -1162083295
445 | K | 781491011 | Montáž zrcadel plochy do 1 m2 lepených silikonovým tmelem na podkladní omítku | m2 | 1.68 |  | 0 | CS ÚRS 2023 01 |  |  | základní | 0.729 | 1.2247 | 0.00058 | 0.0009744 | 0 | 0 | 16 | K | 2 |  |  |  | ROZPOCET | 0 | 0 | 0 | 0 | 0 | 1 | 0 | 16 | -1283342217
| VV |  | "odk. D9" | [15 empty] | VV | 2 | 1 | True | 0 | ROZPOCET
| VV |  | 0,40*0,60*7 |  | 1.68 | [13 empty] | VV | 2 | 2 | True | 1 | ROZPOCET
446 | M | 634651D03 | Zápustné zrcadlo vel. 400 x 600mm, vč.dopravy | kus | 7 |  | 0 |  |  |  | základní | 0 | 0 | 0.00607 | 0.04249 | 0 | 0 | 32 | M | 2 |  |  |  | ROZPOCET | 0 | 0 | 0 | 0 | 0 | 1 | 0 | 16 | -349262461
| VV |  | "odk. D9 " 7 |  | 7 | [13 empty] | VV | 2 | 2 | True | 1 | ROZPOCET
447 | K | 781494111 | Plastové profily rohové lepené flexibilním lepidlem | m | 20.8 |  | 0 | CS ÚRS 2023 01 |  |  | základní | 0.248 | 5.1584 | 0.00055 | 0.01144 | 0 | 0 | 16 | K | 2 |  |  |  | ROZPOCET | 0 | 0 | 0 | 0 | 0 | 1 | 0 | 16 | -2036176485
| VV |  | "1.PP | [15 empty] | VV | 2 | 1 | True | 0 | ROZPOCET
| VV |  | 2,00*2*2+0,60*2*4 + 2,00*4 |  | 20.8 | [13 empty] | VV | 2 | 2 | True | 1 | ROZPOCET
448 | K | 781494511 | Plastové profily ukončovací lepené flexibilním lepidlem | m | 131.21 |  | 0 | CS ÚRS 2023 01 |  |  | základní | 0.16 | 20.9936 | 0.0005 | 0.065605 | 0 | 0 | 16 | K | 2 |  |  |  | ROZPOCET | 0 | 0 | 0 | 0 | 0 | 1 | 0 | 16 | 911588502
| VV |  | " keramické obklady - dle legendy 1.PP" | [15 empty] | VV | 2 | 1 | True | 0 | ROZPOCET
| VV |  | ((2,03+1,23+0,38)*2-0,70*3)+6*2,00 -0,58+0,45+0,45*2 |  | 17.95 | [13 empty] | VV | 2 | 2 | True | 0 | ROZPOCET
| VV |  | ((1,28+0,90)*2-0,70+0,10*2)+1*2,00 |  | 5.86 | [13 empty] | VV | 2 | 2 | True | 0 | ROZPOCET
| VV |  | ((1,03+1,33)*2-0,70*2)+2*2,00 |  | 7.32 | [13 empty] | VV | 2 | 2 | True | 0 | ROZPOCET
| VV |  | -0,58+0,45*2 |  | 0.32 | [13 empty] | VV | 2 | 2 | True | 0 | ROZPOCET
| VV |  | ((1,66+1,90)*2-0,70*2)+4*2,00 |  | 13.72 | [13 empty] | VV | 2 | 2 | True | 0 | ROZPOCET
| VV |  | ((1,90+0,90)*2-0,70)+2*2,00-0,58+0,45*2 |  | 9.22 | [13 empty] | VV | 2 | 2 | True | 0 | ROZPOCET
| VV |  | ((0,90+1,61)*2-0,80+0,10*2)+1*2,00 |  | 6.42 | [13 empty] | VV | 2 | 2 | True | 0 | ROZPOCET
| VV |  | ((1,19+1,61+0,38)*2-0,70*2-0,80)+4*2,00 |  | 12.16 | [13 empty] | VV | 2 | 2 | True | 0 | ROZPOCET
| VV |  | ((2,19+0,90)*2-0,70)+2*2,00 -0,40+0,45*2 |  | 9.98 | [13 empty] | VV | 2 | 2 | True | 0 | ROZPOCET
| VV |  | ((2,40+2,00)*2-0,70*3)+6*2,00 |  | 18.7 | [13 empty] | VV | 2 | 2 | True | 0 | ROZPOCET
| VV |  | ((2,00+1,28)*2-0,70)+2*1,40 |  | 8.66 | [13 empty] | VV | 2 | 2 | True | 0 | ROZPOCET
| VV |  | (1,50+1,00)+2*2,00 + 1,20+2*2,00 + (3,00+1,00+0,60)*2 |  | 20.9 | [13 empty] | VV | 2 | 2 | True | 0 | ROZPOCET
| VV |  | Součet |  | 131.21 | [13 empty] | VV | 2 | 4 | True | 1 | ROZPOCET
449 | K | 78149451R | Plastové profily ukončovací lepené flexibilním lepidlem - bez dodání profilu | m | 77.42 |  | 0 |  |  |  | základní | 0.16 | 12.3872 | 0.0005 | 0.03871 | 0 | 0 | 16 | K | 2 |  |  |  | ROZPOCET | 0 | 0 | 0 | 0 | 0 | 1 | 0 | 16 | -2066506547
| VV |  | "1.NP | [15 empty] | VV | 2 | 1 | True | 0 | ROZPOCET
| VV |  | ((2,80+1,73)*2-0,90)+2*2,00 |  | 12.16 | [13 empty] | VV | 2 | 2 | True | 0 | ROZPOCET
| VV |  | ((1,20+2,40)*2-0,70*2)+4*2,00 |  | 13.8 | [13 empty] | VV | 2 | 2 | True | 0 | ROZPOCET
| VV |  | ((2,40+3,42)*2-0,70)+2*2,00 |  | 14.94 | [13 empty] | VV | 2 | 2 | True | 0 | ROZPOCET
| VV |  | ((1,675+3,14)*2-0,70*2)+4*2,00-1,75+0,40*2+1,03*2 |  | 17.34 | [13 empty] | VV | 2 | 2 | True | 0 | ROZPOCET
| VV |  | ((4,20+2,76)*2-0,70)+2*2,00 -0,90+0,40*2+1,03*2 |  | 19.18 | [13 empty] | VV | 2 | 2 | True | 0 | ROZPOCET
| VV |  | Součet |  | 77.42 | [13 empty] | VV | 2 | 4 | True | 1 | ROZPOCET
450 | M | 590541D7 | profil ukončovací pro vnější hrany obkladů B04b UKONČOVACÍ PROFIL PRAVOÚHLÝ Nerez 12,5x2500mm, kartáčovaná | m | 89.033 |  | 0 |  |  |  | základní | 0 | 0 | 0.00012 | 0.010684 | 0 | 0 | 32 | M | 2 |  |  |  | ROZPOCET | 0 | 0 | 0 | 0 | 0 | 1 | 0 | 16 | 503309009
| VV |  | 77,42*1,15 'Přepočtené koeficientem množství |  | 89.033 | [13 empty] | VV | 2 | 2 | False | 1 | ROZPOCET
451 | K | 781495141 | Průnik obkladem kruhový do DN 30 | kus | 30 |  | 0 | CS ÚRS 2023 01 |  |  | základní | 0.1 | 3 | 0 | 0 | 0 | 0 | 16 | K | 2 |  |  |  | ROZPOCET | 0 | 0 | 0 | 0 | 0 | 1 | 0 | 16 | -784483423
452 | K | 781495142 | Průnik obkladem kruhový přes DN 30 do DN 90 | kus | 16 |  | 0 | CS ÚRS 2023 01 |  |  | základní | 0.12 | 1.92 | 0 | 0 | 0 | 0 | 16 | K | 2 |  |  |  | ROZPOCET | 0 | 0 | 0 | 0 | 0 | 1 | 0 | 16 | -832617876
| VV |  | 11+5 |  | 16 | [13 empty] | VV | 2 | 2 | True | 1 | ROZPOCET
453 | K | 781495143 | Průnik obkladem kruhový přes DN 90 | kus | 9 |  | 0 | CS ÚRS 2023 01 |  |  | základní | 0.14 | 1.26 | 0 | 0 | 0 | 0 | 16 | K | 2 |  |  |  | ROZPOCET | 0 | 0 | 0 | 0 | 0 | 1 | 0 | 16 | -963289200
| VV |  | 3+6 |  | 9 | [13 empty] | VV | 2 | 2 | True | 1 | ROZPOCET
454 | K | 998781102 | Přesun hmot tonážní pro obklady keramické v objektech v přes 6 do 12 m | t | 4.311 |  | 0 | CS ÚRS 2023 01 |  |  | základní | 1.265 | 5.4534 | 0 | 0 | 0 | 0 | 16 | K | 2 |  |  |  | ROZPOCET | 0 | 0 | 0 | 0 | 0 | 1 | 0 | 16 | -581442117
| D | 783 | Dokončovací práce - nátěry |  |  |  | 0 | [5 empty] | 18.6079 |  | 0.031638 |  | 0 | 2 | D | 1 |  |  |  | ROZPOCET | [6 empty] | 0
455 | K | 783301313 | Odmaštění zámečnických konstrukcí ředidlovým odmašťovačem | m2 | 3.122 |  | 0 | CS ÚRS 2023 01 |  |  | základní | 0.117 | 0.36527 | 7e-05 | 0.00021854 | 0 | 0 | 16 | K | 2 |  |  |  | ROZPOCET | 0 | 0 | 0 | 0 | 0 | 1 | 0 | 16 | -154690380
| VV |  | "strop II - rám z L profilu | [15 empty] | VV | 2 | 1 | True | 0 | ROZPOCET
| VV |  | (1,06+0,88)*2*0,391 |  | 1.517 | [13 empty] | VV | 2 | 2 | True | 0 | ROZPOCET
| VV |  | "strop I - v.č. D.1.1-112 ( ocelové nosníky 2x) | [15 empty] | VV | 2 | 1 | True | 0 | ROZPOCET
| VV |  | (1,454*0,475 +0,20*0,14*2*2) *2 |  | 1.605 | [13 empty] | VV | 2 | 2 | True | 0 | ROZPOCET
| VV |  | Součet |  | 3.122 | [13 empty] | VV | 2 | 4 | True | 1 | ROZPOCET
456 | K | 783315101 | Mezinátěr jednonásobný syntetický standardní zámečnických konstrukcí | m2 | 3.122 |  | 0 | CS ÚRS 2023 01 |  |  | základní | 0.166 | 0.51825 | 0.00012 | 0.00037464 | 0 | 0 | 16 | K | 2 |  |  |  | ROZPOCET | 0 | 0 | 0 | 0 | 0 | 1 | 0 | 16 | 119328431
| VV |  | "strop II - rám z L profilu | [15 empty] | VV | 2 | 1 | True | 0 | ROZPOCET
| VV |  | (1,06+0,88)*2*0,391 |  | 1.517 | [13 empty] | VV | 2 | 2 | True | 0 | ROZPOCET
| VV |  | "strop I - v.č. D.1.1-112 ( ocelové nosníky 2x) | [15 empty] | VV | 2 | 1 | True | 0 | ROZPOCET
| VV |  | (1,454*0,475 +0,20*0,14*2*2) *2 |  | 1.605 | [13 empty] | VV | 2 | 2 | True | 0 | ROZPOCET
| VV |  | Součet |  | 3.122 | [13 empty] | VV | 2 | 4 | True | 1 | ROZPOCET
457 | K | 783315103 | Mezinátěr jednonásobný syntetický samozákladující zámečnických konstrukcí | m2 | 28.152 |  | 0 | CS ÚRS 2023 01 |  |  | základní | 0.166 | 4.6732 | 0.00014 | 0.0039413 | 0 | 0 | 16 | K | 2 |  |  |  | ROZPOCET | 0 | 0 | 0 | 0 | 0 | 1 | 0 | 16 | 811433048
| VV |  | "strop II - rám z L profilu | [15 empty] | VV | 2 | 1 | True | 0 | ROZPOCET
| VV |  | (1,06+0,88)*2*0,391 |  | 1.517 | [13 empty] | VV | 2 | 2 | True | 0 | ROZPOCET
| VV |  | "strop I - v.č. D.1.1-112 ( ocelové nosníky 2x) | [15 empty] | VV | 2 | 1 | True | 0 | ROZPOCET
| VV |  | (1,454*0,475 +0,20*0,14*2*2) *2 |  | 1.605 | [13 empty] | VV | 2 | 2 | True | 0 | ROZPOCET
| VV |  | Mezisoučet |  | 3.122 | [13 empty] | VV | 2 | 3 | True | 0 | ROZPOCET
| VV |  | "ocelové zárubně | [15 empty] | VV | 2 | 1 | True | 0 | ROZPOCET
| VV |  | "T/01 " (0,70+2*1,97)*0,21*12 |  | 11.693 | [13 empty] | VV | 2 | 2 | True | 0 | ROZPOCET
| VV |  | "T/02 " (0,90+2*1,97)*0,26*7 |  | 8.809 | [13 empty] | VV | 2 | 2 | True | 0 | ROZPOCET
| VV |  | "T/03" (1,60+2*1,97)*0,26*1 |  | 1.44 | [13 empty] | VV | 2 | 2 | True | 0 | ROZPOCET
| VV |  | "T/07" (1,80+2*2,02)*0,26*1 |  | 1.518 | [13 empty] | VV | 2 | 2 | True | 0 | ROZPOCET
| VV |  | "T/08" (2,00+2*2,02)*0,26*1 |  | 1.57 | [13 empty] | VV | 2 | 2 | True | 0 | ROZPOCET
| VV |  | Mezisoučet |  | 25.03 | [13 empty] | VV | 2 | 3 | True | 0 | ROZPOCET
| VV |  | Součet |  | 28.152 | [13 empty] | VV | 2 | 4 | True | 1 | ROZPOCET
458 | K | 783317101 | Krycí jednonásobný syntetický standardní nátěr zámečnických konstrukcí | m2 | 25.03 |  | 0 | CS ÚRS 2023 01 |  |  | základní | 0.172 | 4.3052 | 0.00012 | 0.0030036 | 0 | 0 | 16 | K | 2 |  |  |  | ROZPOCET | 0 | 0 | 0 | 0 | 0 | 1 | 0 | 16 | 531059936
| VV |  | "ocelové zárubně | [15 empty] | VV | 2 | 1 | True | 0 | ROZPOCET
| VV |  | "T/01 " (0,70+2*1,97)*0,21*12 |  | 11.693 | [13 empty] | VV | 2 | 2 | True | 0 | ROZPOCET
| VV |  | "T/02 " (0,90+2*1,97)*0,26*7 |  | 8.809 | [13 empty] | VV | 2 | 2 | True | 0 | ROZPOCET
| VV |  | "T/03" (1,60+2*1,97)*0,26*1 |  | 1.44 | [13 empty] | VV | 2 | 2 | True | 0 | ROZPOCET
| VV |  | "T/07" (1,80+2*2,02)*0,26*1 |  | 1.518 | [13 empty] | VV | 2 | 2 | True | 0 | ROZPOCET
| VV |  | "T/08" (2,00+2*2,02)*0,26*1 |  | 1.57 | [13 empty] | VV | 2 | 2 | True | 0 | ROZPOCET
| VV |  | Součet |  | 25.03 | [13 empty] | VV | 2 | 4 | True | 1 | ROZPOCET
459 | K | 783327R3 | Nátěry ocelových konstrukcí - ochranný nátěrový systém pro stupeň korozní agresivity C3 | m2 | 38.871 |  | 0 |  |  |  | základní | 0.225 | 8.746 | 0.00062 | 0.0241 | 0 | 0 | 16 | K | 2 |  |  |  | ROZPOCET | 0 | 0 | 0 | 0 | 0 | 1 | 0 | 16 | 534379509
| VV |  | "kompl.provedení dle specifikace PD+TZ vč.souvísejících prací" | [15 empty] | VV | 2 | 1 | True | 0 | ROZPOCET
| VV |  | "OK 1 - konstrukce pro VZT dle PD - D.1.1-118/1 | [15 empty] | VV | 2 | 1 | True | 0 | ROZPOCET
| VV |  | "výpočet hmotnosti | [15 empty] | VV | 2 | 1 | True | 0 | ROZPOCET
| VV |  | "HEB 140 " (7,75*2+7,29)*0,805 |  | 18.346 | [13 empty] | VV | 2 | 2 | True | 0 | ROZPOCET
| VV |  | "U 140" (0,94*11+0,80*2*5 +0,94*2*5)*0,489 |  | 13.565 | [13 empty] | VV | 2 | 2 | True | 0 | ROZPOCET
| VV |  | "plotny " 0,20*0,30*2*10 |  | 1.2 | [13 empty] | VV | 2 | 2 | True | 0 | ROZPOCET
| VV |  | Mezisoučet |  | 33.111 | [13 empty] | VV | 2 | 3 | True | 0 | ROZPOCET
| VV |  | "OK 2 - konstrukce pro VZT dle PD - D.1.1-118/2 | [15 empty] | VV | 2 | 1 | True | 0 | ROZPOCET
| VV |  | "výpočet hmotnosti | [15 empty] | VV | 2 | 1 | True | 0 | ROZPOCET
| VV |  | "HEB 100" (0,95*2+0,60*2)*2*0,567 |  | 3.515 | [13 empty] | VV | 2 | 2 | True | 0 | ROZPOCET
| VV |  | 0,99*4*0,567 |  | 2.245 | [13 empty] | VV | 2 | 2 | True | 0 | ROZPOCET
| VV |  | Mezisoučet |  | 5.76 | [13 empty] | VV | 2 | 3 | True | 0 | ROZPOCET
| VV |  | Součet |  | 38.871 | [13 empty] | VV | 2 | 4 | True | 1 | ROZPOCET
| D | 784 | Dokončovací práce - malby a tapety |  |  |  | 0 | [5 empty] | 345.3232 |  | 2.806 |  | 0.58189 | 2 | D | 1 |  |  |  | ROZPOCET | [6 empty] | 0
460 | K | 784121001 | Oškrabání malby v mísnostech v do 3,80 m | m2 | 1532.98 |  | 0 | CS ÚRS 2023 01 |  |  | základní | 0.074 | 113.4405 | 0.001 | 1.533 | 0.00031 | 0.47522 | 16 | K | 2 |  |  |  | ROZPOCET | 0 | 0 | 0 | 0 | 0 | 1 | 0 | 16 | 201550637
| VV |  | "1.PP - u zateplení stropů ETICS | [15 empty] | VV | 2 | 1 | True | 0 | ROZPOCET
| VV |  | 188,00+52,70 |  | 240.7 | [13 empty] | VV | 2 | 2 | True | 0 | ROZPOCET
| VV |  | "přípočet žeber | [15 empty] | VV | 2 | 1 | True | 0 | ROZPOCET
| VV |  | 14,61*0,50*2 +4,81*2*8*0,24*2 |  | 51.551 | [13 empty] | VV | 2 | 2 | True | 0 | ROZPOCET
| VV |  | "ostatní stropy mimo 1S10 a sociálky ( podhledy) | [15 empty] | VV | 2 | 1 | True | 0 | ROZPOCET
| VV |  | "odk.1 " 11,00+20,40+13,80+20,40+12,20+21,60+38,20 |  | 137.6 | [13 empty] | VV | 2 | 2 | True | 0 | ROZPOCET
| VV |  | "přípočet žeber" | [15 empty] | VV | 2 | 1 | True | 0 | ROZPOCET
| VV |  | (1,45*8+3,905*8+5,48*2)*0,32*2 |  | 34.432 | [13 empty] | VV | 2 | 2 | True | 0 | ROZPOCET
| VV |  | "odk.5 " 50,70+49,90+15,60 |  | 116.2 | [13 empty] | VV | 2 | 2 | True | 0 | ROZPOCET
| VV |  | "přípočet žeber" | [15 empty] | VV | 2 | 1 | True | 0 | ROZPOCET
| VV |  | (5,48*11+1,45)*0,32*2 |  | 39.507 | [13 empty] | VV | 2 | 2 | True | 0 | ROZPOCET
| VV |  | "odk. 6" 29,00+8,20 |  | 37.2 | [13 empty] | VV | 2 | 2 | True | 0 | ROZPOCET
| VV |  | Mezisoučet |  | 657.19 | [13 empty] | VV | 2 | 3 | True | 0 | ROZPOCET
| VV |  | "1.PP stěny - odk. 1 ( původní povrhy ) | [15 empty] | VV | 2 | 1 | True | 0 | ROZPOCET
| VV |  | (5,50*2+2,00)*3,10-0,90*2,20+1,26*2,32*2-0,85*2,30*2+4,00 |  | 44.256 | [13 empty] | VV | 2 | 2 | True | 0 | ROZPOCET
| VV |  | (12,975+1,45)*3,10 |  | 44.718 | [13 empty] | VV | 2 | 2 | True | 0 | ROZPOCET
| VV |  | (5,48+2,52)*2*3,10 -1,26*1,86-1,26*2,32+4,00 |  | 48.333 | [13 empty] | VV | 2 | 2 | True | 0 | ROZPOCET
| VV |  | (3,905*2+5,25)*3,10-1,42*1,86*2-1,00*2,32+4,00 |  | 36.884 | [13 empty] | VV | 2 | 2 | True | 0 | ROZPOCET
| VV |  | (3,905*2+3,15)*3,10-1,42*1,86-1,00*2,32*2+4,00 |  | 30.695 | [13 empty] | VV | 2 | 2 | True | 0 | ROZPOCET
| VV |  | (3,905+5,575)*3,10-1,42*1,45*2-1,20*2,32+4,00 |  | 26.486 | [13 empty] | VV | 2 | 2 | True | 0 | ROZPOCET
| VV |  | (12,79+6,30*2+13,23)*3,10-1,00*2,20-2,0*2,02-1,80*2,02-1,42*1,45+4,00 |  | 111.787 | [13 empty] | VV | 2 | 2 | True | 0 | ROZPOCET
| VV |  | (2,03+1,23+1,28+0,90+1,03+1,90*2+0,90+1,19+2,19+1,66+0,90+2,40*2)*(2,60-2,00) |  | 13.146 | [13 empty] | VV | 2 | 2 | True | 0 | ROZPOCET
| VV |  | (1,28*2)*(2,60-1,40) |  | 3.072 | [13 empty] | VV | 2 | 2 | True | 0 | ROZPOCET
| VV |  | (1,115+2,00+13,58)*2*(2,25+0,75-0,08)-(4,00+3,52*2)*2,25+4,00 |  | 76.659 | [13 empty] | VV | 2 | 2 | True | 0 | ROZPOCET
| VV |  | (14,61+10,04)*2*(2,25+0,71)-3,00*2,25*3-1,40*1,34*2-0,92*2,10-(4,00+3,52*2)*2,25+4,00 |  | 99.154 | [13 empty] | VV | 2 | 2 | True | 0 | ROZPOCET
| VV |  | -1,32*2,61-1,48*1,34 +0,45*4*(2,25+0,71)*2 |  | 5.228 | [13 empty] | VV | 2 | 2 | True | 0 | ROZPOCET
| VV |  | "1.PP stěny - odk. 5 ( původní povrhy ) | [15 empty] | VV | 2 | 1 | True | 0 | ROZPOCET
| VV |  | (8,86+10,36)*3,10-1,42*1,45*3+4,00 |  | 57.405 | [13 empty] | VV | 2 | 2 | True | 0 | ROZPOCET
| VV |  | (8,895*2)*3,10-1,42*1,45*3-2,00*2,02+4,00 |  | 48.932 | [13 empty] | VV | 2 | 2 | True | 0 | ROZPOCET
| VV |  | (2,845*2+5,48)*3,10 |  | 34.627 | [13 empty] | VV | 2 | 2 | True | 0 | ROZPOCET
| VV |  | "1.PP stěny - odk. 6 ( původní povrhy ) | [15 empty] | VV | 2 | 1 | True | 0 | ROZPOCET
| VV |  | (3,97+6,97)*2*3,03-0,74*1,37*3-3,35*2,42+4,00 |  | 59.148 | [13 empty] | VV | 2 | 2 | True | 0 | ROZPOCET
| VV |  | (2,69+3,00)*2*3,03 |  | 34.481 | [13 empty] | VV | 2 | 2 | True | 0 | ROZPOCET
| VV |  | "1.PP stěny - odk. 7 ( původní povrhy ) | [15 empty] | VV | 2 | 1 | True | 0 | ROZPOCET
| VV |  | (5,81+2,69)*2*2,94-2,75*2,40+(2,75+2,40*2)*0,80 |  | 49.42 | [13 empty] | VV | 2 | 2 | True | 0 | ROZPOCET
| VV |  | ((4,75+(6,00+2,00))*2-3,14-0,67-0,25)*2,93 |  | 62.819 | [13 empty] | VV | 2 | 2 | True | 0 | ROZPOCET
| VV |  | -0,70*1,97-0,60*1,20-1,45*1,41-2,75*2,40-0,92*2,10-1,20*2,32+4,00 |  | -11.46 | [13 empty] | VV | 2 | 2 | True | 0 | ROZPOCET
| VV |  | Mezisoučet |  | 875.79 | [13 empty] | VV | 2 | 3 | True | 0 | ROZPOCET
| VV |  | Součet |  | 1532.98 | [13 empty] | VV | 2 | 4 | True | 1 | ROZPOCET
461 | K | 784121001 | Oškrabání malby v mísnostech v do 3,80 m | m2 | 344.085 |  | 0 | CS ÚRS 2023 01 |  |  | základní | 0.074 | 25.4623 | 0.001 | 0.34408 | 0.00031 | 0.10667 | 16 | K | 2 |  |  |  | ROZPOCET | 0 | 0 | 0 | 0 | 0 | 1 | 0 | 16 | -109353347
| VV |  | "1.NP- stropy mimo sociálky a podhledy | [15 empty] | VV | 2 | 1 | True | 0 | ROZPOCET
| VV |  | "odk.1 m.č. 0P07 a 0P08 " 12,40+4,90 |  | 17.3 | [13 empty] | VV | 2 | 2 | True | 0 | ROZPOCET
| VV |  | "1.NP stěny - odk. 1 ( původní povrhy ) | [15 empty] | VV | 2 | 1 | True | 0 | ROZPOCET
| VV |  | (14,90+10,06)*2*3,83 +14,90*0,15*5+0,30*4*3,71*2 |  | 211.273 | [13 empty] | VV | 2 | 2 | True | 0 | ROZPOCET
| VV |  | -2,10*2,10-1,10*2,10-2,00*2,32-1,20*2,32-1,94*1,74*3 +4,00 |  | -20.271 | [13 empty] | VV | 2 | 2 | True | 0 | ROZPOCET
| VV |  | (5,98+7,58+0,65+2,80+0,30+0,32)*2*2,97 |  | 104.722 | [13 empty] | VV | 2 | 2 | True | 0 | ROZPOCET
| VV |  | -1,10*2,10-2,60*2,56-2,10*2,10-0,90*1,00-1,94*1,74 +4,00 |  | -13.652 | [13 empty] | VV | 2 | 2 | True | 0 | ROZPOCET
| VV |  | (4,20+8,07+2,68)*2*2,60 +(1,55+3,17*2+2,98)*0,37 |  | 81.762 | [13 empty] | VV | 2 | 2 | True | 0 | ROZPOCET
| VV |  | -1,20*2,32-1,10*2,10-0,97*2,00-0,90*1,00-0,90*1,43*2-1,75*1,43+4,00 |  | -9.011 | [13 empty] | VV | 2 | 2 | True | 0 | ROZPOCET
| VV |  | Mezisoučet |  | 372.123 | [13 empty] | VV | 2 | 3 | True | 0 | ROZPOCET
| VV |  | "odpočet ploch ker. obkladů | [15 empty] | VV | 2 | 1 | True | 0 | ROZPOCET
| VV |  | -28,038 |  | -28.038 | [13 empty] | VV | 2 | 2 | True | 0 | ROZPOCET
| VV |  | Součet |  | 344.085 | [13 empty] | VV | 2 | 4 | True | 1 | ROZPOCET
462 | K | 784111001 | Oprášení (ometení ) podkladu v místnostech v do 3,80 m | m2 | 1877.065 |  | 0 | CS ÚRS 2023 01 |  |  | základní | 0.012 | 22.5248 | 0 | 0 | 0 | 0 | 16 | K | 2 |  |  |  | ROZPOCET | 0 | 0 | 0 | 0 | 0 | 1 | 0 | 16 | 758857525
| VV |  | 1532,98+344,085 |  | 1877.065 | [13 empty] | VV | 2 | 2 | True | 1 | ROZPOCET
463 | K | 784181101 | Základní akrylátová jednonásobná bezbarvá penetrace podkladu v místnostech v do 3,80 m | m2 | 1895.831 |  | 0 | CS ÚRS 2023 01 |  |  | základní | 0.033 | 62.5624 | 0.0002 | 0.37917 | 0 | 0 | 16 | K | 2 |  |  |  | ROZPOCET | 0 | 0 | 0 | 0 | 0 | 1 | 0 | 16 | 1268777804
| VV |  | "1.PP a 1.NP na omítky | [15 empty] | VV | 2 | 1 | True | 0 | ROZPOCET
| VV |  | 239,551+189,332+245,528+4,00*6+14,325+877,487 |  | 1590.223 | [13 empty] | VV | 2 | 2 | True | 0 | ROZPOCET
| VV |  | 0,25*3+4,00*8 |  | 32.75 | [13 empty] | VV | 2 | 2 | True | 0 | ROZPOCET
| VV |  | "dtto SDK povrchy | [15 empty] | VV | 2 | 1 | True | 0 | ROZPOCET
| VV |  | 2,60*2+103,872+6,60+31,186+50,00 |  | 196.858 | [13 empty] | VV | 2 | 2 | True | 0 | ROZPOCET
| VV |  | "ostatní" 76,00 |  | 76 | [13 empty] | VV | 2 | 2 | True | 0 | ROZPOCET
| VV |  | Součet |  | 1895.831 | [13 empty] | VV | 2 | 4 | True | 1 | ROZPOCET
464 | K | 784221101 | Dvojnásobné bílé malby ze směsí za sucha dobře otěruvzdorných v místnostech do 3,80 m | m2 | 1895.831 |  | 0 | CS ÚRS 2023 01 |  |  | základní | 0.064 | 121.3332 | 0.00029 | 0.54979 | 0 | 0 | 16 | K | 2 |  |  |  | ROZPOCET | 0 | 0 | 0 | 0 | 0 | 1 | 0 | 16 | 1128831073
| D | 787 | Dokončovací práce - zasklívání |  |  |  | 0 | [5 empty] | 34.6903 |  | 0.60377 |  | 0 | 2 | D | 1 |  |  |  | ROZPOCET | [6 empty] | 0
465 | K | 787300901 | Oprava zasklívání střešních konstrukcí a světlíků přetmelení s odstraněním starého tmelu | m | 54.12 |  | 0 | CS ÚRS 2023 01 |  |  | základní | 0.098 | 5.3038 | 0.00075 | 0.04059 | 0 | 0 | 16 | K | 2 |  |  |  | ROZPOCET | 0 | 0 | 0 | 0 | 0 | 1 | 0 | 16 | 164424792
| VV |  | "odk. T/10 | [15 empty] | VV | 2 | 1 | True | 0 | ROZPOCET
| VV |  | (1,51+3,00)*2*6 |  | 54.12 | [13 empty] | VV | 2 | 2 | True | 1 | ROZPOCET
466 | K | 78731331R | Zasklívání střech sklem válcovaným s drátěnou vložkou tl 6 mm s podtmelením na lišty - sklo čiré-leštěné s požární odolností E 30 | m2 | 27.18 |  | 0 |  |  |  | základní | 0.538 | 14.6228 | 0.02069 | 0.56235 | 0 | 0 | 16 | K | 2 |  |  |  | ROZPOCET | 0 | 0 | 0 | 0 | 0 | 1 | 0 | 16 | -2043917912
| VV |  | "kompl.provedení dle specifikace PD+TZ" | [15 empty] | VV | 2 | 1 | True | 0 | ROZPOCET
| VV |  | "prosklení v úrovni SDK podhledu v 1.NP | [15 empty] | VV | 2 | 1 | True | 0 | ROZPOCET
| VV |  | "m.č. 0P05 odk. T/10 " 3,00*1,51*6 |  | 27.18 | [13 empty] | VV | 2 | 2 | True | 1 | ROZPOCET
467 | K | 787800811 | Vysklívání podhledů tmelených | m2 | 27.18 |  | 0 | CS ÚRS 2023 01 |  |  | základní | 0.275 | 7.4745 | 0 | 0 | 0 | 0 | 16 | K | 2 |  |  |  | ROZPOCET | 0 | 0 | 0 | 0 | 0 | 1 | 0 | 16 | -1636705791
| VV |  | "prosklení v úrovni SDK podhledu v 1.NP | [15 empty] | VV | 2 | 1 | True | 0 | ROZPOCET
| VV |  | "m.č. 0P05 " 3,00*1,51*6 |  | 27.18 | [13 empty] | VV | 2 | 2 | True | 1 | ROZPOCET
468 | K | 787911115 | Montáž neprůhledné fólie na sklo | m2 | 7.979 |  | 0 | CS ÚRS 2023 01 |  |  | základní | 0.795 | 6.3433 | 0 | 0 | 0 | 0 | 16 | K | 2 |  |  |  | ROZPOCET | 0 | 0 | 0 | 0 | 0 | 1 | 0 | 16 | 305596270
| VV |  | "odk. OF" | [15 empty] | VV | 2 | 1 | True | 0 | ROZPOCET
| VV |  | "1.PP" 0,40*1,30 + 0,60*1,30*3 |  | 2.86 | [13 empty] | VV | 2 | 2 | True | 0 | ROZPOCET
| VV |  | "1.NP" | [15 empty] | VV | 2 | 1 | True | 0 | ROZPOCET
| VV |  | 0,90*1,43*2+1,78*1,43 |  | 5.119 | [13 empty] | VV | 2 | 2 | True | 0 | ROZPOCET
| VV |  | Součet |  | 7.979 | [13 empty] | VV | 2 | 4 | True | 1 | ROZPOCET
469 | M | 63479014 | fólie na sklo nereflexní kouřová 56% | m2 | 8.218 |  | 0 | CS ÚRS 2023 01 |  |  | základní | 0 | 0 | 0.0001 | 0.0008218 | 0 | 0 | 32 | M | 2 |  |  |  | ROZPOCET | 0 | 0 | 0 | 0 | 0 | 1 | 0 | 16 | -1944027250
| VV |  | 7,979*1,03 'Přepočtené koeficientem množství |  | 8.218 | [13 empty] | VV | 2 | 2 | False | 1 | ROZPOCET
470 | K | 998787102 | Přesun hmot tonážní pro zasklívání v objektech v přes 6 do 12 m | t | 0.604 |  | 0 | CS ÚRS 2023 01 |  |  | základní | 1.566 | 0.94586 | 0 | 0 | 0 | 0 | 16 | K | 2 |  |  |  | ROZPOCET | 0 | 0 | 0 | 0 | 0 | 1 | 0 | 16 | -524391252
| D | M | Práce a dodávky M |  |  |  | 0 | [5 empty] | 0 |  | 0.02256 |  | 0 | 3 | D | 0 |  |  |  | ROZPOCET | [6 empty] | 0
| D | 33-M | Montáže dopr.zaříz.,sklad. zař. a váh |  |  |  | 0 | [5 empty] | 0 |  | 0.02256 |  | 0 | 3 | D | 1 |  |  |  | ROZPOCET | [6 empty] | 0
471 | K | 330530R07 | Demontáž nákladního výtahu, vč. šachetních dveří a všech komponentů | kus | 2 |  | 0 |  |  |  | základní | 0 | 0 | 0.01128 | 0.02256 | 0 | 0 | 64 | K | 2 |  |  |  | ROZPOCET | 0 | 0 | 0 | 0 | 0 | 1 | 0 | 64 | -270150122
| VV |  | " u vstupu do skladu" 1 |  | 1 | [13 empty] | VV | 2 | 2 | True | 0 | ROZPOCET
| VV |  | "ve velkokapacitní kuchyni" 1 |  | 1 | [13 empty] | VV | 2 | 2 | True | 0 | ROZPOCET
| VV |  | Součet |  | 2 | [13 empty] | VV | 2 | 4 | True | 1 | ROZPOCET

## 2914 - D.1.4.1 - Zdravote...
[9 empty] | >> skryté sloupce << | [9 empty] | {33ef397a-a26b-49a8-bd2c-14c3e9cc8f68}
2
| KRYCÍ LIST SOUPISU PRACÍ | [8 empty] | v --- níže se nacházejí doplnkové a pomocné údaje k sestavám --- v | [8 empty] | False
Stavba:
OLOMOUC ADM Nerudova - oprava přístavby ve dvorní části
Objekt:
2914 - D.1.4.1 - Zdravotechnika a Plynoinstalace
| KSO: |  |  |  |  | CC-CZ:
| Místo: |  | Olomouc |  |  | Datum: | 2023-06-08
| Zadavatel: |  |  |  |  | IČ:
|  | Správa železnic, státní organizace |  |  |  | DIČ:
| Uchazeč: |  |  |  |  | IČ: | Vyplň údaj
|  | Vyplň údaj |  |  |  | DIČ: | Vyplň údaj
| Projektant: |  |  |  |  | IČ: | 47684577
|  | Ing. Pavel KRÁTKÝ |  |  |  | DIČ:
| Zpracovatel: |  |  |  |  | IČ:
|  | Hořák |  |  |  | DIČ:
Poznámka:
| Cena bez DPH | [5 empty] | 0
|  |  | Základ daně |  |  | Sazba daně | Výše daně
| DPH | základní | 0 |  |  | 21% | 0
|  | snížená | 0 |  |  | 15% | 0
|  | zákl. přenesená | 0 |  |  | 21% | 0
|  | sníž. přenesená | 0 |  |  | 15% | 0
|  | nulová | 0 |  |  | 0% | 0
| Cena s DPH |  |  | v | CZK |  | 0
| Projektant |  |  | Zpracovatel
| Datum a podpis: |  | Razítko | Datum a podpis: |  |  | Razítko
| Objednavatel |  |  | Zhotovitel
| Datum a podpis: |  | Razítko | Datum a podpis: |  |  | Razítko
REKAPITULACE ČLENĚNÍ SOUPISU PRACÍ
Stavba:
OLOMOUC ADM Nerudova - oprava přístavby ve dvorní části
Objekt:
2914 - D.1.4.1 - Zdravotechnika a Plynoinstalace
Místo: |  |  | Olomouc |  |  | Datum: | 2023-06-08
Zadavatel: |  |  | Správa železnic, státní organizace |  |  | Projektant: | Ing. Pavel KRÁTKÝ
Zhotovitel: |  |  | Vyplň údaj |  |  | Zpracovatel: | Hořák
Kód dílu - Popis | [6 empty] | Cena celkem [CZK]
Náklady ze soupisu prací | [6 empty] | 0 | [12 empty] | -1
| HSV - Práce a dodávky HSV | [5 empty] | 0
| 1 - Zemní práce | [5 empty] | 0
| 3 - Svislé a kompletní konstrukce | [5 empty] | 0
| 4 - Vodorovné konstrukce | [5 empty] | 0
| 5 - Komunikace pozemní | [5 empty] | 0
| 6 - Úpravy povrchů, podlahy a osazování výplní | [5 empty] | 0
| 8 - Trubní vedení | [5 empty] | 0
| 9 - Ostatní konstrukce a práce, bourání | [5 empty] | 0
| 997 - Přesun sutě | [5 empty] | 0
| 998 - Přesun hmot | [5 empty] | 0
| PSV - Práce a dodávky PSV | [5 empty] | 0
| 711 - Izolace proti vodě, vlhkosti a plynům | [5 empty] | 0
| 712 - Povlakové krytiny | [5 empty] | 0
| 720 - Zdravotechnika - bourání a zednické výpomoce | [5 empty] | 0
| 721 - Zdravotechnika - vnitřní kanalizace | [5 empty] | 0
| 722 - Zdravotechnika - vnitřní vodovod | [5 empty] | 0
| 723 - Zdravotechnika - vnitřní plynovod | [5 empty] | 0
| 724 - Zdravotechnika - strojní vybavení | [5 empty] | 0
| 725 - Zdravotechnika - zařizovací předměty | [5 empty] | 0
| 726 - Zdravotechnika - předstěnové instalace | [5 empty] | 0
| 731 - Ústřední vytápění - kotelny | [5 empty] | 0
| M - Práce a dodávky M | [5 empty] | 0
| 23-M - Montáže potrubí | [5 empty] | 0
SOUPIS PRACÍ
Stavba:
OLOMOUC ADM Nerudova - oprava přístavby ve dvorní části
Objekt:
2914 - D.1.4.1 - Zdravotechnika a Plynoinstalace
Místo: |  |  | Olomouc |  |  | Datum: | 2023-06-08
Zadavatel: |  |  | Správa železnic, státní organizace |  |  | Projektant: | Ing. Pavel KRÁTKÝ
Zhotovitel: |  |  | Vyplň údaj |  |  | Zpracovatel: | Hořák
PČ | Typ | Kód | Popis | MJ | Množství | J.cena [CZK] | Cena celkem [CZK] | Cenová soustava |  |  | DPH | J. Nh [h] | Nh celkem [h] | J. hmotnost [t] | Hmotnost celkem [t] | J. suť [t] | Suť Celkem [t]
Náklady soupisu celkem | [6 empty] | 0 | [5 empty] | 882.1628 |  | 38.7583 |  | 13.0236 |  | D | -1 | [10 empty] | 0
| D | HSV | Práce a dodávky HSV |  |  |  | 0 | [5 empty] | 429.0169 |  | 37.1255 |  | 4.3632 | 1 | D | 0 |  |  |  | ROZPOCET | [6 empty] | 0
| D | 1 | Zemní práce |  |  |  | 0 | [5 empty] | 165.9485 |  | 29.0609 |  | 0 | 1 | D | 1 |  |  |  | ROZPOCET | [6 empty] | 0
1 | K | 132212221 | Hloubení zapažených rýh šířky do 2000 mm v soudržných horninách třídy těžitelnosti I skupiny 3 ručně | m3 | 5.821 |  | 0 | CS ÚRS 2023 01 |  |  | základní | 4.704 | 27.382 | 0 | 0 | 0 | 0 | 4 | K | 2 |  |  |  | ROZPOCET | 0 | 0 | 0 | 0 | 0 | 1 | 0 | 4 | -1150966000
| VV |  | "1.PP - vně objektu u napojení ležaté kanzalice | [15 empty] | VV | 2 | 1 | True | 0 | ROZPOCET
| VV |  | "RŠ1" 1,50*0,90*(1,00+0,47-0,20) |  | 1.715 | [13 empty] | VV | 2 | 2 | True | 0 | ROZPOCET
| VV |  | "u napojení Š6" 2,50*0,90*((2,05+2,00)/2-0,20) |  | 4.106 | [13 empty] | VV | 2 | 2 | True | 0 | ROZPOCET
| VV |  | Součet |  | 5.821 | [13 empty] | VV | 2 | 4 | True | 1 | ROZPOCET
2 | K | 139001101 | Příplatek za ztížení vykopávky v blízkosti podzemního vedení | m3 | 3 |  | 0 | CS ÚRS 2023 01 |  |  | základní | 1.763 | 5.289 | 0 | 0 | 0 | 0 | 4 | K | 2 |  |  |  | ROZPOCET | 0 | 0 | 0 | 0 | 0 | 1 | 0 | 4 | 1435684966
3 | K | 139751101 | Vykopávky v uzavřených prostorech v hornině třídy těžitelnosti I skupiny 1 až 3 ručně | m3 | 12.188 |  | 0 | CS ÚRS 2023 01 |  |  | základní | 7.127 | 86.8639 | 0 | 0 | 0 | 0 | 4 | K | 2 |  |  |  | ROZPOCET | 0 | 0 | 0 | 0 | 0 | 1 | 0 | 4 | 1905908138
| VV |  | " pro ležatou kanalizaci v 1.PP - viz podélné řezy ( po odstranění podlah) | [15 empty] | VV | 2 | 1 | True | 0 | ROZPOCET
| VV |  | "K1" 3,93*0,60*((2,00+1,90)/2-0,55) |  | 3.301 | [13 empty] | VV | 2 | 2 | True | 0 | ROZPOCET
| VV |  | Mezisoučet |  | 3.301 | [13 empty] | VV | 2 | 3 | True | 0 | ROZPOCET
| VV |  | "K2-RŠ1" | [15 empty] | VV | 2 | 1 | True | 0 | ROZPOCET
| VV |  | (12,50-1,10-0,80)*0,60*((0,75+0,95)/2-0,20) |  | 4.134 | [13 empty] | VV | 2 | 2 | True | 0 | ROZPOCET
| VV |  | "K5" 5,70*0,60*((0,75+0,89)/2-0,20) |  | 2.12 | [13 empty] | VV | 2 | 2 | True | 0 | ROZPOCET
| VV |  | "K3" 0,50*0,60*((0,75+0,76)/2-0,20) |  | 0.167 | [13 empty] | VV | 2 | 2 | True | 0 | ROZPOCET
| VV |  | "K4" 1,20*0,60*((0,75+0,84)/2-0,20) |  | 0.428 | [13 empty] | VV | 2 | 2 | True | 0 | ROZPOCET
| VV |  | "K6" 1,80*0,60*((0,75+0,94)/2-0,20) |  | 0.697 | [13 empty] | VV | 2 | 2 | True | 0 | ROZPOCET
| VV |  | "K7" 3,00*0,60*((0,75+0,95)/2-0,20) |  | 1.17 | [13 empty] | VV | 2 | 2 | True | 0 | ROZPOCET
| VV |  | "K8" 0,50*0,60*((0,75+0,79)/2-0,20) |  | 0.171 | [13 empty] | VV | 2 | 2 | True | 0 | ROZPOCET
| VV |  | Mezisoučet |  | 8.887 | [13 empty] | VV | 2 | 3 | True | 0 | ROZPOCET
| VV |  | Součet |  | 12.188 | [13 empty] | VV | 2 | 4 | True | 1 | ROZPOCET
4 | K | 151101101 | Zřízení příložného pažení a rozepření stěn rýh hl do 2 m | m2 | 12.935 |  | 0 | CS ÚRS 2023 01 |  |  | základní | 0.236 | 3.0527 | 0.00084 | 0.010865 | 0 | 0 | 4 | K | 2 |  |  |  | ROZPOCET | 0 | 0 | 0 | 0 | 0 | 1 | 0 | 4 | -964992454
| VV |  | "1.PP - vně objektu u napojení ležaté kanzalice | [15 empty] | VV | 2 | 1 | True | 0 | ROZPOCET
| VV |  | "RŠ1" 1,50*(1,00+0,47-0,20)*2 |  | 3.81 | [13 empty] | VV | 2 | 2 | True | 0 | ROZPOCET
| VV |  | "u napojení Š6" 2,50*((2,05+2,00)/2-0,20)*2 |  | 9.125 | [13 empty] | VV | 2 | 2 | True | 0 | ROZPOCET
| VV |  | Součet |  | 12.935 | [13 empty] | VV | 2 | 4 | True | 1 | ROZPOCET
5 | K | 151101111 | Odstranění příložného pažení a rozepření stěn rýh hl do 2 m | m2 | 12.935 |  | 0 | CS ÚRS 2023 01 |  |  | základní | 0.216 | 2.794 | 0 | 0 | 0 | 0 | 4 | K | 2 |  |  |  | ROZPOCET | 0 | 0 | 0 | 0 | 0 | 1 | 0 | 4 | -934210854
6 | K | 162211311 | Vodorovné přemístění výkopku z horniny třídy těžitelnosti I skupiny 1 až 3 stavebním kolečkem do 10 m | m3 | 12.188 |  | 0 | CS ÚRS 2023 01 |  |  | základní | 0.411 | 5.0093 | 0 | 0 | 0 | 0 | 4 | K | 2 |  |  |  | ROZPOCET | 0 | 0 | 0 | 0 | 0 | 1 | 0 | 4 | -644795288
| VV |  | "výkopek ležaté kanalizace v 1.PP - viz podélné řezy ( po odstranění podlah) | [15 empty] | VV | 2 | 1 | True | 0 | ROZPOCET
| VV |  | 12,188 |  | 12.188 | [13 empty] | VV | 2 | 2 | True | 1 | ROZPOCET
7 | K | 162211319 | Příplatek k vodorovnému přemístění výkopku z horniny třídy těžitelnosti I skupiny 1 až 3 stavebním kolečkem za každých dalších 10 m | m3 | 12.188 |  | 0 | CS ÚRS 2023 01 |  |  | základní | 0.379 | 4.6193 | 0 | 0 | 0 | 0 | 4 | K | 2 |  |  |  | ROZPOCET | 0 | 0 | 0 | 0 | 0 | 1 | 0 | 4 | -114590976
| VV |  | 4,06266666666667*3 'Přepočtené koeficientem množství |  | 12.188 | [13 empty] | VV | 2 | 2 | False | 1 | ROZPOCET
8 | K | 162751117 | Vodorovné přemístění přes 9 000 do 10000 m výkopku/sypaniny z horniny třídy těžitelnosti I skupiny 1 až 3 | m3 | 18.009 |  | 0 | CS ÚRS 2023 01 |  |  | základní | 0.087 | 1.5668 | 0 | 0 | 0 | 0 | 4 | K | 2 |  |  |  | ROZPOCET | 0 | 0 | 0 | 0 | 0 | 1 | 0 | 4 | -1104944430
| VV |  | "přebytečný výkopek | [15 empty] | VV | 2 | 1 | True | 0 | ROZPOCET
| VV |  | 5,821+12,188 |  | 18.009 | [13 empty] | VV | 2 | 2 | True | 1 | ROZPOCET
9 | K | 171201231 | Poplatek za uložení zeminy a kamení na recyklační skládce (skládkovné) kód odpadu 17 05 04 | t | 36.018 |  | 0 | CS ÚRS 2023 01 |  |  | základní | 0 | 0 | 0 | 0 | 0 | 0 | 4 | K | 2 |  |  |  | ROZPOCET | 0 | 0 | 0 | 0 | 0 | 1 | 0 | 4 | 2130914649
| VV |  | "ocenit dle skutečnosti - výrobních požadavků uchazeče ! | [15 empty] | VV | 2 | 1 | True | 0 | ROZPOCET
| VV |  | "přebytečný výkopek | [15 empty] | VV | 2 | 1 | True | 0 | ROZPOCET
| VV |  | 18,009*2,00 |  | 36.018 | [13 empty] | VV | 2 | 2 | True | 1 | ROZPOCET
10 | K | 174112102 | Zásyp v uzavřených prostorech do 30 m3 sypaninou se zhutněním při překopech inženýrských sítí ručně | m3 | 3.689 |  | 0 | CS ÚRS 2023 01 |  |  | základní | 2.59 | 9.5545 | 0 | 0 | 0 | 0 | 4 | K | 2 |  |  |  | ROZPOCET | 0 | 0 | 0 | 0 | 0 | 1 | 0 | 4 | 142667388
| VV |  | " pro ležatou kanalizaci v 1.PP - viz podélné řezy ( po odstranění podlah) | [15 empty] | VV | 2 | 1 | True | 0 | ROZPOCET
| VV |  | 12,188 |  | 12.188 | [13 empty] | VV | 2 | 2 | True | 0 | ROZPOCET
| VV |  | "odpočet vytlačené kubatury | [15 empty] | VV | 2 | 1 | True | 0 | ROZPOCET
| VV |  | "K1" -3,93*0,60*0,10 |  | -0.236 | [13 empty] | VV | 2 | 2 | True | 0 | ROZPOCET
| VV |  | -3,93*0,60*(0,15+0,30) |  | -1.061 | [13 empty] | VV | 2 | 2 | True | 0 | ROZPOCET
| VV |  | "K2-RŠ1" | [15 empty] | VV | 2 | 1 | True | 0 | ROZPOCET
| VV |  | -(12,50-1,10-0,80)*0,60*0,10 |  | -0.636 | [13 empty] | VV | 2 | 2 | True | 0 | ROZPOCET
| VV |  | -(12,50-1,10-0,80)*0,60*(0,125+0,30) |  | -2.703 | [13 empty] | VV | 2 | 2 | True | 0 | ROZPOCET
| VV |  | "K3 až K8" -(5,70+0,50+1,20+1,80+3,00+0,50)*0,60*0,10 |  | -0.762 | [13 empty] | VV | 2 | 2 | True | 0 | ROZPOCET
| VV |  | "K3" -0,50*0,60*(0,10+0,30) |  | -0.12 | [13 empty] | VV | 2 | 2 | True | 0 | ROZPOCET
| VV |  | "K4" -1,20*0,60*(0,10+0,30) |  | -0.288 | [13 empty] | VV | 2 | 2 | True | 0 | ROZPOCET
| VV |  | "K5" -5,70*0,60*(0,10+0,30) |  | -1.368 | [13 empty] | VV | 2 | 2 | True | 0 | ROZPOCET
| VV |  | "K6" -1,80*0,60*(0,10+0,30) |  | -0.432 | [13 empty] | VV | 2 | 2 | True | 0 | ROZPOCET
| VV |  | "K7" -3,00*0,60*(0,125+0,30) |  | -0.765 | [13 empty] | VV | 2 | 2 | True | 0 | ROZPOCET
| VV |  | "K8" -0,50*0,60*(0,125+0,30) |  | -0.128 | [13 empty] | VV | 2 | 2 | True | 0 | ROZPOCET
| VV |  | Součet |  | 3.689 | [13 empty] | VV | 2 | 4 | True | 1 | ROZPOCET
11 | M | 58344171 | štěrkodrť frakce 0/32, vč. dopravy | t | 7.378 |  | 0 | CS ÚRS 2023 01 |  |  | základní | 0 | 0 | 1 | 7.378 | 0 | 0 | 8 | M | 2 |  |  |  | ROZPOCET | 0 | 0 | 0 | 0 | 0 | 1 | 0 | 4 | 30319194
| VV |  | 3,689*2,00 |  | 7.378 | [13 empty] | VV | 2 | 2 | True | 1 | ROZPOCET
12 | K | 174152101 | Zásyp jam, šachet a rýh do 30 m3 sypaninou se zhutněním při překopech inženýrských sítí | m3 | 3.75 |  | 0 | CS ÚRS 2023 01 |  |  | základní | 0.444 | 1.665 | 0 | 0 | 0 | 0 | 4 | K | 2 |  |  |  | ROZPOCET | 0 | 0 | 0 | 0 | 0 | 1 | 0 | 4 | 1354829835
| VV |  | "1.PP - vně objektu u napojení ležaté kanzalice | [15 empty] | VV | 2 | 1 | True | 0 | ROZPOCET
| VV |  | 5,821 |  | 5.821 | [13 empty] | VV | 2 | 2 | True | 0 | ROZPOCET
| VV |  | "odpočet vytlačené kubatury | [15 empty] | VV | 2 | 1 | True | 0 | ROZPOCET
| VV |  | "RŠ1" -1,50*0,90*0,10 |  | -0.135 | [13 empty] | VV | 2 | 2 | True | 0 | ROZPOCET
| VV |  | "RŠ1" -1,50*0,90*(0,15+0,30) |  | -0.608 | [13 empty] | VV | 2 | 2 | True | 0 | ROZPOCET
| VV |  | "u napojení Š6" -2,50*0,90*0,10 |  | -0.225 | [13 empty] | VV | 2 | 2 | True | 0 | ROZPOCET
| VV |  | "u napojení Š6" -2,50*0,90*(0,15+0,30) |  | -1.013 | [13 empty] | VV | 2 | 2 | True | 0 | ROZPOCET
| VV |  | "šachta RŠ1" -3,14*(0,20)^2*(1,47-0,10-0,45-0,20) |  | -0.09 | [13 empty] | VV | 2 | 2 | True | 0 | ROZPOCET
| VV |  | Součet |  | 3.75 | [13 empty] | VV | 2 | 4 | True | 1 | ROZPOCET
13 | M | 58344171 | štěrkodrť frakce 0/32, vč. dopravy | t | 7.5 |  | 0 | CS ÚRS 2023 01 |  |  | základní | 0 | 0 | 1 | 7.5 | 0 | 0 | 8 | M | 2 |  |  |  | ROZPOCET | 0 | 0 | 0 | 0 | 0 | 1 | 0 | 4 | 1495595566
| VV |  | 3,75*2,00 |  | 7.5 | [13 empty] | VV | 2 | 2 | True | 1 | ROZPOCET
14 | K | 175111101 | Obsypání potrubí ručně sypaninou bez prohození, uloženou do 3 m | m3 | 8.486 |  | 0 | CS ÚRS 2023 01 |  |  | základní | 1.789 | 15.1815 | 0 | 0 | 0 | 0 | 4 | K | 2 |  |  |  | ROZPOCET | 0 | 0 | 0 | 0 | 0 | 1 | 0 | 4 | 204229867
| VV |  | "kolem potrubí - vně" | [15 empty] | VV | 2 | 1 | True | 0 | ROZPOCET
| VV |  | "RŠ1" 1,50*0,90*(0,15+0,30) |  | 0.608 | [13 empty] | VV | 2 | 2 | True | 0 | ROZPOCET
| VV |  | "u napojení Š6" 2,50*0,90*(0,15+0,30) |  | 1.013 | [13 empty] | VV | 2 | 2 | True | 0 | ROZPOCET
| VV |  | "u výkopu pro ležatou kanalizaci v 1.PP | [15 empty] | VV | 2 | 1 | True | 0 | ROZPOCET
| VV |  | "K1" 3,93*0,60*(0,15+0,30) |  | 1.061 | [13 empty] | VV | 2 | 2 | True | 0 | ROZPOCET
| VV |  | "K2-RŠ1" | [15 empty] | VV | 2 | 1 | True | 0 | ROZPOCET
| VV |  | (12,50-1,10-0,80)*0,60*(0,125+0,30) |  | 2.703 | [13 empty] | VV | 2 | 2 | True | 0 | ROZPOCET
| VV |  | "K5" 5,70*0,60*(0,10+0,30) |  | 1.368 | [13 empty] | VV | 2 | 2 | True | 0 | ROZPOCET
| VV |  | "K3" 0,50*0,60*(0,10+0,30) |  | 0.12 | [13 empty] | VV | 2 | 2 | True | 0 | ROZPOCET
| VV |  | "K4" 1,20*0,60*(0,10+0,30) |  | 0.288 | [13 empty] | VV | 2 | 2 | True | 0 | ROZPOCET
| VV |  | "K6" 1,80*0,60*(0,10+0,30) |  | 0.432 | [13 empty] | VV | 2 | 2 | True | 0 | ROZPOCET
| VV |  | "K7" 3,00*0,60*(0,125+0,30) |  | 0.765 | [13 empty] | VV | 2 | 2 | True | 0 | ROZPOCET
| VV |  | "K8" 0,50*0,60*(0,125+0,30) |  | 0.128 | [13 empty] | VV | 2 | 2 | True | 0 | ROZPOCET
| VV |  | Součet |  | 8.486 | [13 empty] | VV | 2 | 4 | True | 1 | ROZPOCET
15 | M | 58331351 | kamenivo těžené drobné frakce 0/4, vč. dopravy | t | 14.172 |  | 0 | CS ÚRS 2023 01 |  |  | základní | 0 | 0 | 1 | 14.172 | 0 | 0 | 8 | M | 2 |  |  |  | ROZPOCET | 0 | 0 | 0 | 0 | 0 | 1 | 0 | 4 | 2026998698
| VV |  | 8,486*1,67 |  | 14.172 | [13 empty] | VV | 2 | 2 | True | 1 | ROZPOCET
16 | K | 181912112 | Úprava pláně v hornině třídy těžitelnosti I skupiny 3 se zhutněním ručně | m2 | 19.938 |  | 0 | CS ÚRS 2023 01 |  |  | základní | 0.149 | 2.9708 | 0 | 0 | 0 | 0 | 4 | K | 2 |  |  |  | ROZPOCET | 0 | 0 | 0 | 0 | 0 | 1 | 0 | 4 | 1303243388
| VV |  | "u výkopu pro ležatou kanalizaci v 1.PP a vně | [15 empty] | VV | 2 | 1 | True | 0 | ROZPOCET
| VV |  | "RŠ1" 1,50*0,90 |  | 1.35 | [13 empty] | VV | 2 | 2 | True | 0 | ROZPOCET
| VV |  | "u napojení Š6" 2,50*0,90 |  | 2.25 | [13 empty] | VV | 2 | 2 | True | 0 | ROZPOCET
| VV |  | "K1" 3,93*0,60 |  | 2.358 | [13 empty] | VV | 2 | 2 | True | 0 | ROZPOCET
| VV |  | "K2-RŠ1" | [15 empty] | VV | 2 | 1 | True | 0 | ROZPOCET
| VV |  | (12,50-1,10-0,80)*0,60 |  | 6.36 | [13 empty] | VV | 2 | 2 | True | 0 | ROZPOCET
| VV |  | "K3 až K8" (5,70+0,50+1,20+1,80+3,00+0,50)*0,60 |  | 7.62 | [13 empty] | VV | 2 | 2 | True | 0 | ROZPOCET
| VV |  | Součet |  | 19.938 | [13 empty] | VV | 2 | 4 | True | 1 | ROZPOCET
| D | 3 | Svislé a kompletní konstrukce |  |  |  | 0 | [5 empty] | 3.106 |  | 0.86921 |  | 0 | 1 | D | 1 |  |  |  | ROZPOCET | [6 empty] | 0
17 | K | 310236251 | Zazdívka otvorů pl přes 0,0225 do 0,09 m2 ve zdivu nadzákladovém cihlami pálenými tl přes 300 do 450 mm | kus | 2 |  | 0 | CS ÚRS 2023 01 |  |  | základní | 0.341 | 0.682 | 0.07367 | 0.14734 | 0 | 0 | 4 | K | 2 |  |  |  | ROZPOCET | 0 | 0 | 0 | 0 | 0 | 1 | 0 | 4 | -1860708421
| VV |  | "1.PP - v místě ležaté kanalizace " 2 |  | 2 | [13 empty] | VV | 2 | 2 | True | 1 | ROZPOCET
18 | K | 310237271 | Zazdívka otvorů pl přes 0,09 do 0,25 m2 ve zdivu nadzákladovém cihlami pálenými tl přes 600 do 750 mm | kus | 1 |  | 0 | CS ÚRS 2023 01 |  |  | základní | 1.112 | 1.112 | 0.32623 | 0.32623 | 0 | 0 | 4 | K | 2 |  |  |  | ROZPOCET | 0 | 0 | 0 | 0 | 0 | 1 | 0 | 4 | -549676700
| VV |  | "1.PP - v místě ležaté kanalizace " 1 |  | 1 | [13 empty] | VV | 2 | 2 | True | 1 | ROZPOCET
19 | K | 310237281 | Zazdívka otvorů pl přes 0,09 do 0,25 m2 ve zdivu nadzákladovém cihlami pálenými tl přes 750 do 900 mm | kus | 1 |  | 0 | CS ÚRS 2023 01 |  |  | základní | 1.312 | 1.312 | 0.39564 | 0.39564 | 0 | 0 | 4 | K | 2 |  |  |  | ROZPOCET | 0 | 0 | 0 | 0 | 0 | 1 | 0 | 4 | 461034645
| VV |  | "1.PP - v místě ležaté kanalizace " 1 |  | 1 | [13 empty] | VV | 2 | 2 | True | 1 | ROZPOCET
| D | 4 | Vodorovné konstrukce |  |  |  | 0 | [5 empty] | 3.3798 |  | 3.7702 |  | 0 | 1 | D | 1 |  |  |  | ROZPOCET | [6 empty] | 0
20 | K | 451572111 | Lože pod potrubí otevřený výkop z kameniva drobného těženého | m3 | 1.994 |  | 0 | CS ÚRS 2023 01 |  |  | základní | 1.695 | 3.3798 | 1.8908 | 3.7702 | 0 | 0 | 4 | K | 2 |  |  |  | ROZPOCET | 0 | 0 | 0 | 0 | 0 | 1 | 0 | 4 | -1160357438
| VV |  | "1.PP - vně objektu u napojení ležaté kanzalice | [15 empty] | VV | 2 | 1 | True | 0 | ROZPOCET
| VV |  | "RŠ1" 1,50*0,90*0,10 |  | 0.135 | [13 empty] | VV | 2 | 2 | True | 0 | ROZPOCET
| VV |  | "u napojení Š6" 2,50*0,90*0,10 |  | 0.225 | [13 empty] | VV | 2 | 2 | True | 0 | ROZPOCET
| VV |  | Mezisoučet |  | 0.36 | [13 empty] | VV | 2 | 3 | True | 0 | ROZPOCET
| VV |  | "u výkopu pro ležatou kanalizaci v 1.PP - viz podélné řezy | [15 empty] | VV | 2 | 1 | True | 0 | ROZPOCET
| VV |  | "K1" 3,93*0,60*0,10 |  | 0.236 | [13 empty] | VV | 2 | 2 | True | 0 | ROZPOCET
| VV |  | "K2-RŠ1" | [15 empty] | VV | 2 | 1 | True | 0 | ROZPOCET
| VV |  | (12,50-1,10-0,80)*0,60*0,10 |  | 0.636 | [13 empty] | VV | 2 | 2 | True | 0 | ROZPOCET
| VV |  | "K5" 5,70*0,60*0,10 |  | 0.342 | [13 empty] | VV | 2 | 2 | True | 0 | ROZPOCET
| VV |  | "K3" 0,50*0,60*0,10 |  | 0.03 | [13 empty] | VV | 2 | 2 | True | 0 | ROZPOCET
| VV |  | "K4" 1,20*0,60*0,10 |  | 0.072 | [13 empty] | VV | 2 | 2 | True | 0 | ROZPOCET
| VV |  | "K6" 1,80*0,60*0,10 |  | 0.108 | [13 empty] | VV | 2 | 2 | True | 0 | ROZPOCET
| VV |  | "K7" 3,00*0,60*0,10 |  | 0.18 | [13 empty] | VV | 2 | 2 | True | 0 | ROZPOCET
| VV |  | "K8" 0,50*0,60*0,10 |  | 0.03 | [13 empty] | VV | 2 | 2 | True | 0 | ROZPOCET
| VV |  | Mezisoučet |  | 1.634 | [13 empty] | VV | 2 | 3 | True | 0 | ROZPOCET
| VV |  | Součet |  | 1.994 | [13 empty] | VV | 2 | 4 | True | 1 | ROZPOCET
| D | 5 | Komunikace pozemní |  |  |  | 0 | [5 empty] | 0 |  | 0 |  | 0 | 1 | D | 1 |  |  |  | ROZPOCET | [6 empty] | 0
21 | K | 599000011A | Rozebrání zámkové dlažby, očištění, včetně vybourání betonového podkldu v tl. do 200mm, odvozu a likvidace suti, úpravy podloží s doplněním lože a zpětné položení pojížděné komunikace ze zámkové dlažby | m2 | 7.5 |  | 0 |  |  |  | základní | 0 | 0 | 0 | 0 | 0 | 0 | 4 | K | 2 |  |  |  | ROZPOCET | 0 | 0 | 0 | 0 | 0 | 1 | 0 | 4 | -1582467049
| VV |  | "1.PP - vně objektu u napojení ležaté kanzalice | [15 empty] | VV | 2 | 1 | True | 0 | ROZPOCET
| VV |  | "RŠ1" 2,00*1,50 |  | 3 | [13 empty] | VV | 2 | 2 | True | 0 | ROZPOCET
| VV |  | "u napojení Š6" 3,00*1,50 |  | 4.5 | [13 empty] | VV | 2 | 2 | True | 0 | ROZPOCET
| VV |  | Součet |  | 7.5 | [13 empty] | VV | 2 | 4 | True | 1 | ROZPOCET
| D | 6 | Úpravy povrchů, podlahy a osazování výplní |  |  |  | 0 | [5 empty] | 8.3554 |  | 3.2944 |  | 0 | 1 | D | 1 |  |  |  | ROZPOCET | [6 empty] | 0
22 | K | 631312141 | Doplnění rýh v dosavadních mazaninách betonem prostým | m3 | 1.416 |  | 0 | CS ÚRS 2023 01 |  |  | základní | 5.33 | 7.5473 | 2.301 | 3.2582 | 0 | 0 | 4 | K | 2 |  |  |  | ROZPOCET | 0 | 0 | 0 | 0 | 0 | 1 | 0 | 4 | -354303841
| VV |  | "1.PP - v místě ležaté kanalizace ( mimo bourané podlahy stavební části ) | [15 empty] | VV | 2 | 1 | True | 0 | ROZPOCET
| VV |  | 11,80*0,60*0,10 |  | 0.708 | [13 empty] | VV | 2 | 2 | True | 0 | ROZPOCET
| VV |  | " 2-há vrstva" 0,708 |  | 0.708 | [13 empty] | VV | 2 | 2 | True | 0 | ROZPOCET
| VV |  | Součet |  | 1.416 | [13 empty] | VV | 2 | 4 | True | 1 | ROZPOCET
23 | K | 631319173 | Příplatek k mazanině tl přes 80 do 120 mm za stržení povrchu spodní vrstvy před vložením výztuže | m3 | 0.708 |  | 0 | CS ÚRS 2023 01 |  |  | základní | 0.41 | 0.29028 | 0 | 0 | 0 | 0 | 4 | K | 2 |  |  |  | ROZPOCET | 0 | 0 | 0 | 0 | 0 | 1 | 0 | 4 | 1055125248
| VV |  | "1.PP - v místě ležaté kanalizace ( mimo bourané podlahy stavební části ) | [15 empty] | VV | 2 | 1 | True | 0 | ROZPOCET
| VV |  | 11,80*0,60*0,10 |  | 0.708 | [13 empty] | VV | 2 | 2 | True | 1 | ROZPOCET
24 | K | 631362021 | Výztuž mazanin svařovanými sítěmi Kari | t | 0.034 |  | 0 | CS ÚRS 2023 01 |  |  | základní | 15.231 | 0.51785 | 1.0628 | 0.036134 | 0 | 0 | 4 | K | 2 |  |  |  | ROZPOCET | 0 | 0 | 0 | 0 | 0 | 1 | 0 | 4 | -18782657
| VV |  | "1.PP - v místě ležaté kanalizace ( mimo bourané podlahy stavební části ) | [15 empty] | VV | 2 | 1 | True | 0 | ROZPOCET
| VV |  | 11,80*0,60*1,10*4,335/1000 |  | 0.034 | [13 empty] | VV | 2 | 2 | True | 1 | ROZPOCET
| D | 8 | Trubní vedení |  |  |  | 0 | [5 empty] | 1.552 |  | 0.13063 |  | 0 | 1 | D | 1 |  |  |  | ROZPOCET | [6 empty] | 0
25 | K | 894812003 | Revizní a čistící šachta z PP - šachtové dno DN 400/150 pravý a levý přítok | kus | 1 |  | 0 | CS ÚRS 2023 01 |  |  | základní | 0.5 | 0.5 | 0.06405 | 0.06405 | 0 | 0 | 4 | K | 2 |  |  |  | ROZPOCET | 0 | 0 | 0 | 0 | 0 | 1 | 0 | 4 | -1173938406
26 | K | 894812032 | Revizní a čistící šachta z PP DN 400 - šachtová roura korugovaná bez hrdla světlé hloubky 1500 mm | kus | 1 |  | 0 | CS ÚRS 2023 01 |  |  | základní | 0.166 | 0.166 | 0.00598 | 0.00598 | 0 | 0 | 4 | K | 2 |  |  |  | ROZPOCET | 0 | 0 | 0 | 0 | 0 | 1 | 0 | 4 | 1854926427
27 | K | 894812041 | Příplatek k rourám revizní a čistící šachty z PP DN 400 za uříznutí šachtové roury | kus | 1 |  | 0 | CS ÚRS 2023 01 |  |  | základní | 0.22 | 0.22 | 0 | 0 | 0 | 0 | 4 | K | 2 |  |  |  | ROZPOCET | 0 | 0 | 0 | 0 | 0 | 1 | 0 | 4 | -1648258080
28 | K | 894812062 | Revizní a čistící šachta z PP DN 400 - poklop litinový s betonovým rámem pro třídu zatížení B125 | kus | 1 |  | 0 | CS ÚRS 2023 01 |  |  | základní | 0.666 | 0.666 | 0.0606 | 0.0606 | 0 | 0 | 4 | K | 2 |  |  |  | ROZPOCET | 0 | 0 | 0 | 0 | 0 | 1 | 0 | 4 | 798426971
29 | K | 8999R05 | Napojení nové připojovací kanalizace D150 do stávající šachty Šst., vč.jádrové navrtávky, mat.přechodek a pružných spojek pro zajištění pevnosti a těsnosti propojení | kus | 1 |  | 0 |  |  |  | základní | 0 | 0 | 0 | 0 | 0 | 0 | 4 | K | 2 |  |  |  | ROZPOCET | 0 | 0 | 0 | 0 | 0 | 1 | 0 | 4 | -263261788
| VV |  | "u stávající šachty Š6st" 1 |  | 1 | [13 empty] | VV | 2 | 2 | True | 1 | ROZPOCET
| D | 9 | Ostatní konstrukce a práce, bourání |  |  |  | 0 | [5 empty] | 94.1632 |  | 0.000236 |  | 4.3632 | 1 | D | 1 |  |  |  | ROZPOCET | [6 empty] | 0
30 | K | 971042351 | Vybourání otvorů v betonových příčkách a zdech pl do 0,09 m2 tl do 450 mm | kus | 2 |  | 0 | CS ÚRS 2023 01 |  |  | základní | 2.943 | 5.886 | 0 | 0 | 0.089 | 0.178 | 4 | K | 2 |  |  |  | ROZPOCET | 0 | 0 | 0 | 0 | 0 | 1 | 0 | 4 | 1466442025
| VV |  | "1.PP - v místě ležaté kanalizace " 2 |  | 2 | [13 empty] | VV | 2 | 2 | True | 1 | ROZPOCET
31 | K | 971052471 | Vybourání nebo prorážení otvorů v ŽB příčkách a zdech pl do 0,25 m2 tl do 750 mm | kus | 1 |  | 0 | CS ÚRS 2023 01 |  |  | základní | 12.244 | 12.244 | 0 | 0 | 0.488 | 0.488 | 4 | K | 2 |  |  |  | ROZPOCET | 0 | 0 | 0 | 0 | 0 | 1 | 0 | 4 | 1216039752
| VV |  | "1.PP - v místě ležaté kanalizace " 1 |  | 1 | [13 empty] | VV | 2 | 2 | True | 1 | ROZPOCET
32 | K | 971052481 | Vybourání nebo prorážení otvorů v ŽB příčkách a zdech pl do 0,25 m2 tl do 900 mm | kus | 1 |  | 0 | CS ÚRS 2023 01 |  |  | základní | 14.272 | 14.272 | 0 | 0 | 0.582 | 0.582 | 4 | K | 2 |  |  |  | ROZPOCET | 0 | 0 | 0 | 0 | 0 | 1 | 0 | 4 | 439367263
| VV |  | "1.PP - v místě ležaté kanalizace " 1 |  | 1 | [13 empty] | VV | 2 | 2 | True | 1 | ROZPOCET
33 | K | 974042577 | Vysekání rýh v dlažbě betonové nebo jiné monolitické hl do 200 mm š do 300 mm | m | 11.8 |  | 0 | CS ÚRS 2023 01 |  |  | základní | 2.036 | 24.0248 | 0 | 0 | 0.132 | 1.5576 | 4 | K | 2 |  |  |  | ROZPOCET | 0 | 0 | 0 | 0 | 0 | 1 | 0 | 4 | 445495386
| VV |  | "1.PP - v místě ležaté kanalizace ( mimo bourané podlahy stavební části ) | [15 empty] | VV | 2 | 1 | True | 0 | ROZPOCET
| VV |  | "K1" 4,00 |  | 4 | [13 empty] | VV | 2 | 2 | True | 0 | ROZPOCET
| VV |  | "K5 -1S02 a 1S01" 0,70+1,50+0,40+3,10-0,80+0,60 |  | 5.5 | [13 empty] | VV | 2 | 2 | True | 0 | ROZPOCET
| VV |  | "K2 - 1S01" 1,90+0,40 |  | 2.3 | [13 empty] | VV | 2 | 2 | True | 0 | ROZPOCET
| VV |  | Součet |  | 11.8 | [13 empty] | VV | 2 | 4 | True | 1 | ROZPOCET
34 | K | 974042579 | Příplatek k vysekání rýh v dlažbě betonové nebo jiné monolitické hl do 200 mm ZKD 100 mm š rýhy | m | 35.4 |  | 0 | CS ÚRS 2023 01 |  |  | základní | 0.51 | 18.054 | 0 | 0 | 0.044 | 1.5576 | 4 | K | 2 |  |  |  | ROZPOCET | 0 | 0 | 0 | 0 | 0 | 1 | 0 | 4 | -305444687
| VV |  | 11,80*3 |  | 35.4 | [13 empty] | VV | 2 | 2 | True | 1 | ROZPOCET
35 | K | 977312114 | Řezání stávajících betonových mazanin vyztužených hl do 200 mm | m | 23.6 |  | 0 | CS ÚRS 2023 01 |  |  | základní | 0.834 | 19.6824 | 1e-05 | 0.000236 | 0 | 0 | 4 | K | 2 |  |  |  | ROZPOCET | 0 | 0 | 0 | 0 | 0 | 1 | 0 | 4 | -990904646
| VV |  | "1.PP - v místě ležaté kanalizace ( mimo bourané podlahy stavební části ) | [15 empty] | VV | 2 | 1 | True | 0 | ROZPOCET
| VV |  | "K1" 4,00*2 |  | 8 | [13 empty] | VV | 2 | 2 | True | 0 | ROZPOCET
| VV |  | "K5 -1S02 a 1S01" 5,50*2 |  | 11 | [13 empty] | VV | 2 | 2 | True | 0 | ROZPOCET
| VV |  | "K2 - 1S01" 2,30*2 |  | 4.6 | [13 empty] | VV | 2 | 2 | True | 0 | ROZPOCET
| VV |  | Součet |  | 23.6 | [13 empty] | VV | 2 | 4 | True | 1 | ROZPOCET
| D | 997 | Přesun sutě |  |  |  | 0 | [5 empty] | 49.4391 |  | 0 |  | 0 | 1 | D | 1 |  |  |  | ROZPOCET | [6 empty] | 0
36 | K | 997006002 | Hrubé třídění stavebního odpadu | t | 13.024 |  | 0 | CS ÚRS 2023 01 |  |  | základní | 0.277 | 3.6076 | 0 | 0 | 0 | 0 | 4 | K | 2 |  |  |  | ROZPOCET | 0 | 0 | 0 | 0 | 0 | 1 | 0 | 4 | -1910225171
37 | K | 997013153 | Vnitrostaveništní doprava suti a vybouraných hmot pro budovy v přes 9 do 12 m s omezením mechanizace | t | 13.024 |  | 0 | CS ÚRS 2023 01 |  |  | základní | 3.31 | 43.1094 | 0 | 0 | 0 | 0 | 4 | K | 2 |  |  |  | ROZPOCET | 0 | 0 | 0 | 0 | 0 | 1 | 0 | 4 | -57952737
38 | K | 997013501 | Odvoz suti a vybouraných hmot na skládku nebo meziskládku do 1 km se složením | t | 13.024 |  | 0 | CS ÚRS 2023 01 |  |  | základní | 0.125 | 1.628 | 0 | 0 | 0 | 0 | 4 | K | 2 |  |  |  | ROZPOCET | 0 | 0 | 0 | 0 | 0 | 1 | 0 | 4 | -116192968
39 | K | 997013509 | Příplatek k odvozu suti a vybouraných hmot na skládku ZKD 1 km přes 1 km | t | 182.336 |  | 0 | CS ÚRS 2023 01 |  |  | základní | 0.006 | 1.094 | 0 | 0 | 0 | 0 | 4 | K | 2 |  |  |  | ROZPOCET | 0 | 0 | 0 | 0 | 0 | 1 | 0 | 4 | -1589544584
| VV |  | 13,024*14 'Přepočtené koeficientem množství |  | 182.336 | [13 empty] | VV | 2 | 2 | False | 1 | ROZPOCET
40 | K | 997013871 | Poplatek za uložení stavebního odpadu na recyklační skládce (skládkovné) směsného stavebního a demoličního kód odpadu 17 09 04 | t | 13.024 |  | 0 | CS ÚRS 2023 01 |  |  | základní | 0 | 0 | 0 | 0 | 0 | 0 | 4 | K | 2 |  |  |  | ROZPOCET | 0 | 0 | 0 | 0 | 0 | 1 | 0 | 4 | 633660945
| VV |  | "ocenit dle skutečnosti - výrobních požadavků uchazeče ! | [15 empty] | VV | 2 | 1 | True | 0 | ROZPOCET
| VV |  | 13,024 |  | 13.024 | [13 empty] | VV | 2 | 2 | True | 1 | ROZPOCET
| D | 998 | Přesun hmot |  |  |  | 0 | [5 empty] | 103.0729 |  | 0 |  | 0 | 1 | D | 1 |  |  |  | ROZPOCET | [6 empty] | 0
41 | K | 998017002 | Přesun hmot s omezením mechanizace pro budovy v přes 6 do 12 m | t | 37.13 |  | 0 | CS ÚRS 2023 01 |  |  | základní | 2.776 | 103.0729 | 0 | 0 | 0 | 0 | 4 | K | 2 |  |  |  | ROZPOCET | 0 | 0 | 0 | 0 | 0 | 1 | 0 | 4 | 276024814
| D | PSV | Práce a dodávky PSV |  |  |  | 0 | [5 empty] | 447.4339 |  | 1.632 |  | 8.6604 | 2 | D | 0 |  |  |  | ROZPOCET | [6 empty] | 0
| D | 711 | Izolace proti vodě, vlhkosti a plynům |  |  |  | 0 | [5 empty] | 8.7938 |  | 0.11359 |  | 0.02832 | 2 | D | 1 |  |  |  | ROZPOCET | [6 empty] | 0
42 | K | 711111001 | Provedení izolace proti zemní vlhkosti vodorovné za studena nátěrem penetračním | m2 | 7.08 |  | 0 | CS ÚRS 2023 01 |  |  | základní | 0.024 | 0.16992 | 0 | 0 | 0 | 0 | 16 | K | 2 |  |  |  | ROZPOCET | 0 | 0 | 0 | 0 | 0 | 1 | 0 | 16 | 508012012
| VV |  | "1.PP - v místě ležaté kanalizace ( mimo bourané podlahy stavební části ) | [15 empty] | VV | 2 | 1 | True | 0 | ROZPOCET
| VV |  | 11,80*0,60 |  | 7.08 | [13 empty] | VV | 2 | 2 | True | 1 | ROZPOCET
43 | M | 11163150 | lak penetrační asfaltový | t | 0.002 |  | 0 | CS ÚRS 2023 01 |  |  | základní | 0 | 0 | 1 | 0.002 | 0 | 0 | 32 | M | 2 |  |  |  | ROZPOCET | 0 | 0 | 0 | 0 | 0 | 1 | 0 | 16 | 212369319
| VV |  | 7,08*0,00033 'Přepočtené koeficientem množství |  | 0.002 | [13 empty] | VV | 2 | 2 | False | 1 | ROZPOCET
44 | K | 711131811 | Odstranění izolace proti zemní vlhkosti vodorovné | m2 | 7.08 |  | 0 | CS ÚRS 2023 01 |  |  | základní | 0.056 | 0.39648 | 0 | 0 | 0.004 | 0.02832 | 16 | K | 2 |  |  |  | ROZPOCET | 0 | 0 | 0 | 0 | 0 | 1 | 0 | 16 | -2009539450
| VV |  | "1.PP - v místě ležaté kanalizace ( mimo bourané podlahy stavební části ) | [15 empty] | VV | 2 | 1 | True | 0 | ROZPOCET
| VV |  | 11,80*0,60 |  | 7.08 | [13 empty] | VV | 2 | 2 | True | 1 | ROZPOCET
45 | K | 711141559 | Provedení izolace proti zemní vlhkosti pásy přitavením vodorovné NAIP | m2 | 7.08 |  | 0 | CS ÚRS 2023 01 |  |  | základní | 0.222 | 1.5718 | 0.0004 | 0.002832 | 0 | 0 | 16 | K | 2 |  |  |  | ROZPOCET | 0 | 0 | 0 | 0 | 0 | 1 | 0 | 16 | 706534831
| VV |  | "1.PP - v místě ležaté kanalizace ( mimo bourané podlahy stavební části ) | [15 empty] | VV | 2 | 1 | True | 0 | ROZPOCET
| VV |  | 11,80*0,60 |  | 7.08 | [13 empty] | VV | 2 | 2 | True | 1 | ROZPOCET
46 | M | 62833158 | pás asfaltový natavitelný oxidovaný tl 4,0mm typu G200 S40 s vložkou ze skleněné tkaniny, s jemnozrnným minerálním posypem | m2 | 8.252 |  | 0 | CS ÚRS 2023 01 |  |  | základní | 0 | 0 | 0.0045 | 0.037134 | 0 | 0 | 32 | M | 2 |  |  |  | ROZPOCET | 0 | 0 | 0 | 0 | 0 | 1 | 0 | 16 | -1419147772
| VV |  | 7,08*1,1655 'Přepočtené koeficientem množství |  | 8.252 | [13 empty] | VV | 2 | 2 | False | 1 | ROZPOCET
47 | K | 711199095 | Příplatek k izolacím proti zemní vlhkosti za plochu do 10 m2 natěradly za studena nebo za horka | m2 | 7.08 |  | 0 | CS ÚRS 2023 01 |  |  | základní | 0.006 | 0.04248 | 0 | 0 | 0 | 0 | 16 | K | 2 |  |  |  | ROZPOCET | 0 | 0 | 0 | 0 | 0 | 1 | 0 | 16 | 1037370589
48 | K | 711199097 | Příplatek k izolacím proti zemní vlhkosti za plochu do 10 m2 pásy přitavením NAIP nebo termoplasty | m2 | 7.08 |  | 0 | CS ÚRS 2023 01 |  |  | základní | 0.075 | 0.531 | 0 | 0 | 0 | 0 | 16 | K | 2 |  |  |  | ROZPOCET | 0 | 0 | 0 | 0 | 0 | 1 | 0 | 16 | 670909859
49 | K | 711745567 | Izolace proti vodě provedení spojů přitavením pásu NAIP 500 mm | m | 23.6 |  | 0 | CS ÚRS 2023 01 |  |  | základní | 0.25 | 5.9 | 0.0002 | 0.00472 | 0 | 0 | 16 | K | 2 |  |  |  | ROZPOCET | 0 | 0 | 0 | 0 | 0 | 1 | 0 | 16 | 1292853865
| VV |  | "1.PP - v místě ležaté kanalizace ( mimo bourané podlahy stavební části ) | [15 empty] | VV | 2 | 1 | True | 0 | ROZPOCET
| VV |  | " - u napojení izolace na původní | [15 empty] | VV | 2 | 1 | True | 0 | ROZPOCET
| VV |  | 11,80*2 |  | 23.6 | [13 empty] | VV | 2 | 2 | True | 1 | ROZPOCET
50 | M | 62833158 | pás asfaltový natavitelný oxidovaný tl 4,0mm typu G200 S40 s vložkou ze skleněné tkaniny, s jemnozrnným minerálním posypem | m2 | 14.868 |  | 0 | CS ÚRS 2023 01 |  |  | základní | 0 | 0 | 0.0045 | 0.066906 | 0 | 0 | 32 | M | 2 |  |  |  | ROZPOCET | 0 | 0 | 0 | 0 | 0 | 1 | 0 | 16 | 77061319
| VV |  | 23,6*0,63 'Přepočtené koeficientem množství |  | 14.868 | [13 empty] | VV | 2 | 2 | False | 1 | ROZPOCET
51 | K | 998711102 | Přesun hmot tonážní pro izolace proti vodě, vlhkosti a plynům v objektech v přes 6 do 12 m | t | 0.114 |  | 0 | CS ÚRS 2023 01 |  |  | základní | 1.598 | 0.18217 | 0 | 0 | 0 | 0 | 16 | K | 2 |  |  |  | ROZPOCET | 0 | 0 | 0 | 0 | 0 | 1 | 0 | 16 | 800758620
| D | 712 | Povlakové krytiny |  |  |  | 0 | [5 empty] | 0 |  | 0 |  | 0 | 2 | D | 1 |  |  |  | ROZPOCET | [6 empty] | 0
52 | K | 71299R014 | Opatrné vybourání střešního souvrství pro prostup ZTI a zpětné zapravení po provedeném prostupu do původního stavu, lemování prostupu nad střechou | kus | 1 |  | 0 |  |  |  | základní | 0 | 0 | 0 | 0 | 0 | 0 | 16 | K | 2 |  |  |  | ROZPOCET | 0 | 0 | 0 | 0 | 0 | 1 | 0 | 16 | 373794697
| VV |  | "kompletní dodávka a montáž dle specifikace PD a přidružených prací ! | [15 empty] | VV | 2 | 1 | True | 0 | ROZPOCET
| VV |  | "ZTI - prostup" 1 |  | 1 | [13 empty] | VV | 2 | 2 | True | 1 | ROZPOCET
| D | 720 | Zdravotechnika - bourání a zednické výpomoce |  |  |  | 0 | [5 empty] | 0 |  | 0 |  | 4 | 2 | D | 1 |  |  |  | ROZPOCET | [6 empty] | 0
53 | K | 722_Z1 | Bourání a zednické výpomoce ZTI ( mimo ležatou kanalizaci !) | soub | 1 |  | 0 |  |  |  | základní | 0 | 0 | 0 | 0 | 4 | 4 | 16 | K | 2 |  |  |  | ROZPOCET | 0 | 0 | 0 | 0 | 0 | 1 | 0 | 16 | -1536442282
| D | 721 | Zdravotechnika - vnitřní kanalizace |  |  |  | 0 | [5 empty] | 120.4135 |  | 0.5462 |  | 0.36292 | 2 | D | 1 |  |  |  | ROZPOCET | [6 empty] | 0
54 | K | 721100911 | Zazátkování hrdla potrubí kanalizačního | kus | 1 |  | 0 | CS ÚRS 2023 01 |  |  | základní | 0.379 | 0.379 | 0.00184 | 0.00184 | 0 | 0 | 16 | K | 2 |  |  |  | ROZPOCET | 0 | 0 | 0 | 0 | 0 | 1 | 0 | 16 | 1631597723
55 | K | 721110963 | Potrubí kameninové propojení potrubí DN 150 | kus | 2 |  | 0 | CS ÚRS 2023 01 |  |  | základní | 0.35 | 0.7 | 0.02403 | 0.04806 | 0.02403 | 0.04806 | 16 | K | 2 |  |  |  | ROZPOCET | 0 | 0 | 0 | 0 | 0 | 1 | 0 | 16 | -24872494
| VV |  | "u šachty RŠ1" 2 |  | 2 | [13 empty] | VV | 2 | 2 | True | 1 | ROZPOCET
56 | K | 721110973 | Potrubí kameninové krácení trub DN 150 | kus | 2 |  | 0 | CS ÚRS 2023 01 |  |  | základní | 0.16 | 0.32 | 0 | 0 | 0 | 0 | 16 | K | 2 |  |  |  | ROZPOCET | 0 | 0 | 0 | 0 | 0 | 1 | 0 | 16 | 1346727733
| VV |  | "u šachty RŠ1" 2 |  | 2 | [13 empty] | VV | 2 | 2 | True | 1 | ROZPOCET
57 | K | 721171803 | Demontáž potrubí z PVC D do 75 | m | 100 |  | 0 | CS ÚRS 2023 01 |  |  | základní | 0.031 | 3.1 | 0 | 0 | 0.0021 | 0.21 | 16 | K | 2 |  |  |  | ROZPOCET | 0 | 0 | 0 | 0 | 0 | 1 | 0 | 16 | -860237119
58 | K | 721171808 | Demontáž potrubí z PVC D přes 75 do 114 | m | 25 |  | 0 | CS ÚRS 2023 01 |  |  | základní | 0.083 | 2.075 | 0 | 0 | 0.00198 | 0.0495 | 16 | K | 2 |  |  |  | ROZPOCET | 0 | 0 | 0 | 0 | 0 | 1 | 0 | 16 | -1002393114
59 | K | 721171916 | Potrubí z PP propojení potrubí DN 125 | kus | 1 |  | 0 | CS ÚRS 2023 01 |  |  | základní | 0.362 | 0.362 | 0.00129 | 0.00129 | 0 | 0 | 16 | K | 2 |  |  |  | ROZPOCET | 0 | 0 | 0 | 0 | 0 | 1 | 0 | 16 | 1274671477
60 | K | 721171917 | Potrubí z PP propojení potrubí DN 160 | kus | 2 |  | 0 | CS ÚRS 2023 01 |  |  | základní | 0.363 | 0.726 | 0.00203 | 0.00406 | 0 | 0 | 16 | K | 2 |  |  |  | ROZPOCET | 0 | 0 | 0 | 0 | 0 | 1 | 0 | 16 | 1022239092
61 | K | 721173401 | Potrubí kanalizační z PVC SN 4 svodné DN 110 | m | 18 |  | 0 | CS ÚRS 2023 01 |  |  | základní | 0.363 | 6.534 | 0.00142 | 0.02556 | 0 | 0 | 16 | K | 2 |  |  |  | ROZPOCET | 0 | 0 | 0 | 0 | 0 | 1 | 0 | 16 | 106173403
62 | K | 721173402 | Potrubí kanalizační z PVC SN 4 svodné DN 125 | m | 18 |  | 0 | CS ÚRS 2023 01 |  |  | základní | 0.383 | 6.894 | 0.00744 | 0.13392 | 0 | 0 | 16 | K | 2 |  |  |  | ROZPOCET | 0 | 0 | 0 | 0 | 0 | 1 | 0 | 16 | 123870189
63 | K | 721173403 | Potrubí kanalizační z PVC SN 4 svodné DN 160 | m | 18 |  | 0 | CS ÚRS 2023 01 |  |  | základní | 0.404 | 7.272 | 0.01232 | 0.22176 | 0 | 0 | 16 | K | 2 |  |  |  | ROZPOCET | 0 | 0 | 0 | 0 | 0 | 1 | 0 | 16 | -1313710494
64 | K | 721174024 | Potrubí kanalizační z PP odpadní DN 75 | m | 6 |  | 0 | CS ÚRS 2023 01 |  |  | základní | 0.78 | 4.68 | 0.00059 | 0.00354 | 0 | 0 | 16 | K | 2 |  |  |  | ROZPOCET | 0 | 0 | 0 | 0 | 0 | 1 | 0 | 16 | 94927055
65 | K | 721174025 | Potrubí kanalizační z PP odpadní DN 110 | m | 8 |  | 0 | CS ÚRS 2023 01 |  |  | základní | 0.827 | 6.616 | 0.00201 | 0.01608 | 0 | 0 | 16 | K | 2 |  |  |  | ROZPOCET | 0 | 0 | 0 | 0 | 0 | 1 | 0 | 16 | -888987144
66 | K | 721174026 | Potrubí kanalizační z PP odpadní DN 125 | m | 12 |  | 0 | CS ÚRS 2023 01 |  |  | základní | 0.831 | 9.972 | 0.00145 | 0.0174 | 0 | 0 | 16 | K | 2 |  |  |  | ROZPOCET | 0 | 0 | 0 | 0 | 0 | 1 | 0 | 16 | 172775860
67 | K | 721174041 | Potrubí kanalizační z PP připojovací DN 32 | m | 6 |  | 0 | CS ÚRS 2023 01 |  |  | základní | 0.659 | 3.954 | 0.0004 | 0.0024 | 0 | 0 | 16 | K | 2 |  |  |  | ROZPOCET | 0 | 0 | 0 | 0 | 0 | 1 | 0 | 16 | 371668725
68 | K | 721174042 | Potrubí kanalizační z PP připojovací DN 40 | m | 6 |  | 0 | CS ÚRS 2023 01 |  |  | základní | 0.659 | 3.954 | 0.00041 | 0.00246 | 0 | 0 | 16 | K | 2 |  |  |  | ROZPOCET | 0 | 0 | 0 | 0 | 0 | 1 | 0 | 16 | -2121244243
69 | K | 721174043 | Potrubí kanalizační z PP připojovací DN 50 | m | 24 |  | 0 | CS ÚRS 2023 01 |  |  | základní | 0.728 | 17.472 | 0.00048 | 0.01152 | 0 | 0 | 16 | K | 2 |  |  |  | ROZPOCET | 0 | 0 | 0 | 0 | 0 | 1 | 0 | 16 | -289603784
70 | K | 721174044 | Potrubí kanalizační z PP připojovací DN 75 | m | 12 |  | 0 | CS ÚRS 2023 01 |  |  | základní | 0.797 | 9.564 | 0.00071 | 0.00852 | 0 | 0 | 16 | K | 2 |  |  |  | ROZPOCET | 0 | 0 | 0 | 0 | 0 | 1 | 0 | 16 | -1105993339
71 | K | 721174045 | Potrubí kanalizační z PP připojovací DN 110 | m | 16 |  | 0 | CS ÚRS 2023 01 |  |  | základní | 0.832 | 13.312 | 0.00224 | 0.03584 | 0 | 0 | 16 | K | 2 |  |  |  | ROZPOCET | 0 | 0 | 0 | 0 | 0 | 1 | 0 | 16 | -905937693
72 | M | 28611944 | čistící kus kanalizační PVC DN 110 | kus | 3 |  | 0 | CS ÚRS 2023 01 |  |  | základní | 0 | 0 | 0.00086 | 0.00258 | 0 | 0 | 8 | M | 2 |  |  |  | ROZPOCET | 0 | 0 | 0 | 0 | 0 | 1 | 0 | 4 | -1755440906
73 | M | 28615603 | čistící tvarovka odpadní PP DN 110 pro vysoké teploty | kus | 5 |  | 0 | CS ÚRS 2023 01 |  |  | základní | 0 | 0 | 0.00033 | 0.00165 | 0 | 0 | 8 | M | 2 |  |  |  | ROZPOCET | 0 | 0 | 0 | 0 | 0 | 1 | 0 | 4 | 927398064
74 | M | 28615602 | čistící tvarovka odpadní PP DN 75 pro vysoké teploty | kus | 2 |  | 0 | CS ÚRS 2023 01 |  |  | základní | 0 | 0 | 0.00014 | 0.00028 | 0 | 0 | 8 | M | 2 |  |  |  | ROZPOCET | 0 | 0 | 0 | 0 | 0 | 1 | 0 | 4 | 1445538977
75 | K | 721194103 | Vyvedení a upevnění odpadních výpustek DN 32 | kus | 10 |  | 0 | CS ÚRS 2023 01 |  |  | základní | 0.135 | 1.35 | 0 | 0 | 0 | 0 | 16 | K | 2 |  |  |  | ROZPOCET | 0 | 0 | 0 | 0 | 0 | 1 | 0 | 16 | -1650154035
76 | K | 721194104 | Vyvedení a upevnění odpadních výpustek DN 40 | kus | 9 |  | 0 | CS ÚRS 2023 01 |  |  | základní | 0.157 | 1.413 | 0 | 0 | 0 | 0 | 16 | K | 2 |  |  |  | ROZPOCET | 0 | 0 | 0 | 0 | 0 | 1 | 0 | 16 | -252920495
77 | K | 721194105 | Vyvedení a upevnění odpadních výpustek DN 50 | kus | 6 |  | 0 | CS ÚRS 2023 01 |  |  | základní | 0.174 | 1.044 | 0 | 0 | 0 | 0 | 16 | K | 2 |  |  |  | ROZPOCET | 0 | 0 | 0 | 0 | 0 | 1 | 0 | 16 | 1767835487
78 | K | 721194107 | Vyvedení a upevnění odpadních výpustek DN 70 | kus | 7 |  | 0 | CS ÚRS 2023 01 |  |  | základní | 0.211 | 1.477 | 0 | 0 | 0 | 0 | 16 | K | 2 |  |  |  | ROZPOCET | 0 | 0 | 0 | 0 | 0 | 1 | 0 | 16 | -879664126
79 | K | 721194109 | Vyvedení a upevnění odpadních výpustek DN 110 | kus | 7 |  | 0 | CS ÚRS 2023 01 |  |  | základní | 0.259 | 1.813 | 0 | 0 | 0 | 0 | 16 | K | 2 |  |  |  | ROZPOCET | 0 | 0 | 0 | 0 | 0 | 1 | 0 | 16 | 1596654374
80 | K | 721210817 | Demontáž vpustí vanových DN 70 | kus | 2 |  | 0 | CS ÚRS 2023 01 |  |  | základní | 0.331 | 0.662 | 0 | 0 | 0.01218 | 0.02436 | 16 | K | 2 |  |  |  | ROZPOCET | 0 | 0 | 0 | 0 | 0 | 1 | 0 | 16 | -534316521
81 | K | 721212128 | Odtokový sprchový žlab délky 1050 mm s krycím roštem a zápachovou uzávěrkou | kus | 1 |  | 0 | CS ÚRS 2023 01 |  |  | základní | 2.54 | 2.54 | 0.00504 | 0.00504 | 0 | 0 | 16 | K | 2 |  |  |  | ROZPOCET | 0 | 0 | 0 | 0 | 0 | 1 | 0 | 16 | 1762451313
82 | K | 721220801 | Demontáž uzávěrek zápachových DN 70 | kus | 10 |  | 0 | CS ÚRS 2023 01 |  |  | základní | 0.31 | 3.1 | 0 | 0 | 0.0031 | 0.031 | 16 | K | 2 |  |  |  | ROZPOCET | 0 | 0 | 0 | 0 | 0 | 1 | 0 | 16 | 954033856
83 | K | 721229111 | Montáž zápachové uzávěrky pro pračku a myčku do DN 50 ostatní typ | kus | 1 |  | 0 | CS ÚRS 2023 01 |  |  | základní | 0.113 | 0.113 | 6e-05 | 6e-05 | 0 | 0 | 16 | K | 2 |  |  |  | ROZPOCET | 0 | 0 | 0 | 0 | 0 | 1 | 0 | 16 | -557485130
84 | M | 55161834 | uzávěrka zápachová pro pračku a myčku podomítková s přípojem vody a elektřiny DN 40/50 | kus | 1 |  | 0 | CS ÚRS 2023 01 |  |  | základní | 0 | 0 | 0.00096 | 0.00096 | 0 | 0 | 32 | M | 2 |  |  |  | ROZPOCET | 0 | 0 | 0 | 0 | 0 | 1 | 0 | 16 | 1658002033
85 | K | 721273152 | Hlavice ventilační polypropylen PP DN 75 | kus | 1 |  | 0 | CS ÚRS 2023 01 |  |  | základní | 0.176 | 0.176 | 0.00016 | 0.00016 | 0 | 0 | 16 | K | 2 |  |  |  | ROZPOCET | 0 | 0 | 0 | 0 | 0 | 1 | 0 | 16 | 2070030898
86 | K | 721274121 | Přivzdušňovací ventil vnitřní odpadních potrubí DN od 32 do 50 | kus | 1 |  | 0 | CS ÚRS 2023 01 |  |  | základní | 0.113 | 0.113 | 0.00017 | 0.00017 | 0 | 0 | 16 | K | 2 |  |  |  | ROZPOCET | 0 | 0 | 0 | 0 | 0 | 1 | 0 | 16 | -275313106
87 | K | 721274126 | Přivzdušňovací ventil vnitřní odpadních potrubí DN 110 | kus | 7 |  | 0 | CS ÚRS 2023 01 |  |  | základní | 0.113 | 0.791 | 0.00015 | 0.00105 | 0 | 0 | 16 | K | 2 |  |  |  | ROZPOCET | 0 | 0 | 0 | 0 | 0 | 1 | 0 | 16 | 1384373274
88 | K | 721290111 | Zkouška těsnosti potrubí kanalizace vodou DN do 125 | m | 126 |  | 0 | CS ÚRS 2023 01 |  |  | základní | 0.048 | 6.048 | 0 | 0 | 0 | 0 | 16 | K | 2 |  |  |  | ROZPOCET | 0 | 0 | 0 | 0 | 0 | 1 | 0 | 16 | -478688110
| VV |  | 18,00*2+6+8+12+6+6+24+12+16 |  | 126 | [13 empty] | VV | 2 | 2 | True | 1 | ROZPOCET
89 | K | 721290112 | Zkouška těsnosti potrubí kanalizace vodou DN 150/DN 200 | m | 18 |  | 0 | CS ÚRS 2023 01 |  |  | základní | 0.059 | 1.062 | 0 | 0 | 0 | 0 | 16 | K | 2 |  |  |  | ROZPOCET | 0 | 0 | 0 | 0 | 0 | 1 | 0 | 16 | 1945594428
90 | K | 998721102 | Přesun hmot tonážní pro vnitřní kanalizace v objektech v přes 6 do 12 m | t | 0.542 |  | 0 | CS ÚRS 2023 01 |  |  | základní | 1.523 | 0.82547 | 0 | 0 | 0 | 0 | 16 | K | 2 |  |  |  | ROZPOCET | 0 | 0 | 0 | 0 | 0 | 1 | 0 | 16 | -205181519
| D | 722 | Zdravotechnika - vnitřní vodovod |  |  |  | 0 | [5 empty] | 222.5251 |  | 0.25722 |  | 0.4681 | 2 | D | 1 |  |  |  | ROZPOCET | [6 empty] | 0
91 | K | 722130801 | Demontáž potrubí ocelové pozinkované závitové DN do 25 | m | 135 |  | 0 | CS ÚRS 2023 01 |  |  | základní | 0.173 | 23.355 | 0 | 0 | 0.00213 | 0.28755 | 16 | K | 2 |  |  |  | ROZPOCET | 0 | 0 | 0 | 0 | 0 | 1 | 0 | 16 | -943569153
92 | K | 722130802 | Demontáž potrubí ocelové pozinkované závitové DN přes 25 do 40 | m | 25 |  | 0 | CS ÚRS 2023 01 |  |  | základní | 0.204 | 5.1 | 0 | 0 | 0.00497 | 0.12425 | 16 | K | 2 |  |  |  | ROZPOCET | 0 | 0 | 0 | 0 | 0 | 1 | 0 | 16 | 969992308
93 | K | 722130821 | Demontáž spoje na závit šroubení G 6/4 | kus | 20 |  | 0 | CS ÚRS 2023 01 |  |  | základní | 0.3 | 6 | 0 | 0 | 0.00087 | 0.0174 | 16 | K | 2 |  |  |  | ROZPOCET | 0 | 0 | 0 | 0 | 0 | 1 | 0 | 16 | 323941398
94 | K | 722130831 | Demontáž nástěnky | kus | 20 |  | 0 | CS ÚRS 2023 01 |  |  | základní | 0.114 | 2.28 | 0 | 0 | 0.00022 | 0.0044 | 16 | K | 2 |  |  |  | ROZPOCET | 0 | 0 | 0 | 0 | 0 | 1 | 0 | 16 | 868469361
95 | K | 722170944 | Oprava potrubí PE spojka Gebo BI nátrubkové G 1 | kus | 3 |  | 0 | CS ÚRS 2023 01 |  |  | základní | 0.351 | 1.053 | 0.00035 | 0.00105 | 0 | 0 | 16 | K | 2 |  |  |  | ROZPOCET | 0 | 0 | 0 | 0 | 0 | 1 | 0 | 16 | -1560912198
96 | K | 722173913 | Potrubí plastové spoje svar polyfuze D přes 20 do 25 mm | kus | 3 |  | 0 | CS ÚRS 2023 01 |  |  | základní | 0.1 | 0.3 | 0 | 0 | 0 | 0 | 16 | K | 2 |  |  |  | ROZPOCET | 0 | 0 | 0 | 0 | 0 | 1 | 0 | 16 | 1088407706
97 | K | 722174022 | Potrubí vodovodní plastové PPR svar polyfúze PN 20 D 20x3,4 mm | m | 120 |  | 0 | CS ÚRS 2023 01 |  |  | základní | 0.529 | 63.48 | 0.00098 | 0.1176 | 0 | 0 | 16 | K | 2 |  |  |  | ROZPOCET | 0 | 0 | 0 | 0 | 0 | 1 | 0 | 16 | 72449537
98 | K | 722174023 | Potrubí vodovodní plastové PPR svar polyfúze PN 20 D 25x4,2 mm | m | 30 |  | 0 | CS ÚRS 2023 01 |  |  | základní | 0.616 | 18.48 | 0.00126 | 0.0378 | 0 | 0 | 16 | K | 2 |  |  |  | ROZPOCET | 0 | 0 | 0 | 0 | 0 | 1 | 0 | 16 | -920866413
99 | K | 722174024 | Potrubí vodovodní plastové PPR svar polyfúze PN 20 D 32x5,4 mm | m | 18 |  | 0 | CS ÚRS 2023 01 |  |  | základní | 0.696 | 12.528 | 0.00153 | 0.02754 | 0 | 0 | 16 | K | 2 |  |  |  | ROZPOCET | 0 | 0 | 0 | 0 | 0 | 1 | 0 | 16 | 1197862733
100 | K | 722181231 | Ochrana vodovodního potrubí přilepenými termoizolačními trubicemi z PE tl přes 9 do 13 mm DN do 22 mm | m | 72 |  | 0 | CS ÚRS 2023 01 |  |  | základní | 0.106 | 7.632 | 7e-05 | 0.00504 | 0 | 0 | 16 | K | 2 |  |  |  | ROZPOCET | 0 | 0 | 0 | 0 | 0 | 1 | 0 | 16 | -1945172796
101 | K | 722181232 | Ochrana vodovodního potrubí přilepenými termoizolačními trubicemi z PE tl přes 9 do 13 mm DN přes 22 do 45 mm | m | 24 |  | 0 | CS ÚRS 2023 01 |  |  | základní | 0.106 | 2.544 | 9e-05 | 0.00216 | 0 | 0 | 16 | K | 2 |  |  |  | ROZPOCET | 0 | 0 | 0 | 0 | 0 | 1 | 0 | 16 | -445654009
102 | K | 722181241 | Ochrana vodovodního potrubí přilepenými termoizolačními trubicemi z PE tl přes 13 do 20 mm DN do 22 mm | m | 48 |  | 0 | CS ÚRS 2023 01 |  |  | základní | 0.113 | 5.424 | 0.00012 | 0.00576 | 0 | 0 | 16 | K | 2 |  |  |  | ROZPOCET | 0 | 0 | 0 | 0 | 0 | 1 | 0 | 16 | 2001076699
103 | K | 722181242 | Ochrana vodovodního potrubí přilepenými termoizolačními trubicemi z PE tl přes 13 do 20 mm DN přes 22 do 45 mm | m | 24 |  | 0 | CS ÚRS 2023 01 |  |  | základní | 0.113 | 2.712 | 0.00016 | 0.00384 | 0 | 0 | 16 | K | 2 |  |  |  | ROZPOCET | 0 | 0 | 0 | 0 | 0 | 1 | 0 | 16 | 128621114
| VV |  | 18+6 |  | 24 | [13 empty] | VV | 2 | 2 | True | 1 | ROZPOCET
104 | K | 722181812 | Demontáž plstěných pásů z trub D do 50 | m | 150 |  | 0 | CS ÚRS 2023 01 |  |  | základní | 0.072 | 10.8 | 0 | 0 | 0.00023 | 0.0345 | 16 | K | 2 |  |  |  | ROZPOCET | 0 | 0 | 0 | 0 | 0 | 1 | 0 | 16 | -1924823041
105 | K | 722190401 | Vyvedení a upevnění výpustku DN do 25 | kus | 40 |  | 0 | CS ÚRS 2023 01 |  |  | základní | 0.425 | 17 | 0 | 0 | 0 | 0 | 16 | K | 2 |  |  |  | ROZPOCET | 0 | 0 | 0 | 0 | 0 | 1 | 0 | 16 | -1723151325
106 | K | 722190901 | Uzavření nebo otevření vodovodního potrubí při opravách | kus | 10 |  | 0 | CS ÚRS 2023 01 |  |  | základní | 0.165 | 1.65 | 0 | 0 | 0 | 0 | 16 | K | 2 |  |  |  | ROZPOCET | 0 | 0 | 0 | 0 | 0 | 1 | 0 | 16 | -688046771
107 | K | 722220151 | Nástěnka závitová plastová PPR PN 20 DN 16 x G 1/2" | kus | 10 |  | 0 | CS ÚRS 2023 01 |  |  | základní | 0.17 | 1.7 | 0.00017 | 0.0017 | 0 | 0 | 16 | K | 2 |  |  |  | ROZPOCET | 0 | 0 | 0 | 0 | 0 | 1 | 0 | 16 | -1792158843
108 | K | 722220161 | Nástěnný komplet plastový PPR PN 20 DN 20 x G 1/2" | soubor | 14 |  | 0 | CS ÚRS 2023 01 |  |  | základní | 0.672 | 9.408 | 0.00021 | 0.00294 | 0 | 0 | 16 | K | 2 |  |  |  | ROZPOCET | 0 | 0 | 0 | 0 | 0 | 1 | 0 | 16 | 1003827645
109 | K | 722224115 | Kohout plnicí nebo vypouštěcí G 1/2" PN 10 s jedním závitem | kus | 10 |  | 0 | CS ÚRS 2023 01 |  |  | základní | 0.083 | 0.83 | 0.00022 | 0.0022 | 0 | 0 | 16 | K | 2 |  |  |  | ROZPOCET | 0 | 0 | 0 | 0 | 0 | 1 | 0 | 16 | -105758609
110 | K | 722231083 | Ventil zpětný G 3/4" PN 16 do 90°C | kus | 1 |  | 0 | CS ÚRS 2023 01 |  |  | základní | 0.207 | 0.207 | 0.00035 | 0.00035 | 0 | 0 | 16 | K | 2 |  |  |  | ROZPOCET | 0 | 0 | 0 | 0 | 0 | 1 | 0 | 16 | -361295390
111 | K | 722231084 | Ventil zpětný G 1" PN 16 do 90°C | kus | 1 |  | 0 | CS ÚRS 2023 01 |  |  | základní | 0.227 | 0.227 | 0.00056 | 0.00056 | 0 | 0 | 16 | K | 2 |  |  |  | ROZPOCET | 0 | 0 | 0 | 0 | 0 | 1 | 0 | 16 | -603034544
112 | K | 722231221 | Ventil pojistný mosazný G 1/2" PN 6 do 100°C k bojleru s vnitřním x vnějším závitem | kus | 2 |  | 0 | CS ÚRS 2023 01 |  |  | základní | 0.16 | 0.32 | 0.00012 | 0.00024 | 0 | 0 | 16 | K | 2 |  |  |  | ROZPOCET | 0 | 0 | 0 | 0 | 0 | 1 | 0 | 16 | -1999713327
113 | K | 722232062 | Kohout kulový přímý G 3/4" PN 42 do 185°C vnitřní závit s vypouštěním | kus | 2 |  | 0 | CS ÚRS 2023 01 |  |  | základní | 0.2 | 0.4 | 0.0004 | 0.0008 | 0 | 0 | 16 | K | 2 |  |  |  | ROZPOCET | 0 | 0 | 0 | 0 | 0 | 1 | 0 | 16 | 1444050819
114 | K | 722240121 | Kohout kulový plastový PPR DN 16 | kus | 2 |  | 0 | CS ÚRS 2023 01 |  |  | základní | 0.183 | 0.366 | 0.0006 | 0.0012 | 0 | 0 | 16 | K | 2 |  |  |  | ROZPOCET | 0 | 0 | 0 | 0 | 0 | 1 | 0 | 16 | 2058195249
115 | K | 722240122 | Kohout kulový plastový PPR DN 20 | kus | 6 |  | 0 | CS ÚRS 2023 01 |  |  | základní | 0.204 | 1.224 | 0.00075 | 0.0045 | 0 | 0 | 16 | K | 2 |  |  |  | ROZPOCET | 0 | 0 | 0 | 0 | 0 | 1 | 0 | 16 | -322141276
116 | K | 722240123 | Kohout kulový plastový PPR DN 25 | kus | 6 |  | 0 | CS ÚRS 2023 01 |  |  | základní | 0.225 | 1.35 | 0.00097 | 0.00582 | 0 | 0 | 16 | K | 2 |  |  |  | ROZPOCET | 0 | 0 | 0 | 0 | 0 | 1 | 0 | 16 | 1612624201
117 | K | 722262212 | Vodoměr závitový jednovtokový suchoběžný do 40°C G 1/2"x 110 mm Qn 1,5 m3/h horizontální | kus | 1 |  | 0 | CS ÚRS 2023 01 |  |  | základní | 0.385 | 0.385 | 0.00127 | 0.00127 | 0 | 0 | 16 | K | 2 |  |  |  | ROZPOCET | 0 | 0 | 0 | 0 | 0 | 1 | 0 | 16 | -1162552807
118 | K | 722263206 | Vodoměr závitový jednovtokový suchoběžný do 100°C G 1/2"x 110 mm Qn 1,5 m3/h horizontální | kus | 1 |  | 0 | CS ÚRS 2023 01 |  |  | základní | 0.385 | 0.385 | 0.00125 | 0.00125 | 0 | 0 | 16 | K | 2 |  |  |  | ROZPOCET | 0 | 0 | 0 | 0 | 0 | 1 | 0 | 16 | -1736545350
119 | K | 722290226 | Zkouška těsnosti vodovodního potrubí závitového DN do 50 | m | 168 |  | 0 | CS ÚRS 2023 01 |  |  | základní | 0.067 | 11.256 | 0.00019 | 0.03192 | 0 | 0 | 16 | K | 2 |  |  |  | ROZPOCET | 0 | 0 | 0 | 0 | 0 | 1 | 0 | 16 | -623571953
120 | K | 722290234 | Proplach a dezinfekce vodovodního potrubí DN do 80 | m | 168 |  | 0 | CS ÚRS 2023 01 |  |  | základní | 0.082 | 13.776 | 1e-05 | 0.00168 | 0 | 0 | 16 | K | 2 |  |  |  | ROZPOCET | 0 | 0 | 0 | 0 | 0 | 1 | 0 | 16 | -1772089504
121 | K | 998722102 | Přesun hmot tonážní pro vnitřní vodovod v objektech v přes 6 do 12 m | t | 0.257 |  | 0 | CS ÚRS 2023 01 |  |  | základní | 1.374 | 0.35312 | 0 | 0 | 0 | 0 | 16 | K | 2 |  |  |  | ROZPOCET | 0 | 0 | 0 | 0 | 0 | 1 | 0 | 16 | -1204902862
| D | 723 | Zdravotechnika - vnitřní plynovod |  |  |  | 0 | [5 empty] | 5.44 |  | 0.0218 |  | 0.33868 | 2 | D | 1 |  |  |  | ROZPOCET | [6 empty] | 0
122 | K | 723120804 | Demontáž potrubí ocelové závitové svařované DN do 25 | m | 42 |  | 0 | CS ÚRS 2023 01 |  |  | základní | 0.03 | 1.26 | 0.00011 | 0.00462 | 0.00215 | 0.0903 | 16 | K | 2 |  |  |  | ROZPOCET | 0 | 0 | 0 | 0 | 0 | 1 | 0 | 16 | -662936866
123 | K | 723120805 | Demontáž potrubí ocelové závitové svařované DN od 25 do 50 | m | 42 |  | 0 | CS ÚRS 2023 01 |  |  | základní | 0.044 | 1.848 | 0.00039 | 0.01638 | 0.00342 | 0.14364 | 16 | K | 2 |  |  |  | ROZPOCET | 0 | 0 | 0 | 0 | 0 | 1 | 0 | 16 | 1979016984
| VV |  | 6+12+24 |  | 42 | [13 empty] | VV | 2 | 2 | True | 1 | ROZPOCET
124 | K | 733191918 | Zaslepení potrubí ocelového závitového zavařením a skováním DN 50 | kus | 1 |  | 0 | CS ÚRS 2023 01 |  |  | základní | 0.237 | 0.237 | 0.00052 | 0.00052 | 0 | 0 | 16 | K | 2 |  |  |  | ROZPOCET | 0 | 0 | 0 | 0 | 0 | 1 | 0 | 16 | -1037495187
125 | K | 723160804 | Demontáž přípojka k plynoměru na závit bez ochozu G 1 | pár | 1 |  | 0 | CS ÚRS 2023 01 |  |  | základní | 0.279 | 0.279 | 0 | 0 | 0.00513 | 0.00513 | 16 | K | 2 |  |  |  | ROZPOCET | 0 | 0 | 0 | 0 | 0 | 1 | 0 | 16 | -1038754336
126 | K | 723160831 | Demontáž rozpěrky k plynoměru G 1 | kus | 1 |  | 0 | CS ÚRS 2023 01 |  |  | základní | 0.299 | 0.299 | 0 | 0 | 0.00089 | 0.00089 | 16 | K | 2 |  |  |  | ROZPOCET | 0 | 0 | 0 | 0 | 0 | 1 | 0 | 16 | 1398340004
127 | K | 723260801 | Demontáž plynoměrů G 2 nebo G 4 nebo G 10 max. průtok do 16 m3/hod. | kus | 1 |  | 0 | CS ÚRS 2023 01 |  |  | základní | 0.372 | 0.372 | 0.00028 | 0.00028 | 0.0041 | 0.0041 | 16 | K | 2 |  |  |  | ROZPOCET | 0 | 0 | 0 | 0 | 0 | 1 | 0 | 16 | -1838114897
128 | K | 722220862 | Demontáž armatur závitových se dvěma závity G přes 3/4 do 5/4 | kus | 10 |  | 0 | CS ÚRS 2023 01 |  |  | základní | 0.072 | 0.72 | 0 | 0 | 0.00123 | 0.0123 | 16 | K | 2 |  |  |  | ROZPOCET | 0 | 0 | 0 | 0 | 0 | 1 | 0 | 16 | 1115741484
129 | K | 7239918R1 | Demontáž konzol jednoduchých pro potrubí | soub | 1 |  | 0 |  |  |  | základní | 0.084 | 0.084 | 0 | 0 | 0.05 | 0.05 | 16 | K | 2 |  |  |  | ROZPOCET | 0 | 0 | 0 | 0 | 0 | 1 | 0 | 16 | 450644214
130 | K | 7236508R1 | Demontáž - plynoměrné skříně | soubor | 1 |  | 0 |  |  |  | základní | 0.341 | 0.341 | 0 | 0 | 0.03232 | 0.03232 | 16 | K | 2 |  |  |  | ROZPOCET | 0 | 0 | 0 | 0 | 0 | 1 | 0 | 16 | -289552199
| D | 724 | Zdravotechnika - strojní vybavení |  |  |  | 0 | [5 empty] | 1.2729 |  | 0.0122 |  | 0 | 2 | D | 1 |  |  |  | ROZPOCET | [6 empty] | 0
131 | K | 72423112R | Příslušenství domovních vodáren - Tlakoměr pr. 100 mm s přísl. 0-10 bar | soubor | 2 |  | 0 | CS ÚRS 2023 01 |  |  | základní | 0.145 | 0.29 | 0.00125 | 0.0025 | 0 | 0 | 16 | K | 2 |  |  |  | ROZPOCET | 0 | 0 | 0 | 0 | 0 | 1 | 0 | 16 | -1703172611
132 | K | 724239112 | Montáž nádoby expanzní tlakové do 80 l vertikální ostatní typ | soubor | 2 |  | 0 | CS ÚRS 2023 01 |  |  | základní | 0.477 | 0.954 | 0.00084 | 0.00168 | 0 | 0 | 16 | K | 2 |  |  |  | ROZPOCET | 0 | 0 | 0 | 0 | 0 | 1 | 0 | 16 | 1063497168
133 | M | 484666D2 | nádoba expanzní tlaková s membránou pro pitnou vodu objem 12L PN -6 bar, s příslušenstvím | kus | 1 |  | 0 |  |  |  | základní | 0 | 0 | 0.00288 | 0.00288 | 0 | 0 | 32 | M | 2 |  |  |  | ROZPOCET | 0 | 0 | 0 | 0 | 0 | 1 | 0 | 16 | -660053023
134 | M | 48466604 | nádoba expanzní tlaková s membránou pro pitnou vodu objem 25L PN -6 bar, s příslušenstvím | kus | 1 |  | 0 | CS ÚRS 2023 01 |  |  | základní | 0 | 0 | 0.00514 | 0.00514 | 0 | 0 | 32 | M | 2 |  |  |  | ROZPOCET | 0 | 0 | 0 | 0 | 0 | 1 | 0 | 16 | -145980685
135 | K | 998724102 | Přesun hmot tonážní pro strojní vybavení v objektech v přes 6 do 12 m | t | 0.012 |  | 0 | CS ÚRS 2023 01 |  |  | základní | 2.406 | 0.028872 | 0 | 0 | 0 | 0 | 16 | K | 2 |  |  |  | ROZPOCET | 0 | 0 | 0 | 0 | 0 | 1 | 0 | 16 | 1470976388
| D | 725 | Zdravotechnika - zařizovací předměty |  |  |  | 0 | [5 empty] | 66.486 |  | 0.61623 |  | 2.8061 | 2 | D | 1 |  |  |  | ROZPOCET | [6 empty] | 0
136 | K | 725110814 | Demontáž klozetu Kombi | soubor | 1 |  | 0 | CS ÚRS 2023 01 |  |  | základní | 0.465 | 0.465 | 0 | 0 | 0.0342 | 0.0342 | 16 | K | 2 |  |  |  | ROZPOCET | 0 | 0 | 0 | 0 | 0 | 1 | 0 | 16 | -1398302936
137 | K | 725119125 | Montáž klozetových mís závěsných na nosné stěny | kus | 7 |  | 0 | CS ÚRS 2023 01 |  |  | základní | 0.816 | 5.712 | 0.00119 | 0.00833 | 0 | 0 | 16 | K | 2 |  |  |  | ROZPOCET | 0 | 0 | 0 | 0 | 0 | 1 | 0 | 16 | -1016841186
138 | M | 64236031 | klozet keramický bílý závěsný hluboké splachování 530x360x350mm | kus | 7 |  | 0 | CS ÚRS 2023 01 |  |  | základní | 0 | 0 | 0.015 | 0.105 | 0 | 0 | 32 | M | 2 |  |  |  | ROZPOCET | 0 | 0 | 0 | 0 | 0 | 1 | 0 | 16 | -298138929
139 | K | 725121525 | Pisoárový záchodek automatický s radarovým senzorem | soubor | 3 |  | 0 | CS ÚRS 2023 01 |  |  | základní | 1.5 | 4.5 | 0.01808 | 0.05424 | 0 | 0 | 16 | K | 2 |  |  |  | ROZPOCET | 0 | 0 | 0 | 0 | 0 | 1 | 0 | 16 | -1020128794
140 | K | 725210821 | Demontáž umyvadel bez výtokových armatur | soubor | 8 |  | 0 | CS ÚRS 2023 01 |  |  | základní | 0.362 | 2.896 | 0 | 0 | 0.01946 | 0.15568 | 16 | K | 2 |  |  |  | ROZPOCET | 0 | 0 | 0 | 0 | 0 | 1 | 0 | 16 | 883075207
141 | K | 725210826 | Demontáž umývátek bez výtokových armatur | soubor | 1 |  | 0 | CS ÚRS 2023 01 |  |  | základní | 0.186 | 0.186 | 0 | 0 | 0.0066 | 0.0066 | 16 | K | 2 |  |  |  | ROZPOCET | 0 | 0 | 0 | 0 | 0 | 1 | 0 | 16 | 789864468
142 | K | 725219102 | Montáž umyvadla připevněného na šrouby do zdiva | soubor | 9 |  | 0 | CS ÚRS 2023 01 |  |  | základní | 1.1 | 9.9 | 0.00173 | 0.01557 | 0 | 0 | 16 | K | 2 |  |  |  | ROZPOCET | 0 | 0 | 0 | 0 | 0 | 1 | 0 | 16 | 1647501189
143 | M | 64211032 | umyvadlo keramické závěsné bílé 600x450mm | kus | 9 |  | 0 | CS ÚRS 2023 01 |  |  | základní | 0 | 0 | 0.0135 | 0.1215 | 0 | 0 | 32 | M | 2 |  |  |  | ROZPOCET | 0 | 0 | 0 | 0 | 0 | 1 | 0 | 16 | 685409721
144 | M | 64211034 | kryt sifonu (polosloup) umyvadla keramický bílý | kus | 9 |  | 0 | CS ÚRS 2023 01 |  |  | základní | 0 | 0 | 0.0071 | 0.0639 | 0 | 0 | 32 | M | 2 |  |  |  | ROZPOCET | 0 | 0 | 0 | 0 | 0 | 1 | 0 | 16 | 1402734549
145 | K | 725244904 | Montáž sprchových dveří | soubor | 1 |  | 0 | CS ÚRS 2023 01 |  |  | základní | 2.88 | 2.88 | 0.00017 | 0.00017 | 0 | 0 | 16 | K | 2 |  |  |  | ROZPOCET | 0 | 0 | 0 | 0 | 0 | 1 | 0 | 16 | -1299365419
146 | M | 554840D9 | dveře sprchové zasouvací třidílné 750/1900mm - bezpečnostní sklo | kus | 1 |  | 0 |  |  |  | základní | 0 | 0 | 0.022 | 0.022 | 0 | 0 | 32 | M | 2 |  |  |  | ROZPOCET | 0 | 0 | 0 | 0 | 0 | 1 | 0 | 16 | -423233096
147 | K | 725319111 | Montáž dřezu ostatních typů | soubor | 2 |  | 0 | CS ÚRS 2023 01 |  |  | základní | 0.85 | 1.7 | 0.00043 | 0.00086 | 0 | 0 | 16 | K | 2 |  |  |  | ROZPOCET | 0 | 0 | 0 | 0 | 0 | 1 | 0 | 16 | -706008645
148 | M | 55231084 | dřez nerez vestavný matný 775x480mm | kus | 2 |  | 0 | CS ÚRS 2023 01 |  |  | základní | 0 | 0 | 0.0055 | 0.011 | 0 | 0 | 32 | M | 2 |  |  |  | ROZPOCET | 0 | 0 | 0 | 0 | 0 | 1 | 0 | 16 | -1082858171
149 | K | 725320822 | Demontáž dřez dvojitý vestavěný v kuchyňských sestavách bez výtokových armatur | soubor | 2 |  | 0 | CS ÚRS 2023 01 |  |  | základní | 0.496 | 0.992 | 0 | 0 | 0.0173 | 0.0346 | 16 | K | 2 |  |  |  | ROZPOCET | 0 | 0 | 0 | 0 | 0 | 1 | 0 | 16 | -1022985275
150 | K | 725320828 | Demontáž dřez dvojitý velkokuchyně bez výtokových armatur | soubor | 5 |  | 0 | CS ÚRS 2023 01 |  |  | základní | 0.383 | 1.915 | 0 | 0 | 0.0715 | 0.3575 | 16 | K | 2 |  |  |  | ROZPOCET | 0 | 0 | 0 | 0 | 0 | 1 | 0 | 16 | 25706917
151 | K | 725330820 | Demontáž výlevka diturvitová | soubor | 1 |  | 0 | CS ÚRS 2023 01 |  |  | základní | 0.569 | 0.569 | 0 | 0 | 0.0347 | 0.0347 | 16 | K | 2 |  |  |  | ROZPOCET | 0 | 0 | 0 | 0 | 0 | 1 | 0 | 16 | 989572503
152 | K | 725331111 | Výlevka bez výtokových armatur keramická se sklopnou plastovou mřížkou 500 mm | soubor | 1 |  | 0 | CS ÚRS 2023 01 |  |  | základní | 1.5 | 1.5 | 0.01475 | 0.01475 | 0 | 0 | 16 | K | 2 |  |  |  | ROZPOCET | 0 | 0 | 0 | 0 | 0 | 1 | 0 | 16 | -577181205
153 | K | 725510801 | Demontáž ohřívač zásobníkový plynový cirkulační do 1000 l | soubor | 2 |  | 0 | CS ÚRS 2023 01 |  |  | základní | 0.972 | 1.944 | 0 | 0 | 0.52905 | 1.0581 | 16 | K | 2 |  |  |  | ROZPOCET | 0 | 0 | 0 | 0 | 0 | 1 | 0 | 16 | 1929972853
154 | K | 725510802 | Demontáž ohřívač zásobníkový plynový cirkulační do 500 l | soubor | 3 |  | 0 | CS ÚRS 2023 01 |  |  | základní | 0.729 | 2.187 | 0 | 0 | 0.312 | 0.936 | 16 | K | 2 |  |  |  | ROZPOCET | 0 | 0 | 0 | 0 | 0 | 1 | 0 | 16 | -1472006943
| VV |  | 2+1 |  | 3 | [13 empty] | VV | 2 | 2 | True | 1 | ROZPOCET
155 | K | 725539201 | Montáž ohřívačů zásobníkových závěsných tlakových do 15 l | soubor | 1 |  | 0 | CS ÚRS 2023 01 |  |  | základní | 0.507 | 0.507 | 0.00066 | 0.00066 | 0 | 0 | 16 | K | 2 |  |  |  | ROZPOCET | 0 | 0 | 0 | 0 | 0 | 1 | 0 | 16 | -925467239
156 | M | 541322D1 | Elektrický tlakový průtokový ohřívač, příkon 3,5 kW, pro jedno odběrné místo pod umyvadlo - 3,5kW | kus | 1 |  | 0 |  |  |  | základní | 0 | 0 | 0.01 | 0.01 | 0 | 0 | 32 | M | 2 |  |  |  | ROZPOCET | 0 | 0 | 0 | 0 | 0 | 1 | 0 | 16 | 1672980900
157 | K | 725539204 | Montáž ohřívačů zásobníkových závěsných tlakových přes 80 do 125 l | soubor | 1 |  | 0 | CS ÚRS 2023 01 |  |  | základní | 2.555 | 2.555 | 0.00546 | 0.00546 | 0 | 0 | 16 | K | 2 |  |  |  | ROZPOCET | 0 | 0 | 0 | 0 | 0 | 1 | 0 | 16 | -86598181
158 | M | 48438694 | ohřívač vody elektrický zásobníkový závěsný akumulační svislý příkon 100L 2,2kW, vč.příslušenství | kus | 1 |  | 0 | CS ÚRS 2023 01 |  |  | základní | 0 | 0 | 0.05 | 0.05 | 0 | 0 | 32 | M | 2 |  |  |  | ROZPOCET | 0 | 0 | 0 | 0 | 0 | 1 | 0 | 16 | -1187950906
159 | K | 725539303 | Montáž ohřívačů zásobníkových stacionárních tlakových přes 160 do 250 l | soubor | 1 |  | 0 | CS ÚRS 2023 01 |  |  | základní | 3.276 | 3.276 | 0.00511 | 0.00511 | 0 | 0 | 16 | K | 2 |  |  |  | ROZPOCET | 0 | 0 | 0 | 0 | 0 | 1 | 0 | 16 | 1216055149
160 | M | 48438809 | ohřívač vody zásobníkový stacionární akumulační 0,6MPa vestavné topné těleso do příruby příkon 250L 2,2kW vč.příslušenství | kus | 1 |  | 0 | CS ÚRS 2023 01 |  |  | základní | 0 | 0 | 0.088 | 0.088 | 0 | 0 | 32 | M | 2 |  |  |  | ROZPOCET | 0 | 0 | 0 | 0 | 0 | 1 | 0 | 16 | -122207389
161 | K | 725810811 | Demontáž ventilů výtokových nástěnných | kus | 20 |  | 0 | CS ÚRS 2023 01 |  |  | základní | 0.114 | 2.28 | 0 | 0 | 0.00049 | 0.0098 | 16 | K | 2 |  |  |  | ROZPOCET | 0 | 0 | 0 | 0 | 0 | 1 | 0 | 16 | 496657112
162 | K | 725813111 | Ventil rohový bez připojovací trubičky nebo flexi hadičky G 1/2" | soubor | 25 |  | 0 | CS ÚRS 2023 01 |  |  | základní | 0.227 | 5.675 | 0.00024 | 0.006 | 0 | 0 | 16 | K | 2 |  |  |  | ROZPOCET | 0 | 0 | 0 | 0 | 0 | 1 | 0 | 16 | 42588352
163 | K | 725820801 | Demontáž baterie nástěnné do G 3 / 4 | soubor | 16 |  | 0 | CS ÚRS 2023 01 |  |  | základní | 0.217 | 3.472 | 0 | 0 | 0.00156 | 0.02496 | 16 | K | 2 |  |  |  | ROZPOCET | 0 | 0 | 0 | 0 | 0 | 1 | 0 | 16 | 1731051770
164 | K | 725829101 | Montáž baterie nástěnné dřezové pákové a klasické | kus | 1 |  | 0 | CS ÚRS 2023 01 |  |  | základní | 0.414 | 0.414 | 0.00016 | 0.00016 | 0 | 0 | 16 | K | 2 |  |  |  | ROZPOCET | 0 | 0 | 0 | 0 | 0 | 1 | 0 | 16 | -1809038351
| VV |  | "pro výlevku" 1 |  | 1 | [13 empty] | VV | 2 | 2 | True | 1 | ROZPOCET
165 | M | 55143169 | baterie dřezová páková nástěnná s plochým ústím 300mm | kus | 1 |  | 0 | CS ÚRS 2023 01 |  |  | základní | 0 | 0 | 0.00156 | 0.00156 | 0 | 0 | 32 | M | 2 |  |  |  | ROZPOCET | 0 | 0 | 0 | 0 | 0 | 1 | 0 | 16 | 284244910
166 | K | 725829111 | Montáž baterie stojánkové dřezové G 1/2" | kus | 2 |  | 0 | CS ÚRS 2023 01 |  |  | základní | 0.445 | 0.89 | 0 | 0 | 0 | 0 | 16 | K | 2 |  |  |  | ROZPOCET | 0 | 0 | 0 | 0 | 0 | 1 | 0 | 16 | 1061379990
167 | M | 55143974 | baterie dřezová páková stojánková s otáčivým ústím dl ramínka 220mm | kus | 2 |  | 0 | CS ÚRS 2023 01 |  |  | základní | 0 | 0 | 0.0018 | 0.0036 | 0 | 0 | 32 | M | 2 |  |  |  | ROZPOCET | 0 | 0 | 0 | 0 | 0 | 1 | 0 | 16 | -1099986506
168 | K | 725829131 | Montáž baterie umyvadlové stojánkové G 1/2" ostatní typ | kus | 9 |  | 0 | CS ÚRS 2023 01 |  |  | základní | 0.32 | 2.88 | 4e-05 | 0.00036 | 0 | 0 | 16 | K | 2 |  |  |  | ROZPOCET | 0 | 0 | 0 | 0 | 0 | 1 | 0 | 16 | -994842457
169 | M | 55144006 | baterie umyvadlová stojánková páková nízkotlaká otáčivé ústí, z toho 1ks baterie v kombinaci s bidetovou sprškou | kus | 9 |  | 0 | CS ÚRS 2023 01 |  |  | základní | 0 | 0 | 0.0018 | 0.0162 | 0 | 0 | 32 | M | 2 |  |  |  | ROZPOCET | 0 | 0 | 0 | 0 | 0 | 1 | 0 | 16 | -1061157177
170 | K | 725840850 | Demontáž baterie sprch diferenciální do G 3/4x1 | kus | 2 |  | 0 | CS ÚRS 2023 01 |  |  | základní | 0.407 | 0.814 | 0 | 0 | 0.00225 | 0.0045 | 16 | K | 2 |  |  |  | ROZPOCET | 0 | 0 | 0 | 0 | 0 | 1 | 0 | 16 | -1281660897
171 | K | 725849411 | Montáž baterie sprchové nástěnná s nastavitelnou výškou sprchy | kus | 2 |  | 0 | CS ÚRS 2023 01 |  |  | základní | 0.655 | 1.31 | 0.00012 | 0.00024 | 0 | 0 | 16 | K | 2 |  |  |  | ROZPOCET | 0 | 0 | 0 | 0 | 0 | 1 | 0 | 16 | 76407938
172 | M | 55145590 | baterie sprchová páková včetně sprchové soupravy 150mm chrom | kus | 2 |  | 0 | CS ÚRS 2023 01 |  |  | základní | 0 | 0 | 0.00538 | 0.01076 | 0 | 0 | 32 | M | 2 |  |  |  | ROZPOCET | 0 | 0 | 0 | 0 | 0 | 1 | 0 | 16 | 554977168
173 | K | 725860811 | Demontáž uzávěrů zápachu jednoduchých | kus | 10 |  | 0 | CS ÚRS 2023 01 |  |  | základní | 0.038 | 0.38 | 0 | 0 | 0.00085 | 0.0085 | 16 | K | 2 |  |  |  | ROZPOCET | 0 | 0 | 0 | 0 | 0 | 1 | 0 | 16 | 425922226
174 | K | 725860812 | Demontáž uzávěrů zápachu dvojitých | kus | 9 |  | 0 | CS ÚRS 2023 01 |  |  | základní | 0.048 | 0.432 | 0 | 0 | 0.00122 | 0.01098 | 16 | K | 2 |  |  |  | ROZPOCET | 0 | 0 | 0 | 0 | 0 | 1 | 0 | 16 | 917805292
175 | K | 725862103 | Zápachová uzávěrka pro dřezy DN 40/50 | kus | 2 |  | 0 | CS ÚRS 2023 01 |  |  | základní | 0.113 | 0.226 | 0.00028 | 0.00056 | 0 | 0 | 16 | K | 2 |  |  |  | ROZPOCET | 0 | 0 | 0 | 0 | 0 | 1 | 0 | 16 | 1166564063
176 | K | 725991811 | Demontáž konzol jednoduchých pro potrubí | kus | 10 |  | 0 | CS ÚRS 2023 01 |  |  | základní | 0.084 | 0.84 | 0 | 0 | 0.005 | 0.05 | 16 | K | 2 |  |  |  | ROZPOCET | 0 | 0 | 0 | 0 | 0 | 1 | 0 | 16 | -1127567798
177 | K | 725991812 | Demontáž konzol zdvojených pro potrubí | kus | 10 |  | 0 | CS ÚRS 2023 01 |  |  | základní | 0.146 | 1.46 | 0 | 0 | 0.008 | 0.08 | 16 | K | 2 |  |  |  | ROZPOCET | 0 | 0 | 0 | 0 | 0 | 1 | 0 | 16 | -1479322008
178 | K | 732490102 | Montáž sifonu pro odvod kondenzátu kotle | kus | 2 |  | 0 | CS ÚRS 2023 01 |  |  | základní | 0.38 | 0.76 | 0 | 0 | 0 | 0 | 16 | K | 2 |  |  |  | ROZPOCET | 0 | 0 | 0 | 0 | 0 | 1 | 0 | 16 | -758663256
179 | M | 484810D3 | sifon pro odvod kondenzátu - KONDENZAČNÍ SIFON NÁLEVKA DN32 ( 40) | kus | 2 |  | 0 |  |  |  | základní | 0 | 0 | 0.00012 | 0.00024 | 0 | 0 | 32 | M | 2 |  |  |  | ROZPOCET | 0 | 0 | 0 | 0 | 0 | 1 | 0 | 16 | -1943885627
180 | K | 998725102 | Přesun hmot tonážní pro zařizovací předměty v objektech v přes 6 do 12 m | t | 0.616 |  | 0 | CS ÚRS 2023 01 |  |  | základní | 1.573 | 0.96897 | 0 | 0 | 0 | 0 | 16 | K | 2 |  |  |  | ROZPOCET | 0 | 0 | 0 | 0 | 0 | 1 | 0 | 16 | 45067046
| D | 726 | Zdravotechnika - předstěnové instalace |  |  |  | 0 | [5 empty] | 17.6007 |  | 0.0644 |  | 0 | 2 | D | 1 |  |  |  | ROZPOCET | [6 empty] | 0
181 | K | 726111031 | Instalační předstěna pro klozet s ovládáním zepředu v 1080 mm závěsný do masivní zděné kce | soubor | 7 |  | 0 | CS ÚRS 2023 01 |  |  | základní | 2.5 | 17.5 | 0.0092 | 0.0644 | 0 | 0 | 16 | K | 2 |  |  |  | ROZPOCET | 0 | 0 | 0 | 0 | 0 | 1 | 0 | 16 | 535044486
182 | K | 998726112 | Přesun hmot tonážní pro instalační prefabrikáty v objektech v přes 6 do 12 m | t | 0.064 |  | 0 | CS ÚRS 2023 01 |  |  | základní | 1.573 | 0.10067 | 0 | 0 | 0 | 0 | 16 | K | 2 |  |  |  | ROZPOCET | 0 | 0 | 0 | 0 | 0 | 1 | 0 | 16 | -1296106747
| D | 731 | Ústřední vytápění - kotelny |  |  |  | 0 | [5 empty] | 4.902 |  | 0.00034 |  | 0.65625 | 2 | D | 1 |  |  |  | ROZPOCET | [6 empty] | 0
183 | K | 73120082R | Demontáž kotle ocelového na plynná nebo kapalná paliva výkon přes 25 do 40 kW, vč.příslušenství | kus | 1 |  | 0 |  |  |  | základní | 2.451 | 2.451 | 0.00017 | 0.00017 | 0.30625 | 0.30625 | 16 | K | 2 |  |  |  | ROZPOCET | 0 | 0 | 0 | 0 | 0 | 1 | 0 | 16 | -603986230
184 | K | 731299R25 | Demontáž VZT jednotky typ Lersen aeromax, vč.příslušenství a potrubí | soub | 1 |  | 0 |  |  |  | základní | 2.451 | 2.451 | 0.00017 | 0.00017 | 0.35 | 0.35 | 16 | K | 2 |  |  |  | ROZPOCET | 0 | 0 | 0 | 0 | 0 | 1 | 0 | 16 | 859168003
| D | M | Práce a dodávky M |  |  |  | 0 | [5 empty] | 5.712 |  | 0.00084 |  | 0 | 3 | D | 0 |  |  |  | ROZPOCET | [6 empty] | 0
| D | 23-M | Montáže potrubí |  |  |  | 0 | [5 empty] | 5.712 |  | 0.00084 |  | 0 | 3 | D | 1 |  |  |  | ROZPOCET | [6 empty] | 0
185 | K | 230208513 | Odplynění a inertizace ocelového potrubí DN do 100 mm | m | 84 |  | 0 | CS ÚRS 2023 01 |  |  | základní | 0.068 | 5.712 | 1e-05 | 0.00084 | 0 | 0 | 64 | K | 2 |  |  |  | ROZPOCET | 0 | 0 | 0 | 0 | 0 | 1 | 0 | 64 | 1903561532

## 2915 - D.1.4.2 - Vytápění
[9 empty] | >> skryté sloupce << | [9 empty] | {b29f71df-7ebe-4651-8432-3b24861d28dc}
2
| KRYCÍ LIST SOUPISU PRACÍ | [8 empty] | v --- níže se nacházejí doplnkové a pomocné údaje k sestavám --- v | [8 empty] | False
Stavba:
OLOMOUC ADM Nerudova - oprava přístavby ve dvorní části
Objekt:
2915 - D.1.4.2 - Vytápění
| KSO: |  |  |  |  | CC-CZ:
| Místo: |  | Olomouc |  |  | Datum: | 2023-06-08
| Zadavatel: |  |  |  |  | IČ:
|  | Správa železnic, státní organizace |  |  |  | DIČ:
| Uchazeč: |  |  |  |  | IČ: | Vyplň údaj
|  | Vyplň údaj |  |  |  | DIČ: | Vyplň údaj
| Projektant: |  |  |  |  | IČ: | 47684577
|  | Ing. Pavel KRÁTKÝ |  |  |  | DIČ:
| Zpracovatel: |  |  |  |  | IČ:
|  | Hořák |  |  |  | DIČ:
Poznámka:
| Cena bez DPH | [5 empty] | 0
|  |  | Základ daně |  |  | Sazba daně | Výše daně
| DPH | základní | 0 |  |  | 21% | 0
|  | snížená | 0 |  |  | 15% | 0
|  | zákl. přenesená | 0 |  |  | 21% | 0
|  | sníž. přenesená | 0 |  |  | 15% | 0
|  | nulová | 0 |  |  | 0% | 0
| Cena s DPH |  |  | v | CZK |  | 0
| Projektant |  |  | Zpracovatel
| Datum a podpis: |  | Razítko | Datum a podpis: |  |  | Razítko
| Objednavatel |  |  | Zhotovitel
| Datum a podpis: |  | Razítko | Datum a podpis: |  |  | Razítko
REKAPITULACE ČLENĚNÍ SOUPISU PRACÍ
Stavba:
OLOMOUC ADM Nerudova - oprava přístavby ve dvorní části
Objekt:
2915 - D.1.4.2 - Vytápění
Místo: |  |  | Olomouc |  |  | Datum: | 2023-06-08
Zadavatel: |  |  | Správa železnic, státní organizace |  |  | Projektant: | Ing. Pavel KRÁTKÝ
Zhotovitel: |  |  | Vyplň údaj |  |  | Zpracovatel: | Hořák
Kód dílu - Popis | [6 empty] | Cena celkem [CZK]
Náklady ze soupisu prací | [6 empty] | 0 | [12 empty] | -1
| HSV - Práce a dodávky HSV | [5 empty] | 0
| 3 - Svislé a kompletní konstrukce | [5 empty] | 0
| 4 - Vodorovné konstrukce | [5 empty] | 0
| 6 - Úpravy povrchů, podlahy a osazování výplní | [5 empty] | 0
| 9 - Ostatní konstrukce a práce, bourání | [5 empty] | 0
| 997 - Přesun sutě | [5 empty] | 0
| 998 - Přesun hmot | [5 empty] | 0
| PSV - Práce a dodávky PSV | [5 empty] | 0
| 733 - Ústřední vytápění - rozvodné potrubí | [5 empty] | 0
| 734 - Ústřední vytápění - armatury | [5 empty] | 0
| 735 - Ústřední vytápění - otopná tělesa | [5 empty] | 0
| HZS - Hodinové zúčtovací sazby | [5 empty] | 0
SOUPIS PRACÍ
Stavba:
OLOMOUC ADM Nerudova - oprava přístavby ve dvorní části
Objekt:
2915 - D.1.4.2 - Vytápění
Místo: |  |  | Olomouc |  |  | Datum: | 2023-06-08
Zadavatel: |  |  | Správa železnic, státní organizace |  |  | Projektant: | Ing. Pavel KRÁTKÝ
Zhotovitel: |  |  | Vyplň údaj |  |  | Zpracovatel: | Hořák
PČ | Typ | Kód | Popis | MJ | Množství | J.cena [CZK] | Cena celkem [CZK] | Cenová soustava |  |  | DPH | J. Nh [h] | Nh celkem [h] | J. hmotnost [t] | Hmotnost celkem [t] | J. suť [t] | Suť Celkem [t]
Náklady soupisu celkem | [6 empty] | 0 | [5 empty] | 216.8507 |  | 0.73596 |  | 1.1714 |  | D | -1 | [10 empty] | 0
| D | HSV | Práce a dodávky HSV |  |  |  | 0 | [5 empty] | 41.1721 |  | 0.38256 |  | 0.269 | 1 | D | 0 |  |  |  | ROZPOCET | [6 empty] | 0
| D | 3 | Svislé a kompletní konstrukce |  |  |  | 0 | [5 empty] | 0 |  | 0 |  | 0 | 1 | D | 1 |  |  |  | ROZPOCET | [6 empty] | 0
1 | K | 310235241V | Zapravení otvorů - prostupů, s použitím suché maltové směsi | kus | 26 |  | 0 |  |  |  | základní | 0 | 0 | 0 | 0 | 0 | 0 | 4 | K | 2 |  |  |  | ROZPOCET | 0 | 0 | 0 | 0 | 0 | 1 | 0 | 4 | 1566262889
| VV |  | 12+2+6+2+4 |  | 26 | [13 empty] | VV | 2 | 2 | True | 1 | ROZPOCET
| D | 4 | Vodorovné konstrukce |  |  |  | 0 | [5 empty] | 4.04 |  | 0.0788 |  | 0 | 1 | D | 1 |  |  |  | ROZPOCET | [6 empty] | 0
2 | K | 411386611 | Zabetonování prostupů v instalačních šachtách ze suchých směsí pl do 0,09 m2 ve stropech | kus | 4 |  | 0 | CS ÚRS 2023 01 |  |  | základní | 1.01 | 4.04 | 0.0197 | 0.0788 | 0 | 0 | 4 | K | 2 |  |  |  | ROZPOCET | 0 | 0 | 0 | 0 | 0 | 1 | 0 | 4 | -425036812
| D | 6 | Úpravy povrchů, podlahy a osazování výplní |  |  |  | 0 | [5 empty] | 18.2407 |  | 0.30376 |  | 0 | 1 | D | 1 |  |  |  | ROZPOCET | [6 empty] | 0
3 | K | 611325221 | Vápenocementová štuková omítka malých ploch do 0,09 m2 na stropech | kus | 4 |  | 0 | CS ÚRS 2023 01 |  |  | základní | 0.32 | 1.28 | 0.0037 | 0.0148 | 0 | 0 | 4 | K | 2 |  |  |  | ROZPOCET | 0 | 0 | 0 | 0 | 0 | 1 | 0 | 4 | 1229427899
4 | K | 612325221 | Vápenocementová štuková omítka malých ploch do 0,09 m2 na stěnách | kus | 52 |  | 0 | CS ÚRS 2023 01 |  |  | základní | 0.253 | 13.156 | 0.00376 | 0.19552 | 0 | 0 | 4 | K | 2 |  |  |  | ROZPOCET | 0 | 0 | 0 | 0 | 0 | 1 | 0 | 4 | 2009838162
| VV |  | 26*2 |  | 52 | [13 empty] | VV | 2 | 2 | True | 1 | ROZPOCET
5 | K | 612325121 | Vápenocementová štuková omítka rýh ve stěnách š do 150 mm | m2 | 2.25 |  | 0 | CS ÚRS 2023 01 |  |  | základní | 1.691 | 3.8048 | 0.04153 | 0.093442 | 0 | 0 | 4 | K | 2 |  |  |  | ROZPOCET | 0 | 0 | 0 | 0 | 0 | 1 | 0 | 4 | -1870253379
| VV |  | 15*0,15 |  | 2.25 | [13 empty] | VV | 2 | 2 | True | 1 | ROZPOCET
| D | 9 | Ostatní konstrukce a práce, bourání |  |  |  | 0 | [5 empty] | 13.383 |  | 0 |  | 0.269 | 1 | D | 1 |  |  |  | ROZPOCET | [6 empty] | 0
6 | K | 971033131 | Vybourání otvorů ve zdivu cihelném D do 60 mm na MVC nebo MV tl do 150 mm | kus | 12 |  | 0 | CS ÚRS 2023 01 |  |  | základní | 0.064 | 0.768 | 0 | 0 | 0.001 | 0.012 | 4 | K | 2 |  |  |  | ROZPOCET | 0 | 0 | 0 | 0 | 0 | 1 | 0 | 4 | 673482670
7 | K | 971033141 | Vybourání otvorů ve zdivu cihelném D do 60 mm na MVC nebo MV tl do 300 mm | kus | 2 |  | 0 | CS ÚRS 2023 01 |  |  | základní | 0.183 | 0.366 | 0 | 0 | 0.001 | 0.002 | 4 | K | 2 |  |  |  | ROZPOCET | 0 | 0 | 0 | 0 | 0 | 1 | 0 | 4 | -235471365
8 | K | 971033151 | Vybourání otvorů ve zdivu cihelném D do 60 mm na MVC nebo MV tl do 450 mm | kus | 6 |  | 0 | CS ÚRS 2023 01 |  |  | základní | 0.381 | 2.286 | 0 | 0 | 0.002 | 0.012 | 4 | K | 2 |  |  |  | ROZPOCET | 0 | 0 | 0 | 0 | 0 | 1 | 0 | 4 | -1765010133
9 | K | 971033161 | Vybourání otvorů ve zdivu cihelném D do 60 mm na MVC nebo MV tl do 600 mm | kus | 2 |  | 0 | CS ÚRS 2023 01 |  |  | základní | 0.48 | 0.96 | 0 | 0 | 0.002 | 0.004 | 4 | K | 2 |  |  |  | ROZPOCET | 0 | 0 | 0 | 0 | 0 | 1 | 0 | 4 | -772192728
10 | K | 971033171 | Vybourání otvorů ve zdivu cihelném D do 60 mm na MVC nebo MV tl do 750 mm | kus | 4 |  | 0 | CS ÚRS 2023 01 |  |  | základní | 0.61 | 2.44 | 0 | 0 | 0.003 | 0.012 | 4 | K | 2 |  |  |  | ROZPOCET | 0 | 0 | 0 | 0 | 0 | 1 | 0 | 4 | 1778622600
11 | K | 972054141 | Vybourání otvorů v ŽB stropech nebo klenbách pl do 0,0225 m2 tl do 150 mm | kus | 4 |  | 0 | CS ÚRS 2023 01 |  |  | základní | 0.512 | 2.048 | 0 | 0 | 0.008 | 0.032 | 4 | K | 2 |  |  |  | ROZPOCET | 0 | 0 | 0 | 0 | 0 | 1 | 0 | 4 | 1989723474
12 | K | 974031143 | Vysekání rýh ve zdivu cihelném hl do 70 mm š do 100 mm | m | 15 |  | 0 | CS ÚRS 2023 01 |  |  | základní | 0.301 | 4.515 | 0 | 0 | 0.013 | 0.195 | 4 | K | 2 |  |  |  | ROZPOCET | 0 | 0 | 0 | 0 | 0 | 1 | 0 | 4 | -1252063795
| D | 997 | Přesun sutě |  |  |  | 0 | [5 empty] | 4.4451 |  | 0 |  | 0 | 1 | D | 1 |  |  |  | ROZPOCET | [6 empty] | 0
13 | K | 997006002 | Hrubé třídění stavebního odpadu | t | 1.171 |  | 0 | CS ÚRS 2023 01 |  |  | základní | 0.277 | 0.32437 | 0 | 0 | 0 | 0 | 4 | K | 2 |  |  |  | ROZPOCET | 0 | 0 | 0 | 0 | 0 | 1 | 0 | 4 | 1279003591
14 | K | 997013153 | Vnitrostaveništní doprava suti a vybouraných hmot pro budovy v přes 9 do 12 m s omezením mechanizace | t | 1.171 |  | 0 | CS ÚRS 2023 01 |  |  | základní | 3.31 | 3.876 | 0 | 0 | 0 | 0 | 4 | K | 2 |  |  |  | ROZPOCET | 0 | 0 | 0 | 0 | 0 | 1 | 0 | 4 | -524238230
15 | K | 997013501 | Odvoz suti a vybouraných hmot na skládku nebo meziskládku do 1 km se složením | t | 1.171 |  | 0 | CS ÚRS 2023 01 |  |  | základní | 0.125 | 0.14638 | 0 | 0 | 0 | 0 | 4 | K | 2 |  |  |  | ROZPOCET | 0 | 0 | 0 | 0 | 0 | 1 | 0 | 4 | -1728360785
16 | K | 997013509 | Příplatek k odvozu suti a vybouraných hmot na skládku ZKD 1 km přes 1 km | t | 16.394 |  | 0 | CS ÚRS 2023 01 |  |  | základní | 0.006 | 0.098364 | 0 | 0 | 0 | 0 | 4 | K | 2 |  |  |  | ROZPOCET | 0 | 0 | 0 | 0 | 0 | 1 | 0 | 4 | -576854552
| VV |  | 1,171*14 'Přepočtené koeficientem množství |  | 16.394 | [13 empty] | VV | 2 | 2 | False | 1 | ROZPOCET
17 | K | 997013871 | Poplatek za uložení stavebního odpadu na recyklační skládce (skládkovné) směsného stavebního a demoličního kód odpadu 17 09 04 | t | 1.171 |  | 0 | CS ÚRS 2023 01 |  |  | základní | 0 | 0 | 0 | 0 | 0 | 0 | 4 | K | 2 |  |  |  | ROZPOCET | 0 | 0 | 0 | 0 | 0 | 1 | 0 | 4 | -632837653
| VV |  | "ocenit dle skutečnosti - výrobních požadavků uchazeče ! | [15 empty] | VV | 2 | 1 | True | 0 | ROZPOCET
| VV |  | 1,171 |  | 1.171 | [13 empty] | VV | 2 | 2 | True | 1 | ROZPOCET
| D | 998 | Přesun hmot |  |  |  | 0 | [5 empty] | 1.0632 |  | 0 |  | 0 | 1 | D | 1 |  |  |  | ROZPOCET | [6 empty] | 0
18 | K | 998017002 | Přesun hmot s omezením mechanizace pro budovy v přes 6 do 12 m | t | 0.383 |  | 0 | CS ÚRS 2023 01 |  |  | základní | 2.776 | 1.0632 | 0 | 0 | 0 | 0 | 4 | K | 2 |  |  |  | ROZPOCET | 0 | 0 | 0 | 0 | 0 | 1 | 0 | 4 | -977406310
| D | PSV | Práce a dodávky PSV |  |  |  | 0 | [5 empty] | 103.6786 |  | 0.35339 |  | 0.90245 | 2 | D | 0 |  |  |  | ROZPOCET | [6 empty] | 0
| D | 733 | Ústřední vytápění - rozvodné potrubí |  |  |  | 0 | [5 empty] | 72.0068 |  | 0.12651 |  | 0.156 | 2 | D | 1 |  |  |  | ROZPOCET | [6 empty] | 0
19 | K | 733111104 | Potrubí ocelové závitové černé bezešvé běžné nízkotlaké DN 20 | m | 17 |  | 0 | CS ÚRS 2023 01 |  |  | základní | 0.327 | 5.559 | 0.00189 | 0.03213 | 0 | 0 | 16 | K | 2 |  |  |  | ROZPOCET | 0 | 0 | 0 | 0 | 0 | 1 | 0 | 16 | -1515443437
| VV |  | "1.NP - dopojení na původní centrální rozvody ÚT | [15 empty] | VV | 2 | 1 | True | 0 | ROZPOCET
| VV |  | 1,00*2*7 + 1,50*2 |  | 17 | [13 empty] | VV | 2 | 2 | True | 1 | ROZPOCET
20 | K | 733113114 | Příplatek k potrubí z trubek ocelových černých závitových za zhotovení závitové ocelové přípojky DN 20 | kus | 16 |  | 0 | CS ÚRS 2023 01 |  |  | základní | 0.35 | 5.6 | 0 | 0 | 0 | 0 | 16 | K | 2 |  |  |  | ROZPOCET | 0 | 0 | 0 | 0 | 0 | 1 | 0 | 16 | 670187003
| VV |  | "1.NP - dopojení na původní centrální rozvody ÚT | [15 empty] | VV | 2 | 1 | True | 0 | ROZPOCET
| VV |  | (7 + 1)*2 |  | 16 | [13 empty] | VV | 2 | 2 | True | 1 | ROZPOCET
21 | K | 733190801 | Odřezání objímky dvojité DN do 50 | kus | 40 |  | 0 | CS ÚRS 2023 01 |  |  | základní | 0.005 | 0.2 | 0 | 0 | 0.00072 | 0.0288 | 16 | K | 2 |  |  |  | ROZPOCET | 0 | 0 | 0 | 0 | 0 | 1 | 0 | 16 | -1857821331
22 | K | 733191924 | Navaření odbočky na potrubí ocelové závitové DN 20 | kus | 16 |  | 0 | CS ÚRS 2023 01 |  |  | základní | 0.309 | 4.944 | 0.0006 | 0.0096 | 0 | 0 | 16 | K | 2 |  |  |  | ROZPOCET | 0 | 0 | 0 | 0 | 0 | 1 | 0 | 16 | 258481309
| VV |  | "1.NP - dopojení na původní centrální rozvody ÚT | [15 empty] | VV | 2 | 1 | True | 0 | ROZPOCET
| VV |  | (7 + 1)*2 |  | 16 | [13 empty] | VV | 2 | 2 | True | 1 | ROZPOCET
23 | K | 733191925 | Navaření odbočky na potrubí ocelové závitové DN 25 | kus | 6 |  | 0 | CS ÚRS 2023 01 |  |  | základní | 0.361 | 2.166 | 0.0007 | 0.0042 | 0 | 0 | 16 | K | 2 |  |  |  | ROZPOCET | 0 | 0 | 0 | 0 | 0 | 1 | 0 | 16 | 246707602
| VV |  | "pro Cu potrubí" 6 |  | 6 | [13 empty] | VV | 2 | 2 | True | 1 | ROZPOCET
24 | K | 733223301 | Potrubí měděné tvrdé spojované lisováním D 15x1 mm | m | 60 |  | 0 | CS ÚRS 2023 01 |  |  | základní | 0.207 | 12.42 | 0.00046 | 0.0276 | 0 | 0 | 16 | K | 2 |  |  |  | ROZPOCET | 0 | 0 | 0 | 0 | 0 | 1 | 0 | 16 | 414874875
25 | K | 733223302 | Potrubí měděné tvrdé spojované lisováním D 18x1 mm | m | 6 |  | 0 | CS ÚRS 2023 01 |  |  | základní | 0.212 | 1.272 | 0.00055 | 0.0033 | 0 | 0 | 16 | K | 2 |  |  |  | ROZPOCET | 0 | 0 | 0 | 0 | 0 | 1 | 0 | 16 | 2087673136
26 | K | 733223303 | Potrubí měděné tvrdé spojované lisováním D 22x1 mm | m | 36 |  | 0 | CS ÚRS 2023 01 |  |  | základní | 0.215 | 7.74 | 0.00071 | 0.02556 | 0 | 0 | 16 | K | 2 |  |  |  | ROZPOCET | 0 | 0 | 0 | 0 | 0 | 1 | 0 | 16 | -1341976350
27 | K | 733223304 | Potrubí měděné tvrdé spojované lisováním D 28x1,5 mm | m | 6 |  | 0 | CS ÚRS 2023 01 |  |  | základní | 0.219 | 1.314 | 0.00125 | 0.0075 | 0 | 0 | 16 | K | 2 |  |  |  | ROZPOCET | 0 | 0 | 0 | 0 | 0 | 1 | 0 | 16 | -273082262
28 | K | 733223305 | Potrubí měděné tvrdé spojované lisováním D 35x1,5 mm | m | 6 |  | 0 | CS ÚRS 2023 01 |  |  | základní | 0.222 | 1.332 | 0.00162 | 0.00972 | 0 | 0 | 16 | K | 2 |  |  |  | ROZPOCET | 0 | 0 | 0 | 0 | 0 | 1 | 0 | 16 | 358279204
29 | K | 733224222 | Příplatek k potrubí měděnému za zhotovení přípojky z trubek měděných D 15x1 mm | kus | 14 |  | 0 | CS ÚRS 2023 01 |  |  | základní | 0.335 | 4.69 | 1e-05 | 0.00014 | 0 | 0 | 16 | K | 2 |  |  |  | ROZPOCET | 0 | 0 | 0 | 0 | 0 | 1 | 0 | 16 | 2062645731
30 | K | 733290801 | Demontáž potrubí měděného D do 35x1,5 mm | m | 120 |  | 0 | CS ÚRS 2023 01 |  |  | základní | 0.08 | 9.6 | 3e-05 | 0.0036 | 0.00106 | 0.1272 | 16 | K | 2 |  |  |  | ROZPOCET | 0 | 0 | 0 | 0 | 0 | 1 | 0 | 16 | 248435717
31 | K | 733291101 | Zkouška těsnosti potrubí měděné D do 35x1,5 | m | 120 |  | 0 | CS ÚRS 2023 01 |  |  | základní | 0.038 | 4.56 | 0 | 0 | 0 | 0 | 16 | K | 2 |  |  |  | ROZPOCET | 0 | 0 | 0 | 0 | 0 | 1 | 0 | 16 | 290083219
32 | K | 733291904 | Propojení potrubí měděného při opravě D 22x1,5 mm | kus | 16 |  | 0 | CS ÚRS 2023 01 |  |  | základní | 0.33 | 5.28 | 1e-05 | 0.00016 | 0 | 0 | 16 | K | 2 |  |  |  | ROZPOCET | 0 | 0 | 0 | 0 | 0 | 1 | 0 | 16 | 1674667833
33 | K | 733291906 | Propojení potrubí měděného při opravě D 35x1,5 mm | kus | 6 |  | 0 | CS ÚRS 2023 01 |  |  | základní | 0.37 | 2.22 | 2e-05 | 0.00012 | 0 | 0 | 16 | K | 2 |  |  |  | ROZPOCET | 0 | 0 | 0 | 0 | 0 | 1 | 0 | 16 | -272013823
34 | K | 73381124R | Ochrana potrubí ústředního vytápění termoizolačními trubicemi z PE tl přes 13 do 20 mm DN do 22 mm - s povrchou úpravou hliníkovou fólií přelepenými samolepicí hliníkovou páskou | m | 24 |  | 0 |  |  |  | základní | 0.113 | 2.712 | 0.00012 | 0.00288 | 0 | 0 | 16 | K | 2 |  |  |  | ROZPOCET | 0 | 0 | 0 | 0 | 0 | 1 | 0 | 16 | -1348407180
| VV |  | "vnitřního průměru DN 15 mm" 12 |  | 12 | [13 empty] | VV | 2 | 2 | True | 0 | ROZPOCET
| VV |  | "vnitřního průměru DN 18 mm" 6 |  | 6 | [13 empty] | VV | 2 | 2 | True | 0 | ROZPOCET
| VV |  | "vnitřního průměru DN 22 mm" 6 |  | 6 | [13 empty] | VV | 2 | 2 | True | 0 | ROZPOCET
| VV |  | Součet |  | 24 | [13 empty] | VV | 2 | 4 | True | 1 | ROZPOCET
35 | K | 7661919R1 | Uložení potrubí rozvodů ústředního vytápění, pevné body, kompenzátory | soub | 1 |  | 0 |  |  |  | základní | 0 | 0 | 0 | 0 | 0 | 0 | 16 | K | 2 |  |  |  | ROZPOCET | 0 | 0 | 0 | 0 | 0 | 1 | 0 | 16 | -1223703509
36 | K | 998733102 | Přesun hmot tonážní pro rozvody potrubí v objektech v přes 6 do 12 m | t | 0.127 |  | 0 | CS ÚRS 2023 01 |  |  | základní | 3.132 | 0.39776 | 0 | 0 | 0 | 0 | 16 | K | 2 |  |  |  | ROZPOCET | 0 | 0 | 0 | 0 | 0 | 1 | 0 | 16 | 1018032690
| D | 734 | Ústřední vytápění - armatury |  |  |  | 0 | [5 empty] | 10.6252 |  | 0.0141 |  | 0.0451 | 2 | D | 1 |  |  |  | ROZPOCET | [6 empty] | 0
37 | K | 734200812 | Demontáž armatury závitové s jedním závitem přes G 1/2 do G 1 | kus | 5 |  | 0 | CS ÚRS 2023 01 |  |  | základní | 0.073 | 0.365 | 6e-05 | 0.0003 | 0.0011 | 0.0055 | 16 | K | 2 |  |  |  | ROZPOCET | 0 | 0 | 0 | 0 | 0 | 1 | 0 | 16 | -291139779
38 | K | 734200823 | Demontáž armatury závitové se dvěma závity přes G 1 přes G 1 do G 6/4 | kus | 18 |  | 0 | CS ÚRS 2023 01 |  |  | základní | 0.312 | 5.616 | 0.00017 | 0.00306 | 0.0022 | 0.0396 | 16 | K | 2 |  |  |  | ROZPOCET | 0 | 0 | 0 | 0 | 0 | 1 | 0 | 16 | 453809261
39 | K | 734211112 | Ventil závitový odvzdušňovací G 1/4 PN 10 do 120°C otopných těles | kus | 7 |  | 0 | CS ÚRS 2023 01 |  |  | základní | 0.062 | 0.434 | 5e-05 | 0.00035 | 0 | 0 | 16 | K | 2 |  |  |  | ROZPOCET | 0 | 0 | 0 | 0 | 0 | 1 | 0 | 16 | -2098403524
40 | K | 734211119 | Ventil závitový odvzdušňovací G 3/8 PN 14 do 120°C automatický | kus | 2 |  | 0 | CS ÚRS 2023 01 |  |  | základní | 0.066 | 0.132 | 0.00023 | 0.00046 | 0 | 0 | 16 | K | 2 |  |  |  | ROZPOCET | 0 | 0 | 0 | 0 | 0 | 1 | 0 | 16 | -794513777
41 | K | 73422168R | Termostatická hlavice pro ovládání ventilů PN 10 do 110°C kapalinové - pro veřejné prostory 6020-00.500 | kus | 7 |  | 0 |  |  |  | základní | 0.035 | 0.245 | 0.00011 | 0.00077 | 0 | 0 | 16 | K | 2 |  |  |  | ROZPOCET | 0 | 0 | 0 | 0 | 0 | 1 | 0 | 16 | -997318763
42 | K | 734261712 | Šroubení regulační radiátorové přímé G 1/2 bez vypouštění | kus | 7 |  | 0 | CS ÚRS 2023 01 |  |  | základní | 0.11 | 0.77 | 0.00028 | 0.00196 | 0 | 0 | 16 | K | 2 |  |  |  | ROZPOCET | 0 | 0 | 0 | 0 | 0 | 1 | 0 | 16 | -1727491371
43 | K | 734291123 | Kohout plnící a vypouštěcí G 1/2 PN 10 do 90°C závitový | kus | 16 |  | 0 | CS ÚRS 2023 01 |  |  | základní | 0.082 | 1.312 | 0.00022 | 0.00352 | 0 | 0 | 16 | K | 2 |  |  |  | ROZPOCET | 0 | 0 | 0 | 0 | 0 | 1 | 0 | 16 | -546701826
44 | K | 734292714 | Kohout kulový přímý G 3/4 PN 42 do 185°C vnitřní závit | kus | 2 |  | 0 | CS ÚRS 2023 01 |  |  | základní | 0.2 | 0.4 | 0.00034 | 0.00068 | 0 | 0 | 16 | K | 2 |  |  |  | ROZPOCET | 0 | 0 | 0 | 0 | 0 | 1 | 0 | 16 | -1824935670
45 | K | 734292715 | Kohout kulový přímý G 1 PN 42 do 185°C vnitřní závit | kus | 6 |  | 0 | CS ÚRS 2023 01 |  |  | základní | 0.22 | 1.32 | 0.0005 | 0.003 | 0 | 0 | 16 | K | 2 |  |  |  | ROZPOCET | 0 | 0 | 0 | 0 | 0 | 1 | 0 | 16 | 813613696
46 | K | 998734102 | Přesun hmot tonážní pro armatury v objektech v přes 6 do 12 m | t | 0.014 |  | 0 | CS ÚRS 2023 01 |  |  | základní | 2.232 | 0.031248 | 0 | 0 | 0 | 0 | 16 | K | 2 |  |  |  | ROZPOCET | 0 | 0 | 0 | 0 | 0 | 1 | 0 | 16 | 1471930655
| D | 735 | Ústřední vytápění - otopná tělesa |  |  |  | 0 | [5 empty] | 21.0466 |  | 0.21278 |  | 0.70135 | 2 | D | 1 |  |  |  | ROZPOCET | [6 empty] | 0
47 | K | 735000912 | Vyregulování ventilu nebo kohoutu dvojregulačního s termostatickým ovládáním | kus | 7 |  | 0 | CS ÚRS 2023 01 |  |  | základní | 0.268 | 1.876 | 0 | 0 | 0 | 0 | 16 | K | 2 |  |  |  | ROZPOCET | 0 | 0 | 0 | 0 | 0 | 1 | 0 | 16 | -81730055
48 | K | 735111810 | Demontáž otopného tělesa litinového článkového | m2 | 27.27 |  | 0 | CS ÚRS 2023 01 |  |  | základní | 0.082 | 2.2361 | 0 | 0 | 0.0238 | 0.64903 | 16 | K | 2 |  |  |  | ROZPOCET | 0 | 0 | 0 | 0 | 0 | 1 | 0 | 16 | 2012928380
| VV |  | "do suti cca" 0,303*15*6 |  | 27.27 | [13 empty] | VV | 2 | 2 | True | 1 | ROZPOCET
49 | K | 73512181R | Demontáž otopného tělesa ocelového článkového - pro zpětné použití ! | m2 | 6.58 |  | 0 |  |  |  | základní | 0.082 | 0.53956 | 0 | 0 | 0.004 | 0.02632 | 16 | K | 2 |  |  |  | ROZPOCET | 0 | 0 | 0 | 0 | 0 | 1 | 0 | 16 | 1386503904
| VV |  | 0,47*14 |  | 6.58 | [13 empty] | VV | 2 | 2 | True | 1 | ROZPOCET
50 | K | 735151473 | Otopné těleso panelové dvoudeskové 1 přídavná přestupní plocha výška/délka 600/600 mm výkon 773 W | kus | 2 |  | 0 | CS ÚRS 2023 01 |  |  | základní | 0.252 | 0.504 | 0.01942 | 0.03884 | 0 | 0 | 16 | K | 2 |  |  |  | ROZPOCET | 0 | 0 | 0 | 0 | 0 | 1 | 0 | 16 | 736044787
51 | K | 735151475 | Otopné těleso panelové dvoudeskové 1 přídavná přestupní plocha výška/délka 600/800 mm výkon 1030 W | kus | 2 |  | 0 | CS ÚRS 2023 01 |  |  | základní | 0.269 | 0.538 | 0.02516 | 0.05032 | 0 | 0 | 16 | K | 2 |  |  |  | ROZPOCET | 0 | 0 | 0 | 0 | 0 | 1 | 0 | 16 | -1305497256
52 | K | 735151575 | Otopné těleso panelové dvoudeskové 2 přídavné přestupní plochy výška/délka 600/800 mm výkon 1343 W | kus | 1 |  | 0 | CS ÚRS 2023 01 |  |  | základní | 0.28 | 0.28 | 0.02828 | 0.02828 | 0 | 0 | 16 | K | 2 |  |  |  | ROZPOCET | 0 | 0 | 0 | 0 | 0 | 1 | 0 | 16 | -179946729
53 | K | 735151579 | Otopné těleso panelové dvoudeskové 2 přídavné přestupní plochy výška/délka 600/1200 mm výkon 2015 W | kus | 2 |  | 0 | CS ÚRS 2023 01 |  |  | základní | 0.317 | 0.634 | 0.04132 | 0.08264 | 0 | 0 | 16 | K | 2 |  |  |  | ROZPOCET | 0 | 0 | 0 | 0 | 0 | 1 | 0 | 16 | 216552392
54 | K | 73515182R | Demontáž otopného tělesa panelového dvouřadého dl do 1500 mm - pro zpětné použití ! | kus | 2 |  | 0 |  |  |  | základní | 0.268 | 0.536 | 8e-05 | 0.00016 | 0.004 | 0.008 | 16 | K | 2 |  |  |  | ROZPOCET | 0 | 0 | 0 | 0 | 0 | 1 | 0 | 16 | -1411739304
55 | K | 7351599R1 | Konzoly pro uložení otopných těles, kotvení na stěnu | soub | 1 |  | 0 |  |  |  | základní | 0 | 0 | 0 | 0 | 0 | 0 | 16 | K | 2 |  |  |  | ROZPOCET | 0 | 0 | 0 | 0 | 0 | 1 | 0 | 16 | -1362783584
56 | K | 735191902 | Vyzkoušení otopných těles litinových po opravě tlakem | m2 | 6.58 |  | 0 | CS ÚRS 2023 01 |  |  | základní | 0.134 | 0.88172 | 0 | 0 | 0 | 0 | 16 | K | 2 |  |  |  | ROZPOCET | 0 | 0 | 0 | 0 | 0 | 1 | 0 | 16 | 360302486
57 | K | 735191905 | Odvzdušnění otopných těles | kus | 32 |  | 0 | CS ÚRS 2023 01 |  |  | základní | 0.062 | 1.984 | 0 | 0 | 0 | 0 | 16 | K | 2 |  |  |  | ROZPOCET | 0 | 0 | 0 | 0 | 0 | 1 | 0 | 16 | 823938006
| VV |  | 21+11 |  | 32 | [13 empty] | VV | 2 | 2 | True | 1 | ROZPOCET
58 | K | 735191910 | Napuštění vody do otopných těles | m2 | 60 |  | 0 | CS ÚRS 2023 01 |  |  | základní | 0.031 | 1.86 | 0 | 0 | 0 | 0 | 16 | K | 2 |  |  |  | ROZPOCET | 0 | 0 | 0 | 0 | 0 | 1 | 0 | 16 | -2075580290
59 | K | 735191915 | Montáž otopných těles sestavených z použitých článků ocelových | m2 | 6.58 |  | 0 | CS ÚRS 2023 01 |  |  | základní | 0.424 | 2.7899 | 0.00187 | 0.012305 | 0 | 0 | 16 | K | 2 |  |  |  | ROZPOCET | 0 | 0 | 0 | 0 | 0 | 1 | 0 | 16 | -1213542979
| VV |  | 0,47*14 |  | 6.58 | [13 empty] | VV | 2 | 2 | True | 1 | ROZPOCET
60 | K | 735159220 | Montáž otopných těles panelových dvouřadých dl přes 1140 do 1500 mm | kus | 2 |  | 0 | CS ÚRS 2023 01 |  |  | základní | 0.997 | 1.994 | 0 | 0 | 0 | 0 | 16 | K | 2 |  |  |  | ROZPOCET | 0 | 0 | 0 | 0 | 0 | 1 | 0 | 16 | -739981677
| VV |  | "zpětně" 2 |  | 2 | [13 empty] | VV | 2 | 2 | True | 1 | ROZPOCET
61 | K | 735291800 | Demontáž konzoly nebo držáku otopných těles, registrů nebo konvektorů do odpadu | kus | 24 |  | 0 | CS ÚRS 2023 01 |  |  | základní | 0.029 | 0.696 | 1e-05 | 0.00024 | 0.00075 | 0.018 | 16 | K | 2 |  |  |  | ROZPOCET | 0 | 0 | 0 | 0 | 0 | 1 | 0 | 16 | 566872852
62 | K | 735494811 | Vypuštění vody z otopných těles | m2 | 60 |  | 0 | CS ÚRS 2023 01 |  |  | základní | 0.052 | 3.12 | 0 | 0 | 0 | 0 | 16 | K | 2 |  |  |  | ROZPOCET | 0 | 0 | 0 | 0 | 0 | 1 | 0 | 16 | 87069018
63 | K | 998735102 | Přesun hmot tonážní pro otopná tělesa v objektech v přes 6 do 12 m | t | 0.213 |  | 0 | CS ÚRS 2023 01 |  |  | základní | 2.71 | 0.57723 | 0 | 0 | 0 | 0 | 16 | K | 2 |  |  |  | ROZPOCET | 0 | 0 | 0 | 0 | 0 | 1 | 0 | 16 | 1021274634
| D | HZS | Hodinové zúčtovací sazby |  |  |  | 0 | [5 empty] | 72 |  | 0 |  | 0 | 4 | D | 0 |  |  |  | ROZPOCET | [6 empty] | 0
64 | K | HZS2222 | Hodinová zúčtovací sazba topenář odborný | hod | 72 |  | 0 | CS ÚRS 2023 01 |  |  | základní | 1 | 72 | 0 | 0 | 0 | 0 | 512 | K | 1 |  |  |  | ROZPOCET | 0 | 0 | 0 | 0 | 0 | 1 | 0 | 512 | 593526397
| VV |  | "Zaregulování otopného systému, vyladění, připojení k síti, | [15 empty] | VV | 1 | 1 | True | 0 | ROZPOCET
| VV |  | "tlaková a topná zkouška" 72 |  | 72 | [13 empty] | VV | 1 | 2 | True | 1 | ROZPOCET

## 2916 - D.1.4.3 - Vzduchot...
[9 empty] | >> skryté sloupce << | [9 empty] | {febb83d0-3470-4d12-9ef6-ac5e3333e050}
2
| KRYCÍ LIST SOUPISU PRACÍ | [8 empty] | v --- níže se nacházejí doplnkové a pomocné údaje k sestavám --- v | [8 empty] | False
Stavba:
OLOMOUC ADM Nerudova - oprava přístavby ve dvorní části
Objekt:
2916 - D.1.4.3 - Vzduchotechnika
| KSO: |  |  |  |  | CC-CZ:
| Místo: |  | Olomouc |  |  | Datum: | 2023-06-08
| Zadavatel: |  |  |  |  | IČ:
|  | Správa železnic, státní organizace |  |  |  | DIČ:
| Uchazeč: |  |  |  |  | IČ: | Vyplň údaj
|  | Vyplň údaj |  |  |  | DIČ: | Vyplň údaj
| Projektant: |  |  |  |  | IČ: | 47684577
|  | Ing. Pavel KRÁTKÝ |  |  |  | DIČ:
| Zpracovatel: |  |  |  |  | IČ:
|  | Ing.Jarošková |  |  |  | DIČ:
Poznámka:
| Cena bez DPH | [5 empty] | 0
|  |  | Základ daně |  |  | Sazba daně | Výše daně
| DPH | základní | 0 |  |  | 21% | 0
|  | snížená | 0 |  |  | 15% | 0
|  | zákl. přenesená | 0 |  |  | 21% | 0
|  | sníž. přenesená | 0 |  |  | 15% | 0
|  | nulová | 0 |  |  | 0% | 0
| Cena s DPH |  |  | v | CZK |  | 0
| Projektant |  |  | Zpracovatel
| Datum a podpis: |  | Razítko | Datum a podpis: |  |  | Razítko
| Objednavatel |  |  | Zhotovitel
| Datum a podpis: |  | Razítko | Datum a podpis: |  |  | Razítko
REKAPITULACE ČLENĚNÍ SOUPISU PRACÍ
Stavba:
OLOMOUC ADM Nerudova - oprava přístavby ve dvorní části
Objekt:
2916 - D.1.4.3 - Vzduchotechnika
Místo: |  |  | Olomouc |  |  | Datum: | 2023-06-08
Zadavatel: |  |  | Správa železnic, státní organizace |  |  | Projektant: | Ing. Pavel KRÁTKÝ
Zhotovitel: |  |  | Vyplň údaj |  |  | Zpracovatel: | Ing.Jarošková
Kód dílu - Popis | [6 empty] | Cena celkem [CZK]
Náklady ze soupisu prací | [6 empty] | 0 | [12 empty] | -1
| Zařízení 1 - Větrání - Zařízení 1 - Větrání konferenční místnosti | [5 empty] | 0
| 1-1 - Soupis prací, dodávek a montáže | [5 empty] | 0
| 1-2. - Potrubí zařízení č.1 Skupinová cena potrubí sk. I - pozink. Plech, tř. těsnosti ATC4 dle EN 16798-3 | [5 empty] | 0
| 1-2a - 1-2a -Izolace Potrubí | [5 empty] | 0
| 1-2b - Potrubí ALP (cena dodávky vč.montáže): | [5 empty] | 0
| Zařízení 2 -Odvětrán - Zařízení 2 -Odvětrání sociálního zařízení | [5 empty] | 0
| 2-1. - Soupis prací, dodávek a montáže | [5 empty] | 0
| 2-2. - Potrubí zařízení č.2 Skupinová cena potrubí sk. I - pozink. Plech, tř. těsnosti ATC4 dle EN 16798-3 | [5 empty] | 0
| D1 - Společné Z1 až - D1 - Společné Z1 až Z2 | [5 empty] | 0
| Mont - Montážní materiál společný pro všechna zařízení: | [5 empty] | 0
SOUPIS PRACÍ
Stavba:
OLOMOUC ADM Nerudova - oprava přístavby ve dvorní části
Objekt:
2916 - D.1.4.3 - Vzduchotechnika
Místo: |  |  | Olomouc |  |  | Datum: | 2023-06-08
Zadavatel: |  |  | Správa železnic, státní organizace |  |  | Projektant: | Ing. Pavel KRÁTKÝ
Zhotovitel: |  |  | Vyplň údaj |  |  | Zpracovatel: | Ing.Jarošková
PČ | Typ | Kód | Popis | MJ | Množství | J.cena [CZK] | Cena celkem [CZK] | Cenová soustava |  |  | DPH | J. Nh [h] | Nh celkem [h] | J. hmotnost [t] | Hmotnost celkem [t] | J. suť [t] | Suť Celkem [t]
Náklady soupisu celkem | [6 empty] | 0 | [5 empty] | 0 |  | 0 |  | 0 |  | D | -1 | [7 empty] | 0
| D | Zařízení 1 - Větrání | Zařízení 1 - Větrání konferenční místnosti |  |  |  | 0 | [5 empty] | 0 |  | 0 |  | 0 | 1 | D | 0 | ROZPOCET | [6 empty] | 0
| D | 1-1 | Soupis prací, dodávek a montáže |  |  |  | 0 | [5 empty] | 0 |  | 0 |  | 0 | 1 | D | 1 | ROZPOCET | [6 empty] | 0
1 | M | 1.1 | Vzduchotechnická jednotka ve venkovním provedení, stojatá, vč. tlumících manžet, poloha levá, včetně regulace. Technická data - 3500m3/h.dp=350Pa, P= 2x1,35 /230V, + 6kW/400V el dohřev, přímý chladič Qch=22,4kW | ks | 1 |  | 0 |  |  |  | základní | 0 | 0 | 0 | 0 | 0 | 0 | 32 | M | 2 | ROZPOCET | 0 | 0 | 0 | 0 | 0 | 1 | 0 | 16 | 2
2 | K | M 1.1 | Montáž kompletu a dopravné | ks | 1 |  | 0 |  |  |  | základní | 0 | 0 | 0 | 0 | 0 | 0 | 16 | K | 2 | ROZPOCET | 0 | 0 | 0 | 0 | 0 | 1 | 0 | 16 | 4
3 | M | 1.2 | Kondenzační jednotka (tepelné čerpadlo) s vertikálním výstupem vzduchu s 1-axiálním ventilátorem (chladivo R410A), s invertním řízením (24%-100%) a scroll kompresorem | ks | 1 |  | 0 |  |  |  | základní | 0 | 0 | 0 | 0 | 0 | 0 | 32 | M | 2 | ROZPOCET | 0 | 0 | 0 | 0 | 0 | 1 | 0 | 16 | 6
4 | M | 1.2a | Řídící box - analogové řízení kondenzační jednotky signálem 0-10V v 5-výkonových krocích se změnou vypařovací teploty v rozsahu Tv= 6°C - 8.5°C - 11°C - 13°CTv | ks | 1 |  | 0 |  |  |  | základní | 0 | 0 | 0 | 0 | 0 | 0 | 32 | M | 2 | ROZPOCET | 0 | 0 | 0 | 0 | 0 | 1 | 0 | 16 | 8
5 | M | 1.2b | Sada expanzního ventilu (v rozsahu chladícího výkonu 17.7 kW až 24.6 kW) | ks | 1 |  | 0 |  |  |  | základní | 0 | 0 | 0 | 0 | 0 | 0 | 32 | M | 2 | ROZPOCET | 0 | 0 | 0 | 0 | 0 | 1 | 0 | 16 | 10
6 | M | 1.2c | Kabelový ovladač | ks | 1 |  | 0 |  |  |  | základní | 0 | 0 | 0 | 0 | 0 | 0 | 32 | M | 2 | ROZPOCET | 0 | 0 | 0 | 0 | 0 | 1 | 0 | 16 | 12
8 | M | 1.2d | Zkouška těsnosti, evidemční kniha, zaškolení obsluhy | ks | 1 |  | 0 |  |  |  | základní | 0 | 0 | 0 | 0 | 0 | 0 | 32 | M | 2 | ROZPOCET | 0 | 0 | 0 | 0 | 0 | 1 | 0 | 16 | 14
9 | M | 1.2e | Cu potrubí včetně izolace a ochrany protiUV záření, délka trasy | bm | 10 |  | 0 |  |  |  | základní | 0 | 0 | 0 | 0 | 0 | 0 | 32 | M | 2 | ROZPOCET | 0 | 0 | 0 | 0 | 0 | 1 | 0 | 16 | 16
10 | M | 1.2f | Komunikační kabeláž | ks | 1 |  | 0 |  |  |  | základní | 0 | 0 | 0 | 0 | 0 | 0 | 32 | M | 2 | ROZPOCET | 0 | 0 | 0 | 0 | 0 | 1 | 0 | 16 | 18
11 | K | M 1.2 | Montáž kompletu a dopravné | ks | 1 |  | 0 |  |  |  | základní | 0 | 0 | 0 | 0 | 0 | 0 | 16 | K | 2 | ROZPOCET | 0 | 0 | 0 | 0 | 0 | 1 | 0 | 16 | 20
12 | M | 1.3.1 | Tlumič hluku buňkový, 1000x500mm, délka 1000mm, buňky 4x250mm, potrubní obal v ceně potrubí, komplet | ks | 1 |  | 0 |  |  |  | základní | 0 | 0 | 0 | 0 | 0 | 0 | 32 | M | 2 | ROZPOCET | 0 | 0 | 0 | 0 | 0 | 1 | 0 | 16 | 22
13 | M | 1.3.2 | Tlumič hluku buňkový, 500x500mm, délka 1000mm, buňky 2x250mm, potrubní obal v ceně potrubí, komplet | ks | 3 |  | 0 |  |  |  | základní | 0 | 0 | 0 | 0 | 0 | 0 | 32 | M | 2 | ROZPOCET | 0 | 0 | 0 | 0 | 0 | 1 | 0 | 16 | 24
14 | K | M 1.3 | Montáž kompletu a dopravné | ks | 1 |  | 0 |  |  |  | základní | 0 | 0 | 0 | 0 | 0 | 0 | 16 | K | 2 | ROZPOCET | 0 | 0 | 0 | 0 | 0 | 1 | 0 | 16 | 26
15 | M | 1.4. | Textilní vyústka. Tvar Kruhový, Rozměr 355 mm, délka 10 500 mm, První konec Začátek, Druhý konec Zaslepení, 1ks, Zip 355, Průtok 1750 m3/h, Použitelný přetlak 100 Pa, Tkanina PMS - 100 % polyester, pratelná v pračce, Barva Světle šedá, případně dopřesni | ks | 2 |  | 0 |  |  |  | základní | 0 | 0 | 0 | 0 | 0 | 0 | 32 | M | 2 | ROZPOCET | 0 | 0 | 0 | 0 | 0 | 1 | 0 | 16 | 28
16 | K | M 1.4 | Montáž kompletu a dopravné | ks | 1 |  | 0 |  |  |  | základní | 0 | 0 | 0 | 0 | 0 | 0 | 16 | K | 2 | ROZPOCET | 0 | 0 | 0 | 0 | 0 | 1 | 0 | 16 | 30
17 | M | 1.5 | Vyústka jednořadá s regulací 500x300mm, elox. Hliník, Qmax=700m3/h, osadit do potrubí | ks | 5 |  | 0 |  |  |  | základní | 0 | 0 | 0 | 0 | 0 | 0 | 32 | M | 2 | ROZPOCET | 0 | 0 | 0 | 0 | 0 | 1 | 0 | 16 | 32
18 | K | M 1.5 | Montáž kompletu a dopravné | ks | 1 |  | 0 |  |  |  | základní | 0 | 0 | 0 | 0 | 0 | 0 | 16 | K | 2 | ROZPOCET | 0 | 0 | 0 | 0 | 0 | 1 | 0 | 16 | 34
19 | M | 1.6 | Protidešťová žaluzie 1000x500mm, včetně síta, osadit do potrubí, | ks | 1 |  | 0 |  |  |  | základní | 0 | 0 | 0 | 0 | 0 | 0 | 32 | M | 2 | ROZPOCET | 0 | 0 | 0 | 0 | 0 | 1 | 0 | 16 | 36
20 | M | 1.7 | Šikmý výfukový kus 500x500mm, včetně síta, osadit do potrubí, | ks | 1 |  | 0 |  |  |  | základní | 0 | 0 | 0 | 0 | 0 | 0 | 32 | M | 2 | ROZPOCET | 0 | 0 | 0 | 0 | 0 | 1 | 0 | 16 | 38
21 | K | M 1.6-7 | Montáž kompletu a dopravné | ks | 1 |  | 0 |  |  |  | základní | 0 | 0 | 0 | 0 | 0 | 0 | 16 | K | 2 | ROZPOCET | 0 | 0 | 0 | 0 | 0 | 1 | 0 | 16 | 40
| D | 1-2. | Potrubí zařízení č.1 Skupinová cena potrubí sk. I - pozink. Plech, tř. těsnosti ATC4 dle EN 16798-3 |  |  |  | 0 | [5 empty] | 0 |  | 0 |  | 0 | 1 | D | 1 | ROZPOCET | [6 empty] | 0
22 | M | P1-1890 | Čtyřhranné, Do obvodu 1890 / tvarovek (50%) | bm | 17 |  | 0 |  |  |  | základní | 0 | 0 | 0 | 0 | 0 | 0 | 32 | M | 2 | ROZPOCET | 0 | 0 | 0 | 0 | 0 | 1 | 0 | 16 | 42
23 | K | M P1-1890 | Montáž potrubí a dopravné | bm | 17 |  | 0 |  |  |  | základní | 0 | 0 | 0 | 0 | 0 | 0 | 16 | K | 2 | ROZPOCET | 0 | 0 | 0 | 0 | 0 | 1 | 0 | 16 | 44
24 | M | P1-400 | Kruhové, Do průměru 400/ tvarovek (10%) | bm | 12 |  | 0 |  |  |  | základní | 0 | 0 | 0 | 0 | 0 | 0 | 32 | M | 2 | ROZPOCET | 0 | 0 | 0 | 0 | 0 | 1 | 0 | 16 | 46
25 | K | M P1-400 | Montáž potrubí a dopravné | bm | 12 |  | 0 |  |  |  | základní | 0 | 0 | 0 | 0 | 0 | 0 | 16 | K | 2 | ROZPOCET | 0 | 0 | 0 | 0 | 0 | 1 | 0 | 16 | 48
| D | 1-2a | 1-2a -Izolace Potrubí |  |  |  | 0 | [5 empty] | 0 |  | 0 |  | 0 | 1 | D | 1 | ROZPOCET | [6 empty] | 0
26 | K | IZTI 40 | Tepelná izolace - min.vata tl.40mm s Al polepem | m2 | 35 |  | 0 |  |  |  | základní | 0 | 0 | 0 | 0 | 0 | 0 | 16 | K | 2 | ROZPOCET | 0 | 0 | 0 | 0 | 0 | 1 | 0 | 16 | 50
| D | 1-2b | Potrubí ALP (cena dodávky vč.montáže): |  |  |  | 0 | [5 empty] | 0 |  | 0 |  | 0 | 1 | D | 1 | ROZPOCET | [6 empty] | 0
27 | M | ALP20INT | VZT interiérové potrubí přívod +odvod tl.20mm z předizolovaných panelů | m2 | 90 |  | 0 |  |  |  | základní | 0 | 0 | 0 | 0 | 0 | 0 | 32 | M | 2 | ROZPOCET | 0 | 0 | 0 | 0 | 0 | 1 | 0 | 16 | 52
28 | K | M ALP20INT | Montáž potrubí a dopravné | m2 | 90 |  | 0 |  |  |  | základní | 0 | 0 | 0 | 0 | 0 | 0 | 16 | K | 2 | ROZPOCET | 0 | 0 | 0 | 0 | 0 | 1 | 0 | 16 | 54
| D | Zařízení 2 -Odvětrán | Zařízení 2 -Odvětrání sociálního zařízení |  |  |  | 0 | [5 empty] | 0 |  | 0 |  | 0 | 1 | D | 0 | ROZPOCET | [6 empty] | 0
| D | 2-1. | Soupis prací, dodávek a montáže |  |  |  | 0 | [5 empty] | 0 |  | 0 |  | 0 | 1 | D | 1 | ROZPOCET | [6 empty] | 0
29 | M | 2.1 | Potrubní diagonální ventilátor tříotáčkový průměr 160mm, Technická data -Vmax=370m3/h, 150Pa, P=0,12kW/230V | ks | 3 |  | 0 |  |  |  | základní | 0 | 0 | 0 | 0 | 0 | 0 | 32 | M | 2 | ROZPOCET | 0 | 0 | 0 | 0 | 0 | 1 | 0 | 16 | 56
30 | M | 2.1a | Tlumící manžety na sání a výtlaku ventilátoru průměr 160mm | ks | 6 |  | 0 |  |  |  | základní | 0 | 0 | 0 | 0 | 0 | 0 | 32 | M | 2 | ROZPOCET | 0 | 0 | 0 | 0 | 0 | 1 | 0 | 16 | 58
31 | K | M 2.1 | Montáž kompletu a dopravné | ks | 1 |  | 0 |  |  |  | základní | 0 | 0 | 0 | 0 | 0 | 0 | 16 | K | 2 | ROZPOCET | 0 | 0 | 0 | 0 | 0 | 1 | 0 | 16 | 60
32 | M | 2.2 | Přetlaková klapka průměr 160mm | ks | 3 |  | 0 |  |  |  | základní | 0 | 0 | 0 | 0 | 0 | 0 | 32 | M | 2 | ROZPOCET | 0 | 0 | 0 | 0 | 0 | 1 | 0 | 16 | 62
33 | M | 2.3 | Šikmý výfukový kus průměr 160mm | ks | 3 |  | 0 |  |  |  | základní | 0 | 0 | 0 | 0 | 0 | 0 | 32 | M | 2 | ROZPOCET | 0 | 0 | 0 | 0 | 0 | 1 | 0 | 16 | 64
34 | M | 2.4 | Stěnová mřížka 300x100mm, rozteč lamel 20mm | ks | 4 |  | 0 |  |  |  | základní | 0 | 0 | 0 | 0 | 0 | 0 | 32 | M | 2 | ROZPOCET | 0 | 0 | 0 | 0 | 0 | 1 | 0 | 16 | 66
35 | M | 2.5 | Odvodní talířový ventil , vč.upevňovacího rámečku do SDK, průměr 160mm | ks | 2 |  | 0 |  |  |  | základní | 0 | 0 | 0 | 0 | 0 | 0 | 32 | M | 2 | ROZPOCET | 0 | 0 | 0 | 0 | 0 | 1 | 0 | 16 | 68
36 | M | 2.6 | Odvodní talířový ventil , vč.upevňovacího rámečku do SDK, průměr 100mm | ks | 15 |  | 0 |  |  |  | základní | 0 | 0 | 0 | 0 | 0 | 0 | 32 | M | 2 | ROZPOCET | 0 | 0 | 0 | 0 | 0 | 1 | 0 | 16 | 70
37 | M | 2.7 | Regulační klapka průměr 160mm | ks | 2 |  | 0 |  |  |  | základní | 0 | 0 | 0 | 0 | 0 | 0 | 32 | M | 2 | ROZPOCET | 0 | 0 | 0 | 0 | 0 | 1 | 0 | 16 | 72
38 | M | 2.8 | Regulační klapka průměr 100mm | ks | 15 |  | 0 |  |  |  | základní | 0 | 0 | 0 | 0 | 0 | 0 | 32 | M | 2 | ROZPOCET | 0 | 0 | 0 | 0 | 0 | 1 | 0 | 16 | 74
39 | M | 2.9 | Ohebná hadice průměr 160mm | bm | 3 |  | 0 |  |  |  | základní | 0 | 0 | 0 | 0 | 0 | 0 | 32 | M | 2 | ROZPOCET | 0 | 0 | 0 | 0 | 0 | 1 | 0 | 16 | 76
40 | M | 2.10 | Ohebná hadice průměr 100mm | bm | 22 |  | 0 |  |  |  | základní | 0 | 0 | 0 | 0 | 0 | 0 | 32 | M | 2 | ROZPOCET | 0 | 0 | 0 | 0 | 0 | 1 | 0 | 16 | 78
41 | K | M 2.2-10 | Montáž kompletu a dopravné | ks | 1 |  | 0 |  |  |  | základní | 0 | 0 | 0 | 0 | 0 | 0 | 16 | K | 2 | ROZPOCET | 0 | 0 | 0 | 0 | 0 | 1 | 0 | 16 | 80
| D | 2-2. | Potrubí zařízení č.2 Skupinová cena potrubí sk. I - pozink. Plech, tř. těsnosti ATC4 dle EN 16798-3 |  |  |  | 0 | [5 empty] | 0 |  | 0 |  | 0 | 1 | D | 1 | ROZPOCET | [6 empty] | 0
42 | M | P2-100 | Kruhové, Do průměru 100/ tvarovek (30%) | bm | 12 |  | 0 |  |  |  | základní | 0 | 0 | 0 | 0 | 0 | 0 | 32 | M | 2 | ROZPOCET | 0 | 0 | 0 | 0 | 0 | 1 | 0 | 16 | 82
43 | K | M P2-100 | Montáž potrubí a dopravné | bm | 12 |  | 0 |  |  |  | základní | 0 | 0 | 0 | 0 | 0 | 0 | 16 | K | 2 | ROZPOCET | 0 | 0 | 0 | 0 | 0 | 1 | 0 | 16 | 84
44 | M | P2-200 | Kruhové, Do průměru 200/ tvarovek (40%) | bm | 30 |  | 0 |  |  |  | základní | 0 | 0 | 0 | 0 | 0 | 0 | 32 | M | 2 | ROZPOCET | 0 | 0 | 0 | 0 | 0 | 1 | 0 | 16 | 86
45 | K | M P2-200 | Montáž potrubí a dopravné | bm | 30 |  | 0 |  |  |  | základní | 0 | 0 | 0 | 0 | 0 | 0 | 16 | K | 2 | ROZPOCET | 0 | 0 | 0 | 0 | 0 | 1 | 0 | 16 | 88
| D | D1 - Společné Z1 až | D1 - Společné Z1 až Z2 |  |  |  | 0 | [5 empty] | 0 |  | 0 |  | 0 | 1 | D | 0 | ROZPOCET | [6 empty] | 0
| D | Mont | Montážní materiál společný pro všechna zařízení: |  |  |  | 0 | [5 empty] | 0 |  | 0 |  | 0 | 1 | D | 1 | ROZPOCET | [6 empty] | 0
46 | M | Mont1 | - spojovací | kg | 50 |  | 0 |  |  |  | základní | 0 | 0 | 0 | 0 | 0 | 0 | 32 | M | 2 | ROZPOCET | 0 | 0 | 0 | 0 | 0 | 1 | 0 | 16 | 90
47 | M | Mont2 | - gumové těsnění | kg | 30 |  | 0 |  |  |  | základní | 0 | 0 | 0 | 0 | 0 | 0 | 32 | M | 2 | ROZPOCET | 0 | 0 | 0 | 0 | 0 | 1 | 0 | 16 | 92
48 | M | Mont3 | - materiál na závěsy, uložení potrubí a jednotek | kg | 100 |  | 0 |  |  |  | základní | 0 | 0 | 0 | 0 | 0 | 0 | 32 | M | 2 | ROZPOCET | 0 | 0 | 0 | 0 | 0 | 1 | 0 | 16 | 94
49 | K | M Montz | - montáž závěsu uložení potrubí a jednotek | kg | 100 |  | 0 |  |  |  | základní | 0 | 0 | 0 | 0 | 0 | 0 | 16 | K | 2 | ROZPOCET | 0 | 0 | 0 | 0 | 0 | 1 | 0 | 16 | 96
50 | M | Mont4 | střešní držák 345x345, (patní deska, včetně flisové podložky, ocel . Držáky)- komplet | ks | 4 |  | 0 |  |  |  | základní | 0 | 0 | 0 | 0 | 0 | 0 | 32 | M | 2 | ROZPOCET | 0 | 0 | 0 | 0 | 0 | 1 | 0 | 16 | 98
51 | K | Mont5 | Vertikální doprava na stavbě (cca 12m) (autojeřáb- pronájem) | ks | 1 |  | 0 |  |  |  | základní | 0 | 0 | 0 | 0 | 0 | 0 | 16 | K | 2 | ROZPOCET | 0 | 0 | 0 | 0 | 0 | 1 | 0 | 16 | 100
52 | K | Mont6 | Demontáž stávajícího nefunkčního kruhového potrubí , odvoz na skládku, likvidace | kg | 400 |  | 0 |  |  |  | základní | 0 | 0 | 0 | 0 | 0 | 0 | 16 | K | 2 | ROZPOCET | 0 | 0 | 0 | 0 | 0 | 1 | 0 | 16 | 102
53 | K | Hmoty potr. | Přesun hmot potrubí | t | 1.28 |  | 0 |  |  |  | základní | 0 | 0 | 0 | 0 | 0 | 0 | 16 | K | 2 | ROZPOCET | 0 | 0 | 0 | 0 | 0 | 1 | 0 | 16 | 104
54 | K | Hmoty ost. | Přesun hmot ostatní | t | 2.4 |  | 0 |  |  |  | základní | 0 | 0 | 0 | 0 | 0 | 0 | 16 | K | 2 | ROZPOCET | 0 | 0 | 0 | 0 | 0 | 1 | 0 | 16 | 106
55 | K | HZS | HZS - zprovoznění, zaregulování a zaučení obsluhy. Práce lze fakturovat dle skutečně odpracovaných hodin potvrzených v montážním deníku, | hod. | 50 |  | 0 |  |  |  | základní | 0 | 0 | 0 | 0 | 0 | 0 | 16 | K | 2 | ROZPOCET | 0 | 0 | 0 | 0 | 0 | 1 | 0 | 16 | 108

## 2917 - D.1.4.4 - Elektroi...
[9 empty] | >> skryté sloupce << | [9 empty] | {452f2665-8cb1-4a61-8f64-90e6e07e8f91}
2
| KRYCÍ LIST SOUPISU PRACÍ | [8 empty] | v --- níže se nacházejí doplnkové a pomocné údaje k sestavám --- v | [8 empty] | False
Stavba:
OLOMOUC ADM Nerudova - oprava přístavby ve dvorní části
Objekt:
2917 - D.1.4.4 - Elektroinstalace
| KSO: |  |  |  |  | CC-CZ:
| Místo: |  | Olomouc |  |  | Datum: | 2023-06-08
| Zadavatel: |  |  |  |  | IČ:
|  | Správa železnic, státní organizace |  |  |  | DIČ:
| Uchazeč: |  |  |  |  | IČ: | Vyplň údaj
|  | Vyplň údaj |  |  |  | DIČ: | Vyplň údaj
| Projektant: |  |  |  |  | IČ: | 47684577
|  | Ing. Pavel KRÁTKÝ |  |  |  | DIČ:
| Zpracovatel: |  |  |  |  | IČ:
|  | Hořák |  |  |  | DIČ:
Poznámka:
Pokud je v textové nebo výkresové části PROJEKTU uveden odkaz na konkrétní výrobek či výrobce, neznamená to, že zadavatel požaduje po uchazeči použití a ocenění tohoto konkrétního výrobku. Uchazeč může při stanovení nabídkové ceny použít jakýkoliv ekvivalentní výrobek od jakéhokoliv jiného výrobce, pokud dodrží technické a kvalitativní parametry dané projektovou dokumentací.
| Cena bez DPH | [5 empty] | 0
|  |  | Základ daně |  |  | Sazba daně | Výše daně
| DPH | základní | 0 |  |  | 21% | 0
|  | snížená | 0 |  |  | 15% | 0
|  | zákl. přenesená | 0 |  |  | 21% | 0
|  | sníž. přenesená | 0 |  |  | 15% | 0
|  | nulová | 0 |  |  | 0% | 0
| Cena s DPH |  |  | v | CZK |  | 0
| Projektant |  |  | Zpracovatel
| Datum a podpis: |  | Razítko | Datum a podpis: |  |  | Razítko
| Objednavatel |  |  | Zhotovitel
| Datum a podpis: |  | Razítko | Datum a podpis: |  |  | Razítko
REKAPITULACE ČLENĚNÍ SOUPISU PRACÍ
Stavba:
OLOMOUC ADM Nerudova - oprava přístavby ve dvorní části
Objekt:
2917 - D.1.4.4 - Elektroinstalace
Místo: |  |  | Olomouc |  |  | Datum: | 2023-06-08
Zadavatel: |  |  | Správa železnic, státní organizace |  |  | Projektant: | Ing. Pavel KRÁTKÝ
Zhotovitel: |  |  | Vyplň údaj |  |  | Zpracovatel: | Hořák
Kód dílu - Popis | [6 empty] | Cena celkem [CZK]
Náklady ze soupisu prací | [6 empty] | 0 | [12 empty] | -1
| PSV - Práce a dodávky PSV | [5 empty] | 0
| 741 - Elektroinstalace - silnoproud | [5 empty] | 0
| 741_1 - Stavební přípomoce pro elektronabíječku | [5 empty] | 0
| 741_2 - Elektroinstalace - rozvodnice | [5 empty] | 0
| 741_9 - Elektroinstalace - ostatní | [5 empty] | 0
SOUPIS PRACÍ
Stavba:
OLOMOUC ADM Nerudova - oprava přístavby ve dvorní části
Objekt:
2917 - D.1.4.4 - Elektroinstalace
Místo: |  |  | Olomouc |  |  | Datum: | 2023-06-08
Zadavatel: |  |  | Správa železnic, státní organizace |  |  | Projektant: | Ing. Pavel KRÁTKÝ
Zhotovitel: |  |  | Vyplň údaj |  |  | Zpracovatel: | Hořák
PČ | Typ | Kód | Popis | MJ | Množství | J.cena [CZK] | Cena celkem [CZK] | Cenová soustava |  |  | DPH | J. Nh [h] | Nh celkem [h] | J. hmotnost [t] | Hmotnost celkem [t] | J. suť [t] | Suť Celkem [t]
Náklady soupisu celkem | [6 empty] | 0 | [5 empty] | 1470.443 |  | 9.5935 |  | 1.35 |  | D | -1 | [10 empty] | 0
| D | PSV | Práce a dodávky PSV |  |  |  | 0 | [5 empty] | 1470.443 |  | 9.5935 |  | 1.35 | 2 | D | 0 |  |  |  | ROZPOCET | [6 empty] | 0
| D | 741 | Elektroinstalace - silnoproud |  |  |  | 0 | [5 empty] | 1372.498 |  | 9.5884 |  | 1.25 | 2 | D | 1 |  |  |  | ROZPOCET | [6 empty] | 0
1 | K | 741110511 | Montáž lišta a kanálek vkládací šířky do 60 mm s víčkem | m | 200 |  | 0 | CS ÚRS 2023 01 |  |  | základní | 0.191 | 38.2 | 0 | 0 | 0 | 0 | 16 | K | 2 |  |  |  | ROZPOCET | 0 | 0 | 0 | 0 | 0 | 1 | 0 | 16 | -559419921
2 | M | Pol280h | Lišta vkládací LV vč. příslušenství | m | 200 |  | 0 |  |  |  | základní | 0 | 0 | 0 | 0 | 0 | 0 | 32 | M | 2 |  |  |  | ROZPOCET | 0 | 0 | 0 | 0 | 0 | 1 | 0 | 16 | 1656018498
3 | K | 7411110R3 | Montáž podlahových kanálů - krabice s vývody, vč.usazení 12modulů | kus | 9 |  | 0 |  |  |  | základní | 0.78 | 7.02 | 0 | 0 | 0 | 0 | 16 | K | 2 |  |  |  | ROZPOCET | 0 | 0 | 0 | 0 | 0 | 1 | 0 | 16 | -1273453840
4 | M | 3457149D8 | Podlahová přístrojová krabice typu ekv.UGD 350-3 9, vč.12modulů | kus | 9 |  | 0 |  |  |  | základní | 0 | 0 | 5e-05 | 0.00045 | 0 | 0 | 32 | M | 2 |  |  |  | ROZPOCET | 0 | 0 | 0 | 0 | 0 | 1 | 0 | 16 | -1907345773
5 | K | 741112001 | Montáž krabice zapuštěná plastová kruhová | kus | 258 |  | 0 | CS ÚRS 2023 01 |  |  | základní | 0.2 | 51.6 | 0 | 0 | 0 | 0 | 16 | K | 2 |  |  |  | ROZPOCET | 0 | 0 | 0 | 0 | 0 | 1 | 0 | 16 | -638522810
6 | M | Pol44 | Krabice rozvodná KR | ks | 258 |  | 0 |  |  |  | základní | 0 | 0 | 0 | 0 | 0 | 0 | 32 | M | 2 |  |  |  | ROZPOCET | 0 | 0 | 0 | 0 | 0 | 1 | 0 | 16 | 1666119624
7 | K | 741112022 | Montáž krabice nástěnná plastová čtyřhranná do 160x160 mm | kus | 10 |  | 0 | CS ÚRS 2023 01 |  |  | základní | 0.229 | 2.29 | 0 | 0 | 0 | 0 | 16 | K | 2 |  |  |  | ROZPOCET | 0 | 0 | 0 | 0 | 0 | 1 | 0 | 16 | 873488525
8 | M | Pol64VG | Svorkovnice OP v krabici | ks | 10 |  | 0 |  |  |  | základní | 0 | 0 | 0 | 0 | 0 | 0 | 32 | M | 2 |  |  |  | ROZPOCET | 0 | 0 | 0 | 0 | 0 | 1 | 0 | 16 | 139017161
9 | K | 741112061 | Montáž krabice přístrojová zapuštěná plastová kruhová | kus | 179 |  | 0 | CS ÚRS 2023 01 |  |  | základní | 0.091 | 16.289 | 0 | 0 | 0 | 0 | 16 | K | 2 |  |  |  | ROZPOCET | 0 | 0 | 0 | 0 | 0 | 1 | 0 | 16 | 2020888812
10 | M | Pol43 | Krabice přístrojová KP | ks | 179 |  | 0 |  |  |  | základní | 0 | 0 | 0 | 0 | 0 | 0 | 32 | M | 2 |  |  |  | ROZPOCET | 0 | 0 | 0 | 0 | 0 | 1 | 0 | 16 | 353067496
11 | K | 741112063 | Montáž krabice přístrojová zapuštěná plastová čtyřhranná | kus | 27 |  | 0 | CS ÚRS 2023 01 |  |  | základní | 0.1 | 2.7 | 0 | 0 | 0 | 0 | 16 | K | 2 |  |  |  | ROZPOCET | 0 | 0 | 0 | 0 | 0 | 1 | 0 | 16 | -1783408360
12 | M | 345714D17 | Krabice přístrojová KP čtyřnásobná do ekv.UGD | kus | 27 |  | 0 |  |  |  | základní | 0 | 0 | 5e-05 | 0.00135 | 0 | 0 | 32 | M | 2 |  |  |  | ROZPOCET | 0 | 0 | 0 | 0 | 0 | 1 | 0 | 16 | 2123689550
13 | K | 741120001 | Montáž vodič Cu izolovaný plný a laněný žíla 0,35-6 mm2 pod omítku (např. CY) | m | 600 |  | 0 | CS ÚRS 2023 01 |  |  | základní | 0.07 | 42 | 0 | 0 | 0 | 0 | 16 | K | 2 |  |  |  | ROZPOCET | 0 | 0 | 0 | 0 | 0 | 1 | 0 | 16 | -477705880
14 | M | 34141027 | vodič propojovací flexibilní jádro Cu lanované izolace PVC 450/750V (H07V-K) 1x6mm2 | m | 600 |  | 0 | CS ÚRS 2023 01 |  |  | základní | 0 | 0 | 7e-05 | 0.042 | 0 | 0 | 32 | M | 2 |  |  |  | ROZPOCET | 0 | 0 | 0 | 0 | 0 | 1 | 0 | 16 | 893637328
15 | K | 741120003 | Montáž vodič Cu izolovaný plný a laněný žíla 10-16 mm2 pod omítku (např. CY) | m | 300 |  | 0 | CS ÚRS 2023 01 |  |  | základní | 0.074 | 22.2 | 0 | 0 | 0 | 0 | 16 | K | 2 |  |  |  | ROZPOCET | 0 | 0 | 0 | 0 | 0 | 1 | 0 | 16 | 1916482014
16 | M | 34141029 | vodič propojovací flexibilní jádro Cu lanované izolace PVC 450/750V (H07V-K) 1x16mm2 | m | 300 |  | 0 | CS ÚRS 2023 01 |  |  | základní | 0 | 0 | 0.00017 | 0.051 | 0 | 0 | 32 | M | 2 |  |  |  | ROZPOCET | 0 | 0 | 0 | 0 | 0 | 1 | 0 | 16 | 2053345758
17 | K | 741120005 | Montáž vodič Cu izolovaný plný a laněný žíla 25-35 mm2 pod omítku (např. CY) | m | 100 |  | 0 | CS ÚRS 2023 01 |  |  | základní | 0.08 | 8 | 0 | 0 | 0 | 0 | 16 | K | 2 |  |  |  | ROZPOCET | 0 | 0 | 0 | 0 | 0 | 1 | 0 | 16 | -1669586955
18 | M | 34141030 | vodič propojovací flexibilní jádro Cu lanované izolace PVC 450/750V (H07V-K) 1x25mm2 | m | 100 |  | 0 | CS ÚRS 2023 01 |  |  | základní | 0 | 0 | 0.00025 | 0.025 | 0 | 0 | 32 | M | 2 |  |  |  | ROZPOCET | 0 | 0 | 0 | 0 | 0 | 1 | 0 | 16 | 1883774539
19 | K | 741122015 | Montáž kabel Cu bez ukončení uložený pod omítku plný kulatý 3x1,5 mm2 (např. CYKY) | m | 1330 |  | 0 | CS ÚRS 2023 01 |  |  | základní | 0.082 | 109.06 | 0 | 0 | 0 | 0 | 16 | K | 2 |  |  |  | ROZPOCET | 0 | 0 | 0 | 0 | 0 | 1 | 0 | 16 | 412708969
| VV |  | 680+650 |  | 1330 | [13 empty] | VV | 2 | 2 | True | 1 | ROZPOCET
20 | M | 34111030 | kabel instalační jádro Cu plné izolace PVC plášť PVC 450/750V (CYKY) 3x1,5mm2 | m | 1330 |  | 0 | CS ÚRS 2023 01 |  |  | základní | 0 | 0 | 0.00012 | 0.1596 | 0 | 0 | 32 | M | 2 |  |  |  | ROZPOCET | 0 | 0 | 0 | 0 | 0 | 1 | 0 | 16 | -611231409
| VV |  | "Kabel CYKY 3Ox1,5 " 680 |  | 680 | [13 empty] | VV | 2 | 2 | True | 0 | ROZPOCET
| VV |  | "Kabel CYKY 3Jx1,5 " 650,00 |  | 650 | [13 empty] | VV | 2 | 2 | True | 0 | ROZPOCET
| VV |  | Součet |  | 1330 | [13 empty] | VV | 2 | 4 | True | 1 | ROZPOCET
21 | K | 741122016 | Montáž kabel Cu bez ukončení uložený pod omítku plný kulatý 3x2,5 až 6 mm2 (např. CYKY) | m | 3750 |  | 0 | CS ÚRS 2023 01 |  |  | základní | 0.086 | 322.5 | 0 | 0 | 0 | 0 | 16 | K | 2 |  |  |  | ROZPOCET | 0 | 0 | 0 | 0 | 0 | 1 | 0 | 16 | -1912620289
22 | M | 34111036 | kabel instalační jádro Cu plné izolace PVC plášť PVC 450/750V (CYKY) 3x2,5mm2 | m | 3750 |  | 0 | CS ÚRS 2023 01 |  |  | základní | 0 | 0 | 0.00017 | 0.6375 | 0 | 0 | 32 | M | 2 |  |  |  | ROZPOCET | 0 | 0 | 0 | 0 | 0 | 1 | 0 | 16 | 1831308919
| VV |  | "Kabel CYKY 3Jx2,5 " 3750 |  | 3750 | [13 empty] | VV | 2 | 2 | True | 1 | ROZPOCET
23 | K | 741122031 | Montáž kabel Cu bez ukončení uložený pod omítku plný kulatý 5x1,5 až 2,5 mm2 (např. CYKY) | m | 580 |  | 0 | CS ÚRS 2023 01 |  |  | základní | 0.11 | 63.8 | 0 | 0 | 0 | 0 | 16 | K | 2 |  |  |  | ROZPOCET | 0 | 0 | 0 | 0 | 0 | 1 | 0 | 16 | 232910484
| VV |  | 500+80 |  | 580 | [13 empty] | VV | 2 | 2 | True | 1 | ROZPOCET
24 | M | 34111090 | kabel instalační jádro Cu plné izolace PVC plášť PVC 450/750V (CYKY) 5x1,5mm2 | m | 500 |  | 0 | CS ÚRS 2023 01 |  |  | základní | 0 | 0 | 0.00016 | 0.08 | 0 | 0 | 32 | M | 2 |  |  |  | ROZPOCET | 0 | 0 | 0 | 0 | 0 | 1 | 0 | 16 | 816768958
| VV |  | "Kabel CYKY 5Jx1,5 " 500 |  | 500 | [13 empty] | VV | 2 | 2 | True | 1 | ROZPOCET
25 | M | 34111094 | kabel instalační jádro Cu plné izolace PVC plášť PVC 450/750V (CYKY) 5x2,5mm2 | m | 80 |  | 0 | CS ÚRS 2023 01 |  |  | základní | 0 | 0 | 0.00025 | 0.02 | 0 | 0 | 32 | M | 2 |  |  |  | ROZPOCET | 0 | 0 | 0 | 0 | 0 | 1 | 0 | 16 | -1288035991
| VV |  | "Kabel CYKY 5Jx2,5 " 80 |  | 80 | [13 empty] | VV | 2 | 2 | True | 1 | ROZPOCET
26 | K | 741122033 | Montáž kabel Cu bez ukončení uložený pod omítku plný kulatý 5x10 mm2 (např. CYKY) | m | 50 |  | 0 | CS ÚRS 2023 01 |  |  | základní | 0.118 | 5.9 | 0 | 0 | 0 | 0 | 16 | K | 2 |  |  |  | ROZPOCET | 0 | 0 | 0 | 0 | 0 | 1 | 0 | 16 | -1202268770
27 | M | 34113034 | kabel instalační jádro Cu plné izolace PVC plášť PVC 450/750V (CYKY) 5x10mm2 | m | 50 |  | 0 | CS ÚRS 2023 01 |  |  | základní | 0 | 0 | 0.00077 | 0.0385 | 0 | 0 | 32 | M | 2 |  |  |  | ROZPOCET | 0 | 0 | 0 | 0 | 0 | 1 | 0 | 16 | -479518033
| VV |  | "Kabel CYKY 5Jx10 " 50 |  | 50 | [13 empty] | VV | 2 | 2 | True | 1 | ROZPOCET
28 | K | 741122034 | Montáž kabel Cu bez ukončení uložený pod omítku plný kulatý 5x25 až 35 mm2 (např. CYKY) | m | 20 |  | 0 | CS ÚRS 2023 01 |  |  | základní | 0.124 | 2.48 | 0 | 0 | 0 | 0 | 16 | K | 2 |  |  |  | ROZPOCET | 0 | 0 | 0 | 0 | 0 | 1 | 0 | 16 | -753649336
29 | M | 34113135 | kabel silový jádro Cu izolace PVC plášť PVC 0,6/1kV (1-CYKY) 5x35mm2 | m | 20 |  | 0 | CS ÚRS 2023 01 |  |  | základní | 0 | 0 | 0.0024 | 0.048 | 0 | 0 | 32 | M | 2 |  |  |  | ROZPOCET | 0 | 0 | 0 | 0 | 0 | 1 | 0 | 16 | 1188309716
| VV |  | "Kabel CYKY 5Jx35 " 20 |  | 20 | [13 empty] | VV | 2 | 2 | True | 1 | ROZPOCET
30 | K | 741130021 | Ukončení vodič izolovaný do 2,5 mm2 na svorkovnici | kus | 4572 |  | 0 | CS ÚRS 2023 01 |  |  | základní | 0.055 | 251.46 | 0 | 0 | 0 | 0 | 16 | K | 2 |  |  |  | ROZPOCET | 0 | 0 | 0 | 0 | 0 | 1 | 0 | 16 | 549616904
| VV |  | 3870+117*6 |  | 4572 | [13 empty] | VV | 2 | 2 | True | 1 | ROZPOCET
31 | K | 741310201 | Montáž spínač (polo)zapuštěný šroubové připojení 1-jednopólový se zapojením vodičů | kus | 16 |  | 0 | CS ÚRS 2023 01 |  |  | základní | 0.148 | 2.368 | 0 | 0 | 0 | 0 | 16 | K | 2 |  |  |  | ROZPOCET | 0 | 0 | 0 | 0 | 0 | 1 | 0 | 16 | 1024267688
32 | M | Pol36VD01 | Jednopólový spínač | ks | 16 |  | 0 |  |  |  | základní | 0 | 0 | 0 | 0 | 0 | 0 | 32 | M | 2 |  |  |  | ROZPOCET | 0 | 0 | 0 | 0 | 0 | 1 | 0 | 16 | -558325452
33 | K | 741310212 | Montáž ovladač (polo)zapuštěný šroubové připojení 1/0-tlačítkový zapínací se zapojením vodičů | kus | 6 |  | 0 | CS ÚRS 2023 01 |  |  | základní | 0.148 | 0.888 | 0 | 0 | 0 | 0 | 16 | K | 2 |  |  |  | ROZPOCET | 0 | 0 | 0 | 0 | 0 | 1 | 0 | 16 | -266911595
34 | M | Pol37VD01 | Velkoplošné tlačítko | ks | 6 |  | 0 |  |  |  | základní | 0 | 0 | 0 | 0 | 0 | 0 | 8 | M | 2 |  |  |  | ROZPOCET | 0 | 0 | 0 | 0 | 0 | 1 | 0 | 4 | 752748742
35 | K | 741310221 | Montáž spínač (polo)zapuštěný šroubové připojení řazení 2-pro žaluzie se zapojením vodičů | kus | 9 |  | 0 | CS ÚRS 2023 01 |  |  | základní | 0.233 | 2.097 | 0 | 0 | 0 | 0 | 16 | K | 2 |  |  |  | ROZPOCET | 0 | 0 | 0 | 0 | 0 | 1 | 0 | 16 | 736325278
36 | M | 345350D3 | Žaluziový přepínač s aretací a blokací tlačitek | kus | 9 |  | 0 |  |  |  | základní | 0 | 0 | 0.00012 | 0.00108 | 0 | 0 | 32 | M | 2 |  |  |  | ROZPOCET | 0 | 0 | 0 | 0 | 0 | 1 | 0 | 16 | 1974512253
37 | K | 741310231 | Montáž přepínač (polo)zapuštěný šroubové připojení 5-seriový se zapojením vodičů | kus | 5 |  | 0 | CS ÚRS 2023 01 |  |  | základní | 0.169 | 0.845 | 0 | 0 | 0 | 0 | 16 | K | 2 |  |  |  | ROZPOCET | 0 | 0 | 0 | 0 | 0 | 1 | 0 | 16 | -1850990620
38 | M | Pol38VD01 | Sériový přepínač | ks | 5 |  | 0 |  |  |  | základní | 0 | 0 | 0 | 0 | 0 | 0 | 32 | M | 2 |  |  |  | ROZPOCET | 0 | 0 | 0 | 0 | 0 | 1 | 0 | 16 | -148331124
39 | K | 741310233 | Montáž přepínač (polo)zapuštěný šroubové připojení 6-střídavý se zapojením vodičů | kus | 7 |  | 0 | CS ÚRS 2023 01 |  |  | základní | 0.169 | 1.183 | 0 | 0 | 0 | 0 | 16 | K | 2 |  |  |  | ROZPOCET | 0 | 0 | 0 | 0 | 0 | 1 | 0 | 16 | -476731621
40 | M | Pol39VD01 | Střídavý přepínač | ks | 7 |  | 0 |  |  |  | základní | 0 | 0 | 0 | 0 | 0 | 0 | 32 | M | 2 |  |  |  | ROZPOCET | 0 | 0 | 0 | 0 | 0 | 1 | 0 | 16 | 2003431883
41 | K | 741310238 | Montáž přepínač (polo)zapuštěný šroubové připojení 6+6 -dvojitý střídavý se zapojením vodičů | kus | 4 |  | 0 | CS ÚRS 2023 01 |  |  | základní | 0.337 | 1.348 | 0 | 0 | 0 | 0 | 16 | K | 2 |  |  |  | ROZPOCET | 0 | 0 | 0 | 0 | 0 | 1 | 0 | 16 | -89707384
42 | M | Pol40aVD01 | Střídavý přepínač dvojitý | ks | 4 |  | 0 |  |  |  | základní | 0 | 0 | 0 | 0 | 0 | 0 | 32 | M | 2 |  |  |  | ROZPOCET | 0 | 0 | 0 | 0 | 0 | 1 | 0 | 16 | -1859863000
43 | K | 741310239 | Montáž přepínač (polo)zapuštěný šroubové připojení 7-křížový se zapojením vodičů | kus | 3 |  | 0 | CS ÚRS 2023 01 |  |  | základní | 0.19 | 0.57 | 0 | 0 | 0 | 0 | 16 | K | 2 |  |  |  | ROZPOCET | 0 | 0 | 0 | 0 | 0 | 1 | 0 | 16 | -428302358
44 | M | Pol40VD01 | Křížový přepínač | ks | 3 |  | 0 |  |  |  | základní | 0 | 0 | 0 | 0 | 0 | 0 | 32 | M | 2 |  |  |  | ROZPOCET | 0 | 0 | 0 | 0 | 0 | 1 | 0 | 16 | -1063531007
45 | K | 741311003 | Montáž čidlo pohybu vestavné se zapojením vodičů | kus | 11 |  | 0 | CS ÚRS 2023 01 |  |  | základní | 0.134 | 1.474 | 0 | 0 | 0 | 0 | 16 | K | 2 |  |  |  | ROZPOCET | 0 | 0 | 0 | 0 | 0 | 1 | 0 | 16 | 139764383
46 | M | Pol41V07 | Pohybové čidlo stropní vestavné | ks | 11 |  | 0 |  |  |  | základní | 0 | 0 | 0 | 0 | 0 | 0 | 32 | M | 2 |  |  |  | ROZPOCET | 0 | 0 | 0 | 0 | 0 | 1 | 0 | 16 | 932361495
47 | K | 741311021 | Montáž přípojka sporáková s doutnavkou se zapojením vodičů | kus | 2 |  | 0 | CS ÚRS 2023 01 |  |  | základní | 0.401 | 0.802 | 0 | 0 | 0 | 0 | 16 | K | 2 |  |  |  | ROZPOCET | 0 | 0 | 0 | 0 | 0 | 1 | 0 | 16 | -418560696
48 | M | Pol46 | Sporáková přípojka se signální doutnavkou | ks | 2 |  | 0 |  |  |  | základní | 0 | 0 | 0 | 0 | 0 | 0 | 32 | M | 2 |  |  |  | ROZPOCET | 0 | 0 | 0 | 0 | 0 | 1 | 0 | 16 | -288756828
49 | K | 741313004 | Montáž zásuvka (polo)zapuštěná bezšroubové připojení 2x(2P+PE) dvojnásobná šikmá se zapojením vodičů | kus | 47 |  | 0 | CS ÚRS 2023 01 |  |  | základní | 0.26 | 12.22 | 0 | 0 | 0 | 0 | 16 | K | 2 |  |  |  | ROZPOCET | 0 | 0 | 0 | 0 | 0 | 1 | 0 | 16 | 1728731504
50 | M | 345552D2 | Zásuvka 230V/16A do podlahové krabice jednonás. šikmá | kus | 47 |  | 0 |  |  |  | základní | 0 | 0 | 0.0001 | 0.0047 | 0 | 0 | 32 | M | 2 |  |  |  | ROZPOCET | 0 | 0 | 0 | 0 | 0 | 1 | 0 | 16 | -744968988
51 | K | 741313251 | Montáž zásuvek průmyslových nástěnných provedení IP 44 3P+N+PE 16 A se zapojením vodičů | kus | 2 |  | 0 | CS ÚRS 2023 01 |  |  | základní | 0.388 | 0.776 | 0 | 0 | 0 | 0 | 16 | K | 2 |  |  |  | ROZPOCET | 0 | 0 | 0 | 0 | 0 | 1 | 0 | 16 | -326379057
52 | M | 358114D1 | Zásuvka průmyslová 16A/400V/5P, IP44 | kus | 2 |  | 0 |  |  |  | základní | 0 | 0 | 0.00025 | 0.0005 | 0 | 0 | 32 | M | 2 |  |  |  | ROZPOCET | 0 | 0 | 0 | 0 | 0 | 1 | 0 | 16 | -1792197222
53 | K | 741322041 | Montáž svodiče přepětí nn typ 2 jednopólových jednodílných se zapojením vodičů | kus | 6 |  | 0 | CS ÚRS 2023 01 |  |  | základní | 0.185 | 1.11 | 0 | 0 | 0 | 0 | 16 | K | 2 |  |  |  | ROZPOCET | 0 | 0 | 0 | 0 | 0 | 1 | 0 | 16 | 714526974
54 | M | 358895D7 | Akustická přepěťová ochrana do podlahové krabice | kus | 6 |  | 0 |  |  |  | základní | 0 | 0 | 5e-05 | 0.0003 | 0 | 0 | 32 | M | 2 |  |  |  | ROZPOCET | 0 | 0 | 0 | 0 | 0 | 1 | 0 | 16 | 610574979
55 | K | 741372052 | Montáž svítidlo LED interiérové přisazené stropní reflektorové se samostatným nebo integrovaným pohybovým čidlem se zapojením vodičů | kus | 3 |  | 0 | CS ÚRS 2023 01 |  |  | základní | 0.792 | 2.376 | 0 | 0 | 0 | 0 | 16 | K | 2 |  |  |  | ROZPOCET | 0 | 0 | 0 | 0 | 0 | 1 | 0 | 16 | 944646000
56 | M | 4046105D7 | Pohybové čidlo stropní přisazené IP44 | kus | 3 |  | 0 |  |  |  | základní | 0 | 0 | 0.00011 | 0.00033 | 0 | 0 | 32 | M | 2 |  |  |  | ROZPOCET | 0 | 0 | 0 | 0 | 0 | 1 | 0 | 16 | -103285387
57 | K | 741313042 | Montáž zásuvka (polo)zapuštěná šroubové připojení 2P+PE dvojí zapojení - průběžná se zapojením vodičů | kus | 11 |  | 0 | CS ÚRS 2023 01 |  |  | základní | 0.327 | 3.597 | 0 | 0 | 0 | 0 | 16 | K | 2 |  |  |  | ROZPOCET | 0 | 0 | 0 | 0 | 0 | 1 | 0 | 16 | 1992799441
58 | M | Pol33P01 | Zásuvka 230V/16A dvojnásobná s 3.st. p.o. | ks | 11 |  | 0 |  |  |  | základní | 0 | 0 | 0 | 0 | 0 | 0 | 32 | M | 2 |  |  |  | ROZPOCET | 0 | 0 | 0 | 0 | 0 | 1 | 0 | 16 | -1072193694
59 | K | 741313043 | Montáž zásuvka (polo)zapuštěná šroubové připojení 2x(2P + PE) dvojnásobná se zapojením vodičů | kus | 101 |  | 0 | CS ÚRS 2023 01 |  |  | základní | 0.287 | 28.987 | 0 | 0 | 0 | 0 | 16 | K | 2 |  |  |  | ROZPOCET | 0 | 0 | 0 | 0 | 0 | 1 | 0 | 16 | 213996593
60 | M | Pol32P01 | Zásuvka 230V/16A dvojnásobná | ks | 101 |  | 0 |  |  |  | základní | 0 | 0 | 0 | 0 | 0 | 0 | 32 | M | 2 |  |  |  | ROZPOCET | 0 | 0 | 0 | 0 | 0 | 1 | 0 | 16 | -772188119
61 | K | 741330731 | Montáž relé pomocné ventilátorové se zapojením vodičů | kus | 3 |  | 0 | CS ÚRS 2023 01 |  |  | základní | 0.358 | 1.074 | 0 | 0 | 0 | 0 | 16 | K | 2 |  |  |  | ROZPOCET | 0 | 0 | 0 | 0 | 0 | 1 | 0 | 16 | -1087832373
62 | M | Pol42 | Ventilátorové relé | ks | 3 |  | 0 |  |  |  | základní | 0 | 0 | 0 | 0 | 0 | 0 | 32 | M | 2 |  |  |  | ROZPOCET | 0 | 0 | 0 | 0 | 0 | 1 | 0 | 16 | 2137481706
63 | K | 741372R01 | Montáž svítidel | kus | 117 |  | 0 |  |  |  | základní | 1.064 | 124.488 | 0 | 0 | 0 | 0 | 16 | K | 2 |  |  |  | ROZPOCET | 0 | 0 | 0 | 0 | 0 | 1 | 0 | 16 | 1292504027
| VV |  | 13+3+7+3+17+27+11+12+12+12 |  | 117 | [13 empty] | VV | 2 | 2 | True | 1 | ROZPOCET
64 | M | Pol79hP01 | Svítidlo A vč.příslušenství, 4100-840, HF, LRO, Q600, 33,6W, 4100lm, IP44/20 | ks | 13 |  | 0 |  |  |  | základní | 0 | 0 | 0 | 0 | 0 | 0 | 32 | M | 2 |  |  |  | ROZPOCET | 0 | 0 | 0 | 0 | 0 | 1 | 0 | 16 | 2047008627
65 | M | Pol79hP02 | Svítidlo ANO vč.příslušenství, 4100-840, HF, LRO, Q600, 33,6W,4100lm,IP44/20 + nouzový modul | ks | 3 |  | 0 |  |  |  | základní | 0 | 0 | 0 | 0 | 0 | 0 | 32 | M | 2 |  |  |  | ROZPOCET | 0 | 0 | 0 | 0 | 0 | 1 | 0 | 16 | 158779404
66 | M | Pol79hP03 | Svítidlo B vč.příslušenství, 2000-840 HF 16,3W,1950lm, IP65 | ks | 7 |  | 0 |  |  |  | základní | 0 | 0 | 0 | 0 | 0 | 0 | 32 | M | 2 |  |  |  | ROZPOCET | 0 | 0 | 0 | 0 | 0 | 1 | 0 | 16 | -1659066322
67 | M | Pol79hP04 | Svítidlo BNO vč.příslušenství, 2000-840 HF 16,3W,1950lm, IP65 + nouzový modul | ks | 3 |  | 0 |  |  |  | základní | 0 | 0 | 0 | 0 | 0 | 0 | 32 | M | 2 |  |  |  | ROZPOCET | 0 | 0 | 0 | 0 | 0 | 1 | 0 | 16 | 929458681
68 | M | Pol79hP05 | Svítidlo C vč.příslušenství, 2000-840 HF LWH 15,5W,2048lm, IP44 | ks | 17 |  | 0 |  |  |  | základní | 0 | 0 | 0 | 0 | 0 | 0 | 32 | M | 2 |  |  |  | ROZPOCET | 0 | 0 | 0 | 0 | 0 | 1 | 0 | 16 | -1403019167
69 | M | Pol79hP06 | Svítidlo D vč.příslušenství, AQF 6400-840, 53,9W,6550lm, IP66 | ks | 27 |  | 0 |  |  |  | základní | 0 | 0 | 0 | 0 | 0 | 0 | 32 | M | 2 |  |  |  | ROZPOCET | 0 | 0 | 0 | 0 | 0 | 1 | 0 | 16 | -453277820
70 | M | Pol79hP07 | Svítidlo DNO vč.příslušenství, AQF 6400-840, 53,9W,6550lm, IP66 + nouzový modul | ks | 11 |  | 0 |  |  |  | základní | 0 | 0 | 0 | 0 | 0 | 0 | 32 | M | 2 |  |  |  | ROZPOCET | 0 | 0 | 0 | 0 | 0 | 1 | 0 | 16 | -663932557
71 | M | Pol79hP08 | Svítidlo E vč.příslušenství, 4800-840, HF, LRO, 3x12, 39,2W, 4800lm,IP44/20 | ks | 12 |  | 0 |  |  |  | základní | 0 | 0 | 0 | 0 | 0 | 0 | 32 | M | 2 |  |  |  | ROZPOCET | 0 | 0 | 0 | 0 | 0 | 1 | 0 | 16 | 1673377973
72 | M | Pol79hP09 | Svítidlo ENO vč.příslušenství, 4800-840, HF, LRO, 3x12, 39,2W, 4800lm, IP44/20 + nouzový modul | ks | 12 |  | 0 |  |  |  | základní | 0 | 0 | 0 | 0 | 0 | 0 | 32 | M | 2 |  |  |  | ROZPOCET | 0 | 0 | 0 | 0 | 0 | 1 | 0 | 16 | 1490530820
73 | M | Pol79hP10 | Svítidlo N.O.-P vč.příslušenství, piktogram, 1hodina | ks | 12 |  | 0 |  |  |  | základní | 0 | 0 | 0 | 0 | 0 | 0 | 32 | M | 2 |  |  |  | ROZPOCET | 0 | 0 | 0 | 0 | 0 | 1 | 0 | 16 | 1866595691
74 | K | 741910414 | Montáž žlab kovový šířky do 250 mm bez víka | m | 300 |  | 0 | CS ÚRS 2023 01 |  |  | základní | 0.547 | 164.1 | 0 | 0 | 0 | 0 | 16 | K | 2 |  |  |  | ROZPOCET | 0 | 0 | 0 | 0 | 0 | 1 | 0 | 16 | -2006212369
75 | M | 345754H5 | Drátěný kabelový žlab 55x200x4,8 vč.závěsu | m | 300 |  | 0 |  |  |  | základní | 0 | 0 | 0.0065 | 1.95 | 0 | 0 | 32 | M | 2 |  |  |  | ROZPOCET | 0 | 0 | 0 | 0 | 0 | 1 | 0 | 16 | 1329798307
76 | K | 74199R021 | Přístrojová jednotka ekv.GES9-3B U 7011, vč. montáže | kus | 9 |  | 0 |  |  |  | základní | 0 | 0 | 0 | 0 | 0 | 0 | 16 | K | 2 |  |  |  | ROZPOCET | 0 | 0 | 0 | 0 | 0 | 1 | 0 | 16 | -137329117
77 | K | 742110161 | Montáž spony pro uchycení kabelů pro slaboproud | kus | 1000 |  | 0 | CS ÚRS 2023 01 |  |  | základní | 0.05 | 50 | 0 | 0 | 0 | 0 | 16 | K | 2 |  |  |  | ROZPOCET | 0 | 0 | 0 | 0 | 0 | 1 | 0 | 16 | -598526528
78 | M | 34575V17 | Kabelová spona pro kabelové vedení v podhledu | ks | 1000 |  | 0 |  |  |  | základní | 0 | 0 | 0.0065 | 6.5 | 0 | 0 | 32 | M | 2 |  |  |  | ROZPOCET | 0 | 0 | 0 | 0 | 0 | 1 | 0 | 16 | -3277074
79 | K | 732199100 | Montáž orientačních štítků | soubor | 20 |  | 0 | CS ÚRS 2023 01 |  |  | základní | 0.114 | 2.28 | 0.00112 | 0.0224 | 0 | 0 | 16 | K | 2 |  |  |  | ROZPOCET | 0 | 0 | 0 | 0 | 0 | 1 | 0 | 16 | 819725516
80 | M | Pol71 | Fluorescenční štítek s piktogramem nepodsvětlený | ks | 20 |  | 0 |  |  |  | základní | 0 | 0 | 0 | 0 | 0 | 0 | 32 | M | 2 |  |  |  | ROZPOCET | 0 | 0 | 0 | 0 | 0 | 1 | 0 | 16 | 1128030186
81 | K | 741420001 | Montáž drát nebo lano hromosvodné svodové D do 10 mm s podpěrou | m | 40 |  | 0 | CS ÚRS 2023 01 |  |  | základní | 0.497 | 19.88 | 0 | 0 | 0 | 0 | 16 | K | 2 |  |  |  | ROZPOCET | 0 | 0 | 0 | 0 | 0 | 1 | 0 | 16 | -2042850670
82 | M | 35442141 | drát D 8mm AlMgSi polotvrdý | kg | 5.67 |  | 0 | CS ÚRS 2023 01 |  |  | základní | 0 | 0 | 0.001 | 0.00567 | 0 | 0 | 32 | M | 2 |  |  |  | ROZPOCET | 0 | 0 | 0 | 0 | 0 | 1 | 0 | 16 | -193134376
| VV |  | 40*0,14175 'Přepočtené koeficientem množství |  | 5.67 | [13 empty] | VV | 2 | 2 | False | 1 | ROZPOCET
83 | M | Pol14P03 | Podpěra vedení pro svod s příložkou PVZZ | ks | 5 |  | 0 |  |  |  | základní | 0 | 0 | 0 | 0 | 0 | 0 | 32 | M | 2 |  |  |  | ROZPOCET | 0 | 0 | 0 | 0 | 0 | 1 | 0 | 16 | 2056658239
84 | M | Pol14OL1 | Podpěra vedení na ploché střechy | ks | 25 |  | 0 |  |  |  | základní | 0 | 0 | 0 | 0 | 0 | 0 | 32 | M | 2 |  |  |  | ROZPOCET | 0 | 0 | 0 | 0 | 0 | 1 | 0 | 16 | 26676349
85 | K | 741420021 | Montáž svorka hromosvodná se 2 šrouby | kus | 18 |  | 0 | CS ÚRS 2023 01 |  |  | základní | 0.252 | 4.536 | 0 | 0 | 0 | 0 | 16 | K | 2 |  |  |  | ROZPOCET | 0 | 0 | 0 | 0 | 0 | 1 | 0 | 16 | -1843971266
| VV |  | 12+6 |  | 18 | [13 empty] | VV | 2 | 2 | True | 1 | ROZPOCET
86 | M | Pol3 | Svorka křížová SKD | ks | 6 |  | 0 |  |  |  | základní | 0 | 0 | 0 | 0 | 0 | 0 | 32 | M | 2 |  |  |  | ROZPOCET | 0 | 0 | 0 | 0 | 0 | 1 | 0 | 16 | -1577200707
87 | M | Pol8 | Svorka spojovací SS | ks | 12 |  | 0 |  |  |  | základní | 0 | 0 | 0 | 0 | 0 | 0 | 32 | M | 2 |  |  |  | ROZPOCET | 0 | 0 | 0 | 0 | 0 | 1 | 0 | 16 | -288461368
88 | K | 7419PR02 | Zřízení kabelových tras (frézování, sekání, zapravení, hrubý úklid) | m | 635 |  | 0 |  |  |  | základní | 0 | 0 | 0 | 0 | 0 | 0 | 16 | K | 2 |  |  |  | ROZPOCET | 0 | 0 | 0 | 0 | 0 | 1 | 0 | 16 | 594761456
89 | K | 7419PR13 | Sekání kapes a průrazů | ks | 498 |  | 0 |  |  |  | základní | 0 | 0 | 0 | 0 | 0 | 0 | 16 | K | 2 |  |  |  | ROZPOCET | 0 | 0 | 0 | 0 | 0 | 1 | 0 | 16 | 362228130
90 | K | 7419R101 | Kompletační činnost (s montáží) + 4,5% | % | 4.5 |  | 0 |  |  |  | základní | 0 | 0 | 0 | 0 | 0 | 0 | 16 | K | 2 |  |  |  | ROZPOCET | 0 | 0 | 0 | 0 | 0 | 1 | 0 | 16 | -1797500890
91 | M | 3409_101 | Přesun (Specifikace) + 3% | % | 3 |  | 0 |  |  |  | základní | 0 | 0 | 0 | 0 | 0 | 0 | 32 | M | 2 |  |  |  | ROZPOCET | 0 | 0 | 0 | 0 | 0 | 1 | 0 | 16 | -795159906
92 | M | 3409_102 | Prořez (Specifikace) + 2% | % | 2 |  | 0 |  |  |  | základní | 0 | 0 | 0 | 0 | 0 | 0 | 32 | M | 2 |  |  |  | ROZPOCET | 0 | 0 | 0 | 0 | 0 | 1 | 0 | 16 | -109348592
93 | M | 3409_103 | Podružný materiál (Specifikace) + 3% | % | 3 |  | 0 |  |  |  | základní | 0 | 0 | 0 | 0 | 0 | 0 | 32 | M | 2 |  |  |  | ROZPOCET | 0 | 0 | 0 | 0 | 0 | 1 | 0 | 16 | -412497256
94 | K | Pol87O01 | Demontáž stávající elektroinstalace + 15% (je uvažováno s veškerou demontáží svítidel, rozvodnic, kabeláží, zásuvek, vypínačů, krabic rozvodných a přístrojových) | kpl | 1 |  | 0 |  |  |  | základní | 0 | 0 | 0 | 0 | 1.25 | 1.25 | 16 | K | 2 |  |  |  | ROZPOCET | 0 | 0 | 0 | 0 | 0 | 1 | 0 | 16 | 196327956
| D | 741_1 | Stavební přípomoce pro elektronabíječku |  |  |  | 0 | [5 empty] | 1.619 |  | 0.00147 |  | 0 | 2 | D | 1 |  |  |  | ROZPOCET | [6 empty] | 0
95 | K | 2799R001 | Hloubení kabelových rýh ručně š 35 cm hl 90 cm v hornině tř I skupiny 3, vč. bourání beton. podkldu tl. do 200mm, odvozu a likvidace suti, vč. lože, obsypu chráničky, zpětného zásypu a zapravení | soub | 1 |  | 0 |  |  |  | základní | 0 | 0 | 0 | 0 | 0 | 0 | 16 | K | 2 |  |  |  | ROZPOCET | 0 | 0 | 0 | 0 | 0 | 1 | 0 | 16 | 160055455
| VV |  | "u dopojení nabíječky do objektu" 1 |  | 1 | [13 empty] | VV | 2 | 2 | True | 1 | ROZPOCET
96 | K | 46016118A | Hloubení kabelových rýh ručně š 35 cm hl 90 cm v hornině tř I skupiny 3, lože, obsyp chráničky, zpětný zásyp a zapravení | m | 1 |  | 0 |  |  |  | základní | 1.331 | 1.331 | 0 | 0 | 0 | 0 | 16 | K | 2 |  |  |  | ROZPOCET | 0 | 0 | 0 | 0 | 0 | 1 | 0 | 16 | -1353461026
97 | K | 741110053 | Montáž trubka plastová ohebná D přes 35 mm uložená volně | m | 4 |  | 0 | CS ÚRS 2023 01 |  |  | základní | 0.072 | 0.288 | 0 | 0 | 0 | 0 | 16 | K | 2 |  |  |  | ROZPOCET | 0 | 0 | 0 | 0 | 0 | 1 | 0 | 16 | -1834611053
| VV |  | "dopojení nabíječky do objektu" 4,00 |  | 4 | [13 empty] | VV | 2 | 2 | True | 1 | ROZPOCET
98 | M | 34571352 | trubka elektroinstalační ohebná dvouplášťová korugovaná (chránička) D 52/63mm, HDPE+LDPE | m | 4.2 |  | 0 | CS ÚRS 2023 01 |  |  | základní | 0 | 0 | 0.00035 | 0.00147 | 0 | 0 | 32 | M | 2 |  |  |  | ROZPOCET | 0 | 0 | 0 | 0 | 0 | 1 | 0 | 16 | 2049024476
| VV |  | 4*1,05 'Přepočtené koeficientem množství |  | 4.2 | [13 empty] | VV | 2 | 2 | False | 1 | ROZPOCET
| D | 741_2 | Elektroinstalace - rozvodnice |  |  |  | 0 | [5 empty] | 64.484 |  | 0.00362 |  | 0.1 | 2 | D | 1 |  |  |  | ROZPOCET | [6 empty] | 0
99 | K | 741210R11 | Montáž větší rozvodnice oceloplechová nebo plastová, vč.usazení příslušenství | kus | 2 |  | 0 |  |  |  | základní | 1.16 | 2.32 | 0 | 0 | 0 | 0 | 16 | K | 2 |  |  |  | ROZPOCET | 0 | 0 | 0 | 0 | 0 | 1 | 0 | 16 | 2071541397
| VV |  | 1+1 |  | 2 | [13 empty] | VV | 2 | 2 | True | 1 | ROZPOCET
100 | M | Pol88hP21 | Rozv.RK vč.usazení,přísluš. a montáže 590x1575x210mm "Z" | ks | 1 |  | 0 |  |  |  | základní | 0 | 0 | 0 | 0 | 0 | 0 | 32 | M | 2 |  |  |  | ROZPOCET | 0 | 0 | 0 | 0 | 0 | 1 | 0 | 16 | 33437011
101 | M | Pol88hP22 | Rozv.R8 vč.usazení,přísluš. a montáže 590x1345x210mm "Z" | ks | 1 |  | 0 |  |  |  | základní | 0 | 0 | 0 | 0 | 0 | 0 | 32 | M | 2 |  |  |  | ROZPOCET | 0 | 0 | 0 | 0 | 0 | 1 | 0 | 16 | -1692273706
102 | K | 741210R12 | Montáž rozvodnice oceloplechová nebo plastová, vč.usazení příslušenství | kus | 2 |  | 0 |  |  |  | základní | 1.16 | 2.32 | 0 | 0 | 0 | 0 | 16 | K | 2 |  |  |  | ROZPOCET | 0 | 0 | 0 | 0 | 0 | 1 | 0 | 16 | 1191366788
| VV |  | 1+1 |  | 2 | [13 empty] | VV | 2 | 2 | True | 1 | ROZPOCET
103 | M | Pol88hP23 | Rozv.ER vč.usazení,příslušenství,montáže 590x610x160mm "Z" | ks | 1 |  | 0 |  |  |  | základní | 0 | 0 | 0 | 0 | 0 | 0 | 32 | M | 2 |  |  |  | ROZPOCET | 0 | 0 | 0 | 0 | 0 | 1 | 0 | 16 | 1140165967
104 | M | Pol88hP24 | Rozv.RB vč.usazení,příslušenství,montáže 590x610x160mm "Z" | ks | 1 |  | 0 |  |  |  | základní | 0 | 0 | 0 | 0 | 0 | 0 | 32 | M | 2 |  |  |  | ROZPOCET | 0 | 0 | 0 | 0 | 0 | 1 | 0 | 16 | -814293699
105 | K | Pol15O01 | Prostorová úprava v RT1 - demontáž stávajících, nadále nevyužívaných přístrojů | hod | 16 |  | 0 |  |  |  | základní | 0 | 0 | 0 | 0 | 0 | 0 | 16 | K | 2 |  |  |  | ROZPOCET | 0 | 0 | 0 | 0 | 0 | 1 | 0 | 16 | 2005153365
106 | K | 741130001.1 | Ukončení vodič izolovaný do 2,5 mm2 v rozváděči nebo na přístroji | kus | 204 |  | 0 | CS ÚRS 2023 01 |  |  | základní | 0.051 | 10.404 | 0 | 0 | 0 | 0 | 16 | K | 2 |  |  |  | ROZPOCET | 0 | 0 | 0 | 0 | 0 | 1 | 0 | 16 | -1684576535
| VV |  | 47+157 |  | 204 | [13 empty] | VV | 2 | 2 | True | 1 | ROZPOCET
107 | K | 741130005.1 | Ukončení vodič izolovaný do 10 mm2 v rozváděči nebo na přístroji | kus | 15 |  | 0 | CS ÚRS 2023 01 |  |  | základní | 0.092 | 1.38 | 0 | 0 | 0 | 0 | 16 | K | 2 |  |  |  | ROZPOCET | 0 | 0 | 0 | 0 | 0 | 1 | 0 | 16 | 737974267
108 | K | 741130006 | Ukončení vodič izolovaný do 16 mm2 v rozváděči nebo na přístroji | kus | 5 |  | 0 | CS ÚRS 2023 01 |  |  | základní | 0.127 | 0.635 | 0 | 0 | 0 | 0 | 16 | K | 2 |  |  |  | ROZPOCET | 0 | 0 | 0 | 0 | 0 | 1 | 0 | 16 | 1735236913
109 | K | 741130008 | Ukončení vodič izolovaný do 35 mm2 v rozváděči nebo na přístroji | kus | 10 |  | 0 | CS ÚRS 2023 01 |  |  | základní | 0.19 | 1.9 | 0 | 0 | 0 | 0 | 16 | K | 2 |  |  |  | ROZPOCET | 0 | 0 | 0 | 0 | 0 | 1 | 0 | 16 | -488688634
110 | K | 741130011 | Ukončení vodič izolovaný do 50 mm2 v rozváděči nebo na přístroji | kus | 10 |  | 0 | CS ÚRS 2023 01 |  |  | základní | 0.232 | 2.32 | 0 | 0 | 0 | 0 | 16 | K | 2 |  |  |  | ROZPOCET | 0 | 0 | 0 | 0 | 0 | 1 | 0 | 16 | 251469062
111 | K | 74132212R | Montáž svodiče přepětí nn typ 1+2 kombi čtyřpólových dvoudílných s vložením modulu se zapojením vodičů | kus | 3 |  | 0 |  |  |  | základní | 0.603 | 1.809 | 0 | 0 | 0 | 0 | 4 | K | 2 |  |  |  | ROZPOCET | 0 | 0 | 0 | 0 | 0 | 1 | 0 | 4 | -1002029151
112 | M | Pol99P01 | Svodič přepětí T1+T2 | ks | 3 |  | 0 |  |  |  | základní | 0 | 0 | 0 | 0 | 0 | 0 | 8 | M | 2 |  |  |  | ROZPOCET | 0 | 0 | 0 | 0 | 0 | 1 | 0 | 4 | 2120872803
113 | K | 741322052 | Montáž svodiče přepětí nn typ 2 jednopólových dvoudílných s modulem se zapojením vodičů | kus | 1 |  | 0 | CS ÚRS 2023 01 |  |  | základní | 0.201 | 0.201 | 0 | 0 | 0 | 0 | 16 | K | 2 |  |  |  | ROZPOCET | 0 | 0 | 0 | 0 | 0 | 1 | 0 | 16 | -77471908
114 | M | Pol098P08 | Svodič přepětí T2 | ks | 1 |  | 0 |  |  |  | základní | 0 | 0 | 0 | 0 | 0 | 0 | 32 | M | 2 |  |  |  | ROZPOCET | 0 | 0 | 0 | 0 | 0 | 1 | 0 | 16 | 956203478
115 | K | 741321033 | Montáž proudových chráničů čtyřpólových nn do 25 A ve skříni se zapojením vodičů | kus | 2 |  | 0 | CS ÚRS 2023 01 |  |  | základní | 0.663 | 1.326 | 0 | 0 | 0 | 0 | 16 | K | 2 |  |  |  | ROZPOCET | 0 | 0 | 0 | 0 | 0 | 1 | 0 | 16 | -51270596
116 | M | Pol270P01 | Proudový chránič 25/4/003 | kus | 2 |  | 0 |  |  |  | základní | 0 | 0 | 0 | 0 | 0 | 0 | 32 | M | 2 |  |  |  | ROZPOCET | 0 | 0 | 0 | 0 | 0 | 1 | 0 | 16 | -776929816
117 | K | 741321043 | Montáž proudových chráničů čtyřpólových nn do 63 A ve skříni se zapojením vodičů | kus | 1 |  | 0 | CS ÚRS 2023 01 |  |  | základní | 0.76 | 0.76 | 0 | 0 | 0 | 0 | 16 | K | 2 |  |  |  | ROZPOCET | 0 | 0 | 0 | 0 | 0 | 1 | 0 | 16 | 795411672
118 | M | 35889D11 | Proudový chránič 63/4/003-G | kus | 1 |  | 0 |  |  |  | základní | 0 | 0 | 0.00047 | 0.00047 | 0 | 0 | 32 | M | 2 |  |  |  | ROZPOCET | 0 | 0 | 0 | 0 | 0 | 1 | 0 | 16 | 1879141098
119 | K | 741320105 | Montáž jističů jednopólových nn do 25 A ve skříni se zapojením vodičů | kus | 16 |  | 0 | CS ÚRS 2023 01 |  |  | základní | 0.384 | 6.144 | 0 | 0 | 0 | 0 | 4 | K | 2 |  |  |  | ROZPOCET | 0 | 0 | 0 | 0 | 0 | 1 | 0 | 4 | 1317175554
| VV |  | 2+12+1+1 |  | 16 | [13 empty] | VV | 2 | 2 | True | 1 | ROZPOCET
120 | M | Pol104P01 | Jistič B6/1 | ks | 2 |  | 0 |  |  |  | základní | 0 | 0 | 0 | 0 | 0 | 0 | 8 | M | 2 |  |  |  | ROZPOCET | 0 | 0 | 0 | 0 | 0 | 1 | 0 | 4 | 989338461
121 | M | Pol110P01 | Jistič C10/1 | ks | 12 |  | 0 |  |  |  | základní | 0 | 0 | 0 | 0 | 0 | 0 | 32 | M | 2 |  |  |  | ROZPOCET | 0 | 0 | 0 | 0 | 0 | 1 | 0 | 16 | -809921429
122 | M | Pol118P01 | Jistič B16/1 | ks | 1 |  | 0 |  |  |  | základní | 0 | 0 | 0 | 0 | 0 | 0 | 8 | M | 2 |  |  |  | ROZPOCET | 0 | 0 | 0 | 0 | 0 | 1 | 0 | 4 | 746112465
123 | M | Pol113gP01 | Jistič C16/1 | ks | 1 |  | 0 |  |  |  | základní | 0 | 0 | 0 | 0 | 0 | 0 | 32 | M | 2 |  |  |  | ROZPOCET | 0 | 0 | 0 | 0 | 0 | 1 | 0 | 16 | -1405512233
124 | K | 741321003 | Montáž proudových chráničů dvoupólových nn do 25 A ve skříni se zapojením vodičů | kus | 50 |  | 0 | CS ÚRS 2023 01 |  |  | základní | 0.485 | 24.25 | 0 | 0 | 0 | 0 | 4 | K | 2 |  |  |  | ROZPOCET | 0 | 0 | 0 | 0 | 0 | 1 | 0 | 4 | 2041198755
| VV |  | 1+11+38 |  | 50 | [13 empty] | VV | 2 | 2 | True | 1 | ROZPOCET
125 | M | Pol106gP01 | Jistič s chráničem C10/003 | ks | 1 |  | 0 |  |  |  | základní | 0 | 0 | 0 | 0 | 0 | 0 | 8 | M | 2 |  |  |  | ROZPOCET | 0 | 0 | 0 | 0 | 0 | 1 | 0 | 4 | 1959913541
126 | M | Pol107gP01 | Jistič s chráničem C16/003 | ks | 11 |  | 0 |  |  |  | základní | 0 | 0 | 0 | 0 | 0 | 0 | 8 | M | 2 |  |  |  | ROZPOCET | 0 | 0 | 0 | 0 | 0 | 1 | 0 | 4 | 1604984560
127 | M | Pol108gP01 | Jistič s chráničem B16/003 | ks | 38 |  | 0 |  |  |  | základní | 0 | 0 | 0 | 0 | 0 | 0 | 8 | M | 2 |  |  |  | ROZPOCET | 0 | 0 | 0 | 0 | 0 | 1 | 0 | 4 | 549843155
128 | K | 741320165 | Montáž jističů třípólových nn do 25 A ve skříni se zapojením vodičů | kus | 3 |  | 0 | CS ÚRS 2023 01 |  |  | základní | 0.717 | 2.151 | 0 | 0 | 0 | 0 | 4 | K | 2 |  |  |  | ROZPOCET | 0 | 0 | 0 | 0 | 0 | 1 | 0 | 4 | 1708604661
| VV |  | 2+1 |  | 3 | [13 empty] | VV | 2 | 2 | True | 1 | ROZPOCET
129 | M | Pol11gP01 | Jistič B16/3 | ks | 2 |  | 0 |  |  |  | základní | 0 | 0 | 0 | 0 | 0 | 0 | 8 | M | 2 |  |  |  | ROZPOCET | 0 | 0 | 0 | 0 | 0 | 1 | 0 | 4 | 760194984
130 | M | Pol118Ch | Jistič B20/3 | ks | 1 |  | 0 |  |  |  | základní | 0 | 0 | 0 | 0 | 0 | 0 | 8 | M | 2 |  |  |  | ROZPOCET | 0 | 0 | 0 | 0 | 0 | 1 | 0 | 4 | 10226583
131 | K | 741320175 | Montáž jističů třípólových nn do 63 A ve skříni se zapojením vodičů | kus | 2 |  | 0 | CS ÚRS 2023 01 |  |  | základní | 0.963 | 1.926 | 0 | 0 | 0 | 0 | 16 | K | 2 |  |  |  | ROZPOCET | 0 | 0 | 0 | 0 | 0 | 1 | 0 | 16 | 1192684754
| VV |  | 1+1 |  | 2 | [13 empty] | VV | 2 | 2 | True | 1 | ROZPOCET
132 | M | Pol119h | Jistič B32/3 | ks | 1 |  | 0 |  |  |  | základní | 0 | 0 | 0 | 0 | 0 | 0 | 8 | M | 2 |  |  |  | ROZPOCET | 0 | 0 | 0 | 0 | 0 | 1 | 0 | 4 | 439054073
133 | M | Pol11O01 | Jistič C50/3 | ks | 1 |  | 0 |  |  |  | základní | 0 | 0 | 0 | 0 | 0 | 0 | 8 | M | 2 |  |  |  | ROZPOCET | 0 | 0 | 0 | 0 | 0 | 1 | 0 | 4 | 1031144395
134 | K | 741320185 | Montáž jističů třípólových nn do 125 A ve skříni se zapojením vodičů | kus | 1 |  | 0 | CS ÚRS 2023 01 |  |  | základní | 1.174 | 1.174 | 0 | 0 | 0 | 0 | 4 | K | 2 |  |  |  | ROZPOCET | 0 | 0 | 0 | 0 | 0 | 1 | 0 | 4 | -433198141
135 | M | 358225D6 | Jistič 3x100A | kus | 1 |  | 0 |  |  |  | základní | 0 | 0 | 0.00105 | 0.00105 | 0 | 0 | 8 | M | 2 |  |  |  | ROZPOCET | 0 | 0 | 0 | 0 | 0 | 1 | 0 | 4 | -403283387
136 | K | 741330651 | Montáž relé pomocné vestavné střídavé se zapojením vodičů | kus | 2 |  | 0 | CS ÚRS 2023 01 |  |  | základní | 0.59 | 1.18 | 0 | 0 | 0 | 0 | 16 | K | 2 |  |  |  | ROZPOCET | 0 | 0 | 0 | 0 | 0 | 1 | 0 | 16 | 1215690126
| VV |  | 1+1 |  | 2 | [13 empty] | VV | 2 | 2 | True | 1 | ROZPOCET
137 | M | 3400D05h | Impulsní relé LQ6 | kus | 1 |  | 0 |  |  |  | základní | 0 | 0 | 0 | 0 | 0 | 0 | 32 | M | 2 |  |  |  | ROZPOCET | 0 | 0 | 0 | 0 | 0 | 1 | 0 | 16 | -1023542076
138 | M | 3400D5h1 | Relé pro LED 1Z/230VAC | kus | 1 |  | 0 |  |  |  | základní | 0 | 0 | 0 | 0 | 0 | 0 | 32 | M | 2 |  |  |  | ROZPOCET | 0 | 0 | 0 | 0 | 0 | 1 | 0 | 16 | 1307459797
139 | K | 741310462 | Montáž spínač tří/čtyřpólový vestavný vačkový nebo válcový 100 A, 3 až 6 svorek se zapojením vodičů | kus | 1 |  | 0 | CS ÚRS 2023 01 |  |  | základní | 1.059 | 1.059 | 0 | 0 | 0 | 0 | 4 | K | 2 |  |  |  | ROZPOCET | 0 | 0 | 0 | 0 | 0 | 1 | 0 | 4 | -1083799020
140 | M | 35822D09 | Vypínač 3x100A | kus | 1 |  | 0 |  |  |  | základní | 0 | 0 | 0.00105 | 0.00105 | 0 | 0 | 8 | M | 2 |  |  |  | ROZPOCET | 0 | 0 | 0 | 0 | 0 | 1 | 0 | 4 | 1762007171
141 | K | 741310561 | Montáž vypínač tří/čtyřpól výkonový pojistkový do 63 A bez zapojení vodičů | kus | 2 |  | 0 | CS ÚRS 2023 01 |  |  | základní | 0.39 | 0.78 | 0 | 0 | 0 | 0 | 4 | K | 2 |  |  |  | ROZPOCET | 0 | 0 | 0 | 0 | 0 | 1 | 0 | 4 | -1865101216
| VV |  | 1+1 |  | 2 | [13 empty] | VV | 2 | 2 | True | 1 | ROZPOCET
142 | M | 3582217D | Vypínač A40/3 | kus | 1 |  | 0 |  |  |  | základní | 0 | 0 | 0.00105 | 0.00105 | 0 | 0 | 8 | M | 2 |  |  |  | ROZPOCET | 0 | 0 | 0 | 0 | 0 | 1 | 0 | 4 | 480881161
143 | M | Pol128l | Vypínač A63/3 | ks | 1 |  | 0 |  |  |  | základní | 0 | 0 | 0 | 0 | 0 | 0 | 32 | M | 2 |  |  |  | ROZPOCET | 0 | 0 | 0 | 0 | 0 | 1 | 0 | 16 | 1560217100
144 | K | 74132051R | Jistič 3x200A, vč. montáže a příslušenství | kus | 1 |  | 0 |  |  |  | základní | 0.445 | 0.445 | 0 | 0 | 0 | 0 | 16 | K | 2 |  |  |  | ROZPOCET | 0 | 0 | 0 | 0 | 0 | 1 | 0 | 16 | -947247948
145 | K | 7419R102 | Kompletační činnost (s montáží) + 4,5% | % | 4.5 |  | 0 |  |  |  | základní | 0 | 0 | 0 | 0 | 0 | 0 | 16 | K | 2 |  |  |  | ROZPOCET | 0 | 0 | 0 | 0 | 0 | 1 | 0 | 16 | 249681294
146 | M | 3409_104 | Přesun (Specifikace) + 3% | % | 3 |  | 0 |  |  |  | základní | 0 | 0 | 0 | 0 | 0 | 0 | 32 | M | 2 |  |  |  | ROZPOCET | 0 | 0 | 0 | 0 | 0 | 1 | 0 | 16 | 765804098
147 | M | 3409_105 | Prořez (Specifikace) + 2% | % | 2 |  | 0 |  |  |  | základní | 0 | 0 | 0 | 0 | 0 | 0 | 32 | M | 2 |  |  |  | ROZPOCET | 0 | 0 | 0 | 0 | 0 | 1 | 0 | 16 | -412771821
148 | M | 3409_106 | Podružný materiál (Specifikace) + 3% | % | 3 |  | 0 |  |  |  | základní | 0 | 0 | 0 | 0 | 0 | 0 | 32 | M | 2 |  |  |  | ROZPOCET | 0 | 0 | 0 | 0 | 0 | 1 | 0 | 16 | 1359506627
149 | K | Pol151.1 | Demontáž stávajících rozvodnic + 15% | kpl | 1 |  | 0 |  |  |  | základní | 0 | 0 | 0 | 0 | 0.1 | 0.1 | 16 | K | 2 |  |  |  | ROZPOCET | 0 | 0 | 0 | 0 | 0 | 1 | 0 | 16 | -232336221
| D | 741_9 | Elektroinstalace - ostatní |  |  |  | 0 | [5 empty] | 31.842 |  | 0 |  | 0 | 2 | D | 1 |  |  |  | ROZPOCET | [6 empty] | 0
150 | K | 74181000R | Zkoušky a prohlídky elektrických rozvodů a zařízení celková prohlídka a vyhotovení revizní zprávy - Revize, měření osvětlení | kus | 1 |  | 0 |  |  |  | základní | 31.842 | 31.842 | 0 | 0 | 0 | 0 | 16 | K | 2 |  |  |  | ROZPOCET | 0 | 0 | 0 | 0 | 0 | 1 | 0 | 16 | 286829888
151 | K | Pol152 | Ostatní náklady zhotovitele uvedené níže, pokud nejsou zahrnuty v jiných položkách tohoto soupisu: | kpl | 1 |  | 0 |  |  |  | základní | 0 | 0 | 0 | 0 | 0 | 0 | 16 | K | 2 |  |  |  | ROZPOCET | 0 | 0 | 0 | 0 | 0 | 1 | 0 | 16 | -402993652
| VV | [17 empty] | VV | 2 | 1 | True | 0 | ROZPOCET
| VV |  | "- Technické listy výrobků a materiálů, prohlášení o shodě, certifikáty, záruční listy, atd. | [15 empty] | VV | 2 | 1 | True | 0 | ROZPOCET
| VV | [17 empty] | VV | 2 | 1 | True | 0 | ROZPOCET
| VV | [17 empty] | VV | 2 | 1 | True | 0 | ROZPOCET
| VV |  | "- Stanoviska dotčených orgánů státní správy a vlastníků (provozovatelů) veřejné dopravní a technické infrastruktury | [15 empty] | VV | 2 | 1 | True | 0 | ROZPOCET
| VV |  | "- Správní poplatky | [15 empty] | VV | 2 | 1 | True | 0 | ROZPOCET
| VV |  | "Celkem" 1 |  | 1 | [13 empty] | VV | 2 | 2 | True | 1 | ROZPOCET
152 | K | Pol160 | Zajištění splnění podmínek vyplývajících z vydaných rozhodnutí a povolení stavby dle zadávací dokumentace a plánu bezpečnosti | kpl | 1 |  | 0 |  |  |  | základní | 0 | 0 | 0 | 0 | 0 | 0 | 16 | K | 2 |  |  |  | ROZPOCET | 0 | 0 | 0 | 0 | 0 | 1 | 0 | 16 | -111650297
153 | K | Pol161 | Technická řešení - návrh a projednání kolizí se skrytými konstrukcemi, vč.nákladů souvisejících s technickým řešením případných kolizí stavby se skrytými konstrukcemi, které projektant nemohl předvídat | kpl | 1 |  | 0 |  |  |  | základní | 0 | 0 | 0 | 0 | 0 | 0 | 16 | K | 2 |  |  |  | ROZPOCET | 0 | 0 | 0 | 0 | 0 | 1 | 0 | 16 | -819644995
154 | K | Pol162 | Provedení všech zkoušek a revizí předepsaných projektovou dokumentací, platnými normami, návodů k obsluze - (neuvedených v jednotlivých soupisech prací). | kpl | 1 |  | 0 |  |  |  | základní | 0 | 0 | 0 | 0 | 0 | 0 | 16 | K | 2 |  |  |  | ROZPOCET | 0 | 0 | 0 | 0 | 0 | 1 | 0 | 16 | 920946436
155 | K | Pol163 | Součinnost s ostatními zúčastněnými stranami: se zástupci objednatele, projektanta, TDI, AD, koordinátora bezpečnosti | kpl | 1 |  | 0 |  |  |  | základní | 0 | 0 | 0 | 0 | 0 | 0 | 16 | K | 2 |  |  |  | ROZPOCET | 0 | 0 | 0 | 0 | 0 | 1 | 0 | 16 | 1951047434

## 2918 - D.1.4.5 - Slaboproud
[9 empty] | >> skryté sloupce << | [9 empty] | {8d9249df-b80d-46d5-9bc2-4f67936b2af5}
2
| KRYCÍ LIST SOUPISU PRACÍ | [8 empty] | v --- níže se nacházejí doplnkové a pomocné údaje k sestavám --- v | [8 empty] | False
Stavba:
OLOMOUC ADM Nerudova - oprava přístavby ve dvorní části
Objekt:
2918 - D.1.4.5 - Slaboproud
| KSO: |  |  |  |  | CC-CZ:
| Místo: |  | Olomouc |  |  | Datum: | 2023-06-08
| Zadavatel: |  |  |  |  | IČ:
|  | Správa železnic, státní organizace |  |  |  | DIČ:
| Uchazeč: |  |  |  |  | IČ: | Vyplň údaj
|  | Vyplň údaj |  |  |  | DIČ: | Vyplň údaj
| Projektant: |  |  |  |  | IČ: | 47684577
|  | Ing. Pavel KRÁTKÝ |  |  |  | DIČ:
| Zpracovatel: |  |  |  |  | IČ:
|  | Matěj |  |  |  | DIČ:
Poznámka:
| Cena bez DPH | [5 empty] | 0
|  |  | Základ daně |  |  | Sazba daně | Výše daně
| DPH | základní | 0 |  |  | 21% | 0
|  | snížená | 0 |  |  | 15% | 0
|  | zákl. přenesená | 0 |  |  | 21% | 0
|  | sníž. přenesená | 0 |  |  | 15% | 0
|  | nulová | 0 |  |  | 0% | 0
| Cena s DPH |  |  | v | CZK |  | 0
| Projektant |  |  | Zpracovatel
| Datum a podpis: |  | Razítko | Datum a podpis: |  |  | Razítko
| Objednavatel |  |  | Zhotovitel
| Datum a podpis: |  | Razítko | Datum a podpis: |  |  | Razítko
REKAPITULACE ČLENĚNÍ SOUPISU PRACÍ
Stavba:
OLOMOUC ADM Nerudova - oprava přístavby ve dvorní části
Objekt:
2918 - D.1.4.5 - Slaboproud
Místo: |  |  | Olomouc |  |  | Datum: | 2023-06-08
Zadavatel: |  |  | Správa železnic, státní organizace |  |  | Projektant: | Ing. Pavel KRÁTKÝ
Zhotovitel: |  |  | Vyplň údaj |  |  | Zpracovatel: | Matěj
Kód dílu - Popis | [6 empty] | Cena celkem [CZK]
Náklady ze soupisu prací | [6 empty] | 0 | [12 empty] | -1
| PSV - Práce a dodávky PSV | [5 empty] | 0
| D1 - Strukturovaná kabeláž - SK | [5 empty] | 0
| D2 - Přístupový systém EKV | [5 empty] | 0
| D3 - Audiovizuální technika - audio | [5 empty] | 0
| D4 - Audiovizuální technika - video | [5 empty] | 0
| D5 - Ostatní náklady díla | [5 empty] | 0
SOUPIS PRACÍ
Stavba:
OLOMOUC ADM Nerudova - oprava přístavby ve dvorní části
Objekt:
2918 - D.1.4.5 - Slaboproud
Místo: |  |  | Olomouc |  |  | Datum: | 2023-06-08
Zadavatel: |  |  | Správa železnic, státní organizace |  |  | Projektant: | Ing. Pavel KRÁTKÝ
Zhotovitel: |  |  | Vyplň údaj |  |  | Zpracovatel: | Matěj
PČ | Typ | Kód | Popis | MJ | Množství | J.cena [CZK] | Cena celkem [CZK] | Cenová soustava |  |  | DPH | J. Nh [h] | Nh celkem [h] | J. hmotnost [t] | Hmotnost celkem [t] | J. suť [t] | Suť Celkem [t]
Náklady soupisu celkem | [6 empty] | 0 | [5 empty] | 0 |  | 0 |  | 0 |  | D | -1 | [7 empty] | 0
| D | PSV | Práce a dodávky PSV |  |  |  | 0 | [5 empty] | 0 |  | 0 |  | 0 | 2 | D | 0 | ROZPOCET | [6 empty] | 0
| D | D1 | Strukturovaná kabeláž - SK |  |  |  | 0 | [5 empty] | 0 |  | 0 |  | 0 | 2 | D | 1 | ROZPOCET | [6 empty] | 0
2 | M | CP24BLY | celokovový patch panel MINI-COM pro 24 modulů, 1U, 19", neosazený, černý | ks | 3 |  | 0 |  |  |  | základní | 0 | 0 | 0 | 0 | 0 | 0 | 32 | M | 2 | ROZPOCET | 0 | 0 | 0 | 0 | 0 | 1 | 0 | 16 | 2
3 | M | CFFPL4BL | rámeček pro 4 moduly MINI-COM, popisky, černá | ks | 13 |  | 0 |  |  |  | základní | 0 | 0 | 0 | 0 | 0 | 0 | 32 | M | 2 | ROZPOCET | 0 | 0 | 0 | 0 | 0 | 1 | 0 | 16 | 4
4 | M | CJ688TGBL | modul MINI-COM TX PLUS UTP, RJ45, kat. 6, černý | ks | 52 |  | 0 |  |  |  | základní | 0 | 0 | 0 | 0 | 0 | 0 | 32 | M | 2 | ROZPOCET | 0 | 0 | 0 | 0 | 0 | 1 | 0 | 16 | 6
5 | M | 9684 | 19" vyvazovací panel 1U jednostranný, plastový | ks | 3 |  | 0 |  |  |  | základní | 0 | 0 | 0 | 0 | 0 | 0 | 32 | M | 2 | ROZPOCET | 0 | 0 | 0 | 0 | 0 | 1 | 0 | 16 | 8
6 | M | 9608 | 19" napájecí panel ACAR S8/3m 8x230V-3m BK | ks | 1 |  | 0 |  |  |  | základní | 0 | 0 | 0 | 0 | 0 | 0 | 32 | M | 2 | ROZPOCET | 0 | 0 | 0 | 0 | 0 | 1 | 0 | 16 | 10
7 | M | 1710 | UTP patch cord Cat6, 1m šedý | ks | 27 |  | 0 |  |  |  | základní | 0 | 0 | 0 | 0 | 0 | 0 | 32 | M | 2 | ROZPOCET | 0 | 0 | 0 | 0 | 0 | 1 | 0 | 16 | 12
8 | M | 1031 | LC/UPC-LC/UPC Optický patch cord 09/125 2m G657A | ks | 1 |  | 0 |  |  |  | základní | 0 | 0 | 0 | 0 | 0 | 0 | 32 | M | 2 | ROZPOCET | 0 | 0 | 0 | 0 | 0 | 1 | 0 | 16 | 14
9 | M | 42551 | Zásuvka modulární, 2 keystony pod omítku, bílá | ks | 17 |  | 0 |  |  |  | základní | 0 | 0 | 0 | 0 | 0 | 0 | 32 | M | 2 | ROZPOCET | 0 | 0 | 0 | 0 | 0 | 1 | 0 | 16 | 16
10 | M | 41075 | Modul 45 x 45mm pro 2 keystone přímý bílý | ks | 9 |  | 0 |  |  |  | základní | 0 | 0 | 0 | 0 | 0 | 0 | 32 | M | 2 | ROZPOCET | 0 | 0 | 0 | 0 | 0 | 1 | 0 | 16 | 18
11 | M | 50141 | UTP keystone Cat6, RJ45, samořezný, černý, š. 17 mm | ks | 49 |  | 0 |  |  |  | základní | 0 | 0 | 0 | 0 | 0 | 0 | 32 | M | 2 | ROZPOCET | 0 | 0 | 0 | 0 | 0 | 1 | 0 | 16 | 20
12 | M | 9639 | Montážní sada M6 - 4x šroub 15mm, podložka a plovoucí matice | sada | 8 |  | 0 |  |  |  | základní | 0 | 0 | 0 | 0 | 0 | 0 | 32 | M | 2 | ROZPOCET | 0 | 0 | 0 | 0 | 0 | 1 | 0 | 16 | 22
14 | M | 226 | UTP kabel CAT6 LSOH (Dca) 500m/cívka | m | 3682 |  | 0 |  |  |  | základní | 0 | 0 | 0 | 0 | 0 | 0 | 32 | M | 2 | ROZPOCET | 0 | 0 | 0 | 0 | 0 | 1 | 0 | 16 | 24
15 | M | 2506184 | Krabice přístrojová KP68 o74x43mm univerzální | ks | 14 |  | 0 |  |  |  | základní | 0 | 0 | 0 | 0 | 0 | 0 | 32 | M | 2 | ROZPOCET | 0 | 0 | 0 | 0 | 0 | 1 | 0 | 16 | 26
16 | M | 7760466 | Krabice přístrojová KUP 68 do SDK | ks | 3 |  | 0 |  |  |  | základní | 0 | 0 | 0 | 0 | 0 | 0 | 32 | M | 2 | ROZPOCET | 0 | 0 | 0 | 0 | 0 | 1 | 0 | 16 | 28
17 | M | 1409019 | Přístrojová vložka 208x76x40 PA UT4 45 4 | ks | 9 |  | 0 |  |  |  | základní | 0 | 0 | 0 | 0 | 0 | 0 | 32 | M | 2 | ROZPOCET | 0 | 0 | 0 | 0 | 0 | 1 | 0 | 16 | 30
18 | M | 6004402 | Trubka ohebná 320N 20mm 1420 světle šedá | m | 80 |  | 0 |  |  |  | základní | 0 | 0 | 0 | 0 | 0 | 0 | 32 | M | 2 | ROZPOCET | 0 | 0 | 0 | 0 | 0 | 1 | 0 | 16 | 32
19 | M | 1237244 | Trubka ohebná 320N 50mm 1450 světle šedá | m | 25 |  | 0 |  |  |  | základní | 0 | 0 | 0 | 0 | 0 | 0 | 32 | M | 2 | ROZPOCET | 0 | 0 | 0 | 0 | 0 | 1 | 0 | 16 | 34
20 | M | 1245243 | Trubka zemní ohebná 09040 červená | m | 74 |  | 0 |  |  |  | základní | 0 | 0 | 0 | 0 | 0 | 0 | 32 | M | 2 | ROZPOCET | 0 | 0 | 0 | 0 | 0 | 1 | 0 | 16 | 36
21 | M | 1059173 | Žlab drátěný M2 50/ 50 2m galvanický zinek | m | 10 |  | 0 |  |  |  | základní | 0 | 0 | 0 | 0 | 0 | 0 | 32 | M | 2 | ROZPOCET | 0 | 0 | 0 | 0 | 0 | 1 | 0 | 16 | 38
22 | M | Pol1 | Příslušenství žlabu M2 50x50 - montáž závěsem na strop | SKM | 1 |  | 0 |  |  |  | základní | 0 | 0 | 0 | 0 | 0 | 0 | 32 | M | 2 | ROZPOCET | 0 | 0 | 0 | 0 | 0 | 1 | 0 | 16 | 40
23 | M | 1059174 | Žlab drátěný M2 100/ 50 2m galvanický zinek | m | 40 |  | 0 |  |  |  | základní | 0 | 0 | 0 | 0 | 0 | 0 | 32 | M | 2 | ROZPOCET | 0 | 0 | 0 | 0 | 0 | 1 | 0 | 16 | 42
24 | M | Pol2 | Příslušenství žlabu M2 100x50 - montáž závěsem na strop | SKM | 1 |  | 0 |  |  |  | základní | 0 | 0 | 0 | 0 | 0 | 0 | 32 | M | 2 | ROZPOCET | 0 | 0 | 0 | 0 | 0 | 1 | 0 | 16 | 44
25 | M | 1904151 | Kanál parapetní 110x65 D HD/2m | m | 4 |  | 0 |  |  |  | základní | 0 | 0 | 0 | 0 | 0 | 0 | 32 | M | 2 | ROZPOCET | 0 | 0 | 0 | 0 | 0 | 1 | 0 | 16 | 46
26 | M | Pol3 | Příslušenství žlabu 110x65 - montáž na stěnu | SKM | 1 |  | 0 |  |  |  | základní | 0 | 0 | 0 | 0 | 0 | 0 | 32 | M | 2 | ROZPOCET | 0 | 0 | 0 | 0 | 0 | 1 | 0 | 16 | 48
27 | M | Pol4 | Požární ucpávka El 90 | m² | 0.3 |  | 0 |  |  |  | základní | 0 | 0 | 0 | 0 | 0 | 0 | 32 | M | 2 | ROZPOCET | 0 | 0 | 0 | 0 | 0 | 1 | 0 | 16 | 50
28 | M | Pol5 | Drobný montážní materiál | SKM | 1 |  | 0 |  |  |  | základní | 0 | 0 | 0 | 0 | 0 | 0 | 32 | M | 2 | ROZPOCET | 0 | 0 | 0 | 0 | 0 | 1 | 0 | 16 | 52
30 | K | Pol6 | demontáž s následnou montáži podhledu lamel v m.č. 0P01 | m² | 100 |  | 0 |  |  |  | základní | 0 | 0 | 0 | 0 | 0 | 0 | 16 | K | 2 | ROZPOCET | 0 | 0 | 0 | 0 | 0 | 1 | 0 | 16 | 54
31 | K | Pol7 | vysekání kabelové drážky 3x3 cm do zdiva (cihla) bez zednických oprav | m | 76 |  | 0 |  |  |  | základní | 0 | 0 | 0 | 0 | 0 | 0 | 16 | K | 2 | ROZPOCET | 0 | 0 | 0 | 0 | 0 | 1 | 0 | 16 | 56
32 | K | Pol8 | vysekání kabelové drážky 7x7 cm do zdiva (cihla) bez zednických oprav | m | 28 |  | 0 |  |  |  | základní | 0 | 0 | 0 | 0 | 0 | 0 | 16 | K | 2 | ROZPOCET | 0 | 0 | 0 | 0 | 0 | 1 | 0 | 16 | 58
33 | K | Pol9 | vysekání kabelové drážky 7x7 cm do podlahy (betonový potěr) bez zednických úprav | m | 24 |  | 0 |  |  |  | základní | 0 | 0 | 0 | 0 | 0 | 0 | 16 | K | 2 | ROZPOCET | 0 | 0 | 0 | 0 | 0 | 1 | 0 | 16 | 60
34 | K | Pol10 | Instalace trubky ohebné 1420 pod omítku | m | 76 |  | 0 |  |  |  | základní | 0 | 0 | 0 | 0 | 0 | 0 | 16 | K | 2 | ROZPOCET | 0 | 0 | 0 | 0 | 0 | 1 | 0 | 16 | 62
35 | K | Pol11 | instalace trubky ohebné 1450 pod omítku | m | 4 |  | 0 |  |  |  | základní | 0 | 0 | 0 | 0 | 0 | 0 | 16 | K | 2 | ROZPOCET | 0 | 0 | 0 | 0 | 0 | 1 | 0 | 16 | 64
36 | K | Pol12 | instalace trubky ohebné 1450 volně | m | 21 |  | 0 |  |  |  | základní | 0 | 0 | 0 | 0 | 0 | 0 | 16 | K | 2 | ROZPOCET | 0 | 0 | 0 | 0 | 0 | 1 | 0 | 16 | 66
37 | K | Pol13 | instalace trubky ohebné 09040 pod omítku/ podlahu | m | 48 |  | 0 |  |  |  | základní | 0 | 0 | 0 | 0 | 0 | 0 | 16 | K | 2 | ROZPOCET | 0 | 0 | 0 | 0 | 0 | 1 | 0 | 16 | 68
38 | K | Pol14 | instalace drátěného žlabu na strop | m | 50 |  | 0 |  |  |  | základní | 0 | 0 | 0 | 0 | 0 | 0 | 16 | K | 2 | ROZPOCET | 0 | 0 | 0 | 0 | 0 | 1 | 0 | 16 | 70
39 | K | Pol15 | instalace parapetního žlabu na zeď | m | 4 |  | 0 |  |  |  | základní | 0 | 0 | 0 | 0 | 0 | 0 | 16 | K | 2 | ROZPOCET | 0 | 0 | 0 | 0 | 0 | 1 | 0 | 16 | 72
40 | K | Pol16 | instalace přístrojové krabice KP68 pod omítku | ks | 14 |  | 0 |  |  |  | základní | 0 | 0 | 0 | 0 | 0 | 0 | 16 | K | 2 | ROZPOCET | 0 | 0 | 0 | 0 | 0 | 1 | 0 | 16 | 74
41 | K | Pol17 | instalace přístrojové krabice KUP68 do SDK | ks | 3 |  | 0 |  |  |  | základní | 0 | 0 | 0 | 0 | 0 | 0 | 16 | K | 2 | ROZPOCET | 0 | 0 | 0 | 0 | 0 | 1 | 0 | 16 | 76
42 | K | Pol18 | instalace přístrojové misky do podlahové krabice | ks | 9 |  | 0 |  |  |  | základní | 0 | 0 | 0 | 0 | 0 | 0 | 16 | K | 2 | ROZPOCET | 0 | 0 | 0 | 0 | 0 | 1 | 0 | 16 | 78
43 | K | Pol19 | montáž požární ucpávky vč. štítku konstrukce | m² | 0.3 |  | 0 |  |  |  | základní | 0 | 0 | 0 | 0 | 0 | 0 | 16 | K | 2 | ROZPOCET | 0 | 0 | 0 | 0 | 0 | 1 | 0 | 16 | 80
44 | K | Pol20 | instalace datového kabelu v trubce | m | 3682 |  | 0 |  |  |  | základní | 0 | 0 | 0 | 0 | 0 | 0 | 16 | K | 2 | ROZPOCET | 0 | 0 | 0 | 0 | 0 | 1 | 0 | 16 | 82
45 | K | Pol21 | montáž datové zásuvky | ks | 26 |  | 0 |  |  |  | základní | 0 | 0 | 0 | 0 | 0 | 0 | 16 | K | 2 | ROZPOCET | 0 | 0 | 0 | 0 | 0 | 1 | 0 | 16 | 84
46 | K | Pol22 | dozbrojení datového rozvaděče RACK_01_01 | kpl | 1 |  | 0 |  |  |  | základní | 0 | 0 | 0 | 0 | 0 | 0 | 16 | K | 2 | ROZPOCET | 0 | 0 | 0 | 0 | 0 | 1 | 0 | 16 | 86
47 | K | Pol23 | zapojení modulu RJ45 | ks | 104 |  | 0 |  |  |  | základní | 0 | 0 | 0 | 0 | 0 | 0 | 16 | K | 2 | ROZPOCET | 0 | 0 | 0 | 0 | 0 | 1 | 0 | 16 | 88
48 | K | Pol24 | kvalifikační měření datové kabeláže CAT6 | ks | 52 |  | 0 |  |  |  | základní | 0 | 0 | 0 | 0 | 0 | 0 | 16 | K | 2 | ROZPOCET | 0 | 0 | 0 | 0 | 0 | 1 | 0 | 16 | 90
| D | D2 | Přístupový systém EKV |  |  |  | 0 | [5 empty] | 0 |  | 0 |  | 0 | 2 | D | 1 | ROZPOCET | [6 empty] | 0
50 | M | Pol25 | ASSET 6.20 Sběrnicový modul PZTS/EKV v krytu, 6x trojitě vyvážený vstup, 2x relé, 4 x výstup pro připojení výstupního modulu, 2x Wiegand, 2x RS232 (dvě čtečky) | ks | 2 |  | 0 |  |  |  | základní | 0 | 0 | 0 | 0 | 0 | 0 | 32 | M | 2 | ROZPOCET | 0 | 0 | 0 | 0 | 0 | 1 | 0 | 16 | 92
51 | M | Pol26 | iCLASS SE R10 Bezkontant.čtečka (podpora SIO) iCLASS/Mifare/DESFire, úzká | ks | 1 |  | 0 |  |  |  | základní | 0 | 0 | 0 | 0 | 0 | 0 | 32 | M | 2 | ROZPOCET | 0 | 0 | 0 | 0 | 0 | 1 | 0 | 16 | 94
52 | M | Pol27 | iCLASS SE R10 T Bezkont. čtečka iCLASS SE R10 se svorkovnicí | ks | 1 |  | 0 |  |  |  | základní | 0 | 0 | 0 | 0 | 0 | 0 | 32 | M | 2 | ROZPOCET | 0 | 0 | 0 | 0 | 0 | 1 | 0 | 16 | 96
53 | M | Pol28 | iCLASS Spacer 10 Montážní podložka pro čtečky iCLASS R(P)10 | ks | 1 |  | 0 |  |  |  | základní | 0 | 0 | 0 | 0 | 0 | 0 | 32 | M | 2 | ROZPOCET | 0 | 0 | 0 | 0 | 0 | 1 | 0 | 16 | 98
54 | M | Pol29 | BEFO11211MB Elektrický otvírač 12V/230mA stavitelná střelka a deblokace | ks | 2 |  | 0 |  |  |  | základní | 0 | 0 | 0 | 0 | 0 | 0 | 32 | M | 2 | ROZPOCET | 0 | 0 | 0 | 0 | 0 | 1 | 0 | 16 | 100
55 | M | Pol30 | PWR533 K70 Dvojitý napájecí zdroj v kovovém krytu pro AKU 70 Ah, výstupy 1x 5A, 1x 3A , samostatný měnič pro dobíjení AKU max 2A. Celkový trvalý odběr včetně dobíjení akumulátoru max. 7 A | ks | 1 |  | 0 |  |  |  | základní | 0 | 0 | 0 | 0 | 0 | 0 | 32 | M | 2 | ROZPOCET | 0 | 0 | 0 | 0 | 0 | 1 | 0 | 16 | 102
56 | M | Pol31 | TP 12-40 Akumulátor 12V/40Ah | ks | 1 |  | 0 |  |  |  | základní | 0 | 0 | 0 | 0 | 0 | 0 | 32 | M | 2 | ROZPOCET | 0 | 0 | 0 | 0 | 0 | 1 | 0 | 16 | 104
57 | M | Pol32 | RKZ111 Plastová nízká propojovací krabice, 7+1 pájecích svorek | ks | 2 |  | 0 |  |  |  | základní | 0 | 0 | 0 | 0 | 0 | 0 | 32 | M | 2 | ROZPOCET | 0 | 0 | 0 | 0 | 0 | 1 | 0 | 16 | 106
58 | M | Pol33 | MAS203 MG kontakt čtyřdrátový s pracovní mezerou 25mm | ks | 3 |  | 0 |  |  |  | základní | 0 | 0 | 0 | 0 | 0 | 0 | 32 | M | 2 | ROZPOCET | 0 | 0 | 0 | 0 | 0 | 1 | 0 | 16 | 108
60 | M | 1226995 | Lišta vkládací 17x 17 bílá LHD 2m | m | 45 |  | 0 |  |  |  | základní | 0 | 0 | 0 | 0 | 0 | 0 | 32 | M | 2 | ROZPOCET | 0 | 0 | 0 | 0 | 0 | 1 | 0 | 16 | 110
61 | M | 1203410 | Lišta vkládací 20x 20 bílá LHD 2m | m | 10 |  | 0 |  |  |  | základní | 0 | 0 | 0 | 0 | 0 | 0 | 32 | M | 2 | ROZPOCET | 0 | 0 | 0 | 0 | 0 | 1 | 0 | 16 | 112
62 | M | 103 | Datový kabel FTP Cat 5e | m | 58 |  | 0 |  |  |  | základní | 0 | 0 | 0 | 0 | 0 | 0 | 32 | M | 2 | ROZPOCET | 0 | 0 | 0 | 0 | 0 | 1 | 0 | 16 | 114
63 | M | 3 | Datový kabel UTP Cat 5e | m | 26 |  | 0 |  |  |  | základní | 0 | 0 | 0 | 0 | 0 | 0 | 32 | M | 2 | ROZPOCET | 0 | 0 | 0 | 0 | 0 | 1 | 0 | 16 | 116
64 | M | 6000678 | Napájecí kabel 2x 1,5 mm | m | 16 |  | 0 |  |  |  | základní | 0 | 0 | 0 | 0 | 0 | 0 | 32 | M | 2 | ROZPOCET | 0 | 0 | 0 | 0 | 0 | 1 | 0 | 16 | 118
65 | M | CABS2/WH/100 | Signální kabel CABS 2x 0,22 mm | m | 16 |  | 0 |  |  |  | základní | 0 | 0 | 0 | 0 | 0 | 0 | 32 | M | 2 | ROZPOCET | 0 | 0 | 0 | 0 | 0 | 1 | 0 | 16 | 120
66 | M | Pol34 | Drobný montážní materiál | SKM | 1 |  | 0 |  |  |  | základní | 0 | 0 | 0 | 0 | 0 | 0 | 32 | M | 2 | ROZPOCET | 0 | 0 | 0 | 0 | 0 | 1 | 0 | 16 | 122
68 | K | Pol35 | Demontáž stávajících komponent a přeložení kabeláže | hod | 8 |  | 0 |  |  |  | základní | 0 | 0 | 0 | 0 | 0 | 0 | 16 | K | 2 | ROZPOCET | 0 | 0 | 0 | 0 | 0 | 1 | 0 | 16 | 124
69 | K | Pol36 | instalace plast. žlabu na omítku | m | 55 |  | 0 |  |  |  | základní | 0 | 0 | 0 | 0 | 0 | 0 | 16 | K | 2 | ROZPOCET | 0 | 0 | 0 | 0 | 0 | 1 | 0 | 16 | 126
70 | K | Pol37 | instalace kabeláže EKV do žlabu | m | 116 |  | 0 |  |  |  | základní | 0 | 0 | 0 | 0 | 0 | 0 | 16 | K | 2 | ROZPOCET | 0 | 0 | 0 | 0 | 0 | 1 | 0 | 16 | 128
71 | K | Pol38 | Montáž a zapojení systému EKV | kpl | 1 |  | 0 |  |  |  | základní | 0 | 0 | 0 | 0 | 0 | 0 | 16 | K | 2 | ROZPOCET | 0 | 0 | 0 | 0 | 0 | 1 | 0 | 16 | 130
72 | K | Pol39 | Oživení, nastavení a programování systému EKV | hod | 4 |  | 0 |  |  |  | základní | 0 | 0 | 0 | 0 | 0 | 0 | 16 | K | 2 | ROZPOCET | 0 | 0 | 0 | 0 | 0 | 1 | 0 | 16 | 132
73 | K | Pol40 | Výchozí revize a funkční zkouška | kpl | 1 |  | 0 |  |  |  | základní | 0 | 0 | 0 | 0 | 0 | 0 | 16 | K | 2 | ROZPOCET | 0 | 0 | 0 | 0 | 0 | 1 | 0 | 16 | 134
| D | D3 | Audiovizuální technika - audio |  |  |  | 0 | [5 empty] | 0 |  | 0 |  | 0 | 2 | D | 1 | ROZPOCET | [6 empty] | 0
75 | M | 12961 | Reproduktorový kabel profesionální 2×2,5 mm² | m | 76 |  | 0 |  |  |  | základní | 0 | 0 | 0 | 0 | 0 | 0 | 32 | M | 2 | ROZPOCET | 0 | 0 | 0 | 0 | 0 | 1 | 0 | 16 | 136
76 | M | 12939 | Stíněný kabel profesionální 2 žíly, PVC izolace, 2 žíly CuL 20x 0,12 mm, stínění Cu opředením 64x 0,12 | m | 34 |  | 0 |  |  |  | základní | 0 | 0 | 0 | 0 | 0 | 0 | 32 | M | 2 | ROZPOCET | 0 | 0 | 0 | 0 | 0 | 1 | 0 | 16 | 138
77 | M | Pol41 | plastový rozvaděč na omítku 240x190 mm, "Stagebox" vystrojený: konektor Speacon female "panel" 4 ks konektor XLR female "panel" 1 ks | SKM | 1 |  | 0 |  |  |  | základní | 0 | 0 | 0 | 0 | 0 | 0 | 32 | M | 2 | ROZPOCET | 0 | 0 | 0 | 0 | 0 | 1 | 0 | 16 | 140
78 | M | 121053 1110818 | Zásuvka reproduktorová Speacon bílá vč. rámečku ABB TANGO | ks | 4 |  | 0 |  |  |  | základní | 0 | 0 | 0 | 0 | 0 | 0 | 32 | M | 2 | ROZPOCET | 0 | 0 | 0 | 0 | 0 | 1 | 0 | 16 | 142
79 | M | 2506184 | Krabice přístrojová KP68 o74x43mm univerzální | ks | 4 |  | 0 |  |  |  | základní | 0 | 0 | 0 | 0 | 0 | 0 | 32 | M | 2 | ROZPOCET | 0 | 0 | 0 | 0 | 0 | 1 | 0 | 16 | 144
80 | M | 1409019 | Přístrojová vložka 208x76x40 PA UT4 45 4 | ks | 1 |  | 0 |  |  |  | základní | 0 | 0 | 0 | 0 | 0 | 0 | 32 | M | 2 | ROZPOCET | 0 | 0 | 0 | 0 | 0 | 1 | 0 | 16 | 146
81 | M | Pol42 | Konektor XLR female "panelový" v provedení modul 45x45 | SKM | 1 |  | 0 |  |  |  | základní | 0 | 0 | 0 | 0 | 0 | 0 | 32 | M | 2 | ROZPOCET | 0 | 0 | 0 | 0 | 0 | 1 | 0 | 16 | 148
82 | M | Pol43 | Konektor Jack 6,3 female "panelový" v provedení modul 45x45 | SKM | 1 |  | 0 |  |  |  | základní | 0 | 0 | 0 | 0 | 0 | 0 | 32 | M | 2 | ROZPOCET | 0 | 0 | 0 | 0 | 0 | 1 | 0 | 16 | 150
83 | M | 1233559 | Trubka ohebná 320N 25mm 1425 světle šedá | m | 83 |  | 0 |  |  |  | základní | 0 | 0 | 0 | 0 | 0 | 0 | 32 | M | 2 | ROZPOCET | 0 | 0 | 0 | 0 | 0 | 1 | 0 | 16 | 152
84 | M | Pol44 | Drobný montážní materiál | SKM | 1 |  | 0 |  |  |  | základní | 0 | 0 | 0 | 0 | 0 | 0 | 32 | M | 2 | ROZPOCET | 0 | 0 | 0 | 0 | 0 | 1 | 0 | 16 | 154
86 | K | Pol7 | vysekání kabelové drážky 3x3 cm do zdiva (cihla) bez zednických oprav | m | 12 |  | 0 |  |  |  | základní | 0 | 0 | 0 | 0 | 0 | 0 | 16 | K | 2 | ROZPOCET | 0 | 0 | 0 | 0 | 0 | 1 | 0 | 16 | 156
87 | K | Pol45 | vysekání kabelové drážky 15x3 cm do zdiva (cihla) bez zednických oprav | m | 4 |  | 0 |  |  |  | základní | 0 | 0 | 0 | 0 | 0 | 0 | 16 | K | 2 | ROZPOCET | 0 | 0 | 0 | 0 | 0 | 1 | 0 | 16 | 158
88 | K | Pol46 | Instalace trubky ohebné 1425 pod omítku | m | 32 |  | 0 |  |  |  | základní | 0 | 0 | 0 | 0 | 0 | 0 | 16 | K | 2 | ROZPOCET | 0 | 0 | 0 | 0 | 0 | 1 | 0 | 16 | 160
89 | K | Pol47 | instalace trubky ohebné 1425 volně | m | 51 |  | 0 |  |  |  | základní | 0 | 0 | 0 | 0 | 0 | 0 | 16 | K | 2 | ROZPOCET | 0 | 0 | 0 | 0 | 0 | 1 | 0 | 16 | 162
90 | K | Pol16 | instalace přístrojové krabice KP68 pod omítku | ks | 4 |  | 0 |  |  |  | základní | 0 | 0 | 0 | 0 | 0 | 0 | 16 | K | 2 | ROZPOCET | 0 | 0 | 0 | 0 | 0 | 1 | 0 | 16 | 164
91 | K | Pol18 | instalace přístrojové misky do podlahové krabice | ks | 1 |  | 0 |  |  |  | základní | 0 | 0 | 0 | 0 | 0 | 0 | 16 | K | 2 | ROZPOCET | 0 | 0 | 0 | 0 | 0 | 1 | 0 | 16 | 166
92 | K | Pol48 | instalace datového kabelu v trubce | m | 110 |  | 0 |  |  |  | základní | 0 | 0 | 0 | 0 | 0 | 0 | 16 | K | 2 | ROZPOCET | 0 | 0 | 0 | 0 | 0 | 1 | 0 | 16 | 168
93 | K | Pol49 | Montáž audiorozvaděče | ks | 1 |  | 0 |  |  |  | základní | 0 | 0 | 0 | 0 | 0 | 0 | 16 | K | 2 | ROZPOCET | 0 | 0 | 0 | 0 | 0 | 1 | 0 | 16 | 170
94 | K | Pol50 | zapojení reproduktorové linky | ks | 4 |  | 0 |  |  |  | základní | 0 | 0 | 0 | 0 | 0 | 0 | 16 | K | 2 | ROZPOCET | 0 | 0 | 0 | 0 | 0 | 1 | 0 | 16 | 172
95 | K | Pol51 | zapojení signální linky | ks | 2 |  | 0 |  |  |  | základní | 0 | 0 | 0 | 0 | 0 | 0 | 16 | K | 2 | ROZPOCET | 0 | 0 | 0 | 0 | 0 | 1 | 0 | 16 | 174
| D | D4 | Audiovizuální technika - video |  |  |  | 0 | [5 empty] | 0 |  | 0 |  | 0 | 2 | D | 1 | ROZPOCET | [6 empty] | 0
97 | M | 3024220 | Krabice rozvodná KT250/1 234x176x79mm pod omítku | ks | 1 |  | 0 |  |  |  | základní | 0 | 0 | 0 | 0 | 0 | 0 | 32 | M | 2 | ROZPOCET | 0 | 0 | 0 | 0 | 0 | 1 | 0 | 16 | 176
98 | M | 5005420 | Krabice odbočná KO125E s víčkem 150x150x73mm | ks | 2 |  | 0 |  |  |  | základní | 0 | 0 | 0 | 0 | 0 | 0 | 32 | M | 2 | ROZPOCET | 0 | 0 | 0 | 0 | 0 | 1 | 0 | 16 | 178
99 | M | 8104349 | Krabice odbočná KO125/1L s víčkem V125/1 do sádrokartonu | ks | 2 |  | 0 |  |  |  | základní | 0 | 0 | 0 | 0 | 0 | 0 | 32 | M | 2 | ROZPOCET | 0 | 0 | 0 | 0 | 0 | 1 | 0 | 16 | 180
100 | M | 1409019 | Přístrojová vložka 208x76x40 PA UT4 45 4 | ks | 1 |  | 0 |  |  |  | základní | 0 | 0 | 0 | 0 | 0 | 0 | 32 | M | 2 | ROZPOCET | 0 | 0 | 0 | 0 | 0 | 1 | 0 | 16 | 182
101 | M | 1237244 | Trubka ohebná 320N 50mm 1450 světle šedá | m | 51 |  | 0 |  |  |  | základní | 0 | 0 | 0 | 0 | 0 | 0 | 32 | M | 2 | ROZPOCET | 0 | 0 | 0 | 0 | 0 | 1 | 0 | 16 | 184
102 | M | 1009461 | Vodič CY 1,5 H07V-U zeleno-žlutá | m | 55 |  | 0 |  |  |  | základní | 0 | 0 | 0 | 0 | 0 | 0 | 32 | M | 2 | ROZPOCET | 0 | 0 | 0 | 0 | 0 | 1 | 0 | 16 | 186
103 | M | Pol52 | Drobný montážní materiál | SKM | 1 |  | 0 |  |  |  | základní | 0 | 0 | 0 | 0 | 0 | 0 | 32 | M | 2 | ROZPOCET | 0 | 0 | 0 | 0 | 0 | 1 | 0 | 16 | 188
105 | K | Pol8 | vysekání kabelové drážky 7x7 cm do zdiva (cihla) bez zednických oprav | m | 4 |  | 0 |  |  |  | základní | 0 | 0 | 0 | 0 | 0 | 0 | 16 | K | 2 | ROZPOCET | 0 | 0 | 0 | 0 | 0 | 1 | 0 | 16 | 190
106 | K | Pol53 | vysekání kabelové drážky 20x7 cm do zdiva (cihla) bez zednických oprav | m | 4 |  | 0 |  |  |  | základní | 0 | 0 | 0 | 0 | 0 | 0 | 16 | K | 2 | ROZPOCET | 0 | 0 | 0 | 0 | 0 | 1 | 0 | 16 | 192
107 | K | Pol54 | Instalace trubky ohebné 1450 pod omítku | m | 20 |  | 0 |  |  |  | základní | 0 | 0 | 0 | 0 | 0 | 0 | 16 | K | 2 | ROZPOCET | 0 | 0 | 0 | 0 | 0 | 1 | 0 | 16 | 194
108 | K | Pol12 | instalace trubky ohebné 1450 volně | m | 31 |  | 0 |  |  |  | základní | 0 | 0 | 0 | 0 | 0 | 0 | 16 | K | 2 | ROZPOCET | 0 | 0 | 0 | 0 | 0 | 1 | 0 | 16 | 196
109 | K | Pol55 | instalace rozvodné krabice KT 250 pod omítku | ks | 1 |  | 0 |  |  |  | základní | 0 | 0 | 0 | 0 | 0 | 0 | 16 | K | 2 | ROZPOCET | 0 | 0 | 0 | 0 | 0 | 1 | 0 | 16 | 198
110 | K | Pol56 | instalace odbočné krabice KO 125 pod omítku | ks | 2 |  | 0 |  |  |  | základní | 0 | 0 | 0 | 0 | 0 | 0 | 16 | K | 2 | ROZPOCET | 0 | 0 | 0 | 0 | 0 | 1 | 0 | 16 | 200
111 | K | Pol57 | instalace odbnočné krabice KO 125 do SDK | ks | 2 |  | 0 |  |  |  | základní | 0 | 0 | 0 | 0 | 0 | 0 | 16 | K | 2 | ROZPOCET | 0 | 0 | 0 | 0 | 0 | 1 | 0 | 16 | 202
112 | K | Pol18 | instalace přístrojové misky do podlahové krabice | ks | 1 |  | 0 |  |  |  | základní | 0 | 0 | 0 | 0 | 0 | 0 | 16 | K | 2 | ROZPOCET | 0 | 0 | 0 | 0 | 0 | 1 | 0 | 16 | 204
113 | K | Pol58 | instalace zatahovacího vodiče | m | 55 |  | 0 |  |  |  | základní | 0 | 0 | 0 | 0 | 0 | 0 | 16 | K | 2 | ROZPOCET | 0 | 0 | 0 | 0 | 0 | 1 | 0 | 16 | 206
| D | D5 | Ostatní náklady díla |  |  |  | 0 | [5 empty] | 0 |  | 0 |  | 0 | 2 | D | 1 | ROZPOCET | [6 empty] | 0
114 | K | Pol59 | Mimostaveništní doprava | kpl | 1 |  | 0 |  |  |  | základní | 0 | 0 | 0 | 0 | 0 | 0 | 16 | K | 2 | ROZPOCET | 0 | 0 | 0 | 0 | 0 | 1 | 0 | 16 | 208
115 | K | Pol60 | Přesun dodávek | kpl | 1 |  | 0 |  |  |  | základní | 0 | 0 | 0 | 0 | 0 | 0 | 16 | K | 2 | ROZPOCET | 0 | 0 | 0 | 0 | 0 | 1 | 0 | 16 | 210
116 | K | Pol61 | Dokumentace skutečného provedení díla - tisk 2 paré | kpl | 1 |  | 0 |  |  |  | základní | 0 | 0 | 0 | 0 | 0 | 0 | 16 | K | 2 | ROZPOCET | 0 | 0 | 0 | 0 | 0 | 1 | 0 | 16 | 212
117 | K | Pol62 | Měřicí protokol datové kabeláže - tisk 2 paré | kpl | 1 |  | 0 |  |  |  | základní | 0 | 0 | 0 | 0 | 0 | 0 | 16 | K | 2 | ROZPOCET | 0 | 0 | 0 | 0 | 0 | 1 | 0 | 16 | 214

## 2990 - Vedlejší rozpočtov...
[9 empty] | >> skryté sloupce << | [9 empty] | {29e24cf3-f506-4b08-b64f-d0cde5d5c254}
2
| KRYCÍ LIST SOUPISU PRACÍ | [8 empty] | v --- níže se nacházejí doplnkové a pomocné údaje k sestavám --- v | [8 empty] | False
Stavba:
OLOMOUC ADM Nerudova - oprava přístavby ve dvorní části
Objekt:
2990 - Vedlejší rozpočtové náklady
| KSO: |  |  |  |  | CC-CZ:
| Místo: |  | Olomouc |  |  | Datum: | 2023-06-08
| Zadavatel: |  |  |  |  | IČ:
|  | Správa železnic, státní organizace |  |  |  | DIČ:
| Uchazeč: |  |  |  |  | IČ: | Vyplň údaj
|  | Vyplň údaj |  |  |  | DIČ: | Vyplň údaj
| Projektant: |  |  |  |  | IČ: | 47684577
|  | Ing. Pavel KRÁTKÝ |  |  |  | DIČ:
| Zpracovatel: |  |  |  |  | IČ:
|  | Hořák |  |  |  | DIČ:
Poznámka:
| Cena bez DPH | [5 empty] | 0
|  |  | Základ daně |  |  | Sazba daně | Výše daně
| DPH | základní | 0 |  |  | 21% | 0
|  | snížená | 0 |  |  | 15% | 0
|  | zákl. přenesená | 0 |  |  | 21% | 0
|  | sníž. přenesená | 0 |  |  | 15% | 0
|  | nulová | 0 |  |  | 0% | 0
| Cena s DPH |  |  | v | CZK |  | 0
| Projektant |  |  | Zpracovatel
| Datum a podpis: |  | Razítko | Datum a podpis: |  |  | Razítko
| Objednavatel |  |  | Zhotovitel
| Datum a podpis: |  | Razítko | Datum a podpis: |  |  | Razítko
REKAPITULACE ČLENĚNÍ SOUPISU PRACÍ
Stavba:
OLOMOUC ADM Nerudova - oprava přístavby ve dvorní části
Objekt:
2990 - Vedlejší rozpočtové náklady
Místo: |  |  | Olomouc |  |  | Datum: | 2023-06-08
Zadavatel: |  |  | Správa železnic, státní organizace |  |  | Projektant: | Ing. Pavel KRÁTKÝ
Zhotovitel: |  |  | Vyplň údaj |  |  | Zpracovatel: | Hořák
Kód dílu - Popis | [6 empty] | Cena celkem [CZK]
Náklady ze soupisu prací | [6 empty] | 0 | [12 empty] | -1
| VRN - VRN | [5 empty] | 0
| VRN11 - VEDLEJŠÍ NÁKLADY STAVBY | [5 empty] | 0
| VRN91 - OSTATNÍ NÁKLADY STAVBY | [5 empty] | 0
| HZS - Hodinové zúčtovací sazby | [5 empty] | 0
SOUPIS PRACÍ
Stavba:
OLOMOUC ADM Nerudova - oprava přístavby ve dvorní části
Objekt:
2990 - Vedlejší rozpočtové náklady
Místo: |  |  | Olomouc |  |  | Datum: | 2023-06-08
Zadavatel: |  |  | Správa železnic, státní organizace |  |  | Projektant: | Ing. Pavel KRÁTKÝ
Zhotovitel: |  |  | Vyplň údaj |  |  | Zpracovatel: | Hořák
PČ | Typ | Kód | Popis | MJ | Množství | J.cena [CZK] | Cena celkem [CZK] | Cenová soustava |  |  | DPH | J. Nh [h] | Nh celkem [h] | J. hmotnost [t] | Hmotnost celkem [t] | J. suť [t] | Suť Celkem [t]
Náklady soupisu celkem | [6 empty] | 0 | [5 empty] | 120 |  | 0 |  | 0 |  | D | -1 | [7 empty] | 0
| D | VRN | VRN |  |  |  | 0 | [5 empty] | 0 |  | 0 |  | 0 | 1 | D | 0 | ROZPOCET | [6 empty] | 0
| D | VRN11 | VEDLEJŠÍ NÁKLADY STAVBY |  |  |  | 0 | [5 empty] | 0 |  | 0 |  | 0 | 1 | D | 1 | ROZPOCET | [6 empty] | 0
1 | K | VRN11-01 | Náklady zhotovitele související se zajištěním provozů nutných pro provádění díla - zřízení zařízení staveniště, provoz vč.nákladů na energie a vodu, likvidace zařízení staveniště ( 0,95% ) | soubor | 1 |  | 0 |  |  |  | základní | 0 | 0 | 0 | 0 | 0 | 0 | 1024 | K | 2 | ROZPOCET | 0 | 0 | 0 | 0 | 0 | 1 | 0 | 1024 | -1581124464
| D | VRN91 | OSTATNÍ NÁKLADY STAVBY |  |  |  | 0 | [5 empty] | 0 |  | 0 |  | 0 | 1 | D | 1 | ROZPOCET | [6 empty] | 0
2 | K | VRN91-01 | Náklady zhotovitele související se zajištěním a provedením kompletního díla dle PD a souvisejících dokladů - kompletační činnost ( 0,6 % ) | soubor | 1 |  | 0 |  |  |  | základní | 0 | 0 | 0 | 0 | 0 | 0 | 1024 | K | 2 | ROZPOCET | 0 | 0 | 0 | 0 | 0 | 1 | 0 | 1024 | 53211627
3 | K | VRN91-51 | Náklady na projekční práce - dokumentace skutečného provedení stavby dle zadávací dokumentace | soubor | 1 |  | 0 |  |  |  | základní | 0 | 0 | 0 | 0 | 0 | 0 | 1024 | K | 2 | ROZPOCET | 0 | 0 | 0 | 0 | 0 | 1 | 0 | 1024 | 1740681034
4 | K | VRN91-81 | Vytyčení všech inženýrských sítí před zahájením prací vč. řádného zajištění. Zpětné protokolární předání všech inženýrských sítí jednotlivým správcům vč. uvedení dotčených ploch do bezvadného stavu. | soubor | 1 |  | 0 |  |  |  | základní | 0 | 0 | 0 | 0 | 0 | 0 | 1024 | K | 2 | ROZPOCET | 0 | 0 | 0 | 0 | 0 | 1 | 0 | 1024 | 305738412
5 | K | VRN91-98 | Provoz investora - ztížené podmínky realizace z důvodu trvalého provozu investora v těsné blízkosti staveniště ( 0,8 % ) | soubor | 1 |  | 0 |  |  |  | základní | 0 | 0 | 0 | 0 | 0 | 0 | 1024 | K | 2 | ROZPOCET | 0 | 0 | 0 | 0 | 0 | 1 | 0 | 1024 | 485144561
| D | HZS | Hodinové zúčtovací sazby |  |  |  | 0 | [5 empty] | 120 |  | 0 |  | 0 | 4 | D | 0 | ROZPOCET | [6 empty] | 0
6 | K | HZS1293 | Hodinová zúčtovací sazba - ostatní nepředvídané práce pomocné - ČERPÁNÍ POUZE SE SOUHLASEM INVESTORA | hod | 80 |  | 0 |  |  |  | základní | 1 | 80 | 0 | 0 | 0 | 0 | 512 | K | 1 | ROZPOCET | 0 | 0 | 0 | 0 | 0 | 1 | 0 | 512 | -330813619
7 | K | HZS3243 | Hodinová zúčtovací sazba - ostatní nepředvídané práce odborné - ČERPÁNÍ POUZE SE SOUHLASEM INVESTORA | hod | 40 |  | 0 |  |  |  | základní | 1 | 40 | 0 | 0 | 0 | 0 | 512 | K | 1 | ROZPOCET | 0 | 0 | 0 | 0 | 0 | 1 | 0 | 512 | -331097805