## Záznam
ZÁZNAM O ZAJIŠTĚNÍ KOLEJE č. | [5 empty] | 1a |  |  | Strana : 1/2
TUDU : | 203110-23 | Rekonstrukce koleje č.2 Brno-Královo Pole - Kuřim | [6 empty] | KM : 10.681641 - 11.099676
Označení bodu | Definiční staničení [km] | Stavební staničení [km] | Vzdálenost mezi body [m] | Zajištení směr projekt [m] | Zajištení směr skuteč. [mm] | Zajištení výška projekt [mm] | Zajištení výška skuteč. [m] | Typ | Poznámka
ZÚ=ZVR | 10.6373 | 10.6373
TV046 | 10.6816 | 10.6816 | 44.342 | 9.585 |  | 364 |  | H | hřebová zn. v základu TV
ZZO | 10.7024 | 10.7024 | 20.71 | [5 empty] | sk1=10.313‰
LN | 10.7328 | 10.7328 | 30.461 | [5 empty] | Rv=8000.000m yv=-0.058m tz=30.461m
TV047 | 10.7409 | 10.7409 | 8.081 | -3.231 |  | 39 |  | H | hřebová zn. v základu TV
KZO | 10.7633 | 10.7633 | 22.38 | [5 empty] | sk2=2.697‰
ZO | 10.7989 | 10.7989 | 35.64 | [5 empty] | R=-10000.000m D=- du=1.435m
TV049 | 10.8031 | 10.8031 | 4.149 | -3.388 |  | -99 |  | H | hřebová zn. v základu TV
VB1 | 10.8127 | 10.8127 | 9.648 | [5 empty] | vrcholový bod
KO=ZO | 10.8265 | 10.8265 | 13.797 | [5 empty] | R=10000.000m D=- du=1.435m
VB2 | 10.8403 | 10.8403 | 13.796 | [5 empty] | vrcholový bod
KO | 10.8541 | 10.8541 | 13.797 | [5 empty] | přímá Li=170.800mm
TV051 | 10.8628 | 10.8628 | 8.743 | -3.336 |  | 42 |  | H | hřebová zn. v základu TV
TV053 | 10.923 | 10.923 | 60.119 | -3.361 |  | -227 |  | H | hřebová zn. v základu TV
ZZO | 10.9524 | 10.9524 | 29.449 | [5 empty] | sk1=2.697‰
LN | 10.9608 | 10.9608 | 8.391 | [5 empty] | Rv=10000.000m yv=0.004m tz=8.390m
KZO | 10.9692 | 10.9692 | 8.39 | [5 empty] | sk2=4.376‰
TV055 | 10.9846 | 10.9846 | 15.363 | -3.373 |  | -89 |  | H | hřebová zn. v základu TV
ZO | 11.0249 | 11.0249 | 40.345 | [5 empty] | R=10000.000m D=- du=1.435m
VB3 | 11.0387 | 11.0387 | 13.797 | [5 empty] | vrcholový bod
TV057 | 11.0453 | 11.0453 | 6.621 | -3.397 |  | 242 |  | H | hřebová zn. v základu TV
KO=ZO | 11.0525 | 11.0525 | 7.175 | [5 empty] | R=-10000.000m D=- du=1.435m
VB4 | 11.0663 | 11.0663 | 13.797 | [5 empty] | vrcholový bod
KO | 11.0801 | 11.0801 | 13.797 | [5 empty] | přímá Li=44.121mm
TV047s | 11.0997 | 11.0997 | 19.589 | -3.234 |  | 565 |  | H | meř. hřeb v základu TV
KÚ=KVR | 11.1242 | 11.1242 | 24.532
ZÁZNAM O ZAJIŠTĚNÍ KOLEJE č. | [5 empty] | 1b |  |  | Strana : 1/2
TUDU : | 203110-23 | Rekonstrukce koleje č.2 Brno-Královo Pole - Kuřim | [6 empty] | KM : 14.149428 - 15.750761
Označení bodu | Definiční staničení [km] | Stavební staničení [km] | Vzdálenost mezi body [m] | Zajištení směr projekt [m] | Zajištení směr skuteč. [mm] | Zajištení výška projekt [mm] | Zajištení výška skuteč. [m] | Typ | Poznámka
ZÚ=ZVR | 14.132 | 14.132 | [6 empty] | přímá Li=167.292mm
ZZO | 14.1491 | 14.1491 | 17.083 | [5 empty] | sk1=12.251‰
TV197 | 14.1494 | 14.1494 | 0.345 | -3.982 |  | 341 |  | H | hřebová zn. v základu TV
LN | 14.1498 | 14.1498 | 0.35 | [5 empty] | Rv=5000.000m yv=0.001m tz=0.695m
KZO | 14.1505 | 14.1505 | 0.695 | [5 empty] | sk2=12.537‰
TV199K | 14.2081 | 14.2081 | 57.608 | -3.559 |  | -26 |  | K | konzola na stožáru TV
TV201K | 14.2661 | 14.2661 | 58.048 | -3.6 |  | -29 |  | K | konzola na stožáru TV
ZZO | 14.2993 | 14.2993 | 33.161 | [5 empty] | sk1=12.537‰
ZP | 14.2993 | 14.2993 | 0.001 | [5 empty] | Kloto Lk=160.400m
LN | 14.2993 | 14.2993 | 0 | [5 empty] | Rv=5000.000m yv=0.000m tz=0.001m
KZO | 14.2993 | 14.2993 | 0.001 | [5 empty] | sk2=12.542‰
TV203K | 14.3202 | 14.3202 | 20.948 | -3.347 |  | -51 |  | K | konzola na stožáru TV
TV205 | 14.3738 | 14.3738 | 53.531 | -3.305 |  | 317 |  | H | hřebová zn. v základu TV
TV207K | 14.4216 | 14.4216 | 47.806 | -3.349 |  | -137 |  | K | konzola na stožáru TV
KP=ZO | 14.4597 | 14.4597 | 38.114 | [5 empty] | R=512.000m D=145mm du=1.435m
TV209K | 14.4638 | 14.4638 | 4.114 | -3.412 |  | -174 |  | K | konzola na stožáru TV
TV211K | 14.5058 | 14.5058 | 41.985 | -3.489 |  | -177 |  | K | konzola na stožáru TV
VB5 | 14.5428 | 14.5428 | 36.999 | [5 empty] | vrcholový bod
TV213K | 14.5501 | 14.5501 | 7.346 | -3.37 |  | -166 |  | K | konzola na stožáru TV
ZZO | 14.5919 | 14.5919 | 41.718 | [5 empty] | sk1=12.542‰
TV215K | 14.5941 | 14.5941 | 2.237 | -3.405 |  | -161 |  | K | konzola na stožáru TV
LN | 14.5966 | 14.5966 | 2.47 | [5 empty] | Rv=5000.000m yv=-0.002m tz=4.708m
KZO | 14.6013 | 14.6013 | 4.709 | [5 empty] | sk2=10.658‰
KO=ZP | 14.6259 | 14.6259 | 24.615 | [5 empty] | Kloto Lk=160.400m
TV217K | 14.6387 | 14.6387 | 12.849 | -3.467 |  | -161 |  | K | konzola na stožáru TV
TV219K | 14.6836 | 14.6836 | 44.876 | -3.377 |  | -132 |  | K | konzola na stožáru TV
TV221K | 14.7319 | 14.7319 | 48.264 | -3.455 |  | -101 |  | K | konzola na stožáru TV
ZZO | 14.7816 | 14.7816 | 49.738 | [5 empty] | sk1=10.658‰
ZÁZNAM O ZAJIŠTĚNÍ KOLEJE č. | [5 empty] | 1b |  |  | Strana : 2/2
TUDU : | 203110-23 | Rekonstrukce koleje č.2 Brno-Královo Pole - Kuřim | [6 empty] | KM : 14.149428 - 15.750761
Označení bodu | Definiční staničení [km] | Stavební staničení [km] | Vzdálenost mezi body [m] | Zajištení směr projekt [m] | Zajištení směr skuteč. [mm] | Zajištení výška projekt [mm] | Zajištení výška skuteč. [m] | Typ | Poznámka
KP | 14.7863 | 14.7863 | 4.673 | [5 empty] | přímá Li=131.874mm
LN | 14.7863 | 14.7863 | 0 | [5 empty] | Rv=5000.000m yv=0.002m tz=4.674m
TV223K | 14.7871 | 14.7871 | 0.801 | -3.411 |  | -44 |  | K | konzola na stožáru TV
KZO | 14.791 | 14.791 | 3.875 | [5 empty] | sk2=12.527‰
ZP | 14.9182 | 14.9182 | 127.2 | [5 empty] | Kloto Lk=45.000m
KP=ZO | 14.9632 | 14.9632 | 45 | [5 empty] | R=-3910.000m D=0mm du=1.435m
VB6 | 15.089 | 15.089 | 125.826 | [5 empty] | vrcholový bod
KO=ZP | 15.2148 | 15.2148 | 125.826 | [5 empty] | Kloto Lk=45.000m
TV240K | 15.2227 | 15.2227 | 7.924 | 7.983 |  | -47 |  | K | konzola na stožáru TV
ZZO | 15.2516 | 15.2516 | 28.858 | [5 empty] | sk1=12.527‰
LN | 15.2522 | 15.2522 | 0.636 | [5 empty] | Rv=10000.000m yv=0.000m tz=0.630m
KZO | 15.2529 | 15.2529 | 0.624 | [5 empty] | sk2=12.653‰
KP | 15.2598 | 15.2598 | 6.958 | [5 empty] | přímá Li=636.427mm
TV242K | 15.2789 | 15.2789 | 19.07 | 7.685 |  | -53 |  | K | konzola na stožáru TV
TV244K | 15.3388 | 15.3388 | 59.885 | 7.832 |  | -53 |  | K | konzola na stožáru TV
TV246K | 15.3929 | 15.3929 | 54.145 | 7.918 |  | -47 |  | K | konzola na stožáru TV
TV248 | 15.4407 | 15.4407 | 47.793 | 7.798 |  | 287 |  | H | hřebová zn. v základu TV
ZZO | 15.471 | 15.471 | 30.247 | [5 empty] | sk1=12.653‰
TV250 | 15.4804 | 15.4804 | 9.437 | 7.79 |  | 133 |  | H | hřebová zn. v základu TV
LN | 15.4824 | 15.4824 | 2.055 | [5 empty] | Rv=10000.000m yv=-0.007m tz=11.487m
KZO | 15.4939 | 15.4939 | 11.482 | [5 empty] | sk2=10.356‰
TV251 | 15.5254 | 15.5254 | 31.452 | -4.722 |  | -478 |  | H | meř. hřeb v nástupišti
TV253 | 15.5776 | 15.5776 | 52.189 | -5.335 |  | -414 |  | H | hřebová zn. v základu TV
ZZO | 15.5887 | 15.5887 | 11.15 | [5 empty] | sk1=10.356‰
LN | 15.6197 | 15.6197 | 30.942 | [5 empty] | Rv=10000.000m yv=-0.048m tz=30.938m
TV255 | 15.6304 | 15.6304 | 10.753 | -5.902 |  | -606 |  | H | hřebová zn. v základu TV
KZO | 15.6506 | 15.6506 | 20.181 | [5 empty] | sk2=4.168‰
TV257 | 15.6929 | 15.6929 | 42.273 | -3.716 |  | -337 |  | H | hřebová zn. v základu TV
TV259K | 15.7508 | 15.7508 | 57.895 | -3.413 |  | -63 |  | K | konzola na stožáru TV
ZZO | 15.7745 | 15.7745 | 23.703 | [5 empty] | sk1=4.168‰
LN | 15.8113 | 15.8113 | 36.873 | [5 empty] | Rv=10000.000m yv=0.068m tz=36.867m
TV261 | 15.8123 | 15.8123 | 1 | -3.345 |  | 32 |  | H | hřebová zn. v základu TV
KZO | 15.8482 | 15.8482 | 35.863 | [5 empty] | sk2=11.542‰
TV264K | 15.8763 | 15.8763 | 28.132 | 7.974 |  | 69 |  | K | konzola na stožáru TV
KÚ=KVR | 15.8962 | 15.8962 | 19.912