## Projektove body
Seznam seznam souřadnic a výšek projektovaných bodů trasy | [10 empty] | Strana |  | 1/1
TUDU | 2031 | žst. Kuřim |  | Kolej | 1 | KM od: |  | 17.815 |  | KM do: |  | 19.45
Označení bodu |  | KM | Y | X |  |  | H (Bpv) |  | Poznámka
|  | [m] | [m] | [m] |  |  | [m]
ZÚ |  | 17815 | 601423.465 | 1148760.025 |  |  | 297.471
KO |  | 17835.262 | 601440.22 | 1148748.633 |  |  | 297.212 |  | R=708m, D=84mm, Lk=118.000m
KP |  | 17953.262 | 601542.165 | 1148689.279 |  |  | 295.712 |  | Li=157.187m
LN |  | 17953.262 | 601542.165 | 1148689.279 |  |  | 295.706 |  | Rv=5000m, yv=+0.006m
ZP |  | 18110.449 | 601680.148 | 1148613.993 |  |  | 294.236 |  | Lk=153.949m
LN |  | 18110.449 | 601680.148 | 1148613.993 |  |  | 294.187 |  | Rv=8000m, yv=+0.049m
ZO |  | 18264.398 | 601817.827 | 1148545.296 |  |  | 293.777 |  | R=700m, D=147mm
KO |  | 18379.186 | 601927.108 | 1148510.59 |  |  | 293.471 |  | Lk=153.949m
KP |  | 18533.135 | 602079.195 | 1148487.26 |  |  | 293.061 |  | Li=672.679m
LN |  | 18550 | 602095.948 | 1148485.316 |  |  | 293.016 |  | Rv=8000m, yv=+0.000m
LN |  | 18936 | 602479.374 | 1148440.809 |  |  | 292.068 |  | Rv=8000m, yv=-0.003m
LN |  | 19205 | 602746.579 | 1148409.793 |  |  | 290.954 |  | Rv=8000m, yv=+0.008m
ZO |  | 19205.814 | 602747.388 | 1148409.699 |  |  | 290.96 |  | R=6500m, D=0mm
KO |  | 19280.931 | 602822.053 | 1148401.47 |  |  | 290.851 |  | Li=169.885m
LN |  | 19348 | 602888.759 | 1148394.507 |  |  | 290.76 |  | Rv=8000m, yv=+0.026m
KÚ |  | 19450.816 | 602991.02 | 1148383.833 |  |  | 291.14
Souřadnicový systém: S-JTSK
Výškový systém: Bpv
Seznam seznam souřadnic a výšek projektovaných bodů trasy | [10 empty] | Strana |  | 1/1
TUDU | 2031 | žst. Kuřim |  | Kolej | 2 | KM od: |  | 17.95 |  | KM do: |  | 19.45
Označení bodu |  | KM | Y | X |  |  | H (Bpv) |  | Poznámka
|  | [m] | [m] | [m] |  |  | [m]
ZÚ / KP |  | 17956.675 | 601540.017 | 1148685.04 |  |  | 295.705 |  | Li=153.513m
LN |  | 17961.533 | 601547.149 | 1148681.148 |  |  | 295.626 |  | Rv=0m, yv=+0.000m
ZP |  | 18110.188 | 601677.644 | 1148609.948 |  |  | 294.236 |  | Lk=154.470m
LN |  | 18110.188 | 601677.644 | 1148609.948 |  |  | 294.187 |  | Rv=8000m, yv=+0.049m
ZO |  | 18264.658 | 601815.781 | 1148541.002 |  |  | 293.778 |  | R=704.750m, D=147mm
KO |  | 18380.749 | 601926.301 | 1148505.902 |  |  | 293.47 |  | Lk=154.470m
KP |  | 18535.219 | 602078.907 | 1148482.512 |  |  | 293.06 |  | Li=616.185m
LN |  | 18551.824 | 602095.401 | 1148480.597 |  |  | 293.016 |  | Rv=8000m, yv=+0.000m
LN |  | 18937.824 | 602478.826 | 1148436.091 |  |  | 292.068 |  | Rv=8000m, yv=-0.003m
ZO |  | 19151.404 | 602690.982 | 1148411.465 |  |  | 291.184 |  | R=8000m, D=0mm
LN |  | 19206.853 | 602746.083 | 1148405.262 |  |  | 290.954 |  | Rv=8000m, yv=+0.008m
KO |  | 19243.856 | 602782.877 | 1148401.336 |  |  | 290.904 |  | Li=208.835m
LN |  | 19349.875 | 602888.323 | 1148390.329 |  |  | 290.76 |  | Rv=8000m, yv=+0.026m
KÚ |  | 19452.691 | 602990.584 | 1148379.656 |  |  | 291.14
Souřadnicový systém: S-JTSK
Výškový systém: Bpv