## formulář 5 -pol.rozp
FORMULÁŘ 5 a | [6 empty] | majitel HIM: | SŽDC |  | 0
Položkový rozpočet SO | [9 empty] | Cena za objekt [Kč]
Název stavby : |  | Rekonstrukce žel. svršku v km 3,730 - 8,175 trati Plzeň - Žatec (Třemošná) | [5 empty] | Číslo stavby :
Název SO : |  | SO 101 - Železniční svršek | [5 empty] | Číslo SO : | 101
Datum zpracování : |  | 2013-03-26 | [5 empty] | Datum aktualizace :
Poř. | [6 empty] | C E N A |  |  |  | typ řádku | kód datové základny | Technická specifikace | Výkaz výměr
číslo | Číslo |  | měrná |  | Jednotková | Celková | dodávky |  | montáže
pol. | položky | Název položky | jednotka | množství | hmotnost | hmotnost | jednotková | celkem | jednotková | celkem
| 1 | 2 | 3 | 4 | 5 | 6 | 7 | 8 | 9 | 10 | 12 | 13 | 14 | 15
Díl: | 05 | Komunikace
1 | 13490510 | Kolej 49 E1 ocel 700 jak skup 1 | t | 439.433 | 1 | 439.433 |  | 0 |  | 0 |  | ÚRS | Položka obsahuje cenu dodávky kolejnic, bez nákladů na dopravu na staveniště | VIZ TABULKA Č.5 4445*0,04943*2=439,43t
2 | 511532111 | Kolejové lože z kameniva hrubého drceného | m3 | 10398.4 | 2.03 | 21108.752 |  | 0 |  | 0 |  | ÚRS | Položka obsahuje náklady na zřízení kolejového lože z kameniva frakce 32-64mm, včetně dodání materiálu s dopravou na staveniště a vnitrostaveništní přesun do 8km. Položka zahrnuje i konečnou úpravu profilu kolejového lože. Pol. platí i pro lože mezi výhybkami a lože pro úpravu žlábku pro izolované obvody. V cenách jsou zahrnuty náklady na zhutnění mezipražcových prostorů a za hlavami pražců | VIZ TABULKA Č.5 kolejové lože v plném profilu + doštěrkování po úpravě GPK: 10371+27,4=10398,4m3
3 | 512502121 | Odstranění kolejového lože z kameniva po rozebrání koleje | m3 | 9652.3 |  | 0 |  | 0 |  | 0 |  | ÚRS | Položka obsahuje náklady na odtěžení lože, naložení na dopravní prostředek a odvoz vytěženého lože do 10 km s uložením na příslušné místo dle pokynů objednatele. V cenách nejsou zahrnuty náklady na likvidaci nebezpečného odpadu. | VIZ TABULKA Č.1 odstranění stávajícího kolejového lože: 9652,3m3
4 | 521352114 | Zřízení koleje z kolejových polí z kolejnic S49 rozdělení u pražce betonové | m | 4445 |  | 0 |  | 0 |  | 0 |  | ÚRS | Položka obsahuje náklady na zřízení koleje z předmontovaných kolejových polí s dodáním veškerého montážního materiálu kromě kolejnic a pražců. V ceně jsou i náklady na podbití koleje a vnitrostaveništní dopravu | VIZ TABULKA Č.5 nový kolejový rošt: 4445m
5 | 521354224 | Montáž kolejových polí S49 základna pražce betonové bez podkladnic pružná svěrka rozdělení u | m | 4445 | 0.00627 | 27.8701 |  | 0 |  | 0 |  | ÚRS | Položka obsahuje veškeré náklady na provedení předmontáží kolejových polí, náklady na dodání kolejnic a pražců se oceňují samostatně. | VIZ TABULKA Č.5 nový kolejový rošt: 4445m
6 | 525010012 | Vyjmutí kolejových polí na pražcích dřevěných bez rozebrání | m | 3198 |  | 0 |  | 0 |  | 0 |  | ÚRS | Položka obsahuje náklady za vyjmutí KP s rozpojením styků se složením v obvodu stavby nebo s naložením na dopravní prostředek. Položka neobsahuje náklady na odvoz KP na místo rozebrání či definitivního uložení. | VIZ TABULKA Č.4 stávající kolej na dřevěných pražcích: 3198m
7 | 525010021 | Rozebrání kolejových polí na pražcích dřevěných na základně | m | 3198 |  | 0 |  | 0 |  | 0 |  | ÚRS | Položka obsahuje náklady na rozebrání KP do součástí, uložení vyzískaného kolejiva, kolejnic a odstrojených pražců na místo určené projektem stavby. Náklady na dopravu KP, případně rozebraného kolejoveho roštu se oceňují zvlášť. | VIZ TABULKA Č.4 stávající kolej na dřevěných pražcích: 3198m
8 | 525040012 | Vyjmutí kolejových polí na pražcích betonových bez rozebrání | m | 1247 |  | 0 |  | 0 |  | 0 |  | ÚRS | Položka obsahuje náklady za vyjmutí KP s rozpojením styků se složením v obvodu stavby nebo s naložením na dopravní prostředek. Položka neobsahuje náklady na odvoz KP na místo rozebrání či definitivního uložení. | VIZ TABULKA Č.4 stávající kolej na betonových pražcích: 1247m
9 | 525040021 | Rozebrání kolejových polí na pražcích betonových na základně | m | 1247 |  | 0 |  | 0 |  | 0 |  | ÚRS | Položka obsahuje náklady na rozebrání KP do součástí, uložení vyzískaného kolejiva, kolejnic a odstrojených pražců na místo určené projektem stavby. Náklady na dopravu KP, případně rozebraného kolejoveho roštu se oceňují zvlášť. | VIZ TABULKA Č.4 stávající kolej na betonových pražcích: 1247m
10 | 543141111 | Směrové a výškové vyrovnání koleje na pražcích z betonu | m | 4725 |  | 0 |  | 0 |  | 0 |  | ÚRS | Položka obsahuje náklady na směrovou a výškovou úpravu koleje po zahájení provozu, nebo na vyžádání investora. | celý úsek úpravy GPK: 4725m
11 | 543151111 | Dočasná směrová a výšková úprava koleje a kolej rozvětvení | m | 4445 |  | 0 |  | 0 |  | 0 |  | ÚRS | Položka obsahuje náklady na směrovou a výškovou úpravu pro rychlost do 30km/hod, při práci ve výlukách koleje, při obnovení dočasného provozu. | úsek rekonstrukce kolejového roštu: 4445m
12 | 543191111 | Směrové a výškové vyrovnání koleje automatickou podbíječkou | m | 4725 |  | 0 |  | 0 |  | 0 |  | ÚRS | Položka obsahuje práce automatické podbiječky po zahájení provozu na vyžádání investora | celý úsek úpravy GPK: 4725m
13 | 548912221 | Stykové svařování kolejnic odtavením průběžné tvaru S49 | kus | 380 | 0.02 | 7.6 |  | 0 |  | 0 |  | ÚRS | Položka platí za provedení elektrického svaru vč.pomocných prací v koleji | (4725/25)*2+2=380ks
14 | 548930012 | Řezání kolejnic plamenem | kus | 226 | 0.00053 | 0.11978 |  | 0 |  | 0 |  | ÚRS | Položka platí za provedení jednoho řezu-oddělení kolejnice plamenem | VIZ TABULKA Č.4 řezání stávající BK: 226ks
15 | X-103 | Doprava kolejnic a pořizovací náklady | t | 439.43 |  | 0 |  | 0 |  | 0 |  | R | Položka obsahuje náklady za dopravu kolejnic na místo určení v obvodu staveniště. | hmotnost nových kolejnic: 4445*0,04943*2=439,43t
16 | X-104 | Doprava pražců a pořizovací náklady | kus | 7468 |  | 0 |  | 0 |  | 0 |  | R | Položka obsahuje náklady za dopravu pražců na místo určení v obvodu staveniště. | počet nových pražců: 4445*1,68=7468ks
17 | Z-549990100 | Zřízení bezstykové koleje vč. měření | m | 4725 |  | 0 |  | 0 |  | 0 |  | R | Položka obsahuje náklady na provedení BK - bm koleje, po provedeném svařování koleje odtavením | celý úsek úpravy GPK: 4725m
18 | 59211899 | Pražec betonový předpjatý B-91 S/2 APP 14-19 260x30x22 vystroj. Skl 14 | kus | 7468 | 0.304 | 2270.272 |  | 0 |  | 0 |  | ÚRS | Položka obsahuje cenu dodávky pražců bez nákladů na dopravu na staveniště | VIZ TABULKA Č.5 počet nových pražců: 4445*1,68=7468ks
19 | X-109 | Odstranění železobetonových panelů | m3 | 3.6 |  | 0 |  | 0 |  | 0 |  | R | Položka obsahuje náklady na rozebrání želbet. panelů a podloží s naložením na dopravní prostředek, doprava vybouraných hmot na místo určení se oceňuje samostatně. | odstranění betonové konstrukce v km 5,370: 3,6m3
[6 empty] | 0 |  | 0
S | Celkem za 05 | Komunikace |  |  |  | 23854.0469 |  | 0 |  | 0
Díl: | 09 | Ostatní konstrukce a práce
20 | 59212300 | Sloupek výšky AZZ 19-15 15x15x120 | kus | 35 | 0.06 | 2.1 |  | 0 |  | 0 |  | ÚRS | Položka obsahuje náklady na dodání a osazení sloupků | zajištovací značky pro novou osu koleje: 35ks
21 | 59213300 | Patice kladek AZD 35-35 35x35x60 | kus | 10 | 0.11 | 1.1 |  | 0 |  | 0 |  | ÚRS | Položka obsahuje náklady na zřízení patic kladek s osazením | umístění sklonovníků: 10ks
22 | 922561125 | Úprava drážní stezky z drti kamenné zhutněné tl 50 mm | m2 | 4445 | 0.09 | 400.05 |  | 0 |  | 0 |  | ÚRS | Položka obsahuje náklady na zřízení drážní stezky s dodáním kamenné drtě s konečnou úpravou do tl. 50 mm | stezka mimo úsek zapuštěného kolejového lože: vlevo 3992*0,55 + vpravo 4090*0,55=4445m2
23 | 922561139 | Úprava drážní stezky z drti kamenné zhutněné tl 500 mm | m2 | 1915.2 | 0.92 | 1761.984 |  | 0 |  | 0 |  | ÚRS | Položka obsahuje náklady na zřízení drážní stezky s dodáním kamenné drtě s konečnou úpravou do tl. 500 mm | zřízení zapuštěného kolejového lože: vlevo 733*1,4 + vpravo 635*1,4 = 1915,2m2
24 | 926924214 | Betonový kilometrovník | kus | 5 | 0.41 | 2.05 |  | 0 |  | 0 |  | ÚRS | Položka obsahuje náklady na dodání a osazení. | nový kilometrovník: 5ks
25 | 926924314 | Betonový hektometrovník | kus | 39 | 0.16 | 6.24 |  | 0 |  | 0 |  | ÚRS | Položka obsahuje náklady na dodání a osazení. | nový hektometrovník: 39ks
26 | 926941222 | Rychlostník na sloupku s jednou tabulí | kus | 2 | 0.02 | 0.04 |  | 0 |  | 0 |  | ÚRS | Položka obsahuje náklady na dodání a osazení sloupků a tabulí | nový rychlostník: 2ks
27 | 966006122 | Odstranění značek pro staničení obetonovaných hektometrovníků nebo mezníků | kus | 44 |  | 0 |  | 0 |  | 0 |  | ÚRS | Položka obsahuje náklady na odstranění značek s naložením na dopravní prostředek | odstranění stáv. kilometrovníků a hektometrovníků: 44ks
28 | 997241511 | Vodorovné přemístění vybouraných hmot do 7 km | t | 1537.15 |  | 0 |  | 0 |  | 0 |  | ÚRS | Položka obsahuje náklady na dopravu vybouraných hmot bez naložení, ale se složením na příslušnou skládku. Poplatek za skládku je uveden v samostatné položce | hmotnost odstraněného materiálu: 315,24+127,73+552,42+524,50+14,26+0,62+2,38=1537,15t
29 | 997241519 | Příplatek ZKD 1 km u vodorovného přemístění vybouraných hmot | t | 39155.457 |  | 0 |  | 0 |  | 0 |  | ÚRS | Položka obsahuje příplatek za kd km nad 7 km dopravy vybouraných hmot bez naložení a složení, tyto náklady jsou uvedeny samostatně, nebo v jiných položkách | odvoz odstraněného materiálu: 1015,02*18+522,13*40=39155,46t
30 | 997241531 | Vodorovné přemístění suti do 7 km | t | 17374.14 |  | 0 |  | 0 |  | 0 |  | ÚRS | Položka obsahuje náklady na dopravu suti bez naložení, ale se složením na příslušnou skládku. Poplatek za skládku je uveden v samostatné položce | hmotnost odtěženého štěrku: 9652,3*1,8=17374,14t
31 | 997241539 | Vodorovné přemístění suti ZKD 1 km | t | 312734.52 |  | 0 |  | 0 |  | 0 |  | ÚRS | Položka obsahuje příplatek za kd km nad 7 km dopravy suti bez naložení a složení, tyto náklady jsou uvedeny samostatně, nebo v jiných položkách | odvoz štěrku na skládku: 17374,14*18=312734,52t
32 | 997241611 | Nakládání nebo překládání vybouraných hmot | t | 486.862 |  | 0 |  | 0 |  | 0 |  | ÚRS | Položka obsahuje náklady za přeložení vybouraných hmot na jiný dopravní prostředek | nakládání materiálu ke skládce: 9+275,68+14+0,62+2,38+185,18=486,86t
33 | 997241612 | Nakládání nebo překládání suti | t | 17374.14 |  | 0 |  | 0 |  | 0 |  | ÚRS | Položka obsahuje náklady za přeložení suti na jiný dopravní prostředek | nakládání štěrku určeného ke skládce: 17374,14t
34 | X-106 | Práce SSZT - vytýčení, dozor | hod | 100 |  | 0 |  | 0 |  | 0 |  | R | Položka obsahuje náklady za hodinovou sazbu pracovníka | vytýčení sítí na stavbě: 100h
35 | X-107 | Poplatek za skládku - štěrk z kolejiště - svršek | m3 | 9652.3 |  | 0 |  | 0 |  | 0 |  | R | Položka obsahuje výši poplatku na určené skládce | vytěžený štěrk: 9652,3m3
36 | X-108 | Poplatek za skládku - dřevěné pražce | kus | 3446 |  | 0 |  | 0 |  | 0 |  | R | Položka obsahuje výši poplatku na určené skládce | odpad dle předkategorizace: 3446ks
37 | X-113 | Poplatek za skládku - beton z demolic objektů | m3 | 3.6 |  | 0 |  | 0 |  | 0 |  | R | Položka obsahuje výši poplatku na určené skládce | odpad z konstrukce v km 5,370: 3,6m3
38 | X-123 | Poplatek za skládku - kůly a sloupy betonové | m3 | 700 |  | 0 |  | 0 |  | 0 |  | R | Položka obsahuje výši poplatku na určené skládce
39 | X-110 | Poplatek za skládku - PE podložky | kg | 620 |  | 0 |  | 0 |  | 0 |  | R | Položka obsahuje výši poplatku na určené skládce | podložky z odpadových pražců: 3446*2*0,09=620kg
40 | X-111 | Poplatek za skládku - pryžové podložky | kg | 2377 |  | 0 |  | 0 |  | 0 |  | R | Položka obsahuje výši poplatku na určené skládce | podložky ze všech pražců: 14582*0,163=2377kg
[6 empty] | 0 |  | 0 |  | 0
S | Celkem za 09 | Ostatní konstrukce a práce |  |  |  | 2173.564 |  | 0 |  | 0
Díl: | 99 | Přesun hmot HSV
41 | 998242012 | Přesun hmot pro železniční svršek drah kolejových o sklonu nad 0,8 do 1,5 % | t | 26027.6109 |  | 0 |  | 0 |  | 0 |  | ÚRS | Položka obsahuje náklady na přesun hmot v rámci staveniště a přemístění kolejových polí z montážního místa mimo obvod staveniště určené projektem na místo zabudování (vložení) | přesun hmot v rámci objektu: 23854,05+2173,56=26027,61t
[6 empty] | 0 |  | 0 |  | 0
S | Celkem za 99 | Přesun hmot HSV |  |  |  | 0 |  | 0 |  | 0
Note on A1: položkový rozpočet SO, PS se vyplní jak v přípravné dokumentaci PD (formou agregovaných položek) tak v projektu stavby PS popř. souhrnném projektovém řešení PSŘ. V PS (PSŘ) se zpracovává položkový rozpočet.
Note on N6: § 6b 2.část
Note on S6: § 6f § 7
Součet za Díl