## formulář 5 -pol.rozp
FORMULÁŘ 5 a | [6 empty] | majitel HIM: | SŽDC |  | 0
Položkový rozpočet SO | [9 empty] | Cena za objekt [Kč]
Název stavby : |  | Rekonstrukce žel. svršku v km 3,730 - 8,175 trati Plzeň - Žatec (Třemošná) | [5 empty] | Číslo stavby :
Název SO : |  | SO 102 - Železniční spodek | [5 empty] | Číslo SO : | 102
Datum zpracování : |  | 2013-03-26 | [5 empty] | Datum aktualizace :
Poř. | [6 empty] | C E N A |  |  |  | typ řádku | kód datové základny | Technická specifikace |  |  |  | Výkaz výměr
číslo | Číslo |  | měrná |  | Jednotková | Celková | dodávky |  | montáže
pol. | položky | Název položky | jednotka | množství | hmotnost | hmotnost | jednotková | celkem | jednotková | celkem
| 1 | 2 | 3 | 4 | 5 | 6 | 7 | 8 | 9 | 10 | 12 | 13 | 14 |  |  |  | 15
Díl: | 01 | Zemní práce
1 | 119001421 | Dočasné zajištění kabelů a kabelových tratí ze 3 volně ložených kabelů | m | 1100 | 0.0369 | 40.59 |  | 0 |  | 0 |  | ÚRS | Položka zahrnuje náklady na podepření, vzepření kabelů ve výkopu, náklady na opotřebení materiálu a na jeho odstranění | Položka zahrnuje náklady na podepření, vzepření kabelů ve výkopu,náklady na opotřebení materiálu ana jeho odstranění | Položka zahrnuje náklady na podepření, vzepření kabelů ve výkopu,náklady na opotřebení materiálu ana jeho odstranění | Položka zahrnuje náklady na podepření, vzepření kabelů ve výkopu,náklady na opotřebení materiálu ana jeho odstranění | ochrana kabelů: 1100m
2 | 120001101 | Příplatek za ztížení vykopávky v blízkosti podzemního vedení | m3 | 630 |  | 0 |  | 0 |  | 0 |  | ÚRS | Položka zahrnuje náklady za ztížené práce, ruční výkop v blízkosti vytyčeného vedení dle projektu stavby | Položka zahrunuje náklady za ztížené práce,ruční výkop v blízkosti vytyčeného vedení dle projektu stavby | Položka zahrunuje náklady za ztížené práce,ruční výkop v blízkosti vytyčeného vedení dle projektu stavby | Položka zahrunuje náklady za ztížené práce,ruční výkop v blízkosti vytyčeného vedení dle projektu stavby | objem prací v blízkosti podzemního vedení: 630m3
3 | 122302504 | Odkopávky a prokopávky nezapažené pro spodní stavbu železnic přes 5000 m3 v hornině tř. 4 | m3 | 7996.73 |  | 0 |  | 0 |  | 0 |  | ÚRS | Položka zahrnuje náklady na výkopy v blízkosti kolejiště s manipulací přehozem do 3m, nebo s naložením na dopravní prostředek | Položka zahrnuje náklady na výkopy v blízskosti kolejiště s manipulací přehozem do 3m, nebo s naložením na dopravní prostředek | Položka zahrnuje náklady na výkopy v blízskosti kolejiště s manipulací přehozem do 3m, nebo s naložením na dopravní prostředek | Položka zahrnuje náklady na výkopy v blízskosti kolejiště s manipulací přehozem do 3m, nebo s naložením na dopravní prostředek | VIZ TABULKA Č.1 A 2 70% z celkové kubatury výkopů a výkopu pro vsakovací jímku: 0,7*(11391,5+32,4)=7996,73m3
4 | 122402503 | Odkopávky a prokopávky nezapažené pro spodní stavbu železnic do 5000 m3 v hornině tř. 5 | m3 | 3427.17 | 0.00826 | 28.3084 |  | 0 |  | 0 |  | ÚRS | Položka zahrnuje náklady na výkopy v blízkosti kolejiště s manipulací přehozem do 3m, nebo s naložením na dopravní prostředek | Položka zahrnuje náklady na výkopy v blízskosti kolejiště s manipulací přehozem do 3m, nebo s naložením na dopravní prostředek | Položka zahrnuje náklady na výkopy v blízskosti kolejiště s manipulací přehozem do 3m, nebo s naložením na dopravní prostředek | Položka zahrnuje náklady na výkopy v blízskosti kolejiště s manipulací přehozem do 3m, nebo s naložením na dopravní prostředek | VIZ TABULKA Č.1 A 2 30% z celkové kubatury výkopů a výkopu pro vsakovací jímku: 0,7*(11391,5+32,4)=7996,73m3
5 | 132301102 | Hloubení rýh š do 600 mm v hornině tř. 4 objemu přes 100 m3 | m3 | 359.9043 |  | 0 |  | 0 |  | 0 |  | ÚRS | Položka zahrnuje náklady na výkop rýhy š do 0,6m, s přehozením výkopku do 5m vodorovně, nebo s naložením na dopravní prostředek | Položka zahrnuje náklady na výkop rýhy hl.do 1,50 m,s přehozením výkopku do 5m vodorovně, nebo s naložením na dopravní prostředek | Položka zahrnuje náklady na výkop rýhy hl.do 1,50 m,s přehozením výkopku do 5m vodorovně, nebo s naložením na dopravní prostředek | Položka zahrnuje náklady na výkop rýhy hl.do 1,50 m,s přehozením výkopku do 5m vodorovně, nebo s naložením na dopravní prostředek | VIZ TABULKY Č.7 A 14 70% z výkopů pro trativod a vsakovací žebro: 0,7*(286,6+87,5+140)=359,9m3
6 | 132301203 | Hloubení rýh š do 2000 mm v hornině tř. 4 objemu do 5000 m3 | m3 | 1280.2657 |  | 0 |  | 0 |  | 0 |  | ÚRS | Položka zahrnuje náklady na výkop rýhy š do 2m, s přehozením výkopku do 5m vodorovně, nebo s naložením na dopravní prostředek | Položka zahrnuje náklady na výkop rýhy hl.do 1m,s přehozením výkopku do 5m vodorovně, nebo s naložením na dopravní prostředek | Položka zahrnuje náklady na výkop rýhy hl.do 1m,s přehozením výkopku do 5m vodorovně, nebo s naložením na dopravní prostředek | Položka zahrnuje náklady na výkop rýhy hl.do 1m,s přehozením výkopku do 5m vodorovně, nebo s naložením na dopravní prostředek | VIZ TABULKY Č.8, 11, 12 A 13 70% z výkopů pro svodné potrubí a zpevněné příkopy: 0,7*(67+360+1053+349)=1280,3m3
7 | 132401101 | Hloubení rýh š do 600 mm v hornině tř. 5 | m3 | 154.2447 |  | 0 |  | 0 |  | 0 |  | ÚRS | Položka zahrnuje náklady na výkop rýhy š do 0,6m, s přehozením výkopku do 5m vodorovně, nebo s naložením na dopravní prostředek | Položka zahrnuje náklady na výkop rýhy hl.do 1,50 m,s přehozením výkopku do 5m vodorovně, nebo s naložením na dopravní prostředek | Položka zahrnuje náklady na výkop rýhy hl.do 1,50 m,s přehozením výkopku do 5m vodorovně, nebo s naložením na dopravní prostředek | Položka zahrnuje náklady na výkop rýhy hl.do 1,50 m,s přehozením výkopku do 5m vodorovně, nebo s naložením na dopravní prostředek | VIZ TABULKY Č.7 A 14 30% z výkopů pro trativod a vsakovací žebro: 0,3*(286,6+87,5+140)=154,2m3
8 | 132401201 | Hloubení rýh š do 2000 mm v hornině tř. 5 | m3 | 548.6853 | 0.01044 | 5.7283 |  | 0 |  | 0 |  | ÚRS | Položka zahrnuje náklady na výkop rýhy š do 2m, s přehozením výkopku do 5m vodorovně, nebo s naložením na dopravní prostředek | Položka zahrnuje náklady na výkop rýhy hl.do 1m,s přehozením výkopku do 5m vodorovně, nebo s naložením na dopravní prostředek | Položka zahrnuje náklady na výkop rýhy hl.do 1m,s přehozením výkopku do 5m vodorovně, nebo s naložením na dopravní prostředek | Položka zahrnuje náklady na výkop rýhy hl.do 1m,s přehozením výkopku do 5m vodorovně, nebo s naložením na dopravní prostředek | VIZ TABULKY Č.8, 11, 12 A 13 30% z výkopů pro svodné potrubí a zpevněné příkopy: 0,3*(67+360+1053+349)=548,7m3
9 | 133201101 | Hloubení šachet v hornině tř. 3 objemu do 100 m3 | m3 | 38.08 |  | 0 |  | 0 |  | 0 |  | ÚRS | Položka zahrnuje náklady na výkop šachet hl. do 2m, s přehozením výkopku do 5m vodorovně, nebo s naložením na dopravní prostředek | Položka zahrnuje náklady na výkop šachet hl.do 2 m,s přehozením výkopku do 5m vodorovně, nebo s naložením na dopravní prostředek | Položka zahrnuje náklady na výkop šachet hl.do 2 m,s přehozením výkopku do 5m vodorovně, nebo s naložením na dopravní prostředek | Položka zahrnuje náklady na výkop šachet hl.do 2 m,s přehozením výkopku do 5m vodorovně, nebo s naložením na dopravní prostředek | kubatura pro hloubení trativodních šachet: 38,08m3
10 | 151101101 | Zřízení příložného pažení a rozepření stěn rýh hl do 2 m | m2 | 148.8 | 0.00084 | 0.12499 |  | 0 |  | 0 |  | ÚRS | Položka obsahuje roubení a rozepření rýh, zřízení pažení s cenou za opotřebení materiálu | Položka obsahuje roubení a rozepření rýh,zřízení pažení s cenou za opotřebení materiálu | Položka obsahuje roubení a rozepření rýh,zřízení pažení s cenou za opotřebení materiálu | Položka obsahuje roubení a rozepření rýh,zřízení pažení s cenou za opotřebení materiálu | VIZ TABULKA Č.8 pažení výkopu pro svodné potrubí:148,8m3
11 | 151101111 | Odstranění příložného pažení a rozepření stěn rýh hl do 2 m | m2 | 148.8 |  | 0 |  | 0 |  | 0 |  | ÚRS | Položka obsahuje náklady za odstranění roubení a rozepření rýh, s odvozem opotřebeného materiálu | Položka obsahuje náklady za odstranění roubení a rozepření rýh, s odvozem opotřebeného materiálu | Položka obsahuje náklady za odstranění roubení a rozepření rýh, s odvozem opotřebeného materiálu | Položka obsahuje náklady za odstranění roubení a rozepření rýh, s odvozem opotřebeného materiálu | VIZ TABULKA Č.8 pažení výkopu pro svodné potrubí:148,8m3
12 | 162701105 | Vodorovné přemístění do 10000 m výkopku z horniny tř. 1 až 4 | m3 | 9486.82 |  | 0 |  | 0 |  | 0 |  | ÚRS | Položka obsahuje náklady na vodorovné přemístění do 10 km se složením na skládku, bez nákladů za uložení na skládce. Cena neobsahuje rovněž náklady za skládkovné | Položka obsahuje náklady na vodorovné přemístění do 10 km se složením na skládku, bez nákladů za uložení na skládce. Cena neobsahuje rovněž náklady za skládkovné | Položka obsahuje náklady na vodorovné přemístění do 10 km se složením na skládku, bez nákladů za uložení na skládce. Cena neobsahuje rovněž náklady za skládkovné | Položka obsahuje náklady na vodorovné přemístění do 10 km se složením na skládku, bez nákladů za uložení na skládce. Cena neobsahuje rovněž náklady za skládkovné | VIZ TABULKA Č.2 70% kubatury zeminy na skládku: 0,7*13552,6=9486,82m3
13 | 162701109 | Příplatek k vodorovnému přemístění výkopku z horniny tř. 1 až 4 ZKD 1000 m přes 10000 m | m3 | 142302.3 |  | 0 |  | 0 |  | 0 |  | ÚRS | Položka obsahuje náklady za vodorovné přemístění za kd 1 km, stejným dopravním prostředkem | Položka obsahuje náklady za vodorovné přemístění za kd 1 km, stejným dopravním prostředkem | Položka obsahuje náklady za vodorovné přemístění za kd 1 km, stejným dopravním prostředkem | Položka obsahuje náklady za vodorovné přemístění za kd 1 km, stejným dopravním prostředkem | odvoz zeminy na skládku: 15*9486,82=142302,3m3
14 | 162701155 | Vodorovné přemístění do 10000 m výkopku z horniny tř. 5 až 7 | m3 | 4065.78 |  | 0 |  | 0 |  | 0 |  | ÚRS | Položka obsahuje náklady na vodorovné přemístění do 10 km se složením na skládku, bez nákladů za uložení na skládce. Cena neobsahuje rovněž náklady za skládkovné | Položka obsahuje náklady na vodorovné přemístění do 10 km se složením na skládku, bez nákladů za uložení na skládce. Cena neobsahuje rovněž náklady za skládkovné | Položka obsahuje náklady na vodorovné přemístění do 10 km se složením na skládku, bez nákladů za uložení na skládce. Cena neobsahuje rovněž náklady za skládkovné | Položka obsahuje náklady na vodorovné přemístění do 10 km se složením na skládku, bez nákladů za uložení na skládce. Cena neobsahuje rovněž náklady za skládkovné | VIZ TABULKA Č.2 30% kubatury zeminy na skládku: 0,3*13552,6=4065,78m3
15 | 162701159 | Příplatek k vodorovnému přemístění výkopku z horniny tř. 5 až 7 ZKD 1000 m přes 10000 m | m3 | 60986.7 |  | 0 |  | 0 |  | 0 |  | ÚRS | Položka obsahuje náklady za vodorovné přemístění za kd 1 km, stejným dopravním prostředkem | Položka obsahuje náklady za vodorovné přemístění za kd 1 km, stejným dopravním prostředkem | Položka obsahuje náklady za vodorovné přemístění za kd 1 km, stejným dopravním prostředkem | Položka obsahuje náklady za vodorovné přemístění za kd 1 km, stejným dopravním prostředkem | odvoz zeminy na skládku: 15*4065,78=60986,7m3
16 | 167101102 | Nakládání výkopku z hornin tř. 1 až 4 přes 100 m3 | m3 | 9486.82 |  | 0 |  | 0 |  | 0 |  | ÚRS | Položka obsahuje náklady za naložení výkopku, pokud byl z odkopávky, rýhy nebo šachty přehozen do vzdálenosti uvedené v příslušné položce bez naložení | Položka obsahuje náklady za naložení výkopku, pokud byl z odkopávky,rýhy nebo šachty přehozen do vzdálenosti uvedené v příslušné položce bez naložení | Položka obsahuje náklady za naložení výkopku, pokud byl z odkopávky,rýhy nebo šachty přehozen do vzdálenosti uvedené v příslušné položce bez naložení | Položka obsahuje náklady za naložení výkopku, pokud byl z odkopávky,rýhy nebo šachty přehozen do vzdálenosti uvedené v příslušné položce bez naložení | nakládání zeminy ke skládce: 9486,82m3
17 | 167101152 | Nakládání výkopku z hornin tř. 5 až 7 přes 100 m3 | m3 | 4065.78 |  | 0 |  | 0 |  | 0 |  | ÚRS | Položka obsahuje náklady za naložení výkopku, pokud byl z odkopávky, rýhy nebo šachty přehozen do vzdálenosti uvedené v příslušné položce bez naložení | Položka obsahuje náklady za naložení výkopku, pokud byl z odkopávky,rýhy nebo šachty přehozen do vzdálenosti uvedené v příslušné položce bez naložení | Položka obsahuje náklady za naložení výkopku, pokud byl z odkopávky,rýhy nebo šachty přehozen do vzdálenosti uvedené v příslušné položce bez naložení | Položka obsahuje náklady za naložení výkopku, pokud byl z odkopávky,rýhy nebo šachty přehozen do vzdálenosti uvedené v příslušné položce bez naložení | nakládání zeminy ke skládce: 4065,78m3
18 | 171201201 | Uložení sypaniny na skládky | m3 | 13552.6 | 0 | 0 |  | 0 |  | 0 |  | ÚRS | Položka obsahuje náklady na uložení na skládku s urovnáním zeminy, neobsahuje náklady za skládkovné | Položka obsahuje náklady na uložení na skládku s urovnáním zeminy, neobsahuje náklady za skládkovné | Položka obsahuje náklady na uložení na skládku s urovnáním zeminy, neobsahuje náklady za skládkovné | Položka obsahuje náklady na uložení na skládku s urovnáním zeminy, neobsahuje náklady za skládkovné | VIZ TABULKA Č.2 celkové množství zeminy ke skládce: 13552,6m3
19 | 171101101 | Uložení sypaniny z hornin soudržných do násypů zhutněných na 95 % PS | m3 | 181.9 |  | 0 |  | 0 |  | 0 |  | ÚRS | Položka obsahuje náklady na uložení a předepsané zhutnění zeminy, bez dodání jiných, případně nakupovaných materiálů | Položka obsahuje náklady na uložení a předepsané zhutnění zeminy, bez dodání jiných , případně nakupovaných materiálů | Položka obsahuje náklady na uložení a předepsané zhutnění zeminy, bez dodání jiných , případně nakupovaných materiálů | Položka obsahuje náklady na uložení a předepsané zhutnění zeminy, bez dodání jiných , případně nakupovaných materiálů | VIZ TABULKA Č.1 násypy k drážnímu tělesu: 181,9m3
20 | 174101101 | Zásyp jam, šachet rýh nebo kolem objektů sypaninou se zhutněním | m3 | 76.99 |  | 0 |  | 0 |  | 0 |  | ÚRS | Položka obsahuje náklady na zásypy se zhutněním ze zeminy, bez dodání jiných materiálů | Položka obsahuje náklady na zásypy se zhutněním ze zeminy, bez dodání jiných materiálů | Položka obsahuje náklady na zásypy se zhutněním ze zeminy, bez dodání jiných materiálů | Položka obsahuje náklady na zásypy se zhutněním ze zeminy, bez dodání jiných materiálů | VIZ TABULKY Č.8 A 10 zásyp svodného potrubí, zídky typu L a vsakovací jímky: 37,5+20,7+18,89=76,99m3
21 | 181951101 | Úprava pláně v hornině tř. 1 až 4 bez zhutnění | m2 | 3532.9 |  | 0 |  | 0 |  | 0 |  | ÚRS | Položka obsahuje náklady na příslušné urovnání zeminy na pláni dle PD bez zhutnění | Položka obsahuje náklady na příslušné urovnání zeminy na pláni dle PD bez zhutnění | Položka obsahuje náklady na příslušné urovnání zeminy na pláni dle PD bez zhutnění | Položka obsahuje náklady na příslušné urovnání zeminy na pláni dle PD bez zhutnění | VIZ TABULKA Č.1 3532,9m3
22 | 181951102 | Úprava pláně v hornině tř. 1 až 4 se zhutněním | m2 | 19150.6 |  | 0 |  | 0 |  | 0 |  | ÚRS | Položka obsahuje náklady na příslušné urovnání zeminy na pláni dle PD se zhutněním | Položka obsahuje náklady na příslušné urovnání zeminy na pláni dle PD se zhutněním | Položka obsahuje náklady na příslušné urovnání zeminy na pláni dle PD se zhutněním | Položka obsahuje náklady na příslušné urovnání zeminy na pláni dle PD se zhutněním | VIZ TABULKA Č.1 70% rozsahu úpravy pláně se zhutněním: 0,7*27358=19150,6m2
23 | 181951104 | Úprava pláně v hornině tř. 5 až 7 se zhutněním | m2 | 8207.4 |  | 0 |  | 0 |  | 0 |  | ÚRS | Položka obsahuje náklady na příslušné urovnání zeminy na pláni dle PD se zhutněním | Položka obsahuje náklady na příslušné urovnání zeminy na pláni dle PD se zhutněním | Položka obsahuje náklady na příslušné urovnání zeminy na pláni dle PD se zhutněním | Položka obsahuje náklady na příslušné urovnání zeminy na pláni dle PD se zhutněním | VIZ TABULKA Č.1 30% rozsahu úpravy pláně se zhutněním: 0,7*27358=8207,4m2
24 | 182101101 | Svahování v zářezech v hornině tř. 1 až 4 | m2 | 6545.84 |  | 0 |  | 0 |  | 0 |  | ÚRS | Položka obsahuje náklady za svahování ve sklonu dle PD | Položka obsahujenáklady za svahování ve sklonu dle PD | Položka obsahujenáklady za svahování ve sklonu dle PD | Položka obsahujenáklady za svahování ve sklonu dle PD | VIZ TABULKA Č.1 70% rozsahu svahování zářezových svahů: 0,7*9351,2=6545,84m2
25 | 182101102 | Svahování v zářezech v hornině tř. 5 až 7 | m2 | 2805.36 |  | 0 |  | 0 |  | 0 |  | ÚRS | Položka obsahuje náklady za svahování ve sklonu dle PD | Položka obsahujenáklady za svahování ve sklonu dle PD | Položka obsahujenáklady za svahování ve sklonu dle PD | Položka obsahujenáklady za svahování ve sklonu dle PD | VIZ TABULKA Č.1 30% rozsahu svahování zářezových svahů: 0,3*9351,2=2805,36m2
26 | 182201101 | Svahování násypů | m2 | 2618.3 |  | 0 |  | 0 |  | 0 |  | ÚRS | Položka obsahuje náklady za svahování ve sklonu dle PD | Položka obsahujenáklady za svahování ve sklonu dle PD | Položka obsahujenáklady za svahování ve sklonu dle PD | Položka obsahujenáklady za svahování ve sklonu dle PD | VIZ TABULKA Č.1 2618,3m2
27 | 183405212 | Výsev trávníku hydroosevem na hlušinu | m2 | 7082.5 | 0.00264 | 18.6978 |  | 0 |  | 0 |  | ÚRS | Položka obsahuje náklady za provedení hydroosevu s dodáním travního semene | Položka obsahuje náklady za provedení hydroosevu s dodáním travního semene | Položka obsahuje náklady za provedení hydroosevu s dodáním travního semene | Položka obsahuje náklady za provedení hydroosevu s dodáním travního semene | vegetační ochrana nových zářezových svahů nad 1,5m: 7082,5m2
28 | Z-199000001 | Vytýčení kabelových vedení a dozor správců zařízení | hod | 100 |  | 0 |  | 0 |  | 0 |  | R | Položka obsahuje fakturační sazbu za hodinu výkonu činnosti uvedené v položce | Polžka obsahuje fakturační sazbu za hodinu výkonu činnosti uvedené v položce | Polžka obsahuje fakturační sazbu za hodinu výkonu činnosti uvedené v položce | Polžka obsahuje fakturační sazbu za hodinu výkonu činnosti uvedené v položce | vytýčení sítí na stavbě: 100h
[6 empty] | 0 |  | 0 |  | 0
S | Celkem za 01 | Zemní práce |  |  |  | 93.4495 |  | 0 |  | 0
Díl: | 02 | Základy
29 | 211531111-1 | Výplň odvodňovacích žeber kamenivem hrubým drceným frakce 16 až 63 mm | m3 | 35 | 1.63 | 57.05 |  | 0 |  | 0 |  | ÚRS | Položka obsahuje náklady na provedení uvedených výkonů s dodáním veškerého materiálu na staveniště | Položka obsahuje náklady na provedení uvedených výkonů s dodáním veškerého materiálu na staveniště | Položka obsahuje náklady na provedení uvedených výkonů s dodáním veškerého materiálu na staveniště | Položka obsahuje náklady na provedení uvedených výkonů s dodáním veškerého materiálu na staveniště | VIZ TABULKA Č.14 výplň vsakovacího žebra: 35m3
30 | X-112 | Osazení vsakovacích bloků | kus | 525 | 0.01 | 5.25 |  | 0 |  | 0 |  | R | Položka obsahuje náklady na osazení a dodání bloků včetně dopravy na staveniště | Položka obsahuje náklady na osazení a dodání bloků včetně dopravy na staveniště | Položka obsahuje náklady na osazení a dodání bloků včetně dopravy na staveniště | Položka obsahuje náklady na osazení a dodání bloků včetně dopravy na staveniště | VIZ TABULKA Č.14 množství vsakovacích bloků: 525ks
31 | 211971121 | Zřízení opláštění žeber nebo trativodů geotextilií v rýze nebo zářezu sklonu přes 1 : 2,5 š do 2,5 m | m2 | 3168.1 | 0.00031 | 0.98211 |  | 0 |  | 0 |  | ÚRS | Položka obsahuje veškeré náklady za zřízení geotextilie dle PD s dopravou na staveniště, cena dodávky je oceněna samostatně | Položka obsahuje veškeré náklady za zřízení geotextilie dle PD s dopravou na staveniště,cena dodávky je oceněna samostatně | Položka obsahuje veškeré náklady za zřízení geotextilie dle PD s dopravou na staveniště,cena dodávky je oceněna samostatně | Položka obsahuje veškeré náklady za zřízení geotextilie dle PD s dopravou na staveniště,cena dodávky je oceněna samostatně | VIZ TABULKY Č.7 A 14 opláštění vsakovacích žeber a trativodů: 2573,1+595=3168,1m2
32 | 211531111-2 | Výplň odvodňovacích trativodů kamenivem hrubým drceným frakce 16 až 63 mm | m3 | 246.1 | 1.63 | 401.143 |  | 0 |  | 0 |  | ÚRS | Položka obsahuje náklady na provedení uvedených výkonů s dodáním veškerého materiálu na staveniště | Položka obsahuje náklady na provedení uvedených výkonů s dodáním veškerého materiálu na staveniště | Položka obsahuje náklady na provedení uvedených výkonů s dodáním veškerého materiálu na staveniště | Položka obsahuje náklady na provedení uvedených výkonů s dodáním veškerého materiálu na staveniště | VIZ TABULKA Č.7 výplň trativodní rýhy: 246,1m3
33 | 212572111 | Lože pro trativody ze štěrkopísku tříděného | m3 | 23.8 | 1.9205 | 45.7079 |  | 0 |  | 0 |  | ÚRS | Položka obsahuje náklady na provedení uvedených výkonů s dodáním veškerého materiálu na staveniště | Položka obsahuje náklady na provedení uvedených výkonů s dodáním veškerého materiálu na staveniště | Položka obsahuje náklady na provedení uvedených výkonů s dodáním veškerého materiálu na staveniště | Položka obsahuje náklady na provedení uvedených výkonů s dodáním veškerého materiálu na staveniště | VIZ TABULKA Č.7 lože trativodů: 23,8m3
34 | 693111980 | Separační geotextilie min. 250g/m2 | m2 | 3168.1 | 0.00021 | 0.6653 |  | 0 |  | 0 |  | ÚRS | Položka obsahuje cenu dodávky geotextilie | Položka obsahuje cenu dodávky geotextilie | Položka obsahuje cenu dodávky geotextilie | Položka obsahuje cenu dodávky geotextilie | VIZ TABULKY Č.7 A 14 opláštění vsakovacích žeber a trativodů: 2573,1+595=3168,1m2
[6 empty] | 0 |  | 0 |  | 0
S | Celkem za 02 | Základy |  |  |  | 510.7983 |  | 0 |  | 0
Díl: | 04 | Vodorovné konstrukce | [5 empty] | 0 |  | 0
35 | 452311131 | Podkladní desky z betonu prostého tř. C 12/15 otevřený výkop | m3 | 599.5 | 2.234 | 1339.283 |  | 0 |  | 0 |  | ÚRS | Položka obsahuje náklady na provedení uvedených výkonů s dodáním veškerého materiálu na staveniště | Položka obsahuje náklady na provedení uvedených výkonů s dodáním veškerého materiálu na staveniště | Položka obsahuje náklady na provedení uvedených výkonů s dodáním veškerého materiálu na staveniště | Položka obsahuje náklady na provedení uvedených výkonů s dodáním veškerého materiálu na staveniště | VIZ TABULKY Č.8, 11, 12 A 13 uložení svodného potrubí a příkopových prefabrikátů do betonového lože: 7+173,2+393,8+25,1=599,1m3
36 | 327122112 | Opěrná zeď samonosná ze ŽB dílců tvaru L v 800 mm | m | 51 | 0.45774 | 23.3447 |  | 0 |  | 0 |  | ÚRS | Položka obsahuje náklady na provedení uvedených výkonů s dodáním veškerého materiálu na staveniště | Položka obsahuje náklady na provedení uvedených výkonů s dodáním veškerého materiálu na staveniště | Položka obsahuje náklady na provedení uvedených výkonů s dodáním veškerého materiálu na staveniště | Položka obsahuje náklady na provedení uvedených výkonů s dodáním veškerého materiálu na staveniště | VIZ TABULKA Č.10 51m
[6 empty] | 0 |  | 0 |  | 0
S | Celkem za 04 | Vodorovné konstrukce |  |  |  | 1362.6277 |  | 0 |  | 0
Díl: | 05 | Komunikace
37 | 561272216 | Podklad stabilizovaný cementem SC I v míchacím centru z materiálu nakupovaného tl 300 mm | m2 | 100 | 0.04436 | 4.436 |  | 0 |  | 0 |  | ÚRS | Položka obsahuje náklady na provedení uvedených výkonů s dodáním veškerého materiálu na staveniště | Položka obsahuje náklady na provedení uvedených výkonů s dodáním veškerého materiálu na staveniště | Položka obsahuje náklady na provedení uvedených výkonů s dodáním veškerého materiálu na staveniště | Položka obsahuje náklady na provedení uvedených výkonů s dodáním veškerého materiálu na staveniště | VIZ TABULKA Č.15 100m2
38 | 922111512 | Pražcové podloží konstrukční vrstva ze štěrkodrtě | m3 | 4132 | 1.854 | 7660.728 |  | 0 |  | 0 |  | ÚRS | Položka obsahuje náklady na provedení uvedených výkonů s dodáním veškerého materiálu na staveniště | Položka obsahuje náklady na provedení uvedených výkonů s dodáním veškerého materiálu na staveniště | Položka obsahuje náklady na provedení uvedených výkonů s dodáním veškerého materiálu na staveniště | Položka obsahuje náklady na provedení uvedených výkonů s dodáním veškerého materiálu na staveniště | VIZ TABULKY Č.9 A 15 4061+71=4132m3
39 | 922111111 | Pražcové podloží separační vrstva z geotextilie | m2 | 7530 | 0.00021 | 1.5813 |  | 0 |  | 0 |  | ÚRS | Položka obsahuje náklady na provedení uvedených výkonů s dodáním veškerého materiálu na staveniště | Položka obsahuje náklady na provedení uvedených výkonů s dodáním veškerého materiálu na staveniště | Položka obsahuje náklady na provedení uvedených výkonů s dodáním veškerého materiálu na staveniště | Položka obsahuje náklady na provedení uvedených výkonů s dodáním veškerého materiálu na staveniště | VIZ TABULKA Č.9 7530m2
40 | 922111824 | Pražcové podloží úprava zemin tl. 450 mm vápnem | m2 | 1240 | 0.0199 | 24.676 |  | 0 |  | 0 |  | ÚRS | Položka obsahuje náklady na provedení uvedených výkonů s dodáním veškerého materiálu na staveniště | Položka obsahuje náklady na provedení uvedených výkonů s dodáním veškerého materiálu na staveniště | Položka obsahuje náklady na provedení uvedených výkonů s dodáním veškerého materiálu na staveniště | Položka obsahuje náklady na provedení uvedených výkonů s dodáním veškerého materiálu na staveniště | VIZ TABULKA Č.9 1240m2
[6 empty] | 0 |  | 0 |  | 0
S | Celkem za 05 | Komunikace |  |  |  | 7691.4213 |  | 0 |  | 0
Díl: | 08 | Trubní vedení
41 | 871228111 | Kladení drenážního potrubí z tvrdého PVC průměru do 150 mm | m | 951 |  | 0 |  | 0 |  | 0 |  | ÚRS | Položka obsahuje veškeré náklady za zřízení dle PD s dopravou na staveniště, cena dodávky je oceněna samostatně | Položka obsahuje veškeré náklady za zřízení dle PD s dopravou na staveniště,cena dodávky je oceněna samostatně | Položka obsahuje veškeré náklady za zřízení dle PD s dopravou na staveniště,cena dodávky je oceněna samostatně | Položka obsahuje veškeré náklady za zřízení dle PD s dopravou na staveniště,cena dodávky je oceněna samostatně | VIZ TABULKA Č.7 celková délka trativodů: 951m
42 | 871314121 | Montáž potrubí v otevřeném výkopu sklonu do 20 % z polyetylenových trub svařovaných na tupo DN 150 | m | 951 |  | 0 |  | 0 |  | 0 |  | ÚRS | Položka obsahuje veškeré náklady za zřízení dle PD s dopravou na staveniště, cena dodávky je oceněna samostatně | Položka obsahuje veškeré náklady za zřízení dle PD s dopravou na staveniště,cena dodávky je oceněna samostatně | Položka obsahuje veškeré náklady za zřízení dle PD s dopravou na staveniště,cena dodávky je oceněna samostatně | Položka obsahuje veškeré náklady za zřízení dle PD s dopravou na staveniště,cena dodávky je oceněna samostatně | VIZ TABULKA Č.7 celková délka trativodů: 951m
43 | 871425211 | Kanalizační potrubí z tvrdého PVC-systém KG tuhost třídy SN4 DN500 | m | 47 | 0.03174 | 1.4918 |  | 0 |  | 0 |  | ÚRS | Položka obsahuje náklady na provedení uvedených výkonů s dodáním veškerého materiálu na staveniště | Položka obsahuje náklady na provedení uvedených výkonů s dodáním veškerého materiálu na staveniště | Položka obsahuje náklady na provedení uvedených výkonů s dodáním veškerého materiálu na staveniště | Položka obsahuje náklady na provedení uvedených výkonů s dodáním veškerého materiálu na staveniště | VIZ TABULKA Č.8 délka svodných potrubí: 47m
44 | 899311111 | Osazení poklopů s rámem hmotnosti do 50 kg | kus | 40 | 0.00468 | 0.1872 |  | 0 |  | 0 |  | ÚRS | Položka obsahuje veškeré náklady za zřízení dle PD s dopravou na staveniště, cena dodávky je oceněna samostatně | Položka obsahuje veškeré náklady za zřízení dle PD s dopravou na staveniště,cena dodávky je oceněna samostatně | Položka obsahuje veškeré náklady za zřízení dle PD s dopravou na staveniště,cena dodávky je oceněna samostatně | Položka obsahuje veškeré náklady za zřízení dle PD s dopravou na staveniště,cena dodávky je oceněna samostatně | VIZ TABULKA Č.6 počet trativodních šachet: 40ks
45 | X-113 | Osazení drenážní šachty z PE | kus | 40 |  | 0 |  | 0 |  | 0 |  | R | Položka obsahuje veškeré náklady za zřízení dle PD s dopravou na staveniště, cena dodávky je oceněna samostatně | Položka obsahuje veškeré náklady za zřízení dle PD s dopravou na staveniště,cena dodávky je oceněna samostatně | Položka obsahuje veškeré náklady za zřízení dle PD s dopravou na staveniště,cena dodávky je oceněna samostatně | Položka obsahuje veškeré náklady za zřízení dle PD s dopravou na staveniště,cena dodávky je oceněna samostatně | VIZ TABULKA Č.6 počet trativodních šachet: 40ks
46 | X-247571113 | Obsyp svodného potrubí DN 500 ze štěrkopísku tříděného | m3 | 13.3 | 2.9141 | 38.7582 |  | 0 |  | 0 |  | R | Položka obsahuje náklady na provedení uvedených výkonů s dodáním veškerého materiálu na staveniště | Položka obsahuje náklady na provedení uvedených výkonů s dodáním veškerého materiálu na staveniště | Položka obsahuje náklady na provedení uvedených výkonů s dodáním veškerého materiálu na staveniště | Položka obsahuje náklady na provedení uvedených výkonů s dodáním veškerého materiálu na staveniště | VIZ TABULKA Č.8 obsyb svodného potrubí: 13,3m3
47 | 899623151 | Obetonování potrubí nebo zdiva stok betonem prostým tř. C 16/20 otevřený výkop | m3 | 3.15 | 2.256 | 7.1064 |  | 0 |  | 0 |  | ÚRS | Položka obsahuje náklady na provedení uvedených výkonů s dodáním veškerého materiálu na staveniště | Položka obsahuje náklady na provedení uvedených výkonů s dodáním veškerého materiálu na staveniště | Položka obsahuje náklady na provedení uvedených výkonů s dodáním veškerého materiálu na staveniště | Položka obsahuje náklady na provedení uvedených výkonů s dodáním veškerého materiálu na staveniště | VIZ TABULKA Č.8 obetonování sv. potrubí: 3,15m3
48 | Z-2861 | Dren potr PE-HD STRABUSIL VS DN 150 | m | 951 | 0.002 | 1.902 |  | 0 |  | 0 |  | R | Cena obsahuje cenu dodávky | Cena obsahuje cenu dodávky | Cena obsahuje cenu dodávky | Cena obsahuje cenu dodávky | VIZ TABULKA Č.7 celková délka trativodů: 951m
49 | Z-28613950 | Šachta STRABU-CONTROL těles, DN 400, vč. redukcí | kus | 40 | 0.011 | 0.44 |  | 0 |  | 0 |  | R | Cena obsahuje cenu dodávky | Cena obsahuje cenu dodávky | Cena obsahuje cenu dodávky | Cena obsahuje cenu dodávky | VIZ TABULKA Č.6 počet trativodních šachet: 40ks
50 | Z-28613955 | Nasazovací trubka STRABU DN 400, 3 m | kus | 9 | 8 | 72 |  | 0 |  | 0 |  | R | Položka obsahuje náklady na provedení uvedených výkonů s dodáním veškerého materiálu na staveniště | Položka obsahuje náklady na provedení uvedených výkonů s dodáním veškerého materiálu na staveniště | Položka obsahuje náklady na provedení uvedených výkonů s dodáním veškerého materiálu na staveniště | Položka obsahuje náklady na provedení uvedených výkonů s dodáním veškerého materiálu na staveniště | VIZ TABULKA Č.6 počet nasazovacích trubek: 9ks
51 | Z-28613957 | Kryt šachty, plast. poklop na zámek | kus | 40 | 0.005 | 0.2 |  | 0 |  | 0 |  | R | Položka obsahuje cenu dodávky | Položka obsahuje cenu dodávky | Položka obsahuje cenu dodávky | Položka obsahuje cenu dodávky | VIZ TABULKA Č.6 počet trativodních šachet: 40ks
[6 empty] | 0 |  | 0 |  | 0
S | Celkem za 08 | Trubní vedení |  |  |  | 122.0856 |  | 0 |  | 0
Díl: | 09 | Ostatní konstrukce a práce
52 | 59227526 | Žlabovka betonová TBM 113-19 30x65x24,5 cm | kus | 14048 | 0.046 | 646.208 |  | 0 |  | 0 |  | ÚRS | Položka obsahuje cenu dodávky | Položka obsahuje cenu dodávky | Položka obsahuje cenu dodávky | Položka obsahuje cenu dodávky | VIZ TABULKA Č.12 počet žlabů TZZ4: 14048ks
53 | 59227572 | Žlabovka betonová TBM 51-30 30x112,5x35 cm | kus | 2403 | 0.085 | 204.255 |  | 0 |  | 0 |  | ÚRS | Položka obsahuje cenu dodávky | Položka obsahuje cenu dodávky | Položka obsahuje cenu dodávky | Položka obsahuje cenu dodávky | VIZ TABULKA Č.11 počet žlabů TZZ3: 2403ks
54 | X-114 | Tvárnice betonová polovegetační TBX 29-60 | kus | 879 | 0.039 | 34.281 |  | 0 |  | 0 |  | R | Položka obsahuje cenu dodávky | Položka obsahuje cenu dodávky | Položka obsahuje cenu dodávky | Položka obsahuje cenu dodávky | VIZ TABULKA Č.14 počet poloveget. tvárnic: 879ks
55 | 935112211 | Osazení příkopového žlabu do betonu tl 100 mm z betonových tvárnic š 800 mm | m | 4212 | 0.16376 | 689.7571 |  | 0 |  | 0 |  | ÚRS | Položka obsahuje veškeré náklady za zřízení dle PD s dopravou na staveniště, cena dodávky je oceněna samostatně | Položka obsahuje veškeré náklady za zřízení dle PD s dopravou na staveniště,cena dodávky je oceněna samostatně | Položka obsahuje veškeré náklady za zřízení dle PD s dopravou na staveniště,cena dodávky je oceněna samostatně | Položka obsahuje veškeré náklady za zřízení dle PD s dopravou na staveniště,cena dodávky je oceněna samostatně | VIZ TABULKA Č.12 délka zpevněného příkopu: 4212ks
56 | 935112311 | Osazení příkopového žlabu do betonu tl 100 mm z betonových tvárnic š 1200 mm | m | 720 | 0.3226 | 232.272 |  | 0 |  | 0 |  | ÚRS | Položka obsahuje veškeré náklady za zřízení dle PD s dopravou na staveniště, cena dodávky je oceněna samostatně | Položka obsahuje veškeré náklady za zřízení dle PD s dopravou na staveniště,cena dodávky je oceněna samostatně | Položka obsahuje veškeré náklady za zřízení dle PD s dopravou na staveniště,cena dodávky je oceněna samostatně | Položka obsahuje veškeré náklady za zřízení dle PD s dopravou na staveniště,cena dodávky je oceněna samostatně | VIZ TABULKA Č.11 délka zpevněného příkopu: 720ks
57 | X-121 | Příkopový žlab J-velký (vč. poklopu) | kus | 140 | 2.06 | 288.4 |  | 0 |  | 0 |  | R | Položka obsahuje cenu dodávky | Položka obsahuje cenu dodávky | Položka obsahuje cenu dodávky | Položka obsahuje cenu dodávky | VIZ TABULKA Č.13 počet žlabů J: 140ks
58 | X-122 | Osazení příkopového žlabu J-velkého do betonového lože | m | 349 |  | 0 |  | 0 |  | 0 |  | R | Položka obsahuje veškeré náklady za zřízení dle PD s dopravou na staveniště, cena dodávky je oceněna samostatně | Položka obsahuje veškeré náklady za zřízení dle PD s dopravou na staveniště,cena dodávky je oceněna samostatně | Položka obsahuje veškeré náklady za zřízení dle PD s dopravou na staveniště,cena dodávky je oceněna samostatně | Položka obsahuje veškeré náklady za zřízení dle PD s dopravou na staveniště,cena dodávky je oceněna samostatně | VIZ TABULKA Č.13 délka příkopů ze žlabů J: 349m
59 | X-125 | Betonová skruž 1500x1000x100 | kus | 3 | 1.256 | 3.768 |  | 0 |  | 0 |  | R | Položka obsahuje cenu dodávky | Položka obsahuje cenu dodávky | Položka obsahuje cenu dodávky | Položka obsahuje cenu dodávky | počet skruží pro však. jímku: 3ks
60 | X-126 | Betonová skruž 1500x250x100 | kus | 1 | 0.314 | 0.314 |  | 0 |  | 0 |  | R | Položka obsahuje cenu dodávky | Položka obsahuje cenu dodávky | Položka obsahuje cenu dodávky | Položka obsahuje cenu dodávky | počet skruží pro však. jímku: 1ks
61 | X-127 | Poklop studniční 1500x100 | kus | 1 | 0.45 | 0.45 |  | 0 |  | 0 |  | R | Položka obsahuje cenu dodávky | Položka obsahuje cenu dodávky | Položka obsahuje cenu dodávky | Položka obsahuje cenu dodávky | poklop na vsakovací jímku: 1ks
62 | 894411311 | Osazení železobetonových dílců pro šachty skruže | kus | 5 |  | 0 |  | 0 |  | 0 |  | ÚRS | Položka obsahuje veškeré náklady za zřízení dle PD s dopravou na staveniště, cena dodávky je oceněna samostatně | Položka obsahuje veškeré náklady za zřízení dle PD s dopravou na staveniště,cena dodávky je oceněna samostatně | Položka obsahuje veškeré náklady za zřízení dle PD s dopravou na staveniště,cena dodávky je oceněna samostatně | Položka obsahuje veškeré náklady za zřízení dle PD s dopravou na staveniště,cena dodávky je oceněna samostatně | celkový počet dílů vsak. jímky: 5ks
63 | X-128 | Horská vpusť 600x1200x1200 | kus | 1 | 1.73 | 1.73 |  | 0 |  | 0 |  | R | Položka obsahuje cenu dodávky | Položka obsahuje cenu dodávky | Položka obsahuje cenu dodávky | Položka obsahuje cenu dodávky | horská vpusť: 1ks
64 | X-129 | Horská vpusť 600x1200x1500 | kus | 1 | 2.162 | 2.162 |  | 0 |  | 0 |  | R | Položka obsahuje cenu dodávky | Položka obsahuje cenu dodávky | Položka obsahuje cenu dodávky | Položka obsahuje cenu dodávky | horská vpusť: 1ks
65 | X-130 | Vyrovnávací prstenec 600x1200x300 | kus | 1 | 0.432 | 0.432 |  | 0 |  | 0 |  | R | Položka obsahuje cenu dodávky | Položka obsahuje cenu dodávky | Položka obsahuje cenu dodávky | Položka obsahuje cenu dodávky | vyrovnávací díl: 1ks
66 | X-131 | Rám s mříží 1400x785 vnější rozměr | kus | 2 | 0.16 | 0.32 |  | 0 |  | 0 |  | R | Položka obsahuje cenu dodávky | Položka obsahuje cenu dodávky | Položka obsahuje cenu dodávky | Položka obsahuje cenu dodávky | mříže k vpustím: 2ks
67 | 320101111 | Osazení betonových a železobetonových prefabrikátů hmotnosti do 1000 kg | kus | 1 |  | 0 |  | 0 |  | 0 |  | ÚRS | Položka obsahuje veškeré náklady za zřízení dle PD s dopravou na staveniště, cena dodávky je oceněna samostatně | Položka obsahuje veškeré náklady za zřízení dle PD s dopravou na staveniště,cena dodávky je oceněna samostatně | Položka obsahuje veškeré náklady za zřízení dle PD s dopravou na staveniště,cena dodávky je oceněna samostatně | Položka obsahuje veškeré náklady za zřízení dle PD s dopravou na staveniště,cena dodávky je oceněna samostatně | osazení horské vpusti: 1ks
68 | 320101112 | Osazení betonových a železobetonových prefabrikátů hmotnosti nad 1000 do 5000 kg | kus | 2 |  | 0 |  | 0 |  | 0 |  | ÚRS | Položka obsahuje veškeré náklady za zřízení dle PD s dopravou na staveniště, cena dodávky je oceněna samostatně | Položka obsahuje veškeré náklady za zřízení dle PD s dopravou na staveniště,cena dodávky je oceněna samostatně | Položka obsahuje veškeré náklady za zřízení dle PD s dopravou na staveniště,cena dodávky je oceněna samostatně | Položka obsahuje veškeré náklady za zřízení dle PD s dopravou na staveniště,cena dodávky je oceněna samostatně | osazení horské vpusti: 1ks
69 | X-123 | Vtoková jímka C30/37 | m3 | 10.54 |  | 0 |  | 0 |  | 0 |  | R | Položka obsahuje náklady na provedení uvedených výkonů s dodáním veškerého materiálu na staveniště | Položka obsahuje náklady na provedení uvedených výkonů s dodáním veškerého materiálu na staveniště | Položka obsahuje náklady na provedení uvedených výkonů s dodáním veškerého materiálu na staveniště | Položka obsahuje náklady na provedení uvedených výkonů s dodáním veškerého materiálu na staveniště | vybetonování vtokové jímky u přejezdu v km 4,226: 10,54m3
70 | X-124 | Výztuž vtokové jímky | t | 2.06 | 1 | 2.06 |  | 0 |  | 0 |  | R | Položka obsahuje náklady na provedení uvedených výkonů s dodáním veškerého materiálu na staveniště | Položka obsahuje náklady na provedení uvedených výkonů s dodáním veškerého materiálu na staveniště | Položka obsahuje náklady na provedení uvedených výkonů s dodáním veškerého materiálu na staveniště | Položka obsahuje náklady na provedení uvedených výkonů s dodáním veškerého materiálu na staveniště | výztuž vtokové jímky u přejezdu v km 4,226: 2,06t
71 | X-923902111 | Demontáž nástupiště | m | 168 |  | 0 |  | 0 |  | 0 |  | R | Položka obsahuje náklady na provedení uvedených výkonů s demontáží veškerého materiálu s uložením na staveništi | Položka obsahuje náklady na provedení uvedených výkonů s demontáží veškerého materiálu s uložením na staveništi | Položka obsahuje náklady na provedení uvedených výkonů s demontáží veškerého materiálu s uložením na staveništi | Položka obsahuje náklady na provedení uvedených výkonů s demontáží veškerého materiálu s uložením na staveništi | v zastávce Plzeň-Bolevec: 168m
72 | X-923922132 | Zpětná montáž nástupiště | m | 128 |  | 0 |  | 0 |  | 0 |  | R | Položka obshuje náklady na provedení prací dle popisu se zpětnou montáží demontovaných prefabrikátů | Položka obshuje náklady na provedení prací dle popisu se zpětnou montáží demontovaných prefabrikátů | Položka obshuje náklady na provedení prací dle popisu se zpětnou montáží demontovaných prefabrikátů | Položka obshuje náklady na provedení prací dle popisu se zpětnou montáží demontovaných prefabrikátů | v zastávce Plzeň-Bolevec: 128m
73 | X-119 | Poplatek za skládku - výkopová zemina | m3 | 13552.6 |  | 0 |  | 0 |  | 0 |  | R | Položka obsahuje výši poplatku na určené skládce |  |  |  | VIZ TABULKA Č.2 celkové množství zeminy ke skládce: 13552,6m3
[6 empty] | 0 |  | 0 |  | 0
S | Celkem za 09 | Ostatní konstrukce a práce |  |  |  | 2106.4091 |  | 0 |  | 0
Díl: | 99 | Přesun hmot HSV
74 | 998241012 | Přesun hmot pro železniční spodek drah kolejových o sklonu nad 0,8 do 1,5 % | t | 11886.7915 |  | 0 |  | 0 |  | 0 |  | ÚRS | Položka zahrnuje náklady na přesun hmot v prostoru staveniště do vzdálenosti do 5 km od těžiště objektu | Položka zahrnuje náklady na přesun hmot v prostoru staveniště do vzdálenosti do 5 km od těžiště objektu | Položka zahrnuje náklady na přesun hmot v prostoru staveniště do vzdálenosti do 5 km od těžiště objektu | Položka zahrnuje náklady na přesun hmot v prostoru staveniště do vzdálenosti do 5 km od těžiště objektu | přesun hmot v rámci objektu: 93,449+510,798+1362,628+7691,421+122,086+2106,409=11886,79t
[6 empty] | 0 |  | 0 |  | 0
S | Celkem za 99 | Přesun hmot HSV |  |  |  | 0 |  | 0 |  | 0
Note on A1: položkový rozpočet SO, PS se vyplní jak v přípravné dokumentaci PD (formou agregovaných položek) tak v projektu stavby PS popř. souhrnném projektovém řešení PSŘ. V PS (PSŘ) se zpracovává položkový rozpočet.
Note on E30: Srsen Ales: včetně zásypu vsakovací jímky
Note on N6: § 6b 2.část
Note on S6: § 6f § 7
Součet za Díl