## formulář 5 -pol.rozp
FORMULÁŘ 5 a | [6 empty] | majitel HIM: | SŽDC |  | 0
Položkový rozpočet SO | [9 empty] | Cena za objekt [Kč]
Název stavby : |  | Rekonstrukce žel. svršku v km 3,730 - 8,175 trati Plzeň - Žatec (Třemošná) | [5 empty] | Číslo stavby :
Název SO : |  | SO 202 - Přejezd v km 5,994 | [5 empty] | Číslo SO : | 202
Datum zpracování : |  | 2013-03-26 | [5 empty] | Datum aktualizace :
Poř. | [6 empty] | C E N A |  |  |  | typ řádku | kód datové základny | Technická specifikace |  |  |  | Výkaz výměr
číslo | Číslo |  | měrná |  | Jednotková | Celková | dodávky |  | montáže
pol. | položky | Název položky | jednotka | množství | hmotnost | hmotnost | jednotková | celkem | jednotková | celkem
| 1 | 2 | 3 | 4 | 5 | 6 | 7 | 8 | 9 | 10 | 12 | 13 | 14 |  |  |  | 15
Díl: | 01 | Zemní práce
1 | 113107122 | Odstranění podkladu pl do 50 m2 z kameniva drceného tl 200 mm | m2 | 28.8 |  | 0 |  | 0 |  | 0 |  | ÚRS | Položka zahrnuje náklady na odstranění podkladů s naložením na dopravní prostředek | Položka zahrnuje náklady na odstranění podkladů s naložením na dopravní prostředek | Položka zahrnuje náklady na odstranění podkladů s naložením na dopravní prostředek | Položka zahrnuje náklady na odstranění podkladů s naložením na dopravní prostředek | odstranění podkladu stáv. vozovky: vlevo 13,82 + vpravo 14,95 = 28,8m2
2 | 113107182 | Odstranění podkladu pl přes 50 do 200 m2 živičných tl 100 mm | m2 | 108.6 |  | 0 |  | 0 |  | 0 |  | ÚRS | Položka zahrnuje náklady na odstranění podkladů s naložením na dopravní prostředek | Položka zahrnuje náklady na odstranění podkladů s naložením na dopravní prostředek | Položka zahrnuje náklady na odstranění podkladů s naložením na dopravní prostředek | Položka zahrnuje náklady na odstranění podkladů s naložením na dopravní prostředek | odstranění živičného krytu: vlevo 72,21 + vpravo 36,36 =108,6m2
3 | 122201101 | Odkopávky a prokopávky nezapažené v hornině tř. 3 objem do 100 m3 | m3 | 2 |  | 0 |  | 0 |  | 0 |  | ÚRS | Položka obsahuje náklady za odtěžení s přehozením výkopku do 3m, nebo s naložením na dopr. prostředek | Položka obsahuje náklady za odtěžení s přehozením výkopku do 3m, nebo s naložením na dopr.prostředek | Položka obsahuje náklady za odtěžení s přehozením výkopku do 3m, nebo s naložením na dopr.prostředek | Položka obsahuje náklady za odtěžení s přehozením výkopku do 3m, nebo s naložením na dopr.prostředek | odstranění krajnice a zeminy: (1,625+2,464+0,911)*0,4=2m3
4 | 167101101 | Nakládání výkopku z hornin tř. 1 až 4 do 100 m3 | m3 | 2 |  | 0 |  | 0 |  | 0 |  | ÚRS | Položka obsahuje náklady za naložení výkopku, pokud byl přehozen do vzdálenosti uvedené v příslušné položce bez naložení | Položka obsahuje náklady za naložení výkopku, pokud byl z odkopávky,rýhy nebo šachty přehozen do vzdálenosti uvedené v příslušné položce bez naložení | Položka obsahuje náklady za naložení výkopku, pokud byl z odkopávky,rýhy nebo šachty přehozen do vzdálenosti uvedené v příslušné položce bez naložení | Položka obsahuje náklady za naložení výkopku, pokud byl z odkopávky,rýhy nebo šachty přehozen do vzdálenosti uvedené v příslušné položce bez naložení | nakládání zeminy ke skládce: 2m3
5 | X-928126111 | Odstranění ŽB panelů | m2 | 10.8 |  | 0 |  | 0 |  | 0 |  | R | Položka zahrnuje náklady na odstranění žlbt. panelů s naložením na dopravní prostředek | Položka zahrnuje náklady na odstranění žlbt.panelů s naložením na dopravní prostředek | Položka zahrnuje náklady na odstranění žlbt.panelů s naložením na dopravní prostředek | Položka zahrnuje náklady na odstranění žlbt.panelů s naložením na dopravní prostředek | odstranění stáv. přejezdové konstrukce: 10,8m2
[6 empty] | 0 |  | 0 |  | 0
S | Celkem za 01 | Zemní práce |  |  |  | 0 |  | 0 |  | 0
Díl: | 05 | Komunikace | [5 empty] | 0 |  | 0
6 | 561121111 | Podklad z mechanicky zpevněné zeminy MZ tl 150 mm | m2 | 33.3 | 0.3719 | 12.3843 |  | 0 |  | 0 |  | ÚRS | Položka obsahuje náklady na zřízení zpevněné zeminy dle PD, včetně všech komponentů | Položka obsahuje náklady na zřízení zpevněné zeminy dle PD, včetně všech komponentů | Položka obsahuje náklady na zřízení zpevněné zeminy dle PD, včetně všech komponentů | Položka obsahuje náklady na zřízení zpevněné zeminy dle PD, včetně všech komponentů | zřízení podkladu vozovky: vlevo 15,39 + vpravo 17,86 = 33,3m2
7 | 564851111 | Podklad ze štěrkodrtě ŠD tl 150 mm | m2 | 33.3 | 0.27994 | 9.322 |  | 0 |  | 0 |  | ÚRS | Položka obsahuje náklady na zřízení podkladu včetně dodání veškerého materiálu | Položka obsahuje náklady na zřízení podklady včetně dodání veškerého materiálu | Položka obsahuje náklady na zřízení podklady včetně dodání veškerého materiálu | Položka obsahuje náklady na zřízení podklady včetně dodání veškerého materiálu | zřízení podkladu vozovky: vlevo 15,39 + vpravo 17,86 = 33,3m2
8 | 632622115 | Podklad tl 50 mm z obalovaného kameniva se zhutněním | m2 | 102.6 | 0.15826 | 16.2375 |  | 0 |  | 0 |  | ÚRS | Položka obsahuje náklady na zřízení podkladu včetně dodání veškerého materiálu | Položka obsahuje náklady na zřízení podklady včetně dodání veškerého materiálu | Položka obsahuje náklady na zřízení podklady včetně dodání veškerého materiálu | Položka obsahuje náklady na zřízení podklady včetně dodání veškerého materiálu | zřízení podkladu vozovky: vlevo 67,99 + vpravo 34,6 = 102,6m2
9 | 567114111 | Podklad z podkladového betonu tř. PB I (C 20/25) tl 100 mm | m2 | 11 | 0.24 | 2.64 |  | 0 |  | 0 |  | ÚRS | Položka obsahuje náklady na zřízení podkladu včetně dodání veškerého materiálu | Položka obsahuje náklady na zřízení podklady včetně dodání veškerého materiálu | Položka obsahuje náklady na zřízení podklady včetně dodání veškerého materiálu | Položka obsahuje náklady na zřízení podklady včetně dodání veškerého materiálu | podklad pod základový blok: 0,65*8,4*2=11m2
10 | 573211111 | Postřik živičný spojovací z asfaltu v množství do 0,70 kg/m2 | m2 | 102.6 | 0.00061 | 0.062586 |  | 0 |  | 0 |  | ÚRS | Položka zahrnuje všechny náklady vč. asfasltové emulze | Položka zahenuje všechny náklady vč. asfasltové emulze | Položka zahenuje všechny náklady vč. asfasltové emulze | Položka zahenuje všechny náklady vč. asfasltové emulze | zřízení krytu vozovky: vlevo 67,99 + vpravo 34,6 = 102,6m2
11 | 577134221 | Asfaltový beton vrstva obrusná ACO 11 (ABS) tř. II tl 40 mm š přes 3 m | m2 | 102.6 | 0.1 | 10.26 |  | 0 |  | 0 |  | ÚRS | Položka obsahuje všechny náklady na pořízení vč. nákladů na mateiál a dopravu na místo stavby | Položka obsahuje všechny náklady na pořízení vč.nákladů na mateiál a dopravu na místo stavby | Položka obsahuje všechny náklady na pořízení vč.nákladů na mateiál a dopravu na místo stavby | Položka obsahuje všechny náklady na pořízení vč.nákladů na mateiál a dopravu na místo stavby | zřízení krytu vozovky: vlevo 67,99 + vpravo 34,6 = 102,6m2
[6 empty] | 0 |  | 0 |  | 0
S | Celkem za 05 | Komunikace |  |  |  | 50.9063 |  | 0 |  | 0
Díl: | 09 | Ostatní konstrukce a práce
12 | 919735112 | Řezání stávajícího živičného krytu hl do 100 mm | m | 19.7 |  | 0 |  | 0 |  | 0 |  | ÚRS | Položka obsahuje náklady na řezání krytu bez dalších manipulací | Položka obsahuje náklady na řezání krytu bez dalších ,manipulací | Položka obsahuje náklady na řezání krytu bez dalších ,manipulací | Položka obsahuje náklady na řezání krytu bez dalších ,manipulací | vlevo 7,5 + vpravo 12,2 = 19,7m
13 | 921901111 | Rozebrání přejezdu | m | 7.2 |  | 0 |  | 0 |  | 0 |  | ÚRS | Položka obsahuje náklady na rozebrání stáv. přejezdu s odstraněním podkladu a naložením vybour. hmot na dopravní prostředek | Položka obsahu náklady na rozebvrání stáv.přejezdu s odstraněním podkladu a naložením vybour.hmot na dopravní prostředek | Položka obsahu náklady na rozebvrání stáv.přejezdu s odstraněním podkladu a naložením vybour.hmot na dopravní prostředek | Položka obsahu náklady na rozebvrání stáv.přejezdu s odstraněním podkladu a naložením vybour.hmot na dopravní prostředek | stávající přejezdová konstrukce: 7,2m
14 | 997241511 | Vodorovné přemístění vybouraných hmot do 7 km | t | 5.4 |  | 0 |  | 0 |  | 0 |  | ÚRS | Položka obsahuje náklady na dopravu vybouraných hmot bez naložení, ale se složením na příslušnou skládku. Poplatek za skládku je uveden v samostatné položce |  |  |  | přemístění vybouraného materiálu: přej. panely 5,4t
15 | 997241519 | Příplatek ZKD 1 km u vodorovného přemístění vybouraných hmot | t | 97.2 |  | 0 |  | 0 |  | 0 |  | ÚRS | Položka obsahuje příplatek za kd km nad 7 km dopravy vybouraných hmot bez naložení a složení, tyto náklady jsou uvedeny samostatně, nebo v jiných položkách |  |  |  | odvoz materiálu na skládku: 18*5,4=97,2t
16 | 997241531 | Vodorovné přemístění suti do 7 km | t | 26.7 |  | 0 |  | 0 |  | 0 |  | ÚRS | Položka obsahuje náklady na dopravu suti bez naložení, ale se složením na příslušnou skládku. Poplatek za skládku je uveden v samostatné položce |  |  |  | přemístění suti: podklad vozovky 10,44 + asfalt 16,35 = 26,7t
17 | 997241539 | Vodorovné přemístění suti ZKD 1 km | t | 2026.8 |  | 0 |  | 0 |  | 0 |  | ÚRS | Položka obsahuje příplatek za kd km nad 7 km dopravy suti bez naložení a složení, tyto náklady jsou uvedeny samostatně, nebo v jiných položkách |  |  |  | odvoz suti na skládku: 10,44*18+16,35*113=2026,8t
18 | 997241611 | Nakládání nebo překládání vybouraných hmot | t | 5.4 |  | 0 |  | 0 |  | 0 |  | ÚRS | Položka obsahuje náklady za přeložení vybouraných hmot na jiný dopravní prostředek |  |  |  | materiál na skládku: panely 5,4t
19 | 997241612 | Nakládání nebo překládání suti | t | 26.7 |  | 0 |  | 0 |  | 0 |  | ÚRS | Položka obsahuje náklady za přeložení suti na jiný dopravní prostředek |  |  |  | suť na skládku: podklad vozovky 10,44 + asfalt 16,35 = 26,7t
20 |  | Celopryžová přejezdová konstrukce se spínacími táhly a závěrnou zídkou | m | 8.4 | 0.54 | 4.536 |  | 0 |  | 0 |  | R | Položka obsahuje náklady na dodávku přejezdu na stavbu | Položka obsahuje náklady na dodávku přejezdu na stavbu | Položka obsahuje náklady na dodávku přejezdu na stavbu | Položka obsahuje náklady na dodávku přejezdu na stavbu | nová přej. konstrukce: 8,4m
21 |  | Zřízení pryžového přejezdu | m | 8.4 |  | 0 |  | 0 |  | 0 |  | R | Položka obsahuje náklady na zřízení přejezdu, bez dodání které je oceněno zvlášť. V ceně jsou náklady za veškeré manipulace na stavbě | Položka obsahuje náklady na zřízení přejezdu,bez dodání které je oceněno zvlášť. V cene jsou náklady za veškeré manipulace na stavbě | Položka obsahuje náklady na zřízení přejezdu,bez dodání které je oceněno zvlášť. V cene jsou náklady za veškeré manipulace na stavbě | Položka obsahuje náklady na zřízení přejezdu,bez dodání které je oceněno zvlášť. V cene jsou náklady za veškeré manipulace na stavbě | nová přej. konstrukce: 8,4m
22 |  | Doprava pryžového přejezdu | t | 4.7 |  | 0 |  | 0 |  | 0 |  | R | Položka obsahuje náklady na dopravu přejezdu na stavbu | Položka obsahuje náklady na dorpavu přejezdu na stavbu | Položka obsahuje náklady na dorpavu přejezdu na stavbu | Položka obsahuje náklady na dorpavu přejezdu na stavbu | hmotnost nových panelů: 8,4*0,56=4,7t
23 |  | Montážní nářadí k pryžovému přejezdu | sada | 1 |  | 0 |  | 0 |  | 0 |  | R | Položka obsahuje náklady na montážní zařízení k montáži na stavbě a jeho opotřebení | Položka obsahuje náklady na montážní zařízení k montáži na stavbě a jeho opotřebení | Položka obsahuje náklady na montážní zařízení k montáži na stavbě a jeho opotřebení | Položka obsahuje náklady na montážní zařízení k montáži na stavbě a jeho opotřebení | nářadí k přejezdu: 1sada
24 |  | Základový blok z betonu B 35 30x45x150 cm | kus | 12 | 0.54 | 6.48 |  | 0 |  | 0 |  | R | Položka obsahuje náklady za zřízení bet. bloku včetně všech nákladů a dodání veškerého materiálu | Položka obsahuje náklady za zřízení bet.bloku včetně všech nákladů a dodání veškerého materiálu | Položka obsahuje náklady za zřízení bet.bloku včetně všech nákladů a dodání veškerého materiálu | Položka obsahuje náklady za zřízení bet.bloku včetně všech nákladů a dodání veškerého materiálu | počet základových bloků: 2*8,4/1,5=11,2=12ks
25 |  | Podklad pod závěrnou zídku MC10 | m2 | 6.8 | 0.095 | 0.646 |  | 0 |  | 0 |  | R | Položka obsahuje všechny náklady na pořízení vč.nákladů na mateiál a dopravu na místo stavby | Položka obsahuje všechny náklady na pořízení vč.nákladů na mateiál a dopravu na místo stavby | Položka obsahuje všechny náklady na pořízení vč.nákladů na mateiál a dopravu na místo stavby | Položka obsahuje všechny náklady na pořízení vč.nákladů na mateiál a dopravu na místo stavby | 2*8,4*0,4=6,8m2
26 |  | DIO - dopravně inženýrské opatření při uzavírce přejezdu (15ks svislých dopravních značek) | kpl | 1 |  | 0 |  | 0 |  | 0 |  | R | Položka obsahuje náklady za fakturaci DIO | Položka obsahuje náklady za fakturaci DIO | Položka obsahuje náklady za fakturaci DIO | Položka obsahuje náklady za fakturaci DIO | dopravní značení během uzavírky přejezdu: 15ks=1kpl
27 |  | Poplatek za skládku - vybouraný železobeton | m3 | 5.4 |  | 0 |  | 0 |  | 0 |  | R | Položka obsahuje výši poplatku na určené skládce |  |  |  | přej. panely: 5,4m3
28 |  | Poplatek za skládku - vybouraný asfalt | m3 | 10.9 |  | 0 |  | 0 |  | 0 |  | R | Položka obsahuje výši poplatku na určené skládce |  |  |  | kryt vozovky: 108,6*0,1=10,9m3
29 |  | Poplatek za skládku - výkopová zemina | m3 | 5.8 |  | 0 |  | 0 |  | 0 |  | R | Položka obsahuje výši poplatku na určené skládce |  |  |  | podklad vozovky: 28,8*0,2=5,8m3
[6 empty] | 0 |  | 0 |  | 0
S | Celkem za 09 | Ostatní konstrukce a práce |  |  |  | 11.662 |  | 0 |  | 0
Note on A1: položkový rozpočet SO, PS se vyplní jak v přípravné dokumentaci PD (formou agregovaných položek) tak v projektu stavby PS popř. souhrnném projektovém řešení PSŘ. V PS (PSŘ) se zpracovává položkový rozpočet.
Note on N6: § 6b 2.část
Note on S6: § 6f § 7
Součet za Díl