## formulář 5 -pol.rozp
FORMULÁŘ 5 b | [6 empty] | majitel HIM: | SŽDC |  | 0
Položkový rozpočet PS | [9 empty] | Cena za objekt [Kč]
Název stavby : |  | Rekonstrukce žel. svršku km 3,730 - 8,175 Plzeň - Žatec (Třemošná) | [5 empty] | Číslo stavby
Název PS : |  | PS 102 - Přeložka kabelu DOZZ | [5 empty] | Číslo PS | PS 102
Datum zpracování : |  | 8_2012 | [5 empty] | Datum aktualizace :
Poř. | [6 empty] | C E N A
číslo | Číslo |  | měrná |  | jednotková | Celková | dodávky |  | montáže |  | Kód datové základny | Technická specifikace | Výkaz výměr
pol. | položky | Název položky | jednotka | množství | hmotnost | hmotnost | jednotková | celkem | jednotková | celkem
| 1 | 2 | 3 | 4 | 5 | 6 | 7 | 8 | 9 | 10 | 13 | 14 | 15
Díl: | M46 | Zemní práce
1 | 460010021 | Vytyčení trasy vedení podzemního v obvodu železniční stanice | KM | 4.7 |  | 0 |  | 0 |  | 0 | ÚRS |  | Změřeno z výkresu - polohopisný plán č.1-8.
2 | 460010025 | VYTYCENI inženýrských sítí - pevná částka | KS | 6 |  | 0 |  | 0 |  | 0 | ÚRS | Položka obsahuje: Pochůzka projektovanou trasou kabelového vedení, vyznačení trasy kabelu číslovanými kolíky nebo psanými značkami včetně zhotovení a číslování kolíků. Stanovení a označení míst pro kabelové prostupy a podchodové štoly a vyznačení překážek. Tyto činnosti jsou vykonány se správci příslušných sítí. Dále obsahuje cenu za pom. mechanismy včetně všech ostatních vedlejších nákladů. | Změřeno z výkresu - polohopisný plán č.1-8.
3 | 460030023 | Odstranění dřevitého porostu z křovin a stromů tvrdého středně hustého | M2 | 300 |  | 0 |  | 0 |  | 0 | ÚRS |  | Změřeno z výkresu - polohopisný plán č.1-8.
4 | 460030192 | Řezání podkladu nebo krytu živičného tloušťky do 10 cm | M | 40 |  | 0 |  | 0 |  | 0 | ÚRS |  | Výměra: 2*20, z pol.č. 460200304
5 | 460030172 | Odstranění podkladu nebo krytu komunikace ze živice tloušťky do 10 cm | M2 | 10 |  | 0 |  | 0 |  | 0 | ÚRS |  | Výměra: 0,5*20, z pol.č. 460200304
6 | 460200134 | Hloubení kabelových nezapažených rýh ručně š 35 cm, hl 50 cm, v hornině tř 4 | M | 50 |  | 0 |  | 0 |  | 0 | ÚRS |  | Změřeno z výkresů - polohopisný plán č.1-8.
7 | 460200163 | Hloubení kabelových nezapažených rýh ručně š 35 cm, hl 80 cm, v hornině tř 3 | M | 4599 |  | 0 |  | 0 |  | 0 | ÚRS |  | Změřeno z výkresů - polohopisný plán č.1-8.
8 | 460200163-S | Hloubení kabelových nezapažených rýh ručně š 35 cm, hl 80 cm, v hornině tř 3, příplatek 20% za obsazenou trasu | M | 108 |  | 0 |  | 0 |  | 0 | ÚRS | Položka obsahuje: Hloubení kabelové rýhy ručně nebo strojně bez ohledu na druh použitého mechanizačního prostředku v místě stávající kabelové trasy, u strojních výkopů včetně přípravných, pomocných a vytyčovacích prací v průměrných podmínkách a se započítáním podílu prací v jiných než běžných podmínek. S jedním výhozem až do vzdálenosti 3m za okraj rýhy nebo s případným naložením do dopravního vozíku přistaveného k okraji rýhy. Dále ruční zához nezapažené kabelové rýhy s případným rozpojováním výkopku a s jedním přehozem až do vzdálenosti 3m nebo se shozením z vozidel. Bez pěchování zeminy. Dále obsahuje cenu za pom. mechanismy včetně všech ostatních vedlejších nákladů. Je nutné dbát zvýšené opatrnosti, kvůli možnosti poškození stávající kabelové trasy. | Změřeno z výkresů - polohopisný plán č.1-8.
9 | 460200303-S | Hloubení kabelových nezapažených rýh ručně š 50 cm, hl 120 cm, v hornině tř 3, příplatek 20% za obsazenou trasu | M | 170 |  | 0 |  | 0 |  | 0 | ÚRS | Položka obsahuje: Hloubení kabelové rýhy ručně nebo strojně bez ohledu na druh použitého mechanizačního prostředku v místě stávající kabelové trasy, u strojních výkopů včetně přípravných, pomocných a vytyčovacích prací v průměrných podmínkách a se započítáním podílu prací v jiných než běžných podmínek. S jedním výhozem až do vzdálenosti 3m za okraj rýhy nebo s případným naložením do dopravního vozíku přistaveného k okraji rýhy. Dále ruční zához nezapažené kabelové rýhy s případným rozpojováním výkopku a s jedním přehozem až do vzdálenosti 3m nebo se shozením z vozidel. Bez pěchování zeminy. Dále obsahuje cenu za pom. mechanismy včetně všech ostatních vedlejších nákladů. Je nutné dbát zvýšené opatrnosti, kvůli možnosti poškození stávající kabelové trasy. | Změřeno z výkresů - polohopisný plán č.1-8.
10 | 460200304 | Hloubení kabelových nezapažených rýh ručně š 50 cm, hl 120 cm, v hornině tř 4 | M | 20 |  | 0 |  | 0 |  | 0 | ÚRS |  | Změřeno z výkresů - polohopisný plán č.1-8.
11 | 460200714 | Hloubení kabelových nezapažených rýh ručně š 65 cm, hl 150 cm, v hornině tř 4 | M | 24 |  | 0 |  | 0 |  | 0 | ÚRS |  | Změřeno z výkresů - polohopisný plán č.1-8.
12 | 460400021-S | Pažení příložné plné výkopů rýh kabelových hloubky do 2 m | M | 24 |  | 0 |  | 0 |  | 0 | ÚRS | Položka obsahuje: Zřízení příložného pažení plného v kabelové rýze (obě stěny) nebo jámě (čtyři stěny) včetně přesunutí zeminy, uložení pažin, rozepření stěn svlaky a rozpěrkami a jejich zajištění. Vyplnění dutin mezi pažinami a stěnou výkopu zeminou. Dále obsahuje cenu za pom. mechanismy včetně všech ostatních vedlejších nákladů. | Výměra dle položky 460200714
13 | 40 0002-001 | Zabezpeceni vykopu | m | 500 |  | 0 |  | 0 |  | 0 | ÚRS | Položka obsahuje: Zabezpečení výkopu (rýhy nebo jámy) páskou jako upozornění před nebezpečím pádu do výkopu a proti vstupu nepovolaných osob. | Změřeno z výkresů - polohopisný plán č.1-8.
14 | 460400121-S | Odstranění pažení příložného plného výkopů rýh kabelových hloubky do 2 m | M | 24 |  | 0 |  | 0 |  | 0 | ÚRS | Položka obsahuje: Odstranění příložného pažení a jeho všech součástí z kabelové rýhy nebo jámy, uložení na hromady podle druhu materiálu včetně odstranění spojovacího materiálu. Dále obsahuje cenu za pom. mechanismy včetně všech ostatních vedlejších nákladů. | výměra dle položky 460400021-S
15 | 460230004 | Hloubení nezapažených rýh kabelových spojek vn do 10 kV ručně v hornině tř 4, včetně záhozu | KS | 8 |  | 0 |  | 0 |  | 0 | ÚRS |  | z pol.č. 18 2204-007 a 10 0001-001
16 | 460120082 | Hutnění zeminy po vrstvávh 20cm | M3 | 1375 |  | 0 |  | 0 |  | 0 | ÚRS | Výměra: 0,35*0,45*50+0,35*0,75*4707+0,5*1,15*190+0,65*1,45*24 | Výměra: 0,35*0,45*50+0,35*0,75*4707+0,5*1,15*190+0,65*1,45*24
17 | 131333102 | Hloubení jam do 10 m3 ručně v nesoudržných horninách tř. 4 při překopech inženýrských sítí | M3 | 64 |  | 0 |  | 0 |  | 0 | ÚRS |  | výměra: 8x2*2*2
18 | 460310017 | Protlačování otvorů strojně neřízený zemní protlak v hornině tř 3 a 4 DN 160 mm | M | 36 |  | 0 |  | 0 |  | 0 | ÚRS |  | Změřeno z výkresu - polohopisný plán č.1-8.
19 | 421955115-R | Zřízení a odstranění provizorní lávky | KS | 2 |  | 0 |  | 0 |  | 0 | ÚRS | Položka obsahuje: Zřízení a odstranění provizorní lávky. Dále obsahuje cenu za pom. mechanismy včetně všech ostatních vedlejších nákladů. | Změřeno z výkresu - polohopisný plán č.1-8.
20 | 41 0521-001 | Montáž výstr. značky nebo nočního osvětlení | KS | 2 |  | 0 |  | 0 |  | 0 | ÚRS | Položka obsahuje: Dodávka a montáž výstražného zařízení sloužícího k orientaci osob v blízkosti staveniště v pozdních hodinách a k upozorněním proti možnému nebezpečí souvisejícím s prováděním stavby | Změřeno z výkresu - polohopisný plán č.1-8.
21 | 460421001 | Lože kabelů z písku nebo štěrkopísku tl 5 cm nad kabel, bez zakrytí, šířky lože do 65 cm | M | 4813 |  | 0 |  | 0 |  | 0 | ÚRS |  | výměra z pol.č.460200163, 460200163-S, 460200304, 460200714
22 | 220182009-S | Křižování trasy se silovým kabelem - oddělení žlabem | KS | 16 |  | 0 |  | 0 |  | 0 | ÚRS | Položka obsahuje: Úprava dna výkopu, položení betonového žlabu / chráničky včetně zakrytí. Dále obsahuje cenu za pom. mechanismy včetně všech ostatních vedlejších nákladů. | Změřeno z výkresu - polohopisný plán č.1-8.
23 | 460490013 | Krytí kabelů výstražnou fólií šířky 22 cm | M | 4813 |  | 0 |  | 0 |  | 0 | ÚRS |  | výměra z pol.č460421001
24 | 460560134 | Zásyp rýh ručně šířky 35 cm, hloubky 50 cm, z horniny třídy 4 | M | 50 |  | 0 |  | 0 |  | 0 | ÚRS |  | souvisí s pol.č. 460200134
25 | 460560163 | Zásyp rýh ručně šířky 35 cm, hloubky 80 cm, z horniny třídy 3 | M | 4707 |  | 0 |  | 0 |  | 0 | ÚRS |  | souvisí s pol.č. 460200163 a 460200163-S
26 | 460560303 | Zásyp rýh ručně šířky 50 cm, hloubky 120 cm, z horniny třídy 3 | M | 170 |  | 0 |  | 0 |  | 0 | ÚRS |  | souvisí s pol.č. 460200303-S
27 | 460560304 | Zásyp rýh ručně šířky 50 cm, hloubky 120 cm, z horniny třídy 4 | M | 20 |  | 0 |  | 0 |  | 0 | ÚRS |  | souvisí s pol.č. 460200304
28 | 460560714 | Zásyp rýh ručně šířky 65 cm, hloubky 150 cm, z horniny třídy 4 | M | 24 |  | 0 |  | 0 |  | 0 | ÚRS |  | souvisí s pol.č. 460200714
29 | 210010125 | Montáž trubek ochranných plastových tuhých D do 110 mm uložených volně | M | 168 |  | 0 |  | 0 |  | 0 | ÚRS |  | souvisí s pol.č. 51 0023-002
30 | 51 0023-002 | Chránička plast. pevná pr. 110mm | M | 168 |  | 0 |  | 0 |  | 0 | ÚRS | Položka obsahuje: Dodávku chráničky dle specifikace položky včetně všech ostatních vedlejších nákladů. | Změřeno z výkresu - polohopisný plán č.1-8.
31 | 210010125-R | Uložení a montáž dělených chrán.110 vč. zajištění ve výkopu | M | 5 |  | 0 |  | 0 |  | 0 | ÚRS | Položka obsahuje: Montáž chráničky volně / do kabelové kynety. Dále obsahuje cenu za pom. mechanismy včetně všech ostatních vedlejších nákladů. | souvisí s pol.č. 286189997115`
32 | 286189997115` | chránička dělená 110 | M | 5 |  | 0 |  | 0 |  | 0 | ÚRS | Položka obsahuje: Dodávku chráničky dle specifikace položky včetně všech ostatních vedlejších nákladů. | Změřeno z výkresu - polohopisný plán č.1-8.
33 | 460080014-R | Obetonování rour do pr. 15cm, vč. bet. | M | 10 |  | 0 |  | 0 |  | 0 | ÚRS | Položka obsahuje: Dodání betonu do rýhy, pokrytí chrániček souvislou vrstvou urovnaného betonu do tloušťky 12cm nad horní okraj chráničky.Dále obsahuje cenu za pom. mechanismy včetně všech ostatních vedlejších nákladů. | souvisí s pol.č. 51 0023-002
34 | 460510201.1 | ULOŽENÍ TK1 - výkop | M | 12 |  | 0 |  | 0 |  | 0 | ÚRS | Položka obsahuje: Úplné osazení bet.kanálu z bet.žlabů, s položením a zakrytím žlabu těsně vedle sebe do výkopu. Urovnání dna rýhy bez provedení zemních prací. Dále obsahuje cenu za pom. mechanismy včetně všech ostatních vedlejších nákladů. | souvisí s pol.č.460510201
35 | 460510201.2 | ULOŽENÍ TK1 - po mostě | M | 15 |  | 0 |  | 0 |  | 0 | ÚRS | Položka obsahuje: Úplné osazení bet.kanálu z bet.žlabů, s položením a zakrytím žlabu těsně vedle sebe na mostní konstrukci a zajištěním proti posunu. Dále obsahuje cenu za pom. mechanismy včetně všech ostatních vedlejších nákladů. | souvisí s pol.č. 460510201
36 | 460510201 | Kanály do rýhy neasfaltované z prefabrikovaných betonových žlabů typ TK 1 | M | 27 |  | 0 |  | 0 |  | 0 | ÚRS | Kabelové prostupy, kanály a multikanály kanály z prefabrikovaných betonových žlabů, typ TK 1 (17x14/10,5x10 cm) - dodávka | Změřeno z výkresu - polohopisný plán č.1-8.
37 | 210020332.1 | Montáž žlabů plastových šířky do 150 mm, do výkopu | M | 50 |  | 0 |  | 0 |  | 0 | ÚRS | Položka obsahuje: Úplné osazení plastových žlabů, s položením a zakrytím žlabu těsně vedle sebe. Urovnání dna rýhy bez provedení zemních prací. Dále obsahuje cenu za pom. mechanismy včetně všech ostatních vedlejších nákladů. | souvisí s pol.č 51 0271-002
38 | 210020332.2 | Montáž žlabů plastových šířky do 150 mm, po mostě | M | 65 |  | 0 |  | 0 |  | 0 | ÚRS | Položka obsahuje: Úplné osazení plastových žlabů, s položením a zakrytím žlabu těsně vedle sebe na mostní konstrukci a zajištěním proti posunu. Dále obsahuje cenu za pom. mechanismy včetně všech ostatních vedlejších nákladů. | souvisí s pol.č. 51 0271-002
39 | 51 0271-002 | Kabelový žlab plastový ZEKAN 1, vč.víka | M | 115 |  | 0 |  | 0 |  | 0 | ÚRS | Položka obsahuje: dodávka plastových žlabů dle specifikace položky, typ ZEKAN 1 | Změřeno z výkresu - polohopisný plán č.1-8.
40 | 220260702-S | Montáž kabelového žlabu ocelového, uchycení na mostní zábradlí | M | 15 |  | 0 |  | 0 |  | 0 | ÚRS | Položka obsahuje: Montáž žlabu vč. podružného materiálu na mostní zábradlí, rozměření, montáž konstrukce, usazení, vyvážení, upevnění a elektrické pospojování. Dále obsahuje cenu za pom. mechanismy včetně všech ostatních vedlejších nákladů. | souvisí s pol.č. 52 0021-002-S
41 | 741DEB | Kabelový žlab plechový pozinkovaný vč.příslušenství š.40-250/50mm včetně víka a nosníků | M | 15 |  | 0 |  | 0 |  | 0 | ÚRS | Položka obsahuje: Dodávku žlabu dle specifikace položky vč. podružného materiálu | Změřeno z výkresu - polohopisný plán č.1-8.
42 | 460600061-S | ODVOZ ZEMINY do 1km | M3 | 88 |  | 0 |  | 0 |  | 0 | ÚRS | Položka obsahuje: Naložení odpadu na motorové vozidlo, jeho odvoz do vzdálenosti 1 km a složení. Položka zahrnuje obě cesty, tam i zpět. Položka neobsahuje polatek za uložení odpadu na skládku. Dále obsahuje cenu za pom. mechanismy včetně všech ostatních vedlejších nákladů. | Výměra: 0,35*0,05*50+0,35*0,05*4707+0,5*0,05*190+0,65*0,05*24
43 | 460600071-S | ODVOZ ZEMINY za každý další km | M3 | 1320 |  | 0 |  | 0 |  | 0 | ÚRS | Položka obsahuje: Naložení odpadu na motorové vozidlo, jeho odvoz za každý další km po prvním kilometru(počet kilometrů je patrný z výměry) a složení. Položka zahrnuje obě cesty, tam i zpět. Položka neobsahuje polatek za uložení odpadu na skládku. Dále obsahuje cenu za pom. mechanismy včetně všech ostatních vedlejších nákladů. | výměra = množství z položky č. 460600061-S násobená počtem kilometrů
44 | 460600061 | Odvoz suti a vybouraných hmot do 1 km | T | 2 |  | 0 |  | 0 |  | 0 | ÚRS | Položka obsahuje: Naložení odpadu na motorové vozidlo, jeho odvoz do vzdálenosti 1 km a složení. Položka zahrnuje obě cesty, tam i zpět. Položka neobsahuje polatek za uložení odpadu na skládku. Dále obsahuje cenu za pom. mechanismy včetně všech ostatních vedlejších nákladů. | výměra: 1,33 m3, souvisí s pol. č. 460030192, 460030172
45 | 460600071 | Příplatek k odvozu suti a vybouraných hmot za každý další 1 km | T | 160 |  | 0 |  | 0 |  | 0 | ÚRS | Položka obsahuje: Naložení odpadu na motorové vozidlo, jeho odvoz za každý další km po prvním kilometru(počet kilometrů je patrný z výměry) a složení. Položka zahrnuje obě cesty, tam i zpět. Položka neobsahuje polatek za uložení odpadu na skládku. Dále obsahuje cenu za pom. mechanismy včetně všech ostatních vedlejších nákladů. | výměra - MJ z položky č. 460600061 násobená počtem kilometrů
46 | 460620014 | Provizorní úprava terénu se zhutněním, v hornině tř 4 | M2 | 1680 |  | 0 |  | 0 |  | 0 | ÚRS |  | Výměra: 0,35*50+0,35*4599+0,5*20+0,65*24+27,25
47 | 460620032 | Vyčištění štěrkového lože | M2 | 30 |  | 0 |  | 0 |  | 0 | ÚRS |  | Změřeno z výkresu - polohopisný plán č.1-8.
48 | 541301111-S | Rozražení pražců | ks | 6 |  | 0 |  | 0 |  | 0 | ÚRS | Položka obsahuje: Rozražení pražců a úprava štěrkového lože. Dále obsahuje cenu za pom. mechanismy včetně všech ostatních vedlejších nákladů. | Změřeno z výkresu - polohopisný plán č.1-8.
49 | 544115111 | Podbíjení příčných pražců mezilehlých i stykových dřevěných | ks | 6 |  | 0 |  | 0 |  | 0 | ÚRS | Položka obsahuje: Podbití pražců a úprava štěrkového lože. Dále obsahuje cenu za pom. mechanismy včetně všech ostatních vedlejších nákladů. | Změřeno z výkresu - polohopisný plán č.1-8.
50 | 632621132-S | DUP - ASF. povrch - silnice | M2 | 10 |  | 0 |  | 0 |  | 0 | ÚRS | Vrácení povrchů do původního stavu - silnice_ nákup a dodání litého asfaltu v požadované kvalitě a materiálu nutného ke zřízení podkladních vrstev silnice, očištění podkladu případně zřízení spojovací vrstvy- uložení podkladních vrstev vozovky dle předepsaného technologického předpisu- zřízení živičné vrstvy bez rozlišení šířky, pokládání vrstvy po etapách, příp. dílčích vrstvách, včetně pracovních spar a spojů- hutnění i různé míry hutnění- průkazní zkoušky, kontrolní zkoušky a kontrolní měření- úpravu napojení, ukončení a těsnění podél odvodňovacích zařízení,vpustí, šachet a pod., nestanoví-li zadávací dokumentace jinak- těsnění, tmelení a výplň spar a otvorů- ošetření úložiště po celou dobu práce v něm vč. klimatických opatření- ztížení v okolí vedení, konstrukcí a objektů a jejich dočasné zajištění- ztížení provádění vč. hutnění ve ztížených podmínkách a stísněných prostorech- úpravu povrchu vrstvy | Změřeno z výkresu - polohopisný plán č.1-8.
51 | 460700001-S | Označení kab. vedení nebo spojky-marker | KS | 40 |  | 0 |  | 0 |  | 0 | ÚRS | Položka obsahuje: Označení kabelového vedení, spojky nebo kabelové skříně kabelovým označníkem. Osazení kabelového patníku s výkopem, záhozem, udusáním, natřením a očíslováním. Dále obsahuje cenu za pom. mechanismy včetně všech ostatních vedlejších nákladů. | Změřeno z výkresu - polohopisný plán č.1-8.
52 | 460700001 | Zemní značky včetně hloubením jámy - značkovací tyč | KS | 5 |  | 0 |  | 0 |  | 0 | ÚRS |  | Změřeno z výkresu - polohopisný plán č.1-8.
53 | IZD | Panel IZD 125x200 | KS | 3 |  | 0 |  | 0 |  | 0 | ÚRS | Položka obsahuje: Dodávku a usazení betonového panelu silničního 125x200 cm vč. jeřábu, včetně vyhotovení podsypové vrstvy štěrkové, pískové. Dále obsahuje cenu za pom. mechanismy včetně všech ostatních vedlejších nákladů. | Změřeno z výkresu - polohopisný plán č.1-8.
54 | 421955115-S | Provizorní kabel. lávka | KS | 1 |  | 0 |  | 0 |  | 0 | ÚRS | Položka obsahuje: Zřízení a odstranění provizorní kabelové lávky. Dále obsahuje cenu za pom. mechanismy včetně všech ostatních vedlejších nákladů. | Změřeno z výkresu - polohopisný plán č.1-8.
[6 empty] | 0 |  | 0 |  | 0
S | Celkem za M46 | Zemní práce |  |  |  | 0 |  | 0 |  | 0
Díl: | M22 | Montážní práce a materiál
55 | 06 9964-027 | KABEL TCEPKPFLEZE 10XNx0,8+16E9/125 | M | 4850 |  | 0 |  | 0 |  | 0 | ÚRS | Položka obsahuje : Dodávku kabelu včetně dovozu. Dále obsahuje cenu za pom. mechanismy včetně všech ostatních vedlejších nákladů | Změřeno z výkresu - polohopisný plán č.1-8.
56 | 220061536-S | Montáž stávajícího kombinovaného kabelu | M | 105 |  | 0 |  | 0 |  | 0 | ÚRS | Položka obsahuje: manipulace a uložení kabelu (do chráničky, do země, na rošty a pod. ) Dále obsahuje cenu za pom. mechanismy včetně všech ostatních vedlejších nákladů | Změřeno z výkresu - polohopisný plán č.1-8.
57 | 220730223-S | ZATAZ.KABELU DO CHRANICKY DĚLENÉ | M | 5 |  | 0 |  | 0 |  | 0 | ÚRS | Položka obsahuje : Montáž kabelu (č.pol.06 9964-027) do chráničky/ kolektoru vč. podružného materiálu. Dále obsahuje cenu za pom. mechanismy včetně všech ostatních vedlejších nákladů | souvisí s pol.č.06 9964-027
58 | 06 1501-001 | KABEL FLEY 4 P 1mm | M | 100 |  | 0 |  | 0 |  | 0 | ÚRS | Položka obsahuje : Dodávku a montáž kabelu včetně dovozu. Manipulace a uložení kabelu (do chráničky, do země, na rošty a pod. ) Dále obsahuje cenu za pom. mechanismy včetně všech ostatních vedlejších nákladů | Změřeno z výkresu - polohopisný plán č.1-8.
59 | 11 0062-001 | Skříň rozvaděčová SIS , vč. montáže | KS | 1 |  | 0 |  | 0 |  | 0 | ÚRS | Položka obsahuje: Dodávku a montáž skříně dle popisu položky včetně dovozu, manipulace a instalace skříně do terénu. Dále obsahuje cenu za pom. mechanismy včetně všech ostatních vedlejších nákladů | Změřeno z výkresu - polohopisný plán č.1-8.
60 | 11 0062-011 | Svorkovnice zářezová rozp. | KS | 10 |  | 0 |  | 0 |  | 0 | ÚRS | Položka obsahuje: Dodávku a montáž svorkovnice, dopravu na staveniště včetně podružného materiálu. Dále obsahuje cenu za pom. mechanismy včetně všech ostatních vedlejších nákladů. | Změřeno z výkresu - polohopisný plán č.1-8.
61 | 10 0001-001 | SPOJKA ROVNA - KAB.CELOPLAST. 20z | KS | 3 |  | 0 |  | 0 |  | 0 | ÚRS | úplná dodávka a montáž plastové spojky, příprava spojovacího přípravku, spojení žil kabelu, kontrola spávnosti spojení žil, vysušení, zajištění přívodu el.energie, zatavení konců kabelu a svaření středu spojky spojky se měří v kusech.Položka obsahuje veškeré potřebné mechanizmy, jejich obsluhu, náklady na mzdy a náklady na pořízení všech potřebných materiálů i vlastní spojky, náklady na přesun hmot. | souvisí s pol.č.06 9964-027 a 10 0001-001
62 | 220182208.1 | Montáž a kompletace optické spojky | KS | 5 |  | 0 |  | 0 |  | 0 | ÚRS | Montáž těla optické spojky dle specifikace.Montáž se měří v kusechPoložka obsahuje veškeré potřebné náklady na mzdy a přibližné (průměrné) náklady na pořízení potřebných dílů a materiálů k sestavení a zajištění vláken spojky k provozuschopnosti ve venkovním prostředí. | souvisí s pol.č.18 2204-007
63 | 18 2204-007 | Optická spojka vč. přísl. | KS | 5 |  | 0 |  | 0 |  | 0 | ÚRS | Dodávka a optické spojky včetně potřebných konektorů, těsnění a kazet dle specifikaceDodávka se měří v kusechPoložka obsahuje veškeré potřebné náklady na přibližné (průměrné) náklady na pořízení potřebných dílů a materiálů. | Změřeno z výkresu - polohopisný plán č.1-8.
64 | 18 2204-017 | Kryt opt. spojky KOS | ks | 5 |  | 0 |  | 0 |  | 0 | ÚRS | Položka obsahuje: Úplné zřízení a osazení krytu optické spojky vč. příslušenství s položením a zakrytím, včetně zatěsnění. Urovnání dna rýhy bez provedení zemních prací. Dále obsahuje cenu za pom. mechanismy včetně všech ostatních vedlejších nákladů. | Změřeno z výkresu - polohopisný plán č.1-8.
65 | 220182208.2 | Provedení sváru vlákna OS | vl | 80 |  | 0 |  | 0 |  | 0 | ÚRS | Montážní práce spojené s ukončením či spojováním okruhů optického kabeluMontážní práce se měří v počtu optických vlákenPoložka obsahuje veškeré potřebné náklady na mzdy a pořízení potřebných materiálů. | souvisí s pol.č.18 2204-007
66 | 220110341 | Montáž objímky kabelové značkovací | KS | 12 |  | 0 |  | 0 |  | 0 | ÚRS |  | Změřeno z výkresu - polohopisný plán č.1-8.
67 | 220110346 | Montáž štítku kabelového | KS | 88 |  | 0 |  | 0 |  | 0 | ÚRS |  | Změřeno z výkresu - polohopisný plán č.1-8.
68 | 220151775 | Číslování spojek a závěrů do 120 žil oboustranné číslování | 100Z | 3 |  | 0 |  | 0 |  | 0 | ÚRS
69 | 11 1761-001 | SVORKA UZEMNOVACI | KS | 4 |  | 0 |  | 0 |  | 0 | ÚRS | Položka obsahuje : Dodávku a montáž materiálu včetně dopravy, manipulace. Dále obsahuje cenu za pom. mechanismy včetně všech ostatních vedlejších nákladů | Změřeno z výkresu - polohopisný plán č.1-8.
70 | 11 1741-001 | SVORKA ROZPOJOVACI | KS | 4 |  | 0 |  | 0 |  | 0 | ÚRS | Položka obsahuje : Dodávku a montáž materiálu včetně dopravy, manipulace. Dále obsahuje cenu za pom. mechanismy včetně všech ostatních vedlejších nákladů | Změřeno z výkresu - polohopisný plán č.1-8.
71 | 220111765 | Změření zemního odporu | KS | 4 |  | 0 |  | 0 |  | 0 | ÚRS |  | Změřeno z výkresu - polohopisný plán č.1-8.
72 | 210220020 | VEDENI UZEMNOVACI V ZEMI do 120 mm2 | M | 100 |  | 0 |  | 0 |  | 0 | ÚRS |  | Změřeno z výkresu - polohopisný plán č.1-8.
73 | 210220002-R | Montáž uzemňovacích vedení vodičů FeZn pomocí svorek na povrchu drátem nebo lanem do 10 mm | KS | 4 |  | 0 |  | 0 |  | 0 | ÚRS | Montáž uzemňovacího vedení s upevněním, propojením a připojením pomocí svorek v zemi s izolací spojů vodičů FeZn páskou průřezu do 120 mm2 v městské zástavbě | Změřeno z výkresu - polohopisný plán č.1-8.
74 | 220111431 | Jednosměrné měření na místním kabelu (před a po pokládce) | PAR | 48 |  | 0 |  | 0 |  | 0 | ÚRS |  | výměra z pol. č. 06 9964-027 a 06 1501-001
75 | 210292012 | Zjištění izolačního stavu zemních kabelů a vedení jedno měření | KS | 2 |  | 0 |  | 0 |  | 0 | ÚRS |  | Změřeno z výkresu - polohopisný plán č.1-8.
76 | 220182103-S | Kontrolní měření - před pokládkou | vl | 16 |  | 0 |  | 0 |  | 0 | ÚRS | Práce spojené s měřením průchodnosti optických kabelů dle specifikace dle platné metodiky před položením kabeluMěřicí práce se měří počtem vláken. Položka obsahuje veškeré potřebné přístroje a měřicí příslušenství, náklady na mzdy.. | souvisí s pol.č. 06 9964-027
77 | 220182513-R | Koplexní měření PM+OTDR - obě vln.délky | vl | 16 |  | 0 |  | 0 |  | 0 | ÚRS | Práce spojené s komplexním měřením optických kabelů dle specifikace dle platné metodiky (PM a OTDR)po položení kabeluMěřicí práce se měří počtem vláken. Položka obsahuje veškeré potřebné přístroje a měřicí příslušenství, náklady na mzdy.. | souvisí s pol.č. 06 9964-027
78 | 220182150-S | Měřící protokol | KS | 1 |  | 0 |  | 0 |  | 0 | ÚRS | Položka obsahuje cenu za kontrolu, seřízení zařízení, včetně vystavení protokolu. Dále obsahuje cenu za pom. mechanismy včetně všech ostatních vedlejších nákladů. | Změřeno z výkresu - polohopisný plán č.1-8.
79 | 96 0701-001 | DOHLED SPRÁVCE ZAŘÍZENÍ | HOD | 40 |  | 0 |  | 0 |  | 0 | ÚRS | Při provádění prací na zařízení, které je v provozu určují pracovníci správy předmětných zařízení, kdy a jak je možné potřebný zásah provést.Dozor pracovníků objednatele se měří v hodinách.Položka obsahuje náklady na ztrátu času pracovníků údržby, kteří t | Změřeno z výkresu - polohopisný plán č.1-8.
80 | 220081118-S | Přepojovací práce - před a po výluce | HOD | 8 |  | 0 |  | 0 |  | 0 | ÚRS | Práce spojené s přepojením kabelů před plánovanou výlukou a zpět po plánované výluce. Položka obsahuje veškeré potřebné přístroje a měřicí příslušenství, náklady na mzdy.. | Změřeno z výkresu - polohopisný plán č.1-8.
81 | 18 9001-011 | Oprava KP | KS | 30 |  | 0 |  | 0 |  | 0 | ÚRS | Oprava kabelových plánů, zákres do mapových situaci. | Změřeno z výkresu - polohopisný plán č.1-8.
[6 empty] | 0 |  | 0 |  | 0
S | Celkem za M22 | Montážní práce a materiál |  |  |  | 0 |  | 0 |  | 0
Note on A1: položkový rozpočet SO, PS se vyplní jak v přípravné dokumentaci PD (formou agregovaných položek) tak v projektu stavby PS popř. souhrnném projektovém řešení PSŘ. V PS (PSŘ) se zpracovává položkový rozpočet.
Součet za Díl