## Rekapitulace
Rekapitulace ceny
5413520024 | Rekonstrukce výpravní budovy v žst. Františkovy Lázně, ETAPA I. |  |  |  | Aspe
var. 1
Celková cena bez DPH:
Celková cena s DPH:
Objekt | Popis | Cena bez DPH | DPH | Cena s DPH | Počet neoceněných položek
90-90 | Odpadové hospodářství
SO 90-90 | Odpadové hospodářství
98-98 | Všeobecný objekt
SO 98-98 | Všeobecný objekt
D.1.2 | Sdělovací zařízení
PS 00-02-21 | D.1.2.2 - Rozhlasové zařízení
PS 00-02-41 | D.1.2.4.1 - PZTS, EKV, EPH - související s provozem dráhy
PS 00-02-42 | D.1.2.4.2 - PZTS, dálkové zamykání, VDS - nesouvisející s provozem dráhy
PS 00-02-43 | D.1.2.4 - Videodohledové systémy - související s provozem dráhy
PS 00-02-61 | D.1.2.6 - Informační systém pro cestující
PS 00-02-71 | D.1.2.7.1 - Společná televizní anténa, domácí telefon
PS 00-02-72 | D.1.2.7.2 - Strukturovaná kabeláž - provoz dráhy
PS 00-02-73 | D.1.2.7.3 - Strukturovaná kabeláž - nesouvisející s provozem dráhy
PS 00-02-74 | D.1.2.7.4 - Jednotný čas
D.2.1 | Inženýrské objekty
SO 00-31-01 | D.2.1.6 - Systém likvidace dešťových vod - areálové rozvody dešťové kanalizace
SO 00-51-01 | D.2.1.8 - Parkovací a cyklo-parkovací stání pro veřejnost a přístřešky
SO 00-52-01 | D.2.1.8 - Areál - dopravní napojení, komunikace a zpevněné plochy
D.2.2 | Pozemní stavební objekty a technické vybavení pozemních stavebních objektů
OST | Ostatní náklady
POV | Provizorní opatření
SO 00-71-01.00 | D.2.2.1 - Bourací práce a demolice
SO 00-71-01.01 | D.2.2.1 - Architektonicko stavební řešení
SO 00-71-01.02 | D.2.2.1 - Stavebně konstrukční řešení
SO 00-71-01.04 | D.2.2.1 - Zdravotně technické instalace
SO 00-71-01.051 | D.2.2.1 - Vzduchotechnika
SO 00-71-01.052 | D.2.2.1 - Chlazení
SO 00-71-01.053 | D.2.2.1 - Vytápění
SO 00-71-01.06 | D.2.2.1 - Silnoproudé elektroinstalace
SO 00-71-01.08 | D.2.2.1 - Měření a regulace
SO 00-77-01 | D.2.2.4 - Orientační a informační systém
SO 00-86-01 | D.2.3.6 - Přípojka elektro NN a veřejné osvětlení
SO 00-95-01 | D.2.4.1 - Sadové úpravy
SOor | Vybavení - provozní náklady OŘ UNL

## SO 90-90
SŽDC05 |  |  |  | Soupis prací objektu | [10 empty] | 3
6
S | Stavba: | 5413520024 |  | Rekonstrukce výpravní budovy v žst. Františkovy Lázně, ETAPA I. | [6 empty] | 90-90 |  | Aspe | 0,00 | 2
O | Objekt: | 90-90 |  | Odpadové hospodářství | [9 empty] | 15,00 | 2
Typ | Poř. číslo | Kód položky | Varianta | Název položky | MJ | Množství | Jednotková hmotnost | Celková hmotnost |  |  | Jednotková cena |  | Cenové soustavy | 21,00 | 2
Dodávka
[9 empty] | Jednotková | Celkem | Jednotková | Celkem |  |  |  | Počet položek s nulovou cenou
O1 |  | SO 90-90 |  | Odpadové hospodářství
SD |  | 997 |  | Přesun sutě
P | 1 | R015997.901 | 901 | Likvidace odpadů na recyklační skládce odpadu z prostého betonu zatříděného do Katalogu odpadů pod kódem 17 01 01 včetně dopravy | T | 1096.822 | 0 |  |  |  | 0 |  | R-položka |  | 2
PP |  |  |  | Likvidace odpadů na recyklační skládce odpadu z prostého betonu zatříděného do Katalogu odpadů pod kódem 17 01 01 včetně dopravy
VV |  |  |  | SO 00-52-01 - Areál - dopravní napojení, komunikace 757.65=757.650 [A] SO 00-71-01.00 - Bourací práce a demolice 335.804=335.804 [B] SO 00-71-01.02 - Stavebně konstrukční řešení 3.368=3.368 [C] Celkem: A+B+C=1 096.822 [D]
TS |  |  |  | 1. Položka obsahuje: • veškeré poplatky provozovateli skládky, recyklační linky nebo jiného zařízení na zpracování nebo likvidaci odpadů související s převzetím, uložením, zpracováním nebo likvidací odpadu, • náklady spojené s dopravou odpadu z místa stavby na místo převzetí provozovatelem skládky, recyklační linky nebo jiného zařízení na zpracování nebo likvidaci odpadů, • náklady spojené s vyložením a manipulací s materiálem v místě skládky. 2. Položka neobsahuje: • náklady spojené s naložením a manipulací s materiálem. **) 3. Způsob měření: • určující množství odpadu vytříděného v souladu se zákonem č. 541/2020 Sb., o nakládání s odpady, v platném znění
P | 2 | R015997.902 | 902 | Likvidace odpadů na recyklační skládce odpadu cihelného zatříděného do Katalogu odpadů pod kódem 17 01 02 včetně dopravy | T | 251.535 | 0 |  |  |  | 0 |  | R-položka |  | 2
PP |  |  |  | Likvidace odpadů na recyklační skládce odpadu cihelného zatříděného do Katalogu odpadů pod kódem 17 01 02 včetně dopravy
VV |  |  |  | SO 00-71-01.00 - Bourací práce a demolice 243.506=243.506 [A] SO 00-71-01.02 - Stavebně konstrukční řešení 8.029=8.029 [B] Celkem: A+B=251.535 [C]
TS |  |  |  | 1. Položka obsahuje: • veškeré poplatky provozovateli skládky, recyklační linky nebo jiného zařízení na zpracování nebo likvidaci odpadů související s převzetím, uložením, zpracováním nebo likvidací odpadu, • náklady spojené s dopravou odpadu z místa stavby na místo převzetí provozovatelem skládky, recyklační linky nebo jiného zařízení na zpracování nebo likvidaci odpadů, • náklady spojené s vyložením a manipulací s materiálem v místě skládky. 2. Položka neobsahuje: • náklady spojené s naložením a manipulací s materiálem. **) 3. Způsob měření: • určující množství odpadu vytříděného v souladu se zákonem č. 541/2020 Sb., o nakládání s odpady, v platném znění
P | 3 | R015997.903 | 903 | Likvidace odpadů stavebního a demoličního odpadu pod kódem 17 09 04 včetně dopravy | T | 731.503 | 0 |  |  |  | 0 |  | R-položka |  | 2
PP |  |  |  | Likvidace odpadů stavebního a demoličního odpadu pod kódem 17 09 04 včetně dopravy
VV |  |  |  | SO 00-52-01 - Areál - dopravní napojení, komunikace a zpevněné plochy 45.9=45.900 [A] SO 00-71-01.01 - Architektonicko - stavební řešení 677.088-2.2=674.888 [B] SO 00-71-01.04 - Zdravotně technické instalace 0.376=0.376 [C] SO 00-71-01.06 - Silnoproudé elektroinstalace 10.339=10.339 [D] Celkem: A+B+C+D=731.503 [E]
TS |  |  |  | 1. Položka obsahuje: • veškeré poplatky provozovateli skládky, recyklační linky nebo jiného zařízení na zpracování nebo likvidaci odpadů související s převzetím, uložením, zpracováním nebo likvidací odpadu, • náklady spojené s dopravou odpadu z místa stavby na místo převzetí provozovatelem skládky, recyklační linky nebo jiného zařízení na zpracování nebo likvidaci odpadů, • náklady spojené s vyložením a manipulací s materiálem v místě skládky. 2. Položka neobsahuje: • náklady spojené s naložením a manipulací s materiálem. **) 3. Způsob měření: • určující množství odpadu vytříděného v souladu se zákonem č. 541/2020 Sb., o nakládání s odpady, v platném znění
P | 4 | R015997.904 | 904 | Likvidace odpadů železo a ocel pod kódem 17 04 05 včetně dopravy | T | 65.911 | 0 |  |  |  | 0 |  | R-položka |  | 2
PP |  |  |  | Likvidace odpadů železo a ocel pod kódem 17 04 05 včetně dopravy
VV |  |  |  | PO - Provizorní opatření 0.064=0.064 [A] SO 00-71-01.00 - Bourací práce a demolice 57.356=57.356 [B] SO 00-71-01.04 - Zdravotně technické instalace 2.704=2.704 [C] SO 00-71-01.05 - Vytápění, vzduchotechnika a chlazení 5.787=5.787 [D] Celkem: A+B+C+D=65.911 [E]
TS |  |  |  | 1. Položka obsahuje: • veškeré poplatky provozovateli skládky, recyklační linky nebo jiného zařízení na zpracování nebo likvidaci odpadů související s převzetím, uložením, zpracováním nebo likvidací odpadu, • náklady spojené s dopravou odpadu z místa stavby na místo převzetí provozovatelem skládky, recyklační linky nebo jiného zařízení na zpracování nebo likvidaci odpadů, • náklady spojené s vyložením a manipulací s materiálem v místě skládky. 2. Položka neobsahuje: • náklady spojené s naložením a manipulací s materiálem. **) 3. Způsob měření: • určující množství odpadu vytříděného v souladu se zákonem č. 541/2020 Sb., o nakládání s odpady, v platném znění
P | 5 | R015997.905 | 905 | Likvidace odpadů z plastických hmot pod kódem 17 04 03 včetně dopravy | T | 0.457 | 0 |  |  |  | 0 |  | R-položka |  | 2
PP |  |  |  | Likvidace odpadů z plastických hmot pod kódem 17 04 03 včetně dopravy
VV |  |  |  | PO - Provizorní opatření 0.059=0.059 [A] SO 00-71-01.04 - Zdravotně technické instalace 0.398=0.398 [B] Celkem: A+B=0.457 [C]
TS |  |  |  | 1. Položka obsahuje: • veškeré poplatky provozovateli skládky, recyklační linky nebo jiného zařízení na zpracování nebo likvidaci odpadů související s převzetím, uložením, zpracováním nebo likvidací odpadu, • náklady spojené s dopravou odpadu z místa stavby na místo převzetí provozovatelem skládky, recyklační linky nebo jiného zařízení na zpracování nebo likvidaci odpadů, • náklady spojené s vyložením a manipulací s materiálem v místě skládky. 2. Položka neobsahuje: • náklady spojené s naložením a manipulací s materiálem. **) 3. Způsob měření: • určující množství odpadu vytříděného v souladu se zákonem č. 541/2020 Sb., o nakládání s odpady, v platném znění Evidenční položka. Neoceňovat v objektu SO/PS, položka se oceňuje pouze v objektu SO 90-90 Odpadové hospodářství
P | 6 | R015997.906 | 906 | Likvidace odpadů z izolačních materiálů pod kódem 17 06 04 včetně dopravy | T | 0.037 | 0 |  |  |  | 0 |  | R-položka |  | 2
PP |  |  |  | Likvidace odpadů z izolačních materiálů pod kódem 17 06 04 včetně dopravy
VV |  |  |  | SO 00-71-01.04 - Zdravotně technické instalace 0.037=0.037 [A] Celkem: A=0.037 [B]
TS |  |  |  | 1. Položka obsahuje: • veškeré poplatky provozovateli skládky, recyklační linky nebo jiného zařízení na zpracování nebo likvidaci odpadů související s převzetím, uložením, zpracováním nebo likvidací odpadu, • náklady spojené s dopravou odpadu z místa stavby na místo převzetí provozovatelem skládky, recyklační linky nebo jiného zařízení na zpracování nebo likvidaci odpadů, • náklady spojené s vyložením a manipulací s materiálem v místě skládky. 2. Položka neobsahuje: • náklady spojené s naložením a manipulací s materiálem. **) 3. Způsob měření: • určující množství odpadu vytříděného v souladu se zákonem č. 541/2020 Sb., o nakládání s odpady, v platném znění Evidenční položka. Neoceňovat v objektu SO/PS, položka se oceňuje pouze v objektu SO 90-90 Odpadové hospodářství
P | 7 | R015997.907 | 907 | Likvidace odpadů na recyklační skládce odpadu asfaltového bez obsahu dehtu zatříděného do Katalogu odpadů pod kódem 17 03 02 včetně dopravy | T | 260.92 | 0 |  |  |  | 0 |  | R-položka |  | 2
PP |  |  |  | Likvidace odpadů na recyklační skládce odpadu asfaltového bez obsahu dehtu zatříděného do Katalogu odpadů pod kódem 17 03 02 včetně dopravy
VV |  |  |  | SO 00-52-01 - Areál - dopravní napojení, komunikace 260.92=260.920 [A] Celkem: A=260.920 [B]
TS |  |  |  | 1. Položka obsahuje: • veškeré poplatky provozovateli skládky, recyklační linky nebo jiného zařízení na zpracování nebo likvidaci odpadů související s převzetím, uložením, zpracováním nebo likvidací odpadu, • náklady spojené s dopravou odpadu z místa stavby na místo převzetí provozovatelem skládky, recyklační linky nebo jiného zařízení na zpracování nebo likvidaci odpadů, • náklady spojené s vyložením a manipulací s materiálem v místě skládky. 2. Položka neobsahuje: • náklady spojené s naložením a manipulací s materiálem. **) 3. Způsob měření: • určující množství odpadu vytříděného v souladu se zákonem č. 541/2020 Sb., o nakládání s odpady, v platném znění
P | 8 | R015997.908 | 908 | Likvidace odpadů na recyklační skládce odpadu z tašek a keramických výrobků zatříděného do Katalogu odpadů pod kódem 17 01 03 včetně dopravy | T | 40.648 | 0 |  |  |  | 0 |  | R-položka |  | 2
PP |  |  |  | Likvidace odpadů na recyklační skládce odpadu z tašek a keramických výrobků zatříděného do Katalogu odpadů pod kódem 17 01 03 včetně dopravy
VV |  |  |  | SO 00-71-01.00 - Bourací práce a demolice 39.804=39.804 [A] SO 00-71-01.04 - Zdravotně technické instalace 0.844=0.844 [B] Celkem: A+B=40.648 [C]
TS |  |  |  | 1. Položka obsahuje: • veškeré poplatky provozovateli skládky, recyklační linky nebo jiného zařízení na zpracování nebo likvidaci odpadů související s převzetím, uložením, zpracováním nebo likvidací odpadu, • náklady spojené s dopravou odpadu z místa stavby na místo převzetí provozovatelem skládky, recyklační linky nebo jiného zařízení na zpracování nebo likvidaci odpadů, • náklady spojené s vyložením a manipulací s materiálem v místě skládky. 2. Položka neobsahuje: • náklady spojené s naložením a manipulací s materiálem. **) 3. Způsob měření: • určující množství odpadu vytříděného v souladu se zákonem č. 541/2020 Sb., o nakládání s odpady, v platném znění
P | 9 | R015997.909 | 909 | Likvidace odpadů odpadního materiálu po otryskání bez obsahu nebezpečných látek zatříděného do Katalogu odpadů pod kódem 12 01 17 včetně dopravy | T | 0.34 | 0 |  |  |  | 0 |  | R-položka |  | 2
PP |  |  |  | Likvidace odpadů odpadního materiálu po otryskání bez obsahu nebezpečných látek zatříděného do Katalogu odpadů pod kódem 12 01 17 včetně dopravy
VV |  |  |  | SO 00-71-01.01 - Architektonicko - stavební řešení 0.340=0.340 [A] Celkem: A=0.340 [B]
TS |  |  |  | 1. Položka obsahuje: • veškeré poplatky provozovateli skládky, recyklační linky nebo jiného zařízení na zpracování nebo likvidaci odpadů související s převzetím, uložením, zpracováním nebo likvidací odpadu, • náklady spojené s dopravou odpadu z místa stavby na místo převzetí provozovatelem skládky, recyklační linky nebo jiného zařízení na zpracování nebo likvidaci odpadů, • náklady spojené s vyložením a manipulací s materiálem v místě skládky. 2. Položka neobsahuje: • náklady spojené s naložením a manipulací s materiálem. **) 3. Způsob měření: • určující množství odpadu vytříděného v souladu se zákonem č. 541/2020 Sb., o nakládání s odpady, v platném znění
P | 10 | R015997.910 | 910 | Likvidace odpadů odpadu dřevěného zatříděného do Katalogu odpadů pod kódem 17 02 01 včetně dopravy | T | 100.052 | 0 |  |  |  | 0 |  | R-položka |  | 2
PP |  |  |  | Likvidace odpadů odpadu dřevěného zatříděného do Katalogu odpadů pod kódem 17 02 01 včetně dopravy
VV |  |  |  | SO 00-71-01.00 - Bourací práce a demolice 100.052=100.052 [A] Celkem: A=100.052 [B]
TS |  |  |  | 1. Položka obsahuje: • veškeré poplatky provozovateli skládky, recyklační linky nebo jiného zařízení na zpracování nebo likvidaci odpadů související s převzetím, uložením, zpracováním nebo likvidací odpadu, • náklady spojené s dopravou odpadu z místa stavby na místo převzetí provozovatelem skládky, recyklační linky nebo jiného zařízení na zpracování nebo likvidaci odpadů, • náklady spojené s vyložením a manipulací s materiálem v místě skládky. 2. Položka neobsahuje: • náklady spojené s naložením a manipulací s materiálem. **) 3. Způsob měření: • určující množství odpadu vytříděného v souladu se zákonem č. 541/2020 Sb., o nakládání s odpady, v platném znění
P | 11 | R015997.911 | 911 | Likvidace odpadů odpadu ze skla zatříděného do Katalogu odpadů pod kódem 17 01 03 včetně dopravy | T | 17.681 | 0 |  |  |  | 0 |  | R-položka |  | 2
PP |  |  |  | Likvidace odpadů odpadu ze skla zatříděného do Katalogu odpadů pod kódem 17 01 03 včetně dopravy
VV |  |  |  | SO 00-71-01.00 - Bourací práce a demolice 17.681=17.681 [A] Celkem: A=17.681 [B]
TS |  |  |  | 1. Položka obsahuje: • veškeré poplatky provozovateli skládky, recyklační linky nebo jiného zařízení na zpracování nebo likvidaci odpadů související s převzetím, uložením, zpracováním nebo likvidací odpadu, • náklady spojené s dopravou odpadu z místa stavby na místo převzetí provozovatelem skládky, recyklační linky nebo jiného zařízení na zpracování nebo likvidaci odpadů, • náklady spojené s vyložením a manipulací s materiálem v místě skládky. 2. Položka neobsahuje: • náklady spojené s naložením a manipulací s materiálem. **) 3. Způsob měření: • určující množství odpadu vytříděného v souladu se zákonem č. 541/2020 Sb., o nakládání s odpady, v platném znění
P | 12 | R015160.912 | 912 | Likvidace odpadů nekontaminovaných - 02 01 03 smýcené stromy a keře včetně dopravy | T | 38.68 | 0 |  |  |  | 0 |  | R-položka |  | 2
PP |  |  |  | Likvidace odpadů nekontaminovaných - 02 01 03 smýcené stromy a keře včetně dopravy
VV |  |  |  | SO 00-95-01 - Sadové úpravy 38.68=38.680 [A] Celkem: A=38.680 [B]
TS |  |  |  | 1. Položka obsahuje: • veškeré poplatky provozovateli skládky, recyklační linky nebo jiného zařízení na zpracování nebo likvidaci odpadů související s převzetím, uložením, zpracováním nebo likvidací odpadu, • náklady spojené s dopravou odpadu z místa stavby na místo převzetí provozovatelem skládky, recyklační linky nebo jiného zařízení na zpracování nebo likvidaci odpadů, • náklady spojené s vyložením a manipulací s materiálem v místě skládky. 2. Položka neobsahuje: • náklady spojené s naložením a manipulací s materiálem. **) 3. Způsob měření: • určující množství odpadu vytříděného v souladu se zákonem č. 541/2020 Sb., o nakládání s odpady, v platném znění
P | 13 | R015170.913 | 913 | Likvidace odpadů nekontaminovaných - 17 02 01 dřevo po stavebním použití, z demolic včetně dopravy | T | 2.163 | 0 |  |  |  | 0 |  | R-položka |  | 2
PP |  |  |  | Likvidace odpadů nekontaminovaných - 17 02 01 dřevo po stavebním použití, z demolic včetně dopravy
VV |  |  |  | PO - Provizorní opatření 1.74=1.740 [A] SO 00-71-01.01 - Architektonicko - stavební řešení 0.423=0.423 [B] Celkem: A+B=2.163 [C]
TS |  |  |  | 1. Položka obsahuje: • veškeré poplatky provozovateli skládky, recyklační linky nebo jiného zařízení na zpracování nebo likvidaci odpadů související s převzetím, uložením, zpracováním nebo likvidací odpadu, • náklady spojené s dopravou odpadu z místa stavby na místo převzetí provozovatelem skládky, recyklační linky nebo jiného zařízení na zpracování nebo likvidaci odpadů, • náklady spojené s vyložením a manipulací s materiálem v místě skládky. 2. Položka neobsahuje: • náklady spojené s naložením a manipulací s materiálem. **) 3. Způsob měření: • určující množství odpadu vytříděného v souladu se zákonem č. 541/2020 Sb., o nakládání s odpady, v platném znění
P | 14 | R015171.914 | 914 | Likvidace odpadů zeminy a kamení na recyklační skládce kód odpadu 17 05 04 včetně dopravy | T | 378.59 | 0 |  |  |  | 0 |  | R-položka |  | 2
PP |  |  |  | Likvidace odpadů zeminy a kamení na recyklační skládce kód odpadu 17 05 04 včetně dopravy
VV |  |  |  | SO 00-52-01 - Areál - dopravní napojení, komunikace a zpevněné plochy 285.4=285.400 [A] SO 00-71-01.00 - Bourací práce a demolice 80.14=80.140 [B] SO 00-95-01 - Sadové úpravy 13.050=13.050 [C] Celkem: A+B+C=378.590 [D]
TS |  |  |  | 1. Položka obsahuje: • veškeré poplatky provozovateli skládky, recyklační linky nebo jiného zařízení na zpracování nebo likvidaci odpadů související s převzetím, uložením, zpracováním nebo likvidací odpadu, • náklady spojené s dopravou odpadu z místa stavby na místo převzetí provozovatelem skládky, recyklační linky nebo jiného zařízení na zpracování nebo likvidaci odpadů, • náklady spojené s vyložením a manipulací s materiálem v místě skládky. 2. Položka neobsahuje: • náklady spojené s naložením a manipulací s materiálem. **) 3. Způsob měření: • určující množství odpadu vytříděného v souladu se zákonem č. 541/2020 Sb., o nakládání s odpady, v platném znění
P | 15 | R015310.915 | 915 | Likvidace odpadů nekontaminovaných - 16 02 14 elektrošrot (vyřazená el. zařízení a přístr. - al, cu a vz. kovy) včetně dopravy | T | 22.765 | 0 |  |  |  | 0 |  | R-položka |  | 2
PP |  |  |  | Likvidace odpadů nekontaminovaných - 16 02 14 elektrošrot (vyřazená el. zařízení a přístr. - al, cu a vz. kovy) včetně dopravy
VV |  |  |  | PO - Provizorní opatření 0.022=0.022 [A] SO 00-71-01.06 - Silnoproudé elektroinstalce 22.743 =22.743 [B] Celkem: A+B=22.765 [C]
TS |  |  |  | 1. Položka obsahuje: • veškeré poplatky provozovateli skládky, recyklační linky nebo jiného zařízení na zpracování nebo likvidaci odpadů související s převzetím, uložením, zpracováním nebo likvidací odpadu, • náklady spojené s dopravou odpadu z místa stavby na místo převzetí provozovatelem skládky, recyklační linky nebo jiného zařízení na zpracování nebo likvidaci odpadů, • náklady spojené s vyložením a manipulací s materiálem v místě skládky. 2. Položka neobsahuje: • náklady spojené s naložením a manipulací s materiálem. **) 3. Způsob měření: • určující množství odpadu vytříděného v souladu se zákonem č. 541/2020 Sb., o nakládání s odpady, v platném znění
P | 16 | R015340.916 | 916 | Likvidace odpadů nekontaminovaných - 02 01 03 pařezy včetně dopravy | T | 22.4 | 0 |  |  |  | 0 |  | R-položka |  | 2
PP |  |  |  | Likvidace odpadů nekontaminovaných - 02 01 03 pařezy včetně dopravy
VV |  |  |  | SO 00-95-01 - Sadové úpravy 22.4=22.400 [A] Celkem: A=22.400 [B]
TS |  |  |  | 1. Položka obsahuje: • veškeré poplatky provozovateli skládky, recyklační linky nebo jiného zařízení na zpracování nebo likvidaci odpadů související s převzetím, uložením, zpracováním nebo likvidací odpadu, • náklady spojené s dopravou odpadu z místa stavby na místo převzetí provozovatelem skládky, recyklační linky nebo jiného zařízení na zpracování nebo likvidaci odpadů, • náklady spojené s vyložením a manipulací s materiálem v místě skládky. 2. Položka neobsahuje: • náklady spojené s naložením a manipulací s materiálem. **) 3. Způsob měření: • určující množství odpadu vytříděného v souladu se zákonem č. 541/2020 Sb., o nakládání s odpady, v platném znění
P | 17 | R015997.917 | 917 | Likvidace odpadů materiálu obsahující azbest zatříděného do Katalogu odpadů pod kódem 17 06 05 bčetně dopravy | T | 2.2 | 0 |  |  |  | 0 |  | R-položka |  | 2
PP |  |  |  | Likvidace odpadů materiálu obsahující azbest zatříděného do Katalogu odpadů pod kódem 17 06 05 bčetně dopravy
VV |  |  |  | SO 00-71-01.00 - Bourací práce a demolice 2.2=2.200 [A] Celkem: A=2.200 [B]
TS |  |  |  | 1. Položka obsahuje: • veškeré poplatky provozovateli skládky, recyklační linky nebo jiného zařízení na zpracování nebo likvidaci odpadů související s převzetím, uložením, zpracováním nebo likvidací odpadu, • náklady spojené s dopravou odpadu z místa stavby na místo převzetí provozovatelem skládky, recyklační linky nebo jiného zařízení na zpracování nebo likvidaci odpadů, • náklady spojené s vyložením a manipulací s materiálem v místě skládky. 2. Položka neobsahuje: • náklady spojené s naložením a manipulací s materiálem. **) 3. Způsob měření: • určující množství odpadu vytříděného v souladu se zákonem č. 541/2020 Sb., o nakládání s odpady, v platném znění

## SO 98-98
SŽDC05 |  |  |  | Soupis prací objektu | [10 empty] | 3
6
S | Stavba: | 5413520024 |  | Rekonstrukce výpravní budovy v žst. Františkovy Lázně, ETAPA I. | [6 empty] | 98-98 |  | Aspe | 0,00 | 2
O | Objekt: | 98-98 |  | Všeobecný objekt | [9 empty] | 15,00 | 2
Typ | Poř. číslo | Kód položky | Varianta | Název položky | MJ | Množství | Jednotková hmotnost | Celková hmotnost |  |  | Jednotková cena |  | Cenové soustavy | 21,00 | 2
Dodávka
[9 empty] | Jednotková | Celkem | Jednotková | Celkem |  |  |  | Počet položek s nulovou cenou
O1 |  | SO 98-98 |  | Všeobecný objekt
SD |  | VO |  | Všeobecný objekt
P | 1 | VŠEOB001R |  | Geodetická dokumentace skutečného provedení stavby | SOUBOR | 1 | 0 |  |  |  | 0 |  | R-položka |  | 2
PP |  |  |  | Geodetická dokumentace skutečného provedení stavby
VV
TS
P | 2 | VŠEOB002R |  | Dokumentace skutečného provedení v listinné formě | SOUBOR | 1 | 0 |  |  |  | 0 |  | R-položka |  | 2
PP |  |  |  | Dokumentace skutečného provedení v listinné formě
VV
TS |  |  |  | 1. Vypracování technické části dokumentace skutečného provedení v předepsaném rozsahu a počtu dle VTP a ZTP. Položka zahrnuje veškeré činnosti nezbytné k vypracování dokumentace skutečného provedení dle SOD na zhotovení stavby a v rozsahu vyhlášky č. 499/2006 Sb., v platném znění, a dle požadavků VTP a ZTP. Jedná se o souhrn činností zahrnujících vyhotovení dokumentace skutečného provedení stavby, která mimo jiné zahrnuje geodetické měření, zapracování všech změn během výstavby, geometrické plány pro zápis vlastnických a jiných věcných práv do katastru nemovitostí, výsledné měřící protokoly, aktuální údaje apod.
P | 3 | VŠEOB003R |  | Dokumentace skutečného provedení v elektronické formě | SOUBOR | 1 | 0 |  |  |  | 0 |  | R-položka |  | 2
PP |  |  |  | Dokumentace skutečného provedení v elektronické formě
VV
TS |  |  |  | 1. Vypracování kompletní dokumentace skutečného provedení v elektronické formě v předepsaném rozsahu a počtu dle VTP a ZTP. Položka zahrnuje veškeré činnosti nezbytné k vypracování kompletní elketroniké dokumentace skutečného provedení dle SOD na zhotovení stavby a v rozsahu vyhlášky č. 499/2006 Sb. v platném znění a dle požadavků VTP a ZTP.
P | 4 | VŠEOB004R |  | Osvědčení o shodě notifikovanou osobou | SOUBOR | 1 | 0 |  |  |  | 0 |  | R-položka |  | 2
PP |  |  |  | Osvědčení o shodě notifikovanou osobou
VV
TS |  |  |  | 1. Zajištění vydání osvědčení o shodě notifikovanou osobou v předepsaném rozsahu a počtu dle VTP a ZTP. Položka zahrnuje veškeré činnosti nezbytné k zajištění vydání platného prohlášení o ověření subsystému notifikovanou osobou ve stádiu realizace podle Směrnice Evropského parlamentu a Rady 2008/57/ES ze dne 17. června 2008 o interoperabilitě železničního systému, ve znění pozdějších předpisů v souhrnu pro stavební objekty a provozní soubory. Položka zahrnuje všechny nezbytné práce, náklady a zařízení včetně všech doprav a pomocného materiálu nutných pro uskutečnění dané činnosti.
P | 5 | VŠEOB005R |  | Osvědčení o bezpečnosti před uvedením do provozu | SOUBOR | 1 | 0 |  |  |  | 0 |  | R-položka |  | 2
PP |  |  |  | Osvědčení o bezpečnosti před uvedením do provozu
VV
TS |  |  |  | 1. Zajištění vydání osvědčení o bezpečnosti před uvedením do provozu v předepsaném rozsahu a počtu dle VTP a ZTP. Položka zahrnuje veškeré činnosti nezbytné k zajištění vydání zprávy o posouzení bezpečnosti dle prováděcího nařízení Komise (EU) č. 402/2013 ze dne 30. dubna 2013 o společné bezpečnostní metodě pro hodnocení a posuzování rizik a požadavky Drážního úřadu. Položka zahrnuje všechny nezbytné práce, náklady a zařízení včetně všech doprav a pomocného materiálu nutných pro uskutečnění dané činnosti.
P | 6 | VŠEOB006R |  | Publicita stavby | SOUBOR | 1 | 0 |  |  |  | 0 |  | R-položka |  | 2
PP |  |  |  | Publicita stavby
VV
TS
P | 8 | VŠEOB008R |  | Hlukové měření | SOUBOR | 1 | 0 |  |  |  | 0 |  | R-položka |  | 2
PP |  |  |  | Hlukové měření
VV
TS

## PS 00-02-21
SŽDC05 |  |  |  | Soupis prací objektu | [10 empty] | 3
6
S | Stavba: | 5413520024 |  | Rekonstrukce výpravní budovy v žst. Františkovy Lázně, ETAPA I. | [6 empty] | D.1.2 |  | Aspe | 0,00 | 2
O | Objekt: | D.1.2 |  | Sdělovací zařízení | [9 empty] | 15,00 | 2
Typ | Poř. číslo | Kód položky | Varianta | Název položky | MJ | Množství | Jednotková hmotnost | Celková hmotnost |  |  | Jednotková cena |  | Cenové soustavy | 21,00 | 2
Dodávka
[9 empty] | Jednotková | Celkem | Jednotková | Celkem |  |  |  | Počet položek s nulovou cenou
O1 |  | PS 00-02-21 |  | D.1.2.2 - Rozhlasové zařízení
SD |  | 122.01 |  | Rozhlas
P | 1 | 742330005 |  | Montáž strukturované kabeláže rozvaděče stojanového přes 30U | KUS | 1 | 0 |  |  |  | 0 |  | CS ÚRS 2023 01 |  | 2
PP |  |  |  | Montáž strukturované kabeláže rozvaděče stojanového přes 30U
VV
TS
P | 2 | R122.01.01 |  | 19' rozvaděč stojanový 47U/600x800, 2 páry vertikálních 19" posuvných lišt L, značení jednotlivých instalační pozic včetně čísla pozice, 1 pár bočních panelů se | KUS | 1 | 0 |  |  |  | 0 |  | R-položka |  | 2
PP |  |  |  | 19' rozvaděč stojanový 47U/600x800, 2 páry vertikálních 19" posuvných lišt L, značení jednotlivých instalační pozic včetně čísla pozice, 1 pár bočních panelů se zámkem, přední skleněné dveře s pákovým jednobodovým zámkem, výměnnnou DIN vložkou, univerzální klíč 333, zadní plechový panel s kabelovým vstupem pro vstup kabelů, univerzální klíč, plechové vylamovací záslepky kabelových vstupů a otvorů pro ventilační jednotky, zemnící sada, 4x Nastavitelné nožičky, 28x montážní sada, konstrukce min z 1,5mm plechu, nosnost min. 500kg, krytí min. IP30, úhel otevírání dveří 180 st.
VV
TS
P | 3 | R122.01.02 |  | Montáž ventilační jednotky do 19" rozvaděče | KUS | 1 | 0 |  |  |  | 0 |  | R-položka |  | 2
PP |  |  |  | Montáž ventilační jednotky do 19" rozvaděče
VV
TS
P | 4 | R122.01.03 |  | Ventilační jednotka - 4 x ventilátor s termostatem, instal. do střechy/dna rozvaděče hloubky 600, 800 a 1200 mm | KUS | 1 | 0 |  |  |  | 0 |  | R-položka |  | 2
PP |  |  |  | Ventilační jednotka - 4 x ventilátor s termostatem, instal. do střechy/dna rozvaděče hloubky 600, 800 a 1200 mm
VV
TS
P | 5 | 742330022 |  | Montáž strukturované kabeláže příslušenství a ostatní práce k rozvaděčům napájecího panelu | KUS | 1 | 0 |  |  |  | 0 |  | CS ÚRS 2023 01 |  | 2
PP |  |  |  | Montáž strukturované kabeláže příslušenství a ostatní práce k rozvaděčům napájecího panelu
VV
TS
P | 6 | R122.01.04 |  | 19',8xCZ zásuvka,bleskojistka,3x1.5mm 2m kabel CZ-DE, RAL9005 | KUS | 1 | 0 |  |  |  | 0 |  | R-položka |  | 2
PP |  |  |  | 19',8xCZ zásuvka,bleskojistka,3x1.5mm 2m kabel CZ-DE, RAL9005
VV
TS
P | 7 | 742330021 |  | Montáž strukturované kabeláže příslušenství a ostatní práce k rozvaděčům police | KUS | 1 | 0 |  |  |  | 0 |  | CS ÚRS 2023 01 |  | 2
PP |  |  |  | Montáž strukturované kabeláže příslušenství a ostatní práce k rozvaděčům police
VV
TS
P | 8 | R122.01.05 |  | 19" ukládací polička s podpěrami, hloubka 450mm, výška 1U; pro 20kg | KUS | 1 | 0 |  |  |  | 0 |  | R-položka |  | 2
PP |  |  |  | 19" ukládací polička s podpěrami, hloubka 450mm, výška 1U; pro 20kg
VV
TS
P | 9 | R122.01.06 |  | Montáž ústředny rozhlasu | KUS | 1 | 0 |  |  |  | 0 |  | R-položka |  | 2
PP |  |  |  | Montáž ústředny rozhlasu
VV
TS
P | 10 | 742410201 |  | Montáž rozhlasu nastavení a oživení ústředny rozhlasu a naprogramování | KUS | 1 | 0 |  |  |  | 0 |  | CS ÚRS 2023 01 |  | 2
PP |  |  |  | Montáž rozhlasu nastavení a oživení ústředny rozhlasu a naprogramování
VV
TS
P | 11 | R122.01.07 |  | Rozhlasová ústředna, plně dálkově ovladatelná a dohledovatelná, výstupní výkon do 100V rozvodu 300W, integrovaný vstup VoIP pro přímé připojení do digitální in | KUS | 1 | 0 |  |  |  | 0 |  | R-položka |  | 2
PP |  |  |  | Rozhlasová ústředna, plně dálkově ovladatelná a dohledovatelná, výstupní výkon do 100V rozvodu 300W, integrovaný vstup VoIP pro přímé připojení do digitální infrastruktury, 6 výstupních smyček se samostatnou indikací proběhlého hlášení, komunikace a ovládání pomoci standardních protokolů (HTML, SNMP, NTP, SYSLOG), možnost přímého propojení se systémem automatických hlášení, 19“ modul výšky 3U, napájecí napětí 230 V ±10 %, 50 Hz, max. 8 A, LAN (ethernet) – 2× RJ45, mikrofonní vstup, linkový vstup a výstup pro analogové nahrávání
VV
TS
P | 12 | 742410101 |  | Montáž rozhlasu dálkové stanice hlasatele | KUS | 1 | 0 |  |  |  | 0 |  | CS ÚRS 2023 01 |  | 2
PP |  |  |  | Montáž rozhlasu dálkové stanice hlasatele
VV
TS
P | 13 | R122.01.08 |  | VoIP telefon - pult obsluhy pro RÚ - ovládací pult pro manuální hlášení – mikrofonní pult | KUS | 1 | 0 |  |  |  | 0 |  | R-položka |  | 2
PP |  |  |  | VoIP telefon - pult obsluhy pro RÚ - ovládací pult pro manuální hlášení – mikrofonní pult
VV
TS
P | 14 | 742410063 |  | Montáž rozhlasu reproduktoru nástěnného | KUS | 13 | 0 |  |  |  | 0 |  | CS ÚRS 2023 01 |  | 2
PP |  |  |  | Montáž rozhlasu reproduktoru nástěnného
VV
TS
P | 15 | R122.01.09 |  | Reproduktor 6.5" s uzavřenou ozvučnicí pro přisazenou instalaci nebo zavěšení od stropu, 20/10W @ 8 Ohm / 6/3/1,5W @ 100V, citlivost 96dB @ 1W/1m, max. SPL 106d | KUS | 13 | 0 |  |  |  | 0 |  | R-položka |  | 2
PP |  |  |  | Reproduktor 6.5" s uzavřenou ozvučnicí pro přisazenou instalaci nebo zavěšení od stropu, 20/10W @ 8 Ohm / 6/3/1,5W @ 100V, citlivost 96dB @ 1W/1m, max. SPL 106dB @ 1m, frekvenční rozsah 100Hz-15kHz @ ±3dB / 70Hz-18kHz @ -10dB, vyzařovací úhel 140°. V zadní stěně 2 otvory pro šrouby pro přisazenou instalaci a 3 kovová závitová hnízda pro zavěšení pomocí volitelné závěsné sady CSK100, 2 integrované kabelové průchodky umožňující průběžné zapojení linky s pokračujícím vedením na další reproduktor, svorkovnice SnapConnect™ pro rychlé připojení vodičů bez šroubování. Tělo ABS plast, mřížka kov, barva bílá. Rozměry (OxV) 206,5x95mm.
VV
TS
P | 16 | 742410061 |  | Montáž rozhlasu reproduktoru podhledového bez krytu | KUS | 8 | 0 |  |  |  | 0 |  | CS ÚRS 2023 01 |  | 2
PP |  |  |  | Montáž rozhlasu reproduktoru podhledového bez krytu
VV
TS
P | 17 | R122.01.10 |  | Stropní reproduktor dvoupásmový koaxiální 8"+1" s bezrámečkovým designem, 80/40W @ 8 Ohm / 24/12/6W @ 100V, citlivost 89dB @ 1W/1m, frekvenční rozsah 40Hz-20kHz | KUS | 8 | 0 |  |  |  | 0 |  | R-položka |  | 2
PP |  |  |  | Stropní reproduktor dvoupásmový koaxiální 8"+1" s bezrámečkovým designem, 80/40W @ 8 Ohm / 24/12/6W @ 100V, citlivost 89dB @ 1W/1m, frekvenční rozsah 40Hz-20kHz @ ±3dB / 33Hz-20kHz @ -10dB, vyzařovací úhel 140°, polypropylenová membrána, krycí mřížka TwistFix™ s bajonetovým uchycením, svorkovnice FastCon™ pro rychlé připojení k vedení. Rozměry (OxV) 270x82mm, hmotnost 1,75kg, bílý
VV
TS
P | 18 | 742410064 |  | Montáž rozhlasu reproduktoru směrového | KUS | 11 | 0 |  |  |  | 0 |  | CS ÚRS 2023 01 |  | 2
PP |  |  |  | Montáž rozhlasu reproduktoru směrového
VV
TS
P | 19 | R122.01.11 |  | Reproduktor směrový 4" se zvukovodem, 40/20W @ 8 Ohm / 20/10/5W @ 100V, citlivost 96dB @ 1W/1m, max. SPL 109dB @ 1m, frekvenční rozsah 180Hz-13kHz @ ±3dB, 150Hz | KUS | 11 | 0 |  |  |  | 0 |  | R-položka |  | 2
PP |  |  |  | Reproduktor směrový 4" se zvukovodem, 40/20W @ 8 Ohm / 20/10/5W @ 100V, citlivost 96dB @ 1W/1m, max. SPL 109dB @ 1m, frekvenční rozsah 180Hz-13kHz @ ±3dB, 150Hz-15kHz @ -10dB, vyzařovací úhel 60°x80°, stupeň krytí IP65, otočný vodotěsný konektor AWX-5, tělo ABS plast se sníženou hořlavostí, krycí mřížka a montážní konzola hliník, šedý
VV
TS
P | 20 | 742121001 |  | Montáž kabelů sdělovacích pro vnitřní rozvody počtu žil do 15 | M | 20 | 0 |  |  |  | 0 |  | CS ÚRS 2023 01 |  | 2
PP |  |  |  | Montáž kabelů sdělovacích pro vnitřní rozvody počtu žil do 15
VV
TS
P | 21 | R122.01.12 |  | U/UTP 4x2x0,5 CAT.6 - kabel komunikační | M | 20 | 0 |  |  |  | 0 |  | R-položka |  | 2
PP |  |  |  | U/UTP 4x2x0,5 CAT.6 - kabel komunikační
VV
TS
P | 22 | 742121001 | 1 | Montáž kabelů sdělovacích pro vnitřní rozvody počtu žil do 15 | M | 440 | 0 |  |  |  | 0 |  | CS ÚRS 2023 01 |  | 2
PP |  |  |  | Montáž kabelů sdělovacích pro vnitřní rozvody počtu žil do 15
VV
TS
P | 23 | R122.01.13 |  | CYKY 2x1,5 - kabel napájecí | M | 440 | 0 |  |  |  | 0 |  | R-položka |  | 2
PP |  |  |  | CYKY 2x1,5 - kabel napájecí
VV
TS
P | 24 | 742110002 |  | Montáž trubek elektroinstalačních plastových ohebných uložených pod omítku | M | 10 | 0 |  |  |  | 0 |  | CS ÚRS 2023 01 |  | 2
PP |  |  |  | Montáž trubek elektroinstalačních plastových ohebných uložených pod omítku
VV
TS
P | 25 | R122.01.14 |  | Elektroinstalační ohebná trubka 25mm, samozhášivá, nízká mechanická odolnost | M | 10 | 0 |  |  |  | 0 |  | R-položka |  | 2
PP |  |  |  | Elektroinstalační ohebná trubka 25mm, samozhášivá, nízká mechanická odolnost
VV
TS
P | 26 | R122.01.15 |  | Montáž protahovacího drátu | M | 10 | 0 |  |  |  | 0 |  | R-položka |  | 2
PP |  |  |  | Montáž protahovacího drátu
VV
TS
P | 27 | R122.01.16 |  | AY2,5 - protahovací drát | M | 10 | 0 |  |  |  | 0 |  | R-položka |  | 2
PP |  |  |  | AY2,5 - protahovací drát
VV
TS
P | 28 | R122.01.17 |  | Montáž svazkového držáku pro 15 kabelů | KS | 100 | 0 |  |  |  | 0 |  | R-položka |  | 2
PP |  |  |  | Montáž svazkového držáku pro 15 kabelů
VV
TS
P | 29 | R122.01.18 |  | Svazkový držák Grip 15x NYM3x1,5, kovový | KS | 100 | 0 |  |  |  | 0 |  | R-položka |  | 2
PP |  |  |  | Svazkový držák Grip 15x NYM3x1,5, kovový
VV
TS
P | 30 | 742110505 |  | Montáž krabic elektroinstalačních s víčkem zapuštěných plastových odbočných čtyřhranných | KUS | 23 | 0 |  |  |  | 0 |  | CS ÚRS 2023 01 |  | 2
PP |  |  |  | Montáž krabic elektroinstalačních s víčkem zapuštěných plastových odbočných čtyřhranných
VV
TS
P | 31 | R122.01.19 |  | KO125 - krabice pod omítku, odbočná | KUS | 23 | 0 |  |  |  | 0 |  | R-položka |  | 2
PP |  |  |  | KO125 - krabice pod omítku, odbočná
VV
TS
P | 32 | R122.01.20 |  | Montáž příchytky | KUS | 900 | 0 |  |  |  | 0 |  | R-položka |  | 2
PP |  |  |  | Montáž příchytky
VV
TS
P | 33 | R122.01.21 |  | Příchytka pro jednotlivý kabel 8mm vč. hmoždinky a šroubu | KUS | 900 | 0 |  |  |  | 0 |  | R-položka |  | 2
PP |  |  |  | Příchytka pro jednotlivý kabel 8mm vč. hmoždinky a šroubu
VV
TS
P | 34 | R122.01.22 |  | Vysekání drážky 5x5cm | M | 200 | 0 |  |  |  | 0 |  | R-položka |  | 2
PP |  |  |  | Vysekání drážky 5x5cm
VV
TS
P | 35 | R122.01.23 |  | Integrace do DDTS | KUS | 1 | 0 |  |  |  | 0 |  | R-položka |  | 2
PP |  |  |  | Integrace do DDTS
VV
TS
P | 36 | 742190004 |  | Ostatní práce pro trasy vložení požárně těsnicího materiálu pro prostup | KUS | 5 | 0 |  |  |  | 0 |  | CS ÚRS 2023 01 |  | 2
PP |  |  |  | Ostatní práce pro trasy vložení požárně těsnicího materiálu pro prostup
VV
TS
P | 37 | R122.01.24 |  | Protipožární pěna pro zdivo, beton a sádrokarton, přetíratelný, 325ml | KUS | 5 | 0 |  |  |  | 0 |  | R-položka |  | 2
PP |  |  |  | Protipožární pěna pro zdivo, beton a sádrokarton, přetíratelný, 325ml
VV
TS
P | 38 | R122.01.25 |  | Montáž lišt do 19" rozvaděče | KUS | 2 | 0 |  |  |  | 0 |  | R-položka |  | 2
PP |  |  |  | Montáž lišt do 19" rozvaděče
VV
TS
P | 39 | R122.01.26 |  | DIN lišta určená k montáži do 19" rozvaděče | KUS | 2 | 0 |  |  |  | 0 |  | R-položka |  | 2
PP |  |  |  | DIN lišta určená k montáži do 19" rozvaděče
VV
TS
P | 40 | R122.01.27 |  | Demontáž stávajících kabelových tras a zařízení analogového rozhlasu | HOD | 48 | 0 |  |  |  | 0 |  | R-položka |  | 2
PP |  |  |  | Demontáž stávajících kabelových tras a zařízení analogového rozhlasu
VV
TS
P | 41 | R122.01.28 |  | Ostatní montážní materiál - zahrnuje dodávku veškerého dalšího instalačního materiálu nutného k zajištění plné funkčnosti a splnění všech norem uvedených v tech | KUS | 1 | 0 |  |  |  | 0 |  | R-položka |  | 2
PP |  |  |  | Ostatní montážní materiál - zahrnuje dodávku veškerého dalšího instalačního materiálu nutného k zajištění plné funkčnosti a splnění všech norem uvedených v technické zprávě a jeho řádné předání objednateli (vruty, hmoždinky, stahovací pásky, sádra apod.)
VV
TS
P | 42 | R122.01.29 |  | Stavební přípomoci - Cena zahrnuje komplexní náklady na tyto drobné stavení činnosti včetně materiálu. Jedná se o veškeré průrazy a jejich utěsnění po montáži a | KUS | 1 | 0 |  |  |  | 0 |  | R-položka |  | 2
PP |  |  |  | Stavební přípomoci - Cena zahrnuje komplexní náklady na tyto drobné stavení činnosti včetně materiálu. Jedná se o veškeré průrazy a jejich utěsnění po montáži a jiné drobné stavební činnosti nutné pro instalaci systému a jeho vedení
VV
TS
P | 43 | R122.01.30 |  | Přesun hmot pro rozhlas v objektech přes 12 do 24 m | T | 3.4 | 0 |  |  |  | 0 |  | R-položka |  | 2
PP |  |  |  | Přesun hmot pro rozhlas v objektech přes 12 do 24 m
VV
TS
SD |  | VRN1 |  | Průzkumné, geodetické a projektové práce
P | 44 | 013294000 |  | Ostatní dokumentace | SOUBOR | 1 | 0 |  |  |  | 0 |  | CS ÚRS 2023 01 |  | 2
PP |  |  |  | Ostatní dokumentace
VV
TS |  |  |  | dílenská dokumentace

## PS 00-02-41
SŽDC05 |  |  |  | Soupis prací objektu | [10 empty] | 3
6
S | Stavba: | 5413520024 |  | Rekonstrukce výpravní budovy v žst. Františkovy Lázně, ETAPA I. | [6 empty] | D.1.2 |  | Aspe | 0,00 | 2
O | Objekt: | D.1.2 |  | Sdělovací zařízení | [9 empty] | 15,00 | 2
Typ | Poř. číslo | Kód položky | Varianta | Název položky | MJ | Množství | Jednotková hmotnost | Celková hmotnost |  |  | Jednotková cena |  | Cenové soustavy | 21,00 | 2
Dodávka
[9 empty] | Jednotková | Celkem | Jednotková | Celkem |  |  |  | Počet položek s nulovou cenou
O1 |  | PS 00-02-41 |  | D.1.2.4.1 - PZTS, EKV, EPH - související s provozem dráhy
SD |  | 1241.01 |  | Poplachový zabezpečovací a tísňový systém PZTS
P | 1 | 742330005 |  | Montáž strukturované kabeláže rozvaděče stojanového přes 30U | KUS | 1 | 0 |  |  |  | 0 |  | CS ÚRS 2023 01 |  | 2
PP |  |  |  | Montáž strukturované kabeláže rozvaděče stojanového přes 30U
VV
TS
P | 2 | R1241.01.01 |  | 19' rozvaděč stojanový 47U/600x800, 2 páry vertikálních 19" posuvných lišt L, značení jednotlivých instalační pozic včetně čísla pozice, 1 pár bočních panelů se | KUS | 1 | 0 |  |  |  | 0 |  | R-položka |  | 2
PP |  |  |  | 19' rozvaděč stojanový 47U/600x800, 2 páry vertikálních 19" posuvných lišt L, značení jednotlivých instalační pozic včetně čísla pozice, 1 pár bočních panelů se zámkem, přední skleněné dveře s pákovým jednobodovým zámkem, výměnnnou DIN vložkou, univerzální klíč 333, zadní plechový panel s kabelovým vstupem pro vstup kabelů, univerzální klíč, plechové vylamovací záslepky kabelových vstupů a otvorů pro ventilační jednotky, zemnící sada, 4x Nastavitelné nožičky, 28x montážní sada, konstrukce min z 1,5mm plechu, nosnost min. 500kg, krytí min. IP30, úhel otevírání dveří 180 st.
VV
TS
P | 3 | R1241.01.02 |  | Montáž ventilační jednotky do 19" rozvaděče | KUS | 1 | 0 |  |  |  | 0 |  | R-položka |  | 2
PP |  |  |  | Montáž ventilační jednotky do 19" rozvaděče
VV
TS
P | 4 | R1241.01.03 |  | Ventilační jednotka - 4 x ventilátor s termostatem, instal. do střechy/dna rozvaděče hloubky 600, 800 a 1200 mm | KUS | 1 | 0 |  |  |  | 0 |  | R-položka |  | 2
PP |  |  |  | Ventilační jednotka - 4 x ventilátor s termostatem, instal. do střechy/dna rozvaděče hloubky 600, 800 a 1200 mm
VV
TS
P | 5 | 742330022 |  | Montáž strukturované kabeláže příslušenství a ostatní práce k rozvaděčům napájecího panelu | KUS | 1 | 0 |  |  |  | 0 |  | CS ÚRS 2023 01 |  | 2
PP |  |  |  | Montáž strukturované kabeláže příslušenství a ostatní práce k rozvaděčům napájecího panelu
VV
TS
P | 6 | R1241.01.04 |  | 19',8xCZ zásuvka,bleskojistka,3x1.5mm 2m kabel CZ-DE, RAL9005 | KUS | 1 | 0 |  |  |  | 0 |  | R-položka |  | 2
PP |  |  |  | 19',8xCZ zásuvka,bleskojistka,3x1.5mm 2m kabel CZ-DE, RAL9005
VV
TS
P | 7 | 742330021 |  | Montáž strukturované kabeláže příslušenství a ostatní práce k rozvaděčům police | KUS | 1 | 0 |  |  |  | 0 |  | CS ÚRS 2023 01 |  | 2
PP |  |  |  | Montáž strukturované kabeláže příslušenství a ostatní práce k rozvaděčům police
VV
TS
P | 8 | R1241.01.05 |  | 19" ukládací polička s podpěrami, hloubka 450mm, výška 1U; pro 20kg | KUS | 1 | 0 |  |  |  | 0 |  | R-položka |  | 2
PP |  |  |  | 19" ukládací polička s podpěrami, hloubka 450mm, výška 1U; pro 20kg
VV
TS
P | 9 | R1241.01.06 |  | Propojovací kabel RJ45/RJ45, CAT.6, UTP, délka 10m | KUS | 1 | 0 |  |  |  | 0 |  | R-položka |  | 2
PP |  |  |  | Propojovací kabel RJ45/RJ45, CAT.6, UTP, délka 10m
VV
TS
P | 10 | 742220003 |  | Montáž ústředny PZTS s komunikátorem na PCO a zdrojem přes 48 do 520 zón a 32 podsystémů | KUS | 1 | 0 |  |  |  | 0 |  | CS ÚRS 2023 01 |  | 2
PP |  |  |  | Montáž ústředny PZTS s komunikátorem na PCO a zdrojem přes 48 do 520 zón a 32 podsystémů
VV
TS
P | 11 | R1241.01.07 |  | Ústředna pro velké instalace, 16 zón na základní desce, 520 zón, 8 PGM výstupů na základní desce, 32 podsystémů, paměť 1500 událostí, vestavěný komunikátor s f | KUS | 1 | 0 |  |  |  | 0 |  | R-položka |  | 2
PP |  |  |  | Ústředna pro velké instalace, 16 zón na základní desce, 520 zón, 8 PGM výstupů na základní desce, 32 podsystémů, paměť 1500 událostí, vestavěný komunikátor s formátem Contact iD, homologace do kategorie 3 dle ČSN EN 50131-2
VV
TS
P | 12 | 742220171 |  | Montáž komunikátoru do ústředny telefonní | KUS | 2 | 0 |  |  |  | 0 |  | CS ÚRS 2023 01 |  | 2
PP |  |  |  | Montáž komunikátoru do ústředny telefonní
VV
TS
P | 13 | R1241.01.08 |  | Systémový Ethernet (TCP/IP) komunikátor bez krytu v provedení plošného spoje. Modul slouží pro monitoring, správu uživatelů a konfiguraci ústředen ze softwaru v | KUS | 1 | 0 |  |  |  | 0 |  | R-položka |  | 2
PP |  |  |  | Systémový Ethernet (TCP/IP) komunikátor bez krytu v provedení plošného spoje. Modul slouží pro monitoring, správu uživatelů a konfiguraci ústředen ze softwaru v prostředí sítí LAN a WAN s protokolem TCP/IP
VV
TS
P | 14 | R1241.01.09 |  | Komunikační modul pro integraci ústředen PZTS do programu třetích stran | KUS | 1 | 0 |  |  |  | 0 |  | R-položka |  | 2
PP |  |  |  | Komunikační modul pro integraci ústředen PZTS do programu třetích stran
VV
TS
P | 15 | R1241.01.10 |  | Volitelný plug-in modul TCPIP (XPORT) do komunikačního modulu | KUS | 1 | 0 |  |  |  | 0 |  | R-položka |  | 2
PP |  |  |  | Volitelný plug-in modul TCPIP (XPORT) do komunikačního modulu
VV
TS
P | 16 | 742220141 |  | Montáž klávesnice pro dodanou ústřednu | KUS | 9 | 0 |  |  |  | 0 |  | CS ÚRS 2023 01 |  | 2
PP |  |  |  | Montáž klávesnice pro dodanou ústřednu
VV
TS
P | 17 | R1241.01.11 |  | Programovací a ovládací klávesnice v klasickém provedení s LCD dvouřádkovým displejem a podsvícením | KUS | 9 | 0 |  |  |  | 0 |  | R-položka |  | 2
PP |  |  |  | Programovací a ovládací klávesnice v klasickém provedení s LCD dvouřádkovým displejem a podsvícením
VV
TS
P | 18 | 742220031 |  | Montáž koncentrátoru nebo expanderu pro PZTS | KUS | 11 | 0 |  |  |  | 0 |  | CS ÚRS 2023 01 |  | 2
PP |  |  |  | Montáž koncentrátoru nebo expanderu pro PZTS
VV
TS
P | 19 | 742220051 |  | Montáž krabice pro expander uložené na omítce | KUS | 11 | 0 |  |  |  | 0 |  | CS ÚRS 2023 01 |  | 2
PP |  |  |  | Montáž krabice pro expander uložené na omítce
VV
TS
P | 20 | R1241.01.12 |  | Koncentrátor v kovovém krytu pro 8 zón se 4 PGM výstupy | KUS | 11 | 0.0003 |  |  |  | 0 |  | [bez vazby na CS] |  | 2
PP |  |  |  | Koncentrátor v kovovém krytu pro 8 zón se 4 PGM výstupy
VV
TS
P | 21 | 742220071 |  | Montáž dveřního modulu pro připojení čteček v krytu | KUS | 12 | 0 |  |  |  | 0 |  | CS ÚRS 2023 01 |  | 2
PP |  |  |  | Montáž dveřního modulu pro připojení čteček v krytu
VV
TS
P | 22 | R1241.01.13 |  | Řídící modul, který rozšiřuje systém EZS o kontrolu přístupu pro jedny nebo dvoje nezávislé dveře. Modul bude podporovat připojení dvou čteček stejného typu s v | KUS | 11 | 0 |  |  |  | 0 |  | R-položka |  | 2
PP |  |  |  | Řídící modul, který rozšiřuje systém EZS o kontrolu přístupu pro jedny nebo dvoje nezávislé dveře. Modul bude podporovat připojení dvou čteček stejného typu s výstupním formátem Wiegand až do délky 40 bitů, bude podporovat například rozdělení uživatelů do skupin a přístupových šablon
VV
TS
P | 23 | 742220081 |  | Montáž čtečky bezkontaktních karet | KUS | 14 | 0 |  |  |  | 0 |  | CS ÚRS 2023 01 |  | 2
PP |  |  |  | Montáž čtečky bezkontaktních karet
VV
TS
P | 24 | R1241.01.14 |  | Bezkontaktní čtečka iClass, Mifare a DESFire karet s podporou SIO objektů (dle konfigurace může číst iCLASS a/nebo iCLASS SE), základní úzké provedení. Velmi vy | KUS | 14 | 0 |  |  |  | 0 |  | R-položka |  | 2
PP |  |  |  | Bezkontaktní čtečka iClass, Mifare a DESFire karet s podporou SIO objektů (dle konfigurace může číst iCLASS a/nebo iCLASS SE), základní úzké provedení. Velmi vysoké zabezpečení přenášených dat díky SIO (Secure Identity Object), Wiegand výstup, napájení 5-16VDC, odběr 45mA, krytí IP55, pracovní teplota -35 - 65 °C, pracovní frekvence 13,56MHz, výstupní formát Wiegand
VV
TS
P | 25 | 742320011 |  | Montáž elektricky ovládaných zámků elektromechanických samozamykacích s panikovou funkcí | KUS | 11 | 0 |  |  |  | 0 |  | CS ÚRS 2023 01 |  | 2
PP |  |  |  | Montáž elektricky ovládaných zámků elektromechanických samozamykacích s panikovou funkcí
VV
TS
P | 26 | R1241.01.15 |  | Elektromechanický úzký samozamykací panikový zámek backset 35mm | KUS | 11 | 0 |  |  |  | 0 |  | R-položka |  | 2
PP |  |  |  | Elektromechanický úzký samozamykací panikový zámek backset 35mm
VV
TS
P | 27 | R1241.01.16 |  | 6m propojovací kabel s konektorem pro el.zámky | KUS | 11 | 0 |  |  |  | 0 |  | R-položka |  | 2
PP |  |  |  | 6m propojovací kabel s konektorem pro el.zámky
VV
TS
P | 28 | R1241.01.17 |  | Kabelová průchodka do křídla dveří, délka 478 mm | KUS | 11 | 0 |  |  |  | 0 |  | R-položka |  | 2
PP |  |  |  | Kabelová průchodka do křídla dveří, délka 478 mm
VV
TS
P | 29 | R1241.01.18 |  | Bezpečnostní kování klika x klika pro elektromechanický zámek, dělený čtyřhran | KUS | 11 | 0 |  |  |  | 0 |  | R-položka |  | 2
PP |  |  |  | Bezpečnostní kování klika x klika pro elektromechanický zámek, dělený čtyřhran
VV
TS
P | 30 | R1241.01.19 |  | Univerzální protiplech pro elektromech. zámky, šířka 23,8 mm | KUS | 11 | 0 |  |  |  | 0 |  | R-položka |  | 2
PP |  |  |  | Univerzální protiplech pro elektromech. zámky, šířka 23,8 mm
VV
TS
P | 31 | 742320032 |  | Montáž elektricky ovládaných zámků ostatní prvky elektrického otvírače 12 V a stavitelnou střelkou | KUS | 3 | 0 |  |  |  | 0 |  | CS ÚRS 2023 01 |  | 2
PP |  |  |  | Montáž elektricky ovládaných zámků ostatní prvky elektrického otvírače 12 V a stavitelnou střelkou
VV
TS
P | 32 | R1241.01.20 |  | Elektrická otevírač do zárubně, 12VDC, nízkoodběrový, stavitelná střelka, momentový kolík | KUS | 3 | 0 |  |  |  | 0 |  | R-položka |  | 2
PP |  |  |  | Elektrická otevírač do zárubně, 12VDC, nízkoodběrový, stavitelná střelka, momentový kolík
VV
TS
P | 33 | 742123001 |  | Montáž přepěťové ochrany pro slaboproudá zařízení | KUS | 2 | 0 |  |  |  | 0 |  | CS ÚRS 2023 01 |  | 2
PP |  |  |  | Montáž přepěťové ochrany pro slaboproudá zařízení
VV
TS
P | 34 | R1241.01.21 |  | Přepěťová ochrana III.stupně, 230V, 1f, 6A | KUS | 2 | 0 |  |  |  | 0 |  | R-položka |  | 2
PP |  |  |  | Přepěťová ochrana III.stupně, 230V, 1f, 6A
VV
TS
P | 35 | 742220211 |  | Montáž zálohového napájecího zdroje s dobíječem a akumulátorem | KUS | 3 | 0 |  |  |  | 0 |  | CS ÚRS 2023 01 |  | 2
PP |  |  |  | Montáž zálohového napájecího zdroje s dobíječem a akumulátorem
VV
TS
P | 36 | R1241.01.22 |  | Spínaný zdroj v kovovém krytu 13,8 VDC/10A s reléovými výstupy "výpadek sítě" a "vybitý AKU", prostor pro AKU 40Ah, max. velikost dobíj. proudu do AKU nastavite | KUS | 3 | 0 |  |  |  | 0 |  | R-položka |  | 2
PP |  |  |  | Spínaný zdroj v kovovém krytu 13,8 VDC/10A s reléovými výstupy "výpadek sítě" a "vybitý AKU", prostor pro AKU 40Ah, max. velikost dobíj. proudu do AKU nastavitelná na 1-8 A, ochrana AKU proti hlubokému vybití
VV
TS
P | 37 | 742220161 |  | Montáž akumulátoru 12V | KUS | 4 | 0 |  |  |  | 0 |  | CS ÚRS 2023 01 |  | 2
PP |  |  |  | Montáž akumulátoru 12V
VV
TS
P | 38 | R1241.01.23 |  | Akumulátor 12VDC/24Ah | KUS | 1 | 0 |  |  |  | 0 |  | R-položka |  | 2
PP |  |  |  | Akumulátor 12VDC/24Ah
VV
TS
P | 39 | R1241.01.24 |  | Akumulátor 12VDC/65Ah | KUS | 3 | 0 |  |  |  | 0 |  | R-položka |  | 2
PP |  |  |  | Akumulátor 12VDC/65Ah
VV
TS
P | 40 | 742220255 |  | Montáž příslušenství pro PZTS siréna vnitřní pro vyhlášení poplachu | KUS | 4 | 0 |  |  |  | 0 |  | CS ÚRS 2023 01 |  | 2
PP |  |  |  | Montáž příslušenství pro PZTS siréna vnitřní pro vyhlášení poplachu
VV
TS
P | 41 | R1241.01.25 |  | vnitřní nezálohovaná plastová siréna s blikačem, napájení 11 - 14 Vss / 110 mA, akustický výkon 110 dB / 1m, barva bílá | KUS | 4 | 0 |  |  |  | 0 |  | R-položka |  | 2
PP |  |  |  | vnitřní nezálohovaná plastová siréna s blikačem, napájení 11 - 14 Vss / 110 mA, akustický výkon 110 dB / 1m, barva bílá
VV
TS
P | 42 | 742220232 |  | Montáž příslušenství pro PZTS detektor na stěnu nebo na strop | KUS | 26 | 0 |  |  |  | 0 |  | CS ÚRS 2023 01 |  | 2
PP |  |  |  | Montáž příslušenství pro PZTS detektor na stěnu nebo na strop
VV
TS
P | 43 | R1241.01.26 |  | Duální čidlo PIR/MW, dosah 12x12m, vyjímatelná svorkovnice, odběr 10mA, napájecí napětí 9-15VDC, montážní výška 2,2-2,75m, homologace do kategorie 2 dle ČSN EN | KUS | 26 | 0 |  |  |  | 0 |  | R-položka |  | 2
PP |  |  |  | Duální čidlo PIR/MW, dosah 12x12m, vyjímatelná svorkovnice, odběr 10mA, napájecí napětí 9-15VDC, montážní výška 2,2-2,75m, homologace do kategorie 2 dle ČSN EN 50131-2
VV
TS
P | 44 | 742220232 | 1 | Montáž příslušenství pro PZTS detektor na stěnu nebo na strop | KUS | 15 | 0 |  |  |  | 0 |  | CS ÚRS 2023 01 |  | 2
PP |  |  |  | Montáž příslušenství pro PZTS detektor na stěnu nebo na strop
VV
TS
P | 45 | R1241.01.27 |  | Detektor tříštění skla s dosahem až 7,6m i pro skla s fóliemi, napájení 6-18VDC, odběr 13mA, homologace do kategorie 2 dle ČSN EN 50131-2 | KUS | 15 | 0 |  |  |  | 0 |  | R-položka |  | 2
PP |  |  |  | Detektor tříštění skla s dosahem až 7,6m i pro skla s fóliemi, napájení 6-18VDC, odběr 13mA, homologace do kategorie 2 dle ČSN EN 50131-2
VV
TS
P | 46 | 742220232 | 2 | Montáž příslušenství pro PZTS detektor na stěnu nebo na strop | KUS | 9 | 0 |  |  |  | 0 |  | CS ÚRS 2023 01 |  | 2
PP |  |  |  | Montáž příslušenství pro PZTS detektor na stěnu nebo na strop
VV
TS
P | 47 | R1241.01.28 |  | Hlásič certifikovaný dle EN 54-5 a EN54-7 používá optickou detekci kouře s aut. dorovnáváním citlivosti a teplotní detekci reagující na dosažení nom. teploty 58 | KUS | 9 | 0 |  |  |  | 0 |  | R-položka |  | 2
PP |  |  |  | Hlásič certifikovaný dle EN 54-5 a EN54-7 používá optickou detekci kouře s aut. dorovnáváním citlivosti a teplotní detekci reagující na dosažení nom. teploty 58 °C nebo na rychlý nárůst teploty, napájení 8-30VDC vč. patice
VV
TS
P | 48 | 742220052 |  | Montáž krabice s ocelovým štítem proti odvrtání se svorkovnicemi | KUS | 42 | 0 |  |  |  | 0 |  | CS ÚRS 2023 01 |  | 2
PP |  |  |  | Montáž krabice s ocelovým štítem proti odvrtání se svorkovnicemi
VV
TS
P | 49 | R1241.01.29 |  | Propojovací krabice 18+2 pájecí svorky do krabice KU68 | KUS | 42 | 0 |  |  |  | 0 |  | R-položka |  | 2
PP |  |  |  | Propojovací krabice 18+2 pájecí svorky do krabice KU68
VV
TS
P | 50 | 742220236 |  | Montáž příslušenství pro PZTS magnetický kontakt závrtný čtyřdrátový | KUS | 141 | 0 |  |  |  | 0 |  | CS ÚRS 2023 01 |  | 2
PP |  |  |  | Montáž příslušenství pro PZTS magnetický kontakt závrtný čtyřdrátový
VV
TS
P | 51 | R1241.01.30 |  | Magnetický kontakt čtyřdrátový, závrtný, homologace do kategorie 2 dle ČSN EN 50131-3 | KUS | 141 | 0 |  |  |  | 0 |  | R-položka |  | 2
PP |  |  |  | Magnetický kontakt čtyřdrátový, závrtný, homologace do kategorie 2 dle ČSN EN 50131-3
VV
TS
P | 52 | 742220235 |  | Montáž příslušenství pro PZTS magnetický kontakt povrchový | KUS | 1 | 0 |  |  |  | 0 |  | CS ÚRS 2023 01 |  | 2
PP |  |  |  | Montáž příslušenství pro PZTS magnetický kontakt povrchový
VV
TS
P | 53 | R1241.01.31 |  | Magnetický kontakt vratový čtyřdrátový s pracovní mezerou 55mm , homologace do kategorie 2 dle ČSN EN 50131-3 | KUS | 1 | 0 |  |  |  | 0 |  | R-položka |  | 2
PP |  |  |  | Magnetický kontakt vratový čtyřdrátový s pracovní mezerou 55mm , homologace do kategorie 2 dle ČSN EN 50131-3
VV
TS
P | 54 | 742121001 |  | Montáž kabelů sdělovacích pro vnitřní rozvody počtu žil do 15 | M | 500 | 0 |  |  |  | 0 |  | CS ÚRS 2023 01 |  | 2
PP |  |  |  | Montáž kabelů sdělovacích pro vnitřní rozvody počtu žil do 15
VV
TS
P | 55 | R1241.01.32 |  | F/UTP 4x2x0,5 CAT.5e - kabel komunikační, stíněný | M | 500 | 0 |  |  |  | 0 |  | R-položka |  | 2
PP |  |  |  | F/UTP 4x2x0,5 CAT.5e - kabel komunikační, stíněný
VV
TS
P | 56 | 742121001 | 1 | Montáž kabelů sdělovacích pro vnitřní rozvody počtu žil do 15 | M | 250 | 0 |  |  |  | 0 |  | CS ÚRS 2023 01 |  | 2
PP |  |  |  | Montáž kabelů sdělovacích pro vnitřní rozvody počtu žil do 15
VV
TS
P | 57 | R1241.01.33 |  | CYSY 2x1,5 - kabel napájecí | M | 250 | 0 |  |  |  | 0 |  | R-položka |  | 2
PP |  |  |  | CYSY 2x1,5 - kabel napájecí
VV
TS
P | 58 | 742121001 | 2 | Montáž kabelů sdělovacích pro vnitřní rozvody počtu žil do 15 | M | 650 | 0 |  |  |  | 0 |  | CS ÚRS 2023 01 |  | 2
PP |  |  |  | Montáž kabelů sdělovacích pro vnitřní rozvody počtu žil do 15
VV
TS
P | 59 | R1241.01.34 |  | SYKFY 2x2x0,5 - kabel sdělovací | M | 650 | 0 |  |  |  | 0 |  | R-položka |  | 2
PP |  |  |  | SYKFY 2x2x0,5 - kabel sdělovací
VV
TS
P | 60 | 742121001 | 3 | Montáž kabelů sdělovacích pro vnitřní rozvody počtu žil do 15 | M | 860 | 0 |  |  |  | 0 |  | CS ÚRS 2023 01 |  | 2
PP |  |  |  | Montáž kabelů sdělovacích pro vnitřní rozvody počtu žil do 15
VV
TS
P | 61 | R1241.01.35 |  | SYKFY 3x2x0,5 - kabel sdělovací | M | 860 | 0 |  |  |  | 0 |  | R-položka |  | 2
PP |  |  |  | SYKFY 3x2x0,5 - kabel sdělovací
VV
TS
P | 62 | 742110002 |  | Montáž trubek elektroinstalačních plastových ohebných uložených pod omítku | M | 270 | 0 |  |  |  | 0 |  | CS ÚRS 2023 01 |  | 2
PP |  |  |  | Montáž trubek elektroinstalačních plastových ohebných uložených pod omítku
VV
TS
P | 63 | R1241.01.36 |  | Elektroinstalační ohebná trubka 32mm, samozhášivá, nízká mechanická odolnost | M | 270 | 0 |  |  |  | 0 |  | R-položka |  | 2
PP |  |  |  | Elektroinstalační ohebná trubka 32mm, samozhášivá, nízká mechanická odolnost
VV
TS
P | 64 | 742110002 | 1 | Montáž trubek elektroinstalačních plastových ohebných uložených pod omítku | M | 960 | 0 |  |  |  | 0 |  | CS ÚRS 2023 01 |  | 2
PP |  |  |  | Montáž trubek elektroinstalačních plastových ohebných uložených pod omítku
VV
TS
P | 65 | R1241.01.37 |  | Elektroinstalační ohebná trubka 25mm, samozhášivá, nízká mechanická odolnost | M | 960 | 0 |  |  |  | 0 |  | R-položka |  | 2
PP |  |  |  | Elektroinstalační ohebná trubka 25mm, samozhášivá, nízká mechanická odolnost
VV
TS
P | 66 | 742110002 | 2 | Montáž trubek elektroinstalačních plastových ohebných uložených pod omítku | M | 360 | 0 |  |  |  | 0 |  | CS ÚRS 2023 01 |  | 2
PP |  |  |  | Montáž trubek elektroinstalačních plastových ohebných uložených pod omítku
VV
TS
P | 67 | R1241.01.38 |  | Elektroinstalační ohebná trubka 48mm, samozhášivá, nízká mechanická odolnost | M | 360 | 0 |  |  |  | 0 |  | R-položka |  | 2
PP |  |  |  | Elektroinstalační ohebná trubka 48mm, samozhášivá, nízká mechanická odolnost
VV
TS
P | 68 | R1241.01.39 |  | Montáž protahovacího drátu | M | 1590 | 0 |  |  |  | 0 |  | R-položka |  | 2
PP |  |  |  | Montáž protahovacího drátu
VV
TS
P | 69 | R1241.01.40 |  | AY2,5 - protahovací drát | M | 1590 | 0 |  |  |  | 0 |  | R-položka |  | 2
PP |  |  |  | AY2,5 - protahovací drát
VV
TS
P | 70 | R1241.01.41 |  | Montáž svazkového držáku pro 15 kabelů | KS | 500 | 0 |  |  |  | 0 |  | R-položka |  | 2
PP |  |  |  | Montáž svazkového držáku pro 15 kabelů
VV
TS
P | 71 | R1241.01.42 |  | Svazkový držák Grip 15x NYM3x1,5, kovový | KS | 500 | 0 |  |  |  | 0 |  | R-položka |  | 2
PP |  |  |  | Svazkový držák Grip 15x NYM3x1,5, kovový
VV
TS
P | 72 | 742110504 |  | Montáž krabic elektroinstalačních s víčkem zapuštěných plastových odbočných kruhových | KUS | 356 | 0 |  |  |  | 0 |  | CS ÚRS 2023 01 |  | 2
PP |  |  |  | Montáž krabic elektroinstalačních s víčkem zapuštěných plastových odbočných kruhových
VV
TS
P | 73 | R1241.01.43 |  | KU68 - krabice rozvodná univerzální pod omítku s víčkem | KUS | 356 | 0 |  |  |  | 0 |  | R-položka |  | 2
PP |  |  |  | KU68 - krabice rozvodná univerzální pod omítku s víčkem
VV
TS
P | 74 | 742110505 |  | Montáž krabic elektroinstalačních s víčkem zapuštěných plastových odbočných čtyřhranných | KUS | 200 | 0 |  |  |  | 0 |  | CS ÚRS 2023 01 |  | 2
PP |  |  |  | Montáž krabic elektroinstalačních s víčkem zapuštěných plastových odbočných čtyřhranných
VV
TS
P | 75 | R1241.01.44 |  | KO125 - krabice pod omítku, odbočná | KUS | 200 | 0 |  |  |  | 0 |  | R-položka |  | 2
PP |  |  |  | KO125 - krabice pod omítku, odbočná
VV
TS
P | 76 | 742190004 |  | Ostatní práce pro trasy vložení požárně těsnicího materiálu pro prostup | KUS | 25 | 0 |  |  |  | 0 |  | CS ÚRS 2023 01 |  | 2
PP |  |  |  | Ostatní práce pro trasy vložení požárně těsnicího materiálu pro prostup
VV
TS
P | 77 | R1241.01.45 |  | Protipožární pěna pro zdivo, beton a sádrokarton, přetíratelný, 325ml | KUS | 25 | 0 |  |  |  | 0 |  | R-položka |  | 2
PP |  |  |  | Protipožární pěna pro zdivo, beton a sádrokarton, přetíratelný, 325ml
VV
TS
P | 78 | R1241.01.46 |  | Integrace do DDTS | KUS | 1 | 0 |  |  |  | 0 |  | R-položka |  | 2
PP |  |  |  | Integrace do DDTS
VV
TS
P | 79 | R1241.01.47 |  | Integrace do stávající grafické nadstavby | KUS | 1 | 0 |  |  |  | 0 |  | R-položka |  | 2
PP |  |  |  | Integrace do stávající grafické nadstavby
VV
TS
P | 80 | 742220401 |  | Nastavení a oživení PZTS programování základních parametrů ústředny | KUS | 1 | 0 |  |  |  | 0 |  | CS ÚRS 2023 01 |  | 2
PP |  |  |  | Nastavení a oživení PZTS programování základních parametrů ústředny
VV
TS
P | 81 | 742220402 |  | Nastavení a oživení PZTS programování systému na jeden detektor | KUS | 99 | 0 |  |  |  | 0 |  | CS ÚRS 2023 01 |  | 2
PP |  |  |  | Nastavení a oživení PZTS programování systému na jeden detektor
VV
TS
P | 82 | 742220411 |  | Nastavení a oživení PZTS oživení systému na jeden detektor | KUS | 99 | 0 |  |  |  | 0 |  | CS ÚRS 2023 01 |  | 2
PP |  |  |  | Nastavení a oživení PZTS oživení systému na jeden detektor
VV
TS
P | 83 | 742220511 |  | Zkoušky a revize PZTS revize výchozí systému PZTS | KUS | 1 | 0 |  |  |  | 0 |  | CS ÚRS 2023 01 |  | 2
PP |  |  |  | Zkoušky a revize PZTS revize výchozí systému PZTS
VV
TS
P | 84 | R1241.01.48 |  | Kompletní programování systému PZTS | KUS | 1 | 0 |  |  |  | 0 |  | R-položka |  | 2
PP |  |  |  | Kompletní programování systému PZTS
VV
TS
P | 85 | 742240022 |  | Montáž elekronické kontroly vstupu přístupového softwaru k dodanému HW, multilicence | KUS | 1 | 0 |  |  |  | 0 |  | CS ÚRS 2023 01 |  | 2
PP |  |  |  | Montáž elekronické kontroly vstupu přístupového softwaru k dodanému HW, multilicence
VV
TS
P | 86 | R1241.01.49 |  | Software pro uživatelskou správu systému PZTS, pro OS Windows 7 a 10, zadávání nových karet či uživatelů, vyhodnocování historie událostí v objektu, provádění o | KUS | 1 | 0 |  |  |  | 0 |  | R-položka |  | 2
PP |  |  |  | Software pro uživatelskou správu systému PZTS, pro OS Windows 7 a 10, zadávání nových karet či uživatelů, vyhodnocování historie událostí v objektu, provádění obsluhy, síťová verze, komunikace s ústřednou přes TCP/IP
VV
TS
P | 87 | 742240023 |  | Montáž elekronické kontroly vstupu nastavení PC, 10/100 dle doporučení výrobce SW, monitor 19", klávesnice, myš | KUS | 1 | 0 |  |  |  | 0 |  | CS ÚRS 2023 01 |  | 2
PP |  |  |  | Montáž elekronické kontroly vstupu nastavení PC, 10/100 dle doporučení výrobce SW, monitor 19", klávesnice, myš
VV
TS
P | 88 | 742240007 |  | Montáž elekronické kontroly vstupu ovládacího scriptu | KUS | 16 | 0 |  |  |  | 0 |  | CS ÚRS 2023 01 |  | 2
PP |  |  |  | Montáž elekronické kontroly vstupu ovládacího scriptu
VV
TS
P | 89 | R1241.01.50 |  | Ostatní montážní materiál - zahrnuje dodávku veškerého dalšího instalačního materiálu nutného k zajištění plné funkčnosti a splnění všech norem uvedených v tech | KUS | 1 | 0 |  |  |  | 0 |  | R-položka |  | 2
PP |  |  |  | Ostatní montážní materiál - zahrnuje dodávku veškerého dalšího instalačního materiálu nutného k zajištění plné funkčnosti a splnění všech norem uvedených v technické zprávě a jeho řádné předání objednateli (vruty, hmoždinky, stahovací pásky, sádra apod.)
VV
TS
P | 90 | R1241.01.51 |  | Stavební přípomoci - Cena zahrnuje komplexní náklady na tyto drobné stavení činnosti včetně materiálu. Jedná se o veškeré průrazy a jejich utěsnění po montáži a | KUS | 1 | 0 |  |  |  | 0 |  | R-položka |  | 2
PP |  |  |  | Stavební přípomoci - Cena zahrnuje komplexní náklady na tyto drobné stavení činnosti včetně materiálu. Jedná se o veškeré průrazy a jejich utěsnění po montáži a jiné drobné stavební činnosti nutné pro instalaci systému a jeho vedení
VV
TS
P | 91 | R1241.01.52 |  | Přesun hmot pro poplachový zabezpečovací systém v objektech přes 12 do 24 m | T | 9 | 0 |  |  |  | 0 |  | R-položka |  | 2
PP |  |  |  | Přesun hmot pro poplachový zabezpečovací systém v objektech přes 12 do 24 m
VV
TS
P | 92 | R1241.01.53 |  | Ostatní dokumentace - dílenská dokumentace | SOUBOR | 1 | 0 |  |  |  | 0 |  | R-položka |  | 2
PP |  |  |  | Ostatní dokumentace - dílenská dokumentace
VV
TS
SD |  | VRN1 |  | Průzkumné, geodetické a projektové práce
P | 93 | 013294000 |  | Ostatní dokumentace | SOUBOR | 1 | 0 |  |  |  | 0 |  | CS ÚRS 2023 01 |  | 2
PP |  |  |  | Ostatní dokumentace
VV
TS |  |  |  | dílenská dokumentace

## PS 00-02-42
SŽDC05 |  |  |  | Soupis prací objektu | [10 empty] | 3
6
S | Stavba: | 5413520024 |  | Rekonstrukce výpravní budovy v žst. Františkovy Lázně, ETAPA I. | [6 empty] | D.1.2 |  | Aspe | 0,00 | 2
O | Objekt: | D.1.2 |  | Sdělovací zařízení | [9 empty] | 15,00 | 2
Typ | Poř. číslo | Kód položky | Varianta | Název položky | MJ | Množství | Jednotková hmotnost | Celková hmotnost |  |  | Jednotková cena |  | Cenové soustavy | 21,00 | 2
Dodávka
[9 empty] | Jednotková | Celkem | Jednotková | Celkem |  |  |  | Počet položek s nulovou cenou
O1 |  | PS 00-02-42 |  | D.1.2.4.2 - PZTS, dálkové zamykání, VDS - nesouvisející s provozem dráhy
SD |  | 1242.01 |  | Dálkové zamykání
P | 1 | R1242.01.01 |  | Propojovací kabel RJ45/RJ45, CAT.6, UTP, délka 10m | KUS | 1 | 0 |  |  |  | 0 |  | R-položka |  | 2
PP |  |  |  | Propojovací kabel RJ45/RJ45, CAT.6, UTP, délka 10m
VV
TS
P | 2 | 742220003 |  | Montáž ústředny PZTS s komunikátorem na PCO a zdrojem přes 48 do 520 zón a 32 podsystémů | KUS | 1 | 0 |  |  |  | 0 |  | CS ÚRS 2023 01 |  | 2
PP |  |  |  | Montáž ústředny PZTS s komunikátorem na PCO a zdrojem přes 48 do 520 zón a 32 podsystémů
VV
TS
P | 3 | R1242.01.02 |  | Ústředna s kapacitou 1 linky RS485 (30 adres na lince), pro střední instalace, obsahuje linkový modul 8 zón, modul 4 relé, Ethernet rozhraní RJ45, napájecí zdr | KUS | 1 | 0 |  |  |  | 0 |  | R-položka |  | 2
PP |  |  |  | Ústředna s kapacitou 1 linky RS485 (30 adres na lince), pro střední instalace, obsahuje linkový modul 8 zón, modul 4 relé, Ethernet rozhraní RJ45, napájecí zdroj, kovový kryt
VV
TS
P | 4 | 742220141 |  | Montáž klávesnice pro dodanou ústřednu | KUS | 1 | 0 |  |  |  | 0 |  | CS ÚRS 2023 01 |  | 2
PP |  |  |  | Montáž klávesnice pro dodanou ústřednu
VV
TS
P | 5 | R1242.01.03 |  | Ovládací a programovací LCD klávesnice, 2 řádkový displej 2x20 znaků, napájení 12VDC, odběr 200mA | KUS | 1 | 0 |  |  |  | 0 |  | R-položka |  | 2
PP |  |  |  | Ovládací a programovací LCD klávesnice, 2 řádkový displej 2x20 znaků, napájení 12VDC, odběr 200mA
VV
TS
P | 6 | 742123001 |  | Montáž přepěťové ochrany pro slaboproudá zařízení | KUS | 1 | 0 |  |  |  | 0 |  | CS ÚRS 2023 01 |  | 2
PP |  |  |  | Montáž přepěťové ochrany pro slaboproudá zařízení
VV
TS
P | 7 | R1242.01.04 |  | Přepěťová ochrana III.stupně, 230V, 1f, 6A | KUS | 1 | 0 |  |  |  | 0 |  | R-položka |  | 2
PP |  |  |  | Přepěťová ochrana III.stupně, 230V, 1f, 6A
VV
TS
P | 8 | 742220161 |  | Montáž akumulátoru 12V | KUS | 2 | 0 |  |  |  | 0 |  | CS ÚRS 2023 01 |  | 2
PP |  |  |  | Montáž akumulátoru 12V
VV
TS
P | 9 | R1242.01.05 |  | Akumulátor 12VDC/24Ah | KUS | 1 | 0 |  |  |  | 0 |  | R-položka |  | 2
PP |  |  |  | Akumulátor 12VDC/24Ah
VV
TS
P | 10 | R1242.01.06 |  | Akumulátor 12VDC/40Ah | KUS | 1 | 0 |  |  |  | 0 |  | R-položka |  | 2
PP |  |  |  | Akumulátor 12VDC/40Ah
VV
TS
P | 11 | 742220255 |  | Montáž příslušenství pro PZTS siréna vnitřní pro vyhlášení poplachu | KUS | 1 | 0 |  |  |  | 0 |  | CS ÚRS 2023 01 |  | 2
PP |  |  |  | Montáž příslušenství pro PZTS siréna vnitřní pro vyhlášení poplachu
VV
TS
P | 12 | R1242.01.07 |  | vnitřní nezálohovaná plastová siréna s blikačem, napájení 11 - 14 Vss / 110 mA, akustický výkon 110 dB / 1m, barva bílá | KUS | 1 | 0 |  |  |  | 0 |  | R-položka |  | 2
PP |  |  |  | vnitřní nezálohovaná plastová siréna s blikačem, napájení 11 - 14 Vss / 110 mA, akustický výkon 110 dB / 1m, barva bílá
VV
TS
P | 13 | 742220232 |  | Montáž příslušenství pro PZTS detektor na stěnu nebo na strop | KUS | 6 | 0 |  |  |  | 0 |  | CS ÚRS 2023 01 |  | 2
PP |  |  |  | Montáž příslušenství pro PZTS detektor na stěnu nebo na strop
VV
TS
P | 14 | R1242.01.08 |  | Duální čidlo PIR/MW, dosah 12x12m, vyjímatelná svorkovnice, odběr 10mA, napájecí napětí 9-15VDC, montážní výška 2,2-2,75m, homologace do kategorie 2 dle ČSN EN | KUS | 6 | 0 |  |  |  | 0 |  | R-položka |  | 2
PP |  |  |  | Duální čidlo PIR/MW, dosah 12x12m, vyjímatelná svorkovnice, odběr 10mA, napájecí napětí 9-15VDC, montážní výška 2,2-2,75m, homologace do kategorie 2 dle ČSN EN 50131-2
VV
TS
P | 15 | 742220031 |  | Montáž koncentrátoru nebo expanderu pro PZTS | KUS | 3 | 0 |  |  |  | 0 |  | CS ÚRS 2023 01 |  | 2
PP |  |  |  | Montáž koncentrátoru nebo expanderu pro PZTS
VV
TS
P | 16 | 742220051 |  | Montáž krabice pro expander uložené na omítce | KUS | 3 | 0 |  |  |  | 0 |  | CS ÚRS 2023 01 |  | 2
PP |  |  |  | Montáž krabice pro expander uložené na omítce
VV
TS
P | 17 | R1242.01.09 |  | Koncentrátor 8 zón v kovovém krytu se sabotážním kontaktem, odběr 10mA | KUS | 2 | 0 |  |  |  | 0 |  | R-položka |  | 2
PP |  |  |  | Koncentrátor 8 zón v kovovém krytu se sabotážním kontaktem, odběr 10mA
VV
TS
P | 18 | R1242.01.10 |  | Univerzální modul 6 zón, připojení pro 2 čtečky, 2x relé, kovový kryt se sabotážním kontaktem | KUS | 1 | 0 |  |  |  | 0 |  | R-položka |  | 2
PP |  |  |  | Univerzální modul 6 zón, připojení pro 2 čtečky, 2x relé, kovový kryt se sabotážním kontaktem
VV
TS
P | 19 | 742220081 |  | Montáž čtečky bezkontaktních karet | KUS | 1 | 0 |  |  |  | 0 |  | CS ÚRS 2023 01 |  | 2
PP |  |  |  | Montáž čtečky bezkontaktních karet
VV
TS
P | 20 | R1242.01.11 |  | Bezkontaktní čtečka iClass, Mifare a DESFire karet s podporou SIO objektů (dle konfigurace může číst iCLASS a/nebo iCLASS SE), základní úzké provedení. Velmi vy | KUS | 1 | 0 |  |  |  | 0 |  | R-položka |  | 2
PP |  |  |  | Bezkontaktní čtečka iClass, Mifare a DESFire karet s podporou SIO objektů (dle konfigurace může číst iCLASS a/nebo iCLASS SE), základní úzké provedení. Velmi vysoké zabezpečení přenášených dat díky SIO (Secure Identity Object), Wiegand výstup, napájení 5-16VDC, odběr 45mA, krytí IP55, pracovní teplota -35 - 65 °C, pracovní frekvence 13,56MHz, výstupní formát Wiegand
VV
TS
P | 21 | 742320011 |  | Montáž elektricky ovládaných zámků elektromechanických samozamykacích s panikovou funkcí | KUS | 1 | 0 |  |  |  | 0 |  | CS ÚRS 2023 01 |  | 2
PP |  |  |  | Montáž elektricky ovládaných zámků elektromechanických samozamykacích s panikovou funkcí
VV
TS
P | 22 | R1242.01.12 |  | Elektromechanický úzký samozamykací panikový zámek backset 35mm | KUS | 1 | 0 |  |  |  | 0 |  | R-položka |  | 2
PP |  |  |  | Elektromechanický úzký samozamykací panikový zámek backset 35mm
VV
TS
P | 23 | R1242.01.13 |  | 6m propojovací kabel s konektorem pro el.zámky | KUS | 1 | 0 |  |  |  | 0 |  | R-položka |  | 2
PP |  |  |  | 6m propojovací kabel s konektorem pro el.zámky
VV
TS
P | 24 | R1242.01.14 |  | Kabelová průchodka do křídla dveří, délka 478 mm | KUS | 1 | 0 |  |  |  | 0 |  | R-položka |  | 2
PP |  |  |  | Kabelová průchodka do křídla dveří, délka 478 mm
VV
TS
P | 25 | R1242.01.15 |  | Bezpečnostní kování klika x klika pro elektromechanický zámek, dělený čtyřhran | KUS | 1 | 0 |  |  |  | 0 |  | R-položka |  | 2
PP |  |  |  | Bezpečnostní kování klika x klika pro elektromechanický zámek, dělený čtyřhran
VV
TS
P | 26 | R1242.01.16 |  | Univerzální protiplech pro elektromech. zámky, šířka 23,8 mm | KUS | 1 | 0 |  |  |  | 0 |  | R-položka |  | 2
PP |  |  |  | Univerzální protiplech pro elektromech. zámky, šířka 23,8 mm
VV
TS
P | 27 | 742220052 |  | Montáž krabice s ocelovým štítem proti odvrtání se svorkovnicemi | KUS | 13 | 0 |  |  |  | 0 |  | CS ÚRS 2023 01 |  | 2
PP |  |  |  | Montáž krabice s ocelovým štítem proti odvrtání se svorkovnicemi
VV
TS
P | 28 | R1242.01.17 |  | Propojovací krabice 18+2 pájecí svorky do krabice KU68 | KUS | 13 | 0 |  |  |  | 0 |  | R-položka |  | 2
PP |  |  |  | Propojovací krabice 18+2 pájecí svorky do krabice KU68
VV
TS
P | 29 | 742220236 |  | Montáž příslušenství pro PZTS magnetický kontakt závrtný čtyřdrátový | KUS | 26 | 0 |  |  |  | 0 |  | CS ÚRS 2023 01 |  | 2
PP |  |  |  | Montáž příslušenství pro PZTS magnetický kontakt závrtný čtyřdrátový
VV
TS
P | 30 | R1242.01.18 |  | Magnetický kontakt čtyřdrátový, závrtný, homologace do kategorie 2 dle ČSN EN 50131-3 | KUS | 26 | 0 |  |  |  | 0 |  | R-položka |  | 2
PP |  |  |  | Magnetický kontakt čtyřdrátový, závrtný, homologace do kategorie 2 dle ČSN EN 50131-3
VV
TS
P | 31 | 742220211 |  | Montáž zálohového napájecího zdroje s dobíječem a akumulátorem | KUS | 1 | 0 |  |  |  | 0 |  | CS ÚRS 2023 01 |  | 2
PP |  |  |  | Montáž zálohového napájecího zdroje s dobíječem a akumulátorem
VV
TS
P | 32 | R1242.01.19 |  | Spínaný zdroj v kovovém krytu 13,8 VDC/5A s reléovými výstupy "výpadek sítě" a "vybitý AKU", prostor pro AKU 40Ah, max. velikost dobíj. proudu do AKU nastavitel | KUS | 1 | 0 |  |  |  | 0 |  | R-položka |  | 2
PP |  |  |  | Spínaný zdroj v kovovém krytu 13,8 VDC/5A s reléovými výstupy "výpadek sítě" a "vybitý AKU", prostor pro AKU 40Ah, max. velikost dobíj. proudu do AKU nastavitelná na 1-8 A, ochrana AKU proti hlubokému vybití
VV
TS
P | 33 | 742121001 |  | Montáž kabelů sdělovacích pro vnitřní rozvody počtu žil do 15 | M | 670 | 0 |  |  |  | 0 |  | CS ÚRS 2023 01 |  | 2
PP |  |  |  | Montáž kabelů sdělovacích pro vnitřní rozvody počtu žil do 15
VV
TS
P | 34 | R1242.01.20 |  | F/UTP 4x2x0,5 CAT.5e - kabel komunikační, stíněný | M | 180 | 0 |  |  |  | 0 |  | R-položka |  | 2
PP |  |  |  | F/UTP 4x2x0,5 CAT.5e - kabel komunikační, stíněný
VV
TS
P | 35 | R1242.01.21 |  | CYSY 2x1,5 - kabel napájecí | M | 120 | 0 |  |  |  | 0 |  | R-položka |  | 2
PP |  |  |  | CYSY 2x1,5 - kabel napájecí
VV
TS
P | 36 | R1242.01.22 |  | SYKFY 2x2x0,5 - kabel sdělovací | M | 240 | 0 |  |  |  | 0 |  | R-položka |  | 2
PP |  |  |  | SYKFY 2x2x0,5 - kabel sdělovací
VV
TS
P | 37 | R1242.01.23 |  | SYKFY 3x2x0,5 - kabel sdělovací | M | 130 | 0 |  |  |  | 0 |  | R-položka |  | 2
PP |  |  |  | SYKFY 3x2x0,5 - kabel sdělovací
VV
TS
P | 38 | 742110002 |  | Montáž trubek elektroinstalačních plastových ohebných uložených pod omítku | M | 220 | 0 |  |  |  | 0 |  | CS ÚRS 2023 01 |  | 2
PP |  |  |  | Montáž trubek elektroinstalačních plastových ohebných uložených pod omítku
VV
TS
P | 39 | R1242.01.24 |  | Elektroinstalační ohebná trubka 25mm, samozhášivá, nízká mechanická odolnost | M | 220 | 0 |  |  |  | 0 |  | R-položka |  | 2
PP |  |  |  | Elektroinstalační ohebná trubka 25mm, samozhášivá, nízká mechanická odolnost
VV
TS
P | 40 | 742110002 | 1 | Montáž trubek elektroinstalačních plastových ohebných uložených pod omítku | M | 100 | 0 |  |  |  | 0 |  | CS ÚRS 2023 01 |  | 2
PP |  |  |  | Montáž trubek elektroinstalačních plastových ohebných uložených pod omítku
VV
TS
P | 41 | R1242.01.25 |  | Elektroinstalační ohebná trubka 48mm, samozhášivá, nízká mechanická odolnost | M | 100 | 0 |  |  |  | 0 |  | R-položka |  | 2
PP |  |  |  | Elektroinstalační ohebná trubka 48mm, samozhášivá, nízká mechanická odolnost
VV
TS
P | 42 | R1242.01.26 |  | Montáž protahovacího drátu | M | 320 | 0 |  |  |  | 0 |  | R-položka |  | 2
PP |  |  |  | Montáž protahovacího drátu
VV
TS
P | 43 | R1242.01.27 |  | AY2,5 - protahovací drát | M | 320 | 0 |  |  |  | 0 |  | R-položka |  | 2
PP |  |  |  | AY2,5 - protahovací drát
VV
TS
P | 44 | R1242.01.28 |  | Montáž svazkového držáku pro 15 kabelů | KS | 90 | 0 |  |  |  | 0 |  | R-položka |  | 2
PP |  |  |  | Montáž svazkového držáku pro 15 kabelů
VV
TS
P | 45 | R1242.01.29 |  | Svazkový držák Grip 15x NYM3x1,5, kovový | KS | 90 | 0 |  |  |  | 0 |  | R-položka |  | 2
PP |  |  |  | Svazkový držák Grip 15x NYM3x1,5, kovový
VV
TS
P | 46 | 742110504 |  | Montáž krabic elektroinstalačních s víčkem zapuštěných plastových odbočných kruhových | KUS | 30 | 0 |  |  |  | 0 |  | CS ÚRS 2023 01 |  | 2
PP |  |  |  | Montáž krabic elektroinstalačních s víčkem zapuštěných plastových odbočných kruhových
VV
TS
P | 47 | R1242.01.30 |  | KU68 - krabice rozvodná univerzální pod omítku s víčkem | KUS | 30 | 0 |  |  |  | 0 |  | R-položka |  | 2
PP |  |  |  | KU68 - krabice rozvodná univerzální pod omítku s víčkem
VV
TS
P | 48 | 742110505 |  | Montáž krabic elektroinstalačních s víčkem zapuštěných plastových odbočných čtyřhranných | KUS | 20 | 0 |  |  |  | 0 |  | CS ÚRS 2023 01 |  | 2
PP |  |  |  | Montáž krabic elektroinstalačních s víčkem zapuštěných plastových odbočných čtyřhranných
VV
TS
P | 49 | R1242.01.31 |  | KO125 - krabice pod omítku, odbočná | KUS | 20 | 0 |  |  |  | 0 |  | R-položka |  | 2
PP |  |  |  | KO125 - krabice pod omítku, odbočná
VV
TS
P | 50 | 742190004 |  | Ostatní práce pro trasy vložení požárně těsnicího materiálu pro prostup | KUS | 3 | 0 |  |  |  | 0 |  | CS ÚRS 2023 01 |  | 2
PP |  |  |  | Ostatní práce pro trasy vložení požárně těsnicího materiálu pro prostup
VV
TS
P | 51 | R1242.01.32 |  | Protipožární pěna pro zdivo, beton a sádrokarton, přetíratelný, 325ml | KUS | 3 | 0 |  |  |  | 0 |  | R-položka |  | 2
PP |  |  |  | Protipožární pěna pro zdivo, beton a sádrokarton, přetíratelný, 325ml
VV
TS
P | 52 | 742220401 |  | Nastavení a oživení PZTS programování základních parametrů ústředny | KUS | 1 | 0 |  |  |  | 0 |  | CS ÚRS 2023 01 |  | 2
PP |  |  |  | Nastavení a oživení PZTS programování základních parametrů ústředny
VV
TS
P | 53 | 742220402 |  | Nastavení a oživení PZTS programování systému na jeden detektor | KUS | 22 | 0 |  |  |  | 0 |  | CS ÚRS 2023 01 |  | 2
PP |  |  |  | Nastavení a oživení PZTS programování systému na jeden detektor
VV
TS
P | 54 | 742220411 |  | Nastavení a oživení PZTS oživení systému na jeden detektor | KUS | 22 | 0 |  |  |  | 0 |  | CS ÚRS 2023 01 |  | 2
PP |  |  |  | Nastavení a oživení PZTS oživení systému na jeden detektor
VV
TS
P | 55 | 742220511 |  | Zkoušky a revize PZTS revize výchozí systému PZTS | KUS | 1 | 0 |  |  |  | 0 |  | CS ÚRS 2023 01 |  | 2
PP |  |  |  | Zkoušky a revize PZTS revize výchozí systému PZTS
VV
TS
P | 56 | R1242.01.33 |  | Kompletní programování systému PZTS | KUS | 1 | 0 |  |  |  | 0 |  | R-položka |  | 2
PP |  |  |  | Kompletní programování systému PZTS
VV
TS
P | 57 | R1242.01.34 |  | Integrace do DDTS | KUS | 1 | 0 |  |  |  | 0 |  | R-položka |  | 2
PP |  |  |  | Integrace do DDTS
VV
TS
P | 58 | R1242.01.35 |  | Ostatní montážní materiál - zahrnuje dodávku veškerého dalšího instalačního materiálu nutného k zajištění plné funkčnosti a splnění všech norem uvedených v tech | KUS | 1 | 0 |  |  |  | 0 |  | R-položka |  | 2
PP |  |  |  | Ostatní montážní materiál - zahrnuje dodávku veškerého dalšího instalačního materiálu nutného k zajištění plné funkčnosti a splnění všech norem uvedených v technické zprávě a jeho řádné předání objednateli (vruty, hmoždinky, stahovací pásky, sádra apod.)
VV
TS
P | 59 | R1242.01.36 |  | Stavební přípomoci - Cena zahrnuje komplexní náklady na tyto drobné stavení činnosti včetně materiálu. Jedná se o veškeré průrazy a jejich utěsnění po montáži a | KUS | 1 | 0 |  |  |  | 0 |  | R-položka |  | 2
PP |  |  |  | Stavební přípomoci - Cena zahrnuje komplexní náklady na tyto drobné stavení činnosti včetně materiálu. Jedná se o veškeré průrazy a jejich utěsnění po montáži a jiné drobné stavební činnosti nutné pro instalaci systému a jeho vedení
VV
TS
P | 60 | R1242.01.37 |  | Přesun hmot pro dálkové zamykání v objektech přes 12 do 24 m | T | 4.76 | 0 |  |  |  | 0 |  | R-položka |  | 2
PP |  |  |  | Přesun hmot pro dálkové zamykání v objektech přes 12 do 24 m
VV
TS
SD |  | 1242.02 |  | IP ozvučení
P | 61 | R1242.02.01 |  | Montáž IP reproduktoru na stěnu | KUS | 9 | 0 |  |  |  | 0 |  | R-položka |  | 2
PP |  |  |  | Montáž IP reproduktoru na stěnu
VV
TS |  |  |  | vč. zprovoznění, nastavení a naprogramování
P | 62 | R1242.02.02 |  | IP reproduktor 10W (PoE), 100dB (SPLmax), 8 ohm, 75 Hz – 20 KHz, protokol SIP a ONVIF S, napájení 12 VDC/2 A nebo z LAN: PoE IEEE 802.3af, konektor RJ45 | KUS | 9 | 0 |  |  |  | 0 |  | R-položka |  | 2
PP |  |  |  | IP reproduktor 10W (PoE), 100dB (SPLmax), 8 ohm, 75 Hz – 20 KHz, protokol SIP a ONVIF S, napájení 12 VDC/2 A nebo z LAN: PoE IEEE 802.3af, konektor RJ45
VV
TS
P | 63 | R1242.02.03 |  | Ostatní montážní materiál - vruty, hmoždinky, sádra apod.) | KUS | 1 | 0 |  |  |  | 0 |  | R-položka |  | 2
PP |  |  |  | Ostatní montážní materiál - vruty, hmoždinky, sádra apod.)
VV
TS
P | 64 | R1242.02.04 |  | Stavební přípomoci - Cena zahrnuje komplexní náklady na tyto drobné stavení činnosti včetně materiálu. Jedná se o veškeré průrazy a jejich utěsnění po montáži a | KUS | 1 | 0 |  |  |  | 0 |  | R-položka |  | 2
PP |  |  |  | Stavební přípomoci - Cena zahrnuje komplexní náklady na tyto drobné stavení činnosti včetně materiálu. Jedná se o veškeré průrazy a jejich utěsnění po montáži a jiné drobné stavební činnosti nutné pro instalaci systému a jeho vedení
VV
TS
P | 65 | R1242.02.05 |  | Integrace do DDTS | KUS | 1 | 0 |  |  |  | 0 |  | R-položka |  | 2
PP |  |  |  | Integrace do DDTS
VV
TS
P | 66 | R1242.02.06 |  | Přesun hmot pro IP ozvučení v objektech přes 12 do 24 m | T | 0.25 | 0 |  |  |  | 0 |  | R-položka |  | 2
PP |  |  |  | Přesun hmot pro IP ozvučení v objektech přes 12 do 24 m
VV
TS
SD |  | VRN1 |  | Průzkumné, geodetické a projektové práce
P | 67 | 013294000 |  | Ostatní dokumentace | SOUBOR | 1 | 0 |  |  |  | 0 |  | CS ÚRS 2023 01 |  | 2
PP |  |  |  | Ostatní dokumentace
VV
TS |  |  |  | dílenská dokumentace

## PS 00-02-43
SŽDC05 |  |  |  | Soupis prací objektu | [10 empty] | 3
6
S | Stavba: | 5413520024 |  | Rekonstrukce výpravní budovy v žst. Františkovy Lázně, ETAPA I. | [6 empty] | D.1.2 |  | Aspe | 0,00 | 2
O | Objekt: | D.1.2 |  | Sdělovací zařízení | [9 empty] | 15,00 | 2
Typ | Poř. číslo | Kód položky | Varianta | Název položky | MJ | Množství | Jednotková hmotnost | Celková hmotnost |  |  | Jednotková cena |  | Cenové soustavy | 21,00 | 2
Dodávka
[9 empty] | Jednotková | Celkem | Jednotková | Celkem |  |  |  | Počet položek s nulovou cenou
O1 |  | PS 00-02-43 |  | D.1.2.4 - Videodohledové systémy - související s provozem dráhy
SD |  | 124.01 |  | Kamerový systém VSS
P | 1 | 742330005 |  | Montáž strukturované kabeláže rozvaděče stojanového přes 30U | KUS | 1 | 0 |  |  |  | 0 |  | CS ÚRS 2023 01 |  | 2
PP |  |  |  | Montáž strukturované kabeláže rozvaděče stojanového přes 30U
VV
TS
P | 2 | R124.01.01 |  | 19' rozvaděč stojanový 47U/600x800, 2 páry vertikálních 19" posuvných lišt L, značení jednotlivých instalační pozic včetně čísla pozice, 1 pár bočních panelů se | KUS | 1 | 0 |  |  |  | 0 |  | R-položka |  | 2
PP |  |  |  | 19' rozvaděč stojanový 47U/600x800, 2 páry vertikálních 19" posuvných lišt L, značení jednotlivých instalační pozic včetně čísla pozice, 1 pár bočních panelů se zámkem, přední skleněné dveře s pákovým jednobodovým zámkem, výměnnnou DIN vložkou, univerzální klíč 333, zadní plechový panel s kabelovým vstupem pro vstup kabelů, univerzální klíč, plechové vylamovací záslepky kabelových vstupů a otvorů pro ventilační jednotky, zemnící sada, 4x Nastavitelné nožičky, 28x montážní sada, konstrukce min z 1,5mm plechu, nosnost min. 500kg, krytí min. IP30, úhel otevírání dveří 180 st.
VV
TS
P | 3 | R124.01.02 |  | Montáž ventilační jednotky do 19" rozvaděče | KUS | 1 | 0 |  |  |  | 0 |  | R-položka |  | 2
PP |  |  |  | Montáž ventilační jednotky do 19" rozvaděče
VV
TS
P | 4 | R124.01.03 |  | Ventilační jednotka - 4 x ventilátor s termostatem, instal. do střechy/dna rozvaděče hloubky 600, 800 a 1200 mm | KUS | 1 | 0 |  |  |  | 0 |  | R-položka |  | 2
PP |  |  |  | Ventilační jednotka - 4 x ventilátor s termostatem, instal. do střechy/dna rozvaděče hloubky 600, 800 a 1200 mm
VV
TS
P | 5 | 742330022 |  | Montáž strukturované kabeláže příslušenství a ostatní práce k rozvaděčům napájecího panelu | KUS | 1 | 0 |  |  |  | 0 |  | CS ÚRS 2023 01 |  | 2
PP |  |  |  | Montáž strukturované kabeláže příslušenství a ostatní práce k rozvaděčům napájecího panelu
VV
TS
P | 6 | R124.01.04 |  | 19',8xCZ zásuvka,bleskojistka,3x1.5mm 2m kabel CZ-DE, RAL9005 | KUS | 1 | 0 |  |  |  | 0 |  | R-položka |  | 2
PP |  |  |  | 19',8xCZ zásuvka,bleskojistka,3x1.5mm 2m kabel CZ-DE, RAL9005
VV
TS
P | 7 | 742330021 |  | Montáž strukturované kabeláže příslušenství a ostatní práce k rozvaděčům police | KUS | 1 | 0 |  |  |  | 0 |  | CS ÚRS 2023 01 |  | 2
PP |  |  |  | Montáž strukturované kabeláže příslušenství a ostatní práce k rozvaděčům police
VV
TS
P | 8 | R124.01.05 |  | 19" ukládací polička s podpěrami, hloubka 450mm, výška 1U; pro 20kg | KUS | 1 | 0 |  |  |  | 0 |  | R-položka |  | 2
PP |  |  |  | 19" ukládací polička s podpěrami, hloubka 450mm, výška 1U; pro 20kg
VV
TS
P | 9 | R742330023 |  | Montáž strukturované kabeláže příslušenství a ostatní práce k rozvaděčům vyvazovacíhoho panelu 2U | KUS | 2 | 0 |  |  |  | 0 |  | R-položka |  | 2
PP |  |  |  | Montáž strukturované kabeláže příslušenství a ostatní práce k rozvaděčům vyvazovacíhoho panelu 2U
VV
TS
P | 10 | R124.01.06 |  | 19" vyvazovací panel 2U - jednostranný, plastová oka 60 x 80mm | KUS | 2 | 0 |  |  |  | 0 |  | R-položka |  | 2
PP |  |  |  | 19" vyvazovací panel 2U - jednostranný, plastová oka 60 x 80mm
VV
TS
P | 11 | 742330024 |  | Montáž strukturované kabeláže příslušenství a ostatní práce k rozvaděčům patch panelu 24 portů | KUS | 1 | 0 |  |  |  | 0 |  | CS ÚRS 2023 01 |  | 2
PP |  |  |  | Montáž strukturované kabeláže příslušenství a ostatní práce k rozvaděčům patch panelu 24 portů
VV
TS
P | 12 | R124.01.07 |  | Patch panel pro 24 modulů RJ45, neosazený (modulární), popisky, černý | KUS | 1 | 0 |  |  |  | 0 |  | R-položka |  | 2
PP |  |  |  | Patch panel pro 24 modulů RJ45, neosazený (modulární), popisky, černý
VV
TS
P | 13 | R124.01.08 |  | Keystone modul UTP, CAT.6, černý | KUS | 19 | 0 |  |  |  | 0 |  | R-položka |  | 2
PP |  |  |  | Keystone modul UTP, CAT.6, černý
VV
TS
P | 14 | R124.01.09 |  | Propojovací kabel RJ45/RJ45, CAT.6, UTP, délka 2m | KUS | 19 | 0 |  |  |  | 0 |  | R-položka |  | 2
PP |  |  |  | Propojovací kabel RJ45/RJ45, CAT.6, UTP, délka 2m
VV
TS
P | 15 | R124.01.10 |  | Patch kabel optický E2000/LC, duplex, délka 3m | KUS | 6 | 0 |  |  |  | 0 |  | R-položka |  | 2
PP |  |  |  | Patch kabel optický E2000/LC, duplex, délka 3m
VV
TS
P | 16 | R124.01.11 |  | Patch kabel optický LC/LC, duplex, délka 3m | KUS | 1 | 0 |  |  |  | 0 |  | R-položka |  | 2
PP |  |  |  | Patch kabel optický LC/LC, duplex, délka 3m
VV
TS
P | 17 | R124.01.12 |  | Propojovací kabel RJ45/RJ45, CAT.6, UTP, délka 10m - kamery parkoviště | KUS | 5 | 0 |  |  |  | 0 |  | R-položka |  | 2
PP |  |  |  | Propojovací kabel RJ45/RJ45, CAT.6, UTP, délka 10m - kamery parkoviště
VV
TS
P | 18 | R124.01.13 |  | Montáž strukturované kabeláže příslušenství a ostatní práce k rozvaděčům panelu pro 24 x optický konektor včetně vany | KUS | 1 | 0 |  |  |  | 0 |  | R-položka |  | 2
PP |  |  |  | Montáž strukturované kabeláže příslušenství a ostatní práce k rozvaděčům panelu pro 24 x optický konektor včetně vany
VV
TS
P | 19 | R124.01.14 |  | Kompletně vybavená optická vana 19" 1U, výsuvná, včetně popisek, vyvazovací oka pro organizaci, černá, 16x pigtail 9/125 E2000/APC, optické kazety, ochrany svár | KUS | 1 | 0 |  |  |  | 0 |  | R-položka |  | 2
PP |  |  |  | Kompletně vybavená optická vana 19" 1U, výsuvná, včetně popisek, vyvazovací oka pro organizaci, černá, 16x pigtail 9/125 E2000/APC, optické kazety, ochrany svárů
VV
TS
P | 20 | 742330029 |  | Montáž strukturované kabeláže příslušenství a ostatní práce k rozvaděčům konektoru MM/SM | KUS | 32 | 0 |  |  |  | 0 |  | CS ÚRS 2023 01 |  | 2
PP |  |  |  | Montáž strukturované kabeláže příslušenství a ostatní práce k rozvaděčům konektoru MM/SM
VV
TS
P | 21 | 742330031 |  | Montáž strukturované kabeláže příslušenství a ostatní práce k rozvaděčům teplem smrštitelná ochrana sváru | KUS | 32 | 0 |  |  |  | 0 |  | CS ÚRS 2023 01 |  | 2
PP |  |  |  | Montáž strukturované kabeláže příslušenství a ostatní práce k rozvaděčům teplem smrštitelná ochrana sváru
VV
TS
P | 22 | 742230003 |  | Montáž kamerového systému venkovní kamery | KUS | 18 | 0 |  |  |  | 0 |  | CS ÚRS 2023 01 |  | 2
PP |  |  |  | Montáž kamerového systému venkovní kamery
VV
TS
P | 23 | 742230004 |  | Montáž kamerového systému vnitřní kamery | KUS | 6 | 0 |  |  |  | 0 |  | CS ÚRS 2023 01 |  | 2
PP |  |  |  | Montáž kamerového systému vnitřní kamery
VV
TS
P | 24 | R124.01.15 |  | Dome kamera, počet megapixelů: 4 megapixely; Venkovní provedení; Délka přísvitu: 30 metrů; Typ objektivu: motorický; objektiv 2,8-12mm; WDR: 120dB reálné; Citli | KUS | 19 | 0 |  |  |  | 0 |  | R-položka |  | 2
PP |  |  |  | Dome kamera, počet megapixelů: 4 megapixely; Venkovní provedení; Délka přísvitu: 30 metrů; Typ objektivu: motorický; objektiv 2,8-12mm; WDR: 120dB reálné; Citlivost: vysoká - Light Fighter
VV
TS
P | 25 | R124.01.16 |  | Bullet kamera, 4 megapixely, Venkovní provedení, délka přísvitu 50 metrů, objektiv motorický, objektiv 2,8-12mm, WDR 140dB; citlivost extra vysoká - na sloupy | KUS | 5 | 0 |  |  |  | 0 |  | R-položka |  | 2
PP |  |  |  | Bullet kamera, 4 megapixely, Venkovní provedení, délka přísvitu 50 metrů, objektiv motorický, objektiv 2,8-12mm, WDR 140dB; citlivost extra vysoká - na sloupy
VV
TS
P | 26 | R124.01.17 |  | Montáž redukce na sloup | KUS | 5 | 0 |  |  |  | 0 |  | R-položka |  | 2
PP |  |  |  | Montáž redukce na sloup
VV
TS
P | 27 | R124.01.18 |  | Redukce pro montáž na sloup, průměr 67-127mm | KUS | 5 | 0 |  |  |  | 0 |  | R-položka |  | 2
PP |  |  |  | Redukce pro montáž na sloup, průměr 67-127mm
VV
TS
P | 28 | R124.01.19 |  | Montáž extenderu | KUS | 1 | 0 |  |  |  | 0 |  | R-položka |  | 2
PP |  |  |  | Montáž extenderu
VV
TS
P | 29 | R124.01.20 |  | Extender LAN 10/100Mbps + PoE, prodloužení LAN o 100m + PoE, napájení PoE/24V | KUS | 1 | 0 |  |  |  | 0 |  | R-položka |  | 2
PP |  |  |  | Extender LAN 10/100Mbps + PoE, prodloužení LAN o 100m + PoE, napájení PoE/24V
VV
TS
P | 30 | R124.01.21 |  | Montáž konektoru RJ45 | KUS | 21 | 0 |  |  |  | 0 |  | R-položka |  | 2
PP |  |  |  | Montáž konektoru RJ45
VV
TS
P | 31 | R124.01.22 |  | Konektor RJ45, CAT.6 pro ukončení kabelu u IP kamery | KUS | 21 | 0 |  |  |  | 0 |  | R-položka |  | 2
PP |  |  |  | Konektor RJ45, CAT.6 pro ukončení kabelu u IP kamery
VV
TS
P | 32 | 742230103 |  | Montáž kamerového systému nastavení a instalace nastavení záběru podle přání uživatele | KUS | 24 | 0 |  |  |  | 0 |  | CS ÚRS 2023 01 |  | 2
PP |  |  |  | Montáž kamerového systému nastavení a instalace nastavení záběru podle přání uživatele
VV
TS
P | 33 | R124.01.23 |  | Montáž boxu do 19" rozvaděče | KUS | 2 | 0 |  |  |  | 0 |  | R-položka |  | 2
PP |  |  |  | Montáž boxu do 19" rozvaděče
VV
TS
P | 34 | R124.01.24 |  | Montážní box 19" pro plošné spoje přepěťové ochrany | KUS | 2 | 0 |  |  |  | 0 |  | R-položka |  | 2
PP |  |  |  | Montážní box 19" pro plošné spoje přepěťové ochrany
VV
TS
P | 35 | 742123001 |  | Montáž přepěťové ochrany pro slaboproudá zařízení | KUS | 13 | 0 |  |  |  | 0 |  | CS ÚRS 2023 01 |  | 2
PP |  |  |  | Montáž přepěťové ochrany pro slaboproudá zařízení
VV
TS
P | 36 | R124.01.25 |  | Dvoustupňová přepěťová ochrana do CAT6 v kombinaci se speciální ochranou PoE | KUS | 13 | 0 |  |  |  | 0 |  | R-položka |  | 2
PP |  |  |  | Dvoustupňová přepěťová ochrana do CAT6 v kombinaci se speciální ochranou PoE
VV
TS
P | 37 | R124.01.26 |  | Montáž rozvaděče na sloup vč. příslušenství | KUS | 4 | 0 |  |  |  | 0 |  | R-položka |  | 2
PP |  |  |  | Montáž rozvaděče na sloup vč. příslušenství
VV
TS
P | 38 | R124.01.27 |  | Ocelový rozváděč s krytím IP66, vhodný pro venkovní instalace switchů, rozměr 400 x 600 x 250 mm, testováno dle EN 61439-1; výstroj: jistič 4A charakteristika C | KUS | 4 | 0 |  |  |  | 0 |  | R-položka |  | 2
PP |  |  |  | Ocelový rozváděč s krytím IP66, vhodný pro venkovní instalace switchů, rozměr 400 x 600 x 250 mm, testováno dle EN 61439-1; výstroj: jistič 4A charakteristika C, přepěťová ochrana 1. + 2. stupně, zálohovatelný napájecí zdroj 110W/13,8V(8A)/48V (2A), zásuvka 230V
VV
TS
P | 39 | R124.01.28 |  | Zámek pro ocelové rozváděče, 2x klíč | KUS | 4 | 0 |  |  |  | 0 |  | R-položka |  | 2
PP |  |  |  | Zámek pro ocelové rozváděče, 2x klíč
VV
TS
P | 40 | R124.01.29 |  | Montážní sada na sloup | KUS | 4 | 0 |  |  |  | 0 |  | R-položka |  | 2
PP |  |  |  | Montážní sada na sloup
VV
TS
P | 41 | R124.01.30 |  | Optická kazeta na 12 svárů s držákem na DIN lištu | KUS | 4 | 0 |  |  |  | 0 |  | R-položka |  | 2
PP |  |  |  | Optická kazeta na 12 svárů s držákem na DIN lištu
VV
TS
P | 42 | R124.01.31 |  | Montáž průmyslového swithce vč. nastavení | KUS | 5 | 0 |  |  |  | 0 |  | R-položka |  | 2
PP |  |  |  | Montáž průmyslového swithce vč. nastavení
VV
TS
P | 43 | R124.01.32 |  | Průmyslový switch s 2x SFP slot, 3x FE port, redundantní vstup napájení, jemné přepěťové ochrany, EVENT MANAGEMENT: SMTP, TCP eventy, ETH eventy, HTTP klient (ř | KUS | 4 | 0 |  |  |  | 0 |  | R-položka |  | 2
PP |  |  |  | Průmyslový switch s 2x SFP slot, 3x FE port, redundantní vstup napájení, jemné přepěťové ochrany, EVENT MANAGEMENT: SMTP, TCP eventy, ETH eventy, HTTP klient (řízení kamer), 8x IPWatchdog, provozní teplota –40…+70°C, VLAN, QoS, IGMP, SNMPv2/v3, SNTP, instalace na rovný podklad nebo DIN35, 12VDC/24VDC/48VDC/12VAC/24VAC/56VDC
VV
TS
P | 44 | R124.01.33 |  | Průmyslový switch s 2x COMBO port (SFP/RJ45), 8x SFP slot 100BASE-X, 2x RS485 / 1x RS422, 2x digitální vstup s podporou vyvážených smyček, 2 vstupy napájení, 1x | KUS | 1 | 0 |  |  |  | 0 |  | R-položka |  | 2
PP |  |  |  | Průmyslový switch s 2x COMBO port (SFP/RJ45), 8x SFP slot 100BASE-X, 2x RS485 / 1x RS422, 2x digitální vstup s podporou vyvážených smyček, 2 vstupy napájení, 1x programovatelné relé, podpora vizualizačního softwaru, Event management s podporou: ovládání kamer přes HTTP/ONVIF, vyvážené smyčky, digitální vstupy, MIOS moduly a čidla, E-mail, IP Watchdogy, ETH eventy, TCP eventy; podpora kruhové topologie LAN-RING.v1 a .v2, VLAN, QoS, SNMP, SMTP, SNTP, IGMP, RSTP, RSTP-M, pracovní teplota od – 40°C do +70°C, instalace na rovný podklad / na DIN35 / do 10" stojanu, 12VDC/24VDC/48VDC/12VAC/24VAC/56VDC
VV
TS
P | 45 | R124.01.34 |  | Montáž redukce 19"/10" do 19" rozvaděče | KUS | 1 | 0 |  |  |  | 0 |  | R-položka |  | 2
PP |  |  |  | Montáž redukce 19"/10" do 19" rozvaděče
VV
TS
P | 46 | R124.01.35 |  | Instalační redukce 19"/10" pro switch šíře 10", instalace do 19" stojanu | KUS | 1 | 0 |  |  |  | 0 |  | R-položka |  | 2
PP |  |  |  | Instalační redukce 19"/10" pro switch šíře 10", instalace do 19" stojanu
VV
TS
P | 47 | R124.01.36 |  | Montáž průmyslového zdroje vč. DIN lišty do 19" rozvaděče | KUS | 1 | 0 |  |  |  | 0 |  | R-položka |  | 2
PP |  |  |  | Montáž průmyslového zdroje vč. DIN lišty do 19" rozvaděče
VV
TS
P | 48 | R124.01.37 |  | Průmyslový spínaný zdroj 230V/48VDC-240W s nastavitelným výstupním napětím až + 55VDC (PoE+), účinnost 94%, pracovní teplota –25...+70°C, instalace na DIN35, 23 | KUS | 1 | 0 |  |  |  | 0 |  | R-položka |  | 2
PP |  |  |  | Průmyslový spínaný zdroj 230V/48VDC-240W s nastavitelným výstupním napětím až + 55VDC (PoE+), účinnost 94%, pracovní teplota –25...+70°C, instalace na DIN35, 230VAC
VV
TS
P | 49 | R124.01.38 |  | DIN lišta určená k montáži do 19" rozvaděče | KUS | 2 | 0 |  |  |  | 0 |  | R-položka |  | 2
PP |  |  |  | DIN lišta určená k montáži do 19" rozvaděče
VV
TS
P | 50 | R124.01.39 |  | Montáž SFP modulu | KUS | 10 | 0 |  |  |  | 0 |  | R-položka |  | 2
PP |  |  |  | Montáž SFP modulu
VV
TS
P | 51 | R124.01.40 |  | Small Form-factor Pluggable transceivery, 100BaseBX (200M), Tx1310nm/Rx1550nm, MM/SM univerzální, WDM (obousměrná komunikace po jednom vláknu), rozsah pracovníc | KUS | 5 | 0 |  |  |  | 0 |  | R-položka |  | 2
PP |  |  |  | Small Form-factor Pluggable transceivery, 100BaseBX (200M), Tx1310nm/Rx1550nm, MM/SM univerzální, WDM (obousměrná komunikace po jednom vláknu), rozsah pracovních teplot od -40 do +70 °C, 3.3VDC, optický konektor SC/PC.
VV
TS
P | 52 | R124.01.41 |  | Small Form-factor Pluggable transceivery, 100BaseBX (200M), Tx1550nm/Rx1310nm, MM/SM univerzální, WDM (obousměrná komunikace po jednom vláknu), rozsah pracovníc | KUS | 5 | 0 |  |  |  | 0 |  | R-položka |  | 2
PP |  |  |  | Small Form-factor Pluggable transceivery, 100BaseBX (200M), Tx1550nm/Rx1310nm, MM/SM univerzální, WDM (obousměrná komunikace po jednom vláknu), rozsah pracovních teplot od -40 do +70 °C, 3.3VDC, optický konektor SC/PC.
VV
TS
P | 53 | R124.01.42 |  | Patch kabel optický SC/LC, duplex, délka 2m | KUS | 5 | 0 |  |  |  | 0 |  | R-položka |  | 2
PP |  |  |  | Patch kabel optický SC/LC, duplex, délka 2m
VV
TS
P | 54 | R124.01.43 |  | Pigtail SC/APC, 9um SM, délka 1m | KUS | 16 | 0 |  |  |  | 0 |  | R-položka |  | 2
PP |  |  |  | Pigtail SC/APC, 9um SM, délka 1m
VV
TS
P | 55 | 742330012 |  | Montáž strukturované kabeláže zařízení do rozvaděče switche, UPS, DVR, server bez nastavení | KUS | 1 | 0 |  |  |  | 0 |  | CS ÚRS 2023 01 |  | 2
PP |  |  |  | Montáž strukturované kabeláže zařízení do rozvaděče switche, UPS, DVR, server bez nastavení
VV
TS
P | 56 | R124.01.44 |  | Nastavení switchů a parametrů sítě | KUS | 1 | 0 |  |  |  | 0 |  | R-položka |  | 2
PP |  |  |  | Nastavení switchů a parametrů sítě
VV
TS
P | 57 | R124.01.45 |  | Řízený L3 switch 24x10/100/1000 + 4xSFP, podpora napájení po Ethernetu (PoE - 370W), plně duplexní režim, QOS, CLI, síťové standardy IEEE 802.1D,IEEE 802.1Q,IEE | KUS | 1 | 0 |  |  |  | 0 |  | R-položka |  | 2
PP |  |  |  | Řízený L3 switch 24x10/100/1000 + 4xSFP, podpora napájení po Ethernetu (PoE - 370W), plně duplexní režim, QOS, CLI, síťové standardy IEEE 802.1D,IEEE 802.1Q,IEEE 802.1p,IEEE 802.1s,IEEE 802.1w,IEEE 802.1x,IEEE 802.3,IEEE 802.3ab,IEEE 802.3ad,IEEE 802.3af,IEEE 802.3at,IEEE 802.3bz,IEEE 802.3u,IEEE 802.3x,IEEE 802.3z, podpora kontroly toku, STP, podpora VLAN (4096), kapacita přepínání 56Gbit/s, rychlost přetáčení 41,66Mpps, tabulka MAC adres 16000 pol., podpora Jumbo Frames, vyrovnávací paměť pro pakety 6MB, ACL, šifrování 128-bit AES, tabulka skupinových MAC adres 1000 pol., protokolypro management SNMPv1/v2c/v3, DRAM, vnitřní paměť 2GB, paměť flash 4GB, podpora redundantního napájení RPS, 24 portů PoE+, Essentials licence určená pro 24portový přepínač na 5 let, dodávka vč. stohovacího kabelu a nutného příslušenství
VV
TS
P | 58 | R124.01.46 |  | Modul SFP+ do switche, LC, duplex | KUS | 1 | 0 |  |  |  | 0 |  | R-položka |  | 2
PP |  |  |  | Modul SFP+ do switche, LC, duplex
VV
TS
P | 59 | 742230001 |  | Montáž kamerového systému DVR nebo NAS, nahrávacího zařízení pro kamery | KUS | 1 | 0 |  |  |  | 0 |  | CS ÚRS 2023 01 |  | 2
PP |  |  |  | Montáž kamerového systému DVR nebo NAS, nahrávacího zařízení pro kamery
VV
TS
P | 60 | R124.01.47 |  | Síťový NVR rekordér pro 32 kamer; max. rozlišení záznamu: 12 Megapixel; 4 HDD sloty; video výstup 2x HDMI / VGA; 16x alarm vstup / 8x výstup; 1x audio vstup / 1 | KUS | 1 | 0 |  |  |  | 0 |  | R-položka |  | 2
PP |  |  |  | Síťový NVR rekordér pro 32 kamer; max. rozlišení záznamu: 12 Megapixel; 4 HDD sloty; video výstup 2x HDMI / VGA; 16x alarm vstup / 8x výstup; 1x audio vstup / 1x audio výstup; datová propustnost (In / Out): 320 / 256 Mbps
VV
TS
P | 61 | R124.01.48 |  | Přídavný HDD, 4TB, navržen speciálně pro kamerové systémy (DVR, HVR a NVR) a jejich provoz 24/7 | KUS | 4 | 0 |  |  |  | 0 |  | R-položka |  | 2
PP |  |  |  | Přídavný HDD, 4TB, navržen speciálně pro kamerové systémy (DVR, HVR a NVR) a jejich provoz 24/7
VV
TS
P | 62 | R124.01.49 |  | Nastavení a naprogramování NVR, integrace do stávajícího zobrazovacího SW | KUS | 1 | 0 |  |  |  | 0 |  | R-položka |  | 2
PP |  |  |  | Nastavení a naprogramování NVR, integrace do stávajícího zobrazovacího SW
VV
TS
P | 63 | 742230002 |  | Montáž kamerového systému PC pro sledování kamerového systému, OS, monitor, klávesnice myš | KUS | 1 | 0 |  |  |  | 0 |  | CS ÚRS 2023 01 |  | 2
PP |  |  |  | Montáž kamerového systému PC pro sledování kamerového systému, OS, monitor, klávesnice myš
VV
TS
P | 64 | R124.01.50 |  | PC sestava jako pracovní stanice pro VSS vč. monitoru 27", OS, klávesnice a myši | KUS | 1 | 0 |  |  |  | 0 |  | R-položka |  | 2
PP |  |  |  | PC sestava jako pracovní stanice pro VSS vč. monitoru 27", OS, klávesnice a myši
VV
TS
P | 65 | 460520172 |  | Montáž trubek ochranných uložených volně do rýhy plastových ohebných, vnitřního průměru přes 32 do 50 mm | M | 220 | 0 |  |  |  | 0 |  | CS ÚRS 2023 01 |  | 2
PP |  |  |  | Montáž trubek ochranných uložených volně do rýhy plastových ohebných, vnitřního průměru přes 32 do 50 mm
VV
TS
P | 66 | R124.01.51 |  | Dvouplášťová chránička kabelu průměru 40mm | M | 220 | 0 |  |  |  | 0 |  | R-položka |  | 2
PP |  |  |  | Dvouplášťová chránička kabelu průměru 40mm
VV
TS
P | 67 | R124.01.52 |  | Spojka dvouplášťové chráničky průměru 40mm | KUS | 6 | 0 |  |  |  | 0 |  | R-položka |  | 2
PP |  |  |  | Spojka dvouplášťové chráničky průměru 40mm
VV
TS
P | 68 | R124.01.53 |  | Těsnící kroužek dvouplášťové chráničky průměru 40mm | KUS | 12 | 0 |  |  |  | 0 |  | R-položka |  | 2
PP |  |  |  | Těsnící kroužek dvouplášťové chráničky průměru 40mm
VV
TS
P | 69 | 742330102 |  | Montáž strukturované kabeláže měření segmentu optického, měření útlumu, 2 okna | KUS | 16 | 0 |  |  |  | 0 |  | CS ÚRS 2023 01 |  | 2
PP |  |  |  | Montáž strukturované kabeláže měření segmentu optického, měření útlumu, 2 okna
VV
TS
P | 70 | R124.01.54 |  | Ostatní montážní materiál - zahrnuje dodávku veškerého dalšího instalačního materiálu nutného k zajištění plné funkčnosti a splnění všech norem uvedených v tech | KUS | 1 | 0 |  |  |  | 0 |  | R-položka |  | 2
PP |  |  |  | Ostatní montážní materiál - zahrnuje dodávku veškerého dalšího instalačního materiálu nutného k zajištění plné funkčnosti a splnění všech norem uvedených v technické zprávě a jeho řádné předání objednateli (vruty, hmoždinky, stahovací pásky, sádra apod.)
VV
TS
P | 71 | R124.01.55 |  | Stavební přípomoci - Cena zahrnuje komplexní náklady na tyto drobné stavení činnosti včetně materiálu. Jedná se o veškeré průrazy a jejich utěsnění po montáži a | KUS | 1 | 0 |  |  |  | 0 |  | R-položka |  | 2
PP |  |  |  | Stavební přípomoci - Cena zahrnuje komplexní náklady na tyto drobné stavení činnosti včetně materiálu. Jedná se o veškeré průrazy a jejich utěsnění po montáži a jiné drobné stavební činnosti nutné pro instalaci systému a jeho vedení
VV
TS
P | 72 | R124.01.56 |  | Přesun hmot pro kamerový systém VSS v objektech přes 12 do 24 m | T | 4.2 | 0 |  |  |  | 0 |  | R-položka |  | 2
PP |  |  |  | Přesun hmot pro kamerový systém VSS v objektech přes 12 do 24 m
VV
TS
SD |  | VRN1 |  | Průzkumné, geodetické a projektové práce
P | 73 | 013294000 |  | Ostatní dokumentace | SOUBOR | 1 | 0 |  |  |  | 0 |  | CS ÚRS 2023 01 |  | 2
PP |  |  |  | Ostatní dokumentace
VV
TS |  |  |  | Poznámka k položce: dílenská dokumentace

## PS 00-02-61
SŽDC05 |  |  |  | Soupis prací objektu | [10 empty] | 3
6
S | Stavba: | 5413520024 |  | Rekonstrukce výpravní budovy v žst. Františkovy Lázně, ETAPA I. | [6 empty] | D.1.2 |  | Aspe | 0,00 | 2
O | Objekt: | D.1.2 |  | Sdělovací zařízení | [9 empty] | 15,00 | 2
Typ | Poř. číslo | Kód položky | Varianta | Název položky | MJ | Množství | Jednotková hmotnost | Celková hmotnost |  |  | Jednotková cena |  | Cenové soustavy | 21,00 | 2
Dodávka
[9 empty] | Jednotková | Celkem | Jednotková | Celkem |  |  |  | Počet položek s nulovou cenou
O1 |  | PS 00-02-61 |  | D.1.2.6 - Informační systém pro cestující
SD |  | 301 |  | Informační systém
P | 1 | 301I101R |  | Odjezdový monitor | KUS | 1 | 0 |  |  |  | 0 |  | R-položka |  | 2
PP |  |  |  | Odjezdový monitor
VV |  |  |  | 1.NP - m. č. 1.01.01 1=1.000 [A] Celkem: A=1.000 [B]
TS |  |  |  | Podrobná specifikace viz. SO 00-02-61 - D.2.2.4 - 3. 302 Výpis informačního systému - prvek I - 101
P | 2 | 301I102R |  | Informační panel | KUS | 1 | 0 |  |  |  | 0 |  | R-položka |  | 2
PP |  |  |  | Informační panel
VV |  |  |  | 1.NP - m. č. 1.01.01 1=1.000 [A] Celkem: A=1.000 [B]
TS |  |  |  | Podrobná specifikace viz. SO 00-02-61 - D.1.2.6 - 3. 302 Výpis informačního systému - prvek I - 102
P | 3 | 301I103R |  | Hodiny interiérové | KUS | 2 | 0 |  |  |  | 0 |  | R-položka |  | 2
PP |  |  |  | Hodiny interiérové
VV |  |  |  | 1.NP - m. č. 1.01.01 2=2.000 [A] Celkem: A=2.000 [B]
TS |  |  |  | Podrobná specifikace viz. SO 00-02-61 - D.1.2.6 - 3. 302 Výpis informačního systému - prvek I - 103
P | 4 | 301I104R |  | Hodiny věžní | KUS | 1 | 0 |  |  |  | 0 |  | R-položka |  | 2
PP |  |  |  | Hodiny věžní
VV |  |  |  | Jihozápadní fasáda - vstup 1=1.000 [A] Celkem: A=1.000 [B]
TS |  |  |  | Podrobná specifikace viz. SO 00-02-61 - D.1.2.6 - 3. 302 Výpis informačního systému - prvek I - 104
P | 5 | 302001R |  | Přesun hmot pro informační systém | T | 1.8 | 0 |  |  |  | 0 |  | R-položka |  | 2
PP |  |  |  | Přesun hmot pro informační systém
VV
TS
SD |  | VRN1 |  | Průzkumné, geodetické a projektové práce
P | 6 | 013294000 |  | Ostatní dokumentace | SOUBOR | 1 | 0 |  |  |  | 0 |  | CS ÚRS 2023 01 |  | 2
PP |  |  |  | Ostatní dokumentace
VV
TS |  |  |  | dílenská dokumentace

## PS 00-02-71
SŽDC05 |  |  |  | Soupis prací objektu | [10 empty] | 3
6
S | Stavba: | 5413520024 |  | Rekonstrukce výpravní budovy v žst. Františkovy Lázně, ETAPA I. | [6 empty] | D.1.2 |  | Aspe | 0,00 | 2
O | Objekt: | D.1.2 |  | Sdělovací zařízení | [9 empty] | 15,00 | 2
Typ | Poř. číslo | Kód položky | Varianta | Název položky | MJ | Množství | Jednotková hmotnost | Celková hmotnost |  |  | Jednotková cena |  | Cenové soustavy | 21,00 | 2
Dodávka
[9 empty] | Jednotková | Celkem | Jednotková | Celkem |  |  |  | Počet položek s nulovou cenou
O1 |  | PS 00-02-71 |  | D.1.2.7.1 - Společná televizní anténa, domácí telefon
SD |  | 1271.01 |  | Společná televizní anténa STA
P | 1 | 742420011 |  | Montáž společné televizní antény FM antény | KUS | 3 | 0 |  |  |  | 0 |  | CS ÚRS 2023 01 |  | 2
PP |  |  |  | Montáž společné televizní antény FM antény
VV
TS
P | 2 | R1271.01.01 |  | Venkovní anténa pro příjem VKV; možnost příjmu ze všech směrů, zisk 2,5 dB; materiál - hliník, v kombinaci s plastovými prvky. Kovový pozinkovaný třmen s možnos | KUS | 3 | 0 |  |  |  | 0 |  | R-položka |  | 2
PP |  |  |  | Venkovní anténa pro příjem VKV; možnost příjmu ze všech směrů, zisk 2,5 dB; materiál - hliník, v kombinaci s plastovými prvky. Kovový pozinkovaný třmen s možností upevnění na trubku; plastová krabice; symetrizační člen, možnost vložení předzesilovače
VV
TS
P | 3 | 742420001 |  | Montáž společné televizní antény venkovní televizní antény | KUS | 6 | 0 |  |  |  | 0 |  | CS ÚRS 2023 01 |  | 2
PP |  |  |  | Montáž společné televizní antény venkovní televizní antény
VV
TS
P | 4 | R1271.01.02 |  | Kompaktní DVB-T širokopásmová anténa vhodná pro příjem digitálního pozemního vysílání DVB-T; zisk 10-12 dB, horizontální i vertikální příjem | KUS | 6 | 0 |  |  |  | 0 |  | R-položka |  | 2
PP |  |  |  | Kompaktní DVB-T širokopásmová anténa vhodná pro příjem digitálního pozemního vysílání DVB-T; zisk 10-12 dB, horizontální i vertikální příjem
VV
TS
P | 5 | 742420021 |  | Montáž společné televizní antény antenního stožáru včetně upevňovacího materiálu | KUS | 3 | 0 |  |  |  | 0 |  | CS ÚRS 2023 01 |  | 2
PP |  |  |  | Montáž společné televizní antény antenního stožáru včetně upevňovacího materiálu
VV
TS
P | 6 | R1271.01.03 |  | Stožár průměr 48mm o výšce 1,5m, povrchově upraveno žárovým zinkem | KUS | 3 | 0 |  |  |  | 0 |  | R-položka |  | 2
PP |  |  |  | Stožár průměr 48mm o výšce 1,5m, povrchově upraveno žárovým zinkem
VV
TS
P | 7 | R1271.01.04 |  | Držák stožáru | KUS | 6 | 0 |  |  |  | 0 |  | R-položka |  | 2
PP |  |  |  | Držák stožáru
VV
TS
P | 8 | R1271.01.05 |  | Zátka pro zakrytí stožárů, anténních držáků apod. o vnějším průměru 48 mm | KUS | 3 | 0 |  |  |  | 0 |  | R-položka |  | 2
PP |  |  |  | Zátka pro zakrytí stožárů, anténních držáků apod. o vnějším průměru 48 mm
VV
TS
P | 9 | R1271.01.06 |  | Svorka pro spojení hromosvodového drátu FeZn, pozinkovaná | KUS | 3 | 0 |  |  |  | 0 |  | R-položka |  | 2
PP |  |  |  | Svorka pro spojení hromosvodového drátu FeZn, pozinkovaná
VV
TS
P | 10 | R1271.01.07 |  | Montáž bleskojistek | KUS | 9 | 0 |  |  |  | 0 |  | R-položka |  | 2
PP |  |  |  | Montáž bleskojistek
VV
TS
P | 11 | R1271.01.08 |  | Bleskojistka pro kabely od antén | KUS | 9 | 0 |  |  |  | 0 |  | R-položka |  | 2
PP |  |  |  | Bleskojistka pro kabely od antén
VV
TS
P | 12 | 742420041 |  | Montáž společné televizní antény antenního domovního zesilovače | KUS | 3 | 0 |  |  |  | 0 |  | CS ÚRS 2023 01 |  | 2
PP |  |  |  | Montáž společné televizní antény antenního domovního zesilovače
VV
TS
P | 13 | R1271.01.09 |  | Širokopásmový zesilovač s regulací, oddělené pásmové vstupy, zabudovaný napájecí zdroj, vstupy pro pásma: VHF I, VHF/FM, VHF III, UHF IV/V; zesílení: VHF I až U | KUS | 3 | 0 |  |  |  | 0 |  | R-položka |  | 2
PP |  |  |  | Širokopásmový zesilovač s regulací, oddělené pásmové vstupy, zabudovaný napájecí zdroj, vstupy pro pásma: VHF I, VHF/FM, VHF III, UHF IV/V; zesílení: VHF I až UHF V: 30 dB; regulace výstupní úrovně: HF/FM: 0 až -15 dB, TV: 0 až -10 dB; šumové číslo: VHF I/VHF III: 5-6 dB, VHF/FM/UHF IV-V: 7 dB; max. výstupní úroveň: EN 50083-5 / 66dB KMA: 114 dbµV, EN 50083-3 / 60dB IMA2: 114 dbµV; napájení: 230V~/50 Hz; výkonový odběr: max. 8 W
VV
TS
P | 14 | 742420201 |  | Montáž společné televizní antény nastavení zesilovače dle úrovně na zásuvkách | KUS | 3 | 0 |  |  |  | 0 |  | CS ÚRS 2023 01 |  | 2
PP |  |  |  | Montáž společné televizní antény nastavení zesilovače dle úrovně na zásuvkách
VV
TS
P | 15 | 742420111 |  | Montáž společné televizní antény F konektoru | KUS | 64 | 0 |  |  |  | 0 |  | CS ÚRS 2023 01 |  | 2
PP |  |  |  | Montáž společné televizní antény F konektoru
VV
TS
P | 16 | R1271.01.10 |  | F konektor kompresní | KUS | 64 | 0 |  |  |  | 0 |  | R-položka |  | 2
PP |  |  |  | F konektor kompresní
VV
TS
P | 17 | R1271.01.11 |  | Montáž dvojzásuvky | KUS | 3 | 0 |  |  |  | 0 |  | R-položka |  | 2
PP |  |  |  | Montáž dvojzásuvky
VV
TS
P | 18 | R1271.01.12 |  | Dvojzásuvka vč.krabice na povrch (do rozvaděče) | KUS | 3 | 0 |  |  |  | 0 |  | R-položka |  | 2
PP |  |  |  | Dvojzásuvka vč.krabice na povrch (do rozvaděče)
VV
TS
P | 19 | 742420051 |  | Montáž společné televizní antény antenního rozbočovače | KUS | 14 | 0 |  |  |  | 0 |  | CS ÚRS 2023 01 |  | 2
PP |  |  |  | Montáž společné televizní antény antenního rozbočovače
VV
TS
P | 20 | R1271.01.13 |  | Rozbočovač 2x výstup 6,2dB, šířka pásma 5-1000 MHz, kryt z poniklované zinkové slitiny, provedení na konektory F | KUS | 9 | 0 |  |  |  | 0 |  | R-položka |  | 2
PP |  |  |  | Rozbočovač 2x výstup 6,2dB, šířka pásma 5-1000 MHz, kryt z poniklované zinkové slitiny, provedení na konektory F
VV
TS
P | 21 | R1271.01.14 |  | Rozbočovač 3x výstup 6,2dB, šířka pásma 5-1000 MHz, kryt z poniklované zinkové slitiny, provedení na konektory F | KUS | 2 | 0 |  |  |  | 0 |  | R-položka |  | 2
PP |  |  |  | Rozbočovač 3x výstup 6,2dB, šířka pásma 5-1000 MHz, kryt z poniklované zinkové slitiny, provedení na konektory F
VV
TS
P | 22 | R1271.01.15 |  | Rozbočovač 4x výstup 6,2dB, šířka pásma 5-1000 MHz, kryt z poniklované zinkové slitiny, provedení na konektory F | KUS | 2 | 0 |  |  |  | 0 |  | R-položka |  | 2
PP |  |  |  | Rozbočovač 4x výstup 6,2dB, šířka pásma 5-1000 MHz, kryt z poniklované zinkové slitiny, provedení na konektory F
VV
TS
P | 23 | R1271.01.16 |  | Rozbočovač 6x výstup 6,2dB, šířka pásma 5-1000 MHz, kryt z poniklované zinkové slitiny, provedení na konektory F | KUS | 1 | 0 |  |  |  | 0 |  | R-položka |  | 2
PP |  |  |  | Rozbočovač 6x výstup 6,2dB, šířka pásma 5-1000 MHz, kryt z poniklované zinkové slitiny, provedení na konektory F
VV
TS
P | 24 | 742420121 |  | Montáž společné televizní antény televizní zásuvky koncové nebo průběžné | KUS | 28 | 0 |  |  |  | 0 |  | CS ÚRS 2023 01 |  | 2
PP |  |  |  | Montáž společné televizní antény televizní zásuvky koncové nebo průběžné
VV
TS
P | 25 | R1271.01.17 |  | Kompletní účastnická zásuvka TV+R, vč. krytky a rámečku | KUS | 28 | 0 |  |  |  | 0 |  | R-položka |  | 2
PP |  |  |  | Kompletní účastnická zásuvka TV+R, vč. krytky a rámečku
VV
TS
P | 26 | R1271.01.18 |  | Montáž rozvodnice STA | KUS | 3 | 0 |  |  |  | 0 |  | R-položka |  | 2
PP |  |  |  | Montáž rozvodnice STA
VV
TS
P | 27 | R1271.01.19 |  | Rozvaděč 600x400x150mm (šxvxh) uzamykatelný, s plným zadním čelem pro TV nebo SAT prvky, plechový, bílý | KUS | 3 | 0 |  |  |  | 0 |  | R-položka |  | 2
PP |  |  |  | Rozvaděč 600x400x150mm (šxvxh) uzamykatelný, s plným zadním čelem pro TV nebo SAT prvky, plechový, bílý
VV
TS
P | 28 | 742121001 |  | Montáž kabelů sdělovacích pro vnitřní rozvody počtu žil do 15 | M | 650 | 0 |  |  |  | 0 |  | CS ÚRS 2023 01 |  | 2
PP |  |  |  | Montáž kabelů sdělovacích pro vnitřní rozvody počtu žil do 15
VV
TS
P | 29 | R1271.01.20 |  | TS-703J - koaxiální kabel 75ohm, střední vodič 1,13mm, dielektrikum 4,8mm, průměr pláště 6,9mm | M | 650 | 0 |  |  |  | 0 |  | R-položka |  | 2
PP |  |  |  | TS-703J - koaxiální kabel 75ohm, střední vodič 1,13mm, dielektrikum 4,8mm, průměr pláště 6,9mm
VV
TS
P | 30 | 742121001 | 1 | Montáž kabelů sdělovacích pro vnitřní rozvody počtu žil do 15 | M | 310 | 0 |  |  |  | 0 |  | CS ÚRS 2023 01 |  | 2
PP |  |  |  | Montáž kabelů sdělovacích pro vnitřní rozvody počtu žil do 15
VV
TS
P | 31 | R1271.01.21 |  | H125 Cu PE - koaxiální kabel 75ohm, barva černá, venkovní provedení PE, průměr pláště 7,0mm | M | 310 | 0 |  |  |  | 0 |  | R-položka |  | 2
PP |  |  |  | H125 Cu PE - koaxiální kabel 75ohm, barva černá, venkovní provedení PE, průměr pláště 7,0mm
VV
TS
P | 32 | 742110002 |  | Montáž trubek elektroinstalačních plastových ohebných uložených pod omítku | M | 130 | 0 |  |  |  | 0 |  | CS ÚRS 2023 01 |  | 2
PP |  |  |  | Montáž trubek elektroinstalačních plastových ohebných uložených pod omítku
VV
TS
P | 33 | R1271.01.22 |  | Elektroinstalační ohebná trubka 48mm, samozhášivá, nízká mechanická odolnost | M | 130 | 0 |  |  |  | 0 |  | R-položka |  | 2
PP |  |  |  | Elektroinstalační ohebná trubka 48mm, samozhášivá, nízká mechanická odolnost
VV
TS
P | 34 | 742110002 | 1 | Montáž trubek elektroinstalačních plastových ohebných uložených pod omítku | M | 240 | 0 |  |  |  | 0 |  | CS ÚRS 2023 01 |  | 2
PP |  |  |  | Montáž trubek elektroinstalačních plastových ohebných uložených pod omítku
VV
TS
P | 35 | R1271.01.23 |  | Elektroinstalační ohebná trubka 25mm, samozhášivá, nízká mechanická odolnost | M | 240 | 0 |  |  |  | 0 |  | R-položka |  | 2
PP |  |  |  | Elektroinstalační ohebná trubka 25mm, samozhášivá, nízká mechanická odolnost
VV
TS
P | 36 | R1271.01.24 |  | Montáž protahovacího drátu | M | 370 | 0 |  |  |  | 0 |  | R-položka |  | 2
PP |  |  |  | Montáž protahovacího drátu
VV
TS
P | 37 | R1271.01.25 |  | AY2,5 - protahovací drát | M | 370 | 0 |  |  |  | 0 |  | R-položka |  | 2
PP |  |  |  | AY2,5 - protahovací drát
VV
TS
P | 38 | R1271.01.26 |  | Montáž svazkového držáku pro 15 kabelů | KS | 250 | 0 |  |  |  | 0 |  | R-položka |  | 2
PP |  |  |  | Montáž svazkového držáku pro 15 kabelů
VV
TS
P | 39 | R1271.01.27 |  | Svazkový držák Grip 15x NYM3x1,5, kovový | KS | 250 | 0 |  |  |  | 0 |  | R-položka |  | 2
PP |  |  |  | Svazkový držák Grip 15x NYM3x1,5, kovový
VV
TS
P | 40 | 742110504 |  | Montáž krabic elektroinstalačních s víčkem zapuštěných plastových odbočných kruhových | KUS | 150 | 0 |  |  |  | 0 |  | CS ÚRS 2023 01 |  | 2
PP |  |  |  | Montáž krabic elektroinstalačních s víčkem zapuštěných plastových odbočných kruhových
VV
TS
P | 41 | R1271.01.28 |  | KU68 - krabice rozvodná univerzální pod omítku s víčkem | KUS | 150 | 0 |  |  |  | 0 |  | R-položka |  | 2
PP |  |  |  | KU68 - krabice rozvodná univerzální pod omítku s víčkem
VV
TS
P | 42 | 742110505 |  | Montáž krabic elektroinstalačních s víčkem zapuštěných plastových odbočných čtyřhranných | KUS | 75 | 0 |  |  |  | 0 |  | CS ÚRS 2023 01 |  | 2
PP |  |  |  | Montáž krabic elektroinstalačních s víčkem zapuštěných plastových odbočných čtyřhranných
VV
TS
P | 43 | R1271.01.29 |  | KO125 - krabice pod omítku, odbočná | KUS | 75 | 0 |  |  |  | 0 |  | R-položka |  | 2
PP |  |  |  | KO125 - krabice pod omítku, odbočná
VV
TS
P | 44 | 742190004 |  | Ostatní práce pro trasy vložení požárně těsnicího materiálu pro prostup | KUS | 10 | 0 |  |  |  | 0 |  | CS ÚRS 2023 01 |  | 2
PP |  |  |  | Ostatní práce pro trasy vložení požárně těsnicího materiálu pro prostup
VV
TS
P | 45 | R1271.01.30 |  | Protipožární pěna pro zdivo, beton a sádrokarton, přetíratelný, 325ml | KUS | 10 | 0 |  |  |  | 0 |  | R-položka |  | 2
PP |  |  |  | Protipožární pěna pro zdivo, beton a sádrokarton, přetíratelný, 325ml
VV
TS
P | 46 | R1271.01.31 |  | Demontáž stívajících kabelových rozvodů a zařízení STA | HOD | 32 | 0 |  |  |  | 0 |  | R-položka |  | 2
PP |  |  |  | Demontáž stívajících kabelových rozvodů a zařízení STA
VV
TS
P | 47 | R1271.01.32 |  | Ostatní montážní materiál - zahrnuje dodávku veškerého dalšího instalačního materiálu nutného k zajištění plné funkčnosti a splnění všech norem uvedených v tech | KUS | 1 | 0 |  |  |  | 0 |  | R-položka |  | 2
PP |  |  |  | Ostatní montážní materiál - zahrnuje dodávku veškerého dalšího instalačního materiálu nutného k zajištění plné funkčnosti a splnění všech norem uvedených v technické zprávě a jeho řádné předání objednateli (vruty, hmoždinky, stahovací pásky, sádra apod.)
VV
TS
P | 48 | R1271.01.33 |  | Stavební přípomoci - Cena zahrnuje komplexní náklady na tyto drobné stavení činnosti včetně materiálu. Jedná se o veškeré průrazy a jejich utěsnění po montáži a | KUS | 1 | 0 |  |  |  | 0 |  | R-položka |  | 2
PP |  |  |  | Stavební přípomoci - Cena zahrnuje komplexní náklady na tyto drobné stavení činnosti včetně materiálu. Jedná se o veškeré průrazy a jejich utěsnění po montáži a jiné drobné stavební činnosti nutné pro instalaci systému a jeho vedení
VV
TS
P | 49 | R1271.01.34 |  | Přesun hmot společná televizní anténa STA v objektech přes 12 do 24 m | T | 4.8 | 0 |  |  |  | 0 |  | R-položka |  | 2
PP |  |  |  | Přesun hmot společná televizní anténa STA v objektech přes 12 do 24 m
VV
TS
SD |  | 1271.02 |  | Domácí telefon
P | 50 | 742310002 |  | Montáž domovního telefonu komunikačního tabla | KUS | 3 | 0 |  |  |  | 0 |  | CS ÚRS 2023 01 |  | 2
PP |  |  |  | Montáž domovního telefonu komunikačního tabla
VV
TS
P | 51 | 1271.02.01 |  | Audio digitalizační modul pro systém BUS2, bez tlačítka, leštěná nerez ocel | KUS | 1 | 0 |  |  |  | 0 |  | R-položka |  | 2
PP |  |  |  | Audio digitalizační modul pro systém BUS2, bez tlačítka, leštěná nerez ocel
VV
TS
P | 52 | 1271.02.02 |  | Audio digitalizační modul pro systém BUS2, 1 tlačítko, leštěná nerez ocel | KUS | 1 | 0 |  |  |  | 0 |  | R-položka |  | 2
PP |  |  |  | Audio digitalizační modul pro systém BUS2, 1 tlačítko, leštěná nerez ocel
VV
TS
P | 53 | 1271.02.03 |  | Audio digitalizační modul pro systém BUS2, 2 tlačítka, leštěná nerez ocel | KUS | 1 | 0 |  |  |  | 0 |  | R-položka |  | 2
PP |  |  |  | Audio digitalizační modul pro systém BUS2, 2 tlačítka, leštěná nerez ocel
VV
TS
P | 54 | 1271.02.04 |  | Rozšiřující tlačítkový modul pro digitální systémy, 3 tlačítka, nerez | KUS | 1 | 0 |  |  |  | 0 |  | R-položka |  | 2
PP |  |  |  | Rozšiřující tlačítkový modul pro digitální systémy, 3 tlačítka, nerez
VV
TS
P | 55 | 1271.02.05 |  | Rozšiřující tlačítkový modul pro digitální systémy, 5 tlačítek, nerez | KUS | 1 | 0 |  |  |  | 0 |  | R-položka |  | 2
PP |  |  |  | Rozšiřující tlačítkový modul pro digitální systémy, 5 tlačítek, nerez
VV
TS
P | 56 | 742310004 |  | Montáž domovního telefonu elektroinstalační krabice pod tablo | KUS | 3 | 0 |  |  |  | 0 |  | CS ÚRS 2023 01 |  | 2
PP |  |  |  | Montáž domovního telefonu elektroinstalační krabice pod tablo
VV
TS
P | 57 | 1271.02.06 |  | Montážní rámeček pro 1 modul, montážní krabička (plastová) pro zapuštěnou montáž, montážní rámeček s těsněním a bezpečnostními šrouby k připevnění rámečku k mon | KUS | 1 | 0 |  |  |  | 0 |  | R-položka |  | 2
PP |  |  |  | Montážní rámeček pro 1 modul, montážní krabička (plastová) pro zapuštěnou montáž, montážní rámeček s těsněním a bezpečnostními šrouby k připevnění rámečku k montážní krabičce, chrom
VV
TS
P | 58 | 1271.02.07 |  | Montážní rámeček pro 2 moduly, montážní krabička (plastová) pro zapuštěnou montáž, montážní rámeček s těsněním a bezpečnostními šrouby k připevnění rámečku k mo | KUS | 2 | 0 |  |  |  | 0 |  | R-položka |  | 2
PP |  |  |  | Montážní rámeček pro 2 moduly, montážní krabička (plastová) pro zapuštěnou montáž, montážní rámeček s těsněním a bezpečnostními šrouby k připevnění rámečku k montážní krabičce, chrom
VV
TS
P | 59 | 742310001 |  | Montáž domovního telefonu napájecího modulu na DIN lištu | KUS | 3 | 0 |  |  |  | 0 |  | CS ÚRS 2023 01 |  | 2
PP |  |  |  | Montáž domovního telefonu napájecího modulu na DIN lištu
VV
TS
P | 60 | 1271.02.08 |  | Napáječ zálohovaný pro systém 2 drátové sběrnice | KUS | 3 | 0 |  |  |  | 0 |  | R-položka |  | 2
PP |  |  |  | Napáječ zálohovaný pro systém 2 drátové sběrnice
VV
TS
P | 61 | 1271.02.09 |  | Montáž rozvaděče 12 modulů | KUS | 3 | 0 |  |  |  | 0 |  | R-položka |  | 2
PP |  |  |  | Montáž rozvaděče 12 modulů
VV
TS
P | 62 | 1271.02.10 |  | Rozvaděč elektro, 12 modulů, dvířka, montáž na omítku | KUS | 3 | 0 |  |  |  | 0 |  | R-položka |  | 2
PP |  |  |  | Rozvaděč elektro, 12 modulů, dvířka, montáž na omítku
VV
TS
P | 63 | 742310006 |  | Montáž domovního telefonu nástěnného audio/video telefonu | KUS | 11 | 0 |  |  |  | 0 |  | CS ÚRS 2023 01 |  | 2
PP |  |  |  | Montáž domovního telefonu nástěnného audio/video telefonu
VV
TS
P | 64 | 1271.02.11 |  | Digitální BUS2 audiotelefon s elektronickým vyzváněním (3 úrovně nastavení hlasitosti), možnost výběru z 9 vyzváněcích melodií, tlačítko pro otevření dveří a dr | KUS | 11 | 0 |  |  |  | 0 |  | R-položka |  | 2
PP |  |  |  | Digitální BUS2 audiotelefon s elektronickým vyzváněním (3 úrovně nastavení hlasitosti), možnost výběru z 9 vyzváněcích melodií, tlačítko pro otevření dveří a druhé servisní tlačítko
VV
TS
P | 65 | 1271.02.12 |  | Montáž zvonkového tlačítka | KUS | 11 | 0 |  |  |  | 0 |  | R-položka |  | 2
PP |  |  |  | Montáž zvonkového tlačítka
VV
TS
P | 66 | 1271.02.13 |  | Ovládač tlačítkový pro zvonek, vč. krytky, rámečku a krabice | KUS | 11 | 0 |  |  |  | 0 |  | R-položka |  | 2
PP |  |  |  | Ovládač tlačítkový pro zvonek, vč. krytky, rámečku a krabice
VV
TS
P | 67 | 742320011 |  | Montáž elektricky ovládaných zámků elektromechanických samozamykacích s panikovou funkcí | KUS | 2 | 0 |  |  |  | 0 |  | CS ÚRS 2023 01 |  | 2
PP |  |  |  | Montáž elektricky ovládaných zámků elektromechanických samozamykacích s panikovou funkcí
VV
TS
P | 68 | 1271.02.14 |  | Elektromechanický úzký samozamykací panikový zámek backset 35mm | KUS | 2 | 0 |  |  |  | 0 |  | R-položka |  | 2
PP |  |  |  | Elektromechanický úzký samozamykací panikový zámek backset 35mm
VV
TS
P | 69 | 1271.02.15 |  | 6m propojovací kabel s konektorem pro el.zámky | KUS | 2 | 0 |  |  |  | 0 |  | R-položka |  | 2
PP |  |  |  | 6m propojovací kabel s konektorem pro el.zámky
VV
TS
P | 70 | 1271.02.16 |  | Kabelová průchodka do křídla dveří, délka 478 mm | KUS | 2 | 0 |  |  |  | 0 |  | R-položka |  | 2
PP |  |  |  | Kabelová průchodka do křídla dveří, délka 478 mm
VV
TS
P | 71 | 1271.02.17 |  | Bezpečnostní kování klika x klika pro elektromechanický zámek, dělený čtyřhran | KUS | 2 | 0 |  |  |  | 0 |  | R-položka |  | 2
PP |  |  |  | Bezpečnostní kování klika x klika pro elektromechanický zámek, dělený čtyřhran
VV
TS
P | 72 | 1271.02.18 |  | Univerzální protiplech pro elektromech. zámky, šířka 23,8 mm | KUS | 2 | 0 |  |  |  | 0 |  | R-položka |  | 2
PP |  |  |  | Univerzální protiplech pro elektromech. zámky, šířka 23,8 mm
VV
TS
P | 73 | 742121001 |  | Montáž kabelů sdělovacích pro vnitřní rozvody počtu žil do 15 | M | 410 | 0 |  |  |  | 0 |  | CS ÚRS 2023 01 |  | 2
PP |  |  |  | Montáž kabelů sdělovacích pro vnitřní rozvody počtu žil do 15
VV
TS
P | 74 | 1271.02.19 |  | J-Y(st)Y 2x2x0,8 - kabel sdělovací | M | 410 | 0 |  |  |  | 0 |  | R-položka |  | 2
PP |  |  |  | J-Y(st)Y 2x2x0,8 - kabel sdělovací
VV
TS
P | 75 | 742121001 | 1 | Montáž kabelů sdělovacích pro vnitřní rozvody počtu žil do 15 | M | 30 | 0 |  |  |  | 0 |  | CS ÚRS 2023 01 |  | 2
PP |  |  |  | Montáž kabelů sdělovacích pro vnitřní rozvody počtu žil do 15
VV
TS
P | 76 | 1271.02.20 |  | CYSY 2x1,5 - kabel napájecí | M | 30 | 0 |  |  |  | 0 |  | R-položka |  | 2
PP |  |  |  | CYSY 2x1,5 - kabel napájecí
VV
TS
P | 77 | 742110002 |  | Montáž trubek elektroinstalačních plastových ohebných uložených pod omítku | M | 130 | 0 |  |  |  | 0 |  | CS ÚRS 2023 01 |  | 2
PP |  |  |  | Montáž trubek elektroinstalačních plastových ohebných uložených pod omítku
VV
TS
P | 78 | 1271.02.21 |  | Elektroinstalační ohebná trubka 32mm, samozhášivá, nízká mechanická odolnost | M | 130 | 0 |  |  |  | 0 |  | R-položka |  | 2
PP |  |  |  | Elektroinstalační ohebná trubka 32mm, samozhášivá, nízká mechanická odolnost
VV
TS
P | 79 | 742110002 | 1 | Montáž trubek elektroinstalačních plastových ohebných uložených pod omítku | M | 260 | 0 |  |  |  | 0 |  | CS ÚRS 2023 01 |  | 2
PP |  |  |  | Montáž trubek elektroinstalačních plastových ohebných uložených pod omítku
VV
TS
P | 80 | 1271.02.22 |  | Elektroinstalační ohebná trubka 25mm, samozhášivá, nízká mechanická odolnost | M | 260 | 0 |  |  |  | 0 |  | R-položka |  | 2
PP |  |  |  | Elektroinstalační ohebná trubka 25mm, samozhášivá, nízká mechanická odolnost
VV
TS
P | 81 | 1271.02.23 |  | Montáž protahovacího drátu | M | 390 | 0 |  |  |  | 0 |  | R-položka |  | 2
PP |  |  |  | Montáž protahovacího drátu
VV
TS
P | 82 | 1271.02.24 |  | AY2,5 - protahovací drát | M | 390 | 0 |  |  |  | 0 |  | R-položka |  | 2
PP |  |  |  | AY2,5 - protahovací drát
VV
TS
P | 83 | 742110504 |  | Montáž krabic elektroinstalačních s víčkem zapuštěných plastových odbočných kruhových | KUS | 8 | 0 |  |  |  | 0 |  | CS ÚRS 2023 01 |  | 2
PP |  |  |  | Montáž krabic elektroinstalačních s víčkem zapuštěných plastových odbočných kruhových
VV
TS
P | 84 | 1271.02.25 |  | KU68 - krabice rozvodná univerzální pod omítku s víčkem | KUS | 8 | 0 |  |  |  | 0 |  | R-položka |  | 2
PP |  |  |  | KU68 - krabice rozvodná univerzální pod omítku s víčkem
VV
TS
P | 85 | 742110505 |  | Montáž krabic elektroinstalačních s víčkem zapuštěných plastových odbočných čtyřhranných | KUS | 155 | 0 |  |  |  | 0 |  | CS ÚRS 2023 01 |  | 2
PP |  |  |  | Montáž krabic elektroinstalačních s víčkem zapuštěných plastových odbočných čtyřhranných
VV
TS
P | 86 | 1271.02.26 |  | KO125 - krabice pod omítku, odbočná | KUS | 155 | 0 |  |  |  | 0 |  | R-položka |  | 2
PP |  |  |  | KO125 - krabice pod omítku, odbočná
VV
TS
P | 87 | 742190004 |  | Ostatní práce pro trasy vložení požárně těsnicího materiálu pro prostup | KUS | 10 | 0 |  |  |  | 0 |  | CS ÚRS 2023 01 |  | 2
PP |  |  |  | Ostatní práce pro trasy vložení požárně těsnicího materiálu pro prostup
VV
TS
P | 88 | 1271.02.27 |  | Protipožární pěna pro zdivo, beton a sádrokarton, přetíratelný, 325ml | KUS | 10 | 0 |  |  |  | 0 |  | R-položka |  | 2
PP |  |  |  | Protipožární pěna pro zdivo, beton a sádrokarton, přetíratelný, 325ml
VV
TS
P | 89 | 1271.02.28 |  | Demontáž stávajících rozvodů a zařízení domácího telefonu | HOD | 15 | 0 |  |  |  | 0 |  | R-položka |  | 2
PP |  |  |  | Demontáž stávajících rozvodů a zařízení domácího telefonu
VV
TS
P | 90 | 1271.02.29 |  | Ostatní montážní materiál - zahrnuje dodávku veškerého dalšího instalačního materiálu nutného k zajištění plné funkčnosti a splnění všech norem uvedených v tech | KUS | 1 | 0 |  |  |  | 0 |  | R-položka |  | 2
PP |  |  |  | Ostatní montážní materiál - zahrnuje dodávku veškerého dalšího instalačního materiálu nutného k zajištění plné funkčnosti a splnění všech norem uvedených v technické zprávě a jeho řádné předání objednateli (vruty, hmoždinky, stahovací pásky, sádra apod.)
VV
TS
P | 91 | 1271.02.30 |  | Stavební přípomoci - Cena zahrnuje komplexní náklady na tyto drobné stavení činnosti včetně materiálu. Jedná se o veškeré průrazy a jejich utěsnění po montáži a | KUS | 1 | 0 |  |  |  | 0 |  | R-položka |  | 2
PP |  |  |  | Stavební přípomoci - Cena zahrnuje komplexní náklady na tyto drobné stavení činnosti včetně materiálu. Jedná se o veškeré průrazy a jejich utěsnění po montáži a jiné drobné stavební činnosti nutné pro instalaci systému a jeho vedení
VV
TS
P | 92 | 1271.02.31 |  | Přesun hmot pro domácí telefon v objektech přes 12 do 24 m | T | 3.4 | 0 |  |  |  | 0 |  | R-položka |  | 2
PP |  |  |  | Přesun hmot pro domácí telefon v objektech přes 12 do 24 m
VV
TS
SD |  | 1271.03 |  | Autonomní detekce požáru
P | 93 | 1271.03.01 |  | Montáž autonomního hlásiče | KUS | 11 | 0 |  |  |  | 0 |  | R-položka |  | 2
PP |  |  |  | Montáž autonomního hlásiče
VV
TS
P | 94 | 1271.03.02 |  | Autonomní opticko-kouřový detektor včetně 9V baterie, bzučák 85dB/3m, testovací tlačítko, 4°C až 38°C, certifikát CPD | KUS | 11 | 0 |  |  |  | 0 |  | R-položka |  | 2
PP |  |  |  | Autonomní opticko-kouřový detektor včetně 9V baterie, bzučák 85dB/3m, testovací tlačítko, 4°C až 38°C, certifikát CPD
VV
TS
P | 95 | 1271.03.03 |  | Montážní materiál (vruty, hmoždinky, sádra apod.) | KUS | 1 | 0 |  |  |  | 0 |  | R-položka |  | 2
PP |  |  |  | Montážní materiál (vruty, hmoždinky, sádra apod.)
VV
TS
P | 96 | 1271.03.04 |  | Přesun hmot pro autonomní detekce požáru v objektech přes 12 do 24 m | T | 0.02 | 0 |  |  |  | 0 |  | R-položka |  | 2
PP |  |  |  | Přesun hmot pro autonomní detekce požáru v objektech přes 12 do 24 m
VV
TS
SD |  | VRN1 |  | Průzkumné, geodetické a projektové práce
P | 97 | 013294000 |  | Ostatní dokumentace | SOUBOR | 1 | 0 |  |  |  | 0 |  | CS ÚRS 2023 01 |  | 2
PP |  |  |  | Ostatní dokumentace
VV
TS |  |  |  | dílenská dokumentace

## PS 00-02-72
SŽDC05 |  |  |  | Soupis prací objektu | [10 empty] | 3
6
S | Stavba: | 5413520024 |  | Rekonstrukce výpravní budovy v žst. Františkovy Lázně, ETAPA I. | [6 empty] | D.1.2 |  | Aspe | 0,00 | 2
O | Objekt: | D.1.2 |  | Sdělovací zařízení | [9 empty] | 15,00 | 2
Typ | Poř. číslo | Kód položky | Varianta | Název položky | MJ | Množství | Jednotková hmotnost | Celková hmotnost |  |  | Jednotková cena |  | Cenové soustavy | 21,00 | 2
Dodávka
[9 empty] | Jednotková | Celkem | Jednotková | Celkem |  |  |  | Počet položek s nulovou cenou
O1 |  | PS 00-02-72 |  | D.1.2.7.2 - Strukturovaná kabeláž - provoz dráhy
SD |  | 1272.01 |  | Strukturovaná kabeláž
P | 1 | 742330005 |  | Montáž strukturované kabeláže rozvaděče stojanového přes 30U | KUS | 1 | 0 |  |  |  | 0 |  | CS ÚRS 2023 01 |  | 2
PP |  |  |  | Montáž strukturované kabeláže rozvaděče stojanového přes 30U
VV
TS
P | 2 | R1272.01.01 |  | 19' rozvaděč stojanový 47U/600x800, 2 páry vertikálních 19" posuvných lišt L, značení jednotlivých instalační pozic včetně čísla pozice, 1 pár bočních panelů se | KUS | 1 | 0 |  |  |  | 0 |  | R-položka |  | 2
PP |  |  |  | 19' rozvaděč stojanový 47U/600x800, 2 páry vertikálních 19" posuvných lišt L, značení jednotlivých instalační pozic včetně čísla pozice, 1 pár bočních panelů se zámkem, přední skleněné dveře s pákovým jednobodovým zámkem, výměnnnou DIN vložkou, univerzální klíč 333, zadní plechový panel s kabelovým vstupem pro vstup kabelů, univerzální klíč, plechové vylamovací záslepky kabelových vstupů a otvorů pro ventilační jednotky, zemnící sada, 4x Nastavitelné nožičky, 28x montážní sada, konstrukce min z 1,5mm plechu, nosnost min. 500kg, krytí min. IP30, úhel otevírání dveří 180 st.
VV
TS
P | 3 | R1272.01.02 |  | Montáž ventilační jednotky do 19" rozvaděče | KUS | 1 | 0 |  |  |  | 0 |  | R-položka |  | 2
PP |  |  |  | Montáž ventilační jednotky do 19" rozvaděče
VV
TS
P | 4 | R1272.01.03 |  | Ventilační jednotka - 4 x ventilátor s termostatem, instal. do střechy/dna rozvaděče hloubky 600, 800 a 1200 mm | KUS | 1 | 0 |  |  |  | 0 |  | R-položka |  | 2
PP |  |  |  | Ventilační jednotka - 4 x ventilátor s termostatem, instal. do střechy/dna rozvaděče hloubky 600, 800 a 1200 mm
VV
TS
P | 5 | 742330001 |  | Montáž strukturované kabeláže rozvaděče nástěnného | KUS | 1 | 0 |  |  |  | 0 |  | CS ÚRS 2023 01 |  | 2
PP |  |  |  | Montáž strukturované kabeláže rozvaděče nástěnného
VV
TS
P | 6 | R1272.01.04 |  | Závěsný nedělený 19" rozvaděč, výška 18U, 600x500mm, 1 pár 19" vertikálních posuvných lišt, prosklené dveře se zámkem, odnímatelné bočnice se zámkem, zemnící sa | KUS | 1 | 0 |  |  |  | 0 |  | R-položka |  | 2
PP |  |  |  | Závěsný nedělený 19" rozvaděč, výška 18U, 600x500mm, 1 pár 19" vertikálních posuvných lišt, prosklené dveře se zámkem, odnímatelné bočnice se zámkem, zemnící sada
VV
TS
P | 7 | 742330022 |  | Montáž strukturované kabeláže příslušenství a ostatní práce k rozvaděčům napájecího panelu | KUS | 5 | 0 |  |  |  | 0 |  | CS ÚRS 2023 01 |  | 2
PP |  |  |  | Montáž strukturované kabeláže příslušenství a ostatní práce k rozvaděčům napájecího panelu
VV
TS
P | 8 | R1272.01.05 |  | 19',8xCZ zásuvka,bleskojistka,3x1.5mm 2m kabel CZ-DE, RAL9005 | KUS | 5 | 0 |  |  |  | 0 |  | R-položka |  | 2
PP |  |  |  | 19',8xCZ zásuvka,bleskojistka,3x1.5mm 2m kabel CZ-DE, RAL9005
VV
TS
P | 9 | 742330021 |  | Montáž strukturované kabeláže příslušenství a ostatní práce k rozvaděčům police | KUS | 1 | 0 |  |  |  | 0 |  | CS ÚRS 2023 01 |  | 2
PP |  |  |  | Montáž strukturované kabeláže příslušenství a ostatní práce k rozvaděčům police
VV
TS
P | 10 | R1272.01.06 |  | 19" ukládací polička s podpěrami, hloubka 450mm, výška 1U; pro 20kg | KUS | 1 | 0 |  |  |  | 0 |  | R-položka |  | 2
PP |  |  |  | 19" ukládací polička s podpěrami, hloubka 450mm, výška 1U; pro 20kg
VV
TS
P | 11 | 742330023 |  | Montáž strukturované kabeláže příslušenství a ostatní práce k rozvaděčům vyvazovacíhoho panelu 1U | KUS | 4 | 0 |  |  |  | 0 |  | CS ÚRS 2023 01 |  | 2
PP |  |  |  | Montáž strukturované kabeláže příslušenství a ostatní práce k rozvaděčům vyvazovacíhoho panelu 1U
VV
TS
P | 12 | R1272.01.07 |  | 19" vyvazovací panel 2U - jednostranný, plastová oka 60 x 80mm | KUS | 4 | 0 |  |  |  | 0 |  | R-položka |  | 2
PP |  |  |  | 19" vyvazovací panel 2U - jednostranný, plastová oka 60 x 80mm
VV
TS
P | 13 | 742330024 |  | Montáž strukturované kabeláže příslušenství a ostatní práce k rozvaděčům patch panelu 24 portů | KUS | 4 | 0 |  |  |  | 0 |  | CS ÚRS 2023 01 |  | 2
PP |  |  |  | Montáž strukturované kabeláže příslušenství a ostatní práce k rozvaděčům patch panelu 24 portů
VV
TS
P | 14 | R1272.01.08 |  | Patch panel pro 24 modulů RJ45, neosazený (modulární), popisky, černý | KUS | 4 | 0 |  |  |  | 0 |  | R-položka |  | 2
PP |  |  |  | Patch panel pro 24 modulů RJ45, neosazený (modulární), popisky, černý
VV
TS
P | 15 | R1272.01.09 |  | Keystone modul UTP, CAT.6, černý | KUS | 63 | 0 |  |  |  | 0 |  | R-položka |  | 2
PP |  |  |  | Keystone modul UTP, CAT.6, černý
VV
TS
P | 16 | R1272.01.10 |  | Propojovací kabel RJ45/RJ45, CAT.6, UTP, délka 0,3m | KUS | 63 | 0 |  |  |  | 0 |  | R-položka |  | 2
PP |  |  |  | Propojovací kabel RJ45/RJ45, CAT.6, UTP, délka 0,3m
VV
TS
P | 17 | R1272.01.11 |  | Propojovací kabel RJ45/RJ45, CAT.6, UTP, délka 3m | KUS | 63 | 0 |  |  |  | 0 |  | R-položka |  | 2
PP |  |  |  | Propojovací kabel RJ45/RJ45, CAT.6, UTP, délka 3m
VV
TS
P | 18 | 742330041 |  | Montáž strukturované kabeláže zásuvek datových pod omítku, do nábytku, do parapetního žlabu nebo podlahové krabice 1 až 6 pozic | KUS | 5 | 0 |  |  |  | 0 |  | CS ÚRS 2023 01 |  | 2
PP |  |  |  | Montáž strukturované kabeláže zásuvek datových pod omítku, do nábytku, do parapetního žlabu nebo podlahové krabice 1 až 6 pozic
VV
TS
P | 19 | R1272.01.12 |  | Kompletní datová modulární zásuvka 1xRJ45 CAT.6 UTP vč. krabice, rámečku a krytky | KUS | 5 | 0 |  |  |  | 0 |  | R-položka |  | 2
PP |  |  |  | Kompletní datová modulární zásuvka 1xRJ45 CAT.6 UTP vč. krabice, rámečku a krytky
VV
TS
P | 20 | 742330042 |  | Montáž strukturované kabeláže zásuvek datových pod omítku, do nábytku, do parapetního žlabu nebo podlahové krabice 1 až 6 pozic | KUS | 29 | 0 |  |  |  | 0 |  | CS ÚRS 2023 01 |  | 2
PP |  |  |  | Montáž strukturované kabeláže zásuvek datových pod omítku, do nábytku, do parapetního žlabu nebo podlahové krabice 1 až 6 pozic
VV
TS
P | 21 | R1272.01.13 |  | Kompletní datová modulární zásuvka 2xRJ45 CAT.6 UTP vč. krabice, rámečku a krytky | KUS | 29 | 0 |  |  |  | 0 |  | R-položka |  | 2
PP |  |  |  | Kompletní datová modulární zásuvka 2xRJ45 CAT.6 UTP vč. krabice, rámečku a krytky
VV
TS
P | 22 | R1272.01.14 |  | Montáž strukturované kabeláže příslušenství a ostatní práce k rozvaděčům panelu pro 24 x optický konektor včetně vany | KUS | 2 | 0 |  |  |  | 0 |  | R-položka |  | 2
PP |  |  |  | Montáž strukturované kabeláže příslušenství a ostatní práce k rozvaděčům panelu pro 24 x optický konektor včetně vany
VV
TS
P | 23 | R1272.01.15 |  | Kompletně vybavená optická vana 19" 1U, výsuvná, včetně popisek, vyvazovací oka pro organizaci, černá, 12x pigtail 9/125 E2000/APC, optické kazety, ochrany svár | KUS | 2 | 0 |  |  |  | 0 |  | R-položka |  | 2
PP |  |  |  | Kompletně vybavená optická vana 19" 1U, výsuvná, včetně popisek, vyvazovací oka pro organizaci, černá, 12x pigtail 9/125 E2000/APC, optické kazety, ochrany svárů
VV
TS
P | 24 | R1272.01.16 |  | Patch kabel optický E2000/LC, duplex, délka 3m | KUS | 2 | 0 |  |  |  | 0 |  | R-položka |  | 2
PP |  |  |  | Patch kabel optický E2000/LC, duplex, délka 3m
VV
TS
P | 25 | 742330029 |  | Montáž strukturované kabeláže příslušenství a ostatní práce k rozvaděčům konektoru MM/SM | KUS | 24 | 0 |  |  |  | 0 |  | CS ÚRS 2023 01 |  | 2
PP |  |  |  | Montáž strukturované kabeláže příslušenství a ostatní práce k rozvaděčům konektoru MM/SM
VV
TS
P | 26 | 742330031 |  | Montáž strukturované kabeláže příslušenství a ostatní práce k rozvaděčům teplem smrštitelná ochrana sváru | KUS | 24 | 0 |  |  |  | 0 |  | CS ÚRS 2023 01 |  | 2
PP |  |  |  | Montáž strukturované kabeláže příslušenství a ostatní práce k rozvaděčům teplem smrštitelná ochrana sváru
VV
TS
P | 27 | 742330012 |  | Montáž strukturované kabeláže zařízení do rozvaděče switche, UPS, DVR, server bez nastavení | KUS | 2 | 0 |  |  |  | 0 |  | CS ÚRS 2023 01 |  | 2
PP |  |  |  | Montáž strukturované kabeláže zařízení do rozvaděče switche, UPS, DVR, server bez nastavení
VV
TS
P | 28 | R1272.01.17 |  | Nastavení switchů a parametrů sítě | KUS | 2 | 0 |  |  |  | 0 |  | R-položka |  | 2
PP |  |  |  | Nastavení switchů a parametrů sítě
VV
TS
P | 29 | R1272.01.18 |  | Řízený L3 switch 24x10/100/1000 + 4xSFP, podpora napájení po Ethernetu (PoE - 740W), plně duplexní režim, QOS, CLI, síťové standardy IEEE 802.1D,IEEE 802.1Q,IEE | KUS | 1 | 0 |  |  |  | 0 |  | R-položka |  | 2
PP |  |  |  | Řízený L3 switch 24x10/100/1000 + 4xSFP, podpora napájení po Ethernetu (PoE - 740W), plně duplexní režim, QOS, CLI, síťové standardy IEEE 802.1D,IEEE 802.1Q,IEEE 802.1p,IEEE 802.1s,IEEE 802.1w,IEEE 802.1x,IEEE 802.3,IEEE 802.3ab,IEEE 802.3ad,IEEE 802.3af,IEEE 802.3at,IEEE 802.3bz,IEEE 802.3u,IEEE 802.3x,IEEE 802.3z, podpora kontroly toku, STP, podpora VLAN (4096), kapacita přepínání 56Gbit/s, rychlost přetáčení 41,66Mpps, tabulka MAC adres 16000 pol., podpora Jumbo Frames, vyrovnávací paměť pro pakety 6MB, ACL, šifrování 128-bit AES, tabulka skupinových MAC adres 1000 pol., protokolypro management SNMPv1/v2c/v3, DRAM, vnitřní paměť 2GB, paměť flash 4GB, podpora redundantního napájení RPS, 24 portů PoE+, Essentials licence určená pro 24portový přepínač na 5 let, dodávka vč. stohovacího kabelu a nutného příslušenství
VV
TS
P | 30 | R1272.01.19 |  | Řízený L3 switch 48x10/100/1000 + 4xSFP, podpora napájení po Ethernetu (PoE - 370W), plně duplexní režim, QOS, CLI, síťové standardy IEEE 802.1D,IEEE 802.1Q,IEE | KUS | 1 | 0 |  |  |  | 0 |  | R-položka |  | 2
PP |  |  |  | Řízený L3 switch 48x10/100/1000 + 4xSFP, podpora napájení po Ethernetu (PoE - 370W), plně duplexní režim, QOS, CLI, síťové standardy IEEE 802.1D,IEEE 802.1Q,IEEE 802.1p,IEEE 802.1s,IEEE 802.1w,IEEE 802.1x,IEEE 802.3,IEEE 802.3ab,IEEE 802.3ad,IEEE 802.3af,IEEE 802.3at,IEEE 802.3bz,IEEE 802.3u,IEEE 802.3x,IEEE 802.3z, podpora kontroly toku, STP, podpora VLAN (4096), kapacita přepínání 104Gbit/s, rychlost přetáčení 77,38Mpps, tabulka MAC adres 16000 pol., podpora Jumbo Frames, vyrovnávací paměť pro pakety 6MB, ACL, šifrování 128-bit AES, tabulka skupinových MAC adres 1000 pol., protokolypro management SNMPv1/v2c/v3, DRAM, vnitřní paměť 2GB, paměť flash 4GB, podpora redundantního napájení RPS, 48 portů PoE+, Essentials licence určená pro 48portový přepínač na 5 let, dodávka vč. stohovacího kabelu a nutného příslušenství
VV
TS
P | 31 | R1272.01.20 |  | Modul SFP+ do switche, LC, duplex | KUS | 2 | 0 |  |  |  | 0 |  | R-položka |  | 2
PP |  |  |  | Modul SFP+ do switche, LC, duplex
VV
TS
P | 32 | 742121001 |  | Montáž kabelů sdělovacích pro vnitřní rozvody počtu žil do 15 | M | 2380 | 0 |  |  |  | 0 |  | CS ÚRS 2023 01 |  | 2
PP |  |  |  | Montáž kabelů sdělovacích pro vnitřní rozvody počtu žil do 15
VV
TS
P | 33 | R1272.01.21 |  | U/UTP 4x2x0,5 CAT.6 - kabel komunikační | M | 2380 | 0 |  |  |  | 0 |  | R-položka |  | 2
PP |  |  |  | U/UTP 4x2x0,5 CAT.6 - kabel komunikační
VV
TS
P | 34 | 742121001 | 1 | Montáž kabelů sdělovacích pro vnitřní rozvody počtu žil do 15 | M | 120 | 0 |  |  |  | 0 |  | CS ÚRS 2023 01 |  | 2
PP |  |  |  | Montáž kabelů sdělovacích pro vnitřní rozvody počtu žil do 15
VV
TS
P | 35 | R1272.01.22 |  | 24x9/125 - kabel optický, univerzální | M | 120 | 0 |  |  |  | 0 |  | R-položka |  | 2
PP |  |  |  | 24x9/125 - kabel optický, univerzální
VV
TS
P | 36 | 742110002 |  | Montáž trubek elektroinstalačních plastových ohebných uložených pod omítku | M | 50 | 0 |  |  |  | 0 |  | CS ÚRS 2023 01 |  | 2
PP |  |  |  | Montáž trubek elektroinstalačních plastových ohebných uložených pod omítku
VV
TS
P | 37 | R1272.01.23 |  | Elektroinstalační ohebná trubka 32mm, samozhášivá, nízká mechanická odolnost | M | 50 | 0 |  |  |  | 0 |  | R-položka |  | 2
PP |  |  |  | Elektroinstalační ohebná trubka 32mm, samozhášivá, nízká mechanická odolnost
VV
TS
P | 38 | 742110002 | 1 | Montáž trubek elektroinstalačních plastových ohebných uložených pod omítku | M | 200 | 0 |  |  |  | 0 |  | CS ÚRS 2023 01 |  | 2
PP |  |  |  | Montáž trubek elektroinstalačních plastových ohebných uložených pod omítku
VV
TS
P | 39 | R1272.01.24 |  | Elektroinstalační ohebná trubka 25mm, samozhášivá, nízká mechanická odolnost | M | 200 | 0 |  |  |  | 0 |  | R-položka |  | 2
PP |  |  |  | Elektroinstalační ohebná trubka 25mm, samozhášivá, nízká mechanická odolnost
VV
TS
P | 40 | 742110002 | 2 | Montáž trubek elektroinstalačních plastových ohebných uložených pod omítku | M | 80 | 0 |  |  |  | 0 |  | CS ÚRS 2023 01 |  | 2
PP |  |  |  | Montáž trubek elektroinstalačních plastových ohebných uložených pod omítku
VV
TS
P | 41 | R1272.01.25 |  | Elektroinstalační ohebná trubka 48mm, samozhášivá, nízká mechanická odolnost | M | 80 | 0 |  |  |  | 0 |  | R-položka |  | 2
PP |  |  |  | Elektroinstalační ohebná trubka 48mm, samozhášivá, nízká mechanická odolnost
VV
TS
P | 42 | R1272.01.26 |  | Montáž protahovacího drátu | M | 330 | 0 |  |  |  | 0 |  | R-položka |  | 2
PP |  |  |  | Montáž protahovacího drátu
VV
TS
P | 43 | R1272.01.27 |  | AY2,5 - protahovací drát | M | 330 | 0 |  |  |  | 0 |  | R-položka |  | 2
PP |  |  |  | AY2,5 - protahovací drát
VV
TS
P | 44 | R1272.01.28 |  | Montáž svazkového držáku pro 15 kabelů | KS | 250 | 0 |  |  |  | 0 |  | R-položka |  | 2
PP |  |  |  | Montáž svazkového držáku pro 15 kabelů
VV
TS
P | 45 | R1272.01.29 |  | Svazkový držák Grip 15x NYM3x1,5, kovový | KS | 250 | 0 |  |  |  | 0 |  | R-položka |  | 2
PP |  |  |  | Svazkový držák Grip 15x NYM3x1,5, kovový
VV
TS
P | 46 | R1272.01.30 |  | Montáž drátěného kabelového žlabu 100/500 vč. příslušenství a montážního materiálu | M | 9 | 0 |  |  |  | 0 |  | R-položka |  | 2
PP |  |  |  | Montáž drátěného kabelového žlabu 100/500 vč. příslušenství a montážního materiálu
VV
TS
P | 47 | R1272.01.31 |  | Drátěný kabelový žlab 100/500, kompletní - včetně příslušenství, konzol, závěsů, spojek apod. | M | 9 | 0 |  |  |  | 0 |  | R-položka |  | 2
PP |  |  |  | Drátěný kabelový žlab 100/500, kompletní - včetně příslušenství, konzol, závěsů, spojek apod.
VV
TS
P | 48 | 742110504 |  | Montáž krabic elektroinstalačních s víčkem zapuštěných plastových odbočných kruhových | KUS | 55 | 0 |  |  |  | 0 |  | CS ÚRS 2023 01 |  | 2
PP |  |  |  | Montáž krabic elektroinstalačních s víčkem zapuštěných plastových odbočných kruhových
VV
TS
P | 49 | R1272.01.32 |  | KU68 - krabice rozvodná univerzální pod omítku s víčkem | KUS | 55 | 0 |  |  |  | 0 |  | R-položka |  | 2
PP |  |  |  | KU68 - krabice rozvodná univerzální pod omítku s víčkem
VV
TS
P | 50 | 742110505 |  | Montáž krabic elektroinstalačních s víčkem zapuštěných plastových odbočných čtyřhranných | KUS | 20 | 0 |  |  |  | 0 |  | CS ÚRS 2023 01 |  | 2
PP |  |  |  | Montáž krabic elektroinstalačních s víčkem zapuštěných plastových odbočných čtyřhranných
VV
TS
P | 51 | R1272.01.33 |  | KO125 - krabice pod omítku, odbočná | KUS | 20 | 0 |  |  |  | 0 |  | R-položka |  | 2
PP |  |  |  | KO125 - krabice pod omítku, odbočná
VV
TS
P | 52 | 742330051 |  | Montáž strukturované kabeláže zásuvek datových popis portu zásuvky | KUS | 63 | 0 |  |  |  | 0 |  | CS ÚRS 2023 01 |  | 2
PP |  |  |  | Montáž strukturované kabeláže zásuvek datových popis portu zásuvky
VV
TS
P | 53 | 742330052 |  | Montáž strukturované kabeláže zásuvek datových popis portů patchpanelu | KUS | 4 | 0 |  |  |  | 0 |  | CS ÚRS 2023 01 |  | 2
PP |  |  |  | Montáž strukturované kabeláže zásuvek datových popis portů patchpanelu
VV
TS
P | 54 | 742330101 |  | Montáž strukturované kabeláže měření segmentu metalického s vyhotovením protokolu | KUS | 63 | 0 |  |  |  | 0 |  | CS ÚRS 2023 01 |  | 2
PP |  |  |  | Montáž strukturované kabeláže měření segmentu metalického s vyhotovením protokolu
VV
TS
P | 55 | 742330102 |  | Montáž strukturované kabeláže měření segmentu optického, měření útlumu, 2 okna | KUS | 12 | 0 |  |  |  | 0 |  | CS ÚRS 2023 01 |  | 2
PP |  |  |  | Montáž strukturované kabeláže měření segmentu optického, měření útlumu, 2 okna
VV
TS
P | 56 | R1272.01.34 |  | Instalace a nastavení | KUS | 1 | 0 |  |  |  | 0 |  | R-položka |  | 2
PP |  |  |  | Instalace a nastavení
VV
TS
P | 57 | R1272.01.35 |  | PC průmyslová sestava pro záznamové zařízení vč. monitoru 23", OS, klávesnice a myši, 19" provedení | KUS | 1 | 0 |  |  |  | 0 |  | R-položka |  | 2
PP |  |  |  | PC průmyslová sestava pro záznamové zařízení vč. monitoru 23", OS, klávesnice a myši, 19" provedení
VV
TS
P | 58 | R1272.01.36 |  | HW karty pro záznam | KUS | 3 | 0 |  |  |  | 0 |  | R-položka |  | 2
PP |  |  |  | HW karty pro záznam
VV
TS
P | 59 | R1272.01.37 |  | HDD RAID1 | KUS | 2 | 0 |  |  |  | 0 |  | R-položka |  | 2
PP |  |  |  | HDD RAID1
VV
TS
P | 60 | R1272.01.38 |  | SW vybavení záznamového zařízení | KUS | 1 | 0 |  |  |  | 0 |  | R-položka |  | 2
PP |  |  |  | SW vybavení záznamového zařízení
VV
TS
P | 61 | R1272.01.39 |  | Licence záznamového zařízení pro IP technologii | KUS | 24 | 0 |  |  |  | 0 |  | R-položka |  | 2
PP |  |  |  | Licence záznamového zařízení pro IP technologii
VV
TS
P | 62 | R1272.01.40 |  | IP licence | KUS | 10 | 0 |  |  |  | 0 |  | R-položka |  | 2
PP |  |  |  | IP licence
VV
TS
P | 63 | R1272.01.41 |  | Licence do KAT | KUS | 34 | 0 |  |  |  | 0 |  | R-položka |  | 2
PP |  |  |  | Licence do KAT
VV
TS
P | 64 | R1272.01.42 |  | licence dohledu SNMP | KUS | 1 | 0 |  |  |  | 0 |  | R-položka |  | 2
PP |  |  |  | licence dohledu SNMP
VV
TS
P | 65 | 742190004 |  | Ostatní práce pro trasy vložení požárně těsnicího materiálu pro prostup | KUS | 18 | 0 |  |  |  | 0 |  | CS ÚRS 2023 01 |  | 2
PP |  |  |  | Ostatní práce pro trasy vložení požárně těsnicího materiálu pro prostup
VV
TS
P | 66 | R1272.01.43 |  | Protipožární pěna pro zdivo, beton a sádrokarton, přetíratelný, 325ml | KUS | 18 | 0 |  |  |  | 0 |  | R-položka |  | 2
PP |  |  |  | Protipožární pěna pro zdivo, beton a sádrokarton, přetíratelný, 325ml
VV
TS
P | 67 | R1272.01.44 |  | Demontáž stávajících rozvodů a zařízení strukturované kabeláže a telefonních rozvodů | HOD | 30 | 0 |  |  |  | 0 |  | R-položka |  | 2
PP |  |  |  | Demontáž stávajících rozvodů a zařízení strukturované kabeláže a telefonních rozvodů
VV
TS
P | 68 | R1272.01.45 |  | Součinnost správce zařízení | HOD | 150 | 0 |  |  |  | 0 |  | R-položka |  | 2
PP |  |  |  | Součinnost správce zařízení
VV
TS
P | 69 | R1272.01.46 |  | Zajištění provizorních stavů | KPL | 1 | 0 |  |  |  | 0 |  | R-položka |  | 2
PP |  |  |  | Zajištění provizorních stavů
VV
TS
P | 70 | R1272.01.47 |  | Ostatní montážní materiál - zahrnuje dodávku veškerého dalšího instalačního materiálu nutného k zajištění plné funkčnosti a splnění všech norem uvedených v tech | KUS | 1 | 0 |  |  |  | 0 |  | R-položka |  | 2
PP |  |  |  | Ostatní montážní materiál - zahrnuje dodávku veškerého dalšího instalačního materiálu nutného k zajištění plné funkčnosti a splnění všech norem uvedených v technické zprávě a jeho řádné předání objednateli (vruty, hmoždinky, stahovací pásky, sádra apod.)
VV
TS
P | 71 | R1272.01.48 |  | Stavební přípomoci - Cena zahrnuje komplexní náklady na tyto drobné stavení činnosti včetně materiálu. Jedná se o veškeré průrazy a jejich utěsnění po montáži a | KUS | 1 | 0 |  |  |  | 0 |  | R-položka |  | 2
PP |  |  |  | Stavební přípomoci - Cena zahrnuje komplexní náklady na tyto drobné stavení činnosti včetně materiálu. Jedná se o veškeré průrazy a jejich utěsnění po montáži a jiné drobné stavební činnosti nutné pro instalaci systému a jeho vedení
VV
TS
P | 72 | R1272.01.49 |  | Přesun hmot pro strukturovanou kabeláž v objektech výšky přes 12 do 24 m | T | 9.5 | 0 |  |  |  | 0 |  | R-položka |  | 2
PP |  |  |  | Přesun hmot pro strukturovanou kabeláž v objektech výšky přes 12 do 24 m
VV
TS
SD |  | VRN1 |  | Průzkumné, geodetické a projektové práce
P | 73 | 013294000 |  | Ostatní dokumentace | SOUBOR | 1 | 0 |  |  |  | 0 |  | CS ÚRS 2023 01 |  | 2
PP |  |  |  | Ostatní dokumentace
VV
TS |  |  |  | Poznámka k položce: dílenská dokumentace

## PS 00-02-73
SŽDC05 |  |  |  | Soupis prací objektu | [10 empty] | 3
6
S | Stavba: | 5413520024 |  | Rekonstrukce výpravní budovy v žst. Františkovy Lázně, ETAPA I. | [6 empty] | D.1.2 |  | Aspe | 0,00 | 2
O | Objekt: | D.1.2 |  | Sdělovací zařízení | [9 empty] | 15,00 | 2
Typ | Poř. číslo | Kód položky | Varianta | Název položky | MJ | Množství | Jednotková hmotnost | Celková hmotnost |  |  | Jednotková cena |  | Cenové soustavy | 21,00 | 2
Dodávka
[9 empty] | Jednotková | Celkem | Jednotková | Celkem |  |  |  | Počet položek s nulovou cenou
O1 |  | PS 00-02-73 |  | D.1.2.7.3 - Strukturovaná kabeláž - nesouvisející s provozem dráhy
SD |  | 1273.01 |  | Strukturovaná kabeláž
P | 1 | 742330005 |  | Montáž strukturované kabeláže rozvaděče stojanového přes 30U | KUS | 1 | 0 |  |  |  | 0 |  | CS ÚRS 2023 01 |  | 2
PP |  |  |  | Montáž strukturované kabeláže rozvaděče stojanového přes 30U
VV
TS
P | 2 | R1273.01.01 |  | 19' rozvaděč stojanový 47U/600x800, 2 páry vertikálních 19" posuvných lišt L, značení jednotlivých instalační pozic včetně čísla pozice, 1 pár bočních panelů se | KUS | 1 | 0 |  |  |  | 0 |  | R-položka |  | 2
PP |  |  |  | 19' rozvaděč stojanový 47U/600x800, 2 páry vertikálních 19" posuvných lišt L, značení jednotlivých instalační pozic včetně čísla pozice, 1 pár bočních panelů se zámkem, přední skleněné dveře s pákovým jednobodovým zámkem, výměnnnou DIN vložkou, univerzální klíč 333, zadní plechový panel s kabelovým vstupem pro vstup kabelů, univerzální klíč, plechové vylamovací záslepky kabelových vstupů a otvorů pro ventilační jednotky, zemnící sada, 4x Nastavitelné nožičky, 28x montážní sada, konstrukce min z 1,5mm plechu, nosnost min. 500kg, krytí min. IP30, úhel otevírání dveří 180 st.
VV
TS
P | 3 | R1273.01.02 |  | Montáž ventilační jednotky do 19" rozvaděče | KUS | 1 | 0 |  |  |  | 0 |  | R-položka |  | 2
PP |  |  |  | Montáž ventilační jednotky do 19" rozvaděče
VV
TS
P | 4 | R1273.01.03 |  | Ventilační jednotka - 4 x ventilátor s termostatem, instal. do střechy/dna rozvaděče hloubky 600, 800 a 1200 mm | KUS | 1 | 0 |  |  |  | 0 |  | R-položka |  | 2
PP |  |  |  | Ventilační jednotka - 4 x ventilátor s termostatem, instal. do střechy/dna rozvaděče hloubky 600, 800 a 1200 mm
VV
TS
P | 5 | 742330001 |  | Montáž strukturované kabeláže rozvaděče nástěnného | KUS | 4 | 0 |  |  |  | 0 |  | CS ÚRS 2023 01 |  | 2
PP |  |  |  | Montáž strukturované kabeláže rozvaděče nástěnného
VV
TS
P | 6 | R1273.01.04 |  | Závěsný nedělený 19" rozvaděč, výška 12U, 600x400mm, 1 pár 19" vertikálních posuvných lišt, prosklené dveře se zámkem, odnímatelné bočnice se zámkem, zemnící sa | KUS | 3 | 0 |  |  |  | 0 |  | R-položka |  | 2
PP |  |  |  | Závěsný nedělený 19" rozvaděč, výška 12U, 600x400mm, 1 pár 19" vertikálních posuvných lišt, prosklené dveře se zámkem, odnímatelné bočnice se zámkem, zemnící sada
VV
TS
P | 7 | R1273.01.05 |  | Závěsný nedělený 19" rozvaděč, výška 12U, 600x500mm, 1 pár 19" vertikálních posuvných lišt, prosklené dveře se zámkem, odnímatelné bočnice se zámkem, zemnící sa | KUS | 1 | 0 |  |  |  | 0 |  | R-položka |  | 2
PP |  |  |  | Závěsný nedělený 19" rozvaděč, výška 12U, 600x500mm, 1 pár 19" vertikálních posuvných lišt, prosklené dveře se zámkem, odnímatelné bočnice se zámkem, zemnící sada
VV
TS
P | 8 | 742330022 |  | Montáž strukturované kabeláže příslušenství a ostatní práce k rozvaděčům napájecího panelu | KUS | 8 | 0 |  |  |  | 0 |  | CS ÚRS 2023 01 |  | 2
PP |  |  |  | Montáž strukturované kabeláže příslušenství a ostatní práce k rozvaděčům napájecího panelu
VV
TS
P | 9 | R1273.01.06 |  | 19',8xCZ zásuvka,bleskojistka,3x1.5mm 2m kabel CZ-DE, RAL9005 | KUS | 8 | 0 |  |  |  | 0 |  | R-položka |  | 2
PP |  |  |  | 19',8xCZ zásuvka,bleskojistka,3x1.5mm 2m kabel CZ-DE, RAL9005
VV
TS
P | 10 | 742330021 |  | Montáž strukturované kabeláže příslušenství a ostatní práce k rozvaděčům police | KUS | 1 | 0 |  |  |  | 0 |  | CS ÚRS 2023 01 |  | 2
PP |  |  |  | Montáž strukturované kabeláže příslušenství a ostatní práce k rozvaděčům police
VV
TS
P | 11 | R1273.01.07 |  | 19" ukládací polička s podpěrami, hloubka 450mm, výška 1U; pro 20kg | KUS | 1 | 0 |  |  |  | 0 |  | R-položka |  | 2
PP |  |  |  | 19" ukládací polička s podpěrami, hloubka 450mm, výška 1U; pro 20kg
VV
TS
P | 12 | 742330023 |  | Montáž strukturované kabeláže příslušenství a ostatní práce k rozvaděčům vyvazovacíhoho panelu 1U | KUS | 12 | 0 |  |  |  | 0 |  | CS ÚRS 2023 01 |  | 2
PP |  |  |  | Montáž strukturované kabeláže příslušenství a ostatní práce k rozvaděčům vyvazovacíhoho panelu 1U
VV
TS
P | 13 | R1273.01.08 |  | 19" vyvazovací panel 2U - jednostranný, plastová oka 60 x 80mm | KUS | 12 | 0 |  |  |  | 0 |  | R-položka |  | 2
PP |  |  |  | 19" vyvazovací panel 2U - jednostranný, plastová oka 60 x 80mm
VV
TS
P | 14 | 742330024 |  | Montáž strukturované kabeláže příslušenství a ostatní práce k rozvaděčům patch panelu 24 portů | KUS | 7 | 0 |  |  |  | 0 |  | CS ÚRS 2023 01 |  | 2
PP |  |  |  | Montáž strukturované kabeláže příslušenství a ostatní práce k rozvaděčům patch panelu 24 portů
VV
TS
P | 15 | R1273.01.09 |  | Patch panel pro 24 modulů RJ45, neosazený (modulární), popisky, černý | KUS | 7 | 0 |  |  |  | 0 |  | R-položka |  | 2
PP |  |  |  | Patch panel pro 24 modulů RJ45, neosazený (modulární), popisky, černý
VV
TS
P | 16 | R1273.01.10 |  | Keystone modul UTP, CAT.6, černý | KUS | 59 | 0 |  |  |  | 0 |  | R-položka |  | 2
PP |  |  |  | Keystone modul UTP, CAT.6, černý
VV
TS
P | 17 | R1273.01.11 |  | Propojovací kabel RJ45/RJ45, CAT.6, UTP, délka 0,3m | KUS | 59 | 0 |  |  |  | 0 |  | R-položka |  | 2
PP |  |  |  | Propojovací kabel RJ45/RJ45, CAT.6, UTP, délka 0,3m
VV
TS
P | 18 | R1273.01.12 |  | Propojovací kabel RJ45/RJ45, CAT.6, UTP, délka 3m | KUS | 39 | 0 |  |  |  | 0 |  | R-položka |  | 2
PP |  |  |  | Propojovací kabel RJ45/RJ45, CAT.6, UTP, délka 3m
VV
TS
P | 19 | 742330041 |  | Montáž strukturované kabeláže zásuvek datových pod omítku, do nábytku, do parapetního žlabu nebo podlahové krabice 1 až 6 pozic | KUS | 3 | 0 |  |  |  | 0 |  | CS ÚRS 2023 01 |  | 2
PP |  |  |  | Montáž strukturované kabeláže zásuvek datových pod omítku, do nábytku, do parapetního žlabu nebo podlahové krabice 1 až 6 pozic
VV
TS
P | 20 | R1273.01.13 |  | Kompletní datová modulární zásuvka 1xRJ45 CAT.6 UTP vč. krabice, rámečku a krytky | KUS | 3 | 0 |  |  |  | 0 |  | R-položka |  | 2
PP |  |  |  | Kompletní datová modulární zásuvka 1xRJ45 CAT.6 UTP vč. krabice, rámečku a krytky
VV
TS
P | 21 | 742330042 |  | Montáž strukturované kabeláže zásuvek datových pod omítku, do nábytku, do parapetního žlabu nebo podlahové krabice 1 až 6 pozic | KUS | 41 | 0 |  |  |  | 0 |  | CS ÚRS 2023 01 |  | 2
PP |  |  |  | Montáž strukturované kabeláže zásuvek datových pod omítku, do nábytku, do parapetního žlabu nebo podlahové krabice 1 až 6 pozic
VV
TS
P | 22 | R1273.01.14 |  | Kompletní datová modulární zásuvka 2xRJ45 CAT.6 UTP vč. krabice, rámečku a krytky | KUS | 41 | 0 |  |  |  | 0 |  | R-položka |  | 2
PP |  |  |  | Kompletní datová modulární zásuvka 2xRJ45 CAT.6 UTP vč. krabice, rámečku a krytky
VV
TS
P | 23 | R1273.01.15 |  | Montáž konektoru RJ45 | KUS | 17 | 0 |  |  |  | 0 |  | R-položka |  | 2
PP |  |  |  | Montáž konektoru RJ45
VV
TS
P | 24 | R1273.01.16 |  | Konektor RJ45, CAT.6 pro ukončení kabelu u IP reproduktoru, stojanu | KUS | 17 | 0 |  |  |  | 0 |  | R-položka |  | 2
PP |  |  |  | Konektor RJ45, CAT.6 pro ukončení kabelu u IP reproduktoru, stojanu
VV
TS
P | 25 | R1273.01.17 |  | Montáž strukturované kabeláže příslušenství a ostatní práce k rozvaděčům panelu pro 24 x optický konektor včetně vany | KUS | 5 | 0 |  |  |  | 0 |  | R-položka |  | 2
PP |  |  |  | Montáž strukturované kabeláže příslušenství a ostatní práce k rozvaděčům panelu pro 24 x optický konektor včetně vany
VV
TS
P | 26 | R1273.01.18 |  | Kompletně vybavená optická vana 19" 1U, výsuvná, včetně popisek, vyvazovací oka pro organizaci, černá, 12x pigtail 9/125 E2000/APC, optické kazety, ochrany svár | KUS | 2 | 0 |  |  |  | 0 |  | R-položka |  | 2
PP |  |  |  | Kompletně vybavená optická vana 19" 1U, výsuvná, včetně popisek, vyvazovací oka pro organizaci, černá, 12x pigtail 9/125 E2000/APC, optické kazety, ochrany svárů
VV
TS
P | 27 | R1273.01.19 |  | Kompletně vybavená optická vana 19" 1U, výsuvná, včetně popisek, vyvazovací oka pro organizaci, černá, 6x pigtail 9/125 E2000/APC, optické kazety, ochrany svárů | KUS | 1 | 0 |  |  |  | 0 |  | R-položka |  | 2
PP |  |  |  | Kompletně vybavená optická vana 19" 1U, výsuvná, včetně popisek, vyvazovací oka pro organizaci, černá, 6x pigtail 9/125 E2000/APC, optické kazety, ochrany svárů
VV
TS
P | 28 | R1273.01.20 |  | Kompletně vybavená optická vana 19" 1U, výsuvná, včetně popisek, vyvazovací oka pro organizaci, černá, 3x pigtail 9/125 E2000/APC, optické kazety, ochrany svárů | KUS | 2 | 0 |  |  |  | 0 |  | R-položka |  | 2
PP |  |  |  | Kompletně vybavená optická vana 19" 1U, výsuvná, včetně popisek, vyvazovací oka pro organizaci, černá, 3x pigtail 9/125 E2000/APC, optické kazety, ochrany svárů
VV
TS
P | 29 | R1273.01.21 |  | Patch kabel optický E2000/LC, duplex, délka 3m | KUS | 3 | 0 |  |  |  | 0 |  | R-položka |  | 2
PP |  |  |  | Patch kabel optický E2000/LC, duplex, délka 3m
VV
TS
P | 30 | 742330029 |  | Montáž strukturované kabeláže příslušenství a ostatní práce k rozvaděčům konektoru MM/SM | KUS | 46 | 0 |  |  |  | 0 |  | CS ÚRS 2023 01 |  | 2
PP |  |  |  | Montáž strukturované kabeláže příslušenství a ostatní práce k rozvaděčům konektoru MM/SM
VV
TS
P | 31 | 742330031 |  | Montáž strukturované kabeláže příslušenství a ostatní práce k rozvaděčům teplem smrštitelná ochrana sváru | KUS | 46 | 0 |  |  |  | 0 |  | CS ÚRS 2023 01 |  | 2
PP |  |  |  | Montáž strukturované kabeláže příslušenství a ostatní práce k rozvaděčům teplem smrštitelná ochrana sváru
VV
TS
P | 32 | R1273.01.22 |  | Montáž bytového rozvaděče vč. příslušenství | KUS | 11 | 0 |  |  |  | 0 |  | R-položka |  | 2
PP |  |  |  | Montáž bytového rozvaděče vč. příslušenství
VV
TS
P | 33 | R1273.01.23 |  | Multimediální rozvodnice pod omítku s býlími plechovými dveřmi s perforací, velikost 36 modulů (rozměr 360x590x100mm), DIN lišta, perforovaný montážní panel, dr | KUS | 11 | 0 |  |  |  | 0 |  | R-položka |  | 2
PP |  |  |  | Multimediální rozvodnice pod omítku s býlími plechovými dveřmi s perforací, velikost 36 modulů (rozměr 360x590x100mm), DIN lišta, perforovaný montážní panel, držák přístrojů, držák vodičů, dvozásuvka
VV
TS
P | 34 | R1273.01.24 |  | Patch panel 6 portů, plastový, montáž na DIN lištu | KUS | 14 | 0 |  |  |  | 0 |  | R-položka |  | 2
PP |  |  |  | Patch panel 6 portů, plastový, montáž na DIN lištu
VV
TS
P | 35 | R1273.01.25 |  | Záslepky do patch panelu | KUS | 11 | 0 |  |  |  | 0 |  | R-položka |  | 2
PP |  |  |  | Záslepky do patch panelu
VV
TS
P | 36 | R1273.01.26 |  | Prachotěsný kartáč | KUS | 11 | 0 |  |  |  | 0 |  | R-položka |  | 2
PP |  |  |  | Prachotěsný kartáč
VV
TS
P | 37 | R1273.01.27 |  | Zásuvkový panel 230V | KUS | 11 | 0 |  |  |  | 0 |  | R-položka |  | 2
PP |  |  |  | Zásuvkový panel 230V
VV
TS
P | 38 | R1273.01.28 |  | Konektor RJ45, typ keystone, cat.6, UTP | KUS | 54 | 0 |  |  |  | 0 |  | R-položka |  | 2
PP |  |  |  | Konektor RJ45, typ keystone, cat.6, UTP
VV
TS
P | 39 | R1273.01.29 |  | Krycí lišty | KUS | 11 | 0 |  |  |  | 0 |  | R-položka |  | 2
PP |  |  |  | Krycí lišty
VV
TS
P | 40 | R1273.01.30 |  | Univerzální držáky na DIN lištu pro uchycení aktivního prvku (switch, router atd.) | KUS | 22 | 0 |  |  |  | 0 |  | R-položka |  | 2
PP |  |  |  | Univerzální držáky na DIN lištu pro uchycení aktivního prvku (switch, router atd.)
VV
TS
P | 41 | R1273.01.31 |  | Montáž optické zásuvky 3M | KUS | 11 | 0 |  |  |  | 0 |  | R-položka |  | 2
PP |  |  |  | Montáž optické zásuvky 3M
VV
TS |  |  |  | Poznámka k položce: Poznámka k položce: Poznámka k položce: Vč. svařování optického vlákna
P | 42 | R1273.01.32 |  | Kompletní optická 3M zásuvka vč. konektoru SC/APC | KUS | 11 | 0 |  |  |  | 0 |  | R-položka |  | 2
PP |  |  |  | Kompletní optická 3M zásuvka vč. konektoru SC/APC
VV
TS
P | 43 | 742330012 |  | Montáž strukturované kabeláže zařízení do rozvaděče switche, UPS, DVR, server bez nastavení | KUS | 3 | 0 |  |  |  | 0 |  | CS ÚRS 2023 01 |  | 2
PP |  |  |  | Montáž strukturované kabeláže zařízení do rozvaděče switche, UPS, DVR, server bez nastavení
VV
TS
P | 44 | R1273.01.33 |  | Nastavení switchů a parametrů sítě | KUS | 3 | 0 |  |  |  | 0 |  | R-položka |  | 2
PP |  |  |  | Nastavení switchů a parametrů sítě
VV
TS
P | 45 | R1273.01.34 |  | Řízený L3 switch 24x10/100/1000 + 4xSFP, podpora napájení po Ethernetu (PoE - 740W), plně duplexní režim, QOS, CLI, síťové standardy IEEE 802.1D,IEEE 802.1Q,IEE | KUS | 1 | 0 |  |  |  | 0 |  | R-položka |  | 2
PP |  |  |  | Řízený L3 switch 24x10/100/1000 + 4xSFP, podpora napájení po Ethernetu (PoE - 740W), plně duplexní režim, QOS, CLI, síťové standardy IEEE 802.1D,IEEE 802.1Q,IEEE 802.1p,IEEE 802.1s,IEEE 802.1w,IEEE 802.1x,IEEE 802.3,IEEE 802.3ab,IEEE 802.3ad,IEEE 802.3af,IEEE 802.3at,IEEE 802.3bz,IEEE 802.3u,IEEE 802.3x,IEEE 802.3z, podpora kontroly toku, STP, podpora VLAN (4096), kapacita přepínání 56Gbit/s, rychlost přetáčení 41,66Mpps, tabulka MAC adres 16000 pol., podpora Jumbo Frames, vyrovnávací paměť pro pakety 6MB, ACL, šifrování 128-bit AES, tabulka skupinových MAC adres 1000 pol., protokolypro management SNMPv1/v2c/v3, DRAM, vnitřní paměť 2GB, paměť flash 4GB, podpora redundantního napájení RPS, 24 portů PoE+, Essentials licence určená pro 24portový přepínač na 5 let, dodávka vč. stohovacího kabelu a nutného příslušenství
VV
TS
P | 46 | R1273.01.35 |  | Řízený L3 switch 48x10/100/1000 + 4xSFP, podpora napájení po Ethernetu (PoE - 370W), plně duplexní režim, QOS, CLI, síťové standardy IEEE 802.1D,IEEE 802.1Q,IEE | KUS | 2 | 0 |  |  |  | 0 |  | R-položka |  | 2
PP |  |  |  | Řízený L3 switch 48x10/100/1000 + 4xSFP, podpora napájení po Ethernetu (PoE - 370W), plně duplexní režim, QOS, CLI, síťové standardy IEEE 802.1D,IEEE 802.1Q,IEEE 802.1p,IEEE 802.1s,IEEE 802.1w,IEEE 802.1x,IEEE 802.3,IEEE 802.3ab,IEEE 802.3ad,IEEE 802.3af,IEEE 802.3at,IEEE 802.3bz,IEEE 802.3u,IEEE 802.3x,IEEE 802.3z, podpora kontroly toku, STP, podpora VLAN (4096), kapacita přepínání 104Gbit/s, rychlost přetáčení 77,38Mpps, tabulka MAC adres 16000 pol., podpora Jumbo Frames, vyrovnávací paměť pro pakety 6MB, ACL, šifrování 128-bit AES, tabulka skupinových MAC adres 1000 pol., protokolypro management SNMPv1/v2c/v3, DRAM, vnitřní paměť 2GB, paměť flash 4GB, podpora redundantního napájení RPS, 48 portů PoE+, Essentials licence určená pro 48portový přepínač na 5 let, dodávka vč. stohovacího kabelu a nutného příslušenství
VV
TS
P | 47 | R1273.01.36 |  | Modul SFP+ do switche, LC, duplex | KUS | 3 | 0 |  |  |  | 0 |  | R-položka |  | 2
PP |  |  |  | Modul SFP+ do switche, LC, duplex
VV
TS
P | 48 | 742121001 |  | Montáž kabelů sdělovacích pro vnitřní rozvody počtu žil do 15 | M | 525 | 0 |  |  |  | 0 |  | CS ÚRS 2023 01 |  | 2
PP |  |  |  | Montáž kabelů sdělovacích pro vnitřní rozvody počtu žil do 15
VV
TS
P | 49 | R1273.01.37 |  | EZ-Bend 3,0 - Optický 1 vláknový kabel se sníženou citlivostí vůči makro ohybům a odolností proti nešetrné instalaci | M | 525 | 0 |  |  |  | 0 |  | R-položka |  | 2
PP |  |  |  | EZ-Bend 3,0 - Optický 1 vláknový kabel se sníženou citlivostí vůči makro ohybům a odolností proti nešetrné instalaci
VV
TS
P | 50 | 742121001 | 1 | Montáž kabelů sdělovacích pro vnitřní rozvody počtu žil do 15 | M | 2900 | 0 |  |  |  | 0 |  | CS ÚRS 2023 01 |  | 2
PP |  |  |  | Montáž kabelů sdělovacích pro vnitřní rozvody počtu žil do 15
VV
TS
P | 51 | R1273.01.38 |  | U/UTP 4x2x0,5 CAT.6 - kabel komunikační | M | 2900 | 0 |  |  |  | 0 |  | R-položka |  | 2
PP |  |  |  | U/UTP 4x2x0,5 CAT.6 - kabel komunikační
VV
TS
P | 52 | 742121001 | 2 | Montáž kabelů sdělovacích pro vnitřní rozvody počtu žil do 15 | M | 40 | 0 |  |  |  | 0 |  | CS ÚRS 2023 01 |  | 2
PP |  |  |  | Montáž kabelů sdělovacích pro vnitřní rozvody počtu žil do 15
VV
TS
P | 53 | R1273.01.39 |  | 24x9/125 - kabel optický, univerzální | M | 40 | 0 |  |  |  | 0 |  | R-položka |  | 2
PP |  |  |  | 24x9/125 - kabel optický, univerzální
VV
TS
P | 54 | 742121001 | 3 | Montáž kabelů sdělovacích pro vnitřní rozvody počtu žil do 15 | M | 500 | 0 |  |  |  | 0 |  | CS ÚRS 2023 01 |  | 2
PP |  |  |  | Montáž kabelů sdělovacích pro vnitřní rozvody počtu žil do 15
VV
TS
P | 55 | R1273.01.40 |  | U/UTP 4x2x0,5 CAT.6 PE - kabel komunikační venkovní, černý (situace) | M | 500 | 0 |  |  |  | 0 |  | R-položka |  | 2
PP |  |  |  | U/UTP 4x2x0,5 CAT.6 PE - kabel komunikační venkovní, černý (situace)
VV
TS
P | 56 | 742121001 | 4 | Montáž kabelů sdělovacích pro vnitřní rozvody počtu žil do 15 | M | 650 | 0 |  |  |  | 0 |  | CS ÚRS 2023 01 |  | 2
PP |  |  |  | Montáž kabelů sdělovacích pro vnitřní rozvody počtu žil do 15
VV
TS
P | 57 | R1273.01.41 |  | 4x9/125 - optický kabel venkovní, plášť PE, gelový, černý (situace) | M | 650 | 0 |  |  |  | 0 |  | R-položka |  | 2
PP |  |  |  | 4x9/125 - optický kabel venkovní, plášť PE, gelový, černý (situace)
VV
TS
P | 58 | 742110002 |  | Montáž trubek elektroinstalačních plastových ohebných uložených pod omítku | M | 230 | 0 |  |  |  | 0 |  | CS ÚRS 2023 01 |  | 2
PP |  |  |  | Montáž trubek elektroinstalačních plastových ohebných uložených pod omítku
VV
TS
P | 59 | R1273.01.42 |  | Elektroinstalační ohebná trubka 32mm, samozhášivá, nízká mechanická odolnost | M | 230 | 0 |  |  |  | 0 |  | R-položka |  | 2
PP |  |  |  | Elektroinstalační ohebná trubka 32mm, samozhášivá, nízká mechanická odolnost
VV
TS
P | 60 | 742110002 | 1 | Montáž trubek elektroinstalačních plastových ohebných uložených pod omítku | M | 500 | 0 |  |  |  | 0 |  | CS ÚRS 2023 01 |  | 2
PP |  |  |  | Montáž trubek elektroinstalačních plastových ohebných uložených pod omítku
VV
TS
P | 61 | R1273.01.43 |  | Elektroinstalační ohebná trubka 25mm, samozhášivá, nízká mechanická odolnost | M | 500 | 0 |  |  |  | 0 |  | R-položka |  | 2
PP |  |  |  | Elektroinstalační ohebná trubka 25mm, samozhášivá, nízká mechanická odolnost
VV
TS
P | 62 | 742110002 | 2 | Montáž trubek elektroinstalačních plastových ohebných uložených pod omítku | M | 570 | 0 |  |  |  | 0 |  | CS ÚRS 2023 01 |  | 2
PP |  |  |  | Montáž trubek elektroinstalačních plastových ohebných uložených pod omítku
VV
TS
P | 63 | R1273.01.44 |  | Elektroinstalační ohebná trubka 48mm, samozhášivá, nízká mechanická odolnost | M | 570 | 0 |  |  |  | 0 |  | R-položka |  | 2
PP |  |  |  | Elektroinstalační ohebná trubka 48mm, samozhášivá, nízká mechanická odolnost
VV
TS
P | 64 | R1273.01.45 |  | Montáž protahovacího drátu | M | 1300 | 0 |  |  |  | 0 |  | R-položka |  | 2
PP |  |  |  | Montáž protahovacího drátu
VV
TS
P | 65 | R1273.01.46 |  | AY2,5 - protahovací drát | M | 1300 | 0 |  |  |  | 0 |  | R-položka |  | 2
PP |  |  |  | AY2,5 - protahovací drát
VV
TS
P | 66 | R1273.01.47 |  | Montáž svazkového držáku pro 15 kabelů | KS | 570 | 0 |  |  |  | 0 |  | R-položka |  | 2
PP |  |  |  | Montáž svazkového držáku pro 15 kabelů
VV
TS
P | 67 | R1273.01.48 |  | Svazkový držák Grip 15x NYM3x1,5, kovový | KS | 570 | 0 |  |  |  | 0 |  | R-položka |  | 2
PP |  |  |  | Svazkový držák Grip 15x NYM3x1,5, kovový
VV
TS
P | 68 | 742110504 |  | Montáž krabic elektroinstalačních s víčkem zapuštěných plastových odbočných kruhových | KUS | 275 | 0 |  |  |  | 0 |  | CS ÚRS 2023 01 |  | 2
PP |  |  |  | Montáž krabic elektroinstalačních s víčkem zapuštěných plastových odbočných kruhových
VV
TS
P | 69 | R1273.01.49 |  | KU68 - krabice rozvodná univerzální pod omítku s víčkem | KUS | 275 | 0 |  |  |  | 0 |  | R-položka |  | 2
PP |  |  |  | KU68 - krabice rozvodná univerzální pod omítku s víčkem
VV
TS
P | 70 | 742110505 |  | Montáž krabic elektroinstalačních s víčkem zapuštěných plastových odbočných čtyřhranných | KUS | 140 | 0 |  |  |  | 0 |  | CS ÚRS 2023 01 |  | 2
PP |  |  |  | Montáž krabic elektroinstalačních s víčkem zapuštěných plastových odbočných čtyřhranných
VV
TS
P | 71 | R1273.01.50 |  | KO125 - krabice pod omítku, odbočná | KUS | 140 | 0 |  |  |  | 0 |  | R-položka |  | 2
PP |  |  |  | KO125 - krabice pod omítku, odbočná
VV
TS
P | 72 | 460010023 |  | Vytyčení trasy vedení kabelového (podzemního) ve volném terénu | KM | 0.182 | 0 |  |  |  | 0 |  | CS ÚRS 2023 01 |  | 2
PP |  |  |  | Vytyčení trasy vedení kabelového (podzemního) ve volném terénu
VV
TS
P | 73 | 460161142 |  | Hloubení zapažených i nezapažených kabelových rýh ručně včetně urovnání dna s přemístěním výkopku do vzdálenosti 3 m od okraje jámy nebo s naložením na dopravní | M | 22 | 0 |  |  |  | 0 |  | CS ÚRS 2023 01 |  | 2
PP |  |  |  | Hloubení zapažených i nezapažených kabelových rýh ručně včetně urovnání dna s přemístěním výkopku do vzdálenosti 3 m od okraje jámy nebo s naložením na dopravní prostředek šířky 35 cm hloubky 50 cm v hornině třídy těžitelnosti I skupiny 3
VV
TS
P | 74 | 460150153 |  | Hloubení zapažených i nezapažených kabelových rýh ručně včetně urovnání dna s přemístěním výkopku do vzdálenosti 3 m od okraje jámy nebo s naložením na dopravní | M | 153 | 0 |  |  |  | 0 |  | CS ÚRS 2023 01 |  | 2
PP |  |  |  | Hloubení zapažených i nezapažených kabelových rýh ručně včetně urovnání dna s přemístěním výkopku do vzdálenosti 3 m od okraje jámy nebo s naložením na dopravní prostředek šířky 35 cm hloubky 70 cm v hornině třídy těžitelnosti I skupiny 3
VV
TS
P | 75 | 460161462 |  | Hloubení zapažených i nezapažených kabelových rýh ručně včetně urovnání dna s přemístěním výkopku do vzdálenosti 3 m od okraje jámy nebo s naložením na dopravní | M | 7 | 0 |  |  |  | 0 |  | CS ÚRS 2023 01 |  | 2
PP |  |  |  | Hloubení zapažených i nezapažených kabelových rýh ručně včetně urovnání dna s přemístěním výkopku do vzdálenosti 3 m od okraje jámy nebo s naložením na dopravní prostředek šířky 65 cm hloubky 100 cm v hornině třídy těžitelnosti I skupiny 3
VV
TS
P | 76 | 460661311 |  | Kabelové lože z písku včetně podsypu, zhutnění a urovnání povrchu pro kabely nn zakryté betonovými deskami (materiál ve specifikaci), šířky do 30 cm | M | 175 | 0 |  |  |  | 0 |  | CS ÚRS 2023 01 |  | 2
PP |  |  |  | Kabelové lože z písku včetně podsypu, zhutnění a urovnání povrchu pro kabely nn zakryté betonovými deskami (materiál ve specifikaci), šířky do 30 cm
VV
TS
P | 77 | 460661314 |  | Kabelové lože z písku včetně podsypu, zhutnění a urovnání povrchu pro kabely nn zakryté betonovými deskami (materiál ve specifikaci), šířky přes 50 do 60 cm | M | 7 | 0 |  |  |  | 0 |  | CS ÚRS 2023 01 |  | 2
PP |  |  |  | Kabelové lože z písku včetně podsypu, zhutnění a urovnání povrchu pro kabely nn zakryté betonovými deskami (materiál ve specifikaci), šířky přes 50 do 60 cm
VV
TS
P | 78 | 460431132 |  | Zásyp kabelových rýh ručně s přemístění sypaniny ze vzdálenosti do 10 m, s uložením výkopku ve vrstvách včetně zhutnění a úpravy povrchu šířky 35 cm hloubky 30 | M | 22 | 0 |  |  |  | 0 |  | CS ÚRS 2023 01 |  | 2
PP |  |  |  | Zásyp kabelových rýh ručně s přemístění sypaniny ze vzdálenosti do 10 m, s uložením výkopku ve vrstvách včetně zhutnění a úpravy povrchu šířky 35 cm hloubky 30 cm z horniny třídy těžitelnosti I skupiny 3
VV
TS
P | 79 | 460560133 |  | Zásyp kabelových rýh ručně s přemístění sypaniny ze vzdálenosti do 10 m, s uložením výkopku ve vrstvách včetně zhutnění a úpravy povrchu šířky 35 cm hloubky 50 | M | 153 | 0 |  |  |  | 0 |  | CS ÚRS 2023 01 |  | 2
PP |  |  |  | Zásyp kabelových rýh ručně s přemístění sypaniny ze vzdálenosti do 10 m, s uložením výkopku ve vrstvách včetně zhutnění a úpravy povrchu šířky 35 cm hloubky 50 cm z hornině třídy těžitelnosti I skupiny 3
VV
TS
P | 80 | 460431462 |  | Zásyp kabelových rýh ručně s přemístění sypaniny ze vzdálenosti do 10 m, s uložením výkopku ve vrstvách včetně zhutnění a úpravy povrchu šířky 65 cm hloubky 80 | M | 7 | 0 |  |  |  | 0 |  | CS ÚRS 2023 01 |  | 2
PP |  |  |  | Zásyp kabelových rýh ručně s přemístění sypaniny ze vzdálenosti do 10 m, s uložením výkopku ve vrstvách včetně zhutnění a úpravy povrchu šířky 65 cm hloubky 80 cm z horniny třídy těžitelnosti I skupiny 3
VV
TS
P | 81 | R1273.01.51 |  | Krycí deska 300 x 1000 mm s popisem | KUS | 182 | 0 |  |  |  | 0 |  | R-položka |  | 2
PP |  |  |  | Krycí deska 300 x 1000 mm s popisem
VV
TS
P | 82 | R1273.01.52 |  | Montáž ucpávky do obvodové zdi | KUS | 1 | 0 |  |  |  | 0 |  | R-položka |  | 2
PP |  |  |  | Montáž ucpávky do obvodové zdi
VV
TS
P | 83 | R1273.01.53 |  | Ucpávka do obvodové zdi s odolností proti vlhkosti | KUS | 1 | 0 |  |  |  | 0 |  | R-položka |  | 2
PP |  |  |  | Ucpávka do obvodové zdi s odolností proti vlhkosti
VV
TS
P | 84 | 460520172 |  | Montáž trubek ochranných uložených volně do rýhy plastových ohebných, vnitřního průměru přes 32 do 50 mm | M | 80 | 0 |  |  |  | 0 |  | CS ÚRS 2023 01 |  | 2
PP |  |  |  | Montáž trubek ochranných uložených volně do rýhy plastových ohebných, vnitřního průměru přes 32 do 50 mm
VV
TS
P | 85 | R1273.01.54 |  | Dvouplášťová chránička kabelu průměru 40mm | M | 80 | 0 |  |  |  | 0 |  | R-položka |  | 2
PP |  |  |  | Dvouplášťová chránička kabelu průměru 40mm
VV
TS
P | 86 | R1273.01.55 |  | Spojka dvouplášťové chráničky průměru 40mm | KUS | 2 | 0 |  |  |  | 0 |  | R-položka |  | 2
PP |  |  |  | Spojka dvouplášťové chráničky průměru 40mm
VV
TS
P | 87 | R1273.01.56 |  | Těsnící kroužek dvouplášťové chráničky průměru 40mm | KUS | 4 | 0 |  |  |  | 0 |  | R-položka |  | 2
PP |  |  |  | Těsnící kroužek dvouplášťové chráničky průměru 40mm
VV
TS
P | 88 | 742330051 |  | Montáž strukturované kabeláže zásuvek datových popis portu zásuvky | KUS | 102 | 0 |  |  |  | 0 |  | CS ÚRS 2023 01 |  | 2
PP |  |  |  | Montáž strukturované kabeláže zásuvek datových popis portu zásuvky
VV
TS
P | 89 | 742330052 |  | Montáž strukturované kabeláže zásuvek datových popis portů patchpanelu | KUS | 7 | 0 |  |  |  | 0 |  | CS ÚRS 2023 01 |  | 2
PP |  |  |  | Montáž strukturované kabeláže zásuvek datových popis portů patchpanelu
VV
TS
P | 90 | 742330101 |  | Montáž strukturované kabeláže měření segmentu metalického s vyhotovením protokolu | KUS | 113 | 0 |  |  |  | 0 |  | CS ÚRS 2023 01 |  | 2
PP |  |  |  | Montáž strukturované kabeláže měření segmentu metalického s vyhotovením protokolu
VV
TS
P | 91 | 742330102 |  | Montáž strukturované kabeláže měření segmentu optického, měření útlumu, 2 okna | KUS | 23 | 0 |  |  |  | 0 |  | CS ÚRS 2023 01 |  | 2
PP |  |  |  | Montáž strukturované kabeláže měření segmentu optického, měření útlumu, 2 okna
VV
TS
P | 92 | 742190004 |  | Ostatní práce pro trasy vložení požárně těsnicího materiálu pro prostup | KUS | 25 | 0 |  |  |  | 0 |  | CS ÚRS 2023 01 |  | 2
PP |  |  |  | Ostatní práce pro trasy vložení požárně těsnicího materiálu pro prostup
VV
TS
P | 93 | R1273.01.57 |  | Protipožární pěna pro zdivo, beton a sádrokarton, přetíratelný, 325ml | KUS | 25 | 0 |  |  |  | 0 |  | R-položka |  | 2
PP |  |  |  | Protipožární pěna pro zdivo, beton a sádrokarton, přetíratelný, 325ml
VV
TS
P | 94 | R1273.01.58 |  | Demontáž stávajících rozvodů a zařízení strukturované kabeláže a telefonních rozvodů | HOD | 30 | 0 |  |  |  | 0 |  | R-položka |  | 2
PP |  |  |  | Demontáž stávajících rozvodů a zařízení strukturované kabeláže a telefonních rozvodů
VV
TS
P | 95 | R1273.01.59 |  | Součinnost správce zařízení | HOD | 150 | 0 |  |  |  | 0 |  | R-položka |  | 2
PP |  |  |  | Součinnost správce zařízení
VV
TS
P | 96 | R1273.01.60 |  | Zajištění provizorních stavů | KPL | 1 | 0 |  |  |  | 0 |  | R-položka |  | 2
PP |  |  |  | Zajištění provizorních stavů
VV
TS
P | 97 | R1273.01.61 |  | Ostatní montážní materiál - zahrnuje dodávku veškerého dalšího instalačního materiálu nutného k zajištění plné funkčnosti a splnění všech norem uvedených v tech | KUS | 1 | 0 |  |  |  | 0 |  | R-položka |  | 2
PP |  |  |  | Ostatní montážní materiál - zahrnuje dodávku veškerého dalšího instalačního materiálu nutného k zajištění plné funkčnosti a splnění všech norem uvedených v technické zprávě a jeho řádné předání objednateli (vruty, hmoždinky, stahovací pásky, sádra apod.)
VV
TS
P | 98 | R1273.01.62 |  | Stavební přípomoci - Cena zahrnuje komplexní náklady na tyto drobné stavení činnosti včetně materiálu. Jedná se o veškeré průrazy a jejich utěsnění po montáži a | KUS | 1 | 0 |  |  |  | 0 |  | R-položka |  | 2
PP |  |  |  | Stavební přípomoci - Cena zahrnuje komplexní náklady na tyto drobné stavení činnosti včetně materiálu. Jedná se o veškeré průrazy a jejich utěsnění po montáži a jiné drobné stavební činnosti nutné pro instalaci systému a jeho vedení
VV
TS
P | 99 | R1273.01.63 |  | Přesun hmot pro strukturovanou kabeláž v objektech výšky přes 12 do 24 m | T | 9.5 | 0 |  |  |  | 0 |  | R-položka |  | 2
PP |  |  |  | Přesun hmot pro strukturovanou kabeláž v objektech výšky přes 12 do 24 m
VV
TS
SD |  | VRN1 |  | Průzkumné, geodetické a projektové práce
P | 100 | 013294000 |  | Ostatní dokumentace | SOUBOR | 1 | 0 |  |  |  | 0 |  | CS ÚRS 2023 01 |  | 2
PP |  |  |  | Ostatní dokumentace
VV
TS |  |  |  | dílenská dokumentace

## PS 00-02-74
SŽDC05 |  |  |  | Soupis prací objektu | [10 empty] | 3
6
S | Stavba: | 5413520024 |  | Rekonstrukce výpravní budovy v žst. Františkovy Lázně, ETAPA I. | [6 empty] | D.1.2 |  | Aspe | 0,00 | 2
O | Objekt: | D.1.2 |  | Sdělovací zařízení | [9 empty] | 15,00 | 2
Typ | Poř. číslo | Kód položky | Varianta | Název položky | MJ | Množství | Jednotková hmotnost | Celková hmotnost |  |  | Jednotková cena |  | Cenové soustavy | 21,00 | 2
Dodávka
[9 empty] | Jednotková | Celkem | Jednotková | Celkem |  |  |  | Počet položek s nulovou cenou
O1 |  | PS 00-02-74 |  | D.1.2.7.4 - Jednotný čas
SD |  | 1274.01 |  | Jednotný čas
P | 1 | 742330005 |  | Montáž strukturované kabeláže rozvaděče stojanového přes 30U | KUS | 1 | 0 |  |  |  | 0 |  | CS ÚRS 2023 01 |  | 2
PP |  |  |  | Montáž strukturované kabeláže rozvaděče stojanového přes 30U
VV
TS
P | 2 | R1274.01.01 |  | 19' rozvaděč stojanový 47U/600x800, 2 páry vertikálních 19" posuvných lišt L, značení jednotlivých instalační pozic včetně čísla pozice, 1 pár bočních panelů se | KUS | 1 | 0 |  |  |  | 0 |  | R-položka |  | 2
PP |  |  |  | 19' rozvaděč stojanový 47U/600x800, 2 páry vertikálních 19" posuvných lišt L, značení jednotlivých instalační pozic včetně čísla pozice, 1 pár bočních panelů se zámkem, přední skleněné dveře s pákovým jednobodovým zámkem, výměnnnou DIN vložkou, univerzální klíč 333, zadní plechový panel s kabelovým vstupem pro vstup kabelů, univerzální klíč, plechové vylamovací záslepky kabelových vstupů a otvorů pro ventilační jednotky, zemnící sada, 4x Nastavitelné nožičky, 28x montážní sada, konstrukce min z 1,5mm plechu, nosnost min. 500kg, krytí min. IP30, úhel otevírání dveří 180 st.
VV
TS
P | 3 | 742330022 |  | Montáž strukturované kabeláže příslušenství a ostatní práce k rozvaděčům napájecího panelu | KUS | 1 | 0 |  |  |  | 0 |  | CS ÚRS 2023 01 |  | 2
PP |  |  |  | Montáž strukturované kabeláže příslušenství a ostatní práce k rozvaděčům napájecího panelu
VV
TS
P | 4 | R1274.01.02 |  | 19',8xCZ zásuvka,bleskojistka,3x1.5mm 2m kabel CZ-DE, RAL9005 | KUS | 1 | 0 |  |  |  | 0 |  | R-položka |  | 2
PP |  |  |  | 19',8xCZ zásuvka,bleskojistka,3x1.5mm 2m kabel CZ-DE, RAL9005
VV
TS
P | 5 | 742330021 |  | Montáž strukturované kabeláže příslušenství a ostatní práce k rozvaděčům police | KUS | 1 | 0 |  |  |  | 0 |  | CS ÚRS 2023 01 |  | 2
PP |  |  |  | Montáž strukturované kabeláže příslušenství a ostatní práce k rozvaděčům police
VV
TS
P | 6 | R1274.01.03 |  | 19" ukládací polička s podpěrami, hloubka 450mm, výška 1U; pro 20kg | KUS | 1 | 0 |  |  |  | 0 |  | R-položka |  | 2
PP |  |  |  | 19" ukládací polička s podpěrami, hloubka 450mm, výška 1U; pro 20kg
VV
TS
P | 7 | 742340003 |  | Montáž jednotného času hodin hlavních jednotného času | KUS | 1 | 0 |  |  |  | 0 |  | CS ÚRS 2023 01 |  | 2
PP |  |  |  | Montáž jednotného času hodin hlavních jednotného času
VV
TS
P | 8 | 742340011 |  | Montáž jednotného času přijímače synchronizovaného signálu | KUS | 1 | 0 |  |  |  | 0 |  | CS ÚRS 2023 01 |  | 2
PP |  |  |  | Montáž jednotného času přijímače synchronizovaného signálu
VV
TS
P | 9 | R1274.01.04 |  | Hlavní hodiny pro řízení podružných hodin polarizovanými minutovými, půlminutovými nebo sekundovými impulsy v klimaticky náročných podmínkách, dodávka vč. DCF p | KUS | 1 | 0 |  |  |  | 0 |  | R-položka |  | 2
PP |  |  |  | Hlavní hodiny pro řízení podružných hodin polarizovanými minutovými, půlminutovými nebo sekundovými impulsy v klimaticky náročných podmínkách, dodávka vč. DCF přijímače, řízení chodu hodin přijímačem DCF, napěťová a proudová kontrola linky mikroprocesorem, nastavitelná šířka impulsu od 0,4 do 3,5 s, optimalizované dobíhání urychlující nastavení podružných hodin, automatický přechod letní zimní čas, automatické nastavení času a data
VV
TS
P | 10 | R1274.01.05 |  | Montáž soumrakového spínače | KUS | 1 | 0 |  |  |  | 0 |  | R-položka |  | 2
PP |  |  |  | Montáž soumrakového spínače
VV
TS
P | 11 | R1274.01.06 |  | Soumrakový spínač do hodin na fasádě, nastavitelná úroveň osvětlení, 1x výstupní kontakt, napájení 230VAC | KUS | 1 | 0 |  |  |  | 0 |  | R-položka |  | 2
PP |  |  |  | Soumrakový spínač do hodin na fasádě, nastavitelná úroveň osvětlení, 1x výstupní kontakt, napájení 230VAC
VV
TS
P | 12 | 742340001 |  | Montáž jednotného času hodin závěsných | KUS | 1 | 0 |  |  |  | 0 |  | CS ÚRS 2023 01 |  | 2
PP |  |  |  | Montáž jednotného času hodin závěsných
VV
TS
P | 13 | R1274.01.07 |  | Dvoustranné hodiny o průměru 60cm, design dle směrnice SŽ, vteřinová ručička, uchycení horní nebo boční, sklo s bezpečnostní folií, LED podsvícení, napájení hod | KUS | 1 | 0 |  |  |  | 0 |  | R-položka |  | 2
PP |  |  |  | Dvoustranné hodiny o průměru 60cm, design dle směrnice SŽ, vteřinová ručička, uchycení horní nebo boční, sklo s bezpečnostní folií, LED podsvícení, napájení hodin i vteřinové ručičky 230V, způsob řízení datový přes RS485 nebo impulzní, včetně osvětlení i držáku
VV
TS
P | 14 | 742340002 |  | Montáž jednotného času hodin nástěnných | KUS | 2 | 0 |  |  |  | 0 |  | CS ÚRS 2023 01 |  | 2
PP |  |  |  | Montáž jednotného času hodin nástěnných
VV
TS
P | 15 | R1274.01.08 |  | Vnitřní hodiny o průměru 40cm určené k zavěšení na stěnu,plastové s průhledným krytem číselníku, řízení pomocí linky podružných hodin | KUS | 2 | 0 |  |  |  | 0 |  | R-položka |  | 2
PP |  |  |  | Vnitřní hodiny o průměru 40cm určené k zavěšení na stěnu,plastové s průhledným krytem číselníku, řízení pomocí linky podružných hodin
VV
TS
P | 16 | 742121001 |  | Montáž kabelů sdělovacích pro vnitřní rozvody počtu žil do 15 | M | 140 | 0 |  |  |  | 0 |  | CS ÚRS 2023 01 |  | 2
PP |  |  |  | Montáž kabelů sdělovacích pro vnitřní rozvody počtu žil do 15
VV
TS
P | 17 | R1274.01.09 |  | CYKY 2x1,5 - kabel napájecí | M | 140 | 0 |  |  |  | 0 |  | R-položka |  | 2
PP |  |  |  | CYKY 2x1,5 - kabel napájecí
VV
TS
P | 18 | 742110002 |  | Montáž trubek elektroinstalačních plastových ohebných uložených pod omítku | M | 120 | 0 |  |  |  | 0 |  | CS ÚRS 2023 01 |  | 2
PP |  |  |  | Montáž trubek elektroinstalačních plastových ohebných uložených pod omítku
VV
TS
P | 19 | R1274.01.10 |  | Elektroinstalační ohebná trubka 32mm, samozhášivá, nízká mechanická odolnost | M | 120 | 0 |  |  |  | 0 |  | R-položka |  | 2
PP |  |  |  | Elektroinstalační ohebná trubka 32mm, samozhášivá, nízká mechanická odolnost
VV
TS
P | 20 | R1274.01.11 |  | Montáž protahovacího drátu | M | 120 | 0 |  |  |  | 0 |  | R-položka |  | 2
PP |  |  |  | Montáž protahovacího drátu
VV
TS
P | 21 | R1274.01.12 |  | AY2,5 - protahovací drát | M | 120 | 0 |  |  |  | 0 |  | R-položka |  | 2
PP |  |  |  | AY2,5 - protahovací drát
VV
TS
P | 22 | R1274.01.13 |  | Montáž svazkového držáku pro 15 kabelů | KS | 50 | 0 |  |  |  | 0 |  | R-položka |  | 2
PP |  |  |  | Montáž svazkového držáku pro 15 kabelů
VV
TS
P | 23 | R1274.01.14 |  | Svazkový držák Grip 15x NYM3x1,5, kovový | KS | 50 | 0 |  |  |  | 0 |  | R-položka |  | 2
PP |  |  |  | Svazkový držák Grip 15x NYM3x1,5, kovový
VV
TS
P | 24 | 742110505 |  | Montáž krabic elektroinstalačních s víčkem zapuštěných plastových odbočných čtyřhranných | KUS | 20 | 0 |  |  |  | 0 |  | CS ÚRS 2023 01 |  | 2
PP |  |  |  | Montáž krabic elektroinstalačních s víčkem zapuštěných plastových odbočných čtyřhranných
VV
TS
P | 25 | R1274.01.15 |  | KO125 - krabice pod omítku, odbočná | KUS | 20 | 0 |  |  |  | 0 |  | R-položka |  | 2
PP |  |  |  | KO125 - krabice pod omítku, odbočná
VV
TS
P | 26 | 742190004 |  | Ostatní práce pro trasy vložení požárně těsnicího materiálu pro prostup | KUS | 2 | 0 |  |  |  | 0 |  | CS ÚRS 2023 01 |  | 2
PP |  |  |  | Ostatní práce pro trasy vložení požárně těsnicího materiálu pro prostup
VV
TS
P | 27 | R1274.01.16 |  | Protipožární pěna pro zdivo, beton a sádrokarton, přetíratelný, 325ml | KUS | 2 | 0 |  |  |  | 0 |  | R-položka |  | 2
PP |  |  |  | Protipožární pěna pro zdivo, beton a sádrokarton, přetíratelný, 325ml
VV
TS
P | 28 | R1274.01.17 |  | Demontáž stávajících kabelových tras a zařízení jednotného času | HOD | 18 | 0 |  |  |  | 0 |  | R-položka |  | 2
PP |  |  |  | Demontáž stávajících kabelových tras a zařízení jednotného času
VV
TS
P | 29 | R1274.01.18 |  | Ostatní montážní materiál - zahrnuje dodávku veškerého dalšího instalačního materiálu nutného k zajištění plné funkčnosti a splnění všech norem uvedených v tech | KUS | 1 | 0 |  |  |  | 0 |  | R-položka |  | 2
PP |  |  |  | Ostatní montážní materiál - zahrnuje dodávku veškerého dalšího instalačního materiálu nutného k zajištění plné funkčnosti a splnění všech norem uvedených v technické zprávě a jeho řádné předání objednateli (vruty, hmoždinky, stahovací pásky, sádra apod.)
VV
TS
P | 30 | R1274.01.19 |  | Stavební přípomoci - Cena zahrnuje komplexní náklady na tyto drobné stavení činnosti včetně materiálu. Jedná se o veškeré průrazy a jejich utěsnění po montáži a | KUS | 1 | 0 |  |  |  | 0 |  | R-položka |  | 2
PP |  |  |  | Stavební přípomoci - Cena zahrnuje komplexní náklady na tyto drobné stavení činnosti včetně materiálu. Jedná se o veškeré průrazy a jejich utěsnění po montáži a jiné drobné stavební činnosti nutné pro instalaci systému a jeho vedení
VV
TS
P | 31 | R1274.01.20 |  | Přesun hmot pro jednotný čas v objektech přes 12 do 24 m | T | 1.15 | 0 |  |  |  | 0 |  | R-položka |  | 2
PP |  |  |  | Přesun hmot pro jednotný čas v objektech přes 12 do 24 m
VV
TS
SD |  | VRN1 |  | Průzkumné, geodetické a projektové práce
P | 32 | 013294000 |  | Ostatní dokumentace | SOUBOR | 1 | 0 |  |  |  | 0 |  | CS ÚRS 2023 01 |  | 2
PP |  |  |  | Ostatní dokumentace
VV
TS |  |  |  | dílenská dokumentace

## SO 00-31-01
SŽDC05 |  |  |  | Soupis prací objektu | [10 empty] | 3
6
S | Stavba: | 5413520024 |  | Rekonstrukce výpravní budovy v žst. Františkovy Lázně, ETAPA I. | [6 empty] | D.2.1 |  | Aspe | 0,00 | 2
O | Objekt: | D.2.1 |  | Inženýrské objekty | [9 empty] | 15,00 | 2
Typ | Poř. číslo | Kód položky | Varianta | Název položky | MJ | Množství | Jednotková hmotnost | Celková hmotnost |  |  | Jednotková cena |  | Cenové soustavy | 21,00 | 2
Dodávka
[9 empty] | Jednotková | Celkem | Jednotková | Celkem |  |  |  | Počet položek s nulovou cenou
O1 |  | SO 00-31-01 |  | D.2.1.6 - Systém likvidace dešťových vod - areálové rozvody dešťové kanalizace
SD |  | 1 |  | Zemní práce
P | 1 | 131213701 |  | Hloubení nezapažených jam ručně s urovnáním dna do předepsaného profilu a spádu v hornině třídy těžitelnosti I skupiny 3 soudržných | M3 | 29.4 | 0 |  |  |  | 0 |  | CS ÚRS 2023 01 |  | 2
PP |  |  |  | Hloubení nezapažených jam ručně s urovnáním dna do předepsaného profilu a spádu v hornině třídy těžitelnosti I skupiny 3 soudržných
VV |  |  |  | (3*7*2.8)*0.5=29.400 [A]
TS
P | 2 | 131251102 |  | Hloubení nezapažených jam a zářezů strojně s urovnáním dna do předepsaného profilu a spádu v hornině třídy těžitelnosti I skupiny 3 přes 20 do 50 m3 | M3 | 29.4 | 0 |  |  |  | 0 |  | CS ÚRS 2023 01 |  | 2
PP |  |  |  | Hloubení nezapažených jam a zářezů strojně s urovnáním dna do předepsaného profilu a spádu v hornině třídy těžitelnosti I skupiny 3 přes 20 do 50 m3
VV |  |  |  | (3*7*2.8)*0.5=29.400 [A]
TS
P | 3 | 132212331 |  | Hloubení nezapažených rýh šířky přes 800 do 2 000 mm ručně s urovnáním dna do předepsaného profilu a spádu v hornině třídy těžitelnosti I skupiny 3 soudržných | M3 | 150.69 | 0 |  |  |  | 0 |  | CS ÚRS 2023 01 |  | 2
PP |  |  |  | Hloubení nezapažených rýh šířky přes 800 do 2 000 mm ručně s urovnáním dna do předepsaného profilu a spádu v hornině třídy těžitelnosti I skupiny 3 soudržných
VV |  |  |  | (35*1.3*1.65+14*1.36*1.7+34*1.4*1.7)*0.8=150.690 [A]
TS
P | 4 | 132251252 |  | Hloubení nezapažených rýh šířky přes 800 do 2 000 mm strojně s urovnáním dna do předepsaného profilu a spádu v hornině třídy těžitelnosti I skupiny 3 přes 20 do | M3 | 37.673 | 0 |  |  |  | 0 |  | CS ÚRS 2023 01 |  | 2
PP |  |  |  | Hloubení nezapažených rýh šířky přes 800 do 2 000 mm strojně s urovnáním dna do předepsaného profilu a spádu v hornině třídy těžitelnosti I skupiny 3 přes 20 do 50 m3
VV |  |  |  | (35*1.3*1.65+14*1.36*1.7+34*1.4*1.7)*0.2=37.673 [A]
TS
P | 5 | 151101102 |  | Zřízení pažení a rozepření stěn rýh pro podzemní vedení příložné pro jakoukoliv mezerovitost, hloubky přes 2 do 4 m | M2 | 315 | 0.00085 |  |  |  | 0 |  | CS ÚRS 2023 01 |  | 2
PP |  |  |  | Zřízení pažení a rozepření stěn rýh pro podzemní vedení příložné pro jakoukoliv mezerovitost, hloubky přes 2 do 4 m
VV
TS
P | 6 | 151101112 |  | Odstranění pažení a rozepření stěn rýh pro podzemní vedení s uložením materiálu na vzdálenost do 3 m od kraje výkopu příložné, hloubky přes 2 do 4 m | M2 | 315 | 0 |  |  |  | 0 |  | CS ÚRS 2023 01 |  | 2
PP |  |  |  | Odstranění pažení a rozepření stěn rýh pro podzemní vedení s uložením materiálu na vzdálenost do 3 m od kraje výkopu příložné, hloubky přes 2 do 4 m
VV
TS
P | 7 | 151101302 |  | Zřízení rozepření zapažených stěn výkopů s potřebným přepažováním při pažení příložném, hloubky přes 4 do 8 m | M3 | 42.5 | 0.00048 |  |  |  | 0 |  | CS ÚRS 2023 01 |  | 2
PP |  |  |  | Zřízení rozepření zapažených stěn výkopů s potřebným přepažováním při pažení příložném, hloubky přes 4 do 8 m
VV
TS
P | 8 | 151101312 |  | Odstranění rozepření stěn výkopů s uložením materiálu na vzdálenost do 3 m od okraje výkopu pažení příložného, hloubky přes 4 do 8 m | M3 | 42.5 | 0 |  |  |  | 0 |  | CS ÚRS 2023 01 |  | 2
PP |  |  |  | Odstranění rozepření stěn výkopů s uložením materiálu na vzdálenost do 3 m od okraje výkopu pažení příložného, hloubky přes 4 do 8 m
VV
TS
P | 9 | 151102202 |  | Zřízení pažení stěn výkopu bez rozepření nebo vzepření při překopech inženýrských sítí plochy do 30 m2 příložné, hloubky přes 4 do 8 m | M2 | 42.5 | 0.00164 |  |  |  | 0 |  | CS ÚRS 2023 01 |  | 2
PP |  |  |  | Zřízení pažení stěn výkopu bez rozepření nebo vzepření při překopech inženýrských sítí plochy do 30 m2 příložné, hloubky přes 4 do 8 m
VV
TS
P | 10 | 151102212 |  | Odstranění pažení stěn výkopu bez rozepření nebo vzepření při překopech inženýrských sítí plochy do 30 m2 s uložením pažin na vzdálenost do 3 m od okraje výkopu | M2 | 42.5 | 0 |  |  |  | 0 |  | CS ÚRS 2023 01 |  | 2
PP |  |  |  | Odstranění pažení stěn výkopu bez rozepření nebo vzepření při překopech inženýrských sítí plochy do 30 m2 s uložením pažin na vzdálenost do 3 m od okraje výkopu příložné, hloubky přes 4 do 8 m
VV
TS
P | 11 | 162211311 |  | Vodorovné přemístění výkopku nebo sypaniny stavebním kolečkem s vyprázdněním kolečka na hromady nebo do dopravního prostředku na vzdálenost do 10 m z horniny tř | M3 | 69.5 | 0 |  |  |  | 0 |  | CS ÚRS 2023 01 |  | 2
PP |  |  |  | Vodorovné přemístění výkopku nebo sypaniny stavebním kolečkem s vyprázdněním kolečka na hromady nebo do dopravního prostředku na vzdálenost do 10 m z horniny třídy těžitelnosti I, skupiny 1 až 3
VV
TS
P | 12 | 162211319 |  | Vodorovné přemístění výkopku nebo sypaniny stavebním kolečkem s vyprázdněním kolečka na hromady nebo do dopravního prostředku na vzdálenost do 10 m Příplatek za | M3 | 345.5 | 0 |  |  |  | 0 |  | CS ÚRS 2023 01 |  | 2
PP |  |  |  | Vodorovné přemístění výkopku nebo sypaniny stavebním kolečkem s vyprázdněním kolečka na hromady nebo do dopravního prostředku na vzdálenost do 10 m Příplatek za každých dalších 10 m k ceně -1311
VV
TS
P | 13 | 174151101 |  | Zásyp sypaninou z jakékoliv horniny strojně s uložením výkopku ve vrstvách se zhutněním jam, šachet, rýh nebo kolem objektů v těchto vykopávkách | M3 | 178.864 | 0 |  |  |  | 0 |  | CS ÚRS 2023 01 |  | 2
PP |  |  |  | Zásyp sypaninou z jakékoliv horniny strojně s uložením výkopku ve vrstvách se zhutněním jam, šachet, rýh nebo kolem objektů v těchto vykopávkách
VV |  |  |  | 35*(1.4*1.6)+14*(1.36*1.6)+35*(1.25*1.6)=178.864 [A]
TS
P | 14 | 175111201 |  | Obsypání objektů nad přilehlým původním terénem ručně sypaninou z vhodných hornin třídy těžitelnosti I a II, skupiny 1 až 4 nebo materiálem uloženým ve vzdáleno | M3 | 7.995 | 0 |  |  |  | 0 |  | CS ÚRS 2023 01 |  | 2
PP |  |  |  | Obsypání objektů nad přilehlým původním terénem ručně sypaninou z vhodných hornin třídy těžitelnosti I a II, skupiny 1 až 4 nebo materiálem uloženým ve vzdálenosti do 3 m od vnějšího kraje objektu pro jakoukoliv míru zhutnění bez prohození sypaniny
VV |  |  |  | 3*6.5*0.41=7.995 [A]
TS
P | 15 | 175111209 |  | Obsypání objektů nad přilehlým původním terénem ručně sypaninou z vhodných hornin třídy těžitelnosti I a II, skupiny 1 až 4 nebo materiálem uloženým ve vzdáleno | M3 | 7.995 | 0 |  |  |  | 0 |  | CS ÚRS 2023 01 |  | 2
PP |  |  |  | Obsypání objektů nad přilehlým původním terénem ručně sypaninou z vhodných hornin třídy těžitelnosti I a II, skupiny 1 až 4 nebo materiálem uloženým ve vzdálenosti do 3 m od vnějšího kraje objektu pro jakoukoliv míru zhutnění Příplatek k ceně za prohození sypaniny
VV |  |  |  | 3*6.5*0.41=7.995 [A]
TS
P | 16 | 175151101 |  | Obsypání potrubí strojně sypaninou z vhodných třídy těžitelnosti I a II, skupiny 1 až 4 nebo materiálem připraveným podél výkopu ve vzdálenosti do 3 m od jeho k | M3 | 32.02 | 0 |  |  |  | 0 |  | CS ÚRS 2023 01 |  | 2
PP |  |  |  | Obsypání potrubí strojně sypaninou z vhodných třídy těžitelnosti I a II, skupiny 1 až 4 nebo materiálem připraveným podél výkopu ve vzdálenosti do 3 m od jeho kraje, pro jakoukoliv hloubku výkopu a míru zhutnění bez prohození sypaniny
VV |  |  |  | 35*(1.4*0.35)+15*(1.36*0.3)+35*(1.25*0.2)=32.020 [A]
TS
P | 17 | 58337303 |  | štěrkopísek frakce 0/8 | T | 57.636 | 1 |  |  |  | 0 |  | CS ÚRS 2023 01 |  | 2
PP |  |  |  | štěrkopísek frakce 0/8
VV
TS
SD |  | 3 |  | Svislé a kompletní konstrukce
P | 18 | 386110104 |  | Montáž odlučovačů ropných látek betonových, průtoku 15 l/s | KUS | 1 | 0 |  |  |  | 0 |  | CS ÚRS 2023 01 |  | 2
PP |  |  |  | Montáž odlučovačů ropných látek betonových, průtoku 15 l/s
VV
TS
P | 19 | 59431302 |  | odlučovač ropných látek betonový, objem kalojemu 1,5m3, jmenovitý průtok 15L/s | KUS | 1 | 5.029 |  |  |  | 0 |  | CS ÚRS 2023 01 |  | 2
PP |  |  |  | odlučovač ropných látek betonový, objem kalojemu 1,5m3, jmenovitý průtok 15L/s
VV
TS
SD |  | 4 |  | Vodorovné konstrukce
P | 20 | 451572111 |  | Lože pod potrubí, stoky a drobné objekty v otevřeném výkopu z kameniva drobného těženého 0 až 4 mm | M3 | 11.81 | 1.8908 |  |  |  | 0 |  | CS ÚRS 2023 01 |  | 2
PP |  |  |  | Lože pod potrubí, stoky a drobné objekty v otevřeném výkopu z kameniva drobného těženého 0 až 4 mm
VV |  |  |  | 34*(1.4*0.1+0.25*0.2)+14*(1.35*0.1+0.25*0.2)+30*(1.25*0.1+0.25*0.2)-0.03*(35+34+14)=11.810 [A]
TS
P | 21 | 59224185 |  | prstenec šachtový vyrovnávací betonový 625x120x60mm | KUS | 1 | 0.04 |  |  |  | 0 |  | CS ÚRS 2023 01 |  | 2
PP |  |  |  | prstenec šachtový vyrovnávací betonový 625x120x60mm
VV
TS
P | 22 | 59224315 |  | deska betonová zákrytová pro kruhové šachty 100/62,5x16,5cm | KUS | 2 | 0.449 |  |  |  | 0 |  | CS ÚRS 2023 01 |  | 2
PP |  |  |  | deska betonová zákrytová pro kruhové šachty 100/62,5x16,5cm
VV
TS
P | 23 | 59224065 |  | skruž betonová DN 1000x250, 100x25x12cm | KUS | 1 | 0.262 |  |  |  | 0 |  | CS ÚRS 2023 01 |  | 2
PP |  |  |  | skruž betonová DN 1000x250, 100x25x12cm
VV
TS
P | 24 | 59224067 |  | skruž betonová DN 1000x500, 100x50x12cm | KUS | 1 | 0.526 |  |  |  | 0 |  | CS ÚRS 2023 01 |  | 2
PP |  |  |  | skruž betonová DN 1000x500, 100x50x12cm
VV
TS
P | 25 | 59224069 |  | skruž betonová DN 1000x1000, 100x100x12cm | KUS | 1 | 1.054 |  |  |  | 0 |  | CS ÚRS 2023 01 |  | 2
PP |  |  |  | skruž betonová DN 1000x1000, 100x100x12cm
VV
TS
P | 26 | 59224353 |  | dno betonové šachty kanalizační jednolité 100x68x30cm | KUS | 2 | 1.45 |  |  |  | 0 |  | CS ÚRS 2023 01 |  | 2
PP |  |  |  | dno betonové šachty kanalizační jednolité 100x68x30cm
VV
TS
P | 27 | 59224187 |  | prstenec šachtový vyrovnávací betonový 625x120x100mm | KUS | 2 | 0.068 |  |  |  | 0 |  | CS ÚRS 2023 01 |  | 2
PP |  |  |  | prstenec šachtový vyrovnávací betonový 625x120x100mm
VV
TS
P | 28 | 59224188 |  | prstenec šachtový vyrovnávací betonový 625x120x120mm | KUS | 1 | 0.081 |  |  |  | 0 |  | CS ÚRS 2023 01 |  | 2
PP |  |  |  | prstenec šachtový vyrovnávací betonový 625x120x120mm
VV
TS
SD |  | 5 |  | Komunikace pozemní
P | 29 | 0006003OZR |  | Těsnění elastomerové pro spojení šachtových dílů EMT DN 1200 | KUS | 8 | 0.003 |  |  |  | 0 |  | [bez vazby na CS] |  | 2
PP |  |  |  | Těsnění elastomerové pro spojení šachtových dílů EMT DN 1200
VV
TS
SD |  | 724 |  | Zdravotechnika - strojní vybavení
P | 48 | 724149102 |  | Čerpadla vodovodní strojní bez potrubí montáž čerpadel ponorných bez potrubí a příslušenství o výkonu od 56 l do 108 l | KUS | 1 | 3e-05 |  |  |  | 0 |  | CS ÚRS 2023 01 |  | 2
PP |  |  |  | Čerpadla vodovodní strojní bez potrubí montáž čerpadel ponorných bez potrubí a příslušenství o výkonu od 56 l do 108 l
VV
TS
P | 49 | 600001R |  | ponorné kalové čerpadlo pro čerpání | KUS | 1 | 0.0063 |  |  |  | 0 |  | R-položka |  | 2
PP |  |  |  | ponorné kalové čerpadlo pro čerpání
VV
TS |  |  |  | napětí 230 V, maximální provozní tlak 6 bar, max. dopravní výška 11 m, maximální průtok 10 m3/h
P | 50 | 998724103 |  | Přesun hmot pro strojní vybavení stanovený z hmotnosti přesunovaného materiálu vodorovná dopravní vzdálenost do 50 m v objektech výšky přes 12 do 24 m | T | 0.006 | 0 |  |  |  | 0 |  | CS ÚRS 2023 01 |  | 2
PP |  |  |  | Přesun hmot pro strojní vybavení stanovený z hmotnosti přesunovaného materiálu vodorovná dopravní vzdálenost do 50 m v objektech výšky přes 12 do 24 m
VV
TS
SD |  | 8 |  | Trubní vedení
P | 30 | 871214201 |  | Montáž kanalizačního potrubí z plastů z polyetylenu PE 100 svařovaných na tupo v otevřeném výkopu ve sklonu do 20 % SDR 11/PN16 D 50 x 4,6 mm | M | 35 | 0 |  |  |  | 0 |  | CS ÚRS 2023 01 |  | 2
PP |  |  |  | Montáž kanalizačního potrubí z plastů z polyetylenu PE 100 svařovaných na tupo v otevřeném výkopu ve sklonu do 20 % SDR 11/PN16 D 50 x 4,6 mm
VV |  |  |  | 17+6+6+3+3=35.000 [A]
TS
P | 31 | 28613141 |  | potrubí vodovodní třívrstvé PE100 RC+ SDR11 125x11,4 dl 12m s dodatečným opláštěním | M | 36.05 | 0.0047 |  |  |  | 0 |  | CS ÚRS 2023 01 |  | 2
PP |  |  |  | potrubí vodovodní třívrstvé PE100 RC+ SDR11 125x11,4 dl 12m s dodatečným opláštěním
VV
TS
P | 32 | 871313121 |  | Montáž kanalizačního potrubí z plastů z tvrdého PVC těsněných gumovým kroužkem v otevřeném výkopu ve sklonu do 20 % DN 160 | M | 14 | 1e-05 |  |  |  | 0 |  | CS ÚRS 2023 01 |  | 2
PP |  |  |  | Montáž kanalizačního potrubí z plastů z tvrdého PVC těsněných gumovým kroužkem v otevřeném výkopu ve sklonu do 20 % DN 160
VV |  |  |  | 8+2.5+2.5+1=14.000 [A]
TS
P | 33 | 28611131 |  | trubka kanalizační PVC DN 160x1000mm SN4 | M | 14.42 | 0.00259 |  |  |  | 0 |  | CS ÚRS 2023 01 |  | 2
PP |  |  |  | trubka kanalizační PVC DN 160x1000mm SN4
VV
TS
P | 34 | 871353121 |  | Montáž kanalizačního potrubí z plastů z tvrdého PVC těsněných gumovým kroužkem v otevřeném výkopu ve sklonu do 20 % DN 200 | M | 34 | 1e-05 |  |  |  | 0 |  | CS ÚRS 2023 01 |  | 2
PP |  |  |  | Montáž kanalizačního potrubí z plastů z tvrdého PVC těsněných gumovým kroužkem v otevřeném výkopu ve sklonu do 20 % DN 200
VV |  |  |  | 17+6+1+1+6+3=34.000 [A]
TS
P | 35 | 28611136 |  | trubka kanalizační PVC DN 200x1000mm SN4 | M | 35.02 | 0.00469 |  |  |  | 0 |  | CS ÚRS 2023 01 |  | 2
PP |  |  |  | trubka kanalizační PVC DN 200x1000mm SN4
VV
TS
P | 36 | 877310310 |  | Montáž tvarovek na kanalizačním plastovém potrubí z polypropylenu PP hladkého plnostěnného kolen DN 150 | KUS | 9 | 0 |  |  |  | 0 |  | CS ÚRS 2023 01 |  | 2
PP |  |  |  | Montáž tvarovek na kanalizačním plastovém potrubí z polypropylenu PP hladkého plnostěnného kolen DN 150
VV
TS
P | 37 | 28617172 |  | koleno kanalizační PP SN16 30° DN 150 | KUS | 1 | 0.0007 |  |  |  | 0 |  | CS ÚRS 2023 01 |  | 2
PP |  |  |  | koleno kanalizační PP SN16 30° DN 150
VV
TS
P | 38 | 28617182 |  | koleno kanalizační PP SN16 45° DN 150 | KUS | 8 | 0.0008 |  |  |  | 0 |  | CS ÚRS 2023 01 |  | 2
PP |  |  |  | koleno kanalizační PP SN16 45° DN 150
VV
TS
P | 39 | 877350310 |  | Montáž tvarovek na kanalizačním plastovém potrubí z polypropylenu PP hladkého plnostěnného kolen DN 200 | KUS | 1 | 0 |  |  |  | 0 |  | CS ÚRS 2023 01 |  | 2
PP |  |  |  | Montáž tvarovek na kanalizačním plastovém potrubí z polypropylenu PP hladkého plnostěnného kolen DN 200
VV
TS
P | 40 | 28617173 |  | koleno kanalizační PP SN16 30° DN 200 | KUS | 1 | 0.0012 |  |  |  | 0 |  | CS ÚRS 2023 01 |  | 2
PP |  |  |  | koleno kanalizační PP SN16 30° DN 200
VV
TS
P | 41 | 894118001 |  | Šachty kanalizační zděné Příplatek k cenám za každých dalších 0,60 m výšky vstupu | KUS | 2 | 0.03573 |  |  |  | 0 |  | CS ÚRS 2023 01 |  | 2
PP |  |  |  | Šachty kanalizační zděné Příplatek k cenám za každých dalších 0,60 m výšky vstupu
VV
TS
P | 42 | 894411211R |  | Zřízení šachet kanalizačních z betonových dílců výšky vstupu do 1,50 m s obložením dna kameninou nebo kanalizačními cihlami, na potrubí DN do 200 | KUS | 2 | 2.1055 |  |  |  | 0 |  | CS ÚRS 2023 01 |  | 2
PP |  |  |  | Zřízení šachet kanalizačních z betonových dílců výšky vstupu do 1,50 m s obložením dna kameninou nebo kanalizačními cihlami, na potrubí DN do 200
VV
TS
P | 43 | 600002R |  | poklop B125, bez odvětrání, vč. rámu | KUS | 2 | 0.099 |  |  |  | 0 |  | R-položka |  | 2
PP |  |  |  | poklop B125, bez odvětrání, vč. rámu
VV
TS
P | 44 | 899721112 |  | Signalizační vodič na potrubí DN nad 150 mm | M | 32 | 0.0002 |  |  |  | 0 |  | CS ÚRS 2023 01 |  | 2
PP |  |  |  | Signalizační vodič na potrubí DN nad 150 mm
VV |  |  |  | 17+6+6+3=32.000 [A]
TS
P | 45 | 899722113 |  | Krytí potrubí z plastů výstražnou fólií z PVC šířky 34 cm | M | 81 | 9e-05 |  |  |  | 0 |  | CS ÚRS 2023 01 |  | 2
PP |  |  |  | Krytí potrubí z plastů výstražnou fólií z PVC šířky 34 cm
VV |  |  |  | 12+34+35=81.000 [A]
TS
SD |  | 9 |  | Ostatní konstrukce a práce, bourání
P | 46 | 935932617 |  | Odvodňovací plastový žlab vpusť s kalovým košem pro žlab vnitřní šířky 200 mm | KUS | 3 | 0.2767 |  |  |  | 0 |  | CS ÚRS 2023 01 |  | 2
PP |  |  |  | Odvodňovací plastový žlab vpusť s kalovým košem pro žlab vnitřní šířky 200 mm
VV
TS
SD |  | 998 |  | Přesun hmot
P | 47 | 998276101 |  | Přesun hmot pro trubní vedení hloubené z trub z plastických hmot nebo sklolaminátových pro vodovody nebo kanalizace v otevřeném výkopu dopravní vzdálenost do 15 | T | 96.984 | 0 |  |  |  | 0 |  | CS ÚRS 2023 01 |  | 2
PP |  |  |  | Přesun hmot pro trubní vedení hloubené z trub z plastických hmot nebo sklolaminátových pro vodovody nebo kanalizace v otevřeném výkopu dopravní vzdálenost do 15 m
VV
TS
SD |  | VRN1 |  | Průzkumné, geodetické a projektové práce
P | 51 | 013294000 |  | Ostatní dokumentace | SOUBOR | 1 | 0 |  |  |  | 0 |  | CS ÚRS 2023 01 |  | 2
PP |  |  |  | Ostatní dokumentace
VV
TS |  |  |  | dílenská dokumentace

## SO 00-51-01
SŽDC05 |  |  |  | Soupis prací objektu | [10 empty] | 3
6
S | Stavba: | 5413520024 |  | Rekonstrukce výpravní budovy v žst. Františkovy Lázně, ETAPA I. | [6 empty] | D.2.1 |  | Aspe | 0,00 | 2
O | Objekt: | D.2.1 |  | Inženýrské objekty | [9 empty] | 15,00 | 2
Typ | Poř. číslo | Kód položky | Varianta | Název položky | MJ | Množství | Jednotková hmotnost | Celková hmotnost |  |  | Jednotková cena |  | Cenové soustavy | 21,00 | 2
Dodávka
[9 empty] | Jednotková | Celkem | Jednotková | Celkem |  |  |  | Počet položek s nulovou cenou
O1 |  | SO 00-51-01 |  | D.2.1.8 - Parkovací a cyklo-parkovací stání pro veřejnost a přístřešky
SD |  | 2 |  | Zakládání
P | 1 | 273321311 |  | Základy z betonu železového (bez výztuže) desky z betonu bez zvláštních nároků na prostředí tř. C 16/20 | M3 | 0.605 | 2.301 |  |  |  | 0 |  | CS ÚRS 2023 01 |  | 2
PP |  |  |  | Základy z betonu železového (bez výztuže) desky z betonu bez zvláštních nároků na prostředí tř. C 16/20
VV |  |  |  | exteriér - chiller' 2*1.21*0.25=0.605 [A]
TS
P | 2 | 273321411 |  | Základy z betonu železového (bez výztuže) desky z betonu bez zvláštních nároků na prostředí tř. C 20/25 | M3 | 0.075 | 2.5019 |  |  |  | 0 |  | CS ÚRS 2023 01 |  | 2
PP |  |  |  | Základy z betonu železového (bez výztuže) desky z betonu bez zvláštních nároků na prostředí tř. C 20/25
VV |  |  |  | základ pod parkovací automat 0.6*0.5*0.25=0.075 [A]
TS
P | 3 | 273351121 |  | Bednění základů desek zřízení | M2 | 2.82 | 0.00247 |  |  |  | 0 |  | CS ÚRS 2023 01 |  | 2
PP |  |  |  | Bednění základů desek zřízení
VV |  |  |  | základ pro parkovací automat 2*(0.5+0.6)*0.25=0.550 [A] 'exteriér - chiller' 2*4.54*0.25=2.270 [B] Celkem: A+B=2.820 [C]
TS
P | 4 | 273351122 |  | Bednění základů desek odstranění | M2 | 2.82 | 0 |  |  |  | 0 |  | CS ÚRS 2023 01 |  | 2
PP |  |  |  | Bednění základů desek odstranění
VV |  |  |  | základ pro parkovací automat 2*(0.5+0.6)*0.25=0.550 [A] 'exteriér - chiller' 2*4.54*0.25=2.270 [B] Celkem: A+B=2.820 [C]
TS
P | 5 | 274313611 |  | Základy z betonu prostého pasy betonu kamenem neprokládaného tř. C 16/20 | M3 | 7.92 | 2.301 |  |  |  | 0 |  | CS ÚRS 2023 01 |  | 2
PP |  |  |  | Základy z betonu prostého pasy betonu kamenem neprokládaného tř. C 16/20
VV |  |  |  | základové pasy pro cykloboxy' 2*11*0.6*0.6=7.920 [A]
TS
P | 6 | 275313711 |  | Základy z betonu prostého patky a bloky z betonu kamenem neprokládaného tř. C 20/25 | M3 | 0.686 | 2.5019 |  |  |  | 0 |  | CS ÚRS 2023 01 |  | 2
PP |  |  |  | Základy z betonu prostého patky a bloky z betonu kamenem neprokládaného tř. C 20/25
VV |  |  |  | stojan na kola' (0.35*0.35*0.35)*16=0.686 [A]
TS
P | 7 | 274351121 |  | Bednění základů pasů rovné zřízení | M2 | 27.84 | 0.00269 |  |  |  | 0 |  | CS ÚRS 2023 01 |  | 2
PP |  |  |  | Bednění základů pasů rovné zřízení
VV |  |  |  | cykloboxy' 2*(2*11+2*0.6)*0.6=27.840 [A]
TS
P | 8 | 274351122 |  | Bednění základů pasů rovné odstranění | M2 | 27.84 | 0 |  |  |  | 0 |  | CS ÚRS 2023 01 |  | 2
PP |  |  |  | Bednění základů pasů rovné odstranění
VV
TS
P | 9 | 275313611 |  | Základy z betonu prostého patky a bloky z betonu kamenem neprokládaného tř. C 16/20 | M3 | 3.24 | 2.301 |  |  |  | 0 |  | CS ÚRS 2023 01 |  | 2
PP |  |  |  | Základy z betonu prostého patky a bloky z betonu kamenem neprokládaného tř. C 16/20
VV |  |  |  | základové pasy - přístřešek na kontejnéry' 0.6*0.6*0.6*5=1.080 [A] 'základové pasy - přístřešek na nabíjení kol' 0.6*0.6*0.6*10=2.160 [B] Celkem: A+B=3.240 [C]
TS
P | 10 | 275351121 |  | Bednění základů patek zřízení | M2 | 29.44 | 0.00264 |  |  |  | 0 |  | CS ÚRS 2023 01 |  | 2
PP |  |  |  | Bednění základů patek zřízení
VV |  |  |  | přístřešek na kontejnéry' (4*(0.6*0.6))*5=7.200 [A] 'přístřešek na nabíjení kol' (4*(0.6*0.6))*10=14.400 [B] 'stojan na kola' (4*(0.35*0.35))*16=7.840 [C] Celkem: A+B+C=29.440 [D]
TS
P | 11 | 275351122 |  | Bednění základů patek odstranění | M2 | 29.44 | 0 |  |  |  | 0 |  | CS ÚRS 2023 01 |  | 2
PP |  |  |  | Bednění základů patek odstranění
VV |  |  |  | přístřešek na kontejnéry' (4*(0.6*0.6))*5=7.200 [A] 'přístřešek na nabíjení kol' (4*(0.6*0.6))*10=14.400 [B] 'stojan na kola' (4*(0.35*0.35))*16=7.840 [C] Celkem: A+B+C=29.440 [D]
TS
SD |  | 608 |  | Ostatní výrobky
P | 16 | 608O13R |  | Elektromechanický zámek | KUS | 10 | 0 |  |  |  | 0 |  | R-položka |  | 2
PP |  |  |  | Elektromechanický zámek
VV
TS |  |  |  | 1. V ceně jsou zahrnuty náklady na dodávku materiálu včetně montáže. 2. V ceně jsou zahrnuty náklady na veškerý kotvící, upevňovací a pomocný materiál. Podrobná specifikace viz. D.2.2.1 - SO 00-71-01.01 - 3.608a - Výpis ostatních prvků - prvek O – 13
P | 17 | 608O15R |  | Dobíjecí stanice pro elektrokola | KUS | 4 | 0 |  |  |  | 0 |  | R-položka |  | 2
PP |  |  |  | Dobíjecí stanice pro elektrokola
VV
TS |  |  |  | 1. V ceně jsou zahrnuty náklady na dodávku materiálu včetně montáže. 2. V ceně jsou zahrnuty náklady na veškerý kotvící, upevňovací a pomocný materiál. Podrobná specifikace viz. D.2.2.1 - SO 00-71-01.01 - 3.608a - Výpis ostatních prvků - prvek O – 15
SD |  | 764 |  | Konstrukce klempířské
P | 23 | 764212631 |  | Oplechování střešních prvků z pozinkovaného plechu s povrchovou úpravou štítu závětrnou lištou rš 160 mm | M | 10.5 | 0.00158 |  |  |  | 0 |  | CS ÚRS 2023 01 |  | 2
PP |  |  |  | Oplechování střešních prvků z pozinkovaného plechu s povrchovou úpravou štítu závětrnou lištou rš 160 mm
VV |  |  |  | přístřešek na cykloboxy - K-01 10.5=10.500 [A]
TS |  |  |  | vč. povrchové úpravy, kotvícího a spojovacího materiálu
P | 24 | 764311603 |  | Lemování zdí z pozinkovaného plechu s povrchovou úpravou boční nebo horní rovné, střech s krytinou prejzovou nebo vlnitou rš 250 mm | M | 4.4 | 0.0022 |  |  |  | 0 |  | CS ÚRS 2023 01 |  | 2
PP |  |  |  | Lemování zdí z pozinkovaného plechu s povrchovou úpravou boční nebo horní rovné, střech s krytinou prejzovou nebo vlnitou rš 250 mm
VV |  |  |  | přístřešek cykloboxy - K-02 2*2.2=4.400 [A]
TS |  |  |  | vč. povrchové úpravy, kotvícího a spojovacího materiálu
P | 25 | 998764101 |  | Přesun hmot pro konstrukce klempířské stanovený z hmotnosti přesunovaného materiálu vodorovná dopravní vzdálenost do 50 m v objektech výšky do 6 m | T | 0.026 | 0 |  |  |  | 0 |  | CS ÚRS 2023 01 |  | 2
PP |  |  |  | Přesun hmot pro konstrukce klempířské stanovený z hmotnosti přesunovaného materiálu vodorovná dopravní vzdálenost do 50 m v objektech výšky do 6 m
VV
TS
SD |  | 766 |  | Konstrukce truhlářské
P | 26 | 766412222 |  | Montáž obložení stěn palubkami na pero a drážku plochy přes 5 m2 modřínovými, šířky přes 60 do 80 mm | M2 | 233.9 | 0 |  |  |  | 0 |  | CS ÚRS 2023 01 |  | 2
PP |  |  |  | Montáž obložení stěn palubkami na pero a drážku plochy přes 5 m2 modřínovými, šířky přes 60 do 80 mm
VV |  |  |  | přístřešek na kontejnéry' 3.86*2+6.2+2*0.25+3.66*2+5.72=27.460 [A] 'přístřešek na nabíjení kol' 10.2*2+0.25*2+17.5+4.3*2+12.15+5.75*2+5.6+0.25+5.5*2+11.7+1.55+7.4=108.150 [B] 'cykloboxy' 3.72*2+18.3+3.11*18+2*0.17+1.47*10+0.17*9=98.290 [C] Celkem: A+B+C=233.900 [D]
TS
P | 27 | 61191160 |  | palubky obkladové sibiřský modřín profil rhombus 20x95mm jakost A/B | M2 | 247.934 | 0.0095 |  |  |  | 0 |  | CS ÚRS 2023 01 |  | 2
PP |  |  |  | palubky obkladové sibiřský modřín profil rhombus 20x95mm jakost A/B
VV
TS |  |  |  | Podrobná specifikace viz. D.2.2.1 - SO 00-71-01.01 - 3.610 - Výpis technických listů – 04/21
P | 28 | 766660712 |  | Montáž dveřních doplňků dokování závěsů na křídlo a zárubeň dveří dvoukřídlových | KUS | 26 | 0 |  |  |  | 0 |  | CS ÚRS 2023 01 |  | 2
PP |  |  |  | Montáž dveřních doplňků dokování závěsů na křídlo a zárubeň dveří dvoukřídlových
VV |  |  |  | dveře cykloboxy 10*2=20.000 [A] dveře k chilleru 3*2=6.000 [B] Celkem: A+B=26.000 [C]
TS
P | 29 | 549001R |  | závěs dveřní | KUS | 26 | 0.022 |  |  |  | 0 |  | R-položka |  | 2
PP |  |  |  | závěs dveřní
VV
TS
P | 30 | 766660728 |  | Montáž dveřních doplňků dveřního kování interiérového zámku | KUS | 1 | 0 |  |  |  | 0 |  | CS ÚRS 2023 01 |  | 2
PP |  |  |  | Montáž dveřních doplňků dveřního kování interiérového zámku
VV |  |  |  | dveře k chilleru 1=1.000 [A]
TS
P | 31 | 54925801 |  | zámek přídavný dveřní | KUS | 1 | 0.0005 |  |  |  | 0 |  | CS ÚRS 2023 01 |  | 2
PP |  |  |  | zámek přídavný dveřní
VV
TS
P | 32 | 998766101 |  | Přesun hmot pro konstrukce truhlářské stanovený z hmotnosti přesunovaného materiálu vodorovná dopravní vzdálenost do 50 m v objektech výšky do 6 m | T | 2.928 | 0 |  |  |  | 0 |  | CS ÚRS 2023 01 |  | 2
PP |  |  |  | Přesun hmot pro konstrukce truhlářské stanovený z hmotnosti přesunovaného materiálu vodorovná dopravní vzdálenost do 50 m v objektech výšky do 6 m
VV
TS
SD |  | 767 |  | Konstrukce zámečnické
P | 33 | 767391113 |  | Montáž krytiny z tvarovaných plechů trapézových nebo vlnitých, uchycených přistřelením | M2 | 23.1 | 0.0001 |  |  |  | 0 |  | CS ÚRS 2023 01 |  | 2
PP |  |  |  | Montáž krytiny z tvarovaných plechů trapézových nebo vlnitých, uchycených přistřelením
VV |  |  |  | cykloboxy' 2.2*10.5=23.100 [A]
TS
P | 34 | 15484140 |  | plech trapézový 55/235 940 Pz tl 0,70mm | M2 | 26.172 | 0.00693 |  |  |  | 0 |  | CS ÚRS 2023 01 |  | 2
PP |  |  |  | plech trapézový 55/235 940 Pz tl 0,70mm
VV
TS |  |  |  | vč. povrchové úpravy Podrobná specifikace viz D.2.1.8 - SO 00-51-01 Parkovací a cyklo-parkovací stání pro veejnost a přístřešky výkres 2.201 až 2.203
P | 35 | 767995111 |  | Montáž ostatních atypických zámečnických konstrukcí hmotnosti do 5 kg | KG | 295.45 | 7e-05 |  |  |  | 0 |  | CS ÚRS 2023 01 |  | 2
PP |  |  |  | Montáž ostatních atypických zámečnických konstrukcí hmotnosti do 5 kg
VV |  |  |  | patní plech P15 173.90=173.900 [A] JEKL 50x50x3 121.55=121.550 [B] Celkem: A+B=295.450 [C]
TS
P | 36 | 13611238 |  | plech ocelový hladký jakost S235JR tl 15mm tabule | T | 0.2 | 1 |  |  |  | 0 |  | CS ÚRS 2023 01 |  | 2
PP |  |  |  | plech ocelový hladký jakost S235JR tl 15mm tabule
VV |  |  |  | patní plech přístřešek na kontejnéry' 5*4.7/1000=0.024 [A] 'patní plech přístřešek na nabíjení kol' 10*4.7/1000=0.047 [B] 'patní plech cykloboxy' 22*4.7/1000=0.103 [C] Celkem: A+B+C=0.174 [D] D * 1.15Koeficient množství=0.200 [E]
TS
P | 37 | 14550246 |  | profil ocelový svařovaný jakost S235 průřez čtvercový 50x50x3mm | T | 0.14 | 1 |  |  |  | 0 |  | CS ÚRS 2023 01 |  | 2
PP |  |  |  | profil ocelový svařovaný jakost S235 průřez čtvercový 50x50x3mm
VV |  |  |  | cykloboxy' příčle: JEKL 50x50x3, dl. 1,05 m, 10 ks 4.16*1.05*10/1000=0.044 [A] příčle: JEKL 50x50x3, dl. 0,80 m, 20 ks 4.16*0.8*20/1000=0.067 [B] 'přístřešek na nabíjení kol' příčle: JEKL 50x50x3, dl. 0,68 m, 4 ks 4.16*0.68*4/1000=0.011 [C] Celkem: A+B+C=0.122 [D] D * 1.15Koeficient množství=0.140 [E]
TS |  |  |  | vč. povrchové úpravy Podrobná specifikace viz D.2.1.8 - SO 00-51-01 Parkovací a cyklo-parkovací stání pro veejnost a přístřešky výkres 2.201 až 2.203
P | 38 | 767995112 |  | Montáž ostatních atypických zámečnických konstrukcí hmotnosti přes 5 do 10 kg | KG | 219.35 | 6e-05 |  |  |  | 0 |  | CS ÚRS 2023 01 |  | 2
PP |  |  |  | Montáž ostatních atypických zámečnických konstrukcí hmotnosti přes 5 do 10 kg
VV |  |  |  | JEKL 50x50x3 219.35=219.350 [A]
TS
P | 39 | 14550246 | 1 | profil ocelový svařovaný jakost S235 průřez čtvercový 50x50x3mm | T | 0.252 | 1 |  |  |  | 0 |  | CS ÚRS 2023 01 |  | 2
PP |  |  |  | profil ocelový svařovaný jakost S235 průřez čtvercový 50x50x3mm
VV |  |  |  | přístřešek na nabíjení kol' sloupek: JEKL 50x50x3, dl. 1,5 m, 4 ks 4.16*1.5*4/1000=0.025 [A] příčle: JEKL 50x50x3, dl. 1,22 m, 4 ks 4.16*1.22*4/1000=0.020 [B] 'cykloboxy' sloupek: JEKL 50x50x3, dl. 1,5 m, 20 ks 4.16*1.5*10/1000=0.062 [C] příčle: JEKL 50x50x3, dl. 1,22 m, 20 ks 4.16*1.22*22/1000=0.112 [D] Celkem: A+B+C+D=0.219 [E] E * 1.15Koeficient množství=0.252 [F]
TS |  |  |  | vč. povrchové úpravy Podrobná specifikace viz D.2.1.8 - SO 00-51-01 Parkovací a cyklo-parkovací stání pro veejnost a přístřešky výkres 2.201 až 2.203
P | 40 | 767995113 |  | Montáž ostatních atypických zámečnických konstrukcí hmotnosti přes 10 do 20 kg | KG | 225.28 | 6e-05 |  |  |  | 0 |  | CS ÚRS 2023 01 |  | 2
PP |  |  |  | Montáž ostatních atypických zámečnických konstrukcí hmotnosti přes 10 do 20 kg
VV |  |  |  | profil L70x70x6 225.28=225.280 [A]
TS
P | 41 | 13010428 |  | úhelník ocelový rovnostranný jakost S235JR (11 375) 70x70x6mm | T | 0.259 | 1 |  |  |  | 0 |  | CS ÚRS 2023 01 |  | 2
PP |  |  |  | úhelník ocelový rovnostranný jakost S235JR (11 375) 70x70x6mm
VV |  |  |  | přístřešek na kontejnéry' sloupek: L 70x70x6, dl. 2,00 m, 4ks 6.4*2*4/1000=0.051 [A] 'přístřešek na nabíjení kol' sloupek: L 70x70x6, dl. 1,70 m, 16ks 6.4*1.7*16/1000=0.174 [B] Celkem: A+B=0.225 [C] C * 1.15Koeficient množství=0.259 [D]
TS |  |  |  | vč. povrchové úpravy Podrobná specifikace viz D.2.1.8 - SO 00-51-01 Parkovací a cyklo-parkovací stání pro veejnost a přístřešky výkres 2.201 až 2.203
P | 42 | 767995114 |  | Montáž ostatních atypických zámečnických konstrukcí hmotnosti přes 20 do 50 kg | KG | 3225.79 | 5e-05 |  |  |  | 0 |  | CS ÚRS 2023 01 |  | 2
PP |  |  |  | Montáž ostatních atypických zámečnických konstrukcí hmotnosti přes 20 do 50 kg
VV |  |  |  | JEKL 100x100x5 2212.55=2 212.550 [A] JEKL 100x50x5 1013.24=1 013.240 [B] Celkem: A+B=3 225.790 [C]
TS
P | 43 | 14550301 |  | profil ocelový svařovaný jakost S235 průřez čtvercový 100x100x5mm | T | 2.544 | 1 |  |  |  | 0 |  | CS ÚRS 2023 01 |  | 2
PP |  |  |  | profil ocelový svařovaný jakost S235 průřez čtvercový 100x100x5mm
VV |  |  |  | přístřešek na kontejnéry' sloupek: JEKL 100x100x5, dl. 2,00 m, 5ks 14.48*2*5/1000=0.145 [A] příčle: JEKL 100x100x5, dl. 2,05 m, 4 ks 14.48*2.05*4/1000=0.119 [B] příčle: JEKL 100x100x5, dl. 1,70 m, 4 ks 14.48*1.70*4/1000=0.098 [C] 'přístřešek na nabíjení kol' sloupek: JEKL 100x100x5, dl. 2,10 m, 10ks 14.48*2.1*10/1000=0.304 [D] příčle: JEKL 100x100x5, dl. 2,4 m, 4 ks 14.48*2.5*4/1000=0.145 [E] příčle: JEKL 100x100x5, dl. 3,3 m, 12 ks 14.48*3.3*12/1000=0.573 [F] příčle: JEKL 100x100x5, dl. 3,4 m, 4 ks 14.48*3.3*4/1000=0.191 [G] 'cykloboxy' sloupek: JEKL 100x100x5, dl. 2,03 m, 11ks 14.48*2.03*11/1000=0.323 [H] sloupek: JEKL 100x100x5, dl. 1,97 m, 11ks 14.48*1.97*11/1000=0.314 [I] Celkem: A+B+C+D+E+F+G+H+I=2.212 [J] J * 1.15Koeficient množství=2.544 [K]
TS |  |  |  | vč. povrchové úpravy Podrobná specifikace viz D.2.1.8 - SO 00-51-01 Parkovací a cyklo-parkovací stání pro veejnost a přístřešky výkres 2.201 až 2.203
P | 44 | 14550323 |  | profil ocelový svařovaný jakost S235 průřez obdelníkový 100x50x5mm | T | 1.166 | 1 |  |  |  | 0 |  | CS ÚRS 2023 01 |  | 2
PP |  |  |  | profil ocelový svařovaný jakost S235 průřez obdelníkový 100x50x5mm
VV |  |  |  | přístřešek na nabíjení kol' sloupek: JEKL 100x50x5, dl. 1,5 m, 9ks 10.86*1.5*9/1000=0.147 [A] 'cykloboxy' příčle: JEKL 100x50x5, dl. 0,95 m, 40 ks 10.86*0.95*40/1000=0.413 [B] příčle: JEKL 100x50x5, dl. 1,9 m, 22 ks 10.86*1.9*22/1000=0.454 [C] Celkem: A+B+C=1.014 [D] D * 1.15Koeficient množství=1.166 [E]
TS |  |  |  | vč. povrchové úpravy Podrobná specifikace viz D.2.1.8 - SO 00-51-01 Parkovací a cyklo-parkovací stání pro veejnost a přístřešky výkres 2.201 až 2.203
P | 45 | 998767101 |  | Přesun hmot pro zámečnické konstrukce stanovený z hmotnosti přesunovaného materiálu vodorovná dopravní vzdálenost do 50 m v objektech výšky do 6 m | T | 4.953 | 0 |  |  |  | 0 |  | CS ÚRS 2023 01 |  | 2
PP |  |  |  | Přesun hmot pro zámečnické konstrukce stanovený z hmotnosti přesunovaného materiálu vodorovná dopravní vzdálenost do 50 m v objektech výšky do 6 m
VV
TS
SD |  | 783 |  | Dokončovací práce - nátěry
P | 46 | 783101403 |  | Příprava podkladu truhlářských konstrukcí před provedením nátěru oprášení | M2 | 233.9 | 0 |  |  |  | 0 |  | CS ÚRS 2023 01 |  | 2
PP |  |  |  | Příprava podkladu truhlářských konstrukcí před provedením nátěru oprášení
VV |  |  |  | přístřešek na kontejnéry' 3.86*2+6.2+2*0.25+3.66*2+5.72=27.460 [A] 'přístřešek na nabíjení kol' 10.2*2+0.25*2+17.5+4.3*2+12.15+5.75*2+5.6+0.25+5.5*2+11.7+1.55+7.4=108.150 [B] 'cykloboxy' 3.72*2+18.3+3.11*18+2*0.17+1.47*10+0.17*9=98.290 [C] Celkem: A+B+C=233.900 [D]
TS
P | 47 | 783113111 |  | Napouštěcí nátěr truhlářských konstrukcí jednonásobný fungicidní syntetický | M2 | 233.9 | 0.00017 |  |  |  | 0 |  | CS ÚRS 2023 01 |  | 2
PP |  |  |  | Napouštěcí nátěr truhlářských konstrukcí jednonásobný fungicidní syntetický
VV |  |  |  | přístřešek na kontejnéry' 3.86*2+6.2+2*0.25+3.66*2+5.72=27.460 [A] 'přístřešek na nabíjení kol' 10.2*2+0.25*2+17.5+4.3*2+12.15+5.75*2+5.6+0.25+5.5*2+11.7+1.55+7.4=108.150 [B] 'cykloboxy' 3.72*2+18.3+3.11*18+2*0.17+1.47*10+0.17*9=98.290 [C] Celkem: A+B+C=233.900 [D]
TS
P | 48 | 783164101 |  | Základní nátěr truhlářských konstrukcí jednonásobný olejový | M2 | 233.9 | 0.00014 |  |  |  | 0 |  | CS ÚRS 2023 01 |  | 2
PP |  |  |  | Základní nátěr truhlářských konstrukcí jednonásobný olejový
VV |  |  |  | přístřešek na kontejnéry' 3.86*2+6.2+2*0.25+3.66*2+5.72=27.460 [A] 'přístřešek na nabíjení kol' 10.2*2+0.25*2+17.5+4.3*2+12.15+5.75*2+5.6+0.25+5.5*2+11.7+1.55+7.4=108.150 [B] 'cykloboxy' 3.72*2+18.3+3.11*18+2*0.17+1.47*10+0.17*9=98.290 [C] Celkem: A+B+C=233.900 [D]
TS
P | 49 | 783168211 |  | Lakovací nátěr truhlářských konstrukcí dvojnásobný s mezibroušením olejový | M2 | 233.9 | 0.00037 |  |  |  | 0 |  | CS ÚRS 2023 01 |  | 2
PP |  |  |  | Lakovací nátěr truhlářských konstrukcí dvojnásobný s mezibroušením olejový
VV |  |  |  | přístřešek na kontejnéry' 3.86*2+6.2+2*0.25+3.66*2+5.72=27.460 [A] 'přístřešek na nabíjení kol' 10.2*2+0.25*2+17.5+4.3*2+12.15+5.75*2+5.6+0.25+5.5*2+11.7+1.55+7.4=108.150 [B] 'cykloboxy' 3.72*2+18.3+3.11*18+2*0.17+1.47*10+0.17*9=98.290 [C] Celkem: A+B+C=233.900 [D]
TS
SD |  | 9 |  | Ostatní konstrukce a práce, bourání
P | 12 | 936001001 |  | Montáž prvků městské a zahradní architektury hmotnosti do 0,1 t | KUS | 8 | 0 |  |  |  | 0 |  | CS ÚRS 2023 01 |  | 2
PP |  |  |  | Montáž prvků městské a zahradní architektury hmotnosti do 0,1 t
VV |  |  |  | M-05 - stojan na kola 8=8.000 [A]
TS |  |  |  | Jedná se pouze o montáž materiálu. Dodávka materiálu vč. dopravy materiálu není součástí tohoto rozpočtu. Materiál zajišťuje investor v rámci nákupu oficiální mobiliáře SŽ
P | 13 | 953965121 |  | Kotvy chemické s vyvrtáním otvoru kotevní šrouby pro chemické kotvy, velikost M 12, délka 160 mm | KUS | 32 | 0.00013 |  |  |  | 0 |  | CS ÚRS 2023 01 |  | 2
PP |  |  |  | Kotvy chemické s vyvrtáním otvoru kotevní šrouby pro chemické kotvy, velikost M 12, délka 160 mm
VV |  |  |  | stojan na kola' 8*4=32.000 [A]
TS |  |  |  | Podrobná specifikace kotvení viz. D.2.2.1 - SO 00-71-01.01 - 3.609a - Výpis mobiliáře - stavební přípravenost - prvek M – 05
P | 14 | 953965123 |  | Kotvy chemické s vyvrtáním otvoru kotevní šrouby pro chemické kotvy, velikost M 12, délka 260 mm | KUS | 148 | 0.0002 |  |  |  | 0 |  | CS ÚRS 2023 01 |  | 2
PP |  |  |  | Kotvy chemické s vyvrtáním otvoru kotevní šrouby pro chemické kotvy, velikost M 12, délka 260 mm
VV |  |  |  | přístřešek na odpadky 5*4=20.000 [A] přístřešek pro nabíjení kol 10*4=40.000 [B] přístřešek pro cykloboxy 22*4=88.000 [C] Celkem: A+B+C=148.000 [D]
TS
SD |  | 998 |  | Přesun hmot
P | 15 | 998011001 |  | Přesun hmot pro budovy občanské výstavby, bydlení, výrobu a služby s nosnou svislou konstrukcí zděnou z cihel, tvárnic nebo kamene vodorovná dopravní vzdálenost | T | 29.169 | 0 |  |  |  | 0 |  | CS ÚRS 2023 01 |  | 2
PP |  |  |  | Přesun hmot pro budovy občanské výstavby, bydlení, výrobu a služby s nosnou svislou konstrukcí zděnou z cihel, tvárnic nebo kamene vodorovná dopravní vzdálenost do 100 m pro budovy výšky do 6 m
VV
TS
SD |  | VRN1 |  | Průzkumné, geodetické a projektové práce
P | 50 | 013294000 |  | Ostatní dokumentace | SOUBOR | 1 | 0 |  |  |  | 0 |  | CS ÚRS 2023 01 |  | 2
PP |  |  |  | Ostatní dokumentace
VV
TS |  |  |  | dílenská dokumentace

## SO 00-52-01
SŽDC05 |  |  |  | Soupis prací objektu | [10 empty] | 3
6
S | Stavba: | 5413520024 |  | Rekonstrukce výpravní budovy v žst. Františkovy Lázně, ETAPA I. | [6 empty] | D.2.1 |  | Aspe | 0,00 | 2
O | Objekt: | D.2.1 |  | Inženýrské objekty | [9 empty] | 15,00 | 2
Typ | Poř. číslo | Kód položky | Varianta | Název položky | MJ | Množství | Jednotková hmotnost | Celková hmotnost |  |  | Jednotková cena |  | Cenové soustavy | 21,00 | 2
Dodávka
[9 empty] | Jednotková | Celkem | Jednotková | Celkem |  |  |  | Počet položek s nulovou cenou
O1 |  | SO 00-52-01 |  | D.2.1.8 - Areál - dopravní napojení, komunikace a zpevněné plochy
SD |  | 1 |  | Zemní práce
P | 1 | 113106161 |  | Rozebrání dlažeb vozovek a ploch s přemístěním hmot na skládku na vzdálenost do 3 m nebo s naložením na dopravní prostředek, s jakoukoliv výplní spár ručně z dr | M2 | 85 | 0 |  |  |  | 0 |  | CS ÚRS 2023 01 |  | 2
PP |  |  |  | Rozebrání dlažeb vozovek a ploch s přemístěním hmot na skládku na vzdálenost do 3 m nebo s naložením na dopravní prostředek, s jakoukoliv výplní spár ručně z drobných kostek nebo odseků s ložem z kameniva
VV |  |  |  | rozebrání dlažebních kostek severně od výpravní budovy 85=85.000 [A]
TS
P | 2 | 113107163 |  | Odstranění podkladů nebo krytů strojně plochy jednotlivě přes 50 m2 do 200 m2 s přemístěním hmot na skládku na vzdálenost do 20 m nebo s naložením na dopravní p | M2 | 85 | 0 |  |  |  | 0 |  | CS ÚRS 2023 01 |  | 2
PP |  |  |  | Odstranění podkladů nebo krytů strojně plochy jednotlivě přes 50 m2 do 200 m2 s přemístěním hmot na skládku na vzdálenost do 20 m nebo s naložením na dopravní prostředek z kameniva hrubého drceného, o tl. vrstvy přes 200 do 300 mm
VV
TS
P | 3 | 113107223 |  | Odstranění podkladů nebo krytů strojně plochy jednotlivě přes 200 m2 s přemístěním hmot na skládku na vzdálenost do 20 m nebo s naložením na dopravní prostředek | M2 | 420 | 0 |  |  |  | 0 |  | CS ÚRS 2023 01 |  | 2
PP |  |  |  | Odstranění podkladů nebo krytů strojně plochy jednotlivě přes 200 m2 s přemístěním hmot na skládku na vzdálenost do 20 m nebo s naložením na dopravní prostředek z kameniva hrubého drceného, o tl. vrstvy přes 200 do 300 mm
VV
TS
P | 4 | 113107232 |  | Odstranění podkladů nebo krytů strojně plochy jednotlivě přes 200 m2 s přemístěním hmot na skládku na vzdálenost do 20 m nebo s naložením na dopravní prostředek | M2 | 1186 | 0 |  |  |  | 0 |  | CS ÚRS 2023 01 |  | 2
PP |  |  |  | Odstranění podkladů nebo krytů strojně plochy jednotlivě přes 200 m2 s přemístěním hmot na skládku na vzdálenost do 20 m nebo s naložením na dopravní prostředek z betonu prostého, o tl. vrstvy přes 150 do 300 mm
VV |  |  |  | odstranění podkladních vrstev 420+646+120=1 186.000 [A]
TS
P | 5 | 113107242 |  | Odstranění podkladů nebo krytů strojně plochy jednotlivě přes 200 m2 s přemístěním hmot na skládku na vzdálenost do 20 m nebo s naložením na dopravní prostředek | M2 | 1186 | 0 |  |  |  | 0 |  | CS ÚRS 2023 01 |  | 2
PP |  |  |  | Odstranění podkladů nebo krytů strojně plochy jednotlivě přes 200 m2 s přemístěním hmot na skládku na vzdálenost do 20 m nebo s naložením na dopravní prostředek živičných, o tl. vrstvy přes 50 do 100 mm
VV |  |  |  | odstranění asfaltové konstrukce 420+646+120=1 186.000 [A]
TS
P | 6 | 113202111 |  | Vytrhání obrub s vybouráním lože, s přemístěním hmot na skládku na vzdálenost do 3 m nebo s naložením na dopravní prostředek z krajníků nebo obrubníků stojatých | M | 80 | 0 |  |  |  | 0 |  | CS ÚRS 2023 01 |  | 2
PP |  |  |  | Vytrhání obrub s vybouráním lože, s přemístěním hmot na skládku na vzdálenost do 3 m nebo s naložením na dopravní prostředek z krajníků nebo obrubníků stojatých
VV |  |  |  | vytrhání stávajících obrub v okolí výpravní budovy 80=80.000 [A]
TS
P | 7 | 121151123 |  | Sejmutí ornice strojně při souvislé ploše přes 500 m2, tl. vrstvy do 200 mm | M2 | 100 | 0 |  |  |  | 0 |  | CS ÚRS 2023 01 |  | 2
PP |  |  |  | Sejmutí ornice strojně při souvislé ploše přes 500 m2, tl. vrstvy do 200 mm
VV
TS
P | 8 | 162351103 |  | Vodorovné přemístění výkopku nebo sypaniny po suchu na obvyklém dopravním prostředku, bez naložení výkopku, avšak se složením bez rozhrnutí z horniny třídy těži | M3 | 20 | 0 |  |  |  | 0 |  | CS ÚRS 2023 01 |  | 2
PP |  |  |  | Vodorovné přemístění výkopku nebo sypaniny po suchu na obvyklém dopravním prostředku, bez naložení výkopku, avšak se složením bez rozhrnutí z horniny třídy těžitelnosti I skupiny 1 až 3 na vzdálenost přes 50 do 500 m
VV |  |  |  | 0.2*100=20.000 [A]
TS
P | 9 | 171251201 |  | Uložení sypaniny na skládky nebo meziskládky bez hutnění s upravením uložené sypaniny do předepsaného tvaru | M3 | 20 | 0 |  |  |  | 0 |  | CS ÚRS 2023 01 |  | 2
PP |  |  |  | Uložení sypaniny na skládky nebo meziskládky bez hutnění s upravením uložené sypaniny do předepsaného tvaru
VV |  |  |  | 0.2*100=20.000 [A]
TS
P | 10 | 181151321 |  | Plošná úprava terénu v zemině skupiny 1 až 4 s urovnáním povrchu bez doplnění ornice souvislé plochy přes 500 m2 při nerovnostech terénu přes 100 do 150 mm v ro | M2 | 1480 | 0 |  |  |  | 0 |  | CS ÚRS 2023 01 |  | 2
PP |  |  |  | Plošná úprava terénu v zemině skupiny 1 až 4 s urovnáním povrchu bez doplnění ornice souvislé plochy přes 500 m2 při nerovnostech terénu přes 100 do 150 mm v rovině nebo na svahu do 1:5
VV
TS
P | 11 | 181951112 |  | Úprava pláně vyrovnáním výškových rozdílů strojně v hornině třídy těžitelnosti I, skupiny 1 až 3 se zhutněním | M2 | 1480 | 0 |  |  |  | 0 |  | CS ÚRS 2023 01 |  | 2
PP |  |  |  | Úprava pláně vyrovnáním výškových rozdílů strojně v hornině třídy těžitelnosti I, skupiny 1 až 3 se zhutněním
VV |  |  |  | hutnění pláně minimálální hodnota modulu přetvárnosti podložní zeminy Edef=45 MPa 1480=1 480.000 [A]
TS
SD |  | 5 |  | Komunikace pozemní
P | 12 | 561081111 |  | Zřízení podkladu ze zeminy upravené hydraulickými pojivy vápnem, cementem nebo směsnými pojivy (materiál ve specifikaci) s rozprostřením, promísením, vlhčením, | M2 | 170 | 0 |  |  |  | 0 |  | CS ÚRS 2023 01 |  | 2
PP |  |  |  | Zřízení podkladu ze zeminy upravené hydraulickými pojivy vápnem, cementem nebo směsnými pojivy (materiál ve specifikaci) s rozprostřením, promísením, vlhčením, zhutněním a ošetřením vodou plochy do 1 000 m2, tloušťka po zhutnění přes 450 do 500 mm
VV
TS
P | 13 | 58530170 |  | vápno nehašené CL 90-Q pro úpravu zemin standardní | T | 3.4 | 1 |  |  |  | 0 |  | CS ÚRS 2023 01 |  | 2
PP |  |  |  | vápno nehašené CL 90-Q pro úpravu zemin standardní
VV
TS
P | 14 | 564851111 |  | Podklad ze štěrkodrti ŠD s rozprostřením a zhutněním plochy přes 100 m2, po zhutnění tl. 150 mm | M2 | 1380 | 0 |  |  |  | 0 |  | CS ÚRS 2023 01 |  | 2
PP |  |  |  | Podklad ze štěrkodrti ŠD s rozprostřením a zhutněním plochy přes 100 m2, po zhutnění tl. 150 mm
VV |  |  |  | štěrkodrť 0/63 vozovky 80=80.000 [A] štěrkodrť 0/63 chodníky 2850-140-1415-15+20=1 300.000 [B] Celkem: A+B=1 380.000 [C]
TS
P | 15 | 564952111 |  | Podklad z mechanicky zpevněného kameniva MZK (minerální beton) s rozprostřením a s hutněním, po zhutnění tl. 150 mm | M2 | 100.8 | 0 |  |  |  | 0 |  | CS ÚRS 2023 01 |  | 2
PP |  |  |  | Podklad z mechanicky zpevněného kameniva MZK (minerální beton) s rozprostřením a s hutněním, po zhutnění tl. 150 mm
VV |  |  |  | parkovací stání 12*8.4=100.800 [A]
TS
P | 16 | 565135121 |  | Asfaltový beton vrstva podkladní ACP 16 (obalované kamenivo střednězrnné - OKS) s rozprostřením a zhutněním v pruhu šířky přes 3 m, po zhutnění tl. 50 mm | M2 | 80 | 0 |  |  |  | 0 |  | CS ÚRS 2023 01 |  | 2
PP |  |  |  | Asfaltový beton vrstva podkladní ACP 16 (obalované kamenivo střednězrnné - OKS) s rozprostřením a zhutněním v pruhu šířky přes 3 m, po zhutnění tl. 50 mm
VV
TS
P | 17 | 567122112 |  | Podklad ze směsi stmelené cementem SC bez dilatačních spár, s rozprostřením a zhutněním SC C 8/10 (KSC I), po zhutnění tl. 130 mm | M2 | 180.8 | 0 |  |  |  | 0 |  | CS ÚRS 2023 01 |  | 2
PP |  |  |  | Podklad ze směsi stmelené cementem SC bez dilatačních spár, s rozprostřením a zhutněním SC C 8/10 (KSC I), po zhutnění tl. 130 mm
VV |  |  |  | vozovka 80=80.000 [A] parkovaci stání a manipulační plocha 12*8.4=100.800 [B] Celkem: A+B=180.800 [C]
TS
P | 18 | 573111112 |  | Postřik infiltrační PI z asfaltu silničního s posypem kamenivem, v množství 1,00 kg/m2 | M2 | 80 | 0 |  |  |  | 0 |  | CS ÚRS 2023 01 |  | 2
PP |  |  |  | Postřik infiltrační PI z asfaltu silničního s posypem kamenivem, v množství 1,00 kg/m2
VV |  |  |  | vozovka 80=80.000 [A]
TS
P | 19 | 573211106 |  | Postřik spojovací PS bez posypu kamenivem z asfaltu silničního, v množství 0,20 kg/m2 | M2 | 160 | 0 |  |  |  | 0 |  | CS ÚRS 2023 01 |  | 2
PP |  |  |  | Postřik spojovací PS bez posypu kamenivem z asfaltu silničního, v množství 0,20 kg/m2
VV |  |  |  | vozovka 2x nátěr 80*2=160.000 [A]
TS
P | 20 | 577134111 |  | Asfaltový beton vrstva obrusná ACO 11 (ABS) s rozprostřením a se zhutněním z nemodifikovaného asfaltu v pruhu šířky do 3 m tř. I, po zhutnění tl. 40 mm | M2 | 80 | 0 |  |  |  | 0 |  | CS ÚRS 2023 01 |  | 2
PP |  |  |  | Asfaltový beton vrstva obrusná ACO 11 (ABS) s rozprostřením a se zhutněním z nemodifikovaného asfaltu v pruhu šířky do 3 m tř. I, po zhutnění tl. 40 mm
VV
TS
P | 21 | 578143113 |  | Litý asfalt MA 11 (LAS) s rozprostřením z nemodifikovaného asfaltu v pruhu šířky do 3 m tl. 40 mm | M2 | 100 | 0 |  |  |  | 0 |  | CS ÚRS 2023 01 |  | 2
PP |  |  |  | Litý asfalt MA 11 (LAS) s rozprostřením z nemodifikovaného asfaltu v pruhu šířky do 3 m tl. 40 mm
VV |  |  |  | 2*50=100.000 [A]
TS
P | 22 | 596211113 |  | Kladení dlažby z betonových zámkových dlaždic komunikací pro pěší ručně s ložem z kameniva těženého nebo drceného tl. do 40 mm, s vyplněním spár s dvojitým hutn | M2 | 570 | 0.08922 |  |  |  | 0 |  | CS ÚRS 2023 01 |  | 2
PP |  |  |  | Kladení dlažby z betonových zámkových dlaždic komunikací pro pěší ručně s ložem z kameniva těženého nebo drceného tl. do 40 mm, s vyplněním spár s dvojitým hutněním, vibrováním a se smetením přebytečného materiálu na krajnici tl. 60 mm skupiny A, pro plochy přes 300 m2
VV |  |  |  | chodník 2850-140-1415-15+20-730=570.000 [A]
TS
P | 23 | 59245015 |  | dlažba zámková tvaru I 200x165x60mm přírodní | M2 | 555.5 | 0.113 |  |  |  | 0 |  | CS ÚRS 2023 01 |  | 2
PP |  |  |  | dlažba zámková tvaru I 200x165x60mm přírodní
VV
TS
P | 24 | 59245222 |  | dlažba zámková tvaru I základní pro nevidomé 196x161x60mm barevná | M2 | 20.2 | 0.13 |  |  |  | 0 |  | CS ÚRS 2023 01 |  | 2
PP |  |  |  | dlažba zámková tvaru I základní pro nevidomé 196x161x60mm barevná
VV
TS
P | 25 | 596211213 |  | Kladení dlažby z betonových zámkových dlaždic komunikací pro pěší ručně s ložem z kameniva těženého nebo drceného tl. do 40 mm, s vyplněním spár s dvojitým hutn | M2 | 100.8 | 0.09062 |  |  |  | 0 |  | CS ÚRS 2023 01 |  | 2
PP |  |  |  | Kladení dlažby z betonových zámkových dlaždic komunikací pro pěší ručně s ložem z kameniva těženého nebo drceného tl. do 40 mm, s vyplněním spár s dvojitým hutněním, vibrováním a se smetením přebytečného materiálu na krajnici tl. 80 mm skupiny A, pro plochy přes 300 m2
VV |  |  |  | 12*8.4=100.800 [A]
TS
P | 26 | 59245213 |  | dlažba zámková tvaru I 196x161x80mm přírodní | M2 | 101.013 | 0.176 |  |  |  | 0 |  | CS ÚRS 2023 01 |  | 2
PP |  |  |  | dlažba zámková tvaru I 196x161x80mm přírodní
VV
TS
P | 27 | 596811223 |  | Kladení dlažby z betonových nebo kameninových dlaždic komunikací pro pěší s vyplněním spár a se smetením přebytečného materiálu na vzdálenost do 3 m s ložem z k | M2 | 730 | 0.101 |  |  |  | 0 |  | CS ÚRS 2023 01 |  | 2
PP |  |  |  | Kladení dlažby z betonových nebo kameninových dlaždic komunikací pro pěší s vyplněním spár a se smetením přebytečného materiálu na vzdálenost do 3 m s ložem z kameniva těženého tl. do 30 mm velikosti dlaždic přes 0,09 m2 do 0,25 m2, pro plochy přes 300 m2
VV |  |  |  | nástupiště 730=730.000 [A]
TS
P | 28 | R592001 |  | betonová dlažba - třída betonu A (C 55/67) v provedení dvouvrstvém – lícní beton ze stálobarevné drtě z přírodního kamene a barevnými pigmenty odolnými vůči UV | M2 | 737.3 | 0.108 |  |  |  | 0 |  | R-položka |  | 2
PP |  |  |  | betonová dlažba - třída betonu A (C 55/67) v provedení dvouvrstvém – lícní beton ze stálobarevné drtě z přírodního kamene a barevnými pigmenty odolnými vůči UV záření v souladu se VL Ž8 10, barva (antracit/šedá)
VV
TS
SD |  | 9 |  | Ostatní konstrukce a práce, bourání
P | 29 | 914111111 |  | Montáž svislé dopravní značky základní velikosti do 1 m2 objímkami na sloupky nebo konzoly | KUS | 1 | 0.0007 |  |  |  | 0 |  | CS ÚRS 2023 01 |  | 2
PP |  |  |  | Montáž svislé dopravní značky základní velikosti do 1 m2 objímkami na sloupky nebo konzoly
VV
TS
P | 30 | 40445625 |  | informativní značky provozní IP8, IP9, IP11-IP13 500x700mm | KUS | 1 | 0.0035 |  |  |  | 0 |  | CS ÚRS 2023 01 |  | 2
PP |  |  |  | informativní značky provozní IP8, IP9, IP11-IP13 500x700mm
VV |  |  |  | dopravní značka IP 13e 1=1.000 [A] Celkem: A=1.000 [B]
TS
P | 31 | 914511111 |  | Montáž sloupku dopravních značek délky do 3,5 m do betonového základu | KUS | 1 | 0.10941 |  |  |  | 0 |  | CS ÚRS 2023 01 |  | 2
PP |  |  |  | Montáž sloupku dopravních značek délky do 3,5 m do betonového základu
VV
TS
P | 32 | 40445230 |  | sloupek pro dopravní značku Zn D 70mm v 3,5m | KUS | 1 | 0.0065 |  |  |  | 0 |  | CS ÚRS 2023 01 |  | 2
PP |  |  |  | sloupek pro dopravní značku Zn D 70mm v 3,5m
VV
TS
P | 33 | 40445254 |  | víčko plastové na sloupek D 70mm | KUS | 1 | 0.00015 |  |  |  | 0 |  | CS ÚRS 2023 01 |  | 2
PP |  |  |  | víčko plastové na sloupek D 70mm
VV
TS
P | 34 | 915131111 |  | Vodorovné dopravní značení stříkané barvou přechody pro chodce, šipky, symboly bílé základní | M2 | 25 | 0.0012 |  |  |  | 0 |  | CS ÚRS 2023 01 |  | 2
PP |  |  |  | Vodorovné dopravní značení stříkané barvou přechody pro chodce, šipky, symboly bílé základní
VV
TS
P | 35 | 915131112 |  | Vodorovné dopravní značení stříkané barvou přechody pro chodce, šipky, symboly bílé retroreflexní | M2 | 25 | 0.00145 |  |  |  | 0 |  | CS ÚRS 2023 01 |  | 2
PP |  |  |  | Vodorovné dopravní značení stříkané barvou přechody pro chodce, šipky, symboly bílé retroreflexní
VV
TS
P | 36 | 915621111 |  | Předznačení pro vodorovné značení stříkané barvou nebo prováděné z nátěrových hmot plošné šipky, symboly, nápisy | M2 | 25 | 1e-05 |  |  |  | 0 |  | CS ÚRS 2023 01 |  | 2
PP |  |  |  | Předznačení pro vodorovné značení stříkané barvou nebo prováděné z nátěrových hmot plošné šipky, symboly, nápisy
VV
TS
P | 37 | 916131213 |  | Osazení silničního obrubníku betonového se zřízením lože, s vyplněním a zatřením spár cementovou maltou stojatého s boční opěrou z betonu prostého, do lože z be | M | 140 | 0.1554 |  |  |  | 0 |  | CS ÚRS 2023 01 |  | 2
PP |  |  |  | Osazení silničního obrubníku betonového se zřízením lože, s vyplněním a zatřením spár cementovou maltou stojatého s boční opěrou z betonu prostého, do lože z betonu prostého
VV |  |  |  | 45+5+90=140.000 [A]
TS
P | 38 | 59217031 |  | obrubník betonový silniční 1000x150x250mm | M | 142.8 | 0.08 |  |  |  | 0 |  | CS ÚRS 2023 01 |  | 2
PP |  |  |  | obrubník betonový silniční 1000x150x250mm
VV
TS
P | 39 | 916331112 |  | Osazení zahradního obrubníku betonového s ložem tl. od 50 do 100 mm z betonu prostého tř. C 12/15 s boční opěrou z betonu prostého tř. C 12/15 | M | 130 | 0.10095 |  |  |  | 0 |  | CS ÚRS 2023 01 |  | 2
PP |  |  |  | Osazení zahradního obrubníku betonového s ložem tl. od 50 do 100 mm z betonu prostého tř. C 12/15 s boční opěrou z betonu prostého tř. C 12/15
VV |  |  |  | 25+50+10+15+20+10=130.000 [A]
TS
P | 40 | 59217008 |  | obrubník betonový parkový 1000x80x200mm | M | 130 | 0.0335 |  |  |  | 0 |  | CS ÚRS 2023 01 |  | 2
PP |  |  |  | obrubník betonový parkový 1000x80x200mm
VV
TS
P | 41 | 919726123 |  | Geotextilie netkaná pro ochranu, separaci nebo filtraci měrná hmotnost přes 300 do 500 g/m2 | M2 | 50 | 0.00069 |  |  |  | 0 |  | CS ÚRS 2023 01 |  | 2
PP |  |  |  | Geotextilie netkaná pro ochranu, separaci nebo filtraci měrná hmotnost přes 300 do 500 g/m2
VV
TS
P | 42 | 919732211 |  | Styčná pracovní spára při napojení nového živičného povrchu na stávající se zalitím za tepla modifikovanou asfaltovou hmotou s posypem vápenným hydrátem šířky d | M | 100 | 0.00061 |  |  |  | 0 |  | CS ÚRS 2023 01 |  | 2
PP |  |  |  | Styčná pracovní spára při napojení nového živičného povrchu na stávající se zalitím za tepla modifikovanou asfaltovou hmotou s posypem vápenným hydrátem šířky do 15 mm, hloubky do 25 mm včetně prořezání spáry
VV
TS
P | 43 | 919735114 |  | Řezání stávajícího živičného krytu nebo podkladu hloubky přes 150 do 200 mm | M | 100 | 0 |  |  |  | 0 |  | CS ÚRS 2023 01 |  | 2
PP |  |  |  | Řezání stávajícího živičného krytu nebo podkladu hloubky přes 150 do 200 mm
VV
TS
P | 44 | 919735124 |  | Řezání stávajícího betonového krytu nebo podkladu hloubky přes 150 do 200 mm | M | 100 | 8e-05 |  |  |  | 0 |  | CS ÚRS 2023 01 |  | 2
PP |  |  |  | Řezání stávajícího betonového krytu nebo podkladu hloubky přes 150 do 200 mm
VV
TS
P | 45 | 935114112 |  | Štěrbinový odvodňovací betonový žlab se základem z betonu prostého a s obetonováním rozměru 220x260 mm (mikroštěrbinový) se spádem dna 0,5 % | M | 7 | 0.25565 |  |  |  | 0 |  | CS ÚRS 2023 01 |  | 2
PP |  |  |  | Štěrbinový odvodňovací betonový žlab se základem z betonu prostého a s obetonováním rozměru 220x260 mm (mikroštěrbinový) se spádem dna 0,5 %
VV
TS
P | 46 | 938908411 |  | Čištění vozovek splachováním vodou povrchu podkladu nebo krytu živičného, betonového nebo dlážděného | M2 | 1530 | 0 |  |  |  | 0 |  | CS ÚRS 2023 01 |  | 2
PP |  |  |  | Čištění vozovek splachováním vodou povrchu podkladu nebo krytu živičného, betonového nebo dlážděného
VV |  |  |  | 80+100+1300+50=1 530.000 [A]
TS
P | 47 | 938909311 |  | Čištění vozovek metením bláta, prachu nebo hlinitého nánosu s odklizením na hromady na vzdálenost do 20 m nebo naložením na dopravní prostředek strojně povrchu | M2 | 230 | 0 |  |  |  | 0 |  | CS ÚRS 2023 01 |  | 2
PP |  |  |  | Čištění vozovek metením bláta, prachu nebo hlinitého nánosu s odklizením na hromady na vzdálenost do 20 m nebo naložením na dopravní prostředek strojně povrchu podkladu nebo krytu betonového nebo živičného
VV |  |  |  | 100+80+50=230.000 [A]
TS
P | 48 | 938909331 |  | Čištění vozovek metením bláta, prachu nebo hlinitého nánosu s odklizením na hromady na vzdálenost do 20 m nebo naložením na dopravní prostředek ručně povrchu po | M2 | 1300 | 0 |  |  |  | 0 |  | CS ÚRS 2023 01 |  | 2
PP |  |  |  | Čištění vozovek metením bláta, prachu nebo hlinitého nánosu s odklizením na hromady na vzdálenost do 20 m nebo naložením na dopravní prostředek ručně povrchu podkladu nebo krytu betonového nebo živičného
VV
TS
P | 49 | 966006211 |  | Odstranění (demontáž) svislých dopravních značek s odklizením materiálu na skládku na vzdálenost do 20 m nebo s naložením na dopravní prostředek ze sloupů, slou | KUS | 2 | 0 |  |  |  | 0 |  | CS ÚRS 2023 01 |  | 2
PP |  |  |  | Odstranění (demontáž) svislých dopravních značek s odklizením materiálu na skládku na vzdálenost do 20 m nebo s naložením na dopravní prostředek ze sloupů, sloupků nebo konzol
VV
TS
SD |  | 997 |  | Přesun sutě
P | 50 | 997006002 |  | Úprava stavebního odpadu třídění hrubé | T | 1313.878 | 0 |  |  |  | 0 |  | CS ÚRS 2023 01 |  | 2
PP |  |  |  | Úprava stavebního odpadu třídění hrubé
VV
TS
P | 51 | 997006006 |  | Úprava stavebního odpadu drcení s dopravou na vzdálenost do 100 m a naložením do drtícího zařízení ze zdiva betonového | T | 757.65 | 0 |  |  |  | 0 |  | CS ÚRS 2023 01 |  | 2
PP |  |  |  | Úprava stavebního odpadu drcení s dopravou na vzdálenost do 100 m a naložením do drtícího zařízení ze zdiva betonového
VV |  |  |  | 741.25+16.4=757.650 [A]
TS
P | 52 | R015171.914 | 914 | Likvidace odpadů zeminy a kamení na recyklační skládce kód odpadu 17 05 04 včetně dopravy | T | 285.4 | 0 |  |  |  | 0 |  | R-položka |  | 2
PP |  |  |  | Likvidace odpadů zeminy a kamení na recyklační skládce kód odpadu 17 05 04 včetně dopravy
VV |  |  |  | 27.2+37.4+184.8+20*1.8=285.400 [A]
TS |  |  |  | 1. Položka obsahuje: • veškeré poplatky provozovateli skládky, recyklační linky nebo jiného zařízení na zpracování nebo likvidaci odpadů související s převzetím, uložením, zpracováním nebo likvidací odpadu, • náklady spojené s dopravou odpadu z místa stavby na místo převzetí provozovatelem skládky, recyklační linky nebo jiného zařízení na zpracování nebo likvidaci odpadů, • náklady spojené s vyložením a manipulací s materiálem v místě skládky. 2. Položka neobsahuje: • náklady spojené s naložením a manipulací s materiálem. **) 3. Způsob měření: • určující množství odpadu vytříděného v souladu se zákonem č. 541/2020 Sb., o nakládání s odpady, v platném znění Evidenční položka. Neoceňovat v objektu SO/PS, položka se oceňuje pouze v objektu SO 90-90 Odpadové hospodářství
P | 53 | R015997.901 | 901 | Likvidace odpadů na recyklační skládce odpadu z prostého betonu zatříděného do Katalogu odpadů pod kódem 17 01 01 včetně dopravy | T | 757.65 | 0 |  |  |  | 0 |  | R-položka |  | 2
PP |  |  |  | Likvidace odpadů na recyklační skládce odpadu z prostého betonu zatříděného do Katalogu odpadů pod kódem 17 01 01 včetně dopravy
VV |  |  |  | 741.25+16.4=757.650 [A]
TS |  |  |  | 1. Položka obsahuje: • veškeré poplatky provozovateli skládky, recyklační linky nebo jiného zařízení na zpracování nebo likvidaci odpadů související s převzetím, uložením, zpracováním nebo likvidací odpadu, • náklady spojené s dopravou odpadu z místa stavby na místo převzetí provozovatelem skládky, recyklační linky nebo jiného zařízení na zpracování nebo likvidaci odpadů, • náklady spojené s vyložením a manipulací s materiálem v místě skládky. 2. Položka neobsahuje: • náklady spojené s naložením a manipulací s materiálem. **) 3. Způsob měření: • určující množství odpadu vytříděného v souladu se zákonem č. 541/2020 Sb., o nakládání s odpady, v platném znění Evidenční položka. Neoceňovat v objektu SO/PS, položka se oceňuje pouze v objektu SO 90-90 Odpadové hospodářství
P | 54 | R015997.903 | 903 | Likvidace odpadů stavebního a demoličního odpadu pod kódem 17 09 04 včetně dopravy | T | 45.9 | 0 |  |  |  | 0 |  | R-položka |  | 2
PP |  |  |  | Likvidace odpadů stavebního a demoličního odpadu pod kódem 17 09 04 včetně dopravy
VV |  |  |  | 15.3+4.6+26=45.900 [A]
TS |  |  |  | 1. Položka obsahuje: • veškeré poplatky provozovateli skládky, recyklační linky nebo jiného zařízení na zpracování nebo likvidaci odpadů související s převzetím, uložením, zpracováním nebo likvidací odpadu, • náklady spojené s dopravou odpadu z místa stavby na místo převzetí provozovatelem skládky, recyklační linky nebo jiného zařízení na zpracování nebo likvidaci odpadů, • náklady spojené s vyložením a manipulací s materiálem v místě skládky. 2. Položka neobsahuje: • náklady spojené s naložením a manipulací s materiálem. **) 3. Způsob měření: • určující množství odpadu vytříděného v souladu se zákonem č. 541/2020 Sb., o nakládání s odpady, v platném znění Evidenční položka. Neoceňovat v objektu SO/PS, položka se oceňuje pouze v objektu SO 90-90 Odpadové hospodářství
P | 55 | R015997.907 | 907 | Likvidace odpadů na recyklační skládce odpadu asfaltového bez obsahu dehtu zatříděného do Katalogu odpadů pod kódem 17 03 02 včetně dopravy | T | 260.92 | 0 |  |  |  | 0 |  | R-položka |  | 2
PP |  |  |  | Likvidace odpadů na recyklační skládce odpadu asfaltového bez obsahu dehtu zatříděného do Katalogu odpadů pod kódem 17 03 02 včetně dopravy
VV |  |  |  | 260.92=260.920 [A]
TS |  |  |  | 1. Položka obsahuje: • veškeré poplatky provozovateli skládky, recyklační linky nebo jiného zařízení na zpracování nebo likvidaci odpadů související s převzetím, uložením, zpracováním nebo likvidací odpadu, • náklady spojené s dopravou odpadu z místa stavby na místo převzetí provozovatelem skládky, recyklační linky nebo jiného zařízení na zpracování nebo likvidaci odpadů, • náklady spojené s vyložením a manipulací s materiálem v místě skládky. 2. Položka neobsahuje: • náklady spojené s naložením a manipulací s materiálem. **) 3. Způsob měření: • určující množství odpadu vytříděného v souladu se zákonem č. 541/2020 Sb., o nakládání s odpady, v platném znění Evidenční položka. Neoceňovat v objektu SO/PS, položka se oceňuje pouze v objektu SO 90-90 Odpadové hospodářství
SD |  | 998 |  | Přesun hmot
P | 56 | 998223011 |  | Přesun hmot pro pozemní komunikace s krytem dlážděným dopravní vzdálenost do 200 m jakékoliv délky objektu | T | 352.662 | 0 |  |  |  | 0 |  | CS ÚRS 2023 01 |  | 2
PP |  |  |  | Přesun hmot pro pozemní komunikace s krytem dlážděným dopravní vzdálenost do 200 m jakékoliv délky objektu
VV
TS

## OST
SŽDC05 |  |  |  | Soupis prací objektu | [10 empty] | 3
6
S | Stavba: | 5413520024 |  | Rekonstrukce výpravní budovy v žst. Františkovy Lázně, ETAPA I. | [6 empty] | D.2.2 |  | Aspe | 0,00 | 2
O | Objekt: | D.2.2 |  | Pozemní stavební objekty a technické vybavení pozemních stavebních objektů | [9 empty] | 15,00 | 2
Typ | Poř. číslo | Kód položky | Varianta | Název položky | MJ | Množství | Jednotková hmotnost | Celková hmotnost |  |  | Jednotková cena |  | Cenové soustavy | 21,00 | 2
Dodávka
[9 empty] | Jednotková | Celkem | Jednotková | Celkem |  |  |  | Počet položek s nulovou cenou
O1 |  | OST |  | Ostatní náklady
SD |  | VRN1 |  | Průzkumné, geodetické a projektové práce
P | 1 | 012103000 |  | Geodetické práce před výstavbou | SOUBOR | 1 | 0 |  |  |  | 0 |  | CS ÚRS 2023 01 |  | 2
PP |  |  |  | Geodetické práce před výstavbou
VV
TS
P | 2 | R01 |  | Ověření polohy a výšky hrany 1. nástupiště vůči průjezdnému profilu | SOUBOR | 1 | 0 |  |  |  | 0 |  | R-položka |  | 2
PP |  |  |  | Ověření polohy a výšky hrany 1. nástupiště vůči průjezdnému profilu
VV
TS
SD |  | VRN4 |  | Inženýrská činnost
P | 3 | 045203000 |  | Kompletační činnost | SOUBOR | 1 | 0 |  |  |  | 0 |  | CS ÚRS 2023 01 |  | 2
PP |  |  |  | Kompletační činnost
VV
TS |  |  |  | Zajišťování činností souvisejících se zakázkou - tj. účasti všech zainteresovaných stran ve všech fázích přípravy, realizace i dokončení zakázky, komplexního vyzkoušení a měření, odstranění vad díla podléhajících záruční lhůtě, zajišťování podkladů (výkresů, rozpočtů, posudků, zkoušek, protokolů apod.), včetně zakreslování změn do výkresů, ke kterým došlo v průběhu výstavby, zajišťování provozu potřebných zařízení (např. provozu zařízení staveniště), zajišťování kontroly činností na staveništi, výše uvedených činností i souvisejících správních činností (kontroly plnění náležitostí smlouvy o dílo, cenové kontroly, kontroly včasnosti i kontroly proplácení fakturace aj.), vedení stavebního deníku.
P | 4 | 045303000 |  | Koordinační činnost | SOUBOR | 1 | 0 |  |  |  | 0 |  | CS ÚRS 2023 01 |  | 2
PP |  |  |  | Koordinační činnost
VV
TS |  |  |  | Zajišťování koordinace prací a dodávek mezi dodavateli, stanovení pořadí případně souběžného provádění prací a doby realizace. Předávání informací (výkresů a dalších podkladů) o změnách, ke kterým došlo v průběhu realizace, dotyčným účastníkům. Vyřešení vazeb na okolí staveniště. Týká se především působení hluku, otřesů, vzniklé dopravy apod. vůči okolí. Jedná se o zátěž mající svůj původ v provádění výstavby nebo v montáži technologického celku. Jde o minimalizaci (někdy i kompenzaci) této zátěže, upravení harmonogramu zátěže v průběhu dne a týdne.
SD |  | VRN6 |  | Územní vlivy
P | 5 | 064002000 |  | Práce ve zdraví škodlivém prostředí | SOUBOR | 1 | 0 |  |  |  | 0 |  | CS ÚRS 2023 01 |  | 2
PP |  |  |  | Práce ve zdraví škodlivém prostředí
VV
TS |  |  |  | veškerá opatření týkajícího se nakládání se škodlivými materiály
P | 6 | 064203000 |  | Práce se škodlivými materiály | SOUBOR | 1 | 0 |  |  |  | 0 |  | CS ÚRS 2023 01 |  | 2
PP |  |  |  | Práce se škodlivými materiály
VV
TS
SD |  | VRN7 |  | Provozní vlivy
P | 7 | 071002000 |  | Provoz investora, třetích osob | SOUBOR | 1 | 0 |  |  |  | 0 |  | CS ÚRS 2023 01 |  | 2
PP |  |  |  | Provoz investora, třetích osob
VV
TS |  |  |  | opatření k zajištění nepřerušenému pohybu cestujících, zaměstnanců a nájemníků. Provizorní opatření k zajištění provozu výpravní budovy a zejména dopravní kanceláře. (zajištění bezprašnosti, zakrývání a ochrana strojů a zařízení, ochrana užívaných prostor při výměně otvorů atd.)
P | 8 | 072103001 |  | Projednání DIO a zajištění DIR komunikace II.a III. třídy | SOUBOR | 1 | 0 |  |  |  | 0 |  | CS ÚRS 2023 01 |  | 2
PP |  |  |  | Projednání DIO a zajištění DIR komunikace II.a III. třídy
VV
TS
P | 9 | 072103011 |  | Zajištění DIO komunikace II. a III. třídy - jednoduché el. vedení | SOUBOR | 1 | 0 |  |  |  | 0 |  | CS ÚRS 2023 01 |  | 2
PP |  |  |  | Zajištění DIO komunikace II. a III. třídy - jednoduché el. vedení
VV
TS

## POV
SŽDC05 |  |  |  | Soupis prací objektu | [10 empty] | 3
6
S | Stavba: | 5413520024 |  | Rekonstrukce výpravní budovy v žst. Františkovy Lázně, ETAPA I. | [6 empty] | D.2.2 |  | Aspe | 0,00 | 2
O | Objekt: | D.2.2 |  | Pozemní stavební objekty a technické vybavení pozemních stavebních objektů | [9 empty] | 15,00 | 2
Typ | Poř. číslo | Kód položky | Varianta | Název položky | MJ | Množství | Jednotková hmotnost | Celková hmotnost |  |  | Jednotková cena |  | Cenové soustavy | 21,00 | 2
Dodávka
[9 empty] | Jednotková | Celkem | Jednotková | Celkem |  |  |  | Počet položek s nulovou cenou
O1 |  | POV |  | Provizorní opatření
SD |  | 1 |  | Zemní práce
P | 1 | 119003223 |  | Pomocné konstrukce při zabezpečení výkopu svislé ocelové mobilní oplocení, výšky přes 1,5 do 2,2 m panely vyplněné profilovaným plechem zřízení | M | 413 | 0.0003 |  |  |  | 0 |  | CS ÚRS 2023 01 |  | 2
PP |  |  |  | Pomocné konstrukce při zabezpečení výkopu svislé ocelové mobilní oplocení, výšky přes 1,5 do 2,2 m panely vyplněné profilovaným plechem zřízení
VV
TS
P | 2 | 119003224 |  | Pomocné konstrukce při zabezpečení výkopu svislé ocelové mobilní oplocení, výšky přes 1,5 do 2,2 m panely vyplněné profilovaným plechem odstranění | M | 413 | 0 |  |  |  | 0 |  | CS ÚRS 2023 01 |  | 2
PP |  |  |  | Pomocné konstrukce při zabezpečení výkopu svislé ocelové mobilní oplocení, výšky přes 1,5 do 2,2 m panely vyplněné profilovaným plechem odstranění
VV
TS
SD |  | 23-M |  | Montáže potrubí
P | 22 | 230086115 |  | Demontáž plastového potrubí dn do 110 mm | M | 20 | 0 |  |  |  | 0 |  | CS ÚRS 2023 01 |  | 2
PP |  |  |  | Demontáž plastového potrubí dn do 110 mm
VV
TS
SD |  | 46-M |  | Zemní práce při extr.mont.pracích
P | 23 | 460742111 |  | Osazení kabelových prostupů včetně utěsnění a spárování z trub plastových do rýhy, bez výkopových prací bez obsypu, vnitřního průměru do 10 cm | M | 45 | 0 |  |  |  | 0 |  | CS ÚRS 2023 01 |  | 2
PP |  |  |  | Osazení kabelových prostupů včetně utěsnění a spárování z trub plastových do rýhy, bez výkopových prací bez obsypu, vnitřního průměru do 10 cm
VV
TS
P | 24 | 460001R |  | dvouplášťová trubka o průměru 50 mm | M | 46.35 | 0 |  |  |  | 0 |  | R-položka |  | 2
PP |  |  |  | dvouplášťová trubka o průměru 50 mm
VV
TS
SD |  | 6 |  | Úpravy povrchů, podlahy a osazování výplní
P | 3 | 619996117 |  | Ochrana stavebních konstrukcí a samostatných prvků včetně pozdějšího odstranění obedněním z OSB desek podlahy | M2 | 87 | 0.01764 |  |  |  | 0 |  | CS ÚRS 2023 01 |  | 2
PP |  |  |  | Ochrana stavebních konstrukcí a samostatných prvků včetně pozdějšího odstranění obedněním z OSB desek podlahy
VV |  |  |  | pochozí plocha pro cestující 87=87.000 [A]
TS
SD |  | 721 |  | Zdravotechnika - vnitřní kanalizace
P | 10 | 721171808 |  | Demontáž potrubí z novodurových trub odpadních nebo připojovacích přes 75 do D 114 | M | 30 | 0 |  |  |  | 0 |  | CS ÚRS 2023 01 |  | 2
PP |  |  |  | Demontáž potrubí z novodurových trub odpadních nebo připojovacích přes 75 do D 114
VV
TS
P | 11 | 721173401 |  | Potrubí z trub PVC SN4 svodné (ležaté) DN 110 | M | 30 | 0.00142 |  |  |  | 0 |  | CS ÚRS 2023 01 |  | 2
PP |  |  |  | Potrubí z trub PVC SN4 svodné (ležaté) DN 110
VV
TS
P | 12 | 998721101 |  | Přesun hmot pro vnitřní kanalizace stanovený z hmotnosti přesunovaného materiálu vodorovná dopravní vzdálenost do 50 m v objektech výšky do 6 m | T | 0.043 | 0 |  |  |  | 0 |  | CS ÚRS 2023 01 |  | 2
PP |  |  |  | Přesun hmot pro vnitřní kanalizace stanovený z hmotnosti přesunovaného materiálu vodorovná dopravní vzdálenost do 50 m v objektech výšky do 6 m
VV
TS
SD |  | 722 |  | Zdravotechnika - vnitřní vodovod
P | 13 | 722130103 |  | Potrubí z ocelových trubek pozinkovaných hladkých pro zavodněný systém spojovaných lisováním PN 16 do 110°C O 22/1,5 | M | 30 | 0.00089 |  |  |  | 0 |  | CS ÚRS 2023 01 |  | 2
PP |  |  |  | Potrubí z ocelových trubek pozinkovaných hladkých pro zavodněný systém spojovaných lisováním PN 16 do 110°C O 22/1,5
VV
TS
P | 14 | 722130801 |  | Demontáž potrubí z ocelových trubek pozinkovaných závitových do DN 25 | M | 30 | 0 |  |  |  | 0 |  | CS ÚRS 2023 01 |  | 2
PP |  |  |  | Demontáž potrubí z ocelových trubek pozinkovaných závitových do DN 25
VV
TS
P | 15 | 998722101 |  | Přesun hmot pro vnitřní vodovod stanovený z hmotnosti přesunovaného materiálu vodorovná dopravní vzdálenost do 50 m v objektech výšky do 6 m | T | 0.027 | 0 |  |  |  | 0 |  | CS ÚRS 2023 01 |  | 2
PP |  |  |  | Přesun hmot pro vnitřní vodovod stanovený z hmotnosti přesunovaného materiálu vodorovná dopravní vzdálenost do 50 m v objektech výšky do 6 m
VV
TS
SD |  | 741 |  | Elektroinstalace - silnoproud
P | 16 | 741122231 |  | Montáž kabelů měděných bez ukončení uložených volně nebo v liště plných kulatých (např. CYKY) počtu a průřezu žil 5x1,5 až 2,5 mm2 | M | 45 | 0 |  |  |  | 0 |  | CS ÚRS 2023 01 |  | 2
PP |  |  |  | Montáž kabelů měděných bez ukončení uložených volně nebo v liště plných kulatých (např. CYKY) počtu a průřezu žil 5x1,5 až 2,5 mm2
VV |  |  |  | provizorní připojení mobilních buňěk 45=45.000 [A]
TS
P | 17 | 34111094 |  | kabel instalační jádro Cu plné izolace PVC plášť PVC 450/750V (CYKY) 5x2,5mm2 | M | 51.75 | 0.00025 |  |  |  | 0 |  | CS ÚRS 2023 01 |  | 2
PP |  |  |  | kabel instalační jádro Cu plné izolace PVC plášť PVC 450/750V (CYKY) 5x2,5mm2
VV
TS
P | 18 | 741122851 |  | Demontáž kabelů měděných uložených volně nebo v liště plných kulatých počtu a průřezu žil 2x1,5 až 6 mm2, 3x1,5 až 10 mm2, 4x1,5 až 10 mm2, 5x1,5 až 6 mm2, 7x1, | M | 45 | 0 |  |  |  | 0 |  | CS ÚRS 2023 01 |  | 2
PP |  |  |  | Demontáž kabelů měděných uložených volně nebo v liště plných kulatých počtu a průřezu žil 2x1,5 až 6 mm2, 3x1,5 až 10 mm2, 4x1,5 až 10 mm2, 5x1,5 až 6 mm2, 7x1,5 až 4 mm2, 12x1,5 mm2
VV
TS
P | 19 | 998741101 |  | Přesun hmot pro silnoproud stanovený z hmotnosti přesunovaného materiálu vodorovná dopravní vzdálenost do 50 m v objektech výšky do 6 m | T | 0.013 | 0 |  |  |  | 0 |  | CS ÚRS 2023 01 |  | 2
PP |  |  |  | Přesun hmot pro silnoproud stanovený z hmotnosti přesunovaného materiálu vodorovná dopravní vzdálenost do 50 m v objektech výšky do 6 m
VV
TS
SD |  | 742 |  | Elektroinstalace - slaboproud
P | 20 | 742121001 |  | Montáž kabelů sdělovacích pro vnitřní rozvody počtu žil do 15 | M | 45 | 0 |  |  |  | 0 |  | CS ÚRS 2023 01 |  | 2
PP |  |  |  | Montáž kabelů sdělovacích pro vnitřní rozvody počtu žil do 15
VV
TS
P | 21 | 742001R |  | Kabel U/UTP drát CAT6 | M | 54 | 0 |  |  |  | 0 |  | R-položka |  | 2
PP |  |  |  | Kabel U/UTP drát CAT6
VV
TS |  |  |  | vč. zapojení a oživení koncového zařízení
SD |  | 997 |  | Přesun sutě
P | 4 | 997013111 |  | Vnitrostaveništní doprava suti a vybouraných hmot vodorovně do 50 m svisle s použitím mechanizace pro budovy a haly výšky do 6 m | T | 1.885 | 0 |  |  |  | 0 |  | CS ÚRS 2023 01 |  | 2
PP |  |  |  | Vnitrostaveništní doprava suti a vybouraných hmot vodorovně do 50 m svisle s použitím mechanizace pro budovy a haly výšky do 6 m
VV
TS
P | 5 | R015170.913 | 913 | Likvidace odpadů nekontaminovaných - 17 02 01 dřevo po stavebním použití, z demolic včetně dopravy | T | 1.74 | 0 |  |  |  | 0 |  | R-položka |  | 2
PP |  |  |  | Likvidace odpadů nekontaminovaných - 17 02 01 dřevo po stavebním použití, z demolic včetně dopravy
VV |  |  |  | 1.74=1.740 [A]
TS |  |  |  | 1. Položka obsahuje: • veškeré poplatky provozovateli skládky, recyklační linky nebo jiného zařízení na zpracování nebo likvidaci odpadů související s převzetím, uložením, zpracováním nebo likvidací odpadu, • náklady spojené s dopravou odpadu z místa stavby na místo převzetí provozovatelem skládky, recyklační linky nebo jiného zařízení na zpracování nebo likvidaci odpadů, • náklady spojené s vyložením a manipulací s materiálem v místě skládky. 2. Položka neobsahuje: • náklady spojené s naložením a manipulací s materiálem. **) 3. Způsob měření: • určující množství odpadu vytříděného v souladu se zákonem č. 541/2020 Sb., o nakládání s odpady, v platném znění Evidenční položka. Neoceňovat v objektu SO/PS, položka se oceňuje pouze v objektu SO 90-90 Odpadové hospodářství
P | 6 | R015310.915 | 915 | Likvidace odpadů nekontaminovaných - 16 02 14 elektrošrot (vyřazená el. zařízení a přístr. - al, cu a vz. kovy) včetně dopravy | T | 0.022 | 0 |  |  |  | 0 |  | R-položka |  | 2
PP |  |  |  | Likvidace odpadů nekontaminovaných - 16 02 14 elektrošrot (vyřazená el. zařízení a přístr. - al, cu a vz. kovy) včetně dopravy
VV |  |  |  | 0.022=0.022 [A]
TS |  |  |  | 1. Položka obsahuje: • veškeré poplatky provozovateli skládky, recyklační linky nebo jiného zařízení na zpracování nebo likvidaci odpadů související s převzetím, uložením, zpracováním nebo likvidací odpadu, • náklady spojené s dopravou odpadu z místa stavby na místo převzetí provozovatelem skládky, recyklační linky nebo jiného zařízení na zpracování nebo likvidaci odpadů, • náklady spojené s vyložením a manipulací s materiálem v místě skládky. 2. Položka neobsahuje: • náklady spojené s naložením a manipulací s materiálem. **) 3. Způsob měření: • určující množství odpadu vytříděného v souladu se zákonem č. 541/2020 Sb., o nakládání s odpady, v platném znění Evidenční položka. Neoceňovat v objektu SO/PS, položka se oceňuje pouze v objektu SO 90-90 Odpadové hospodářství
P | 7 | R015997.904 | 904 | Likvidace odpadů železo a ocel pod kódem 17 04 05 včetně dopravy | T | 0.064 | 0 |  |  |  | 0 |  | R-položka |  | 2
PP |  |  |  | Likvidace odpadů železo a ocel pod kódem 17 04 05 včetně dopravy
VV |  |  |  | 0.064=0.064 [A]
TS |  |  |  | 1. Položka obsahuje: • veškeré poplatky provozovateli skládky, recyklační linky nebo jiného zařízení na zpracování nebo likvidaci odpadů související s převzetím, uložením, zpracováním nebo likvidací odpadu, • náklady spojené s dopravou odpadu z místa stavby na místo převzetí provozovatelem skládky, recyklační linky nebo jiného zařízení na zpracování nebo likvidaci odpadů, • náklady spojené s vyložením a manipulací s materiálem v místě skládky. 2. Položka neobsahuje: • náklady spojené s naložením a manipulací s materiálem. **) 3. Způsob měření: • určující množství odpadu vytříděného v souladu se zákonem č. 541/2020 Sb., o nakládání s odpady, v platném znění Evidenční položka. Neoceňovat v objektu SO/PS, položka se oceňuje pouze v objektu SO 90-90 Odpadové hospodářství
P | 8 | R015997.905 | 905 | Likvidace odpadů z plastických hmot pod kódem 17 04 03 včetně dopravy | T | 0.059 | 0 |  |  |  | 0 |  | R-položka |  | 2
PP |  |  |  | Likvidace odpadů z plastických hmot pod kódem 17 04 03 včetně dopravy
VV |  |  |  | 0.059=0.059 [A]
TS |  |  |  | 1. Položka obsahuje: • veškeré poplatky provozovateli skládky, recyklační linky nebo jiného zařízení na zpracování nebo likvidaci odpadů související s převzetím, uložením, zpracováním nebo likvidací odpadu, • náklady spojené s dopravou odpadu z místa stavby na místo převzetí provozovatelem skládky, recyklační linky nebo jiného zařízení na zpracování nebo likvidaci odpadů, • náklady spojené s vyložením a manipulací s materiálem v místě skládky. 2. Položka neobsahuje: • náklady spojené s naložením a manipulací s materiálem. **) 3. Způsob měření: • určující množství odpadu vytříděného v souladu se zákonem č. 541/2020 Sb., o nakládání s odpady, v platném znění Evidenční položka. Neoceňovat v objektu SO/PS, položka se oceňuje pouze v objektu SO 90-90 Odpadové hospodářství Evidenční položka. Neoceňovat v objektu SO/PS, položka se oceňuje pouze v objektu SO 90-90 Odpadové hospodářství
SD |  | 998 |  | Přesun hmot
P | 9 | 998011001 |  | Přesun hmot pro budovy občanské výstavby, bydlení, výrobu a služby s nosnou svislou konstrukcí zděnou z cihel, tvárnic nebo kamene vodorovná dopravní vzdálenost | T | 1.659 | 0 |  |  |  | 0 |  | CS ÚRS 2023 01 |  | 2
PP |  |  |  | Přesun hmot pro budovy občanské výstavby, bydlení, výrobu a služby s nosnou svislou konstrukcí zděnou z cihel, tvárnic nebo kamene vodorovná dopravní vzdálenost do 100 m pro budovy výšky do 6 m
VV
TS
SD |  | POV |  | Mobilní buňky
P | 25 | POV001R |  | Čekárna | KUS | 1 | 0 |  |  |  | 0 |  | R-položka |  | 2
PP |  |  |  | Čekárna
VV
TS |  |  |  | 1. Položka obsahuje: • dovoz a osazení mobilní buňky • provoz a údržba • připojení na energie • odpojení a odvoz mobilní buňky 2. Mobilní buňka obsahuje: • vytápění a klimatizovaní pronájem 18 měsíců
P | 26 | POV002R |  | Pokladna | KUS | 1 | 0 |  |  |  | 0 |  | R-položka |  | 2
PP |  |  |  | Pokladna
VV
TS |  |  |  | 1. Položka obsahuje: • dovoz a osazení mobilní buňky • provoz a údržba • připojení na energie • odpojení a odvoz mobilní buňky 2. Mobilní buňka obsahuje: • o minimální ploše 12 m2 • vytápění a klimatizovaní • zabezpečení EZS • umyvadlo s teplou vodou, připojení na elektřinu (7 zásuvek) a elektronické komunikace (2x LAN) • výdejní okénko se stříškou pronájem 18 měsíců
P | 27 | POV003R |  | Útulek vlakvedoucích | KUS | 1 | 0 |  |  |  | 0 |  | R-položka |  | 2
PP |  |  |  | Útulek vlakvedoucích
VV
TS |  |  |  | 1. Položka obsahuje: • dovoz a osazení mobilní buňky • provoz a údržba • připojení na energie • odpojení a odvoz mobilní buňky 2. Mobilní buňka obsahuje: • vytápění a klimatizovaní • zabezpečení EZS • umyvadlo s teplou vodou, připojení na elektřinu pronájem 18 měsíců
P | 28 | POV004R |  | Útulek a sklad pro ST | KUS | 1 | 0 |  |  |  | 0 |  | R-položka |  | 2
PP |  |  |  | Útulek a sklad pro ST
VV
TS |  |  |  | 1. Položka obsahuje: • dovoz a osazení mobilní buňky • provoz a údržba • připojení na energie • odpojení a odvoz mobilní buňky 2. Mobilní buňka obsahuje: • vytápění a klimatizovaní • zabezpečení EZS • připojení na elektřinu pronájem 18 měsíců
P | 29 | POV005R |  | Mobilní buňky WC | KUS | 4 | 0 |  |  |  | 0 |  | R-položka |  | 2
PP |  |  |  | Mobilní buňky WC
VV |  |  |  | WC ženy 1=1.000 [A] WC muži 1=1.000 [B] WC pro ČD - uzamykatelné 1=1.000 [C] WC pro SŽ - uzamykatelné 1=1.000 [D] Celkem: A+B+C+D=4.000 [E]
TS |  |  |  | 1. Položka obsahuje: • dovoz a osazení mobilní buňky • provoz a údržba • připojení na energie • odpojení a odvoz mobilní buňky pronájem 18 měsíců

## SO 00-71-01.00
SŽDC05 |  |  |  | Soupis prací objektu | [10 empty] | 3
6
S | Stavba: | 5413520024 |  | Rekonstrukce výpravní budovy v žst. Františkovy Lázně, ETAPA I. | [6 empty] | D.2.2 |  | Aspe | 0,00 | 2
O | Objekt: | D.2.2 |  | Pozemní stavební objekty a technické vybavení pozemních stavebních objektů | [9 empty] | 15,00 | 2
Typ | Poř. číslo | Kód položky | Varianta | Název položky | MJ | Množství | Jednotková hmotnost | Celková hmotnost |  |  | Jednotková cena |  | Cenové soustavy | 21,00 | 2
Dodávka
[9 empty] | Jednotková | Celkem | Jednotková | Celkem |  |  |  | Počet položek s nulovou cenou
O1 |  | SO 00-71-01.00 |  | D.2.2.1 - Bourací práce a demolice
SD |  | 1 |  | Zemní práce
P | 1 | 119001401 |  | Dočasné zajištění podzemního potrubí nebo vedení ve výkopišti ve stavu i poloze, ve kterých byla na začátku zemních prací a to s podepřením, vzepřením nebo vyvě | M | 15 | 0.00868 |  |  |  | 0 |  | CS ÚRS 2023 01 |  | 2
PP |  |  |  | Dočasné zajištění podzemního potrubí nebo vedení ve výkopišti ve stavu i poloze, ve kterých byla na začátku zemních prací a to s podepřením, vzepřením nebo vyvěšením, případně s ochranným bedněním, se zřízením a odstraněním zajišťovací konstrukce, s opotřebením hmot potrubí ocelového nebo litinového, jmenovité světlosti DN do 200 mm
VV |  |  |  | vodovod 15=15.000 [A]
TS
P | 2 | 119001405 |  | Dočasné zajištění podzemního potrubí nebo vedení ve výkopišti ve stavu i poloze, ve kterých byla na začátku zemních prací a to s podepřením, vzepřením nebo vyvě | M | 25 | 0.0369 |  |  |  | 0 |  | CS ÚRS 2023 01 |  | 2
PP |  |  |  | Dočasné zajištění podzemního potrubí nebo vedení ve výkopišti ve stavu i poloze, ve kterých byla na začátku zemních prací a to s podepřením, vzepřením nebo vyvěšením, případně s ochranným bedněním, se zřízením a odstraněním zajišťovací konstrukce, s opotřebením hmot potrubí plastového, jmenovité světlosti DN do 200 mm
VV |  |  |  | teplovod 25=25.000 [A]
TS
P | 3 | 119001411 |  | Dočasné zajištění podzemního potrubí nebo vedení ve výkopišti ve stavu i poloze, ve kterých byla na začátku zemních prací a to s podepřením, vzepřením nebo vyvě | M | 155 | 0.01068 |  |  |  | 0 |  | CS ÚRS 2023 01 |  | 2
PP |  |  |  | Dočasné zajištění podzemního potrubí nebo vedení ve výkopišti ve stavu i poloze, ve kterých byla na začátku zemních prací a to s podepřením, vzepřením nebo vyvěšením, případně s ochranným bedněním, se zřízením a odstraněním zajišťovací konstrukce, s opotřebením hmot potrubí betonového, kameninového nebo železobetonového, světlosti DN do 200 mm
VV |  |  |  | kanalizace 155=155.000 [A]
TS
P | 4 | 119001421 |  | Dočasné zajištění podzemního potrubí nebo vedení ve výkopišti ve stavu i poloze, ve kterých byla na začátku zemních prací a to s podepřením, vzepřením nebo vyvě | M | 275 | 0.0369 |  |  |  | 0 |  | CS ÚRS 2023 01 |  | 2
PP |  |  |  | Dočasné zajištění podzemního potrubí nebo vedení ve výkopišti ve stavu i poloze, ve kterých byla na začátku zemních prací a to s podepřením, vzepřením nebo vyvěšením, případně s ochranným bedněním, se zřízením a odstraněním zajišťovací konstrukce, s opotřebením hmot kabelů a kabelových tratí z volně ložených kabelů a to do 3 kabelů
VV |  |  |  | silnoproud, slaboproud 275=275.000 [A]
TS
P | 5 | 131213701 |  | Hloubení nezapažených jam ručně s urovnáním dna do předepsaného profilu a spádu v hornině třídy těžitelnosti I skupiny 3 soudržných | M3 | 936.047 | 0 |  |  |  | 0 |  | CS ÚRS 2023 01 |  | 2
PP |  |  |  | Hloubení nezapažených jam ručně s urovnáním dna do předepsaného profilu a spádu v hornině třídy těžitelnosti I skupiny 3 soudržných
VV |  |  |  | 1101.232*0.85=936.047 [A]
TS
P | 6 | 131251104 |  | Hloubení nezapažených jam a zářezů strojně s urovnáním dna do předepsaného profilu a spádu v hornině třídy těžitelnosti I skupiny 3 přes 100 do 500 m3 | M3 | 165.185 | 0 |  |  |  | 0 |  | CS ÚRS 2023 01 |  | 2
PP |  |  |  | Hloubení nezapažených jam a zářezů strojně s urovnáním dna do předepsaného profilu a spádu v hornině třídy těžitelnosti I skupiny 3 přes 100 do 500 m3
VV |  |  |  | 1101.232*0.15=165.185 [A]
TS
P | 7 | 131213711 |  | Hloubení zapažených jam ručně s urovnáním dna do předepsaného profilu a spádu v hornině třídy těžitelnosti I skupiny 3 soudržných | M3 | 245.12 | 0 |  |  |  | 0 |  | CS ÚRS 2023 01 |  | 2
PP |  |  |  | Hloubení zapažených jam ručně s urovnáním dna do předepsaného profilu a spádu v hornině třídy těžitelnosti I skupiny 3 soudržných
VV |  |  |  | 252.364*0.85+30.611=245.120 [A]
TS
P | 8 | 131251202 |  | Hloubení zapažených jam a zářezů strojně s urovnáním dna do předepsaného profilu a spádu v hornině třídy těžitelnosti I skupiny 3 přes 20 do 50 m3 | M3 | 37.855 | 0 |  |  |  | 0 |  | CS ÚRS 2023 01 |  | 2
PP |  |  |  | Hloubení zapažených jam a zářezů strojně s urovnáním dna do předepsaného profilu a spádu v hornině třídy těžitelnosti I skupiny 3 přes 20 do 50 m3
VV |  |  |  | 252.364*0.15=37.855 [A]
TS
P | 9 | 132212131 |  | Hloubení nezapažených rýh šířky do 800 mm ručně s urovnáním dna do předepsaného profilu a spádu v hornině třídy těžitelnosti I skupiny 3 soudržných | M3 | 4.641 | 0 |  |  |  | 0 |  | CS ÚRS 2023 01 |  | 2
PP |  |  |  | Hloubení nezapažených rýh šířky do 800 mm ručně s urovnáním dna do předepsaného profilu a spádu v hornině třídy těžitelnosti I skupiny 3 soudržných
VV |  |  |  | 5.46*0.85=4.641 [A]
TS
P | 10 | 132253101 |  | Hloubení nezapažených rýh šířky do 800 mm strojně s urovnáním dna do předepsaného profilu a spádu v omezeném prostoru v hornině třídy těžitelnosti I skupiny 3 d | M3 | 0.819 | 0 |  |  |  | 0 |  | CS ÚRS 2023 01 |  | 2
PP |  |  |  | Hloubení nezapažených rýh šířky do 800 mm strojně s urovnáním dna do předepsaného profilu a spádu v omezeném prostoru v hornině třídy těžitelnosti I skupiny 3 do 20 m3
VV |  |  |  | 5.46*0.15=0.819 [A]
TS
P | 11 | 162211311 |  | Vodorovné přemístění výkopku nebo sypaniny stavebním kolečkem s vyprázdněním kolečka na hromady nebo do dopravního prostředku na vzdálenost do 10 m z horniny tř | M3 | 30.611 | 0 |  |  |  | 0 |  | CS ÚRS 2023 01 |  | 2
PP |  |  |  | Vodorovné přemístění výkopku nebo sypaniny stavebním kolečkem s vyprázdněním kolečka na hromady nebo do dopravního prostředku na vzdálenost do 10 m z horniny třídy těžitelnosti I, skupiny 1 až 3
VV |  |  |  | 30.611=30.611 [A]
TS
P | 12 | 162211319 |  | Vodorovné přemístění výkopku nebo sypaniny stavebním kolečkem s vyprázdněním kolečka na hromady nebo do dopravního prostředku na vzdálenost do 10 m Příplatek za | M3 | 30.611 | 0 |  |  |  | 0 |  | CS ÚRS 2023 01 |  | 2
PP |  |  |  | Vodorovné přemístění výkopku nebo sypaniny stavebním kolečkem s vyprázdněním kolečka na hromady nebo do dopravního prostředku na vzdálenost do 10 m Příplatek za každých dalších 10 m k ceně -1311
VV |  |  |  | 30.611=30.611 [A]
TS
P | 13 | 162451105 |  | Vodorovné přemístění výkopku nebo sypaniny po suchu na obvyklém dopravním prostředku, bez naložení výkopku, avšak se složením bez rozhrnutí z horniny třídy těži | M3 | 1359.056 | 0 |  |  |  | 0 |  | CS ÚRS 2023 01 |  | 2
PP |  |  |  | Vodorovné přemístění výkopku nebo sypaniny po suchu na obvyklém dopravním prostředku, bez naložení výkopku, avšak se složením bez rozhrnutí z horniny třídy těžitelnosti I skupiny 1 až 3 na vzdálenost přes 1 000 do 1 500 m
VV |  |  |  | 1101.232+252.364+5.46=1 359.056 [A]
TS
P | 14 | 167151111 |  | Nakládání, skládání a překládání neulehlého výkopku nebo sypaniny strojně nakládání, množství přes 100 m3, z hornin třídy těžitelnosti I, skupiny 1 až 3 | M3 | 2779.334 | 0 |  |  |  | 0 |  | CS ÚRS 2023 01 |  | 2
PP |  |  |  | Nakládání, skládání a překládání neulehlého výkopku nebo sypaniny strojně nakládání, množství přes 100 m3, z hornin třídy těžitelnosti I, skupiny 1 až 3
VV |  |  |  | (30.611+1101.232+252.364+5.46)*2=2 779.334 [A]
TS
P | 15 | 171251201 |  | Uložení sypaniny na skládky nebo meziskládky bez hutnění s upravením uložené sypaniny do předepsaného tvaru | M3 | 1389.667 | 0 |  |  |  | 0 |  | CS ÚRS 2023 01 |  | 2
PP |  |  |  | Uložení sypaniny na skládky nebo meziskládky bez hutnění s upravením uložené sypaniny do předepsaného tvaru
VV |  |  |  | 30.611+1101.232+252.364+5.46=1 389.667 [A]
TS
SD |  | 5 |  | Komunikace pozemní
P | 16 | 525991121 |  | Demontáž kolejnic všech soustav do 50 kg/m | M | 21.2 | 0 |  |  |  | 0 |  | CS ÚRS 2023 01 |  | 2
PP |  |  |  | Demontáž kolejnic všech soustav do 50 kg/m
VV |  |  |  | 21.2=21.200 [A]
TS
SD |  | 762 |  | Konstrukce tesařské
P | 66 | 762331911 |  | Vyřezání části střešní vazby vázané konstrukce krovů průřezové plochy řeziva do 120 cm2, délky vyřezané části krovového prvku do 3 m | M | 12.96 | 0 |  |  |  | 0 |  | CS ÚRS 2023 01 |  | 2
PP |  |  |  | Vyřezání části střešní vazby vázané konstrukce krovů průřezové plochy řeziva do 120 cm2, délky vyřezané části krovového prvku do 3 m
VV |  |  |  | 64.8*0.2=12.960 [A]
TS
P | 67 | 762331921 |  | Vyřezání části střešní vazby vázané konstrukce krovů průřezové plochy řeziva přes 120 do 224 cm2, délky vyřezané části krovového prvku do 3 m | M | 201.412 | 0 |  |  |  | 0 |  | CS ÚRS 2023 01 |  | 2
PP |  |  |  | Vyřezání části střešní vazby vázané konstrukce krovů průřezové plochy řeziva přes 120 do 224 cm2, délky vyřezané části krovového prvku do 3 m
VV |  |  |  | 1007.06*0.2=201.412 [A]
TS
P | 68 | 762331931 |  | Vyřezání části střešní vazby vázané konstrukce krovů průřezové plochy řeziva přes 224 do 288 cm2, délky vyřezané části krovového prvku do 3 m | M | 372.142 | 0 |  |  |  | 0 |  | CS ÚRS 2023 01 |  | 2
PP |  |  |  | Vyřezání části střešní vazby vázané konstrukce krovů průřezové plochy řeziva přes 224 do 288 cm2, délky vyřezané části krovového prvku do 3 m
VV |  |  |  | 1860.71*0.2=372.142 [A]
TS
P | 69 | 762331941 |  | Vyřezání části střešní vazby vázané konstrukce krovů průřezové plochy řeziva přes 288 do 450 cm2, délky vyřezané části krovového prvku do 3 m | M | 108.536 | 0 |  |  |  | 0 |  | CS ÚRS 2023 01 |  | 2
PP |  |  |  | Vyřezání části střešní vazby vázané konstrukce krovů průřezové plochy řeziva přes 288 do 450 cm2, délky vyřezané části krovového prvku do 3 m
VV |  |  |  | 542.68*0.2=108.536 [A]
TS
P | 70 | 762341811 |  | Demontáž bednění a laťování bednění střech rovných, obloukových, sklonu do 60° se všemi nadstřešními konstrukcemi z prken hrubých, hoblovaných tl. do 32 mm | M2 | 1504.155 | 0 |  |  |  | 0 |  | CS ÚRS 2023 01 |  | 2
PP |  |  |  | Demontáž bednění a laťování bednění střech rovných, obloukových, sklonu do 60° se všemi nadstřešními konstrukcemi z prken hrubých, hoblovaných tl. do 32 mm
VV |  |  |  | 1490.304+13.851=1 504.155 [A]
TS
P | 71 | 762341821 |  | Demontáž bednění a laťování bednění střech rovných, obloukových, sklonu do 60° se všemi nadstřešními konstrukcemi z fošen hrubých, hoblovaných | M2 | 30.495 | 0 |  |  |  | 0 |  | CS ÚRS 2023 01 |  | 2
PP |  |  |  | Demontáž bednění a laťování bednění střech rovných, obloukových, sklonu do 60° se všemi nadstřešními konstrukcemi z fošen hrubých, hoblovaných
VV |  |  |  | 30.495=30.495 [A]
TS
P | 72 | 762331821 |  | Demontáž vázaných konstrukcí krovů k dalšímu použití sklonu do 60° z hranolů, hranolků, fošen, průřezové plochy do 120 cm2 | M | 23.4 | 0 |  |  |  | 0 |  | CS ÚRS 2023 01 |  | 2
PP |  |  |  | Demontáž vázaných konstrukcí krovů k dalšímu použití sklonu do 60° z hranolů, hranolků, fošen, průřezové plochy do 120 cm2
VV |  |  |  | 23.4=23.400 [A]
TS
P | 73 | 762521811 |  | Demontáž podlah bez polštářů z prken tl. do 32 mm | M2 | 1199.67 | 0 |  |  |  | 0 |  | CS ÚRS 2023 01 |  | 2
PP |  |  |  | Demontáž podlah bez polštářů z prken tl. do 32 mm
VV |  |  |  | 734.78+441.48+23.41=1 199.670 [A]
TS
P | 74 | 762521812 |  | Demontáž podlah bez polštářů z prken nebo fošen tl. přes 32 mm | M2 | 481.5 | 0 |  |  |  | 0 |  | CS ÚRS 2023 01 |  | 2
PP |  |  |  | Demontáž podlah bez polštářů z prken nebo fošen tl. přes 32 mm
VV |  |  |  | 481.5=481.500 [A]
TS
P | 75 | 762522811 |  | Demontáž podlah s polštáři z prken tl. do 32 mm | M2 | 326.52 | 0 |  |  |  | 0 |  | CS ÚRS 2023 01 |  | 2
PP |  |  |  | Demontáž podlah s polštáři z prken tl. do 32 mm
VV |  |  |  | 239.54+18.86+6.68+61.44=326.520 [A]
TS
P | 76 | 762821951 |  | Vyřezání části stropního trámu průřezové plochy přes 450 cm2, délky vyřezané části trámu přes 1 do 3 m | M | 509.504 | 0 |  |  |  | 0 |  | CS ÚRS 2023 01 |  | 2
PP |  |  |  | Vyřezání části stropního trámu průřezové plochy přes 450 cm2, délky vyřezané části trámu přes 1 do 3 m
VV |  |  |  | 2547.52*0.2=509.504 [A]
TS
P | 77 | 762953802 |  | Demontáž teras nášlapné vrstvy z dřevěných nebo dřevoplastových prken, připevněných lepením nebo skrytými spojkami | M2 | 29.844 | 0 |  |  |  | 0 |  | CS ÚRS 2023 01 |  | 2
PP |  |  |  | Demontáž teras nášlapné vrstvy z dřevěných nebo dřevoplastových prken, připevněných lepením nebo skrytými spojkami
VV |  |  |  | 29.844=29.844 [A]
TS
P | 78 | 762953811 |  | Demontáž teras podkladního roštu z plných nebo dutých profilů jakékoli vzdálenosti podpěr | M2 | 29.844 | 0 |  |  |  | 0 |  | CS ÚRS 2023 01 |  | 2
PP |  |  |  | Demontáž teras podkladního roštu z plných nebo dutých profilů jakékoli vzdálenosti podpěr
VV |  |  |  | 29.844=29.844 [A]
TS
SD |  | 763 |  | Konstrukce suché výstavby
P | 79 | 763111812 |  | Demontáž příček ze sádrokartonových desek s nosnou konstrukcí z ocelových profilů jednoduchých, opláštění dvojité | M2 | 20.843 | 0 |  |  |  | 0 |  | CS ÚRS 2023 01 |  | 2
PP |  |  |  | Demontáž příček ze sádrokartonových desek s nosnou konstrukcí z ocelových profilů jednoduchých, opláštění dvojité
VV |  |  |  | 20.843=20.843 [A]
TS
P | 80 | 763121812 |  | Demontáž předsazených nebo šachtových stěn ze sádrokartonových desek s nosnou konstrukcí z ocelových profilů jednoduchých, opláštění dvojité | M2 | 43.515 | 0 |  |  |  | 0 |  | CS ÚRS 2023 01 |  | 2
PP |  |  |  | Demontáž předsazených nebo šachtových stěn ze sádrokartonových desek s nosnou konstrukcí z ocelových profilů jednoduchých, opláštění dvojité
VV |  |  |  | 43.515=43.515 [A]
TS
P | 81 | 763131822 |  | Demontáž podhledu nebo samostatného požárního předělu ze sádrokartonových desek s nosnou konstrukcí dvouvrstvou z ocelových profilů, opláštění dvojité | M2 | 131.53 | 0 |  |  |  | 0 |  | CS ÚRS 2023 01 |  | 2
PP |  |  |  | Demontáž podhledu nebo samostatného požárního předělu ze sádrokartonových desek s nosnou konstrukcí dvouvrstvou z ocelových profilů, opláštění dvojité
VV |  |  |  | 131.53=131.530 [A]
TS
SD |  | 764 |  | Konstrukce klempířské
P | 82 | 764001821 |  | Demontáž klempířských konstrukcí krytiny ze svitků nebo tabulí do suti | M2 | 1504.155 | 0 |  |  |  | 0 |  | CS ÚRS 2023 01 |  | 2
PP |  |  |  | Demontáž klempířských konstrukcí krytiny ze svitků nebo tabulí do suti
VV |  |  |  | 1490.304+13.851=1 504.155 [A]
TS
P | 83 | 764002841 |  | Demontáž klempířských konstrukcí oplechování horních ploch zdí a nadezdívek do suti | M | 11 | 0 |  |  |  | 0 |  | CS ÚRS 2023 01 |  | 2
PP |  |  |  | Demontáž klempířských konstrukcí oplechování horních ploch zdí a nadezdívek do suti
VV
TS
P | 84 | 764002851 |  | Demontáž klempířských konstrukcí oplechování parapetů do suti | M | 127 | 0 |  |  |  | 0 |  | CS ÚRS 2023 01 |  | 2
PP |  |  |  | Demontáž klempířských konstrukcí oplechování parapetů do suti
VV
TS
P | 85 | 764002861 |  | Demontáž klempířských konstrukcí oplechování říms do suti | M | 195 | 0 |  |  |  | 0 |  | CS ÚRS 2023 01 |  | 2
PP |  |  |  | Demontáž klempířských konstrukcí oplechování říms do suti
VV |  |  |  | 190+5=195.000 [A]
TS
P | 86 | 764002871 |  | Demontáž klempířských konstrukcí lemování zdí do suti | M | 70 | 0 |  |  |  | 0 |  | CS ÚRS 2023 01 |  | 2
PP |  |  |  | Demontáž klempířských konstrukcí lemování zdí do suti
VV
TS
P | 87 | 764002881 |  | Demontáž klempířských konstrukcí lemování střešních prostupů do suti | M2 | 62.5 | 0 |  |  |  | 0 |  | CS ÚRS 2023 01 |  | 2
PP |  |  |  | Demontáž klempířských konstrukcí lemování střešních prostupů do suti
VV |  |  |  | (40+85)*0.5=62.500 [A]
TS
P | 88 | 764002891 |  | Demontáž klempířských konstrukcí lemování sloupků komínových lávek do suti | KUS | 9 | 0 |  |  |  | 0 |  | CS ÚRS 2023 01 |  | 2
PP |  |  |  | Demontáž klempířských konstrukcí lemování sloupků komínových lávek do suti
VV |  |  |  | oplechování kruhových prostupů 9=9.000 [A]
TS
P | 89 | 764004801 |  | Demontáž klempířských konstrukcí žlabu podokapního do suti | M | 156 | 0 |  |  |  | 0 |  | CS ÚRS 2023 01 |  | 2
PP |  |  |  | Demontáž klempířských konstrukcí žlabu podokapního do suti
VV
TS
P | 90 | 764004821 |  | Demontáž klempířských konstrukcí žlabu nástřešního do suti | M | 155 | 0 |  |  |  | 0 |  | CS ÚRS 2023 01 |  | 2
PP |  |  |  | Demontáž klempířských konstrukcí žlabu nástřešního do suti
VV
TS
P | 91 | 764004861 |  | Demontáž klempířských konstrukcí svodu do suti | M | 153 | 0 |  |  |  | 0 |  | CS ÚRS 2023 01 |  | 2
PP |  |  |  | Demontáž klempířských konstrukcí svodu do suti
VV
TS
SD |  | 766 |  | Konstrukce truhlářské
P | 92 | 766111820 |  | Demontáž dřevěných stěn plných | M2 | 224.695 | 0 |  |  |  | 0 |  | CS ÚRS 2023 01 |  | 2
PP |  |  |  | Demontáž dřevěných stěn plných
VV |  |  |  | 224.695=224.695 [A]
TS
P | 93 | 766411821 |  | Demontáž obložení stěn palubkami | M2 | 19.376 | 0 |  |  |  | 0 |  | CS ÚRS 2023 01 |  | 2
PP |  |  |  | Demontáž obložení stěn palubkami
VV |  |  |  | 19.376=19.376 [A]
TS
P | 94 | 766673810 |  | Demontáž střešních oken na krytině vlnité a prejzové, sklonu do 30° | KUS | 10 | 0 |  |  |  | 0 |  | CS ÚRS 2023 01 |  | 2
PP |  |  |  | Demontáž střešních oken na krytině vlnité a prejzové, sklonu do 30°
VV |  |  |  | 10=10.000 [A]
TS
P | 95 | 766681821 |  | Demontáž zárubní k opětovnému použití rámových, plochy otvoru do 2 m2 | M2 | 13.222 | 0 |  |  |  | 0 |  | CS ÚRS 2023 01 |  | 2
PP |  |  |  | Demontáž zárubní k opětovnému použití rámových, plochy otvoru do 2 m2
VV |  |  |  | 13.222=13.222 [A]
TS
P | 96 | 766681822 |  | Demontáž zárubní k opětovnému použití rámových, plochy otvoru přes 2 m2 | M2 | 58.111 | 0 |  |  |  | 0 |  | CS ÚRS 2023 01 |  | 2
PP |  |  |  | Demontáž zárubní k opětovnému použití rámových, plochy otvoru přes 2 m2
VV |  |  |  | 58.111=58.111 [A]
TS
P | 97 | 766691914 |  | Ostatní práce vyvěšení nebo zavěšení křídel dřevěných dveřních, plochy do 2 m2 | KUS | 115 | 0 |  |  |  | 0 |  | CS ÚRS 2023 01 |  | 2
PP |  |  |  | Ostatní práce vyvěšení nebo zavěšení křídel dřevěných dveřních, plochy do 2 m2
VV |  |  |  | 115=115.000 [A]
TS
P | 98 | 766691915 |  | Ostatní práce vyvěšení nebo zavěšení křídel dřevěných dveřních, plochy přes 2 m2 | KUS | 40 | 0 |  |  |  | 0 |  | CS ÚRS 2023 01 |  | 2
PP |  |  |  | Ostatní práce vyvěšení nebo zavěšení křídel dřevěných dveřních, plochy přes 2 m2
VV |  |  |  | 40=40.000 [A]
TS
P | 99 | 766812830 |  | Demontáž kuchyňských linek dřevěných nebo kovových včetně skříněk uchycených na stěně, délky přes 1500 do 1800 mm | KUS | 6 | 0 |  |  |  | 0 |  | CS ÚRS 2023 01 |  | 2
PP |  |  |  | Demontáž kuchyňských linek dřevěných nebo kovových včetně skříněk uchycených na stěně, délky přes 1500 do 1800 mm
VV |  |  |  | 6=6.000 [A]
TS
P | 100 | 766812840 |  | Demontáž kuchyňských linek dřevěných nebo kovových včetně skříněk uchycených na stěně, délky přes 1800 do 2100 mm | KUS | 8 | 0 |  |  |  | 0 |  | CS ÚRS 2023 01 |  | 2
PP |  |  |  | Demontáž kuchyňských linek dřevěných nebo kovových včetně skříněk uchycených na stěně, délky přes 1800 do 2100 mm
VV |  |  |  | 8=8.000 [A]
TS
SD |  | 767 |  | Konstrukce zámečnické
P | 101 | 767392802 |  | Demontáž krytin střech z plechů šroubovaných do suti | M2 | 653.59 | 0 |  |  |  | 0 |  | CS ÚRS 2023 01 |  | 2
PP |  |  |  | Demontáž krytin střech z plechů šroubovaných do suti
VV |  |  |  | 594.19+59.4=653.590 [A]
TS
P | 102 | 767641800 |  | Demontáž dveřních zárubní odřezáním od upevnění, plochy dveří do 2,5 m2 | KUS | 39 | 0 |  |  |  | 0 |  | CS ÚRS 2023 01 |  | 2
PP |  |  |  | Demontáž dveřních zárubní odřezáním od upevnění, plochy dveří do 2,5 m2
VV |  |  |  | 39=39.000 [A]
TS
P | 103 | 767661811 |  | Demontáž mříží pevných nebo otevíravých | M2 | 26.83 | 0 |  |  |  | 0 |  | CS ÚRS 2023 01 |  | 2
PP |  |  |  | Demontáž mříží pevných nebo otevíravých
VV |  |  |  | 26.83=26.830 [A]
TS
P | 104 | 767996703 |  | Demontáž ostatních zámečnických konstrukcí řezáním o hmotnosti jednotlivých dílů přes 100 do 250 kg | KG | 150 | 0 |  |  |  | 0 |  | CS ÚRS 2023 01 |  | 2
PP |  |  |  | Demontáž ostatních zámečnických konstrukcí řezáním o hmotnosti jednotlivých dílů přes 100 do 250 kg
VV |  |  |  | 150=150.000 [A]
TS
P | 105 | 767996801 |  | Demontáž ostatních zámečnických konstrukcí rozebráním o hmotnosti jednotlivých dílů do 50 kg | KG | 1543.975 | 0 |  |  |  | 0 |  | CS ÚRS 2023 01 |  | 2
PP |  |  |  | Demontáž ostatních zámečnických konstrukcí rozebráním o hmotnosti jednotlivých dílů do 50 kg
VV |  |  |  | 967.795+576.18=1 543.975 [A]
TS
P | 106 | 767996803 |  | Demontáž ostatních zámečnických konstrukcí rozebráním o hmotnosti jednotlivých dílů přes 100 do 250 kg | KG | 30070.938 | 0 |  |  |  | 0 |  | CS ÚRS 2023 01 |  | 2
PP |  |  |  | Demontáž ostatních zámečnických konstrukcí rozebráním o hmotnosti jednotlivých dílů přes 100 do 250 kg
VV |  |  |  | 30070.938=30 070.938 [A]
TS
SD |  | 771 |  | Podlahy z dlaždic
P | 107 | 771471810 |  | Demontáž soklíků z dlaždic keramických kladených do malty rovných | M | 43.65 | 0 |  |  |  | 0 |  | CS ÚRS 2023 01 |  | 2
PP |  |  |  | Demontáž soklíků z dlaždic keramických kladených do malty rovných
VV |  |  |  | 43.65=43.650 [A]
TS
P | 108 | 771531801 |  | Demontáž podlah z dlaždic cihelných nebo portlanských kladených do malty | M2 | 69.42 | 0 |  |  |  | 0 |  | CS ÚRS 2023 01 |  | 2
PP |  |  |  | Demontáž podlah z dlaždic cihelných nebo portlanských kladených do malty
VV |  |  |  | 69.42=69.420 [A]
TS
P | 109 | 771551810 |  | Demontáž podlah z dlaždic teracových kladených do malty | M2 | 403.96 | 0 |  |  |  | 0 |  | CS ÚRS 2023 01 |  | 2
PP |  |  |  | Demontáž podlah z dlaždic teracových kladených do malty
VV |  |  |  | 370.3+33.66=403.960 [A]
TS
P | 110 | 771571810 |  | Demontáž podlah z dlaždic keramických kladených do malty | M2 | 121.49 | 0 |  |  |  | 0 |  | CS ÚRS 2023 01 |  | 2
PP |  |  |  | Demontáž podlah z dlaždic keramických kladených do malty
VV |  |  |  | 27.08+52.14+18.86+23.41=121.490 [A]
TS
SD |  | 772 |  | Podlahy z kamene
P | 111 | 772522811 |  | Demontáž dlažby z kamene do suti z tvrdých kamenů kladených do malty | M2 | 167.73 | 0 |  |  |  | 0 |  | CS ÚRS 2023 01 |  | 2
PP |  |  |  | Demontáž dlažby z kamene do suti z tvrdých kamenů kladených do malty
VV |  |  |  | 115.22+12.18+33.65+6.68=167.730 [A]
TS
SD |  | 776 |  | Podlahy povlakové
P | 112 | 776201811 |  | Demontáž povlakových podlahovin lepených ručně bez podložky | M2 | 912.94 | 0 |  |  |  | 0 |  | CS ÚRS 2023 01 |  | 2
PP |  |  |  | Demontáž povlakových podlahovin lepených ručně bez podložky
VV |  |  |  | 8.9+110.84+112.18+239.54+441.48=912.940 [A]
TS
P | 113 | 776410811 |  | Demontáž soklíků nebo lišt pryžových nebo plastových | M | 791.025 | 0 |  |  |  | 0 |  | CS ÚRS 2023 01 |  | 2
PP |  |  |  | Demontáž soklíků nebo lišt pryžových nebo plastových
VV |  |  |  | 387.05+227.76+80.275+84.74+11.2=791.025 [A]
TS
SD |  | 781 |  | Dokončovací práce - obklady
P | 114 | 781471810 |  | Demontáž obkladů z dlaždic keramických kladených do malty | M2 | 352.428 | 0 |  |  |  | 0 |  | CS ÚRS 2023 01 |  | 2
PP |  |  |  | Demontáž obkladů z dlaždic keramických kladených do malty
VV |  |  |  | 352.428=352.428 [A]
TS
SD |  | 784 |  | Dokončovací práce - malby a tapety
P | 115 | 784121001 |  | Oškrabání malby v místnostech výšky do 3,80 m | M2 | 3008.302 | 0.001 |  |  |  | 0 |  | CS ÚRS 2023 01 |  | 2
PP |  |  |  | Oškrabání malby v místnostech výšky do 3,80 m
VV |  |  |  | 3008.302=3 008.302 [A]
TS
P | 116 | 784121003 |  | Oškrabání malby v místnostech výšky přes 3,80 do 5,00 m | M2 | 904.3 | 0.001 |  |  |  | 0 |  | CS ÚRS 2023 01 |  | 2
PP |  |  |  | Oškrabání malby v místnostech výšky přes 3,80 do 5,00 m
VV |  |  |  | 904.3=904.300 [A]
TS
P | 117 | 784121005 |  | Oškrabání malby v místnostech výšky přes 5,00 m | M2 | 641.58 | 0.001 |  |  |  | 0 |  | CS ÚRS 2023 01 |  | 2
PP |  |  |  | Oškrabání malby v místnostech výšky přes 5,00 m
VV |  |  |  | 641.58=641.580 [A]
TS
P | 118 | 784121007 |  | Oškrabání malby na schodišti o výšce podlaží do 3,80 m | M2 | 723.139 | 0.001 |  |  |  | 0 |  | CS ÚRS 2023 01 |  | 2
PP |  |  |  | Oškrabání malby na schodišti o výšce podlaží do 3,80 m
VV |  |  |  | 723.139=723.139 [A]
TS
SD |  | 8 |  | Trubní vedení
P | 17 | 899101211 |  | Demontáž poklopů litinových a ocelových včetně rámů, hmotnosti jednotlivě do 50 kg | KUS | 20 | 0 |  |  |  | 0 |  | CS ÚRS 2023 01 |  | 2
PP |  |  |  | Demontáž poklopů litinových a ocelových včetně rámů, hmotnosti jednotlivě do 50 kg
VV |  |  |  | 20=20.000 [A]
TS
SD |  | 9 |  | Ostatní konstrukce a práce, bourání
P | 18 | 962022490 |  | Bourání zdiva nadzákladového kamenného na maltu cementovou, objemu do 1 m3 | M3 | 19.644 | 0 |  |  |  | 0 |  | CS ÚRS 2023 01 |  | 2
PP |  |  |  | Bourání zdiva nadzákladového kamenného na maltu cementovou, objemu do 1 m3
VV |  |  |  | 19.644=19.644 [A]
TS
P | 19 | 961044111 |  | Bourání základů z betonu prostého | M3 | 21.802 | 0 |  |  |  | 0 |  | CS ÚRS 2023 01 |  | 2
PP |  |  |  | Bourání základů z betonu prostého
VV |  |  |  | 2.602+19.2=21.802 [A]
TS
P | 20 | 962031132 |  | Bourání příček z cihel, tvárnic nebo příčkovek z cihel pálených, plných nebo dutých na maltu vápennou nebo vápenocementovou, tl. do 100 mm | M2 | 193.644 | 0 |  |  |  | 0 |  | CS ÚRS 2023 01 |  | 2
PP |  |  |  | Bourání příček z cihel, tvárnic nebo příčkovek z cihel pálených, plných nebo dutých na maltu vápennou nebo vápenocementovou, tl. do 100 mm
VV |  |  |  | 193.644=193.644 [A]
TS
P | 21 | 962031133 |  | Bourání příček z cihel, tvárnic nebo příčkovek z cihel pálených, plných nebo dutých na maltu vápennou nebo vápenocementovou, tl. do 150 mm | M2 | 369.078 | 0 |  |  |  | 0 |  | CS ÚRS 2023 01 |  | 2
PP |  |  |  | Bourání příček z cihel, tvárnic nebo příčkovek z cihel pálených, plných nebo dutých na maltu vápennou nebo vápenocementovou, tl. do 150 mm
VV |  |  |  | 369.078=369.078 [A]
TS
P | 22 | 962032231 |  | Bourání zdiva nadzákladového z cihel nebo tvárnic z cihel pálených nebo vápenopískových, na maltu vápennou nebo vápenocementovou, objemu přes 1 m3 | M3 | 34.094 | 0 |  |  |  | 0 |  | CS ÚRS 2023 01 |  | 2
PP |  |  |  | Bourání zdiva nadzákladového z cihel nebo tvárnic z cihel pálených nebo vápenopískových, na maltu vápennou nebo vápenocementovou, objemu přes 1 m3
VV |  |  |  | 34.094=34.094 [A]
TS
P | 23 | 963051113 |  | Bourání železobetonových stropů deskových, tl. přes 80 mm | M3 | 1.98 | 0 |  |  |  | 0 |  | CS ÚRS 2023 01 |  | 2
PP |  |  |  | Bourání železobetonových stropů deskových, tl. přes 80 mm
VV |  |  |  | 1.98=1.980 [A]
TS
P | 24 | 965042141 |  | Bourání mazanin betonových nebo z litého asfaltu tl. do 100 mm, plochy přes 4 m2 | M3 | 130.658 | 0 |  |  |  | 0 |  | CS ÚRS 2023 01 |  | 2
PP |  |  |  | Bourání mazanin betonových nebo z litého asfaltu tl. do 100 mm, plochy přes 4 m2
VV |  |  |  | 515.42*0.1+0.08*283.12+0.06*463.4+0.1*200.05+5.925+2.732=130.658 [A]
TS
P | 25 | 965046111 |  | Broušení stávajících betonových podlah úběr do 3 mm | M2 | 874.44 | 0 |  |  |  | 0 |  | CS ÚRS 2023 01 |  | 2
PP |  |  |  | Broušení stávajících betonových podlah úběr do 3 mm
VV |  |  |  | vyrovnání povrchu po bouracích pracích 591.32+283.12=874.440 [A]
TS
P | 26 | 965082923 |  | Odstranění násypu pod podlahami nebo ochranného násypu na střechách tl. do 100 mm, plochy přes 2 m2 | M3 | 29.452 | 0 |  |  |  | 0 |  | CS ÚRS 2023 01 |  | 2
PP |  |  |  | Odstranění násypu pod podlahami nebo ochranného násypu na střechách tl. do 100 mm, plochy přes 2 m2
VV |  |  |  | 200.05*0.07+308.96*0.05=29.452 [A]
TS
P | 27 | 965082941 |  | Odstranění násypu pod podlahami nebo ochranného násypu na střechách tl. přes 200 mm jakékoliv plochy | M3 | 162.19 | 0 |  |  |  | 0 |  | CS ÚRS 2023 01 |  | 2
PP |  |  |  | Odstranění násypu pod podlahami nebo ochranného násypu na střechách tl. přes 200 mm jakékoliv plochy
VV |  |  |  | 463.4*0.35=162.190 [A]
TS
P | 28 | 965083122 |  | Odstranění násypu mezi stropními trámy tl. do 200 mm, plochy přes 2 m2 | M3 | 153.938 | 0 |  |  |  | 0 |  | CS ÚRS 2023 01 |  | 2
PP |  |  |  | Odstranění násypu mezi stropními trámy tl. do 200 mm, plochy přes 2 m2
VV |  |  |  | 717.29*0.15+308.96*0.15=153.938 [A]
TS
P | 29 | 968072354 |  | Vybourání kovových rámů oken s křídly, dveřních zárubní, vrat, stěn, ostění nebo obkladů okenních rámů s křídly zdvojených, plochy do 1 m2 | M2 | 7.136 | 0 |  |  |  | 0 |  | CS ÚRS 2023 01 |  | 2
PP |  |  |  | Vybourání kovových rámů oken s křídly, dveřních zárubní, vrat, stěn, ostění nebo obkladů okenních rámů s křídly zdvojených, plochy do 1 m2
VV |  |  |  | 7.136=7.136 [A]
TS
P | 30 | 968072355 |  | Vybourání kovových rámů oken s křídly, dveřních zárubní, vrat, stěn, ostění nebo obkladů okenních rámů s křídly zdvojených, plochy do 2 m2 | M2 | 31.599 | 0 |  |  |  | 0 |  | CS ÚRS 2023 01 |  | 2
PP |  |  |  | Vybourání kovových rámů oken s křídly, dveřních zárubní, vrat, stěn, ostění nebo obkladů okenních rámů s křídly zdvojených, plochy do 2 m2
VV |  |  |  | 31.599=31.599 [A]
TS
P | 31 | 968072356 |  | Vybourání kovových rámů oken s křídly, dveřních zárubní, vrat, stěn, ostění nebo obkladů okenních rámů s křídly zdvojených, plochy do 4 m2 | M2 | 144.384 | 0 |  |  |  | 0 |  | CS ÚRS 2023 01 |  | 2
PP |  |  |  | Vybourání kovových rámů oken s křídly, dveřních zárubní, vrat, stěn, ostění nebo obkladů okenních rámů s křídly zdvojených, plochy do 4 m2
VV |  |  |  | 144.384=144.384 [A]
TS
P | 32 | 968072357 |  | Vybourání kovových rámů oken s křídly, dveřních zárubní, vrat, stěn, ostění nebo obkladů okenních rámů s křídly zdvojených, plochy přes 4 m2 | M2 | 217.153 | 0 |  |  |  | 0 |  | CS ÚRS 2023 01 |  | 2
PP |  |  |  | Vybourání kovových rámů oken s křídly, dveřních zárubní, vrat, stěn, ostění nebo obkladů okenních rámů s křídly zdvojených, plochy přes 4 m2
VV |  |  |  | 217.153=217.153 [A]
TS
P | 33 | 968072747 |  | Vybourání kovových rámů oken s křídly, dveřních zárubní, vrat, stěn, ostění nebo obkladů stěn výkladních pevných nebo otevíratelných, plochy přes 4 m2 | M2 | 125 | 0 |  |  |  | 0 |  | CS ÚRS 2023 01 |  | 2
PP |  |  |  | Vybourání kovových rámů oken s křídly, dveřních zárubní, vrat, stěn, ostění nebo obkladů stěn výkladních pevných nebo otevíratelných, plochy přes 4 m2
VV |  |  |  | 125=125.000 [A]
TS
P | 34 | 971033441 |  | Vybourání otvorů ve zdivu základovém nebo nadzákladovém z cihel, tvárnic, příčkovek z cihel pálených na maltu vápennou nebo vápenocementovou plochy do 0,25 m2, | KUS | 3 | 0 |  |  |  | 0 |  | CS ÚRS 2023 01 |  | 2
PP |  |  |  | Vybourání otvorů ve zdivu základovém nebo nadzákladovém z cihel, tvárnic, příčkovek z cihel pálených na maltu vápennou nebo vápenocementovou plochy do 0,25 m2, tl. do 300 mm
VV |  |  |  | 3=3.000 [A]
TS
P | 35 | 971033451 |  | Vybourání otvorů ve zdivu základovém nebo nadzákladovém z cihel, tvárnic, příčkovek z cihel pálených na maltu vápennou nebo vápenocementovou plochy do 0,25 m2, | KUS | 2 | 0 |  |  |  | 0 |  | CS ÚRS 2023 01 |  | 2
PP |  |  |  | Vybourání otvorů ve zdivu základovém nebo nadzákladovém z cihel, tvárnic, příčkovek z cihel pálených na maltu vápennou nebo vápenocementovou plochy do 0,25 m2, tl. do 450 mm
VV |  |  |  | 2=2.000 [A]
TS
P | 36 | 971033541 |  | Vybourání otvorů ve zdivu základovém nebo nadzákladovém z cihel, tvárnic, příčkovek z cihel pálených na maltu vápennou nebo vápenocementovou plochy do 1 m2, tl. | M3 | 0.456 | 0 |  |  |  | 0 |  | CS ÚRS 2023 01 |  | 2
PP |  |  |  | Vybourání otvorů ve zdivu základovém nebo nadzákladovém z cihel, tvárnic, příčkovek z cihel pálených na maltu vápennou nebo vápenocementovou plochy do 1 m2, tl. do 300 mm
VV |  |  |  | 0.456=0.456 [A]
TS
P | 37 | 971033561 |  | Vybourání otvorů ve zdivu základovém nebo nadzákladovém z cihel, tvárnic, příčkovek z cihel pálených na maltu vápennou nebo vápenocementovou plochy do 1 m2, tl. | M3 | 0.698 | 0 |  |  |  | 0 |  | CS ÚRS 2023 01 |  | 2
PP |  |  |  | Vybourání otvorů ve zdivu základovém nebo nadzákladovém z cihel, tvárnic, příčkovek z cihel pálených na maltu vápennou nebo vápenocementovou plochy do 1 m2, tl. do 600 mm
VV |  |  |  | 0.698=0.698 [A]
TS
P | 38 | 971033621 |  | Vybourání otvorů ve zdivu základovém nebo nadzákladovém z cihel, tvárnic, příčkovek z cihel pálených na maltu vápennou nebo vápenocementovou plochy do 4 m2, tl. | M2 | 7.908 | 0 |  |  |  | 0 |  | CS ÚRS 2023 01 |  | 2
PP |  |  |  | Vybourání otvorů ve zdivu základovém nebo nadzákladovém z cihel, tvárnic, příčkovek z cihel pálených na maltu vápennou nebo vápenocementovou plochy do 4 m2, tl. do 100 mm
VV |  |  |  | 7.908=7.908 [A]
TS
P | 39 | 971033631 |  | Vybourání otvorů ve zdivu základovém nebo nadzákladovém z cihel, tvárnic, příčkovek z cihel pálených na maltu vápennou nebo vápenocementovou plochy do 4 m2, tl. | M2 | 19.31 | 0 |  |  |  | 0 |  | CS ÚRS 2023 01 |  | 2
PP |  |  |  | Vybourání otvorů ve zdivu základovém nebo nadzákladovém z cihel, tvárnic, příčkovek z cihel pálených na maltu vápennou nebo vápenocementovou plochy do 4 m2, tl. do 150 mm
VV |  |  |  | 19.31=19.310 [A]
TS
P | 40 | 971033641 |  | Vybourání otvorů ve zdivu základovém nebo nadzákladovém z cihel, tvárnic, příčkovek z cihel pálených na maltu vápennou nebo vápenocementovou plochy do 4 m2, tl. | M3 | 8.301 | 0 |  |  |  | 0 |  | CS ÚRS 2023 01 |  | 2
PP |  |  |  | Vybourání otvorů ve zdivu základovém nebo nadzákladovém z cihel, tvárnic, příčkovek z cihel pálených na maltu vápennou nebo vápenocementovou plochy do 4 m2, tl. do 300 mm
VV |  |  |  | 8.301=8.301 [A]
TS
P | 41 | 971033651 |  | Vybourání otvorů ve zdivu základovém nebo nadzákladovém z cihel, tvárnic, příčkovek z cihel pálených na maltu vápennou nebo vápenocementovou plochy do 4 m2, tl. | M3 | 12.309 | 0 |  |  |  | 0 |  | CS ÚRS 2023 01 |  | 2
PP |  |  |  | Vybourání otvorů ve zdivu základovém nebo nadzákladovém z cihel, tvárnic, příčkovek z cihel pálených na maltu vápennou nebo vápenocementovou plochy do 4 m2, tl. do 600 mm
VV |  |  |  | 12.309=12.309 [A]
TS
P | 42 | 973031151 |  | Vysekání výklenků nebo kapes ve zdivu z cihel na maltu vápennou nebo vápenocementovou výklenků, pohledové plochy přes 0,25 m2 | M3 | 0.168 | 0 |  |  |  | 0 |  | CS ÚRS 2023 01 |  | 2
PP |  |  |  | Vysekání výklenků nebo kapes ve zdivu z cihel na maltu vápennou nebo vápenocementovou výklenků, pohledové plochy přes 0,25 m2
VV |  |  |  | 0.168=0.168 [A]
TS
P | 43 | 974031143 |  | Vysekání rýh ve zdivu cihelném na maltu vápennou nebo vápenocementovou do hl. 70 mm a šířky do 100 mm | M | 348.7 | 0 |  |  |  | 0 |  | CS ÚRS 2023 01 |  | 2
PP |  |  |  | Vysekání rýh ve zdivu cihelném na maltu vápennou nebo vápenocementovou do hl. 70 mm a šířky do 100 mm
VV |  |  |  | 348.7=348.700 [A]
TS
P | 44 | 977151113 |  | Jádrové vrty diamantovými korunkami do stavebních materiálů (železobetonu, betonu, cihel, obkladů, dlažeb, kamene) průměru přes 40 do 50 mm | M | 32 | 0.00097 |  |  |  | 0 |  | CS ÚRS 2023 01 |  | 2
PP |  |  |  | Jádrové vrty diamantovými korunkami do stavebních materiálů (železobetonu, betonu, cihel, obkladů, dlažeb, kamene) průměru přes 40 do 50 mm
VV |  |  |  | 32=32.000 [A]
TS
P | 45 | 977151114 |  | Jádrové vrty diamantovými korunkami do stavebních materiálů (železobetonu, betonu, cihel, obkladů, dlažeb, kamene) průměru přes 50 do 60 mm | M | 12.5 | 0.00105 |  |  |  | 0 |  | CS ÚRS 2023 01 |  | 2
PP |  |  |  | Jádrové vrty diamantovými korunkami do stavebních materiálů (železobetonu, betonu, cihel, obkladů, dlažeb, kamene) průměru přes 50 do 60 mm
VV |  |  |  | 12.5=12.500 [A]
TS
P | 46 | 977151126 |  | Jádrové vrty diamantovými korunkami do stavebních materiálů (železobetonu, betonu, cihel, obkladů, dlažeb, kamene) průměru přes 200 do 225 mm | M | 21.62 | 0.00345 |  |  |  | 0 |  | CS ÚRS 2023 01 |  | 2
PP |  |  |  | Jádrové vrty diamantovými korunkami do stavebních materiálů (železobetonu, betonu, cihel, obkladů, dlažeb, kamene) průměru přes 200 do 225 mm
VV |  |  |  | 21.62=21.620 [A]
TS
P | 47 | 977151128 |  | Jádrové vrty diamantovými korunkami do stavebních materiálů (železobetonu, betonu, cihel, obkladů, dlažeb, kamene) průměru přes 250 do 300 mm | M | 2.85 | 0.00395 |  |  |  | 0 |  | CS ÚRS 2023 01 |  | 2
PP |  |  |  | Jádrové vrty diamantovými korunkami do stavebních materiálů (železobetonu, betonu, cihel, obkladů, dlažeb, kamene) průměru přes 250 do 300 mm
VV |  |  |  | 2.85=2.850 [A]
TS
P | 48 | 977151216 |  | Jádrové vrty diamantovými korunkami do stavebních materiálů (železobetonu, betonu, cihel, obkladů, dlažeb, kamene) dovrchní (směrem vzhůru), průměru přes 70 do | M | 17.5 | 0.00133 |  |  |  | 0 |  | CS ÚRS 2023 01 |  | 2
PP |  |  |  | Jádrové vrty diamantovými korunkami do stavebních materiálů (železobetonu, betonu, cihel, obkladů, dlažeb, kamene) dovrchní (směrem vzhůru), průměru přes 70 do 80 mm
VV |  |  |  | 17.5=17.500 [A]
TS
P | 49 | 977151226 |  | Jádrové vrty diamantovými korunkami do stavebních materiálů (železobetonu, betonu, cihel, obkladů, dlažeb, kamene) dovrchní (směrem vzhůru), průměru přes 200 do | M | 10.85 | 0.00389 |  |  |  | 0 |  | CS ÚRS 2023 01 |  | 2
PP |  |  |  | Jádrové vrty diamantovými korunkami do stavebních materiálů (železobetonu, betonu, cihel, obkladů, dlažeb, kamene) dovrchní (směrem vzhůru), průměru přes 200 do 225 mm
VV |  |  |  | 10.85=10.850 [A]
TS
P | 50 | 978011191 |  | Otlučení vápenných nebo vápenocementových omítek vnitřních ploch stropů, v rozsahu přes 50 do 100 % | M2 | 623.161 | 0 |  |  |  | 0 |  | CS ÚRS 2023 01 |  | 2
PP |  |  |  | Otlučení vápenných nebo vápenocementových omítek vnitřních ploch stropů, v rozsahu přes 50 do 100 %
VV |  |  |  | 623.161=623.161 [A]
TS
P | 51 | 978013191 |  | Otlučení vápenných nebo vápenocementových omítek vnitřních ploch stěn s vyškrabáním spar, s očištěním zdiva, v rozsahu přes 50 do 100 % | M2 | 2075.602 | 0 |  |  |  | 0 |  | CS ÚRS 2023 01 |  | 2
PP |  |  |  | Otlučení vápenných nebo vápenocementových omítek vnitřních ploch stěn s vyškrabáním spar, s očištěním zdiva, v rozsahu přes 50 do 100 %
VV |  |  |  | 2024.024+51.578=2 075.602 [A]
TS
SD |  | 997 |  | Přesun sutě
P | 52 | 997006002 |  | Úprava stavebního odpadu třídění hrubé | T | 1550.846 | 0 |  |  |  | 0 |  | CS ÚRS 2023 01 |  | 2
PP |  |  |  | Úprava stavebního odpadu třídění hrubé
VV
TS
P | 53 | 997006005 |  | Úprava stavebního odpadu drcení s dopravou na vzdálenost do 100 m a naložením do drtícího zařízení ze zdiva cihelného, kamenného a smíšeného | T | 323.646 | 0 |  |  |  | 0 |  | CS ÚRS 2023 01 |  | 2
PP |  |  |  | Úprava stavebního odpadu drcení s dopravou na vzdálenost do 100 m a naložením do drtícího zařízení ze zdiva cihelného, kamenného a smíšeného
VV |  |  |  | 31.03+49.110=80.140 [A] 25.367+96.329+61.369+2*0.414+0.821+1.256+1.423+5.214+14.942+22.156+0.302+4.533+0.138+0.078+1.881+0.456+0.193+0.944+5.276=243.506 [B] Celkem: A+B=323.646 [C]
TS
P | 54 | 997006006 |  | Úprava stavebního odpadu drcení s dopravou na vzdálenost do 100 m a naložením do drtícího zařízení ze zdiva betonového | T | 335.804 | 0 |  |  |  | 0 |  | CS ÚRS 2023 01 |  | 2
PP |  |  |  | Úprava stavebního odpadu drcení s dopravou na vzdálenost do 100 m a naložením do drtícího zařízení ze zdiva betonového
VV |  |  |  | 43.604+4.752+287.448=335.804 [A]
TS
P | 55 | 997013115 |  | Vnitrostaveništní doprava suti a vybouraných hmot vodorovně do 50 m svisle s použitím mechanizace pro budovy a haly výšky přes 15 do 18 m | T | 1550.846 | 0 |  |  |  | 0 |  | CS ÚRS 2023 01 |  | 2
PP |  |  |  | Vnitrostaveništní doprava suti a vybouraných hmot vodorovně do 50 m svisle s použitím mechanizace pro budovy a haly výšky přes 15 do 18 m
VV
TS
P | 56 | R015171.914 | 914 | Likvidace odpadů zeminy a kamení na recyklační skládce kód odpadu 17 05 04 včetně dopravy | T | 80.14 | 0 |  |  |  | 0 |  | R-položka |  | 2
PP |  |  |  | Likvidace odpadů zeminy a kamení na recyklační skládce kód odpadu 17 05 04 včetně dopravy
VV |  |  |  | 31.03+49.110=80.140 [A]
TS |  |  |  | 1. Položka obsahuje: • veškeré poplatky provozovateli skládky, recyklační linky nebo jiného zařízení na zpracování nebo likvidaci odpadů související s převzetím, uložením, zpracováním nebo likvidací odpadu, • náklady spojené s dopravou odpadu z místa stavby na místo převzetí provozovatelem skládky, recyklační linky nebo jiného zařízení na zpracování nebo likvidaci odpadů, • náklady spojené s vyložením a manipulací s materiálem v místě skládky. 2. Položka neobsahuje: • náklady spojené s naložením a manipulací s materiálem. **) 3. Způsob měření: • určující množství odpadu vytříděného v souladu se zákonem č. 541/2020 Sb., o nakládání s odpady, v platném znění Evidenční položka. Neoceňovat v objektu SO/PS, položka se oceňuje pouze v objektu SO 90-90 Odpadové hospodářství
P | 57 | R015997.901 | 901 | Likvidace odpadů na recyklační skládce odpadu z prostého betonu zatříděného do Katalogu odpadů pod kódem 17 01 01 včetně dopravy | T | 335.804 | 0 |  |  |  | 0 |  | R-položka |  | 2
PP |  |  |  | Likvidace odpadů na recyklační skládce odpadu z prostého betonu zatříděného do Katalogu odpadů pod kódem 17 01 01 včetně dopravy
VV |  |  |  | 43.604+4.752+287.448=335.804 [A]
TS |  |  |  | Poznámka k souboru cen: 1. Položka obsahuje: • veškeré poplatky provozovateli skládky, recyklační linky nebo jiného zařízení na zpracování nebo likvidaci odpadů související s převzetím, uložením, zpracováním nebo likvidací odpadu, • náklady spojené s dopravou odpadu z místa stavby na místo převzetí provozovatelem skládky, recyklační linky nebo jiného zařízení na zpracování nebo likvidaci odpadů, • náklady spojené s vyložením a manipulací s materiálem v místě skládky. 2. Položka neobsahuje: • náklady spojené s naložením a manipulací s materiálem. **) 3. Způsob měření: • určující množství odpadu vytříděného v souladu se zákonem č. 541/2020 Sb., o nakládání s odpady, v platném znění Evidenční položka. Neoceňovat v objektu SO/PS, položka se oceňuje pouze v objektu SO 90-90 Odpadové hospodářství
P | 58 | R015997.902 | 902 | Likvidace odpadů na recyklační skládce odpadu cihelného zatříděného do Katalogu odpadů pod kódem 17 01 02 včetně dopravy | T | 243.506 | 0 |  |  |  | 0 |  | R-položka |  | 2
PP |  |  |  | Likvidace odpadů na recyklační skládce odpadu cihelného zatříděného do Katalogu odpadů pod kódem 17 01 02 včetně dopravy
VV |  |  |  | 25.367+96.329+61.369+2*0.414+0.821+1.256+1.423+5.214+14.942+22.156+0.302+4.533+0.138+0.078+1.881+0.456+0.193+0.944+5.276=243.506 [A]
TS |  |  |  | Poznámka k souboru cen: 1. Položka obsahuje: • veškeré poplatky provozovateli skládky, recyklační linky nebo jiného zařízení na zpracování nebo likvidaci odpadů související s převzetím, uložením, zpracováním nebo likvidací odpadu, • náklady spojené s dopravou odpadu z místa stavby na místo převzetí provozovatelem skládky, recyklační linky nebo jiného zařízení na zpracování nebo likvidaci odpadů, • náklady spojené s vyložením a manipulací s materiálem v místě skládky. 2. Položka neobsahuje: • náklady spojené s naložením a manipulací s materiálem. **) 3. Způsob měření: • určující množství odpadu vytříděného v souladu se zákonem č. 541/2020 Sb., o nakládání s odpady, v platném znění Evidenční položka. Neoceňovat v objektu SO/PS, položka se oceňuje pouze v objektu SO 90-90 Odpadové hospodářství
P | 59 | R015997.903 | 903 | Likvidace odpadů stavebního a demoličního odpadu pod kódem 17 09 04 včetně dopravy | T | 674.888 | 0 |  |  |  | 0 |  | R-položka |  | 2
PP |  |  |  | Likvidace odpadů stavebního a demoličního odpadu pod kódem 17 09 04 včetně dopravy
VV |  |  |  | 41.233+227.066+215.513+31.158+95.478+6.132+56.352+2.52+1.636-2.2=674.888 [A]
TS |  |  |  | Poznámka k souboru cen: 1. Položka obsahuje: • veškeré poplatky provozovateli skládky, recyklační linky nebo jiného zařízení na zpracování nebo likvidaci odpadů související s převzetím, uložením, zpracováním nebo likvidací odpadu, • náklady spojené s dopravou odpadu z místa stavby na místo převzetí provozovatelem skládky, recyklační linky nebo jiného zařízení na zpracování nebo likvidaci odpadů, • náklady spojené s vyložením a manipulací s materiálem v místě skládky. 2. Položka neobsahuje: • náklady spojené s naložením a manipulací s materiálem. **) 3. Způsob měření: • určující množství odpadu vytříděného v souladu se zákonem č. 541/2020 Sb., o nakládání s odpady, v platném znění Poznámka k položce: položka se oceňuje pouze v objektu SO 90-90 Odpadové hospodářství
P | 60 | R015997.904 | 904 | Likvidace odpadů železo a ocel pod kódem 17 04 05 včetně dopravy | T | 57.356 | 0 |  |  |  | 0 |  | R-položka |  | 2
PP |  |  |  | Likvidace odpadů železo a ocel pod kódem 17 04 05 včetně dopravy
VV |  |  |  | 1.047+1+12.038+37.384+5.887=57.356 [A]
TS |  |  |  | Poznámka k souboru cen: 1. Položka obsahuje: • veškeré poplatky provozovateli skládky, recyklační linky nebo jiného zařízení na zpracování nebo likvidaci odpadů související s převzetím, uložením, zpracováním nebo likvidací odpadu, • náklady spojené s dopravou odpadu z místa stavby na místo převzetí provozovatelem skládky, recyklační linky nebo jiného zařízení na zpracování nebo likvidaci odpadů, • náklady spojené s vyložením a manipulací s materiálem v místě skládky. 2. Položka neobsahuje: • náklady spojené s naložením a manipulací s materiálem. **) 3. Způsob měření: • určující množství odpadu vytříděného v souladu se zákonem č. 541/2020 Sb., o nakládání s odpady, v platném znění Evidenční položka. Neoceňovat v objektu SO/PS, položka se oceňuje pouze v objektu SO 90-90 Odpadové hospodářství
P | 61 | R015997.908 | 908 | Likvidace odpadů na recyklační skládce odpadu z tašek a keramických výrobků zatříděného do Katalogu odpadů pod kódem 17 01 03 včetně dopravy | T | 39.804 | 0 |  |  |  | 0 |  | R-položka |  | 2
PP |  |  |  | Likvidace odpadů na recyklační skládce odpadu z tašek a keramických výrobků zatříděného do Katalogu odpadů pod kódem 17 01 03 včetně dopravy
VV |  |  |  | 0.512+10.569+28.723=39.804 [A]
TS |  |  |  | Poznámka k souboru cen: 1. Položka obsahuje: • veškeré poplatky provozovateli skládky, recyklační linky nebo jiného zařízení na zpracování nebo likvidaci odpadů související s převzetím, uložením, zpracováním nebo likvidací odpadu, • náklady spojené s dopravou odpadu z místa stavby na místo převzetí provozovatelem skládky, recyklační linky nebo jiného zařízení na zpracování nebo likvidaci odpadů, • náklady spojené s vyložením a manipulací s materiálem v místě skládky. 2. Položka neobsahuje: • náklady spojené s naložením a manipulací s materiálem. **) 3. Způsob měření: • určující množství odpadu vytříděného v souladu se zákonem č. 541/2020 Sb., o nakládání s odpady, v platném znění Evidenční položka. Neoceňovat v objektu SO/PS, položka se oceňuje pouze v objektu SO 90-90 Odpadové hospodářství
P | 62 | R015997.910 | 910 | Likvidace odpadů odpadu dřevěného zatříděného do Katalogu odpadů pod kódem 17 02 01 včetně dopravy | T | 100.052 | 0 |  |  |  | 0 |  | R-položka |  | 2
PP |  |  |  | Likvidace odpadů odpadu dřevěného zatříděného do Katalogu odpadů pod kódem 17 02 01 včetně dopravy
VV |  |  |  | 88.753+11.299=100.052 [A]
TS |  |  |  | Poznámka k souboru cen: 1. Položka obsahuje: • veškeré poplatky provozovateli skládky, recyklační linky nebo jiného zařízení na zpracování nebo likvidaci odpadů související s převzetím, uložením, zpracováním nebo likvidací odpadu, • náklady spojené s dopravou odpadu z místa stavby na místo převzetí provozovatelem skládky, recyklační linky nebo jiného zařízení na zpracování nebo likvidaci odpadů, • náklady spojené s vyložením a manipulací s materiálem v místě skládky. 2. Položka neobsahuje: • náklady spojené s naložením a manipulací s materiálem. **) 3. Způsob měření: • určující množství odpadu vytříděného v souladu se zákonem č. 541/2020 Sb., o nakládání s odpady, v platném znění Evidenční položka. Neoceňovat v objektu SO/PS, položka se oceňuje pouze v objektu SO 90-90 Odpadové hospodářství
P | 63 | R015997.911 | 911 | Likvidace odpadů odpadu ze skla zatříděného do Katalogu odpadů pod kódem 17 01 03 včetně dopravy | T | 17.681 | 0 |  |  |  | 0 |  | R-položka |  | 2
PP |  |  |  | Likvidace odpadů odpadu ze skla zatříděného do Katalogu odpadů pod kódem 17 01 03 včetně dopravy
VV |  |  |  | 17.681=17.681 [A]
TS |  |  |  | Poznámka k souboru cen: 1. Položka obsahuje: • veškeré poplatky provozovateli skládky, recyklační linky nebo jiného zařízení na zpracování nebo likvidaci odpadů související s převzetím, uložením, zpracováním nebo likvidací odpadu, • náklady spojené s dopravou odpadu z místa stavby na místo převzetí provozovatelem skládky, recyklační linky nebo jiného zařízení na zpracování nebo likvidaci odpadů, • náklady spojené s vyložením a manipulací s materiálem v místě skládky. 2. Položka neobsahuje: • náklady spojené s naložením a manipulací s materiálem. **) 3. Způsob měření: • určující množství odpadu vytříděného v souladu se zákonem č. 541/2020 Sb., o nakládání s odpady, v platném znění Evidenční položka. Neoceňovat v objektu SO/PS, položka se oceňuje pouze v objektu SO 90-90 Odpadové hospodářství
P | 64 | R015997.917 | 917 | Likvidace odpadů materiálu obsahující azbest zatříděného do Katalogu odpadů pod kódem 17 06 05 bčetně dopravy | T | 2.2 | 0 |  |  |  | 0 |  | R-položka |  | 2
PP |  |  |  | Likvidace odpadů materiálu obsahující azbest zatříděného do Katalogu odpadů pod kódem 17 06 05 bčetně dopravy
VV |  |  |  | 2.2=2.200 [A]
TS |  |  |  | 1. Položka obsahuje: • veškeré poplatky provozovateli skládky, recyklační linky nebo jiného zařízení na zpracování nebo likvidaci odpadů související s převzetím, uložením, zpracováním nebo likvidací odpadu, • náklady spojené s dopravou odpadu z místa stavby na místo převzetí provozovatelem skládky, recyklační linky nebo jiného zařízení na zpracování nebo likvidaci odpadů, • náklady spojené s vyložením a manipulací s materiálem v místě skládky. 2. Položka neobsahuje: • náklady spojené s naložením a manipulací s materiálem. **) 3. Způsob měření: • určující množství odpadu vytříděného v souladu se zákonem č. 541/2020 Sb., o nakládání s odpady, v platném znění Evidenční položka. Neoceňovat v objektu SO/PS, položka se oceňuje pouze v objektu SO 90-90 Odpadové hospodářství
SD |  | 998 |  | Přesun hmot
P | 65 | 998011003 |  | Přesun hmot pro budovy občanské výstavby, bydlení, výrobu a služby s nosnou svislou konstrukcí zděnou z cihel, tvárnic nebo kamene vodorovná dopravní vzdálenost | T | 13.051 | 0 |  |  |  | 0 |  | CS ÚRS 2023 01 |  | 2
PP |  |  |  | Přesun hmot pro budovy občanské výstavby, bydlení, výrobu a služby s nosnou svislou konstrukcí zděnou z cihel, tvárnic nebo kamene vodorovná dopravní vzdálenost do 100 m pro budovy výšky přes 12 do 24 m
VV
TS
SD |  | VRN1 |  | Průzkumné, geodetické a projektové práce
P | 119 | 013294000 |  | Ostatní dokumentace | SOUBOR | 1 | 0 |  |  |  | 0 |  | CS ÚRS 2023 01 |  | 2
PP |  |  |  | Ostatní dokumentace
VV
TS |  |  |  | dílenská dokumentace

## SO 00-71-01.01
SŽDC05 |  |  |  | Soupis prací objektu | [10 empty] | 3
6
S | Stavba: | 5413520024 |  | Rekonstrukce výpravní budovy v žst. Františkovy Lázně, ETAPA I. | [6 empty] | D.2.2 |  | Aspe | 0,00 | 2
O | Objekt: | D.2.2 |  | Pozemní stavební objekty a technické vybavení pozemních stavebních objektů | [9 empty] | 15,00 | 2
Typ | Poř. číslo | Kód položky | Varianta | Název položky | MJ | Množství | Jednotková hmotnost | Celková hmotnost |  |  | Jednotková cena |  | Cenové soustavy | 21,00 | 2
Dodávka
[9 empty] | Jednotková | Celkem | Jednotková | Celkem |  |  |  | Počet položek s nulovou cenou
O1 |  | SO 00-71-01.01 |  | D.2.2.1 - Architektonicko stavební řešení
SD |  | 1 |  | Zemní práce
P | 1 | 151101101 |  | Zřízení pažení a rozepření stěn rýh pro podzemní vedení příložné pro jakoukoliv mezerovitost, hloubky do 2 m | M2 | 13.206 | 0.00084 |  |  |  | 0 |  | CS ÚRS 2023 01 |  | 2
PP |  |  |  | Zřízení pažení a rozepření stěn rýh pro podzemní vedení příložné pro jakoukoliv mezerovitost, hloubky do 2 m
VV |  |  |  | 13.206=13.206 [A]
TS
P | 2 | 151101102 |  | Zřízení pažení a rozepření stěn rýh pro podzemní vedení příložné pro jakoukoliv mezerovitost, hloubky přes 2 do 4 m | M2 | 146.219 | 0.00085 |  |  |  | 0 |  | CS ÚRS 2023 01 |  | 2
PP |  |  |  | Zřízení pažení a rozepření stěn rýh pro podzemní vedení příložné pro jakoukoliv mezerovitost, hloubky přes 2 do 4 m
VV |  |  |  | 146.219=146.219 [A]
TS
P | 3 | 151101111 |  | Odstranění pažení a rozepření stěn rýh pro podzemní vedení s uložením materiálu na vzdálenost do 3 m od kraje výkopu příložné, hloubky do 2 m | M2 | 13.206 | 0 |  |  |  | 0 |  | CS ÚRS 2023 01 |  | 2
PP |  |  |  | Odstranění pažení a rozepření stěn rýh pro podzemní vedení s uložením materiálu na vzdálenost do 3 m od kraje výkopu příložné, hloubky do 2 m
VV |  |  |  | 13.206=13.206 [A]
TS
P | 4 | 151101112 |  | Odstranění pažení a rozepření stěn rýh pro podzemní vedení s uložením materiálu na vzdálenost do 3 m od kraje výkopu příložné, hloubky přes 2 do 4 m | M2 | 146.219 | 0 |  |  |  | 0 |  | CS ÚRS 2023 01 |  | 2
PP |  |  |  | Odstranění pažení a rozepření stěn rýh pro podzemní vedení s uložením materiálu na vzdálenost do 3 m od kraje výkopu příložné, hloubky přes 2 do 4 m
VV |  |  |  | 146.219=146.219 [A]
TS
P | 5 | 151101201 |  | Zřízení pažení stěn výkopu bez rozepření nebo vzepření příložné, hloubky do 4 m | M2 | 182 | 0.0007 |  |  |  | 0 |  | CS ÚRS 2023 01 |  | 2
PP |  |  |  | Zřízení pažení stěn výkopu bez rozepření nebo vzepření příložné, hloubky do 4 m
VV |  |  |  | 182=182.000 [A]
TS
P | 6 | 151101211 |  | Odstranění pažení stěn výkopu bez rozepření nebo vzepření s uložením pažin na vzdálenost do 3 m od okraje výkopu příložné, hloubky do 4 m | M2 | 182 | 0 |  |  |  | 0 |  | CS ÚRS 2023 01 |  | 2
PP |  |  |  | Odstranění pažení stěn výkopu bez rozepření nebo vzepření s uložením pažin na vzdálenost do 3 m od okraje výkopu příložné, hloubky do 4 m
VV |  |  |  | 182=182.000 [A]
TS
P | 7 | 174111101 |  | Zásyp sypaninou z jakékoliv horniny ručně s uložením výkopku ve vrstvách se zhutněním jam, šachet, rýh nebo kolem objektů v těchto vykopávkách | M3 | 532.122 | 0 |  |  |  | 0 |  | CS ÚRS 2023 01 |  | 2
PP |  |  |  | Zásyp sypaninou z jakékoliv horniny ručně s uložením výkopku ve vrstvách se zhutněním jam, šachet, rýh nebo kolem objektů v těchto vykopávkách
VV |  |  |  | 1064.243*0.5=532.122 [A]
TS
P | 8 | 174151101 |  | Zásyp sypaninou z jakékoliv horniny strojně s uložením výkopku ve vrstvách se zhutněním jam, šachet, rýh nebo kolem objektů v těchto vykopávkách | M3 | 532.122 | 0 |  |  |  | 0 |  | CS ÚRS 2023 01 |  | 2
PP |  |  |  | Zásyp sypaninou z jakékoliv horniny strojně s uložením výkopku ve vrstvách se zhutněním jam, šachet, rýh nebo kolem objektů v těchto vykopávkách
VV |  |  |  | 1064.243*0.5=532.122 [A]
TS
P | 9 | 174111102 |  | Zásyp sypaninou z jakékoliv horniny ručně s uložením výkopku ve vrstvách se zhutněním v uzavřených prostorách s urovnáním povrchu zásypu | M3 | 56.096 | 0 |  |  |  | 0 |  | CS ÚRS 2023 01 |  | 2
PP |  |  |  | Zásyp sypaninou z jakékoliv horniny ručně s uložením výkopku ve vrstvách se zhutněním v uzavřených prostorách s urovnáním povrchu zásypu
VV |  |  |  | 56.096=56.096 [A]
TS
SD |  | 2 |  | Zakládání
P | 10 | 271562211 |  | Podsyp pod základové konstrukce se zhutněním a urovnáním povrchu z kameniva drobného, frakce 0 - 4 mm | M3 | 128.143 | 1.98 |  |  |  | 0 |  | CS ÚRS 2023 01 |  | 2
PP |  |  |  | Podsyp pod základové konstrukce se zhutněním a urovnáním povrchu z kameniva drobného, frakce 0 - 4 mm
VV |  |  |  | 128.143=128.143 [A]
TS
P | 11 | 271532213 |  | Podsyp pod základové konstrukce se zhutněním a urovnáním povrchu z kameniva hrubého, frakce 8 - 16 mm | M3 | 135.783 | 2.16 |  |  |  | 0 |  | CS ÚRS 2023 01 |  | 2
PP |  |  |  | Podsyp pod základové konstrukce se zhutněním a urovnáním povrchu z kameniva hrubého, frakce 8 - 16 mm
VV |  |  |  | 135.783=135.783 [A]
TS
P | 12 | 273362021 |  | Výztuž základů desek ze svařovaných sítí z drátů typu KARI | T | 0.269 | 1.0628 |  |  |  | 0 |  | CS ÚRS 2023 01 |  | 2
PP |  |  |  | Výztuž základů desek ze svařovaných sítí z drátů typu KARI
VV |  |  |  | 88.62*3.03/1000=0.269 [A]
TS
P | 13 | 273313611 |  | Základy z betonu prostého desky z betonu kamenem neprokládaného tř. C 16/20 | M3 | 38.548 | 2.301 |  |  |  | 0 |  | CS ÚRS 2023 01 |  | 2
PP |  |  |  | Základy z betonu prostého desky z betonu kamenem neprokládaného tř. C 16/20
VV |  |  |  | 30.735+48.83*0.16=38.548 [A]
TS
P | 14 | 273321411 |  | Základy z betonu železového (bez výztuže) desky z betonu bez zvláštních nároků na prostředí tř. C 20/25 | M3 | 8.862 | 2.5019 |  |  |  | 0 |  | CS ÚRS 2023 01 |  | 2
PP |  |  |  | Základy z betonu železového (bez výztuže) desky z betonu bez zvláštních nároků na prostředí tř. C 20/25
VV |  |  |  | 88.62*0.1=8.862 [A]
TS
P | 15 | 273351121 |  | Bednění základů desek zřízení | M2 | 48.615 | 0.00247 |  |  |  | 0 |  | CS ÚRS 2023 01 |  | 2
PP |  |  |  | Bednění základů desek zřízení
VV |  |  |  | 48.615=48.615 [A]
TS
P | 16 | 273351122 |  | Bednění základů desek odstranění | M2 | 48.615 | 0 |  |  |  | 0 |  | CS ÚRS 2023 01 |  | 2
PP |  |  |  | Bednění základů desek odstranění
VV |  |  |  | 48.615=48.615 [A]
TS
P | 17 | 274321211 |  | Základy z betonu železového (bez výztuže) pasy z betonu bez zvláštních nároků na prostředí tř. C 12/15 | M3 | 0.997 | 2.301 |  |  |  | 0 |  | CS ÚRS 2023 01 |  | 2
PP |  |  |  | Základy z betonu železového (bez výztuže) pasy z betonu bez zvláštních nároků na prostředí tř. C 12/15
VV |  |  |  | 0.997=0.997 [A]
TS
P | 18 | 274321311 |  | Základy z betonu železového (bez výztuže) pasy z betonu bez zvláštních nároků na prostředí tř. C 16/20 | M3 | 4.218 | 2.301 |  |  |  | 0 |  | CS ÚRS 2023 01 |  | 2
PP |  |  |  | Základy z betonu železového (bez výztuže) pasy z betonu bez zvláštních nároků na prostředí tř. C 16/20
VV |  |  |  | 4.218=4.218 [A]
TS
P | 19 | 274351121 |  | Bednění základů pasů rovné zřízení | M2 | 21.496 | 0.00269 |  |  |  | 0 |  | CS ÚRS 2023 01 |  | 2
PP |  |  |  | Bednění základů pasů rovné zřízení
VV |  |  |  | 16.434+5.062=21.496 [A]
TS
P | 20 | 274351122 |  | Bednění základů pasů rovné odstranění | M2 | 21.496 | 0 |  |  |  | 0 |  | CS ÚRS 2023 01 |  | 2
PP |  |  |  | Bednění základů pasů rovné odstranění
VV |  |  |  | 16.434+5.062=21.496 [A]
TS
P | 21 | 279113131 |  | Základové zdi z tvárnic ztraceného bednění včetně výplně z betonu bez zvláštních nároků na vliv prostředí třídy C 16/20, tloušťky zdiva 150 mm | M2 | 4.06 | 0.36063 |  |  |  | 0 |  | CS ÚRS 2023 01 |  | 2
PP |  |  |  | Základové zdi z tvárnic ztraceného bednění včetně výplně z betonu bez zvláštních nároků na vliv prostředí třídy C 16/20, tloušťky zdiva 150 mm
VV |  |  |  | 4.06=4.060 [A]
TS |  |  |  | Podrobná specifikace viz. D.2.2.1 - SO 00-71-01.01 - 3.610 - Výpis technických listů – 01/01
P | 22 | 279113132 |  | Základové zdi z tvárnic ztraceného bednění včetně výplně z betonu bez zvláštních nároků na vliv prostředí třídy C 16/20, tloušťky zdiva přes 150 do 200 mm | M2 | 112.431 | 0.47326 |  |  |  | 0 |  | CS ÚRS 2023 01 |  | 2
PP |  |  |  | Základové zdi z tvárnic ztraceného bednění včetně výplně z betonu bez zvláštních nároků na vliv prostředí třídy C 16/20, tloušťky zdiva přes 150 do 200 mm
VV |  |  |  | 112.431=112.431 [A]
TS |  |  |  | Podrobná specifikace viz. D.2.2.1 - SO 00-71-01.01 - 3.610 - Výpis technických listů – 01/01
P | 23 | 279113134 |  | Základové zdi z tvárnic ztraceného bednění včetně výplně z betonu bez zvláštních nároků na vliv prostředí třídy C 16/20, tloušťky zdiva přes 250 do 300 mm | M2 | 8.788 | 0.69347 |  |  |  | 0 |  | CS ÚRS 2023 01 |  | 2
PP |  |  |  | Základové zdi z tvárnic ztraceného bednění včetně výplně z betonu bez zvláštních nároků na vliv prostředí třídy C 16/20, tloušťky zdiva přes 250 do 300 mm
VV |  |  |  | 8.788=8.788 [A]
TS |  |  |  | Podrobná specifikace viz. D.2.2.1 - SO 00-71-01.01 - 3.610 - Výpis technických listů – 01/01
P | 24 | 279361821 |  | Výztuž základových zdí nosných svislých nebo odkloněných od svislice, rovinných nebo oblých, deskových nebo žebrových, včetně výztuže jejich žeber z betonářské | T | 1.029 | 1.0594 |  |  |  | 0 |  | CS ÚRS 2023 01 |  | 2
PP |  |  |  | Výztuž základových zdí nosných svislých nebo odkloněných od svislice, rovinných nebo oblých, deskových nebo žebrových, včetně výztuže jejich žeber z betonářské oceli 10 505 (R) nebo BSt 500
VV |  |  |  | (112.431*0.2+8.788*0.3+4.06*0.15)*0.04=1.029 [A]
TS
SD |  | 3 |  | Svislé a kompletní konstrukce
P | 25 | 310238211 |  | Zazdívka otvorů ve zdivu nadzákladovém cihlami pálenými plochy přes 0,25 m2 do 1 m2 na maltu vápenocementovou | M3 | 1.572 | 1.8775 |  |  |  | 0 |  | CS ÚRS 2023 01 |  | 2
PP |  |  |  | Zazdívka otvorů ve zdivu nadzákladovém cihlami pálenými plochy přes 0,25 m2 do 1 m2 na maltu vápenocementovou
VV |  |  |  | 1.572=1.572 [A]
TS
P | 26 | 310239211 |  | Zazdívka otvorů ve zdivu nadzákladovém cihlami pálenými plochy přes 1 m2 do 4 m2 na maltu vápenocementovou | M3 | 26.651 | 1.8775 |  |  |  | 0 |  | CS ÚRS 2023 01 |  | 2
PP |  |  |  | Zazdívka otvorů ve zdivu nadzákladovém cihlami pálenými plochy přes 1 m2 do 4 m2 na maltu vápenocementovou
VV |  |  |  | 26.651=26.651 [A]
TS
P | 27 | 311272211 |  | Zdivo z pórobetonových tvárnic na tenké maltové lože, tl. zdiva 300 mm pevnost tvárnic do P2, objemová hmotnost do 450 kg/m3 hladkých | M2 | 23.051 | 0.1774 |  |  |  | 0 |  | CS ÚRS 2023 01 |  | 2
PP |  |  |  | Zdivo z pórobetonových tvárnic na tenké maltové lože, tl. zdiva 300 mm pevnost tvárnic do P2, objemová hmotnost do 450 kg/m3 hladkých
VV |  |  |  | 23.051=23.051 [A]
TS |  |  |  | Podrobná specifikace viz. D.2.2.1 - SO 00-71-01.01 - 3.610 - Výpis technických listů – 01/04
P | 28 | 311273121 |  | Zdivo tepelněizolační z pórobetonových tvárnic na tenkovrstvou maltu, pevnost tvárnic do P2, objemová hmotnost do 400 kg/m3,součinitel prostupu tepla U přes 0,1 | M2 | 8.098 | 0.24411 |  |  |  | 0 |  | CS ÚRS 2023 01 |  | 2
PP |  |  |  | Zdivo tepelněizolační z pórobetonových tvárnic na tenkovrstvou maltu, pevnost tvárnic do P2, objemová hmotnost do 400 kg/m3,součinitel prostupu tepla U přes 0,18 do 0,22, tl. zdiva 450 mm
VV |  |  |  | 8.098=8.098 [A]
TS |  |  |  | Podrobná specifikace viz. D.2.2.1 - SO 00-71-01.01 - 3.610 - Výpis technických listů – 01/04
P | 29 | 316121001 |  | Montáž krycí desky prefabrikované | KUS | 35 | 0.01606 |  |  |  | 0 |  | CS ÚRS 2023 01 |  | 2
PP |  |  |  | Montáž krycí desky prefabrikované
VV |  |  |  | 17+17+1=35.000 [A]
TS
P | 30 | 59882240 |  | deska krycí jednoprůduchová základní | KUS | 17 | 0.0139 |  |  |  | 0 |  | CS ÚRS 2023 01 |  | 2
PP |  |  |  | deska krycí jednoprůduchová základní
VV |  |  |  | 17=17.000 [A]
TS
P | 31 | 59882252 |  | deska krycí dvouprůduchová základní | KUS | 17 | 0.0172 |  |  |  | 0 |  | CS ÚRS 2023 01 |  | 2
PP |  |  |  | deska krycí dvouprůduchová základní
VV |  |  |  | 17=17.000 [A]
TS
P | 32 | 59882558 |  | deska krycí tříprůduchová s přívodem vzduchu | KUS | 1 | 0.025 |  |  |  | 0 |  | CS ÚRS 2023 01 |  | 2
PP |  |  |  | deska krycí tříprůduchová s přívodem vzduchu
VV |  |  |  | 1=1.000 [A]
TS
P | 33 | 317168021 |  | Překlady keramické ploché osazené do maltového lože, výšky překladu 71 mm šířky 145 mm, délky 1000 mm | KUS | 1 | 0.02126 |  |  |  | 0 |  | CS ÚRS 2023 01 |  | 2
PP |  |  |  | Překlady keramické ploché osazené do maltového lože, výšky překladu 71 mm šířky 145 mm, délky 1000 mm
VV |  |  |  | 1=1.000 [A]
TS
P | 34 | 317168022 |  | Překlady keramické ploché osazené do maltového lože, výšky překladu 71 mm šířky 145 mm, délky 1250 mm | KUS | 9 | 0.02693 |  |  |  | 0 |  | CS ÚRS 2023 01 |  | 2
PP |  |  |  | Překlady keramické ploché osazené do maltového lože, výšky překladu 71 mm šířky 145 mm, délky 1250 mm
VV |  |  |  | 9=9.000 [A]
TS
P | 35 | 317168026 |  | Překlady keramické ploché osazené do maltového lože, výšky překladu 71 mm šířky 145 mm, délky 2250 mm | KUS | 2 | 0.04776 |  |  |  | 0 |  | CS ÚRS 2023 01 |  | 2
PP |  |  |  | Překlady keramické ploché osazené do maltového lože, výšky překladu 71 mm šířky 145 mm, délky 2250 mm
VV |  |  |  | 2=2.000 [A]
TS
P | 36 | 317235511 |  | Doplnění říms z cihelných příčkovek na cementovou maltu (s dodáním hmot) vyložených do 300 mm | M | 237.15 | 0.06326 |  |  |  | 0 |  | CS ÚRS 2023 01 |  | 2
PP |  |  |  | Doplnění říms z cihelných příčkovek na cementovou maltu (s dodáním hmot) vyložených do 300 mm
VV |  |  |  | 474.3*0.5=237.150 [A]
TS
P | 37 | 317235811 |  | Doplnění zdiva hlavních a kordonových říms s dodáním hmot, cihlami pálenými na maltu | M3 | 4.304 | 1.9085 |  |  |  | 0 |  | CS ÚRS 2023 01 |  | 2
PP |  |  |  | Doplnění zdiva hlavních a kordonových říms s dodáním hmot, cihlami pálenými na maltu
VV |  |  |  | 21.52*0.2=4.304 [A]
TS
P | 38 | 319202321 |  | Vyrovnání nerovného povrchu vnitřního i vnějšího zdiva přizděním, tl. přes 30 do 80 mm | M2 | 202.344 | 0.04795 |  |  |  | 0 |  | CS ÚRS 2023 01 |  | 2
PP |  |  |  | Vyrovnání nerovného povrchu vnitřního i vnějšího zdiva přizděním, tl. přes 30 do 80 mm
VV |  |  |  | 2023.439*0.1=202.344 [A]
TS
P | 39 | 342244111 |  | Příčky jednoduché z cihel děrovaných klasických spojených na pero a drážku na maltu M5, pevnost cihel do P15, tl. příčky 115 mm | M2 | 166.763 | 0.12021 |  |  |  | 0 |  | CS ÚRS 2023 01 |  | 2
PP |  |  |  | Příčky jednoduché z cihel děrovaných klasických spojených na pero a drážku na maltu M5, pevnost cihel do P15, tl. příčky 115 mm
VV |  |  |  | 166.763=166.763 [A]
TS |  |  |  | Podrobná specifikace viz. D.2.2.1 - SO 00-71-01.01 - 3.610 - Výpis technických listů – 01/02
P | 40 | 342272245 |  | Příčky z pórobetonových tvárnic hladkých na tenké maltové lože objemová hmotnost do 500 kg/m3, tloušťka příčky 150 mm | M2 | 7.171 | 0.07921 |  |  |  | 0 |  | CS ÚRS 2023 01 |  | 2
PP |  |  |  | Příčky z pórobetonových tvárnic hladkých na tenké maltové lože objemová hmotnost do 500 kg/m3, tloušťka příčky 150 mm
VV |  |  |  | 7.171=7.171 [A]
TS |  |  |  | Podrobná specifikace viz. D.2.2.1 - SO 00-71-01.01 - 3.610 - Výpis technických listů – 01/04
P | 41 | 346272216 |  | Přizdívky z pórobetonových tvárnic objemová hmotnost do 500 kg/m3, na tenké maltové lože, tloušťka přizdívky 50 mm | M2 | 126.043 | 0.04567 |  |  |  | 0 |  | CS ÚRS 2023 01 |  | 2
PP |  |  |  | Přizdívky z pórobetonových tvárnic objemová hmotnost do 500 kg/m3, na tenké maltové lože, tloušťka přizdívky 50 mm
VV |  |  |  | 126.043=126.043 [A]
TS |  |  |  | Podrobná specifikace viz. D.2.2.1 - SO 00-71-01.01 - 3.610 - Výpis technických listů – 01/04
P | 42 | 346272256 |  | Přizdívky z pórobetonových tvárnic objemová hmotnost do 500 kg/m3, na tenké maltové lože, tloušťka přizdívky 150 mm | M2 | 9.825 | 0.08341 |  |  |  | 0 |  | CS ÚRS 2023 01 |  | 2
PP |  |  |  | Přizdívky z pórobetonových tvárnic objemová hmotnost do 500 kg/m3, na tenké maltové lože, tloušťka přizdívky 150 mm
VV |  |  |  | 9.825=9.825 [A]
TS |  |  |  | Podrobná specifikace viz. D.2.2.1 - SO 00-71-01.01 - 3.610 - Výpis technických listů – 01/04
P | 43 | 349235851 |  | Doplnění plošných fasádních prvků (s dodáním hmot) vyložených do 80 mm | M2 | 227.58 | 0.13882 |  |  |  | 0 |  | CS ÚRS 2023 01 |  | 2
PP |  |  |  | Doplnění plošných fasádních prvků (s dodáním hmot) vyložených do 80 mm
VV |  |  |  | 227.58=227.580 [A]
TS
SD |  | 46-M |  | Zemní práce při extr.mont.pracích
P | 607 | 460771111 |  | Osazení kabelových multikanálů plastových včetně osazení, utěsnění a spojování do rýhy, bez výkopových prací bez obsypu 4-cestných | M | 83.9 | 3e-05 |  |  |  | 0 |  | CS ÚRS 2023 01 |  | 2
PP |  |  |  | Osazení kabelových multikanálů plastových včetně osazení, utěsnění a spojování do rýhy, bez výkopových prací bez obsypu 4-cestných
VV |  |  |  | 83.9=83.900 [A]
TS
P | 608 | 460001R |  | multikanál plastový | M | 88.095 | 0 |  |  |  | 0 |  | R-položka |  | 2
PP |  |  |  | multikanál plastový
VV
TS
P | 609 | 460771141 |  | Osazení kabelových multikanálů plastových včetně osazení, utěsnění a spojování do otvoru ve zdivu, včetně vybourání, zazdění a začištění 4-cestných | KUS | 13 | 0.00634 |  |  |  | 0 |  | CS ÚRS 2023 01 |  | 2
PP |  |  |  | Osazení kabelových multikanálů plastových včetně osazení, utěsnění a spojování do otvoru ve zdivu, včetně vybourání, zazdění a začištění 4-cestných
VV |  |  |  | 6+7=13.000 [A]
TS
P | 610 | 460002R |  | multikanál plastový včetně víka pro zádlažbu B125 | KUS | 6 | 0.025 |  |  |  | 0 |  | R-položka |  | 2
PP |  |  |  | multikanál plastový včetně víka pro zádlažbu B125
VV |  |  |  | 6=6.000 [A]
TS
P | 611 | 460003R |  | multikanál plastový menší včetně víka pro zádlažbu B125 | KUS | 7 | 0.02 |  |  |  | 0 |  | R-položka |  | 2
PP |  |  |  | multikanál plastový menší včetně víka pro zádlažbu B125
VV |  |  |  | 7=7.000 [A]
TS
P | 612 | 469981111 |  | Přesun hmot pro pomocné stavební práce při elektromontážích dopravní vzdálenost do 1 000 m | T | 0.375 | 0 |  |  |  | 0 |  | CS ÚRS 2023 01 |  | 2
PP |  |  |  | Přesun hmot pro pomocné stavební práce při elektromontážích dopravní vzdálenost do 1 000 m
VV
TS
SD |  | 6 |  | Úpravy povrchů, podlahy a osazování výplní
P | 44 | 611121101 |  | Zatření spár vnitřních povrchů cementovou maltou, ploch z cihel stropů | M2 | 646.541 | 0.0024 |  |  |  | 0 |  | CS ÚRS 2023 01 |  | 2
PP |  |  |  | Zatření spár vnitřních povrchů cementovou maltou, ploch z cihel stropů
VV |  |  |  | 623.161+23.38=646.541 [A]
TS
P | 45 | 611131301 |  | Podkladní a spojovací vrstva vnitřních omítaných ploch cementový postřik nanášený strojně celoplošně stropů | M2 | 646.541 | 0.00735 |  |  |  | 0 |  | CS ÚRS 2023 01 |  | 2
PP |  |  |  | Podkladní a spojovací vrstva vnitřních omítaných ploch cementový postřik nanášený strojně celoplošně stropů
VV |  |  |  | 623.161+23.38=646.541 [A]
TS
P | 46 | 611321341 |  | Omítka vápenocementová vnitřních ploch nanášená strojně dvouvrstvá, tloušťky jádrové omítky do 10 mm a tloušťky štuku do 3 mm štuková vodorovných konstrukcí str | M2 | 12.65 | 0.01628 |  |  |  | 0 |  | CS ÚRS 2023 01 |  | 2
PP |  |  |  | Omítka vápenocementová vnitřních ploch nanášená strojně dvouvrstvá, tloušťky jádrové omítky do 10 mm a tloušťky štuku do 3 mm štuková vodorovných konstrukcí stropů rovných
VV |  |  |  | 12.65=12.650 [A]
TS
P | 47 | 611325418 |  | Oprava vápenocementové omítky vnitřních ploch hladké, tloušťky do 20 mm, s celoplošným přeštukováním, tloušťky štuku 3 mm stropů, v rozsahu opravované plochy př | M2 | 486.014 | 0.0323 |  |  |  | 0 |  | CS ÚRS 2023 01 |  | 2
PP |  |  |  | Oprava vápenocementové omítky vnitřních ploch hladké, tloušťky do 20 mm, s celoplošným přeštukováním, tloušťky štuku 3 mm stropů, v rozsahu opravované plochy přes 30 do 50%
VV |  |  |  | 357.62+56.31+72.084=486.014 [A]
TS
P | 48 | 611331341 |  | Omítka cementová vnitřních ploch nanášená strojně dvouvrstvá, tloušťky jádrové omítky do 10 mm a tloušťky štuku do 3 mm štuková plstí hlazená vodorovných konstr | M2 | 23.38 | 0.0167 |  |  |  | 0 |  | CS ÚRS 2023 01 |  | 2
PP |  |  |  | Omítka cementová vnitřních ploch nanášená strojně dvouvrstvá, tloušťky jádrové omítky do 10 mm a tloušťky štuku do 3 mm štuková plstí hlazená vodorovných konstrukcí stropů rovných
VV |  |  |  | 23.38=23.380 [A]
TS
P | 49 | 611331343 |  | Omítka cementová vnitřních ploch nanášená strojně dvouvrstvá, tloušťky jádrové omítky do 10 mm a tloušťky štuku do 3 mm štuková plstí hlazená vodorovných konstr | M2 | 623.161 | 0.0167 |  |  |  | 0 |  | CS ÚRS 2023 01 |  | 2
PP |  |  |  | Omítka cementová vnitřních ploch nanášená strojně dvouvrstvá, tloušťky jádrové omítky do 10 mm a tloušťky štuku do 3 mm štuková plstí hlazená vodorovných konstrukcí kleneb nebo skořepin
VV |  |  |  | 623.161=623.161 [A]
TS
P | 50 | 611331391 |  | Omítka cementová vnitřních ploch nanášená strojně Příplatek k cenám za každých dalších i započatých 5 mm tloušťky omítky přes 10 mm stropů | M2 | 646.541 | 0.0065 |  |  |  | 0 |  | CS ÚRS 2023 01 |  | 2
PP |  |  |  | Omítka cementová vnitřních ploch nanášená strojně Příplatek k cenám za každých dalších i započatých 5 mm tloušťky omítky přes 10 mm stropů
VV |  |  |  | 623.161+23.38=646.541 [A]
TS
P | 51 | 612131351 |  | Sanační postřik vnitřních omítaných ploch vápenocementový nanášený strojně celoplošně stěn | M2 | 2324.236 | 0.008 |  |  |  | 0 |  | CS ÚRS 2023 01 |  | 2
PP |  |  |  | Sanační postřik vnitřních omítaných ploch vápenocementový nanášený strojně celoplošně stěn
VV |  |  |  | 2324.236=2 324.236 [A]
TS
P | 52 | 612142001 |  | Potažení vnitřních ploch pletivem v ploše nebo pruzích, na plném podkladu sklovláknitým vtlačením do tmelu stěn | M2 | 10.62 | 0.00438 |  |  |  | 0 |  | CS ÚRS 2023 01 |  | 2
PP |  |  |  | Potažení vnitřních ploch pletivem v ploše nebo pruzích, na plném podkladu sklovláknitým vtlačením do tmelu stěn
VV |  |  |  | 10.62=10.620 [A]
TS
P | 53 | 612316321 |  | Omítka sanační vápenná vnitřních ploch jednovrstvá jednovrstvá, tloušťky do 20 mm nanášená strojně svislých konstrukcí stěn | M2 | 2324.236 | 0.02 |  |  |  | 0 |  | CS ÚRS 2023 01 |  | 2
PP |  |  |  | Omítka sanační vápenná vnitřních ploch jednovrstvá jednovrstvá, tloušťky do 20 mm nanášená strojně svislých konstrukcí stěn
VV |  |  |  | 2324.236=2 324.236 [A]
TS
P | 54 | 612321341 |  | Omítka vápenocementová vnitřních ploch nanášená strojně dvouvrstvá, tloušťky jádrové omítky do 10 mm a tloušťky štuku do 3 mm štuková svislých konstrukcí stěn | M2 | 727.149 | 0.01628 |  |  |  | 0 |  | CS ÚRS 2023 01 |  | 2
PP |  |  |  | Omítka vápenocementová vnitřních ploch nanášená strojně dvouvrstvá, tloušťky jádrové omítky do 10 mm a tloušťky štuku do 3 mm štuková svislých konstrukcí stěn
VV |  |  |  | 637.149+90=727.149 [A]
TS
P | 55 | 612321341 | 1 | Omítka vápenocementová vnitřních ploch nanášená strojně dvouvrstvá, tloušťky jádrové omítky do 10 mm a tloušťky štuku do 3 mm štuková svislých konstrukcí stěn | M2 | 10.62 | 0.01628 |  |  |  | 0 |  | CS ÚRS 2023 01 |  | 2
PP |  |  |  | Omítka vápenocementová vnitřních ploch nanášená strojně dvouvrstvá, tloušťky jádrové omítky do 10 mm a tloušťky štuku do 3 mm štuková svislých konstrukcí stěn
VV |  |  |  | 10.62=10.620 [A]
TS
P | 56 | 612325419 |  | Oprava vápenocementové omítky vnitřních ploch hladké, tloušťky do 20 mm, s celoplošným přeštukováním, tloušťky štuku 3 mm stěn, v rozsahu opravované plochy přes | M2 | 5119.447 | 0.0303 |  |  |  | 0 |  | CS ÚRS 2023 01 |  | 2
PP |  |  |  | Oprava vápenocementové omítky vnitřních ploch hladké, tloušťky do 20 mm, s celoplošným přeštukováním, tloušťky štuku 3 mm stěn, v rozsahu opravované plochy přes 30 do 50%
VV |  |  |  | 5119.447=5 119.447 [A]
TS
P | 57 | 617325418 |  | Oprava vápenocementové omítky vnitřních ploch hladké, tloušťky do 20 mm, s celoplošným přeštukováním, tloušťky štuku 3 mm světlíků nebo výtahových šachet, v roz | M2 | 113.046 | 0.0303 |  |  |  | 0 |  | CS ÚRS 2023 01 |  | 2
PP |  |  |  | Oprava vápenocementové omítky vnitřních ploch hladké, tloušťky do 20 mm, s celoplošným přeštukováním, tloušťky štuku 3 mm světlíků nebo výtahových šachet, v rozsahu opravované plochy přes 30 do 50%
VV |  |  |  | 113.046=113.046 [A]
TS
P | 58 | 619996137 |  | Ochrana stavebních konstrukcí a samostatných prvků včetně pozdějšího odstranění obedněním z OSB desek samostatných konstrukcí a prvků | M2 | 21.166 | 0.02093 |  |  |  | 0 |  | CS ÚRS 2023 01 |  | 2
PP |  |  |  | Ochrana stavebních konstrukcí a samostatných prvků včetně pozdějšího odstranění obedněním z OSB desek samostatných konstrukcí a prvků
VV |  |  |  | 21.166=21.166 [A]
TS
P | 59 | 622131321 |  | Podkladní a spojovací vrstva vnějších omítaných ploch penetrace nanášená strojně stěn | M2 | 2023.439 | 0.00026 |  |  |  | 0 |  | CS ÚRS 2023 01 |  | 2
PP |  |  |  | Podkladní a spojovací vrstva vnějších omítaných ploch penetrace nanášená strojně stěn
VV |  |  |  | 2023.439=2 023.439 [A]
TS
P | 60 | 622135000 |  | Vyrovnání nerovností podkladu vnějších omítaných ploch maltou, tloušťky do 10 mm vápennou stěn | M2 | 2023.439 | 0.0167 |  |  |  | 0 |  | CS ÚRS 2023 01 |  | 2
PP |  |  |  | Vyrovnání nerovností podkladu vnějších omítaných ploch maltou, tloušťky do 10 mm vápennou stěn
VV |  |  |  | 2023.439=2 023.439 [A]
TS
P | 61 | 622135090 |  | Vyrovnání nerovností podkladu vnějších omítaných ploch tmelem, tloušťky do 2 mm Příplatek k ceně za každých dalších 5 mm tloušťky podkladní vrstvy přes 10 mm ma | M2 | 4046.878 | 0.0083 |  |  |  | 0 |  | CS ÚRS 2023 01 |  | 2
PP |  |  |  | Vyrovnání nerovností podkladu vnějších omítaných ploch tmelem, tloušťky do 2 mm Příplatek k ceně za každých dalších 5 mm tloušťky podkladní vrstvy přes 10 mm maltou vápennou stěn
VV |  |  |  | 2023.439*2=4 046.878 [A]
TS
P | 62 | 622325559 |  | Oprava vápenné omítky s celoplošným přeštukováním vnějších ploch stupně členitosti 4, v rozsahu opravované plochy přes 80 do 100% | M2 | 2023.439 | 0.07019 |  |  |  | 0 |  | CS ÚRS 2023 01 |  | 2
PP |  |  |  | Oprava vápenné omítky s celoplošným přeštukováním vnějších ploch stupně členitosti 4, v rozsahu opravované plochy přes 80 do 100%
VV |  |  |  | 2023.439=2 023.439 [A]
TS |  |  |  | vč. vytvoření nových prvků na fasádě
P | 63 | 629135101 |  | Vyrovnávací vrstva z cementové malty pod klempířskými prvky šířky do 150 mm | M | 461.08 | 0.01032 |  |  |  | 0 |  | CS ÚRS 2023 01 |  | 2
PP |  |  |  | Vyrovnávací vrstva z cementové malty pod klempířskými prvky šířky do 150 mm
VV |  |  |  | K-04 229.30=229.300 [A] K-05 189.23=189.230 [B] K-06 42.55=42.550 [C] Celkem: A+B+C=461.080 [D]
TS
P | 64 | 629135102 |  | Vyrovnávací vrstva z cementové malty pod klempířskými prvky šířky přes 150 do 300 mm | M | 83.4 | 0.02065 |  |  |  | 0 |  | CS ÚRS 2023 01 |  | 2
PP |  |  |  | Vyrovnávací vrstva z cementové malty pod klempířskými prvky šířky přes 150 do 300 mm
VV |  |  |  | K-07 19.8=19.800 [A] K-15 63.6=63.600 [B] Celkem: A+B=83.400 [C]
TS
P | 65 | 629991011 |  | Zakrytí vnějších ploch před znečištěním včetně pozdějšího odkrytí výplní otvorů a svislých ploch fólií přilepenou lepící páskou | M2 | 424.07 | 0 |  |  |  | 0 |  | CS ÚRS 2023 01 |  | 2
PP |  |  |  | Zakrytí vnějších ploch před znečištěním včetně pozdějšího odkrytí výplní otvorů a svislých ploch fólií přilepenou lepící páskou
VV |  |  |  | 424.07=424.070 [A]
TS
P | 66 | 629995101 |  | Očištění vnějších ploch tlakovou vodou omytím | M2 | 2080.179 | 0 |  |  |  | 0 |  | CS ÚRS 2023 01 |  | 2
PP |  |  |  | Očištění vnějších ploch tlakovou vodou omytím
VV |  |  |  | 2023.439+56.74=2 080.179 [A]
TS
P | 67 | 629995213 |  | Očištění vnějších ploch tryskáním křemičitým pískem nesušeným ( metodou torbo tryskání), povrchu kamenného přírodního tvrdého | M2 | 56.74 | 0.00607 |  |  |  | 0 |  | CS ÚRS 2023 01 |  | 2
PP |  |  |  | Očištění vnějších ploch tryskáním křemičitým pískem nesušeným ( metodou torbo tryskání), povrchu kamenného přírodního tvrdého
VV |  |  |  | 56.74=56.740 [A]
TS
P | 68 | 631311115 |  | Mazanina z betonu prostého bez zvýšených nároků na prostředí tl. přes 50 do 80 mm tř. C 20/25 | M3 | 55.383 | 2.5019 |  |  |  | 0 |  | CS ÚRS 2023 01 |  | 2
PP |  |  |  | Mazanina z betonu prostého bez zvýšených nároků na prostředí tl. přes 50 do 80 mm tř. C 20/25
VV |  |  |  | 9.046=9.046 [A] (121.657+36.71)*0.04=6.335 [B] (409.42+48.09)*0.07=32.026 [C] (31.57+167.82)*0.04=7.976 [D] Celkem: A+B+C+D=55.383 [E]
TS
P | 69 | 631311125 |  | Mazanina z betonu prostého bez zvýšených nároků na prostředí tl. přes 80 do 120 mm tř. C 20/25 | M3 | 53.243 | 2.5019 |  |  |  | 0 |  | CS ÚRS 2023 01 |  | 2
PP |  |  |  | Mazanina z betonu prostého bez zvýšených nároků na prostředí tl. přes 80 do 120 mm tř. C 20/25
VV |  |  |  | 591.593*0.09=53.243 [A]
TS
P | 70 | 631311135 |  | Mazanina z betonu prostého bez zvýšených nároků na prostředí tl. přes 120 do 240 mm tř. C 20/25 | M3 | 24.162 | 2.5019 |  |  |  | 0 |  | CS ÚRS 2023 01 |  | 2
PP |  |  |  | Mazanina z betonu prostého bez zvýšených nároků na prostředí tl. přes 120 do 240 mm tř. C 20/25
VV |  |  |  | 120.81*0.2=24.162 [A]
TS
P | 71 | 631319191 |  | Příplatek k cenám mazanin za práci v nízkém (do 1,30 m) prostoru mazanina tl. přes 50 do 80 mm | M3 | 9.046 | 0 |  |  |  | 0 |  | CS ÚRS 2023 01 |  | 2
PP |  |  |  | Příplatek k cenám mazanin za práci v nízkém (do 1,30 m) prostoru mazanina tl. přes 50 do 80 mm
VV |  |  |  | 9.046=9.046 [A]
TS
P | 72 | 631319195 |  | Příplatek k cenám mazanin za malou plochu do 5 m2 jednotlivě mazanina tl. přes 50 do 80 mm | M3 | 9.046 | 0 |  |  |  | 0 |  | CS ÚRS 2023 01 |  | 2
PP |  |  |  | Příplatek k cenám mazanin za malou plochu do 5 m2 jednotlivě mazanina tl. přes 50 do 80 mm
VV |  |  |  | 9.046=9.046 [A]
TS
P | 73 | 631341133 |  | Mazanina z lehkého keramického betonu tl. přes 120 do 240 mm tř. LC 16/18 | M3 | 89.47 | 1.648 |  |  |  | 0 |  | CS ÚRS 2023 01 |  | 2
PP |  |  |  | Mazanina z lehkého keramického betonu tl. přes 120 do 240 mm tř. LC 16/18
VV |  |  |  | 464.5*0.14=65.030 [A] 203.67*0.12=24.440 [B] Celkem: A+B=89.470 [C]
TS
P | 74 | 631342114 |  | Mazanina z betonu lehkého tepelně-izolačního polystyrénového tl. přes 50 do 80 mm, objemové hmotnosti 900 kg/m3 | M3 | 6.11 | 0.927 |  |  |  | 0 |  | CS ÚRS 2023 01 |  | 2
PP |  |  |  | Mazanina z betonu lehkého tepelně-izolačního polystyrénového tl. přes 50 do 80 mm, objemové hmotnosti 900 kg/m3
VV |  |  |  | 203.67*0.03=6.110 [A]
TS
P | 75 | 631342134 |  | Mazanina z betonu lehkého tepelně-izolačního polystyrénového tl. přes 120 do 240 mm, objemové hmotnosti 900 kg/m3 | M3 | 65.03 | 0.927 |  |  |  | 0 |  | CS ÚRS 2023 01 |  | 2
PP |  |  |  | Mazanina z betonu lehkého tepelně-izolačního polystyrénového tl. přes 120 do 240 mm, objemové hmotnosti 900 kg/m3
VV |  |  |  | 464.5*0.14=65.030 [A]
TS
P | 76 | 631362021 |  | Výztuž mazanin ze svařovaných sítí z drátů typu KARI | T | 5 | 1.0628 |  |  |  | 0 |  | CS ÚRS 2023 01 |  | 2
PP |  |  |  | Výztuž mazanin ze svařovaných sítí z drátů typu KARI
VV |  |  |  | 591.593*3.033/1000=1.794 [A] (121.657+36.71)*3.033/1000=0.480 [B] (409.42+48.09)*3.033/1000=1.388 [C] (31.57+167.82)*3.033/1000=0.605 [D] 120.81*2*3.033/1000=0.733 [E] Celkem: A+B+C+D+E=5.000 [F]
TS
P | 77 | 634112112 |  | Obvodová dilatace mezi stěnou a mazaninou nebo potěrem podlahovým páskem z pěnového PE tl. do 10 mm, výšky 100 mm | M | 610.38 | 2e-05 |  |  |  | 0 |  | CS ÚRS 2023 01 |  | 2
PP |  |  |  | Obvodová dilatace mezi stěnou a mazaninou nebo potěrem podlahovým páskem z pěnového PE tl. do 10 mm, výšky 100 mm
VV |  |  |  | 610.38=610.380 [A]
TS
P | 78 | 634112113 |  | Obvodová dilatace mezi stěnou a mazaninou nebo potěrem podlahovým páskem z pěnového PE tl. do 10 mm, výšky 80 mm | M | 1335.25 | 2e-05 |  |  |  | 0 |  | CS ÚRS 2023 01 |  | 2
PP |  |  |  | Obvodová dilatace mezi stěnou a mazaninou nebo potěrem podlahovým páskem z pěnového PE tl. do 10 mm, výšky 80 mm
VV |  |  |  | 219.58+228.13+393.78+493.76=1 335.250 [A]
TS
P | 79 | 634112115 |  | Obvodová dilatace mezi stěnou a mazaninou nebo potěrem podlahovým páskem z pěnového PE tl. do 10 mm, výšky 150 mm | M | 173.78 | 2e-05 |  |  |  | 0 |  | CS ÚRS 2023 01 |  | 2
PP |  |  |  | Obvodová dilatace mezi stěnou a mazaninou nebo potěrem podlahovým páskem z pěnového PE tl. do 10 mm, výšky 150 mm
VV |  |  |  | 173.78=173.780 [A]
TS
P | 80 | 634112117 |  | Obvodová dilatace mezi stěnou a mazaninou nebo potěrem podlahovým páskem z pěnového PE tl. do 10 mm, výšky 200 mm | M | 90.26 | 2e-05 |  |  |  | 0 |  | CS ÚRS 2023 01 |  | 2
PP |  |  |  | Obvodová dilatace mezi stěnou a mazaninou nebo potěrem podlahovým páskem z pěnového PE tl. do 10 mm, výšky 200 mm
VV |  |  |  | 90.26=90.260 [A]
TS
P | 81 | 642945111 |  | Osazování ocelových zárubní protipožárních nebo protiplynových dveří do vynechaného otvoru, s obetonováním, dveří jednokřídlových do 2,5 m2 | KUS | 1 | 0.4417 |  |  |  | 0 |  | CS ÚRS 2023 01 |  | 2
PP |  |  |  | Osazování ocelových zárubní protipožárních nebo protiplynových dveří do vynechaného otvoru, s obetonováním, dveří jednokřídlových do 2,5 m2
VV |  |  |  | DN-30 1=1.000 [A]
TS
P | 82 | R604DN30Z |  | zárubeň jednokřídlá ocelová pro zdění s protipožární úpravou tl stěny 75-100mm rozměru 900/1970, 2100mm pro dveře DN-30 | KUS | 1 | 0.01272 |  |  |  | 0 |  | R-položka |  | 2
PP |  |  |  | zárubeň jednokřídlá ocelová pro zdění s protipožární úpravou tl stěny 75-100mm rozměru 900/1970, 2100mm pro dveře DN-30
VV |  |  |  | m. č. S.01.22 1=1.000 [A]
TS |  |  |  | jedná se o kompletní výrobek, vč. povrchové úpravy Podrobná specifikace viz. D.2.2.1 - SO 00-71-01.01 - 3.604 - Výpis dveří nových - prvek DN-30
P | 83 | 642946111 |  | Osazení stavebního pouzdra posuvných dveří do zděné příčky s jednou kapsou pro jedno dveřní křídlo průchozí šířky do 800 mm | KUS | 1 | 0.05362 |  |  |  | 0 |  | CS ÚRS 2023 01 |  | 2
PP |  |  |  | Osazení stavebního pouzdra posuvných dveří do zděné příčky s jednou kapsou pro jedno dveřní křídlo průchozí šířky do 800 mm
VV |  |  |  | DN-29 1=1.000 [A]
TS
P | 84 | R604DN29P |  | pouzdro stavební posuvných dveří pro dveře DN-29 | KUS | 1 | 0.037 |  |  |  | 0 |  | R-položka |  | 2
PP |  |  |  | pouzdro stavební posuvných dveří pro dveře DN-29
VV |  |  |  | m. č. 1.04.07 1=1.000 [A]
TS |  |  |  | jedná se o kompletní výrobek, vč. povrchové úpravy Podrobná specifikace viz. D.2.2.1 - SO 00-71-01.01 - 3.604 - Výpis dveří nových - prvek DN-29
SD |  | 608 |  | Ostatní výrobky
P | 113 | 608O06R |  | Bezpečnostní značky dle PBŘ | SOUBOR | 1 | 0 |  |  |  | 0 |  | R-položka |  | 2
PP |  |  |  | Bezpečnostní značky dle PBŘ
VV
TS |  |  |  | 1. V ceně jsou zahrnuty náklady na dodávku materiálu včetně montáže. 2. V ceně jsou zahrnuty náklady na veškerý kotvící, upevňovací a pomocný materiál. Podrobná specifikace viz. D.2.2.1 - SO 00-71-01.01 - 3.608a - Výpis ostatních prvků - prvek O – 06
P | 114 | 608O08R |  | Revizní dvířka exteriérová - skrytá | KUS | 2 | 0 |  |  |  | 0 |  | R-položka |  | 2
PP |  |  |  | Revizní dvířka exteriérová - skrytá
VV
TS |  |  |  | 1. V ceně jsou zahrnuty náklady na dodávku materiálu včetně montáže. 2. V ceně jsou zahrnuty náklady na veškerý kotvící, upevňovací a pomocný materiál. Podrobná specifikace viz. D.2.2.1 - SO 00-71-01.01 - 3.608a - Výpis ostatních prvků - prvek O – 08
P | 115 | 608O10R |  | Revizní dvířka pod obkladem | KUS | 20 | 0 |  |  |  | 0 |  | R-položka |  | 2
PP |  |  |  | Revizní dvířka pod obkladem
VV
TS |  |  |  | 1. V ceně jsou zahrnuty náklady na dodávku materiálu včetně montáže. 2. V ceně jsou zahrnuty náklady na veškerý kotvící, upevňovací a pomocný materiál. Podrobná specifikace viz. D.2.2.1 - SO 00-71-01.01 - 3.608a - Výpis ostatních prvků - prvek O – 10
P | 116 | 608O11R |  | Dveřní zarážka na stěnu | KUS | 2 | 0 |  |  |  | 0 |  | R-položka |  | 2
PP |  |  |  | Dveřní zarážka na stěnu
VV
TS |  |  |  | 1. V ceně jsou zahrnuty náklady na dodávku materiálu včetně montáže. Podrobná specifikace viz. D.2.2.1 - SO 00-71-01.01 - 3.608a - Výpis ostatních prvků - prvek O – 11
P | 117 | 608O12R |  | Dveřní zarážka podlahová | KUS | 2 | 0 |  |  |  | 0 |  | R-položka |  | 2
PP |  |  |  | Dveřní zarážka podlahová
VV
TS |  |  |  | 1. V ceně jsou zahrnuty náklady na dodávku materiálu včetně montáže. Podrobná specifikace viz. D.2.2.1 - SO 00-71-01.01 - 3.608a - Výpis ostatních prvků - prvek O – 12
P | 118 | 608O14R |  | Záchytný systém | KUS | 1 | 0 |  |  |  | 0 |  | R-položka |  | 2
PP |  |  |  | Záchytný systém
VV
TS |  |  |  | 1. V ceně jsou zahrnuty náklady na dodávku materiálu včetně montáže. 2. V ceně jsou zahrnuty náklady na veškerý kotvící, upevňovací a pomocný materiál. Podrobná specifikace viz. D.2.2.1 - SO 00-71-01.01 - 3.608a - Výpis ostatních prvků - prvek O – 14
P | 119 | 608O22R |  | Sklopné zrcadlo nad umyvadlo u bezbariérového WC | KUS | 1 | 0 |  |  |  | 0 |  | R-položka |  | 2
PP |  |  |  | Sklopné zrcadlo nad umyvadlo u bezbariérového WC
VV
TS |  |  |  | 1. V ceně jsou zahrnuty náklady na dodávku materiálu včetně montáže. 2. V ceně jsou zahrnuty náklady na veškerý kotvící, upevňovací a pomocný materiál. Podrobná specifikace viz. D.2.2.1 - SO 00-71-01.01 - 3.608 - Výpis ostatních prvků - prvek O – 22
P | 120 | 608O27R |  | Ochranná síť proti holubům | KUS | 30 | 0 |  |  |  | 0 |  | R-položka |  | 2
PP |  |  |  | Ochranná síť proti holubům
VV
TS |  |  |  | 1. V ceně jsou zahrnuty náklady na dodávku materiálu včetně montáže. 2. V ceně jsou zahrnuty náklady na veškerý kotvící, upevňovací a pomocný materiál. Podrobná specifikace viz. D.2.2.1 - SO 00-71-01.01 - 3.608a - Výpis ostatních prvků - prvek O – 27
SD |  | 711 |  | Izolace proti vodě, vlhkosti a plynům
P | 121 | 711111001 |  | Provedení izolace proti zemní vlhkosti natěradly a tmely za studena na ploše vodorovné V nátěrem penetračním | M2 | 911.443 | 0 |  |  |  | 0 |  | CS ÚRS 2023 01 |  | 2
PP |  |  |  | Provedení izolace proti zemní vlhkosti natěradly a tmely za studena na ploše vodorovné V nátěrem penetračním
VV |  |  |  | 591.593+166.26+64.97+88.62=911.443 [A]
TS
P | 122 | 11163150 |  | lak penetrační asfaltový | T | 0.301 | 1 |  |  |  | 0 |  | CS ÚRS 2023 01 |  | 2
PP |  |  |  | lak penetrační asfaltový
VV
TS |  |  |  | Podrobná specifikace viz. D.2.2.1 - SO 00-71-01.01 - 3.610 - Výpis technických listů – 07/05
P | 123 | 711112001 |  | Provedení izolace proti zemní vlhkosti natěradly a tmely za studena na ploše svislé S nátěrem penetračním | M2 | 1961.666 | 0 |  |  |  | 0 |  | CS ÚRS 2023 01 |  | 2
PP |  |  |  | Provedení izolace proti zemní vlhkosti natěradly a tmely za studena na ploše svislé S nátěrem penetračním
VV |  |  |  | 611.38*0.1+166.26*0.1+1883.902=1 961.666 [A]
TS
P | 124 | 11163150 | 1 | lak penetrační asfaltový | T | 0.667 | 1 |  |  |  | 0 |  | CS ÚRS 2023 01 |  | 2
PP |  |  |  | lak penetrační asfaltový
VV
TS |  |  |  | Podrobná specifikace viz. D.2.2.1 - SO 00-71-01.01 - 3.610 - Výpis technických listů – 07/05
P | 125 | 711141559 |  | Provedení izolace proti zemní vlhkosti pásy přitavením NAIP na ploše vodorovné V | M2 | 911.443 | 0.0004 |  |  |  | 0 |  | CS ÚRS 2023 01 |  | 2
PP |  |  |  | Provedení izolace proti zemní vlhkosti pásy přitavením NAIP na ploše vodorovné V
VV |  |  |  | 591.593+166.26+64.97+88.62=911.443 [A]
TS
P | 126 | 62853004 |  | pás asfaltový natavitelný modifikovaný SBS tl 4,0mm s vložkou ze skleněné tkaniny a spalitelnou PE fólií nebo jemnozrnným minerálním posypem na horním povrchu | M2 | 1062.287 | 0.0054 |  |  |  | 0 |  | CS ÚRS 2023 01 |  | 2
PP |  |  |  | pás asfaltový natavitelný modifikovaný SBS tl 4,0mm s vložkou ze skleněné tkaniny a spalitelnou PE fólií nebo jemnozrnným minerálním posypem na horním povrchu
VV
TS |  |  |  | Podrobná specifikace viz. D.2.2.1 - SO 00-71-01.01 - 3.610 - Výpis technických listů – 07/01
P | 127 | 711142559 |  | Provedení izolace proti zemní vlhkosti pásy přitavením NAIP na ploše svislé S | M2 | 2053.373 | 0.0004 |  |  |  | 0 |  | CS ÚRS 2023 01 |  | 2
PP |  |  |  | Provedení izolace proti zemní vlhkosti pásy přitavením NAIP na ploše svislé S
VV |  |  |  | 611.38*0.25+166.26*0.1+1883.902=2 053.373 [A]
TS
P | 128 | 62853004 | 1 | pás asfaltový natavitelný modifikovaný SBS tl 4,0mm s vložkou ze skleněné tkaniny a spalitelnou PE fólií nebo jemnozrnným minerálním posypem na horním povrchu | M2 | 2507.168 | 0.0054 |  |  |  | 0 |  | CS ÚRS 2023 01 |  | 2
PP |  |  |  | pás asfaltový natavitelný modifikovaný SBS tl 4,0mm s vložkou ze skleněné tkaniny a spalitelnou PE fólií nebo jemnozrnným minerálním posypem na horním povrchu
VV
TS |  |  |  | Podrobná specifikace viz. D.2.2.1 - SO 00-71-01.01 - 3.610 - Výpis technických listů – 07/01
P | 129 | 711161212 |  | Izolace proti zemní vlhkosti a beztlakové vodě nopovými fóliemi na ploše svislé S vrstva ochranná, odvětrávací a drenážní výška nopku 8,0 mm, tl. fólie do 0,6 m | M2 | 622.927 | 0.0004 |  |  |  | 0 |  | CS ÚRS 2023 01 |  | 2
PP |  |  |  | Izolace proti zemní vlhkosti a beztlakové vodě nopovými fóliemi na ploše svislé S vrstva ochranná, odvětrávací a drenážní výška nopku 8,0 mm, tl. fólie do 0,6 mm
VV |  |  |  | 622.927=622.927 [A]
TS |  |  |  | Podrobná specifikace viz. D.2.2.1 - SO 00-71-01.01 - 3.610 - Výpis technických listů – 07/04
P | 130 | 711491172 |  | Provedení doplňků izolace proti vodě textilií na ploše vodorovné V vrstva ochranná | M2 | 622.927 | 0 |  |  |  | 0 |  | CS ÚRS 2023 01 |  | 2
PP |  |  |  | Provedení doplňků izolace proti vodě textilií na ploše vodorovné V vrstva ochranná
VV |  |  |  | 622.927=622.927 [A]
TS
P | 131 | 69311082 |  | geotextilie netkaná separační, ochranná, filtrační, drenážní PP 500g/m2 | M2 | 654.073 | 0.0005 |  |  |  | 0 |  | CS ÚRS 2023 01 |  | 2
PP |  |  |  | geotextilie netkaná separační, ochranná, filtrační, drenážní PP 500g/m2
VV
TS |  |  |  | Podrobná specifikace viz. D.2.2.1 - SO 00-71-01.01 - 3.610 - Výpis technických listů – 07/02
P | 132 | 998711103 |  | Přesun hmot pro izolace proti vodě, vlhkosti a plynům stanovený z hmotnosti přesunovaného materiálu vodorovná dopravní vzdálenost do 50 m v objektech výšky přes | T | 22.005 | 0 |  |  |  | 0 |  | CS ÚRS 2023 01 |  | 2
PP |  |  |  | Přesun hmot pro izolace proti vodě, vlhkosti a plynům stanovený z hmotnosti přesunovaného materiálu vodorovná dopravní vzdálenost do 50 m v objektech výšky přes 12 do 60 m
VV
TS
SD |  | 712 |  | Povlakové krytiny
P | 133 | 712998004 |  | Provedení povlakové krytiny střech - ostatní práce montáž odvodňovacího prvku atikového chrliče z PVC na dešťovou vodu DN 110 | KUS | 30 | 7e-05 |  |  |  | 0 |  | CS ÚRS 2023 01 |  | 2
PP |  |  |  | Provedení povlakové krytiny střech - ostatní práce montáž odvodňovacího prvku atikového chrliče z PVC na dešťovou vodu DN 110
VV |  |  |  | odvodnění anglického dvorku 30=30.000 [A]
TS
P | 134 | 28342470 |  | chrlič atikový DN 110 s manžetou pro hydroizolaci z PVC-P | KUS | 30 | 0.0009 |  |  |  | 0 |  | CS ÚRS 2023 01 |  | 2
PP |  |  |  | chrlič atikový DN 110 s manžetou pro hydroizolaci z PVC-P
VV
TS
P | 135 | 998712103 |  | Přesun hmot pro povlakové krytiny stanovený z hmotnosti přesunovaného materiálu vodorovná dopravní vzdálenost do 50 m v objektech výšky přes 12 do 24 m | T | 0.029 | 0 |  |  |  | 0 |  | CS ÚRS 2023 01 |  | 2
PP |  |  |  | Přesun hmot pro povlakové krytiny stanovený z hmotnosti přesunovaného materiálu vodorovná dopravní vzdálenost do 50 m v objektech výšky přes 12 do 24 m
VV
TS
SD |  | 713 |  | Izolace tepelné
P | 136 | 713121111 |  | Montáž tepelné izolace podlah rohožemi, pásy, deskami, dílci, bloky (izolační materiál ve specifikaci) kladenými volně jednovrstvá | M2 | 1686.437 | 0 |  |  |  | 0 |  | CS ÚRS 2023 01 |  | 2
PP |  |  |  | Montáž tepelné izolace podlah rohožemi, pásy, deskami, dílci, bloky (izolační materiál ve specifikaci) kladenými volně jednovrstvá
VV |  |  |  | 121.657+36.71+409.42+48.09+31.57+167.82+169.02+163=1 147.287 [A] 333.37+117.16+88.62=539.150 [B] Celkem: A+B=1 686.437 [C]
TS
P | 137 | 28375927 |  | deska EPS 200 pro konstrukce s velmi vysokým zatížením ?=0,034 tl 120mm | M2 | 249.372 | 0.0042 |  |  |  | 0 |  | CS ÚRS 2023 01 |  | 2
PP |  |  |  | deska EPS 200 pro konstrukce s velmi vysokým zatížením ?=0,034 tl 120mm
VV
TS |  |  |  | Podrobná specifikace viz. D.2.2.1 - SO 00-71-01.01 - 3.610 - Výpis technických listů – 06/01
P | 138 | 28375960 |  | deska EPS 200 pro konstrukce s velmi vysokým zatížením ?=0,034 tl 140mm | M2 | 466.66 | 0.0049 |  |  |  | 0 |  | CS ÚRS 2023 01 |  | 2
PP |  |  |  | deska EPS 200 pro konstrukce s velmi vysokým zatížením ?=0,034 tl 140mm
VV |  |  |  | 409.42+48.09=457.510 [A] A * 1.02Koeficient množství=466.660 [B]
TS |  |  |  | Podrobná specifikace viz. D.2.2.1 - SO 00-71-01.01 - 3.610 - Výpis technických listů – 06/01
P | 139 | 63141432 |  | deska tepelně izolační minerální plovoucích podlah ?=0,033-0,035 tl 30mm | M2 | 335.966 | 0.003 |  |  |  | 0 |  | CS ÚRS 2023 01 |  | 2
PP |  |  |  | deska tepelně izolační minerální plovoucích podlah ?=0,033-0,035 tl 30mm
VV
TS |  |  |  | Podrobná specifikace viz. D.2.2.1 - SO 00-71-01.01 - 3.610 - Výpis technických listů – 06/04
P | 140 | 63150942 |  | deska tepelně izolační minerální plovoucích podlah ?=0,033-0,035 tl 15mm | M2 | 459.541 | 0.0016 |  |  |  | 0 |  | CS ÚRS 2023 01 |  | 2
PP |  |  |  | deska tepelně izolační minerální plovoucích podlah ?=0,033-0,035 tl 15mm
VV |  |  |  | 333.37+117.16=450.530 [A] A * 1.02Koeficient množství=459.541 [B]
TS |  |  |  | Podrobná specifikace viz. D.2.2.1 - SO 00-71-01.01 - 3.610 - Výpis technických listů – 06/04
P | 141 | 28372305 |  | deska EPS 100 pro konstrukce s běžným zatížením ?=0,037 tl 50mm | M2 | 293.77 | 0.0014 |  |  |  | 0 |  | CS ÚRS 2023 01 |  | 2
PP |  |  |  | deska EPS 100 pro konstrukce s běžným zatížením ?=0,037 tl 50mm
VV |  |  |  | 31.57+167.82+88.62=288.010 [A] A * 1.02Koeficient množství=293.770 [B]
TS |  |  |  | Podrobná specifikace viz. D.2.2.1 - SO 00-71-01.01 - 3.610 - Výpis technických listů – 06/02
P | 142 | 713121112 |  | Montáž tepelné izolace podlah rohožemi, pásy, deskami, dílci, bloky (izolační materiál ve specifikaci) kladenými volně jednovrstvá mezi trámy nebo rošt | M2 | 1996.783 | 0 |  |  |  | 0 |  | CS ÚRS 2023 01 |  | 2
PP |  |  |  | Montáž tepelné izolace podlah rohožemi, pásy, deskami, dílci, bloky (izolační materiál ve specifikaci) kladenými volně jednovrstvá mezi trámy nebo rošt
VV |  |  |  | 340.04+481.47+1175.273=1 996.783 [A]
TS
P | 143 | 63148105 |  | deska tepelně izolační minerální univerzální ?=0,038-0,039 tl 120mm | M2 | 837.94 | 0.0042 |  |  |  | 0 |  | CS ÚRS 2023 01 |  | 2
PP |  |  |  | deska tepelně izolační minerální univerzální ?=0,038-0,039 tl 120mm
VV |  |  |  | 340.04+481.47=821.510 [A] A * 1.02Koeficient množství=837.940 [B]
TS |  |  |  | Podrobná specifikace viz. D.2.2.1 - SO 00-71-01.01 - 3.610 - Výpis technických listů – 06/03
P | 144 | 63148011 |  | deska tepelně izolační minerální univerzální ?=0,038-0,039 tl 200mm | M2 | 1198.778 | 0.006 |  |  |  | 0 |  | CS ÚRS 2023 01 |  | 2
PP |  |  |  | deska tepelně izolační minerální univerzální ?=0,038-0,039 tl 200mm
VV |  |  |  | 1175.273=1 175.273 [A] A * 1.02Koeficient množství=1 198.778 [B]
TS |  |  |  | Podrobná specifikace viz. D.2.2.1 - SO 00-71-01.01 - 3.610 - Výpis technických listů – 06/03
P | 145 | 713121121 |  | Montáž tepelné izolace podlah rohožemi, pásy, deskami, dílci, bloky (izolační materiál ve specifikaci) kladenými volně dvouvrstvá | M2 | 199.39 | 0 |  |  |  | 0 |  | CS ÚRS 2023 01 |  | 2
PP |  |  |  | Montáž tepelné izolace podlah rohožemi, pásy, deskami, dílci, bloky (izolační materiál ve specifikaci) kladenými volně dvouvrstvá
VV |  |  |  | 31.57+167.82=199.390 [A]
TS
P | 146 | 63141432 | 1 | deska tepelně izolační minerální plovoucích podlah ?=0,033-0,035 tl 30mm | M2 | 406.756 | 0.003 |  |  |  | 0 |  | CS ÚRS 2023 01 |  | 2
PP |  |  |  | deska tepelně izolační minerální plovoucích podlah ?=0,033-0,035 tl 30mm
VV
TS |  |  |  | Podrobná specifikace viz. D.2.2.1 - SO 00-71-01.01 - 3.610 - Výpis technických listů – 06/04
P | 147 | 713121131 |  | Montáž tepelné izolace podlah parotěsnými reflexními pásy, tloušťka izolace do 5 mm | M2 | 199.39 | 3e-05 |  |  |  | 0 |  | CS ÚRS 2023 01 |  | 2
PP |  |  |  | Montáž tepelné izolace podlah parotěsnými reflexními pásy, tloušťka izolace do 5 mm
VV |  |  |  | 31.57+167.82=199.390 [A]
TS
P | 148 | 28329233 |  | fólie univerzální pro parotěsnou vrstvu s proměnlivou difúzní tloušťkou a UV stabilizací | M2 | 209.36 | 8e-05 |  |  |  | 0 |  | CS ÚRS 2023 01 |  | 2
PP |  |  |  | fólie univerzální pro parotěsnou vrstvu s proměnlivou difúzní tloušťkou a UV stabilizací
VV
TS
P | 149 | 998713103 |  | Přesun hmot pro izolace tepelné stanovený z hmotnosti přesunovaného materiálu vodorovná dopravní vzdálenost do 50 m v objektech výšky přes 12 m do 24 m | T | 17.443 | 0 |  |  |  | 0 |  | CS ÚRS 2023 01 |  | 2
PP |  |  |  | Přesun hmot pro izolace tepelné stanovený z hmotnosti přesunovaného materiálu vodorovná dopravní vzdálenost do 50 m v objektech výšky přes 12 m do 24 m
VV
TS
SD |  | 721 |  | Zdravotechnika - vnitřní kanalizace
P | 150 | 721173315 |  | Potrubí z trub PVC SN4 dešťové DN 110 | M | 30 | 0.00168 |  |  |  | 0 |  | CS ÚRS 2023 01 |  | 2
PP |  |  |  | Potrubí z trub PVC SN4 dešťové DN 110
VV |  |  |  | odvodnění anglického dvorku 30*1=30.000 [A]
TS
P | 151 | 998721103 |  | Přesun hmot pro vnitřní kanalizace stanovený z hmotnosti přesunovaného materiálu vodorovná dopravní vzdálenost do 50 m v objektech výšky přes 12 do 24 m | T | 0.05 | 0 |  |  |  | 0 |  | CS ÚRS 2023 01 |  | 2
PP |  |  |  | Přesun hmot pro vnitřní kanalizace stanovený z hmotnosti přesunovaného materiálu vodorovná dopravní vzdálenost do 50 m v objektech výšky přes 12 do 24 m
VV
TS
SD |  | 762 |  | Konstrukce tesařské
P | 152 | 762085103 |  | Montáž ocelových spojovacích prostředků (materiál ve specifikaci) kotevních želez příložek, patek, táhel | KUS | 110 | 0.00267 |  |  |  | 0 |  | CS ÚRS 2023 01 |  | 2
PP |  |  |  | Montáž ocelových spojovacích prostředků (materiál ve specifikaci) kotevních želez příložek, patek, táhel
VV |  |  |  | 110=110.000 [A]
TS
P | 153 | R762002 |  | příložky, patky | KUS | 110 | 0 |  |  |  | 0 |  | R-položka |  | 2
PP |  |  |  | příložky, patky
VV
TS
P | 154 | 762085112 |  | Montáž ocelových spojovacích prostředků (materiál ve specifikaci) svorníků nebo šroubů délky přes 150 do 300 mm | KUS | 110 | 0 |  |  |  | 0 |  | CS ÚRS 2023 01 |  | 2
PP |  |  |  | Montáž ocelových spojovacích prostředků (materiál ve specifikaci) svorníků nebo šroubů délky přes 150 do 300 mm
VV |  |  |  | 110=110.000 [A]
TS
P | 155 | 31197006 |  | tyč závitová Pz 4.6 M16 | M | 33 | 0.0013 |  |  |  | 0 |  | CS ÚRS 2023 01 |  | 2
PP |  |  |  | tyč závitová Pz 4.6 M16
VV |  |  |  | 110*0.3=33.000 [A]
TS
P | 156 | R762001 |  | kruhové hmoždinky pro spoj trámů na stříh | KUS | 220 | 0 |  |  |  | 0 |  | R-položka |  | 2
PP |  |  |  | kruhové hmoždinky pro spoj trámů na stříh
VV |  |  |  | 110*2=220.000 [A]
TS
P | 157 | 762311001 |  | Celodřevěný plátový spoj s šikmými čely tříkolíkový, průřezové plochy do 120 cm2 | KUS | 2 | 0.0003 |  |  |  | 0 |  | CS ÚRS 2023 01 |  | 2
PP |  |  |  | Celodřevěný plátový spoj s šikmými čely tříkolíkový, průřezové plochy do 120 cm2
VV
TS
P | 158 | 762311002 |  | Celodřevěný plátový spoj s šikmými čely tříkolíkový, průřezové plochy přes 120 do 224 cm2 | KUS | 6 | 0.0003 |  |  |  | 0 |  | CS ÚRS 2023 01 |  | 2
PP |  |  |  | Celodřevěný plátový spoj s šikmými čely tříkolíkový, průřezové plochy přes 120 do 224 cm2
VV
TS
P | 159 | 762311003 |  | Celodřevěný plátový spoj s šikmými čely tříkolíkový, průřezové plochy přes 224 do 288 cm2 | KUS | 10 | 0.0003 |  |  |  | 0 |  | CS ÚRS 2023 01 |  | 2
PP |  |  |  | Celodřevěný plátový spoj s šikmými čely tříkolíkový, průřezové plochy přes 224 do 288 cm2
VV
TS
P | 160 | 762311004 |  | Celodřevěný plátový spoj s šikmými čely tříkolíkový, průřezové plochy přes 288 do 450 cm2 | KUS | 2 | 0.0003 |  |  |  | 0 |  | CS ÚRS 2023 01 |  | 2
PP |  |  |  | Celodřevěný plátový spoj s šikmými čely tříkolíkový, průřezové plochy přes 288 do 450 cm2
VV
TS
P | 161 | 762313005 |  | Celodřevěný plátový spoj s šikmými čely jednohmoždíkový se dvěma kolíky, průřezové plochy přes 450 do 600 cm2 | KUS | 5 | 0.0003 |  |  |  | 0 |  | CS ÚRS 2023 01 |  | 2
PP |  |  |  | Celodřevěný plátový spoj s šikmými čely jednohmoždíkový se dvěma kolíky, průřezové plochy přes 450 do 600 cm2
VV
TS
P | 162 | 762332921 |  | Doplnění střešní vazby řezivem (materiál v ceně) průřezové plochy do 120 cm2 | M | 12.96 | 0.00732 |  |  |  | 0 |  | CS ÚRS 2023 01 |  | 2
PP |  |  |  | Doplnění střešní vazby řezivem (materiál v ceně) průřezové plochy do 120 cm2
VV |  |  |  | 64.8*0.2=12.960 [A]
TS
P | 163 | 762332922 |  | Doplnění střešní vazby řezivem (materiál v ceně) průřezové plochy přes 120 do 224 cm2 | M | 160.216 | 0.01363 |  |  |  | 0 |  | CS ÚRS 2023 01 |  | 2
PP |  |  |  | Doplnění střešní vazby řezivem (materiál v ceně) průřezové plochy přes 120 do 224 cm2
VV |  |  |  | 801.08*0.2=160.216 [A]
TS
P | 164 | 762332923 |  | Doplnění střešní vazby řezivem (materiál v ceně) průřezové plochy přes 224 do 288 cm2 | M | 372.142 | 0.01752 |  |  |  | 0 |  | CS ÚRS 2023 01 |  | 2
PP |  |  |  | Doplnění střešní vazby řezivem (materiál v ceně) průřezové plochy přes 224 do 288 cm2
VV |  |  |  | 1860.71*0.2=372.142 [A]
TS
P | 165 | 762332924 |  | Doplnění střešní vazby řezivem (materiál v ceně) průřezové plochy přes 288 do 450 cm2 | M | 108.536 | 0.02733 |  |  |  | 0 |  | CS ÚRS 2023 01 |  | 2
PP |  |  |  | Doplnění střešní vazby řezivem (materiál v ceně) průřezové plochy přes 288 do 450 cm2
VV |  |  |  | 542.68*0.2=108.536 [A]
TS
P | 166 | 762341017 |  | Bednění střech střech rovných sklonu do 60° s vyřezáním otvorů z dřevoštěpkových desek OSB šroubovaných na krokve na sraz, tloušťky desky 25 mm | M2 | 1491.479 | 0.0161 |  |  |  | 0 |  | CS ÚRS 2023 01 |  | 2
PP |  |  |  | Bednění střech střech rovných sklonu do 60° s vyřezáním otvorů z dřevoštěpkových desek OSB šroubovaných na krokve na sraz, tloušťky desky 25 mm
VV |  |  |  | 1491.479=1 491.479 [A]
TS
P | 167 | 762341250 |  | Montáž bednění střech rovných a šikmých sklonu do 60° s vyřezáním otvorů z prken hoblovaných | M2 | 240.576 | 0 |  |  |  | 0 |  | CS ÚRS 2023 01 |  | 2
PP |  |  |  | Montáž bednění střech rovných a šikmých sklonu do 60° s vyřezáním otvorů z prken hoblovaných
VV |  |  |  | 240.576=240.576 [A]
TS
P | 168 | 60515111 |  | řezivo jehličnaté boční prkno 20-30mm | M3 | 7.578 | 0.55 |  |  |  | 0 |  | CS ÚRS 2023 01 |  | 2
PP |  |  |  | řezivo jehličnaté boční prkno 20-30mm
VV |  |  |  | 240.576*0.03=7.217 [A] A * 1.05Koeficient množství=7.578 [B]
TS
P | 169 | 762342511 |  | Montáž laťování montáž kontralatí na podklad bez tepelné izolace | M | 2035.38 | 2e-05 |  |  |  | 0 |  | CS ÚRS 2023 01 |  | 2
PP |  |  |  | Montáž laťování montáž kontralatí na podklad bez tepelné izolace
VV |  |  |  | 1728.39+306.99=2 035.380 [A]
TS
P | 170 | 60514114 |  | řezivo jehličnaté lať impregnovaná dl 4 m | M3 | 5.129 | 0.55 |  |  |  | 0 |  | CS ÚRS 2023 01 |  | 2
PP |  |  |  | řezivo jehličnaté lať impregnovaná dl 4 m
VV |  |  |  | (1728.39+306.99)*0.04*0.06=4.885 [A] A * 1.05Koeficient množství=5.129 [B]
TS
P | 171 | 762361311 |  | Konstrukční vrstva pod klempířské prvky pro oplechování horních ploch zdí a nadezdívek (atik) z desek dřevoštěpkových šroubovaných do podkladu, tloušťky desky 1 | M2 | 1.758 | 0.01136 |  |  |  | 0 |  | CS ÚRS 2023 01 |  | 2
PP |  |  |  | Konstrukční vrstva pod klempířské prvky pro oplechování horních ploch zdí a nadezdívek (atik) z desek dřevoštěpkových šroubovaných do podkladu, tloušťky desky 18 mm
VV |  |  |  | K-10 0.3*5.86=1.758 [A]
TS
P | 172 | 762395000 |  | Spojovací prostředky krovů, bednění a laťování, nadstřešních konstrukcí svory, prkna, hřebíky, pásová ocel, vruty | M3 | 12.707 | 0.02337 |  |  |  | 0 |  | CS ÚRS 2023 01 |  | 2
PP |  |  |  | Spojovací prostředky krovů, bednění a laťování, nadstřešních konstrukcí svory, prkna, hřebíky, pásová ocel, vruty
VV |  |  |  | 7.578+5.129=12.707 [A]
TS
P | 173 | 762431032 |  | Obložení stěn z dřevoštěpkových desek OSB přibíjených na pero a drážku broušených, tloušťky desky 12 mm | M2 | 622.927 | 0.00804 |  |  |  | 0 |  | CS ÚRS 2023 01 |  | 2
PP |  |  |  | Obložení stěn z dřevoštěpkových desek OSB přibíjených na pero a drážku broušených, tloušťky desky 12 mm
VV |  |  |  | 622.927=622.927 [A]
TS
P | 174 | 762511163 |  | Podlahové konstrukce podkladové z cementotřískových desek jednovrstvých šroubovaných na pero a drážku broušených, tloušťky desky 16 mm | M2 | 1644.02 | 0.02457 |  |  |  | 0 |  | CS ÚRS 2023 01 |  | 2
PP |  |  |  | Podlahové konstrukce podkladové z cementotřískových desek jednovrstvých šroubovaných na pero a drážku broušených, tloušťky desky 16 mm
VV |  |  |  | (340.04+481.47)*2+1=1 644.020 [A]
TS |  |  |  | Podrobná specifikace viz. D.2.2.1 - SO 00-71-01.01 - 3.610 - Výpis technických listů – 08/01
P | 175 | 762511173 |  | Podlahové konstrukce podkladové z cementotřískových desek dvouvrstvých šroubovaných na sraz, tloušťky desky 2x12 mm | M2 | 332.02 | 0.03682 |  |  |  | 0 |  | CS ÚRS 2023 01 |  | 2
PP |  |  |  | Podlahové konstrukce podkladové z cementotřískových desek dvouvrstvých šroubovaných na sraz, tloušťky desky 2x12 mm
VV |  |  |  | 169.02+163=332.020 [A]
TS |  |  |  | Podrobná specifikace viz. D.2.2.1 - SO 00-71-01.01 - 3.610 - Výpis technických listů – 08/01
P | 176 | 762511175 |  | Podlahové konstrukce podkladové z cementotřískových desek dvouvrstvých šroubovaných na sraz, tloušťky desky 2x14 mm | M2 | 450.53 | 0.04314 |  |  |  | 0 |  | CS ÚRS 2023 01 |  | 2
PP |  |  |  | Podlahové konstrukce podkladové z cementotřískových desek dvouvrstvých šroubovaných na sraz, tloušťky desky 2x14 mm
VV |  |  |  | 333.37+117.16=450.530 [A]
TS |  |  |  | Podrobná specifikace viz. D.2.2.1 - SO 00-71-01.01 - 3.610 - Výpis technických listů – 08/01
P | 177 | 762525104 |  | Položení podlah hoblovaných na pero a drážku z palubek | M2 | 1175.273 | 0 |  |  |  | 0 |  | CS ÚRS 2023 01 |  | 2
PP |  |  |  | Položení podlah hoblovaných na pero a drážku z palubek
VV |  |  |  | 1175.273=1 175.273 [A]
TS
P | 178 | 61189995 |  | palubky podlahové smrk tl 24mm A/B | M2 | 1269.295 | 0.01023 |  |  |  | 0 |  | CS ÚRS 2023 01 |  | 2
PP |  |  |  | palubky podlahové smrk tl 24mm A/B
VV
TS
P | 179 | 762595001 |  | Spojovací prostředky podlah a podkladových konstrukcí hřebíky, vruty | M2 | 1175.273 | 0.00018 |  |  |  | 0 |  | CS ÚRS 2023 01 |  | 2
PP |  |  |  | Spojovací prostředky podlah a podkladových konstrukcí hřebíky, vruty
VV |  |  |  | 1175.273=1 175.273 [A]
TS
P | 180 | 762822925 |  | Doplnění části stropního trámu (materiál v ceně) z hranolů, nebo hranolků, průřezové plochy přes 450 do 600 cm2 | M | 509.504 | 0.0364 |  |  |  | 0 |  | CS ÚRS 2023 01 |  | 2
PP |  |  |  | Doplnění části stropního trámu (materiál v ceně) z hranolů, nebo hranolků, průřezové plochy přes 450 do 600 cm2
VV |  |  |  | 2547.52*0.2=509.504 [A]
TS
P | 181 | 998762103 |  | Přesun hmot pro konstrukce tesařské stanovený z hmotnosti přesunovaného materiálu vodorovná dopravní vzdálenost do 50 m v objektech výšky přes 12 do 24 m | T | 133.727 | 0 |  |  |  | 0 |  | CS ÚRS 2023 01 |  | 2
PP |  |  |  | Přesun hmot pro konstrukce tesařské stanovený z hmotnosti přesunovaného materiálu vodorovná dopravní vzdálenost do 50 m v objektech výšky přes 12 do 24 m
VV
TS
SD |  | 763 |  | Konstrukce suché výstavby
P | 182 | 763111417 |  | Příčka ze sádrokartonových desek s nosnou konstrukcí z jednoduchých ocelových profilů UW, CW dvojitě opláštěná deskami standardními A tl. 2 x 12,5 mm s izolací, | M2 | 55.784 | 0.0457 |  |  |  | 0 |  | CS ÚRS 2023 01 |  | 2
PP |  |  |  | Příčka ze sádrokartonových desek s nosnou konstrukcí z jednoduchých ocelových profilů UW, CW dvojitě opláštěná deskami standardními A tl. 2 x 12,5 mm s izolací, EI 60, příčka tl. 150 mm, profil 100, Rw do 56 dB
VV |  |  |  | 55.784=55.784 [A]
TS |  |  |  | Podrobná specifikace viz. D.2.2.1 - SO 00-71-01.01 - 3.610 - Výpis technických listů – 02/02
P | 183 | 763111431 |  | Příčka ze sádrokartonových desek s nosnou konstrukcí z jednoduchých ocelových profilů UW, CW dvojitě opláštěná deskami impregnovanými H2 tl. 2 x 12,5 mm EI 60, | M2 | 23.492 | 0.04554 |  |  |  | 0 |  | CS ÚRS 2023 01 |  | 2
PP |  |  |  | Příčka ze sádrokartonových desek s nosnou konstrukcí z jednoduchých ocelových profilů UW, CW dvojitě opláštěná deskami impregnovanými H2 tl. 2 x 12,5 mm EI 60, příčka tl. 100 mm, profil 50, s izolací, Rw do 51 dB
VV |  |  |  | 23.492=23.492 [A]
TS |  |  |  | Podrobná specifikace viz. D.2.2.1 - SO 00-71-01.01 - 3.610 - Výpis technických listů – 02/02
P | 184 | 763111437 |  | Příčka ze sádrokartonových desek s nosnou konstrukcí z jednoduchých ocelových profilů UW, CW dvojitě opláštěná deskami impregnovanými H2 tl. 2 x 12,5 mm EI 60, | M2 | 202.517 | 0.04696 |  |  |  | 0 |  | CS ÚRS 2023 01 |  | 2
PP |  |  |  | Příčka ze sádrokartonových desek s nosnou konstrukcí z jednoduchých ocelových profilů UW, CW dvojitě opláštěná deskami impregnovanými H2 tl. 2 x 12,5 mm EI 60, příčka tl. 150 mm, profil 100, s izolací, Rw do 56 dB
VV |  |  |  | 202.517=202.517 [A]
TS |  |  |  | Podrobná specifikace viz. D.2.2.1 - SO 00-71-01.01 - 3.610 - Výpis technických listů – 02/02
P | 185 | 763111717 |  | Příčka ze sádrokartonových desek ostatní konstrukce a práce na příčkách ze sádrokartonových desek základní penetrační nátěr (oboustranný) | M2 | 319.952 | 0.0002 |  |  |  | 0 |  | CS ÚRS 2023 01 |  | 2
PP |  |  |  | Příčka ze sádrokartonových desek ostatní konstrukce a práce na příčkách ze sádrokartonových desek základní penetrační nátěr (oboustranný)
VV |  |  |  | 319.952=319.952 [A]
TS
P | 186 | 763111719 |  | Příčka ze sádrokartonových desek ostatní konstrukce a práce na příčkách ze sádrokartonových desek úprava styku příčky a podhledu (oboustranně) akrylátovým tmele | M | 857.93 | 0.00022 |  |  |  | 0 |  | CS ÚRS 2023 01 |  | 2
PP |  |  |  | Příčka ze sádrokartonových desek ostatní konstrukce a práce na příčkách ze sádrokartonových desek úprava styku příčky a podhledu (oboustranně) akrylátovým tmelem
VV |  |  |  | 857.93=857.930 [A]
TS
P | 187 | 763111720 |  | Příčka ze sádrokartonových desek ostatní konstrukce a práce na příčkách ze sádrokartonových desek vyztužení příčky pro osazení skříněk, polic atd. | M | 242.85 | 0.00519 |  |  |  | 0 |  | CS ÚRS 2023 01 |  | 2
PP |  |  |  | Příčka ze sádrokartonových desek ostatní konstrukce a práce na příčkách ze sádrokartonových desek vyztužení příčky pro osazení skříněk, polic atd.
VV |  |  |  | 242.85=242.850 [A]
TS
P | 188 | 763112325 |  | Příčka mezibytová ze sádrokartonových desek s nosnou konstrukcí ze zdvojených ocelových profilů UW, CW dvojitě opláštěná deskami protipožárními DF tl. 2 x 12,5 | M2 | 219.26 | 0.05094 |  |  |  | 0 |  | CS ÚRS 2023 01 |  | 2
PP |  |  |  | Příčka mezibytová ze sádrokartonových desek s nosnou konstrukcí ze zdvojených ocelových profilů UW, CW dvojitě opláštěná deskami protipožárními DF tl. 2 x 12,5 mm s dvojitou izolací, EI 90, příčka tl. 205 mm, profil 75, Rw do 69 dB
VV |  |  |  | 219.26=219.260 [A]
TS |  |  |  | Podrobná specifikace viz. D.2.2.1 - SO 00-71-01.01 - 3.610 - Výpis technických listů – 02/01
P | 189 | 763001R |  | Příčka instalační ze sádrokartonových desek s nosnou konstrukcí ocelových profilů UW, CW dvojitě opláštěná deskami impregnovanými H2 tl. 2 x 12,5 mm s izolací z | M2 | 82.692 | 0.026833 |  |  |  | 0 |  | R-položka |  | 2
PP |  |  |  | Příčka instalační ze sádrokartonových desek s nosnou konstrukcí ocelových profilů UW, CW dvojitě opláštěná deskami impregnovanými H2 tl. 2 x 12,5 mm s izolací z jedné strany, příčka tl. 150 mm
VV |  |  |  | 82.692=82.692 [A]
TS |  |  |  | Podrobná specifikace viz. D.2.2.1 - SO 00-71-01.01 - 3.610 - Výpis technických listů – 02/05
P | 190 | 763114110 |  | Příčka bezpečnostní ze sádrokartonových desek bezpečnostní třída RC3 s nosnou konstrukcí z jednoduchých ocelových profilů UW, CW a s ocelovým plechem tl. 0,55 m | M2 | 19.156 | 0.05553 |  |  |  | 0 |  | CS ÚRS 2023 01 |  | 2
PP |  |  |  | Příčka bezpečnostní ze sádrokartonových desek bezpečnostní třída RC3 s nosnou konstrukcí z jednoduchých ocelových profilů UW, CW a s ocelovým plechem tl. 0,55 mm na obou stranách profilů dvojitě opláštěná deskami standardními A tl. 2 x 12,5 mm s izolací, EI 60, příčka tl. 101 mm, profil 50, Rw do 51 dB
VV |  |  |  | 19.156=19.156 [A]
TS
P | 191 | 763121423 |  | Stěna předsazená ze sádrokartonových desek s nosnou konstrukcí z ocelových profilů CW, UW jednoduše opláštěná deskou protipožární DF tl. 12,5 mm s izolací, EI 3 | M2 | 287.188 | 0.01556 |  |  |  | 0 |  | CS ÚRS 2023 01 |  | 2
PP |  |  |  | Stěna předsazená ze sádrokartonových desek s nosnou konstrukcí z ocelových profilů CW, UW jednoduše opláštěná deskou protipožární DF tl. 12,5 mm s izolací, EI 30, stěna tl. 87,5 mm, profil 75, Rw do 12 dB
VV |  |  |  | 287.188=287.188 [A]
TS |  |  |  | Podrobná specifikace viz. D.2.2.1 - SO 00-71-01.01 - 3.610 - Výpis technických listů – 02/03
P | 192 | 763121432 |  | Stěna předsazená ze sádrokartonových desek s nosnou konstrukcí z ocelových profilů CW, UW jednoduše opláštěná deskou protipožární impregnovanou DFH2 tl. 12,5 mm | M2 | 40.967 | 0.01556 |  |  |  | 0 |  | CS ÚRS 2023 01 |  | 2
PP |  |  |  | Stěna předsazená ze sádrokartonových desek s nosnou konstrukcí z ocelových profilů CW, UW jednoduše opláštěná deskou protipožární impregnovanou DFH2 tl. 12,5 mm s izolací, EI 30, Rw do 12 dB, stěna tl. 87,5 mm, profil 75
VV |  |  |  | 40.967=40.967 [A]
TS |  |  |  | Podrobná specifikace viz. D.2.2.1 - SO 00-71-01.01 - 3.610 - Výpis technických listů – 02/03
P | 193 | 763121714 |  | Stěna předsazená ze sádrokartonových desek ostatní konstrukce a práce na předsazených stěnách ze sádrokartonových desek základní penetrační nátěr | M2 | 277.489 | 0.0001 |  |  |  | 0 |  | CS ÚRS 2023 01 |  | 2
PP |  |  |  | Stěna předsazená ze sádrokartonových desek ostatní konstrukce a práce na předsazených stěnách ze sádrokartonových desek základní penetrační nátěr
VV |  |  |  | 277.489=277.489 [A]
TS
P | 194 | 763122402 |  | Stěna šachtová ze sádrokartonových desek s nosnou konstrukcí z ocelových profilů CW, UW jednoduše opláštěná deskou protipožární DF tl. 12,5 mm bez izolace, EI 1 | M2 | 7.601 | 0.01413 |  |  |  | 0 |  | CS ÚRS 2023 01 |  | 2
PP |  |  |  | Stěna šachtová ze sádrokartonových desek s nosnou konstrukcí z ocelových profilů CW, UW jednoduše opláštěná deskou protipožární DF tl. 12,5 mm bez izolace, EI 15, stěna tl. 87,5 mm, profil 75
VV |  |  |  | 7.601=7.601 [A]
TS |  |  |  | Podrobná specifikace viz. D.2.2.1 - SO 00-71-01.01 - 3.610 - Výpis technických listů – 02/04
P | 195 | 763123113 |  | Stěna předsazená bezpečnostní ze sádrokartonových desek bezpečnostní třída RC3 s nosnou konstrukcí ze zdvojených ocelových profilů CD a UD s kotvením, se dvěma | M2 | 43.515 | 0.05562 |  |  |  | 0 |  | CS ÚRS 2023 01 |  | 2
PP |  |  |  | Stěna předsazená bezpečnostní ze sádrokartonových desek bezpečnostní třída RC3 s nosnou konstrukcí ze zdvojených ocelových profilů CD a UD s kotvením, se dvěma ocelovými plechy tl. 0,55 mm stěna tl. 150 mm, s izolací 2 x dvojitě opláštěná deskami tl. 2 x 2 x 12,5 mm standardními A, EI 30
VV |  |  |  | = 43.515=43.515 [B]
TS
P | 196 | 763131511 |  | Podhled ze sádrokartonových desek jednovrstvá zavěšená spodní konstrukce z ocelových profilů CD, UD jednoduše opláštěná deskou standardní A, tl. 12,5 mm, bez iz | M2 | 611.26 | 0.01217 |  |  |  | 0 |  | CS ÚRS 2023 01 |  | 2
PP |  |  |  | Podhled ze sádrokartonových desek jednovrstvá zavěšená spodní konstrukce z ocelových profilů CD, UD jednoduše opláštěná deskou standardní A, tl. 12,5 mm, bez izolace
VV |  |  |  | 611.26=611.260 [A]
TS |  |  |  | Podrobná specifikace viz. D.2.2.1 - SO 00-71-01.01 - 3.610 - Výpis technických listů – 03/02
P | 197 | 763131551 |  | Podhled ze sádrokartonových desek jednovrstvá zavěšená spodní konstrukce z ocelových profilů CD, UD jednoduše opláštěná deskou impregnovanou H2, tl. 12,5 mm, be | M2 | 74.5 | 0.0118 |  |  |  | 0 |  | CS ÚRS 2023 01 |  | 2
PP |  |  |  | Podhled ze sádrokartonových desek jednovrstvá zavěšená spodní konstrukce z ocelových profilů CD, UD jednoduše opláštěná deskou impregnovanou H2, tl. 12,5 mm, bez izolace
VV |  |  |  | 74.5=74.500 [A]
TS |  |  |  | Podrobná specifikace viz. D.2.2.1 - SO 00-71-01.01 - 3.610 - Výpis technických listů – 03/01
P | 198 | 763131714 |  | Podhled ze sádrokartonových desek ostatní práce a konstrukce na podhledech ze sádrokartonových desek základní penetrační nátěr | M2 | 685.76 | 0.0001 |  |  |  | 0 |  | CS ÚRS 2023 01 |  | 2
PP |  |  |  | Podhled ze sádrokartonových desek ostatní práce a konstrukce na podhledech ze sádrokartonových desek základní penetrační nátěr
VV |  |  |  | 611.26+74.5=685.760 [A]
TS
P | 199 | 763131721 |  | Podhled ze sádrokartonových desek ostatní práce a konstrukce na podhledech ze sádrokartonových desek skokové změny výšky podhledu do 0,5 m | M | 1.95 | 0.00438 |  |  |  | 0 |  | CS ÚRS 2023 01 |  | 2
PP |  |  |  | Podhled ze sádrokartonových desek ostatní práce a konstrukce na podhledech ze sádrokartonových desek skokové změny výšky podhledu do 0,5 m
VV |  |  |  | 1.95=1.950 [A]
TS
P | 200 | 763131761 |  | Podhled ze sádrokartonových desek Příplatek k cenám za plochu do 3 m2 jednotlivě | M2 | 23.89 | 0 |  |  |  | 0 |  | CS ÚRS 2023 01 |  | 2
PP |  |  |  | Podhled ze sádrokartonových desek Příplatek k cenám za plochu do 3 m2 jednotlivě
VV |  |  |  | 23.89=23.890 [A]
TS
P | 201 | 763135101 |  | Montáž sádrokartonového podhledu kazetového demontovatelného, velikosti kazet 600x600 mm včetně zavěšené nosné konstrukce viditelné | M2 | 398.97 | 0.00125 |  |  |  | 0 |  | CS ÚRS 2023 01 |  | 2
PP |  |  |  | Montáž sádrokartonového podhledu kazetového demontovatelného, velikosti kazet 600x600 mm včetně zavěšené nosné konstrukce viditelné
VV |  |  |  | 373.67+25.3=398.970 [A]
TS
P | 202 | 590001R |  | podhled kazetový tl. 10 mm 600x600mm obyčejné | M2 | 383.154 | 0.008 |  |  |  | 0 |  | R-položka |  | 2
PP |  |  |  | podhled kazetový tl. 10 mm 600x600mm obyčejné
VV
TS |  |  |  | Podrobná specifikace viz. D.2.2.1 - SO 00-71-01.01 - 3.610 - Výpis technických listů – 03/03
P | 203 | 590002R |  | podhled kazetový tl. 15 mm 600x600mm vlhké prostředí | M2 | 34.062 | 0.008 |  |  |  | 0 |  | R-položka |  | 2
PP |  |  |  | podhled kazetový tl. 15 mm 600x600mm vlhké prostředí
VV
TS |  |  |  | Podrobná specifikace viz. D.2.2.1 - SO 00-71-01.01 - 3.610 - Výpis technických listů – 03/04
P | 204 | 763172325 |  | Montáž dvířek pro konstrukce ze sádrokartonových desek revizních jednoplášťových pro příčky a předsazené stěny velikost (šxv) 600 x 600 mm | KUS | 6 | 3e-05 |  |  |  | 0 |  | CS ÚRS 2023 01 |  | 2
PP |  |  |  | Montáž dvířek pro konstrukce ze sádrokartonových desek revizních jednoplášťových pro příčky a předsazené stěny velikost (šxv) 600 x 600 mm
VV
TS
P | 205 | 59030714 |  | dvířka revizní jednokřídlá s automatickým zámkem 600x600mm | KUS | 6 | 0.0042 |  |  |  | 0 |  | CS ÚRS 2023 01 |  | 2
PP |  |  |  | dvířka revizní jednokřídlá s automatickým zámkem 600x600mm
VV
TS |  |  |  | Podrobná specifikace viz. D.2.2.1 - SO 00-71-01.01 - 3.608a - Výpis ostatních prvků - prvek O – 09
P | 206 | 763172356 |  | Montáž dvířek pro konstrukce ze sádrokartonových desek revizních jednoplášťových pro podhledy velikost (šxv) 700 x 700 mm | KUS | 25 | 5e-05 |  |  |  | 0 |  | CS ÚRS 2023 01 |  | 2
PP |  |  |  | Montáž dvířek pro konstrukce ze sádrokartonových desek revizních jednoplášťových pro podhledy velikost (šxv) 700 x 700 mm
VV
TS
P | 207 | 59030740 |  | dvířka revizní jednokřídlá s automatickým zámkem 700x700mm | KUS | 25 | 0.006 |  |  |  | 0 |  | CS ÚRS 2023 01 |  | 2
PP |  |  |  | dvířka revizní jednokřídlá s automatickým zámkem 700x700mm
VV
TS |  |  |  | Podrobná specifikace viz. D.2.2.1 - SO 00-71-01.01 - 3.608a - Výpis ostatních prvků - prvek O – 07
P | 208 | 763181311 |  | Výplně otvorů konstrukcí ze sádrokartonových desek montáž zárubně kovové s konstrukcí jednokřídlové | KUS | 2 | 0.00022 |  |  |  | 0 |  | CS ÚRS 2023 01 |  | 2
PP |  |  |  | Výplně otvorů konstrukcí ze sádrokartonových desek montáž zárubně kovové s konstrukcí jednokřídlové
VV |  |  |  | 2=2.000 [A]
TS
P | 209 | 55331591 |  | zárubeň jednokřídlá ocelová pro sádrokartonové příčky tl stěny 75-100mm rozměru 900/1970, 2100mm | KUS | 2 | 0.01272 |  |  |  | 0 |  | CS ÚRS 2023 01 |  | 2
PP |  |  |  | zárubeň jednokřídlá ocelová pro sádrokartonové příčky tl stěny 75-100mm rozměru 900/1970, 2100mm
VV
TS
P | 210 | 763181422 |  | Výplně otvorů konstrukcí ze sádrokartonových desek ztužující výplň otvoru pro dveře s UA a UW profilem, výšky příčky přes 3,25 do 3,75 m | KUS | 2 | 0.01805 |  |  |  | 0 |  | CS ÚRS 2023 01 |  | 2
PP |  |  |  | Výplně otvorů konstrukcí ze sádrokartonových desek ztužující výplň otvoru pro dveře s UA a UW profilem, výšky příčky přes 3,25 do 3,75 m
VV |  |  |  | 2=2.000 [A]
TS
P | 211 | 998763303 |  | Přesun hmot pro konstrukce montované z desek sádrokartonových, sádrovláknitých, cementovláknitých nebo cementových stanovený z hmotnosti přesunovaného materiálu | T | 47.966 | 0 |  |  |  | 0 |  | CS ÚRS 2023 01 |  | 2
PP |  |  |  | Přesun hmot pro konstrukce montované z desek sádrokartonových, sádrovláknitých, cementovláknitých nebo cementových stanovený z hmotnosti přesunovaného materiálu vodorovná dopravní vzdálenost do 50 m v objektech výšky přes 12 do 24 m
VV
TS
SD |  | 764 |  | Konstrukce klempířské
P | 212 | 764002414 |  | Montáž strukturované oddělovací rohože jakékoli rš | M2 | 1491.479 | 0 |  |  |  | 0 |  | CS ÚRS 2023 01 |  | 2
PP |  |  |  | Montáž strukturované oddělovací rohože jakékoli rš
VV |  |  |  | 1491.479=1 491.479 [A]
TS
P | 213 | 28329223 |  | fólie difuzně propustné s nakašírovanou strukturovanou rohoží pod hladkou plechovou krytinu | M2 | 1715.201 | 0.0005 |  |  |  | 0 |  | CS ÚRS 2023 01 |  | 2
PP |  |  |  | fólie difuzně propustné s nakašírovanou strukturovanou rohoží pod hladkou plechovou krytinu
VV
TS |  |  |  | Podrobná specifikace viz. D.2.2.1 - SO 00-71-01.01 - 3.610 - Výpis technických listů – 07/10
P | 214 | 764141311 |  | Krytina ze svitků nebo tabulí z titanzinkového lesklého válcovaného plechu s úpravou u okapů, prostupů a výčnělků střechy rovné drážkováním ze svitků rš 670 mm, | M2 | 1732.055 | 0.00666 |  |  |  | 0 |  | CS ÚRS 2023 01 |  | 2
PP |  |  |  | Krytina ze svitků nebo tabulí z titanzinkového lesklého válcovaného plechu s úpravou u okapů, prostupů a výčnělků střechy rovné drážkováním ze svitků rš 670 mm, sklon střechy do 30°
VV |  |  |  | 1491.479+240.576=1 732.055 [A]
TS
P | 215 | 764242404 |  | Oplechování střešních prvků z titanzinkového předzvětralého plechu štítu závětrnou lištou rš 330 mm | M | 14.55 | 0.00194 |  |  |  | 0 |  | CS ÚRS 2023 01 |  | 2
PP |  |  |  | Oplechování střešních prvků z titanzinkového předzvětralého plechu štítu závětrnou lištou rš 330 mm
VV |  |  |  | K-14 14.55=14.550 [A]
TS |  |  |  | Podrobná specifikace viz. D.2.2.1 - SO 00-71-01.01 - 3.607 - Výpis klempířských konstrukcí - prvek K – 14
P | 216 | 764242433 |  | Oplechování střešních prvků z titanzinkového předzvětralého plechu okapu okapovým plechem střechy rovné rš 250 mm | M | 34.1 | 0.00151 |  |  |  | 0 |  | CS ÚRS 2023 01 |  | 2
PP |  |  |  | Oplechování střešních prvků z titanzinkového předzvětralého plechu okapu okapovým plechem střechy rovné rš 250 mm
VV |  |  |  | K-17 34.10=34.100 [A]
TS |  |  |  | Podrobná specifikace viz. D.2.2.1 - SO 00-71-01.01 - 3.607 - Výpis klempířských konstrukcí - prvek K – 17
P | 217 | 764242434 |  | Oplechování střešních prvků z titanzinkového předzvětralého plechu okapu okapovým plechem střechy rovné rš 330 mm | M | 700 | 0.00198 |  |  |  | 0 |  | CS ÚRS 2023 01 |  | 2
PP |  |  |  | Oplechování střešních prvků z titanzinkového předzvětralého plechu okapu okapovým plechem střechy rovné rš 330 mm
VV |  |  |  | K-01 700=700.000 [A]
TS |  |  |  | Podrobná specifikace viz. D.2.2.1 - SO 00-71-01.01 - 3.607 - Výpis klempířských konstrukcí - prvek K – 01
P | 218 | 764243456 |  | Oplechování střešních prvků z titanzinkového předzvětralého plechu sněhový zachytávač průbežný dvoutrubkový | M | 270 | 0.00201 |  |  |  | 0 |  | CS ÚRS 2023 01 |  | 2
PP |  |  |  | Oplechování střešních prvků z titanzinkového předzvětralého plechu sněhový zachytávač průbežný dvoutrubkový
VV
TS |  |  |  | Podrobná specifikace viz. D.2.2.1 - SO 00-71-01.01 - 3.605 - Výpis zámečnických konstrukcí - prvek Z – 29
P | 219 | 764246403 |  | Oplechování parapetů z titanzinkového předzvětralého plechu rovných mechanicky kotvené, bez rohů rš 250 mm | M | 44.15 | 0.00151 |  |  |  | 0 |  | CS ÚRS 2023 01 |  | 2
PP |  |  |  | Oplechování parapetů z titanzinkového předzvětralého plechu rovných mechanicky kotvené, bez rohů rš 250 mm
VV |  |  |  | K-06' 1.NP 1.6=1.600 [A] 2.NP 2.55=2.550 [B] 3.NP 40=40.000 [C] Celkem: A+B+C=44.150 [D]
TS |  |  |  | Podrobná specifikace viz. D.2.2.1 - SO 00-71-01.01 - 3.607 - Výpis klempířských konstrukcí - prvek K – 06
P | 220 | 764246405 |  | Oplechování parapetů z titanzinkového předzvětralého plechu rovných mechanicky kotvené, bez rohů rš 400 mm | M | 83.4 | 0.00238 |  |  |  | 0 |  | CS ÚRS 2023 01 |  | 2
PP |  |  |  | Oplechování parapetů z titanzinkového předzvětralého plechu rovných mechanicky kotvené, bez rohů rš 400 mm
VV |  |  |  | K-07 19.8=19.800 [A] K-15 63.60=63.600 [B] Celkem: A+B=83.400 [C]
TS |  |  |  | Podrobná specifikace viz. D.2.2.1 - SO 00-71-01.01 - 3.607 - Výpis klempířských konstrukcí - prvek K – 07, K - 15
P | 221 | 764248404 |  | Oplechování říms a ozdobných prvků z titanzinkového předzvětralého plechu rovných, bez rohů mechanicky kotvené rš 330 mm | M | 418.53 | 0.002 |  |  |  | 0 |  | CS ÚRS 2023 01 |  | 2
PP |  |  |  | Oplechování říms a ozdobných prvků z titanzinkového předzvětralého plechu rovných, bez rohů mechanicky kotvené rš 330 mm
VV |  |  |  | K-04' 3.NP 112.80=112.800 [A] střecha 116.5=116.500 [B] Mezisoučet: A+B=229.300 [C] 'K-05' 2.NP 76.03=76.030 [D] 3.NP 113.20=113.200 [E] Mezisoučet: D+E=189.230 [F] Celkem: A+B+D+E=418.530 [G]
TS |  |  |  | Podrobná specifikace viz. D.2.2.1 - SO 00-71-01.01 - 3.607 - Výpis klempířských konstrukcí - prvek K – 04, K - 05
P | 222 | 764248454 |  | Oplechování říms a ozdobných prvků z titanzinkového předzvětralého plechu oblých nebo ze segmentů, včetně rohů mechanicky kotvené rš 330 mm | M | 5.03 | 0.00259 |  |  |  | 0 |  | CS ÚRS 2023 01 |  | 2
PP |  |  |  | Oplechování říms a ozdobných prvků z titanzinkového předzvětralého plechu oblých nebo ze segmentů, včetně rohů mechanicky kotvené rš 330 mm
VV |  |  |  | K-13 5.03=5.030 [A]
TS
P | 223 | 764248457 |  | Oplechování říms a ozdobných prvků z titanzinkového předzvětralého plechu oblých nebo ze segmentů, včetně rohů mechanicky kotvené rš 670 mm | M | 10.54 | 0.00522 |  |  |  | 0 |  | CS ÚRS 2023 01 |  | 2
PP |  |  |  | Oplechování říms a ozdobných prvků z titanzinkového předzvětralého plechu oblých nebo ze segmentů, včetně rohů mechanicky kotvené rš 670 mm
VV |  |  |  | K-09 4.68=4.680 [A] K-10 5.86=5.860 [B] Celkem: A+B=10.540 [C]
TS |  |  |  | Podrobná specifikace viz. D.2.2.1 - SO 00-71-01.01 - 3.607 - Výpis klempířských konstrukcí - prvek K – 09, K - 10
P | 224 | 764341403 |  | Lemování zdí z titanzinkového předzvětralého plechu boční nebo horní rovných, střech s krytinou prejzovou nebo vlnitou rš 250 mm | M | 69.28 | 0.00149 |  |  |  | 0 |  | CS ÚRS 2023 01 |  | 2
PP |  |  |  | Lemování zdí z titanzinkového předzvětralého plechu boční nebo horní rovných, střech s krytinou prejzovou nebo vlnitou rš 250 mm
VV |  |  |  | K-12 69.28=69.280 [A]
TS |  |  |  | Podrobná specifikace viz. D.2.2.1 - SO 00-71-01.01 - 3.607 - Výpis klempířských konstrukcí - prvek K – 12
P | 225 | 764341413 |  | Lemování zdí z titanzinkového předzvětralého plechu boční nebo horní rovných, střech s krytinou skládanou mimo prejzovou rš 250 mm | M | 87.9 | 0.00149 |  |  |  | 0 |  | CS ÚRS 2023 01 |  | 2
PP |  |  |  | Lemování zdí z titanzinkového předzvětralého plechu boční nebo horní rovných, střech s krytinou skládanou mimo prejzovou rš 250 mm
VV |  |  |  | K-03 87.90=87.900 [A]
TS |  |  |  | Podrobná specifikace viz. D.2.2.1 - SO 00-71-01.01 - 3.607 - Výpis klempířských konstrukcí - prvek K – 03
P | 226 | 764342414 |  | Lemování zdí z titanzinkového předzvětralého plechu spodní s formováním do tvaru krytiny rovných, střech s krytinou skládanou mimo prejzovou rš 330 mm | M | 3.7 | 0.00195 |  |  |  | 0 |  | CS ÚRS 2023 01 |  | 2
PP |  |  |  | Lemování zdí z titanzinkového předzvětralého plechu spodní s formováním do tvaru krytiny rovných, střech s krytinou skládanou mimo prejzovou rš 330 mm
VV |  |  |  | K-08 3.7=3.700 [A]
TS |  |  |  | Podrobná specifikace viz. D.2.2.1 - SO 00-71-01.01 - 3.607 - Výpis klempířských konstrukcí - prvek K – 08
P | 227 | 764345423 |  | Lemování trub, konzol, držáků a ostatních prvků z titanzinkového předzvětralého plechu střech s krytinou skládanou mimo prejzovou nebo z plechu, průměr přes 100 | KUS | 11 | 0.00254 |  |  |  | 0 |  | CS ÚRS 2023 01 |  | 2
PP |  |  |  | Lemování trub, konzol, držáků a ostatních prvků z titanzinkového předzvětralého plechu střech s krytinou skládanou mimo prejzovou nebo z plechu, průměr přes 100 do 150 mm
VV |  |  |  | K-16 9+2=11.000 [A]
TS |  |  |  | Podrobná specifikace viz. D.2.2.1 - SO 00-71-01.01 - 3.607 - Výpis klempířských konstrukcí - prvek K – 16
P | 228 | 764345424 |  | Lemování trub, konzol, držáků a ostatních prvků z titanzinkového předzvětralého plechu střech s krytinou skládanou mimo prejzovou nebo z plechu, průměr přes 150 | KUS | 1 | 0.00256 |  |  |  | 0 |  | CS ÚRS 2023 01 |  | 2
PP |  |  |  | Lemování trub, konzol, držáků a ostatních prvků z titanzinkového předzvětralého plechu střech s krytinou skládanou mimo prejzovou nebo z plechu, průměr přes 150 do 200 mm
VV |  |  |  | K-16 1=1.000 [A]
TS |  |  |  | Podrobná specifikace viz. D.2.2.1 - SO 00-71-01.01 - 3.607 - Výpis klempířských konstrukcí - prvek K – 16
P | 229 | 764543406 |  | Žlab nadokapní (nástřešní) z titanzinkového předzvětralého plechu oblého tvaru, včetně háků, čel a hrdel rš 500 mm | M | 286.07 | 0.00494 |  |  |  | 0 |  | CS ÚRS 2023 01 |  | 2
PP |  |  |  | Žlab nadokapní (nástřešní) z titanzinkového předzvětralého plechu oblého tvaru, včetně háků, čel a hrdel rš 500 mm
VV |  |  |  | K-02 286.07=286.070 [A]
TS |  |  |  | Podrobná specifikace viz. D.2.2.1 - SO 00-71-01.01 - 3.607 - Výpis klempířských konstrukcí - prvek K – 02
P | 230 | 764543426 |  | Žlab nadokapní (nástřešní) z titanzinkového předzvětralého plechu Příplatek k cenám za zvýšenou pracnost při provedení rohu nebo koutu rš 500 mm | KUS | 14 | 0.0001 |  |  |  | 0 |  | CS ÚRS 2023 01 |  | 2
PP |  |  |  | Žlab nadokapní (nástřešní) z titanzinkového předzvětralého plechu Příplatek k cenám za zvýšenou pracnost při provedení rohu nebo koutu rš 500 mm
VV
TS
P | 231 | 764545411 |  | Žlab mezistřešní nebo zaatikový z titanzinkového předzvětralého plechu včetně čel a hrdel uložený v lůžku bez háků rš 1100 mm | M | 34.1 | 0.01068 |  |  |  | 0 |  | CS ÚRS 2023 01 |  | 2
PP |  |  |  | Žlab mezistřešní nebo zaatikový z titanzinkového předzvětralého plechu včetně čel a hrdel uložený v lůžku bez háků rš 1100 mm
VV |  |  |  | K-18 34.10=34.100 [A]
TS |  |  |  | Podrobná specifikace viz. D.2.2.1 - SO 00-71-01.01 - 3.607 - Výpis klempířských konstrukcí - prvek K – 18
P | 232 | 764548423 |  | Svod z titanzinkového předzvětralého plechu včetně objímek, kolen a odskoků kruhový, průměru 100 mm | M | 138.2 | 0.00223 |  |  |  | 0 |  | CS ÚRS 2023 01 |  | 2
PP |  |  |  | Svod z titanzinkového předzvětralého plechu včetně objímek, kolen a odskoků kruhový, průměru 100 mm
VV |  |  |  | K-11' střecha 130.2=130.200 [A] zastřešení nástupiště 8=8.000 [B] Celkem: A+B=138.200 [C]
TS |  |  |  | Podrobná specifikace viz. D.2.2.1 - SO 00-71-01.01 - 3.607 - Výpis klempířských konstrukcí - prvek K – 11
P | 233 | 998764103 |  | Přesun hmot pro konstrukce klempířské stanovený z hmotnosti přesunovaného materiálu vodorovná dopravní vzdálenost do 50 m v objektech výšky přes 12 do 24 m | T | 16.441 | 0 |  |  |  | 0 |  | CS ÚRS 2023 01 |  | 2
PP |  |  |  | Přesun hmot pro konstrukce klempířské stanovený z hmotnosti přesunovaného materiálu vodorovná dopravní vzdálenost do 50 m v objektech výšky přes 12 do 24 m
VV
TS
SD |  | 765 |  | Krytina skládaná
P | 234 | 765191023 |  | Montáž pojistné hydroizolační nebo parotěsné fólie kladené ve sklonu přes 20° s lepenými přesahy na bednění nebo tepelnou izolaci | M2 | 1491.479 | 0 |  |  |  | 0 |  | CS ÚRS 2023 01 |  | 2
PP |  |  |  | Montáž pojistné hydroizolační nebo parotěsné fólie kladené ve sklonu přes 20° s lepenými přesahy na bednění nebo tepelnou izolaci
VV |  |  |  | 1491.479=1 491.479 [A]
TS
P | 235 | 63150818 |  | fólie kontaktní difuzně propustná pro doplňkovou hydroizolační vrstvu, jednovrstvá mikrovláknitá s reflexní a funkční vrstvou tl 175µm | M2 | 1640.627 | 6e-05 |  |  |  | 0 |  | CS ÚRS 2023 01 |  | 2
PP |  |  |  | fólie kontaktní difuzně propustná pro doplňkovou hydroizolační vrstvu, jednovrstvá mikrovláknitá s reflexní a funkční vrstvou tl 175µm
VV
TS |  |  |  | Podrobná specifikace viz. D.2.2.1 - SO 00-71-01.01 - 3.610 - Výpis technických listů – 07/09
P | 236 | 765191031 |  | Montáž pojistné hydroizolační nebo parotěsné fólie lepení těsnících pásků pod kontralatě | M | 1728.39 | 0 |  |  |  | 0 |  | CS ÚRS 2023 01 |  | 2
PP |  |  |  | Montáž pojistné hydroizolační nebo parotěsné fólie lepení těsnících pásků pod kontralatě
VV |  |  |  | 1728.39=1 728.390 [A]
TS
P | 237 | 28329303 |  | páska těsnící jednostranně lepící butylkaučuková pod kontralatě š 50mm | M | 1901.229 | 1e-05 |  |  |  | 0 |  | CS ÚRS 2023 01 |  | 2
PP |  |  |  | páska těsnící jednostranně lepící butylkaučuková pod kontralatě š 50mm
VV
TS
P | 238 | 998765103 |  | Přesun hmot pro krytiny skládané stanovený z hmotnosti přesunovaného materiálu vodorovná dopravní vzdálenost do 50 m na objektech výšky přes 12 do 24 m | T | 0.117 | 0 |  |  |  | 0 |  | CS ÚRS 2023 01 |  | 2
PP |  |  |  | Přesun hmot pro krytiny skládané stanovený z hmotnosti přesunovaného materiálu vodorovná dopravní vzdálenost do 50 m na objektech výšky přes 12 do 24 m
VV
TS
SD |  | 766 |  | Konstrukce truhlářské
P | 239 | 602W08R |  | Repase stávajícího okna W-08 | KUS | 1 | 0 |  |  |  | 0 |  | R-položka |  | 2
PP |  |  |  | Repase stávajícího okna W-08
VV |  |  |  | 1.PP' m. č. S.01.27 1=1.000 [A] Celkem: A=1.000 [B]
TS |  |  |  | jedná se o kompletní výrobek, vč. kování, povrchové úpravy, parapetu Podrobná specifikace viz. D.2.2.1 - SO 00-71-01.01 - 3.602 - Výpis oken a prosklených stěn - prvek W - 08
P | 240 | 602W11R |  | Repase stávajícího jednoduchého okna W-11 | KUS | 1 | 0 |  |  |  | 0 |  | R-položka |  | 2
PP |  |  |  | Repase stávajícího jednoduchého okna W-11
VV |  |  |  | 1.NP' m. č. 1.02.06 1=1.000 [A] Celkem: A=1.000 [B]
TS |  |  |  | jedná se o kompletní výrobek, vč. kování, povrchové úpravy, parapetu Podrobná specifikace viz. D.2.2.1 - SO 00-71-01.01 - 3.602 - Výpis oken a prosklených stěn - prvek W - 11
P | 241 | 602W14R |  | Nová prosklená stěna W-14 | KUS | 1 | 0 |  |  |  | 0 |  | R-položka |  | 2
PP |  |  |  | Nová prosklená stěna W-14
VV |  |  |  | 1.NP' m. č. 1.01.01 1=1.000 [A] Celkem: A=1.000 [B]
TS |  |  |  | 1. V ceně jsou zahrnuty náklady na dodávku materiálu včetně montáže. 2. V ceně jsou zahrnuty náklady na veškerý kotvící, upevňovací a pomocný materiál. jedná se o kompletní výrobek, vč. kování, povrchové úpravy, parapetu Podrobná specifikace viz. D.2.2.1 - SO 00-71-01.01 - 3.602 - Výpis oken a prosklených stěn - prvek W - 14
P | 242 | 602W20R |  | Repase stávajícího jednoduchého okna W-20 | KUS | 1 | 0 |  |  |  | 0 |  | R-položka |  | 2
PP |  |  |  | Repase stávajícího jednoduchého okna W-20
VV |  |  |  | 2.NP' m. č. 2.02.05 1=1.000 [A] Celkem: A=1.000 [B]
TS |  |  |  | jedná se o kompletní výrobek, vč. kování, povrchové úpravy, parapetu Podrobná specifikace viz. D.2.2.1 - SO 00-71-01.01 - 3.602 - Výpis oken a prosklených stěn - prvek W - 20
P | 243 | 602W21R |  | Repase stávajícího jednoduchého okna W-21 | KUS | 1 | 0 |  |  |  | 0 |  | R-položka |  | 2
PP |  |  |  | Repase stávajícího jednoduchého okna W-21
VV |  |  |  | 2.NP' m. č. 2.02.06 1=1.000 [A] Celkem: A=1.000 [B]
TS |  |  |  | jedná se o kompletní výrobek, vč. kování, povrchové úpravy, parapetu Podrobná specifikace viz. D.2.2.1 - SO 00-71-01.01 - 3.602 - Výpis oken a prosklených stěn - prvek W - 21
P | 244 | 602W35R |  | Repase stávajícího okna W-35 | KUS | 2 | 0 |  |  |  | 0 |  | R-položka |  | 2
PP |  |  |  | Repase stávajícího okna W-35
VV |  |  |  | 3.NP' m. č. 3.02.06, 3.02.05 2=2.000 [A] Celkem: A=2.000 [B]
TS |  |  |  | jedná se o kompletní výrobek, vč. kování, povrchové úpravy, parapetu Podrobná specifikace viz. D.2.2.1 - SO 00-71-01.01 - 3.602 - Výpis oken a prosklených stěn - prvek W - 35
P | 245 | 602W37R |  | Repase stávajících světlíku W-37 | KUS | 2 | 0 |  |  |  | 0 |  | R-položka |  | 2
PP |  |  |  | Repase stávajících světlíku W-37
VV |  |  |  | 3.NP' m. č. 3.02.04, 3.10.05 2=2.000 [A] Celkem: A=2.000 [B]
TS |  |  |  | jedná se o kompletní výrobek, vč. kování, povrchové úpravy, parapetu Podrobná specifikace viz. D.2.2.1 - SO 00-71-01.01 - 3.602 - Výpis oken a prosklených stěn - prvek W - 37
P | 246 | 604DN01R |  | Exteriérové vstupní dveře do objektu | KUS | 6 | 0 |  |  |  | 0 |  | R-položka |  | 2
PP |  |  |  | Exteriérové vstupní dveře do objektu
VV |  |  |  | m. č. 1.01.01 6=6.000 [A]
TS |  |  |  | 1. V ceně jsou zahrnuty náklady na dodávku materiálu včetně montáže. 2. V ceně jsou zahrnuty náklady na veškerý kotvící, upevňovací a pomocný materiál. jedná se o kompletní výrobek, vč. povrchové úpravy Podrobná specifikace viz. D.2.2.1 - SO 00-71-01.01 - 3.604 - Výpis dveří nových - prvek DN-01
P | 247 | 604DN02R |  | Exteriérové vstupní dveře do objektu s bezbariérovým madlem | KUS | 1 | 0 |  |  |  | 0 |  | R-položka |  | 2
PP |  |  |  | Exteriérové vstupní dveře do objektu s bezbariérovým madlem
VV |  |  |  | m. č. 1.01.01 1=1.000 [A]
TS |  |  |  | 1. V ceně jsou zahrnuty náklady na dodávku materiálu včetně montáže. 2. V ceně jsou zahrnuty náklady na veškerý kotvící, upevňovací a pomocný materiál. jedná se o kompletní výrobek, vč. povrchové úpravy Podrobná specifikace viz. D.2.2.1 - SO 00-71-01.01 - 3.604 - Výpis dveří nových - prvek DN-02
P | 248 | 604DN03R |  | Vstupní dveře do objektu z nástupiště | KUS | 10 | 0 |  |  |  | 0 |  | R-položka |  | 2
PP |  |  |  | Vstupní dveře do objektu z nástupiště
VV |  |  |  | m. č. 1.07.01, 1.08.01, 1.08.02, 1.04.05, 1.01.01, 1.09.01, 1.09.02, 1.09.04 10=10.000 [A]
TS |  |  |  | 1. V ceně jsou zahrnuty náklady na dodávku materiálu včetně montáže. 2. V ceně jsou zahrnuty náklady na veškerý kotvící, upevňovací a pomocný materiál. jedná se o kompletní výrobek, vč. povrchové úpravy Podrobná specifikace viz. D.2.2.1 - SO 00-71-01.01 - 3.604 - Výpis dveří nových - prvek DN-03
P | 249 | 604DN04R |  | Vstupní dveře do objektu z nástupiště s bezbariérovým madlem | KUS | 1 | 0 |  |  |  | 0 |  | R-položka |  | 2
PP |  |  |  | Vstupní dveře do objektu z nástupiště s bezbariérovým madlem
VV |  |  |  | m. č. 1.01.01 1=1.000 [A]
TS |  |  |  | 1. V ceně jsou zahrnuty náklady na dodávku materiálu včetně montáže. 2. V ceně jsou zahrnuty náklady na veškerý kotvící, upevňovací a pomocný materiál. jedná se o kompletní výrobek, vč. povrchové úpravy Podrobná specifikace viz. D.2.2.1 - SO 00-71-01.01 - 3.604 - Výpis dveří nových - prvek DN-04
P | 250 | 604DN05R |  | Exteriérové vstupní dveře do bytu (jižní část budovy) - služební vstup | KUS | 3 | 0 |  |  |  | 0 |  | R-položka |  | 2
PP |  |  |  | Exteriérové vstupní dveře do bytu (jižní část budovy) - služební vstup
VV |  |  |  | m. č. 1.06.01, 1.05.06, 1.06.12 3=3.000 [A]
TS |  |  |  | 1. V ceně jsou zahrnuty náklady na dodávku materiálu včetně montáže. 2. V ceně jsou zahrnuty náklady na veškerý kotvící, upevňovací a pomocný materiál. jedná se o kompletní výrobek, vč. povrchové úpravy Podrobná specifikace viz. D.2.2.1 - SO 00-71-01.01 - 3.604 - Výpis dveří nových - prvek DN-05
P | 251 | 604DN06R |  | Exteriérové vstupní dveře do bytu (severní část budovy) | KUS | 2 | 0 |  |  |  | 0 |  | R-položka |  | 2
PP |  |  |  | Exteriérové vstupní dveře do bytu (severní část budovy)
VV |  |  |  | m. č. 1.02.02, 1.02.05 2=2.000 [A]
TS |  |  |  | 1. V ceně jsou zahrnuty náklady na dodávku materiálu včetně montáže. 2. V ceně jsou zahrnuty náklady na veškerý kotvící, upevňovací a pomocný materiál. jedná se o kompletní výrobek, vč. povrchové úpravy Podrobná specifikace viz. D.2.2.1 - SO 00-71-01.01 - 3.604 - Výpis dveří nových - prvek DN-06
P | 252 | 604DN07R |  | Vnitřní dveře v zádveří | KUS | 2 | 0 |  |  |  | 0 |  | R-položka |  | 2
PP |  |  |  | Vnitřní dveře v zádveří
VV |  |  |  | m. č. 1.02.02, 1.02.05 2=2.000 [A]
TS |  |  |  | 1. V ceně jsou zahrnuty náklady na dodávku materiálu včetně montáže. 2. V ceně jsou zahrnuty náklady na veškerý kotvící, upevňovací a pomocný materiál. jedná se o kompletní výrobek, vč. povrchové úpravy Podrobná specifikace viz. D.2.2.1 - SO 00-71-01.01 - 3.604 - Výpis dveří nových - prvek DN-07
P | 253 | 604DN08R |  | Exteriérové dveře pro služební vstup | KUS | 1 | 0 |  |  |  | 0 |  | R-položka |  | 2
PP |  |  |  | Exteriérové dveře pro služební vstup
VV |  |  |  | m. č. 1.06.10 1=1.000 [A] Celkem: A=1.000 [B]
TS |  |  |  | 1. V ceně jsou zahrnuty náklady na dodávku materiálu včetně montáže. 2. V ceně jsou zahrnuty náklady na veškerý kotvící, upevňovací a pomocný materiál. jedná se o kompletní výrobek, vč. povrchové úpravy Podrobná specifikace viz. D.2.2.1 - SO 00-71-01.01 - 3.604 - Výpis dveří nových - prvek DN-08
P | 254 | 604DN09R |  | Exteriérové dveře pro služební vstup | KUS | 2 | 0 |  |  |  | 0 |  | R-položka |  | 2
PP |  |  |  | Exteriérové dveře pro služební vstup
VV |  |  |  | m. č. 1.02.04, 1.02.01 2=2.000 [A]
TS |  |  |  | 1. V ceně jsou zahrnuty náklady na dodávku materiálu včetně montáže. 2. V ceně jsou zahrnuty náklady na veškerý kotvící, upevňovací a pomocný materiál. jedná se o kompletní výrobek, vč. povrchové úpravy Podrobná specifikace viz. D.2.2.1 - SO 00-71-01.01 - 3.604 - Výpis dveří nových - prvek DN-09
P | 255 | 766311111 |  | Montáž zábradlí dřevěného vnitřního | M | 1.2 | 0 |  |  |  | 0 |  | CS ÚRS 2023 01 |  | 2
PP |  |  |  | Montáž zábradlí dřevěného vnitřního
VV |  |  |  | 1.2=1.200 [A]
TS |  |  |  | Podrobná specifikace viz. D.2.2.1 - SO 00-71-01.01 - 3.606 - Výpis truhlářských konstrukcí - prvek T – 03
P | 256 | 553001R |  | doplnění stávajícího zábradlí ve 4.NP | M | 1.32 | 0 |  |  |  | 0 |  | R-položka |  | 2
PP |  |  |  | doplnění stávajícího zábradlí ve 4.NP
VV
TS
P | 257 | 766621111 |  | Montáž oken dřevěných včetně montáže rámu plochy přes 1 m2 špaletových do zdiva, výšky do 1,5 m | M2 | 2.1 | 0.00027 |  |  |  | 0 |  | CS ÚRS 2023 01 |  | 2
PP |  |  |  | Montáž oken dřevěných včetně montáže rámu plochy přes 1 m2 špaletových do zdiva, výšky do 1,5 m
VV |  |  |  | W-18 1.05*2.0=2.100 [A]
TS
P | 258 | 602W18R |  | replika stávajícího špaletového okna W-18 | KUS | 1 | 0 |  |  |  | 0 |  | R-položka |  | 2
PP |  |  |  | replika stávajícího špaletového okna W-18
VV |  |  |  | 2.NP' m. č. 2.11.02 1=1.000 [A] Celkem: A=1.000 [B]
TS |  |  |  | jedná se o kompletní výrobek, vč. kování, povrchové úpravy, parapetu Podrobná specifikace viz. D.2.2.1 - SO 00-71-01.01 - 3.602 - Výpis oken a prosklených stěn - prvek W - 18
P | 259 | 766621112 |  | Montáž oken dřevěných včetně montáže rámu plochy přes 1 m2 špaletových do zdiva, výšky přes 1,5 do 2,5 m | M2 | 886.679 | 0.00028 |  |  |  | 0 |  | CS ÚRS 2023 01 |  | 2
PP |  |  |  | Montáž oken dřevěných včetně montáže rámu plochy přes 1 m2 špaletových do zdiva, výšky přes 1,5 do 2,5 m
VV |  |  |  | W-01 1*1.6*2.5=4.000 [A] W-03 11*1.25*3.35=46.063 [B] W-04 1*1.65*3.35=5.528 [C] W-05 2*1.3*3.2=8.320 [D] W-15 9*1.25*2.8=31.500 [E] W-16 9*1.35*2.8=34.020 [F] W-26 221.35*3.25=719.388 [G] W-29 8*0.75*3.25=19.500 [H] W-30 4*1.35*3.4=18.360 [I] Celkem: A+B+C+D+E+F+G+H+I=886.679 [J]
TS
P | 260 | 602W01R |  | replika stávajícího špaletového okna W-01 | KUS | 1 | 0 |  |  |  | 0 |  | R-položka |  | 2
PP |  |  |  | replika stávajícího špaletového okna W-01
VV |  |  |  | 1.NP' m. č. 1.06.12 1=1.000 [A] Celkem: A=1.000 [B]
TS |  |  |  | jedná se o kompletní výrobek, vč. kování, povrchové úpravy, parapetu Podrobná specifikace viz. D.2.2.1 - SO 00-71-01.01 - 3.602 - Výpis oken a prosklených stěn - prvek W - 01
P | 261 | 602W03R |  | replika stávajícího špaletového okna W-03 | KUS | 11 | 0 |  |  |  | 0 |  | R-položka |  | 2
PP |  |  |  | replika stávajícího špaletového okna W-03
VV |  |  |  | 1.NP' m. č. 1.05.06, 1.10.02, 1.10.04, 1.10.03, 1.06.04, 1.06.03, 1.06.08, 1.06.07 11=11.000 [A] Celkem: A=11.000 [B]
TS |  |  |  | jedná se o kompletní výrobek, vč. kování, povrchové úpravy, parapetu Podrobná specifikace viz. D.2.2.1 - SO 00-71-01.01 - 3.602 - Výpis oken a prosklených stěn - prvek W - 03
P | 262 | 602W04R |  | replika stávajícího špaletového okna W-04 | KUS | 1 | 0 |  |  |  | 0 |  | R-položka |  | 2
PP |  |  |  | replika stávajícího špaletového okna W-04
VV |  |  |  | 1.NP' m. č. 1.06.04 1=1.000 [A] Celkem: A=1.000 [B]
TS |  |  |  | jedná se o kompletní výrobek, vč. kování, povrchové úpravy, parapetu Podrobná specifikace viz. D.2.2.1 - SO 00-71-01.01 - 3.602 - Výpis oken a prosklených stěn - prvek W - 04
P | 263 | 602W05R |  | replika stávajícího špaletového okna W-05 | KUS | 2 | 0 |  |  |  | 0 |  | R-položka |  | 2
PP |  |  |  | replika stávajícího špaletového okna W-05
VV |  |  |  | 1.NP' m. č. 1.01.05, 1.06.10 2=2.000 [A] Celkem: A=2.000 [B]
TS |  |  |  | jedná se o kompletní výrobek, vč. kování, povrchové úpravy, parapetu Podrobná specifikace viz. D.2.2.1 - SO 00-71-01.01 - 3.602 - Výpis oken a prosklených stěn - prvek W - 05
P | 264 | 602W15R |  | replika stávajícího špaletového okna W-15 | KUS | 9 | 0 |  |  |  | 0 |  | R-položka |  | 2
PP |  |  |  | replika stávajícího špaletového okna W-15
VV |  |  |  | 2.NP' m. č. 2.10.08, 2.10.10, 2.10.09, 2.10.03, 2.10.02, 2.10.04 9=9.000 [A] Celkem: A=9.000 [B]
TS |  |  |  | jedná se o kompletní výrobek, vč. kování, povrchové úpravy, parapetu Podrobná specifikace viz. D.2.2.1 - SO 00-71-01.01 - 3.602 - Výpis oken a prosklených stěn - prvek W - 15
P | 265 | 602W16R |  | replika stávajícího špaletového okna W-16 | KUS | 9 | 0 |  |  |  | 0 |  | R-položka |  | 2
PP |  |  |  | replika stávajícího špaletového okna W-16
VV |  |  |  | 2.NP' m. č. 2.10.19, 2.10.20, 2.10.18, 2.10.13, 2.10.15, 2.10.14 9=9.000 [A] Celkem: A=9.000 [B]
TS |  |  |  | jedná se o kompletní výrobek, vč. kování, povrchové úpravy, parapetu Podrobná specifikace viz. D.2.2.1 - SO 00-71-01.01 - 3.602 - Výpis oken a prosklených stěn - prvek W - 16
P | 266 | 602W26R |  | replika stávajícího špaletového okna W-26 | KUS | 22 | 0 |  |  |  | 0 |  | R-položka |  | 2
PP |  |  |  | replika stávajícího špaletového okna W-26
VV |  |  |  | 3.NP' 'm. č. 3.10.22, 3.10.23, 3.10.24, 3.10.28, 3.10.06, 3.10.07, 3.10.03, 3.10.02, 3.10.14, 3.10.15, 3.10.08, 3.10.09,' m. č. 3.10.31, 3.10.30, 3.10.29, 3.10.19, 3.10.18, 3.02.03 22=22.000 [A] Celkem: A=22.000 [B]
TS |  |  |  | jedná se o kompletní výrobek, vč. kování, povrchové úpravy, parapetu Podrobná specifikace viz. D.2.2.1 - SO 00-71-01.01 - 3.602 - Výpis oken a prosklených stěn - prvek W - 26
P | 267 | 602W29R |  | replika stávajícího špaletového okna W-29 | KUS | 8 | 0 |  |  |  | 0 |  | R-položka |  | 2
PP |  |  |  | replika stávajícího špaletového okna W-29
VV |  |  |  | 3.NP' m. č. 3.10.22, 3.02.03, 3.10.18, 3.10.14, 3.02.01, 3.10.01, 8=8.000 [A] Celkem: A=8.000 [B]
TS |  |  |  | jedná se o kompletní výrobek, vč. kování, povrchové úpravy, parapetu Podrobná specifikace viz. D.2.2.1 - SO 00-71-01.01 - 3.602 - Výpis oken a prosklených stěn - prvek W - 29
P | 268 | 602W30R |  | replika stávajícího špaletového okna W-30 | KUS | 4 | 0 |  |  |  | 0 |  | R-položka |  | 2
PP |  |  |  | replika stávajícího špaletového okna W-30
VV |  |  |  | 3.NP' m. č. 3.10.22, 3.10.18, 3.10.14, 3.10.04 4=4.000 [A] Celkem: A=4.000 [B]
TS |  |  |  | jedná se o kompletní výrobek, vč. kování, povrchové úpravy, parapetu Podrobná specifikace viz. D.2.2.1 - SO 00-71-01.01 - 3.602 - Výpis oken a prosklených stěn - prvek W - 30
P | 269 | 766621113 |  | Montáž oken dřevěných včetně montáže rámu plochy přes 1 m2 špaletových do zdiva, výšky přes 2,5 m | M2 | 103.57 | 0.00028 |  |  |  | 0 |  | CS ÚRS 2023 01 |  | 2
PP |  |  |  | Montáž oken dřevěných včetně montáže rámu plochy přes 1 m2 špaletových do zdiva, výšky přes 2,5 m
VV |  |  |  | W-02 10*1.75*3.25=56.875 [A] W-06 2*2.1*3.55=14.910 [B] W-07 1*1.9*3.65=6.935 [C] W-10 5*1.4*3.55=24.850 [D] Celkem: A+B+C+D=103.570 [E]
TS
P | 270 | 602W02R |  | replika stávajícího špaletového okna W-02 | KUS | 10 | 0 |  |  |  | 0 |  | R-položka |  | 2
PP |  |  |  | replika stávajícího špaletového okna W-02
VV |  |  |  | 1.NP' m. č. 1.07.02, 1.07.01, 1.04.05, 1.01.01, 1.05.01, 1.05.03, 1.09.01, 10=10.000 [A] Celkem: A=10.000 [B]
TS |  |  |  | jedná se o kompletní výrobek, vč. kování, povrchové úpravy, parapetu Podrobná specifikace viz. D.2.2.1 - SO 00-71-01.01 - 3.602 - Výpis oken a prosklených stěn - prvek W - 02
P | 271 | 602W06R |  | replika stávajícího špaletového okna W-06 | KUS | 2 | 0 |  |  |  | 0 |  | R-položka |  | 2
PP |  |  |  | replika stávajícího špaletového okna W-06
VV |  |  |  | 1.NP' m. č. 1.01.04, 1.06.11 2=2.000 [A] Celkem: A=2.000 [B]
TS |  |  |  | jedná se o kompletní výrobek, vč. kování, povrchové úpravy, parapetu Podrobná specifikace viz. D.2.2.1 - SO 00-71-01.01 - 3.602 - Výpis oken a prosklených stěn - prvek W - 06
P | 272 | 602W07R |  | replika stávajícího špaletového okna W-07 | KUS | 1 | 0 |  |  |  | 0 |  | R-položka |  | 2
PP |  |  |  | replika stávajícího špaletového okna W-07
VV |  |  |  | 1.NP' m. č. 1.06.11 1=1.000 [A] Celkem: A=1.000 [B]
TS |  |  |  | jedná se o kompletní výrobek, vč. kování, povrchové úpravy, parapetu Podrobná specifikace viz. D.2.2.1 - SO 00-71-01.01 - 3.602 - Výpis oken a prosklených stěn - prvek W - 07
P | 273 | 602W10R |  | replika stávajícího špaletového okna W-10 | KUS | 5 | 0 |  |  |  | 0 |  | R-položka |  | 2
PP |  |  |  | replika stávajícího špaletového okna W-10
VV |  |  |  | 1.NP' m. č. 1.11.02, 1.11.01, 1.01.01 5=5.000 [A] Celkem: A=5.000 [B]
TS |  |  |  | jedná se o kompletní výrobek, vč. kování, povrchové úpravy, parapetu Podrobná specifikace viz. D.2.2.1 - SO 00-71-01.01 - 3.602 - Výpis oken a prosklených stěn - prvek W - 10
P | 274 | 766621211 |  | Montáž oken dřevěných včetně montáže rámu plochy přes 1 m2 otevíravých do zdiva, výšky do 1,5 m | M2 | 9.14 | 0.00027 |  |  |  | 0 |  | CS ÚRS 2023 01 |  | 2
PP |  |  |  | Montáž oken dřevěných včetně montáže rámu plochy přes 1 m2 otevíravých do zdiva, výšky do 1,5 m
VV |  |  |  | W-19 2*1.05*2=4.200 [A] W-27 4*0.95*1.3=4.940 [B] Celkem: A+B=9.140 [C]
TS
P | 275 | 602W19R |  | replika původního nedochovaného okna W-19 | KUS | 2 | 0 |  |  |  | 0 |  | R-položka |  | 2
PP |  |  |  | replika původního nedochovaného okna W-19
VV |  |  |  | 2.NP' m. č. 2.02.01 2=2.000 [A] Celkem: A=2.000 [B]
TS |  |  |  | jedná se o kompletní výrobek, vč. kování, povrchové úpravy, parapetu Podrobná specifikace viz. D.2.2.1 - SO 00-71-01.01 - 3.602 - Výpis oken a prosklených stěn - prvek W - 19
P | 276 | 602W27R |  | replika původního nedochovaného okna W-27 | KUS | 4 | 0 |  |  |  | 0 |  | R-položka |  | 2
PP |  |  |  | replika původního nedochovaného okna W-27
VV |  |  |  | 3.NP' m. č. 3.02.06, 3.02.05 4=4.000 [A] Celkem: A=4.000 [B]
TS |  |  |  | jedná se o kompletní výrobek, vč. kování, povrchové úpravy, parapetu Podrobná specifikace viz. D.2.2.1 - SO 00-71-01.01 - 3.602 - Výpis oken a prosklených stěn - prvek W - 27
P | 277 | 766621212 |  | Montáž oken dřevěných včetně montáže rámu plochy přes 1 m2 otevíravých do zdiva, výšky přes 1,5 do 2,5 m | M2 | 4.4 | 0.00026 |  |  |  | 0 |  | CS ÚRS 2023 01 |  | 2
PP |  |  |  | Montáž oken dřevěných včetně montáže rámu plochy přes 1 m2 otevíravých do zdiva, výšky přes 1,5 do 2,5 m
VV |  |  |  | W-12 4*0.55*2=4.400 [A]
TS
P | 278 | 602W12R |  | replika původního nedochovaného okna W-12 | KUS | 4 | 0 |  |  |  | 0 |  | R-položka |  | 2
PP |  |  |  | replika původního nedochovaného okna W-12
VV |  |  |  | 1.NP' m. č. 1.02.01, 1.02.04 4=4.000 [A] Celkem: A=4.000 [B]
TS |  |  |  | jedná se o kompletní výrobek, vč. kování, povrchové úpravy, parapetu Podrobná specifikace viz. D.2.2.1 - SO 00-71-01.01 - 3.602 - Výpis oken a prosklených stěn - prvek W - 12
P | 279 | 766621437 |  | Montáž oken dřevěných včetně montáže rámu plochy přes 1 m2 obloukových nebo kulatých do zdiva, výšky přes 2,5 m | M2 | 21.6 | 0.00027 |  |  |  | 0 |  | CS ÚRS 2023 01 |  | 2
PP |  |  |  | Montáž oken dřevěných včetně montáže rámu plochy přes 1 m2 obloukových nebo kulatých do zdiva, výšky přes 2,5 m
VV |  |  |  | W-09 4*1.5*3.6=21.600 [A]
TS
P | 280 | 602W09R |  | replika stávajícího špaletového okna W-09 | KUS | 4 | 0 |  |  |  | 0 |  | R-položka |  | 2
PP |  |  |  | replika stávajícího špaletového okna W-09
VV |  |  |  | 1.NP' m. č. 1.04.03, 1.04.01, 1.03.01 4=4.000 [A] Celkem: A=4.000 [B]
TS |  |  |  | jedná se o kompletní výrobek, vč. kování, povrchové úpravy, parapetu Podrobná specifikace viz. D.2.2.1 - SO 00-71-01.01 - 3.602 - Výpis oken a prosklených stěn - prvek W - 09
P | 281 | 766660002 |  | Montáž dveřních křídel dřevěných nebo plastových otevíravých do ocelové zárubně povrchově upravených jednokřídlových, šířky přes 800 mm | KUS | 2 | 0 |  |  |  | 0 |  | CS ÚRS 2023 01 |  | 2
PP |  |  |  | Montáž dveřních křídel dřevěných nebo plastových otevíravých do ocelové zárubně povrchově upravených jednokřídlových, šířky přes 800 mm
VV |  |  |  | 2=2.000 [A]
TS
P | 282 | 61173212 |  | dveře jednokřídlé dřevotřískové s 2 x hliníkovým plechem a ocelovými pruty 800-900x1970mm bezpečnostní do bytu třídy RC3 | KUS | 2 | 0.0708 |  |  |  | 0 |  | CS ÚRS 2023 01 |  | 2
PP |  |  |  | dveře jednokřídlé dřevotřískové s 2 x hliníkovým plechem a ocelovými pruty 800-900x1970mm bezpečnostní do bytu třídy RC3
VV
TS
P | 283 | 766660022 |  | Montáž dveřních křídel dřevěných nebo plastových otevíravých do ocelové zárubně protipožárních jednokřídlových, šířky přes 800 mm | KUS | 1 | 0 |  |  |  | 0 |  | CS ÚRS 2023 01 |  | 2
PP |  |  |  | Montáž dveřních křídel dřevěných nebo plastových otevíravých do ocelové zárubně protipožárních jednokřídlových, šířky přes 800 mm
VV |  |  |  | DN-30 1=1.000 [A]
TS
P | 284 | R604DN30K |  | plné dveřní křídlo pro dveře DN-30 | KUS | 1 | 0.043 |  |  |  | 0 |  | R-položka |  | 2
PP |  |  |  | plné dveřní křídlo pro dveře DN-30
VV |  |  |  | m. č. S.01.22 1=1.000 [A]
TS |  |  |  | jedná se o kompletní výrobek, vč. povrchové úpravy Podrobná specifikace viz. D.2.2.1 - SO 00-71-01.01 - 3.604 - Výpis dveří nových - prvek DN-30
P | 285 | 766660131 |  | Montáž dveřních křídel dřevěných nebo plastových otevíravých do dřevěné rámové zárubně z masivního dřeva jednokřídlových, šířky do 800 mm | KUS | 8 | 0 |  |  |  | 0 |  | CS ÚRS 2023 01 |  | 2
PP |  |  |  | Montáž dveřních křídel dřevěných nebo plastových otevíravých do dřevěné rámové zárubně z masivního dřeva jednokřídlových, šířky do 800 mm
VV |  |  |  | DR-06,DR-07,DR-15, DR-17, DR-26, DR-35, DR-36, DR-52 1+1+1+1+1+1+1+1=8.000 [A]
TS
P | 286 | R603DR06K |  | repase dveřního křídla a zpětné osazení dveřního křídla pro dveře DR-06 | KUS | 1 | 0.016 |  |  |  | 0 |  | R-položka |  | 2
PP |  |  |  | repase dveřního křídla a zpětné osazení dveřního křídla pro dveře DR-06
VV |  |  |  | m. č. 1.02.06 1=1.000 [A]
TS |  |  |  | jedná se o kompletní výrobek, vč. povrchové úpravy, nové kování Podrobná specifikace viz. D.2.2.1 - SO 00-71-01.01 - 3.603 - Výpis dveří repase - prvek DR-06
P | 287 | R603DR07K |  | repase dveřního křídla a zpětné osazení dveřního křídla pro dveře DR-07 | KUS | 1 | 0.016 |  |  |  | 0 |  | R-položka |  | 2
PP |  |  |  | repase dveřního křídla a zpětné osazení dveřního křídla pro dveře DR-07
VV |  |  |  | m. č. 1.02.03 1=1.000 [A]
TS |  |  |  | jedná se o kompletní výrobek, vč. povrchové úpravy, nové kování Podrobná specifikace viz. D.2.2.1 - SO 00-71-01.01 - 3.603 - Výpis dveří repase - prvek DR-07
P | 288 | R603DR15K |  | repase dveřního křídla a zpětné osazení dveřního křídla pro dveře DR-15 | KUS | 1 | 0.016 |  |  |  | 0 |  | R-položka |  | 2
PP |  |  |  | repase dveřního křídla a zpětné osazení dveřního křídla pro dveře DR-15
VV |  |  |  | m. č. 2.02.05 1=1.000 [A]
TS |  |  |  | jedná se o kompletní výrobek, vč. povrchové úpravy, nové kování Podrobná specifikace viz. D.2.2.1 - SO 00-71-01.01 - 3.603 - Výpis dveří repase - prvek DR-15
P | 289 | R603DR17K |  | repase dveřního křídla a zpětné osazení dveřního křídla pro dveře DR-17 | KUS | 1 | 0.016 |  |  |  | 0 |  | R-položka |  | 2
PP |  |  |  | repase dveřního křídla a zpětné osazení dveřního křídla pro dveře DR-17
VV |  |  |  | m. č. 2.10.06 1=1.000 [A]
TS |  |  |  | jedná se o kompletní výrobek, vč. povrchové úpravy, nové kování Podrobná specifikace viz. D.2.2.1 - SO 00-71-01.01 - 3.603 - Výpis dveří repase - prvek DR-17
P | 290 | R603DR26K |  | repase dveřního křídla a zpětné osazení dveřního křídla pro dveře DR-26 | KUS | 1 | 0.016 |  |  |  | 0 |  | R-položka |  | 2
PP |  |  |  | repase dveřního křídla a zpětné osazení dveřního křídla pro dveře DR-26
VV |  |  |  | m. č. 2.10.21 1=1.000 [A]
TS |  |  |  | jedná se o kompletní výrobek, vč. povrchové úpravy, nové kování Podrobná specifikace viz. D.2.2.1 - SO 00-71-01.01 - 3.603 - Výpis dveří repase - prvek DR-26
P | 291 | R603DR35K |  | repase dveřního křídla a zpětné osazení dveřního křídla pro dveře DR-35 | KUS | 1 | 0.016 |  |  |  | 0 |  | R-položka |  | 2
PP |  |  |  | repase dveřního křídla a zpětné osazení dveřního křídla pro dveře DR-35
VV |  |  |  | m. č. 2.10.11 1=1.000 [A]
TS |  |  |  | jedná se o kompletní výrobek, vč. povrchové úpravy, nové kování Podrobná specifikace viz. D.2.2.1 - SO 00-71-01.01 - 3.603 - Výpis dveří repase - prvek DR-35
P | 292 | R603DR36K |  | repase dveřního křídla a zpětné osazení dveřního křídla pro dveře DR-36 | KUS | 1 | 0.016 |  |  |  | 0 |  | R-položka |  | 2
PP |  |  |  | repase dveřního křídla a zpětné osazení dveřního křídla pro dveře DR-36
VV |  |  |  | m. č. 2.02.06 1=1.000 [A]
TS |  |  |  | jedná se o kompletní výrobek, vč. povrchové úpravy, nové kování Podrobná specifikace viz. D.2.2.1 - SO 00-71-01.01 - 3.603 - Výpis dveří repase - prvek DR-36
P | 293 | R603DR52K |  | repase dveřního křídla a zpětné osazení dveřního křídla pro dveře DR-52 | KUS | 1 | 0.016 |  |  |  | 0 |  | R-položka |  | 2
PP |  |  |  | repase dveřního křídla a zpětné osazení dveřního křídla pro dveře DR-52
VV |  |  |  | m. č. 1.03.05 1=1.000 [A]
TS |  |  |  | jedná se o kompletní výrobek, vč. povrchové úpravy, nové kování Podrobná specifikace viz. D.2.2.1 - SO 00-71-01.01 - 3.603 - Výpis dveří repase - prvek DR-52
P | 294 | 766660132 |  | Montáž dveřních křídel dřevěných nebo plastových otevíravých do dřevěné rámové zárubně z masivního dřeva jednokřídlových, šířky přes 800 mm | KUS | 30 | 0 |  |  |  | 0 |  | CS ÚRS 2023 01 |  | 2
PP |  |  |  | Montáž dveřních křídel dřevěných nebo plastových otevíravých do dřevěné rámové zárubně z masivního dřeva jednokřídlových, šířky přes 800 mm
VV |  |  |  | DR-02, DR-03, DR-05, DR-08, DR-09, DR-10, DR-13, DR-19, DR-20, DR-21, DR-22, DR-23, DR-24, DR-25, DR-27, DR-28, DR-30, DR-31, DR-32, DR-34' DR-38, DR-39, DR-40, DR-41, DR-44, DR-45, DR-46, DR-48, DR-50, DR-51 30*1=30.000 [A]
TS
P | 295 | R603DR02K |  | repase dveřního křídla a zpětné osazení dveřního křídla pro dveře DR-02 | KUS | 1 | 0.02 |  |  |  | 0 |  | R-položka |  | 2
PP |  |  |  | repase dveřního křídla a zpětné osazení dveřního křídla pro dveře DR-02
VV |  |  |  | m. č. 1.02.05 1=1.000 [A]
TS |  |  |  | jedná se o kompletní výrobek, vč. povrchové úpravy, nové kování Podrobná specifikace viz. D.2.2.1 - SO 00-71-01.01 - 3.603 - Výpis dveří repase - prvek DR-02
P | 296 | R603DR03K |  | repase dveřního křídla a zpětné osazení dveřního křídla pro dveře DR-03 | KUS | 1 | 0.02 |  |  |  | 0 |  | R-položka |  | 2
PP |  |  |  | repase dveřního křídla a zpětné osazení dveřního křídla pro dveře DR-03
VV |  |  |  | m. č. 1.05.06 1=1.000 [A]
TS |  |  |  | jedná se o kompletní výrobek, vč. povrchové úpravy, nové kování Podrobná specifikace viz. D.2.2.1 - SO 00-71-01.01 - 3.603 - Výpis dveří repase - prvek DR-03
P | 297 | R603DR05K |  | repase dveřního křídla a zpětné osazení dveřního křídla pro dveře DR-05 | KUS | 1 | 0.02 |  |  |  | 0 |  | R-položka |  | 2
PP |  |  |  | repase dveřního křídla a zpětné osazení dveřního křídla pro dveře DR-05
VV |  |  |  | m. č. 1.02.07 1=1.000 [A]
TS |  |  |  | jedná se o kompletní výrobek, vč. povrchové úpravy, nové kování Podrobná specifikace viz. D.2.2.1 - SO 00-71-01.01 - 3.603 - Výpis dveří repase - prvek DR-05
P | 298 | R603DR08K |  | repase dveřního křídla a zpětné osazení dveřního křídla pro dveře DR-08 | KUS | 1 | 0.02 |  |  |  | 0 |  | R-položka |  | 2
PP |  |  |  | repase dveřního křídla a zpětné osazení dveřního křídla pro dveře DR-08
VV |  |  |  | m. č. 2.10.03 1=1.000 [A]
TS |  |  |  | jedná se o kompletní výrobek, vč. povrchové úpravy, nové kování Podrobná specifikace viz. D.2.2.1 - SO 00-71-01.01 - 3.603 - Výpis dveří repase - prvek DR-08
P | 299 | R603DR09K |  | repase dveřního křídla a zpětné osazení dveřního křídla pro dveře DR-09 | KUS | 1 | 0.02 |  |  |  | 0 |  | R-položka |  | 2
PP |  |  |  | repase dveřního křídla a zpětné osazení dveřního křídla pro dveře DR-09
VV |  |  |  | m. č. 2.10.09 1=1.000 [A]
TS |  |  |  | jedná se o kompletní výrobek, vč. povrchové úpravy, nové kování Podrobná specifikace viz. D.2.2.1 - SO 00-71-01.01 - 3.603 - Výpis dveří repase - prvek DR-09
P | 300 | R603DR10K |  | repase dveřního křídla a zpětné osazení dveřního křídla pro dveře DR-10 | KUS | 1 | 0.02 |  |  |  | 0 |  | R-položka |  | 2
PP |  |  |  | repase dveřního křídla a zpětné osazení dveřního křídla pro dveře DR-10
VV |  |  |  | m. č. 2.10.08 1=1.000 [A]
TS |  |  |  | jedná se o kompletní výrobek, vč. povrchové úpravy, nové kování Podrobná specifikace viz. D.2.2.1 - SO 00-71-01.01 - 3.603 - Výpis dveří repase - prvek DR-10
P | 301 | R603DR13K |  | repase dveřního křídla a zpětné osazení dveřního křídla pro dveře DR-13 | KUS | 1 | 0.02 |  |  |  | 0 |  | R-položka |  | 2
PP |  |  |  | repase dveřního křídla a zpětné osazení dveřního křídla pro dveře DR-13
VV |  |  |  | m. č. 2.10.07 1=1.000 [A]
TS |  |  |  | jedná se o kompletní výrobek, vč. povrchové úpravy, nové kování Podrobná specifikace viz. D.2.2.1 - SO 00-71-01.01 - 3.603 - Výpis dveří repase - prvek DR-13
P | 302 | R603DR19K |  | repase dveřního křídla a zpětné osazení dveřního křídla pro dveře DR-19 | KUS | 1 | 0.02 |  |  |  | 0 |  | R-položka |  | 2
PP |  |  |  | repase dveřního křídla a zpětné osazení dveřního křídla pro dveře DR-19
VV |  |  |  | m. č. 2.10.02 1=1.000 [A]
TS |  |  |  | jedná se o kompletní výrobek, vč. povrchové úpravy, nové kování Podrobná specifikace viz. D.2.2.1 - SO 00-71-01.01 - 3.603 - Výpis dveří repase - prvek DR-19
P | 303 | 603DR20 |  | repase dveřního křídla a zpětné osazení dveřního křídla pro dveře DR-20 | KUS | 1 | 0.02 |  |  |  | 0 |  | R-položka |  | 2
PP |  |  |  | repase dveřního křídla a zpětné osazení dveřního křídla pro dveře DR-20
VV |  |  |  | m. č. 2.10.04 1=1.000 [A]
TS |  |  |  | jedná se o kompletní výrobek, vč. povrchové úpravy, nové kování Podrobná specifikace viz. D.2.2.1 - SO 00-71-01.01 - 3.603 - Výpis dveří repase - prvek DR-20
P | 304 | R603DR21K |  | repase dveřního křídla a zpětné osazení dveřního křídla pro dveře DR-21 | KUS | 1 | 0.02 |  |  |  | 0 |  | R-položka |  | 2
PP |  |  |  | repase dveřního křídla a zpětné osazení dveřního křídla pro dveře DR-21
VV |  |  |  | m. č. 2.11.01 1=1.000 [A]
TS |  |  |  | jedná se o kompletní výrobek, vč. povrchové úpravy, nové kování Podrobná specifikace viz. D.2.2.1 - SO 00-71-01.01 - 3.603 - Výpis dveří repase - prvek DR-21
P | 305 | R603DR22K |  | repase dveřního křídla a zpětné osazení dveřního křídla pro dveře DR-22 | KUS | 1 | 0.02 |  |  |  | 0 |  | R-položka |  | 2
PP |  |  |  | repase dveřního křídla a zpětné osazení dveřního křídla pro dveře DR-22
VV |  |  |  | m. č. 2.11.01 1=1.000 [A]
TS |  |  |  | jedná se o kompletní výrobek, vč. povrchové úpravy, nové kování Podrobná specifikace viz. D.2.2.1 - SO 00-71-01.01 - 3.603 - Výpis dveří repase - prvek DR-22
P | 306 | R603DR23K |  | repase dveřního křídla a zpětné osazení dveřního křídla pro dveře DR-23 | KUS | 1 | 0.02 |  |  |  | 0 |  | R-položka |  | 2
PP |  |  |  | repase dveřního křídla a zpětné osazení dveřního křídla pro dveře DR-23
VV |  |  |  | m. č. 2.02.02 1=1.000 [A]
TS |  |  |  | jedná se o kompletní výrobek, vč. povrchové úpravy, nové kování Podrobná specifikace viz. D.2.2.1 - SO 00-71-01.01 - 3.603 - Výpis dveří repase - prvek DR-23
P | 307 | 603DR24 |  | repase dveřního křídla a zpětné osazení dveřního křídla pro dveře DR-24 | KUS | 1 | 0.02 |  |  |  | 0 |  | R-položka |  | 2
PP |  |  |  | repase dveřního křídla a zpětné osazení dveřního křídla pro dveře DR-24
VV |  |  |  | m. č. 2.02.04 1=1.000 [A]
TS |  |  |  | jedná se o kompletní výrobek, vč. povrchové úpravy, nové kování Podrobná specifikace viz. D.2.2.1 - SO 00-71-01.01 - 3.603 - Výpis dveří repase - prvek DR-24
P | 308 | R603DR25K |  | repase dveřního křídla a zpětné osazení dveřního křídla pro dveře DR-25 | KUS | 1 | 0.02 |  |  |  | 0 |  | R-položka |  | 2
PP |  |  |  | repase dveřního křídla a zpětné osazení dveřního křídla pro dveře DR-25
VV |  |  |  | m. č. 2.02.04 1=1.000 [A]
TS |  |  |  | jedná se o kompletní výrobek, vč. povrchové úpravy, nové kování Podrobná specifikace viz. D.2.2.1 - SO 00-71-01.01 - 3.603 - Výpis dveří repase - prvek DR-25
P | 309 | R603DR27K |  | repase dveřního křídla a zpětné osazení dveřního křídla pro dveře DR-27 | KUS | 1 | 0.02 |  |  |  | 0 |  | R-položka |  | 2
PP |  |  |  | repase dveřního křídla a zpětné osazení dveřního křídla pro dveře DR-27
VV |  |  |  | m. č. 2.10.21 1=1.000 [A]
TS |  |  |  | jedná se o kompletní výrobek, vč. povrchové úpravy, nové kování Podrobná specifikace viz. D.2.2.1 - SO 00-71-01.01 - 3.603 - Výpis dveří repase - prvek DR-27
P | 310 | R603DR28K |  | repase dveřního křídla a zpětné osazení dveřního křídla pro dveře DR-28 | KUS | 1 | 0.02 |  |  |  | 0 |  | R-položka |  | 2
PP |  |  |  | repase dveřního křídla a zpětné osazení dveřního křídla pro dveře DR-28
VV |  |  |  | m. č. 2.10.21 1=1.000 [A]
TS |  |  |  | jedná se o kompletní výrobek, vč. povrchové úpravy, nové kování Podrobná specifikace viz. D.2.2.1 - SO 00-71-01.01 - 3.603 - Výpis dveří repase - prvek DR-28
P | 311 | R603DR30K |  | repase dveřního křídla a zpětné osazení dveřního křídla pro dveře DR-30 | KUS | 1 | 0.02 |  |  |  | 0 |  | R-položka |  | 2
PP |  |  |  | repase dveřního křídla a zpětné osazení dveřního křídla pro dveře DR-30
VV |  |  |  | m. č. 2.10.22 1=1.000 [A]
TS |  |  |  | jedná se o kompletní výrobek, vč. povrchové úpravy, nové kování Podrobná specifikace viz. D.2.2.1 - SO 00-71-01.01 - 3.603 - Výpis dveří repase - prvek DR-30
P | 312 | R603DR31K |  | repase dveřního křídla a zpětné osazení dveřního křídla pro dveře DR-31 | KUS | 1 | 0.02 |  |  |  | 0 |  | R-položka |  | 2
PP |  |  |  | repase dveřního křídla a zpětné osazení dveřního křídla pro dveře DR-31
VV |  |  |  | m. č. 2.10.12 1=1.000 [A]
TS |  |  |  | jedná se o kompletní výrobek, vč. povrchové úpravy, nové kování Podrobná specifikace viz. D.2.2.1 - SO 00-71-01.01 - 3.603 - Výpis dveří repase - prvek DR-31
P | 313 | R603DR32K |  | repase dveřního křídla a zpětné osazení dveřního křídla pro dveře DR-32 | KUS | 1 | 0.02 |  |  |  | 0 |  | R-položka |  | 2
PP |  |  |  | repase dveřního křídla a zpětné osazení dveřního křídla pro dveře DR-32
VV |  |  |  | m. č. 2.10.13 1=1.000 [A]
TS |  |  |  | jedná se o kompletní výrobek, vč. povrchové úpravy, nové kování Podrobná specifikace viz. D.2.2.1 - SO 00-71-01.01 - 3.603 - Výpis dveří repase - prvek DR-32
P | 314 | R603DR34K |  | repase dveřního křídla a zpětné osazení dveřního křídla pro dveře DR-34 | KUS | 1 | 0.02 |  |  |  | 0 |  | R-položka |  | 2
PP |  |  |  | repase dveřního křídla a zpětné osazení dveřního křídla pro dveře DR-34
VV |  |  |  | m. č. 2.10.12 1=1.000 [A]
TS |  |  |  | jedná se o kompletní výrobek, vč. povrchové úpravy, nové kování Podrobná specifikace viz. D.2.2.1 - SO 00-71-01.01 - 3.603 - Výpis dveří repase - prvek DR-34
P | 315 | R603DR38K |  | repase dveřního křídla a zpětné osazení dveřního křídla pro dveře DR-38 | KUS | 1 | 0.02 |  |  |  | 0 |  | R-položka |  | 2
PP |  |  |  | repase dveřního křídla a zpětné osazení dveřního křídla pro dveře DR-38
VV |  |  |  | m. č. 2.10.17 1=1.000 [A]
TS |  |  |  | jedná se o kompletní výrobek, vč. povrchové úpravy, nové kování Podrobná specifikace viz. D.2.2.1 - SO 00-71-01.01 - 3.603 - Výpis dveří repase - prvek DR-38
P | 316 | R603DR39K |  | repase dveřního křídla a zpětné osazení dveřního křídla pro dveře DR-39 | KUS | 1 | 0.02 |  |  |  | 0 |  | R-položka |  | 2
PP |  |  |  | repase dveřního křídla a zpětné osazení dveřního křídla pro dveře DR-39
VV |  |  |  | m. č. 2.10.18 1=1.000 [A]
TS |  |  |  | jedná se o kompletní výrobek, vč. povrchové úpravy, nové kování Podrobná specifikace viz. D.2.2.1 - SO 00-71-01.01 - 3.603 - Výpis dveří repase - prvek DR-39
P | 317 | R603DR40K |  | repase dveřního křídla a zpětné osazení dveřního křídla pro dveře DR-40 | KUS | 1 | 0.02 |  |  |  | 0 |  | R-položka |  | 2
PP |  |  |  | repase dveřního křídla a zpětné osazení dveřního křídla pro dveře DR-40
VV |  |  |  | m. č. 2.10.17 1=1.000 [A]
TS |  |  |  | jedná se o kompletní výrobek, vč. povrchové úpravy, nové kování Podrobná specifikace viz. D.2.2.1 - SO 00-71-01.01 - 3.603 - Výpis dveří repase - prvek DR-40
P | 318 | R603DR41K |  | repase dveřního křídla a zpětné osazení dveřního křídla pro dveře DR-41 | KUS | 1 | 0.02 |  |  |  | 0 |  | R-položka |  | 2
PP |  |  |  | repase dveřního křídla a zpětné osazení dveřního křídla pro dveře DR-41
VV |  |  |  | m. č. 3.02.03 1=1.000 [A]
TS |  |  |  | jedná se o kompletní výrobek, vč. povrchové úpravy, nové kování Podrobná specifikace viz. D.2.2.1 - SO 00-71-01.01 - 3.603 - Výpis dveří repase - prvek DR-41
P | 319 | R603DR44K |  | repase dveřního křídla a zpětné osazení dveřního křídla pro dveře DR-44 | KUS | 1 | 0.02 |  |  |  | 0 |  | R-položka |  | 2
PP |  |  |  | repase dveřního křídla a zpětné osazení dveřního křídla pro dveře DR-44
VV |  |  |  | m. č. 3.10.22 1=1.000 [A]
TS |  |  |  | jedná se o kompletní výrobek, vč. povrchové úpravy, nové kování Podrobná specifikace viz. D.2.2.1 - SO 00-71-01.01 - 3.603 - Výpis dveří repase - prvek DR-44
P | 320 | R603DR45K |  | repase dveřního křídla a zpětné osazení dveřního křídla pro dveře DR-45 | KUS | 1 | 0.02 |  |  |  | 0 |  | R-položka |  | 2
PP |  |  |  | repase dveřního křídla a zpětné osazení dveřního křídla pro dveře DR-45
VV |  |  |  | m. č. 3.10.27 1=1.000 [A]
TS |  |  |  | jedná se o kompletní výrobek, vč. povrchové úpravy, nové kování Podrobná specifikace viz. D.2.2.1 - SO 00-71-01.01 - 3.603 - Výpis dveří repase - prvek DR-45
P | 321 | R603DR46K |  | repase dveřního křídla a zpětné osazení dveřního křídla pro dveře DR-46 | KUS | 1 | 0.02 |  |  |  | 0 |  | R-položka |  | 2
PP |  |  |  | repase dveřního křídla a zpětné osazení dveřního křídla pro dveře DR-46
VV |  |  |  | m. č. 3.10.23 1=1.000 [A]
TS |  |  |  | jedná se o kompletní výrobek, vč. povrchové úpravy, nové kování Podrobná specifikace viz. D.2.2.1 - SO 00-71-01.01 - 3.603 - Výpis dveří repase - prvek DR-46
P | 322 | R603DR48K |  | repase dveřního křídla a zpětné osazení dveřního křídla pro dveře DR-48 | KUS | 1 | 0.02 |  |  |  | 0 |  | R-položka |  | 2
PP |  |  |  | repase dveřního křídla a zpětné osazení dveřního křídla pro dveře DR-48
VV |  |  |  | m. č. 3.10.21 1=1.000 [A]
TS |  |  |  | jedná se o kompletní výrobek, vč. povrchové úpravy, nové kování Podrobná specifikace viz. D.2.2.1 - SO 00-71-01.01 - 3.603 - Výpis dveří repase - prvek DR-48
P | 323 | R603DR50K |  | repase dveřního křídla a zpětné osazení dveřního křídla pro dveře DR-50 | KUS | 1 | 0.02 |  |  |  | 0 |  | R-položka |  | 2
PP |  |  |  | repase dveřního křídla a zpětné osazení dveřního křídla pro dveře DR-50
VV |  |  |  | m. č. 3.02.01 1=1.000 [A]
TS |  |  |  | jedná se o kompletní výrobek, vč. povrchové úpravy, nové kování Podrobná specifikace viz. D.2.2.1 - SO 00-71-01.01 - 3.603 - Výpis dveří repase - prvek DR-50
P | 324 | R603DR51K |  | repase dveřního křídla a zpětné osazení dveřního křídla pro dveře DR-51 | KUS | 1 | 0.02 |  |  |  | 0 |  | R-položka |  | 2
PP |  |  |  | repase dveřního křídla a zpětné osazení dveřního křídla pro dveře DR-51
VV |  |  |  | m. č. 1.10.01 1=1.000 [A]
TS |  |  |  | jedná se o kompletní výrobek, vč. povrchové úpravy, nové kování Podrobná specifikace viz. D.2.2.1 - SO 00-71-01.01 - 3.603 - Výpis dveří repase - prvek DR-51
P | 325 | 766660141 |  | Montáž dveřních křídel dřevěných nebo plastových otevíravých do dřevěné rámové zárubně z masivního dřeva dvoukřídlových, šířky do 1450 mm | KUS | 1 | 0 |  |  |  | 0 |  | CS ÚRS 2023 01 |  | 2
PP |  |  |  | Montáž dveřních křídel dřevěných nebo plastových otevíravých do dřevěné rámové zárubně z masivního dřeva dvoukřídlových, šířky do 1450 mm
VV |  |  |  | DR-49 1=1.000 [A]
TS
P | 326 | R603DR49K |  | repase dveřních křídel a zpětné osazení dveřních křídel pro dveře DR-49 | KUS | 1 | 0.04 |  |  |  | 0 |  | R-položka |  | 2
PP |  |  |  | repase dveřních křídel a zpětné osazení dveřních křídel pro dveře DR-49
VV |  |  |  | m. č. 3.02.01 1=1.000 [A]
TS |  |  |  | jedná se o kompletní výrobek, vč. povrchové úpravy, nové kování Podrobná specifikace viz. D.2.2.1 - SO 00-71-01.01 - 3.603 - Výpis dveří repase - prvek DR-49
P | 327 | 766660171 |  | Montáž dveřních křídel dřevěných nebo plastových otevíravých do obložkové zárubně povrchově upravených jednokřídlových, šířky do 800 mm | KUS | 45 | 0 |  |  |  | 0 |  | CS ÚRS 2023 01 |  | 2
PP |  |  |  | Montáž dveřních křídel dřevěných nebo plastových otevíravých do obložkové zárubně povrchově upravených jednokřídlových, šířky do 800 mm
VV |  |  |  | DN-11 1=1.000 [A] DN-12 3=3.000 [B] DN-15 3=3.000 [C] DN-21 4=4.000 [D] DN-22 1=1.000 [E] DN-24 15=15.000 [F] DN-25 16=16.000 [G] DN-26 2=2.000 [H] Celkem: A+B+C+D+E+F+G+H=45.000 [I]
TS
P | 328 | R604DN11K |  | replika dveřního křídla a osazení dveřního křídla pro dveře DN-11 | KUS | 1 | 0.016 |  |  |  | 0 |  | R-položka |  | 2
PP |  |  |  | replika dveřního křídla a osazení dveřního křídla pro dveře DN-11
VV |  |  |  | m. č. 3.10.24 1=1.000 [A]
TS |  |  |  | jedná se o kompletní výrobek, vč. povrchové úpravy, nové kování Podrobná specifikace viz. D.2.2.1 - SO 00-71-01.01 - 3.604 - Výpis dveří nových - prvek DN-11
P | 329 | R604DN12K |  | replika dveřního křídla a osazení dveřního křídla pro dveře DN-12 | KUS | 3 | 0.016 |  |  |  | 0 |  | R-položka |  | 2
PP |  |  |  | replika dveřního křídla a osazení dveřního křídla pro dveře DN-12
VV |  |  |  | m. č. 2.10.15, 3.10.26, 3.10.25 3=3.000 [A]
TS |  |  |  | jedná se o kompletní výrobek, vč. povrchové úpravy, nové kování Podrobná specifikace viz. D.2.2.1 - SO 00-71-01.01 - 3.604 - Výpis dveří nových - prvek DN-12
P | 330 | R604DN15K |  | replika dveřního křídla a osazení dveřního křídla pro dveře DN-15 | KUS | 3 | 0.016 |  |  |  | 0 |  | R-položka |  | 2
PP |  |  |  | replika dveřního křídla a osazení dveřního křídla pro dveře DN-15
VV |  |  |  | m. č. 2.10.20, 2.10.05, 2.10.10, 3=3.000 [A]
TS |  |  |  | jedná se o kompletní výrobek, vč. povrchové úpravy, nové kování Podrobná specifikace viz. D.2.2.1 - SO 00-71-01.01 - 3.604 - Výpis dveří nových - prvek DN-15
P | 331 | R604DN21K |  | replika dveřního křídla a osazení dveřního křídla pro dveře DN-21 | KUS | 4 | 0.016 |  |  |  | 0 |  | R-položka |  | 2
PP |  |  |  | replika dveřního křídla a osazení dveřního křídla pro dveře DN-21
VV |  |  |  | m. č. 1.04.04, 1.04.03, 1.02.08, 1.05.03 4=4.000 [A]
TS |  |  |  | jedná se o kompletní výrobek, vč. povrchové úpravy, nové kování Podrobná specifikace viz. D.2.2.1 - SO 00-71-01.01 - 3.604 - Výpis dveří nových - prvek DN-21
P | 332 | R604DN22K |  | replika dveřního křídla a osazení dveřního křídla pro dveře DN-22 | KUS | 1 | 0.016 |  |  |  | 0 |  | R-položka |  | 2
PP |  |  |  | replika dveřního křídla a osazení dveřního křídla pro dveře DN-22
VV |  |  |  | m. č. 1.03.04 1=1.000 [A]
TS |  |  |  | jedná se o kompletní výrobek, vč. povrchové úpravy, nové kování Podrobná specifikace viz. D.2.2.1 - SO 00-71-01.01 - 3.604 - Výpis dveří nových - prvek DN-22
P | 333 | R604DN24K1 |  | plné křídlo pro dveře DN-24 | KUS | 15 | 0.016 |  |  |  | 0 |  | R-položka |  | 2
PP |  |  |  | plné křídlo pro dveře DN-24
VV |  |  |  | m. č. 1.06.07, 1.06.03, 3.10.19, 3.10.29, 3.10.30, 3.10.31, 3.10.09, 3.10.08, 3.10.07, 3.10.03, 3.10.01, 3.10.15, ' m. č. 1.06.08, 3.10.14, 3.10.18 15=15.000 [A]
TS |  |  |  | jedná se o kompletní výrobek, vč. povrchové úpravy Podrobná specifikace viz. D.2.2.1 - SO 00-71-01.01 - 3.604 - Výpis dveří nových - prvek DN-24
P | 334 | R604DN25K |  | plné křídlo pro dveře DN-25 | KUS | 16 | 0.016 |  |  |  | 0 |  | R-položka |  | 2
PP |  |  |  | plné křídlo pro dveře DN-25
VV |  |  |  | m. č. 1.04.04, 1.05.03, 1.06.02a, 1.06.02b, 3.10.20, 3.10.32, 3.10.33, 3.10.34, 3.10.11, 3.10.10, ' m. č. 3.10.12, 3.10.13, 3.10.04, 1.07.03 16=16.000 [A]
TS |  |  |  | jedná se o kompletní výrobek, vč. povrchové úpravy, nové kování Podrobná specifikace viz. D.2.2.1 - SO 00-71-01.01 - 3.604 - Výpis dveří nových - prvek DN-25
P | 335 | R604DN26K |  | plné křídlo pro dveře DN-26 | KUS | 2 | 0.016 |  |  |  | 0 |  | R-položka |  | 2
PP |  |  |  | plné křídlo pro dveře DN-26
VV |  |  |  | m. č. 2.10.24, 2.10.26 2=2.000 [A]
TS |  |  |  | jedná se o kompletní výrobek, vč. povrchové úpravy, nové kování Podrobná specifikace viz. D.2.2.1 - SO 00-71-01.01 - 3.604 - Výpis dveří nových - prvek DN-26
P | 336 | 766660172 |  | Montáž dveřních křídel dřevěných nebo plastových otevíravých do obložkové zárubně povrchově upravených jednokřídlových, šířky přes 800 mm | KUS | 13 | 0 |  |  |  | 0 |  | CS ÚRS 2023 01 |  | 2
PP |  |  |  | Montáž dveřních křídel dřevěných nebo plastových otevíravých do obložkové zárubně povrchově upravených jednokřídlových, šířky přes 800 mm
VV |  |  |  | DN-16 1=1.000 [A] DN-19 1=1.000 [B] DN-20 3=3.000 [C] DN-23 5=5.000 [D] DN-323=3.000 [E] Celkem: A+B+C+D+E=13.000 [F]
TS
P | 337 | R604DN16K |  | replika dveřního křídla a osazení dveřního křídla pro dveře DN-16 | KUS | 1 | 0.02 |  |  |  | 0 |  | R-položka |  | 2
PP |  |  |  | replika dveřního křídla a osazení dveřního křídla pro dveře DN-16
VV |  |  |  | m. č. 2.02.04 1=1.000 [A]
TS |  |  |  | jedná se o kompletní výrobek, vč. povrchové úpravy, nové kování Podrobná specifikace viz. D.2.2.1 - SO 00-71-01.01 - 3.604 - Výpis dveří nových - prvek DN-16
P | 338 | R604DN19K |  | replika dveřního křídla a osazení dveřního křídla pro dveře DN-19 | KUS | 1 | 0.02 |  |  |  | 0 |  | R-položka |  | 2
PP |  |  |  | replika dveřního křídla a osazení dveřního křídla pro dveře DN-19
VV |  |  |  | m. č. 1.11.01 1=1.000 [A]
TS |  |  |  | jedná se o kompletní výrobek, vč. povrchové úpravy, nové kování Podrobná specifikace viz. D.2.2.1 - SO 00-71-01.01 - 3.604 - Výpis dveří nových - prvek DN-19
P | 339 | R604DN20K |  | replika dveřního křídla a osazení dveřního křídla pro dveře DN-20 | KUS | 3 | 0.02 |  |  |  | 0 |  | R-položka |  | 2
PP |  |  |  | replika dveřního křídla a osazení dveřního křídla pro dveře DN-20
VV |  |  |  | m. č. 1.01.07, m. č. 1.05.01, m. č. 1.01.02 3=3.000 [A]
TS |  |  |  | jedná se o kompletní výrobek, vč. povrchové úpravy, nové kování Podrobná specifikace viz. D.2.2.1 - SO 00-71-01.01 - 3.604 - Výpis dveří nových - prvek DN-20
P | 340 | R604DN23K1 |  | plné křídlo pro dveře DN-23 | KUS | 5 | 0.02 |  |  |  | 0 |  | R-položka |  | 2
PP |  |  |  | plné křídlo pro dveře DN-23
VV |  |  |  | m. č. 1.04.04, 1.06.04, 1.06.05, 1.06.10, 1.06.11 5=5.000 [A]
TS |  |  |  | jedná se o kompletní výrobek, vč. povrchové úpravy, nové kování Podrobná specifikace viz. D.2.2.1 - SO 00-71-01.01 - 3.604 - Výpis dveří nových - prvek DN-23
P | 341 | R604DN31K |  | plné křídlo pro dveře DN-31 | KUS | 3 | 0.02 |  |  |  | 0 |  | R-položka |  | 2
PP |  |  |  | plné křídlo pro dveře DN-31
VV |  |  |  | m. č. 1.10.02, 1.10.01, 1.10.03 3=3.000 [A]
TS |  |  |  | jedná se o kompletní výrobek, vč. povrchové úpravy, nové kování Podrobná specifikace viz. D.2.2.1 - SO 00-71-01.01 - 3.604 - Výpis dveří nových - prvek DN-31
P | 342 | 766660173 |  | Montáž dveřních křídel dřevěných nebo plastových otevíravých do obložkové zárubně povrchově upravených dvoukřídlových, šířky do 1450 mm | KUS | 5 | 0 |  |  |  | 0 |  | CS ÚRS 2023 01 |  | 2
PP |  |  |  | Montáž dveřních křídel dřevěných nebo plastových otevíravých do obložkové zárubně povrchově upravených dvoukřídlových, šířky do 1450 mm
VV |  |  |  | DN-17 1=1.000 [A] DN-18 1=1.000 [B] DN-27 1=1.000 [C] DN-28 1=1.000 [D] DN-32 1=1.000 [E] Celkem: A+B+C+D+E=5.000 [F]
TS
P | 343 | R604DN17K |  | replika dveřního křídla a osazení dveřního křídla pro dveře DN-17 | KUS | 1 | 0.04 |  |  |  | 0 |  | R-položka |  | 2
PP |  |  |  | replika dveřního křídla a osazení dveřního křídla pro dveře DN-17
VV |  |  |  | m. č. 1.05.02 1=1.000 [A]
TS |  |  |  | jedná se o kompletní výrobek, vč. povrchové úpravy, nové kování Podrobná specifikace viz. D.2.2.1 - SO 00-71-01.01 - 3.604 - Výpis dveří nových - prvek DN-17
P | 344 | R604DN18K |  | replika dveřního křídla a osazení dveřního křídla pro dveře DN-18 | KUS | 1 | 0.04 |  |  |  | 0 |  | R-položka |  | 2
PP |  |  |  | replika dveřního křídla a osazení dveřního křídla pro dveře DN-18
VV |  |  |  | m. č. 1.05.02 1=1.000 [A]
TS |  |  |  | jedná se o kompletní výrobek, vč. povrchové úpravy, nové kování Podrobná specifikace viz. D.2.2.1 - SO 00-71-01.01 - 3.604 - Výpis dveří nových - prvek DN-18
P | 345 | R604DN27K |  | plná dveřní křídla pro dveře DN-27 | KUS | 1 | 0.04 |  |  |  | 0 |  | R-položka |  | 2
PP |  |  |  | plná dveřní křídla pro dveře DN-27
VV |  |  |  | m. č. 3.10.06 1=1.000 [A]
TS |  |  |  | jedná se o kompletní výrobek, vč. povrchové úpravy, nové kování Podrobná specifikace viz. D.2.2.1 - SO 00-71-01.01 - 3.604 - Výpis dveří nových - prvek DN-27
P | 346 | R604DN28K |  | plná dveřní křídla pro dveře DN-28 | KUS | 1 | 0.04 |  |  |  | 0 |  | R-položka |  | 2
PP |  |  |  | plná dveřní křídla pro dveře DN-28
VV |  |  |  | m. č. 3.10.28 1=1.000 [A]
TS |  |  |  | jedná se o kompletní výrobek, vč. povrchové úpravy, nové kování Podrobná specifikace viz. D.2.2.1 - SO 00-71-01.01 - 3.604 - Výpis dveří nových - prvek DN-28
P | 347 | R604DN32K |  | plná dveřní křídla pro dveře DN-32 | KUS | 1 | 0.04 |  |  |  | 0 |  | R-položka |  | 2
PP |  |  |  | plná dveřní křídla pro dveře DN-32
VV |  |  |  | m. č. 3.10.28 1=1.000 [A]
TS |  |  |  | jedná se o kompletní výrobek, vč. povrchové úpravy, nové kování Podrobná specifikace viz. D.2.2.1 - SO 00-71-01.01 - 3.604 - Výpis dveří nových - prvek DN-28
P | 348 | 766660181 |  | Montáž dveřních křídel dřevěných nebo plastových otevíravých do obložkové zárubně protipožárních jednokřídlových, šířky do 800 mm | KUS | 2 | 0 |  |  |  | 0 |  | CS ÚRS 2023 01 |  | 2
PP |  |  |  | Montáž dveřních křídel dřevěných nebo plastových otevíravých do obložkové zárubně protipožárních jednokřídlových, šířky do 800 mm
VV |  |  |  | DN-24 2=2.000 [A]
TS
P | 349 | R604DN24K2 |  | plné křídlo pro dveře DN-24 | KUS | 2 | 0.016 |  |  |  | 0 |  | R-položka |  | 2
PP |  |  |  | plné křídlo pro dveře DN-24
VV |  |  |  | m. č. 1.08.02, 1.09.01 2=2.000 [A]
TS |  |  |  | jedná se o kompletní výrobek, vč. povrchové úpravy, nové kování Podrobná specifikace viz. D.2.2.1 - SO 00-71-01.01 - 3.604 - Výpis dveří nových - prvek DN-24
P | 350 | 766660182 |  | Montáž dveřních křídel dřevěných nebo plastových otevíravých do obložkové zárubně protipožárních jednokřídlových, šířky přes 800 mm | KUS | 9 | 0 |  |  |  | 0 |  | CS ÚRS 2023 01 |  | 2
PP |  |  |  | Montáž dveřních křídel dřevěných nebo plastových otevíravých do obložkové zárubně protipožárních jednokřídlových, šířky přes 800 mm
VV |  |  |  | DN-10 4=4.000 [A] DN-13 1=1.000 [B] DN-14 1=1.000 [C] DN-23 3=3.000 [D] Celkem: A+B+C+D=9.000 [E]
TS
P | 351 | R604DN10K |  | replika dveřního křídla a osazení dveřního křídla pro dveře DN-10 | KUS | 4 | 0.02 |  |  |  | 0 |  | R-položka |  | 2
PP |  |  |  | replika dveřního křídla a osazení dveřního křídla pro dveře DN-10
VV |  |  |  | m. č. 3.10.17, 3.10.05, 3.10.01, 3.10.13 4=4.000 [A]
TS |  |  |  | jedná se o kompletní výrobek, vč. povrchové úpravy, nové kování Podrobná specifikace viz. D.2.2.1 - SO 00-71-01.01 - 3.604 - Výpis dveří nových - prvek DN-10
P | 352 | R604DN13K |  | replika dveřního křídla a osazení dveřního křídla pro dveře DN-13 | KUS | 1 | 0.02 |  |  |  | 0 |  | R-položka |  | 2
PP |  |  |  | replika dveřního křídla a osazení dveřního křídla pro dveře DN-13
VV |  |  |  | m. č. 2.10.01 1=1.000 [A]
TS |  |  |  | jedná se o kompletní výrobek, vč. povrchové úpravy, nové kování Podrobná specifikace viz. D.2.2.1 - SO 00-71-01.01 - 3.604 - Výpis dveří nových - prvek DN-13
P | 353 | R604DN14K |  | replika dveřního křídla a osazení dveřního křídla pro dveře DN-14 | KUS | 1 | 0.02 |  |  |  | 0 |  | R-položka |  | 2
PP |  |  |  | replika dveřního křídla a osazení dveřního křídla pro dveře DN-14
VV |  |  |  | m. č. 2.10.11 1=1.000 [A]
TS |  |  |  | jedná se o kompletní výrobek, vč. povrchové úpravy, nové kování Podrobná specifikace viz. D.2.2.1 - SO 00-71-01.01 - 3.604 - Výpis dveří nových - prvek DN-14
P | 354 | R604DN23K2 |  | plné křídlo pro dveře DN-23 | KUS | 3 | 0.02 |  |  |  | 0 |  | R-položka |  | 2
PP |  |  |  | plné křídlo pro dveře DN-23
VV |  |  |  | m. č. 1.02.07, 1.09.01 3=3.000 [A]
TS |  |  |  | jedná se o kompletní výrobek, vč. povrchové úpravy, nové kování Podrobná specifikace viz. D.2.2.1 - SO 00-71-01.01 - 3.604 - Výpis dveří nových - prvek DN-23
P | 355 | 766660311 |  | Montáž dveřních křídel dřevěných nebo plastových posuvných dveří do pouzdra s jednou kapsou jednokřídlových, průchozí šířky do 800 mm | KUS | 1 | 0 |  |  |  | 0 |  | CS ÚRS 2023 01 |  | 2
PP |  |  |  | Montáž dveřních křídel dřevěných nebo plastových posuvných dveří do pouzdra s jednou kapsou jednokřídlových, průchozí šířky do 800 mm
VV |  |  |  | DN-29 1=1.000 [A]
TS
P | 356 | R604DN29K |  | plné křídlo pro dveře DN-29 | KUS | 1 | 0.016 |  |  |  | 0 |  | R-položka |  | 2
PP |  |  |  | plné křídlo pro dveře DN-29
VV |  |  |  | m. č. 1.04.07 1=1.000 [A]
TS |  |  |  | jedná se o kompletní výrobek, vč. povrchové úpravy Podrobná specifikace viz. D.2.2.1 - SO 00-71-01.01 - 3.604 - Výpis dveří nových - prvek DN-29
P | 357 | 766671001 |  | Montáž střešních oken dřevěných nebo plastových kyvných, výklopných/kyvných s okenním rámem a lemováním, s plisovaným límcem, s napojením na krytinu do krytiny | KUS | 9 | 0.00027 |  |  |  | 0 |  | CS ÚRS 2023 01 |  | 2
PP |  |  |  | Montáž střešních oken dřevěných nebo plastových kyvných, výklopných/kyvných s okenním rámem a lemováním, s plisovaným límcem, s napojením na krytinu do krytiny ploché, rozměru 55 x 78 cm
VV |  |  |  | W-23 9=9.000 [A]
TS
P | 358 | 602W23R |  | nové střešní okno W-23 | KUS | 9 | 0 |  |  |  | 0 |  | R-položka |  | 2
PP |  |  |  | nové střešní okno W-23
VV |  |  |  | střecha 9=9.000 [A] Celkem: A=9.000 [B]
TS |  |  |  | jedná se o kompletní výrobek, vč. kování, povrchové úpravy, parapetu Podrobná specifikace viz. D.2.2.1 - SO 00-71-01.01 - 3.602 - Výpis oken a prosklených stěn - prvek W - 23
P | 359 | 766671011 |  | Montáž střešních oken dřevěných nebo plastových kyvných, výklopných/kyvných s okenním rámem a lemováním, s plisovaným límcem, s napojením na krytinu do krytiny | KUS | 3 | 0.00026 |  |  |  | 0 |  | CS ÚRS 2023 01 |  | 2
PP |  |  |  | Montáž střešních oken dřevěných nebo plastových kyvných, výklopných/kyvných s okenním rámem a lemováním, s plisovaným límcem, s napojením na krytinu do krytiny ploché, rozměru 114 x 140 cm
VV |  |  |  | W-22 1=1.000 [A] W-24 1=1.000 [B] W-25 1=1.000 [C] Celkem: A+B+C=3.000 [D]
TS
P | 360 | 602W22R |  | nové střešní okno W-22 | KUS | 1 | 0 |  |  |  | 0 |  | R-položka |  | 2
PP |  |  |  | nové střešní okno W-22
VV |  |  |  | střecha severní části budovy 1=1.000 [A] Celkem: A=1.000 [B]
TS |  |  |  | jedná se o kompletní výrobek, vč. kování, povrchové úpravy, parapetu Podrobná specifikace viz. D.2.2.1 - SO 00-71-01.01 - 3.602 - Výpis oken a prosklených stěn - prvek W - 22
P | 361 | 602W24R |  | nové střešní okno W-24 | KUS | 1 | 0 |  |  |  | 0 |  | R-položka |  | 2
PP |  |  |  | nové střešní okno W-24
VV |  |  |  | střecha jižní části budovy 1=1.000 [A] Celkem: A=1.000 [B]
TS |  |  |  | jedná se o kompletní výrobek, vč. kování, povrchové úpravy, parapetu Podrobná specifikace viz. D.2.2.1 - SO 00-71-01.01 - 3.602 - Výpis oken a prosklených stěn - prvek W - 24
P | 362 | 602W25R |  | nové střešní okno W-25 | KUS | 1 | 0 |  |  |  | 0 |  | R-položka |  | 2
PP |  |  |  | nové střešní okno W-25
VV |  |  |  | střecha jižní části budovy 1=1.000 [A] Celkem: A=1.000 [B]
TS |  |  |  | jedná se o kompletní výrobek, vč. kování, povrchové úpravy, parapetu Podrobná specifikace viz. D.2.2.1 - SO 00-71-01.01 - 3.602 - Výpis oken a prosklených stěn - prvek W - 25
P | 363 | 766681114 |  | Montáž zárubní dřevěných, plastových nebo z lamina rámových, pro dveře jednokřídlové, šířky do 900 mm | KUS | 18 | 0.00047 |  |  |  | 0 |  | CS ÚRS 2023 01 |  | 2
PP |  |  |  | Montáž zárubní dřevěných, plastových nebo z lamina rámových, pro dveře jednokřídlové, šířky do 900 mm
VV |  |  |  | DR-03, DR-05, DR-06, DR-07, DR-13, DR-15, DR-17, DR-21, DR-26, DR-27, DR-28, DR-29, DR-30, DR-35, DR-36, DR-50, DR-51, DR-52 18*1=18.000 [A]
TS
P | 364 | R603DR03Z |  | repase rámové zárubně pro dveře DR-03 | KUS | 1 | 0.02 |  |  |  | 0 |  | R-položka |  | 2
PP |  |  |  | repase rámové zárubně pro dveře DR-03
VV |  |  |  | m. č. 1.05.06 1=1.000 [A]
TS |  |  |  | jedná se o kompletní výrobek, vč. povrchové úpravy Podrobná specifikace viz. D.2.2.1 - SO 00-71-01.01 - 3.603 - Výpis dveří repase - prvek DR-03
P | 365 | R603DR05Z |  | zpětné osazení tesařská rámová zárubeň pro dveře DR-05, repase rámové zárubně pro dveře DR-05 | KUS | 1 | 0.02 |  |  |  | 0 |  | R-položka |  | 2
PP |  |  |  | zpětné osazení tesařská rámová zárubeň pro dveře DR-05, repase rámové zárubně pro dveře DR-05
VV |  |  |  | m. č. 1.02.07 1=1.000 [A]
TS |  |  |  | jedná se o kompletní výrobek, vč. povrchové úpravy Podrobná specifikace viz. D.2.2.1 - SO 00-71-01.01 - 3.603 - Výpis dveří repase - prvek DR-05
P | 366 | R603DR06Z |  | repase rámové zárubně pro dveře DR-06 | KUS | 1 | 0.02 |  |  |  | 0 |  | R-položka |  | 2
PP |  |  |  | repase rámové zárubně pro dveře DR-06
VV |  |  |  | m. č. 1.02.06 1=1.000 [A]
TS |  |  |  | jedná se o kompletní výrobek, vč. povrchové úpravy Podrobná specifikace viz. D.2.2.1 - SO 00-71-01.01 - 3.603 - Výpis dveří repase - prvek DR-06
P | 367 | R603DR07Z |  | repase rámové zárubně pro dveře DR-07 | KUS | 1 | 0.02 |  |  |  | 0 |  | R-položka |  | 2
PP |  |  |  | repase rámové zárubně pro dveře DR-07
VV |  |  |  | m. č. 1.02.03 1=1.000 [A]
TS |  |  |  | jedná se o kompletní výrobek, vč. povrchové úpravy Podrobná specifikace viz. D.2.2.1 - SO 00-71-01.01 - 3.603 - Výpis dveří repase - prvek DR-07
P | 368 | R603DR13Z |  | repase rámové zárubně pro dveře DR-13 | KUS | 1 | 0.02 |  |  |  | 0 |  | R-položka |  | 2
PP |  |  |  | repase rámové zárubně pro dveře DR-13
VV |  |  |  | m. č. 2.10.07 1=1.000 [A]
TS |  |  |  | jedná se o kompletní výrobek, vč. povrchové úpravy Podrobná specifikace viz. D.2.2.1 - SO 00-71-01.01 - 3.603 - Výpis dveří repase - prvek DR-13
P | 369 | R603DR15Z |  | repase rámové zárubně pro dveře DR-15 | KUS | 1 | 0.02 |  |  |  | 0 |  | R-položka |  | 2
PP |  |  |  | repase rámové zárubně pro dveře DR-15
VV |  |  |  | m. č. 2.02.05 1=1.000 [A]
TS |  |  |  | jedná se o kompletní výrobek, vč. povrchové úpravy Podrobná specifikace viz. D.2.2.1 - SO 00-71-01.01 - 3.603 - Výpis dveří repase - prvek DR-15
P | 370 | R603DR17Z |  | zpětné osazení tesařská rámová zárubeň pro dveře DR-17, repase rámové zárubně pro dveře DR-17 | KUS | 1 | 0.02 |  |  |  | 0 |  | R-položka |  | 2
PP |  |  |  | zpětné osazení tesařská rámová zárubeň pro dveře DR-17, repase rámové zárubně pro dveře DR-17
VV |  |  |  | m. č. 2.10.06 1=1.000 [A]
TS |  |  |  | jedná se o kompletní výrobek, vč. povrchové úpravy Podrobná specifikace viz. D.2.2.1 - SO 00-71-01.01 - 3.603 - Výpis dveří repase - prvek DR-17
P | 371 | R603DR21Z |  | repase rámové zárubně pro dveře DR-21 | KUS | 1 | 0.02 |  |  |  | 0 |  | R-položka |  | 2
PP |  |  |  | repase rámové zárubně pro dveře DR-21
VV |  |  |  | m. č. 2.11.01 1=1.000 [A]
TS |  |  |  | jedná se o kompletní výrobek, vč. povrchové úpravy Podrobná specifikace viz. D.2.2.1 - SO 00-71-01.01 - 3.603 - Výpis dveří repase - prvek DR-21
P | 372 | R603DR26Z |  | repase rámové zárubně pro dveře DR-26 | KUS | 1 | 0.02 |  |  |  | 0 |  | R-položka |  | 2
PP |  |  |  | repase rámové zárubně pro dveře DR-26
VV |  |  |  | m. č. 2.10.21 1=1.000 [A]
TS |  |  |  | jedná se o kompletní výrobek, vč. povrchové úpravy Podrobná specifikace viz. D.2.2.1 - SO 00-71-01.01 - 3.603 - Výpis dveří repase - prvek DR-26
P | 373 | R603DR27Z |  | repase rámové zárubně pro dveře DR-27 | KUS | 1 | 0.02 |  |  |  | 0 |  | R-položka |  | 2
PP |  |  |  | repase rámové zárubně pro dveře DR-27
VV |  |  |  | m. č. 2.10.21 1=1.000 [A]
TS |  |  |  | jedná se o kompletní výrobek, vč. povrchové úpravy Podrobná specifikace viz. D.2.2.1 - SO 00-71-01.01 - 3.603 - Výpis dveří repase - prvek DR-27
P | 374 | R603DR28Z |  | repase rámové zárubně pro dveře DR-28 | KUS | 1 | 0.02 |  |  |  | 0 |  | R-položka |  | 2
PP |  |  |  | repase rámové zárubně pro dveře DR-28
VV |  |  |  | m. č. 2.10.21 1=1.000 [A]
TS |  |  |  | jedná se o kompletní výrobek, vč. povrchové úpravy Podrobná specifikace viz. D.2.2.1 - SO 00-71-01.01 - 3.603 - Výpis dveří repase - prvek DR-28
P | 375 | R603DR29Z |  | repase rámové zárubně pro dveře DR-29 | KUS | 1 | 0.02 |  |  |  | 0 |  | R-položka |  | 2
PP |  |  |  | repase rámové zárubně pro dveře DR-29
VV |  |  |  | m. č. 2.10.21 1=1.000 [A]
TS |  |  |  | jedná se o kompletní výrobek, vč. povrchové úpravy Podrobná specifikace viz. D.2.2.1 - SO 00-71-01.01 - 3.603 - Výpis dveří repase - prvek DR-29
P | 376 | R603DR30Z |  | repase rámové zárubně pro dveře DR-30 | KUS | 1 | 0.02 |  |  |  | 0 |  | R-položka |  | 2
PP |  |  |  | repase rámové zárubně pro dveře DR-30
VV |  |  |  | m. č. 2.10.22 1=1.000 [A]
TS |  |  |  | jedná se o kompletní výrobek, vč. povrchové úpravy Podrobná specifikace viz. D.2.2.1 - SO 00-71-01.01 - 3.603 - Výpis dveří repase - prvek DR-30
P | 377 | R603DR35Z |  | repase rámové zárubně pro dveře DR-35 | KUS | 1 | 0.02 |  |  |  | 0 |  | R-položka |  | 2
PP |  |  |  | repase rámové zárubně pro dveře DR-35
VV |  |  |  | m. č. 2.10.16 1=1.000 [A]
TS |  |  |  | jedná se o kompletní výrobek, vč. povrchové úpravy Podrobná specifikace viz. D.2.2.1 - SO 00-71-01.01 - 3.603 - Výpis dveří repase - prvek DR-35
P | 378 | R603DR36Z |  | repase rámové zárubně pro dveře DR-36 | KUS | 1 | 0.02 |  |  |  | 0 |  | R-položka |  | 2
PP |  |  |  | repase rámové zárubně pro dveře DR-36
VV |  |  |  | m. č. 2.02.06 1=1.000 [A]
TS |  |  |  | jedná se o kompletní výrobek, vč. povrchové úpravy Podrobná specifikace viz. D.2.2.1 - SO 00-71-01.01 - 3.603 - Výpis dveří repase - prvek DR-36
P | 379 | R603DR50Z |  | repase rámové zárubně pro dveře DR-50 | KUS | 1 | 0.02 |  |  |  | 0 |  | R-položka |  | 2
PP |  |  |  | repase rámové zárubně pro dveře DR-50
VV |  |  |  | m. č. 3.02.01 1=1.000 [A]
TS |  |  |  | jedná se o kompletní výrobek, vč. povrchové úpravy Podrobná specifikace viz. D.2.2.1 - SO 00-71-01.01 - 3.603 - Výpis dveří repase - prvek DR-50
P | 380 | R603DR51Z |  | repase rámové zárubně pro dveře DR-51 | KUS | 1 | 0.02 |  |  |  | 0 |  | R-položka |  | 2
PP |  |  |  | repase rámové zárubně pro dveře DR-51
VV |  |  |  | m. č. 1.10.01 1=1.000 [A]
TS |  |  |  | jedná se o kompletní výrobek, vč. povrchové úpravy Podrobná specifikace viz. D.2.2.1 - SO 00-71-01.01 - 3.603 - Výpis dveří repase - prvek DR-51
P | 381 | R603DR52Z |  | repase rámové zárubně pro dveře DR-52 | KUS | 1 | 0.02 |  |  |  | 0 |  | R-položka |  | 2
PP |  |  |  | repase rámové zárubně pro dveře DR-52
VV |  |  |  | m. č. 1.03.05 1=1.000 [A]
TS |  |  |  | jedná se o kompletní výrobek, vč. povrchové úpravy Podrobná specifikace viz. D.2.2.1 - SO 00-71-01.01 - 3.603 - Výpis dveří repase - prvek DR-52
P | 382 | 766681115 |  | Montáž zárubní dřevěných, plastových nebo z lamina rámových, pro dveře jednokřídlové, šířky přes 900 mm | KUS | 21 | 0.00047 |  |  |  | 0 |  | CS ÚRS 2023 01 |  | 2
PP |  |  |  | Montáž zárubní dřevěných, plastových nebo z lamina rámových, pro dveře jednokřídlové, šířky přes 900 mm
VV |  |  |  | DR-02, DR-08, DR-09, DR-10, DR-19, DR-20, DR-22, DR-23, DR-24, DR-25, DR-31, DR-32, DR-34, DR-38, DR-39, DR-40, DR-41, DR-44, DR-45, DR-46, DR-48' 21*1=21.000 [A]
TS
P | 383 | R603DR02Z |  | zpětné osazení tesařské rámové zárubeně pro dveře DR-02, repase rámové zárubně pro dveře DR-02 | KUS | 1 | 0.025 |  |  |  | 0 |  | R-položka |  | 2
PP |  |  |  | zpětné osazení tesařské rámové zárubeně pro dveře DR-02, repase rámové zárubně pro dveře DR-02
VV |  |  |  | m. č. 1.02.05 1=1.000 [A]
TS |  |  |  | jedná se o kompletní výrobek, vč. povrchové úpravy Podrobná specifikace viz. D.2.2.1 - SO 00-71-01.01 - 3.603 - Výpis dveří repase - prvek DR-02
P | 384 | R603DR08Z |  | zpětné osazení tesařská rámová zárubeň pro dveře DR-08, repase rámové zárubně pro dveře DR-08 | KUS | 1 | 0.025 |  |  |  | 0 |  | R-položka |  | 2
PP |  |  |  | zpětné osazení tesařská rámová zárubeň pro dveře DR-08, repase rámové zárubně pro dveře DR-08
VV |  |  |  | m. č. 2.10.03 1=1.000 [A]
TS |  |  |  | jedná se o kompletní výrobek, vč. povrchové úpravy Podrobná specifikace viz. D.2.2.1 - SO 00-71-01.01 - 3.603 - Výpis dveří repase - prvek DR-08
P | 385 | R603DR09Z |  | zpětné osazení tesařská rámová zárubeň pro dveře DR-09, repase rámové zárubně pro dveře DR-09 | KUS | 1 | 0.025 |  |  |  | 0 |  | R-položka |  | 2
PP |  |  |  | zpětné osazení tesařská rámová zárubeň pro dveře DR-09, repase rámové zárubně pro dveře DR-09
VV |  |  |  | m. č. 2.10.09 1=1.000 [A]
TS |  |  |  | jedná se o kompletní výrobek, vč. povrchové úpravy Podrobná specifikace viz. D.2.2.1 - SO 00-71-01.01 - 3.603 - Výpis dveří repase - prvek DR-09
P | 386 | R603DR10Z |  | zpětné osazení tesařská rámová zárubeň pro dveře DR-10, repase rámové zárubně pro dveře DR-10 | KUS | 1 | 0.025 |  |  |  | 0 |  | R-položka |  | 2
PP |  |  |  | zpětné osazení tesařská rámová zárubeň pro dveře DR-10, repase rámové zárubně pro dveře DR-10
VV |  |  |  | m. č. 2.10.08 1=1.000 [A]
TS |  |  |  | jedná se o kompletní výrobek, vč. povrchové úpravy Podrobná specifikace viz. D.2.2.1 - SO 00-71-01.01 - 3.603 - Výpis dveří repase - prvek DR-10
P | 387 | R603DR19Z |  | repase rámové zárubně pro dveře DR-19 | KUS | 1 | 0.025 |  |  |  | 0 |  | R-položka |  | 2
PP |  |  |  | repase rámové zárubně pro dveře DR-19
VV |  |  |  | m. č. 2.10.02 1=1.000 [A]
TS |  |  |  | jedná se o kompletní výrobek, vč. povrchové úpravy Podrobná specifikace viz. D.2.2.1 - SO 00-71-01.01 - 3.603 - Výpis dveří repase - prvek DR-19
P | 388 | R603DR20Z |  | repase rámové zárubně pro dveře DR-20 | KUS | 1 | 0.025 |  |  |  | 0 |  | R-položka |  | 2
PP |  |  |  | repase rámové zárubně pro dveře DR-20
VV |  |  |  | m. č. 2.10.04 1=1.000 [A]
TS |  |  |  | jedná se o kompletní výrobek, vč. povrchové úpravy Podrobná specifikace viz. D.2.2.1 - SO 00-71-01.01 - 3.603 - Výpis dveří repase - prvek DR-20
P | 389 | R603DR22Z |  | repase rámové zárubně pro dveře DR-22 | KUS | 1 | 0.025 |  |  |  | 0 |  | R-položka |  | 2
PP |  |  |  | repase rámové zárubně pro dveře DR-22
VV |  |  |  | m. č. 2.11.01 1=1.000 [A]
TS |  |  |  | jedná se o kompletní výrobek, vč. povrchové úpravy Podrobná specifikace viz. D.2.2.1 - SO 00-71-01.01 - 3.603 - Výpis dveří repase - prvek DR-22
P | 390 | R603DR23Z |  | repase rámové zárubně pro dveře DR-23 | KUS | 1 | 0.025 |  |  |  | 0 |  | R-položka |  | 2
PP |  |  |  | repase rámové zárubně pro dveře DR-23
VV |  |  |  | m. č. 2.02.02 1=1.000 [A]
TS |  |  |  | jedná se o kompletní výrobek, vč. povrchové úpravy Podrobná specifikace viz. D.2.2.1 - SO 00-71-01.01 - 3.603 - Výpis dveří repase - prvek DR-23
P | 391 | R603DR24Z |  | repase rámové zárubně pro dveře DR-24 | KUS | 1 | 0.025 |  |  |  | 0 |  | R-položka |  | 2
PP |  |  |  | repase rámové zárubně pro dveře DR-24
VV |  |  |  | m. č. 2.02.04 1=1.000 [A]
TS |  |  |  | jedná se o kompletní výrobek, vč. povrchové úpravy Podrobná specifikace viz. D.2.2.1 - SO 00-71-01.01 - 3.603 - Výpis dveří repase - prvek DR-24
P | 392 | R603DR25Z |  | repase rámové zárubně pro dveře DR-25 | KUS | 1 | 0.025 |  |  |  | 0 |  | R-položka |  | 2
PP |  |  |  | repase rámové zárubně pro dveře DR-25
VV |  |  |  | m. č. 2.02.04 1=1.000 [A]
TS |  |  |  | jedná se o kompletní výrobek, vč. povrchové úpravy Podrobná specifikace viz. D.2.2.1 - SO 00-71-01.01 - 3.603 - Výpis dveří repase - prvek DR-25
P | 393 | R603DR31Z |  | zpětné osazení tesařská rámová zárubeň pro dveře DR-31, repase rámové zárubně pro dveře DR-31 | KUS | 1 | 0.025 |  |  |  | 0 |  | R-položka |  | 2
PP |  |  |  | zpětné osazení tesařská rámová zárubeň pro dveře DR-31, repase rámové zárubně pro dveře DR-31
VV |  |  |  | m. č. 2.10.12 1=1.000 [A]
TS |  |  |  | jedná se o kompletní výrobek, vč. povrchové úpravy Podrobná specifikace viz. D.2.2.1 - SO 00-71-01.01 - 3.603 - Výpis dveří repase - prvek DR-31
P | 394 | R603DR32Z |  | repase rámové zárubně pro dveře DR-32 | KUS | 1 | 0.025 |  |  |  | 0 |  | R-položka |  | 2
PP |  |  |  | repase rámové zárubně pro dveře DR-32
VV |  |  |  | m. č. 2.10.13 1=1.000 [A]
TS |  |  |  | jedná se o kompletní výrobek, vč. povrchové úpravy Podrobná specifikace viz. D.2.2.1 - SO 00-71-01.01 - 3.603 - Výpis dveří repase - prvek DR-32
P | 395 | R603DR34Z |  | repase rámové zárubně pro dveře DR-34 | KUS | 1 | 0.025 |  |  |  | 0 |  | R-položka |  | 2
PP |  |  |  | repase rámové zárubně pro dveře DR-34
VV |  |  |  | m. č. 2.10.12 1=1.000 [A]
TS |  |  |  | jedná se o kompletní výrobek, vč. povrchové úpravy Podrobná specifikace viz. D.2.2.1 - SO 00-71-01.01 - 3.603 - Výpis dveří repase - prvek DR-34
P | 396 | R603DR38Z |  | repase rámové zárubně pro dveře DR-38 | KUS | 1 | 0.025 |  |  |  | 0 |  | R-položka |  | 2
PP |  |  |  | repase rámové zárubně pro dveře DR-38
VV |  |  |  | m. č. 2.10.17 1=1.000 [A]
TS |  |  |  | jedná se o kompletní výrobek, vč. povrchové úpravy Podrobná specifikace viz. D.2.2.1 - SO 00-71-01.01 - 3.603 - Výpis dveří repase - prvek DR-38
P | 397 | R603DR39Z |  | repase rámové zárubně pro dveře DR-39 | KUS | 1 | 0.025 |  |  |  | 0 |  | R-položka |  | 2
PP |  |  |  | repase rámové zárubně pro dveře DR-39
VV |  |  |  | m. č. 2.10.18 1=1.000 [A]
TS |  |  |  | jedná se o kompletní výrobek, vč. povrchové úpravy Podrobná specifikace viz. D.2.2.1 - SO 00-71-01.01 - 3.603 - Výpis dveří repase - prvek DR-39
P | 398 | 603DR40K |  | zpětné osazení tesařská rámová zárubeň pro dveře DR-40, repase rámové zárubně pro dveře DR-40 | KUS | 1 | 0.025 |  |  |  | 0 |  | R-položka |  | 2
PP |  |  |  | zpětné osazení tesařská rámová zárubeň pro dveře DR-40, repase rámové zárubně pro dveře DR-40
VV |  |  |  | m. č. 2.10.17 1=1.000 [A]
TS |  |  |  | jedná se o kompletní výrobek, vč. povrchové úpravy Podrobná specifikace viz. D.2.2.1 - SO 00-71-01.01 - 3.603 - Výpis dveří repase - prvek DR-40
P | 399 | R603DR41Z |  | repase rámové zárubně pro dveře DR-41 | KUS | 1 | 0.025 |  |  |  | 0 |  | R-položka |  | 2
PP |  |  |  | repase rámové zárubně pro dveře DR-41
VV |  |  |  | m. č. 3.02.03 1=1.000 [A]
TS |  |  |  | jedná se o kompletní výrobek, vč. povrchové úpravy Podrobná specifikace viz. D.2.2.1 - SO 00-71-01.01 - 3.603 - Výpis dveří repase - prvek DR-41
P | 400 | R603DR44Z |  | zpětné osazení tesařská rámová zárubeň pro dveře DR-44, repase rámové zárubně pro dveře DR-44 | KUS | 1 | 0.025 |  |  |  | 0 |  | R-položka |  | 2
PP |  |  |  | zpětné osazení tesařská rámová zárubeň pro dveře DR-44, repase rámové zárubně pro dveře DR-44
VV |  |  |  | m. č. 3.10.22 1=1.000 [A]
TS |  |  |  | jedná se o kompletní výrobek, vč. povrchové úpravy Podrobná specifikace viz. D.2.2.1 - SO 00-71-01.01 - 3.603 - Výpis dveří repase - prvek DR-44
P | 401 | R603DR45Z |  | zpětné osazení tesařská rámová zárubeň pro dveře DR-45, repase rámové zárubně pro dveře DR-45 | KUS | 1 | 0.025 |  |  |  | 0 |  | R-položka |  | 2
PP |  |  |  | zpětné osazení tesařská rámová zárubeň pro dveře DR-45, repase rámové zárubně pro dveře DR-45
VV |  |  |  | m. č. 3.10.27 1=1.000 [A]
TS |  |  |  | jedná se o kompletní výrobek, vč. povrchové úpravy Podrobná specifikace viz. D.2.2.1 - SO 00-71-01.01 - 3.603 - Výpis dveří repase - prvek DR-45
P | 402 | R603DR46Z |  | zpětné osazení tesařská rámová zárubeň pro dveře DR-46, repase rámové zárubně pro dveře DR-46 | KUS | 1 | 0.025 |  |  |  | 0 |  | R-položka |  | 2
PP |  |  |  | zpětné osazení tesařská rámová zárubeň pro dveře DR-46, repase rámové zárubně pro dveře DR-46
VV |  |  |  | m. č. 3.10.23 1=1.000 [A]
TS |  |  |  | jedná se o kompletní výrobek, vč. povrchové úpravy Podrobná specifikace viz. D.2.2.1 - SO 00-71-01.01 - 3.603 - Výpis dveří repase - prvek DR-46
P | 403 | R603DR48 |  | zpětné osazení tesařská rámová zárubeň pro dveře DR-48, repase rámové zárubně pro dveře DR-48 | KUS | 1 | 0.025 |  |  |  | 0 |  | R-položka |  | 2
PP |  |  |  | zpětné osazení tesařská rámová zárubeň pro dveře DR-48, repase rámové zárubně pro dveře DR-48
VV |  |  |  | m. č. 3.10.21 1=1.000 [A]
TS |  |  |  | jedná se o kompletní výrobek, vč. povrchové úpravy Podrobná specifikace viz. D.2.2.1 - SO 00-71-01.01 - 3.603 - Výpis dveří repase - prvek DR-48
P | 404 | 766681121 |  | Montáž zárubní dřevěných, plastových nebo z lamina rámových, pro dveře dvoukřídlové, rozměru 1250 x 1970 mm | KUS | 1 | 0.00047 |  |  |  | 0 |  | CS ÚRS 2023 01 |  | 2
PP |  |  |  | Montáž zárubní dřevěných, plastových nebo z lamina rámových, pro dveře dvoukřídlové, rozměru 1250 x 1970 mm
VV |  |  |  | DR-49 1=1.000 [A]
TS
P | 405 | R603DR49Z |  | repase rámové zárubně pro dveře DR-49 | KUS | 1 | 0.04 |  |  |  | 0 |  | R-položka |  | 2
PP |  |  |  | repase rámové zárubně pro dveře DR-49
VV |  |  |  | m. č. 3.02.01 1=1.000 [A]
TS |  |  |  | jedná se o kompletní výrobek, vč. povrchové úpravy Podrobná specifikace viz. D.2.2.1 - SO 00-71-01.01 - 3.603 - Výpis dveří repase - prvek DR-49
P | 406 | 766682111 |  | Montáž zárubní dřevěných, plastových nebo z lamina obložkových, pro dveře jednokřídlové, tloušťky stěny do 170 mm | KUS | 45 | 0.00047 |  |  |  | 0 |  | CS ÚRS 2023 01 |  | 2
PP |  |  |  | Montáž zárubní dřevěných, plastových nebo z lamina obložkových, pro dveře jednokřídlové, tloušťky stěny do 170 mm
VV |  |  |  | DN-11 1=1.000 [A] DN-12 3=3.000 [B] DN-15 3=3.000 [C] DN-20 3=3.000 [D] DN-21 4=4.000 [E] DN-24 12=12.000 [F] DN-25 15=15.000 [G] DN-26 2=2.000 [H] DN-31 2=2.000 [I] Celkem: A+B+C+D+E+F+G+H+I=45.000 [J]
TS
P | 407 | R604DN11Z |  | obložková zárubeň pro dveře DN-11 | KUS | 1 | 0.022 |  |  |  | 0 |  | R-položka |  | 2
PP |  |  |  | obložková zárubeň pro dveře DN-11
VV |  |  |  | m. č. 3.10.24 1=1.000 [A]
TS |  |  |  | jedná se o kompletní výrobek, vč. povrchové úpravy Podrobná specifikace viz. D.2.2.1 - SO 00-71-01.01 - 3.604 - Výpis dveří nových - prvek DN-11
P | 408 | R604DN12Z |  | obložková zárubeň pro dveře DN-12 | KUS | 3 | 0.022 |  |  |  | 0 |  | R-položka |  | 2
PP |  |  |  | obložková zárubeň pro dveře DN-12
VV |  |  |  | m. č. 2.10.15, 3.10.25, 3.10.26 3=3.000 [A]
TS |  |  |  | jedná se o kompletní výrobek, vč. povrchové úpravy Podrobná specifikace viz. D.2.2.1 - SO 00-71-01.01 - 3.604 - Výpis dveří nových - prvek DN-12
P | 409 | R604DN15Z |  | obložková zárubeň pro dveře DN-15 | KUS | 3 | 0.022 |  |  |  | 0 |  | R-položka |  | 2
PP |  |  |  | obložková zárubeň pro dveře DN-15
VV |  |  |  | m. č. 2.10.05, m. č. 2.10.10, m. č. 2.10.20 3=3.000 [A]
TS |  |  |  | jedná se o kompletní výrobek, vč. povrchové úpravy Podrobná specifikace viz. D.2.2.1 - SO 00-71-01.01 - 3.604 - Výpis dveří nových - prvek DN-15
P | 410 | R604DN20Z |  | obložková zárubeň pro dveře DN-20 | KUS | 3 | 0.022 |  |  |  | 0 |  | R-položka |  | 2
PP |  |  |  | obložková zárubeň pro dveře DN-20
VV |  |  |  | m. č. 1.01.07, m. č. 1.05.01, m. č. 1.01.02 3=3.000 [A]
TS |  |  |  | jedná se o kompletní výrobek, vč. povrchové úpravy Podrobná specifikace viz. D.2.2.1 - SO 00-71-01.01 - 3.604 - Výpis dveří nových - prvek DN-20
P | 411 | R604DN21Z |  | obložková zárubeň pro dveře DN-21 | KUS | 4 | 0.022 |  |  |  | 0 |  | R-položka |  | 2
PP |  |  |  | obložková zárubeň pro dveře DN-21
VV |  |  |  | m. č. 1.05.03, m. č. 1.02.08, m. č. 1.04.03, m. č. 1.04.04 4=4.000 [A]
TS |  |  |  | jedná se o kompletní výrobek, vč. povrchové úpravy Podrobná specifikace viz. D.2.2.1 - SO 00-71-01.01 - 3.604 - Výpis dveří nových - prvek DN-21
P | 412 | R604DN22Z |  | obložková zárubeň pro dveře DN-22 | KUS | 1 | 0.022 |  |  |  | 0 |  | R-položka |  | 2
PP |  |  |  | obložková zárubeň pro dveře DN-22
VV |  |  |  | m. č. 1.03.04 1=1.000 [A]
TS |  |  |  | jedná se o kompletní výrobek, vč. povrchové úpravy Podrobná specifikace viz. D.2.2.1 - SO 00-71-01.01 - 3.604 - Výpis dveří nových - prvek DN-22
P | 413 | R604DN23Z1 |  | obložková zárubeň pro dveře DN-23 | KUS | 3 | 0.022 |  |  |  | 0 |  | R-položka |  | 2
PP |  |  |  | obložková zárubeň pro dveře DN-23
VV |  |  |  | m. č. 1.04.04, 1.06.04, 1.06.10 3=3.000 [A]
TS |  |  |  | jedná se o kompletní výrobek, vč. povrchové úpravy Podrobná specifikace viz. D.2.2.1 - SO 00-71-01.01 - 3.604 - Výpis dveří nových - prvek DN-23
P | 414 | R604DN24Z1 |  | obložková zárubeň pro dveře DN-24 | KUS | 12 | 0.022 |  |  |  | 0 |  | R-položka |  | 2
PP |  |  |  | obložková zárubeň pro dveře DN-24
VV |  |  |  | m. č. 1.06.07, 1.06.03, 3.10.19, 3.10.29, 3.10.30, 3.10.31, 3.10.09, 3.10.08, 3.10.07, 3.10.03, 3.10.01, 3.10.15 12=12.000 [A]
TS |  |  |  | jedná se o kompletní výrobek, vč. povrchové úpravy Podrobná specifikace viz. D.2.2.1 - SO 00-71-01.01 - 3.604 - Výpis dveří nových - prvek DN-24
P | 415 | R604DN25Z1 |  | obložková zárubeň pro dveře DN-25 | KUS | 15 | 0.022 |  |  |  | 0 |  | R-položka |  | 2
PP |  |  |  | obložková zárubeň pro dveře DN-25
VV |  |  |  | m. č. 1.04.04, 1.05.03, 1.06.02a, 1.06.02b, 3.10.20, 3.10.32, 3.10.33, 3.10.34, 3.10.11, 3.10.10' m. č. 3.10.12, 3.10.13, 3.10.04 15=15.000 [A]
TS |  |  |  | jedná se o kompletní výrobek, vč. povrchové úpravy Podrobná specifikace viz. D.2.2.1 - SO 00-71-01.01 - 3.604 - Výpis dveří nových - prvek DN-25
P | 416 | R604DN26Z |  | obložková zárubeň pro dveře DN-26 | KUS | 2 | 0.022 |  |  |  | 0 |  | R-položka |  | 2
PP |  |  |  | obložková zárubeň pro dveře DN-26
VV |  |  |  | m. č. 2.10.24, m. č. 2.10.26 2=2.000 [A]
TS |  |  |  | jedná se o kompletní výrobek, vč. povrchové úpravy Podrobná specifikace viz. D.2.2.1 - SO 00-71-01.01 - 3.604 - Výpis dveří nových - prvek DN-26
P | 417 | R604DN31Z1 |  | obložková zárubeň pro dveře DN-31 | KUS | 2 | 0.022 |  |  |  | 0 |  | R-položka |  | 2
PP |  |  |  | obložková zárubeň pro dveře DN-31
VV |  |  |  | m. č. 1.10.01, m. č. 1.10.03 2=2.000 [A]
TS |  |  |  | jedná se o kompletní výrobek, vč. povrchové úpravy Podrobná specifikace viz. D.2.2.1 - SO 00-71-01.01 - 3.604 - Výpis dveří nových - prvek DN-31
P | 418 | 766682112 |  | Montáž zárubní dřevěných, plastových nebo z lamina obložkových, pro dveře jednokřídlové, tloušťky stěny přes 170 do 350 mm | KUS | 8 | 0.00048 |  |  |  | 0 |  | CS ÚRS 2023 01 |  | 2
PP |  |  |  | Montáž zárubní dřevěných, plastových nebo z lamina obložkových, pro dveře jednokřídlové, tloušťky stěny přes 170 do 350 mm
VV |  |  |  | DN-16 1=1.000 [A] DN-19 1=1.000 [B] DN-23 2=2.000 [C] DN-24 3=3.000 [D] DN-31 1=1.000 [E] Celkem: A+B+C+D+E=8.000 [F]
TS
P | 419 | R604DN16Z |  | obložková zárubeň pro dveře DN-16 | KUS | 1 | 0.022 |  |  |  | 0 |  | R-položka |  | 2
PP |  |  |  | obložková zárubeň pro dveře DN-16
VV |  |  |  | m. č. 2.02.04 1=1.000 [A]
TS |  |  |  | jedná se o kompletní výrobek, vč. povrchové úpravy Podrobná specifikace viz. D.2.2.1 - SO 00-71-01.01 - 3.604 - Výpis dveří nových - prvek DN-16
P | 420 | R604DN19Z |  | obložková zárubeň pro dveře DN-19 | KUS | 1 | 0.022 |  |  |  | 0 |  | R-položka |  | 2
PP |  |  |  | obložková zárubeň pro dveře DN-19
VV |  |  |  | m. č. 1.11.01 1=1.000 [A]
TS |  |  |  | jedná se o kompletní výrobek, vč. povrchové úpravy Podrobná specifikace viz. D.2.2.1 - SO 00-71-01.01 - 3.604 - Výpis dveří nových - prvek DN-19
P | 421 | R604DN23Z2 |  | obložková zárubeň pro dveře DN-23 | KUS | 2 | 0.022 |  |  |  | 0 |  | R-položka |  | 2
PP |  |  |  | obložková zárubeň pro dveře DN-23
VV |  |  |  | m. č. 1.06.05, 1.06.11 2=2.000 [A]
TS |  |  |  | jedná se o kompletní výrobek, vč. povrchové úpravy Podrobná specifikace viz. D.2.2.1 - SO 00-71-01.01 - 3.604 - Výpis dveří nových - prvek DN-23
P | 422 | R604DN24Z2 |  | obložková zárubeň pro dveře DN-24 | KUS | 3 | 0.022 |  |  |  | 0 |  | R-položka |  | 2
PP |  |  |  | obložková zárubeň pro dveře DN-24
VV |  |  |  | m. č. 1.06.08, 3.10.14, 3.10.18 3=3.000 [A]
TS |  |  |  | jedná se o kompletní výrobek, vč. povrchové úpravy Podrobná specifikace viz. D.2.2.1 - SO 00-71-01.01 - 3.604 - Výpis dveří nových - prvek DN-24
P | 423 | R604DN31Z2 |  | obložková zárubeň pro dveře DN-31 | KUS | 1 | 0.022 |  |  |  | 0 |  | R-položka |  | 2
PP |  |  |  | obložková zárubeň pro dveře DN-31
VV |  |  |  | m. č. 1.10.02 1=1.000 [A]
TS |  |  |  | jedná se o kompletní výrobek, vč. povrchové úpravy Podrobná specifikace viz. D.2.2.1 - SO 00-71-01.01 - 3.604 - Výpis dveří nových - prvek DN-31
P | 424 | 766682121 |  | Montáž zárubní dřevěných, plastových nebo z lamina obložkových, pro dveře dvoukřídlové, tloušťky stěny do 170 mm | KUS | 1 | 0.00047 |  |  |  | 0 |  | CS ÚRS 2023 01 |  | 2
PP |  |  |  | Montáž zárubní dřevěných, plastových nebo z lamina obložkových, pro dveře dvoukřídlové, tloušťky stěny do 170 mm
VV |  |  |  | DN-27 1=1.000 [A]
TS
P | 425 | R604DN27Z |  | obložková zárubeň pro dveře DN-27 | KUS | 1 | 0.022 |  |  |  | 0 |  | R-položka |  | 2
PP |  |  |  | obložková zárubeň pro dveře DN-27
VV |  |  |  | m. č. 3.10.06 1=1.000 [A]
TS |  |  |  | jedná se o kompletní výrobek, vč. povrchové úpravy Podrobná specifikace viz. D.2.2.1 - SO 00-71-01.01 - 3.604 - Výpis dveří nových - prvek DN-27
P | 426 | R604DN28Z |  | obložková zárubeň pro dveře DN-28 | KUS | 1 | 0.022 |  |  |  | 0 |  | R-položka |  | 2
PP |  |  |  | obložková zárubeň pro dveře DN-28
VV |  |  |  | m. č. 3.10.28 1=1.000 [A]
TS |  |  |  | jedná se o kompletní výrobek, vč. povrchové úpravy Podrobná specifikace viz. D.2.2.1 - SO 00-71-01.01 - 3.604 - Výpis dveří nových - prvek DN-28
P | 427 | R604DN32Z |  | obložková zárubeň pro dveře DN-32 | KUS | 1 | 0.022 |  |  |  | 0 |  | R-položka |  | 2
PP |  |  |  | obložková zárubeň pro dveře DN-32
VV |  |  |  | m. č. 1.06.03 1=1.000 [A]
TS |  |  |  | jedná se o kompletní výrobek, vč. povrchové úpravy Podrobná specifikace viz. D.2.2.1 - SO 00-71-01.01 - 3.604 - Výpis dveří nových - prvek DN-32
P | 428 | 766682122 |  | Montáž zárubní dřevěných, plastových nebo z lamina obložkových, pro dveře dvoukřídlové, tloušťky stěny přes 170 do 350 mm | KUS | 2 | 0.00047 |  |  |  | 0 |  | CS ÚRS 2023 01 |  | 2
PP |  |  |  | Montáž zárubní dřevěných, plastových nebo z lamina obložkových, pro dveře dvoukřídlové, tloušťky stěny přes 170 do 350 mm
VV |  |  |  | DN-17 1=1.000 [A] DN-18 1=1.000 [B] Celkem: A+B=2.000 [C]
TS
P | 429 | R604DN17Z |  | obložková zárubeň pro dveře DN-17 | KUS | 1 | 0.022 |  |  |  | 0 |  | R-položka |  | 2
PP |  |  |  | obložková zárubeň pro dveře DN-17
VV |  |  |  | m. č. 1.05.02 1=1.000 [A]
TS |  |  |  | jedná se o kompletní výrobek, vč. povrchové úpravy Podrobná specifikace viz. D.2.2.1 - SO 00-71-01.01 - 3.604 - Výpis dveří nových - prvek DN-17
P | 430 | R604DN18Z |  | obložková zárubeň pro dveře DN-18 | KUS | 1 | 0.022 |  |  |  | 0 |  | R-položka |  | 2
PP |  |  |  | obložková zárubeň pro dveře DN-18
VV |  |  |  | m. č. 1.05.02 1=1.000 [A]
TS |  |  |  | jedná se o kompletní výrobek, vč. povrchové úpravy Podrobná specifikace viz. D.2.2.1 - SO 00-71-01.01 - 3.604 - Výpis dveří nových - prvek DN-18
P | 431 | 766682211 |  | Montáž zárubní dřevěných, plastových nebo z lamina obložkových protipožárních, pro dveře jednokřídlové, tloušťky stěny do 170 mm | KUS | 5 | 0.0004 |  |  |  | 0 |  | CS ÚRS 2023 01 |  | 2
PP |  |  |  | Montáž zárubní dřevěných, plastových nebo z lamina obložkových protipožárních, pro dveře jednokřídlové, tloušťky stěny do 170 mm
VV |  |  |  | DN-23 3=3.000 [A] DN-24 2=2.000 [B] Celkem: A+B=5.000 [C]
TS
P | 432 | R604DN23Z3 |  | obložková zárubeň pro dveře DN-23 | KUS | 3 | 0.022 |  |  |  | 0 |  | R-položka |  | 2
PP |  |  |  | obložková zárubeň pro dveře DN-23
VV |  |  |  | m. č. 1.02.07, 1.09.01 3=3.000 [A]
TS |  |  |  | jedná se o kompletní výrobek, vč. povrchové úpravy Podrobná specifikace viz. D.2.2.1 - SO 00-71-01.01 - 3.604 - Výpis dveří nových - prvek DN-23
P | 433 | R604DN24Z3 |  | obložková zárubeň pro dveře DN-24 | KUS | 2 | 0.022 |  |  |  | 0 |  | R-položka |  | 2
PP |  |  |  | obložková zárubeň pro dveře DN-24
VV |  |  |  | m. č. 1.08.02, 1.09.01 2=2.000 [A]
TS |  |  |  | jedná se o kompletní výrobek, vč. povrchové úpravy Podrobná specifikace viz. D.2.2.1 - SO 00-71-01.01 - 3.604 - Výpis dveří nových - prvek DN-24
P | 434 | 766682212 |  | Montáž zárubní dřevěných, plastových nebo z lamina obložkových protipožárních, pro dveře jednokřídlové, tloušťky stěny přes 170 do 350 mm | KUS | 5 | 0.00041 |  |  |  | 0 |  | CS ÚRS 2023 01 |  | 2
PP |  |  |  | Montáž zárubní dřevěných, plastových nebo z lamina obložkových protipožárních, pro dveře jednokřídlové, tloušťky stěny přes 170 do 350 mm
VV |  |  |  | DN-10 3=3.000 [A] DN-13 1=1.000 [B] DN-14 1=1.000 [C] Celkem: A+B+C=5.000 [D]
TS
P | 435 | R604DN10Z1 |  | obložková zárubeň pro dveře DN-10 | KUS | 3 | 0.022 |  |  |  | 0 |  | R-položka |  | 2
PP |  |  |  | obložková zárubeň pro dveře DN-10
VV |  |  |  | m. č. 3.10.17, m. č. 3.10.01, m. č. 3.10.13 3=3.000 [A]
TS |  |  |  | jedná se o kompletní výrobek, vč. povrchové úpravy Podrobná specifikace viz. D.2.2.1 - SO 00-71-01.01 - 3.604 - Výpis dveří nových - prvek DN-10
P | 436 | R604DN13Z |  | obložková zárubeň pro dveře DN-13 | KUS | 1 | 0.022 |  |  |  | 0 |  | R-položka |  | 2
PP |  |  |  | obložková zárubeň pro dveře DN-13
VV |  |  |  | m. č. 2.10.01 1=1.000 [A]
TS |  |  |  | jedná se o kompletní výrobek, vč. povrchové úpravy Podrobná specifikace viz. D.2.2.1 - SO 00-71-01.01 - 3.604 - Výpis dveří nových - prvek DN-13
P | 437 | R604DN14Z |  | obložková zárubeň pro dveře DN-14 | KUS | 1 | 0.022 |  |  |  | 0 |  | R-položka |  | 2
PP |  |  |  | obložková zárubeň pro dveře DN-14
VV |  |  |  | m. č. 2.10.11 1=1.000 [A]
TS |  |  |  | jedná se o kompletní výrobek, vč. povrchové úpravy Podrobná specifikace viz. D.2.2.1 - SO 00-71-01.01 - 3.604 - Výpis dveří nových - prvek DN-14
P | 438 | 766682213 |  | Montáž zárubní dřevěných, plastových nebo z lamina obložkových protipožárních, pro dveře jednokřídlové, tloušťky stěny přes 350 mm | KUS | 1 | 0.00041 |  |  |  | 0 |  | CS ÚRS 2023 01 |  | 2
PP |  |  |  | Montáž zárubní dřevěných, plastových nebo z lamina obložkových protipožárních, pro dveře jednokřídlové, tloušťky stěny přes 350 mm
VV |  |  |  | DN-10 1=1.000 [A]
TS |  |  |  | jedná se o kompletní výrobek, vč. povrchové úpravy Podrobná specifikace viz. D.2.2.1 - SO 00-71-01.01 - 3.604 - Výpis dveří nových - prvek DN-10
P | 439 | R604DN10Z2 |  | obložková zárubeň pro dveře DN-10 | KUS | 1 | 0.022 |  |  |  | 0 |  | R-položka |  | 2
PP |  |  |  | obložková zárubeň pro dveře DN-10
VV |  |  |  | m. č. 3.10.05 1=1.000 [A]
TS
P | 440 | 766682R |  | Montáž zárubní dřevěných, plastových nebo z lamina obložkových, pro dveře posuvné, tloušťky stěny do 170 mm | KUS | 1 | 0.00047 |  |  |  | 0 |  | R-položka |  | 2
PP |  |  |  | Montáž zárubní dřevěných, plastových nebo z lamina obložkových, pro dveře posuvné, tloušťky stěny do 170 mm
VV |  |  |  | DN-29 1=1.000 [A]
TS
P | 441 | R604DN29Z |  | obložková zárubeň pro dveře DN-29 | KUS | 1 | 0.022 |  |  |  | 0 |  | R-položka |  | 2
PP |  |  |  | obložková zárubeň pro dveře DN-29
VV |  |  |  | m. č. 1.04.07 1=1.000 [A]
TS |  |  |  | jedná se o kompletní výrobek, vč. povrchové úpravy Podrobná specifikace viz. D.2.2.1 - SO 00-71-01.01 - 3.604 - Výpis dveří nových - prvek DN-29
P | 442 | 998766103 |  | Přesun hmot pro konstrukce truhlářské stanovený z hmotnosti přesunovaného materiálu vodorovná dopravní vzdálenost do 50 m v objektech výšky přes 12 do 24 m | T | 5.254 | 0 |  |  |  | 0 |  | CS ÚRS 2023 01 |  | 2
PP |  |  |  | Přesun hmot pro konstrukce truhlářské stanovený z hmotnosti přesunovaného materiálu vodorovná dopravní vzdálenost do 50 m v objektech výšky přes 12 do 24 m
VV
TS
SD |  | 767 |  | Konstrukce zámečnické
P | 443 | 767163221 |  | Montáž kompletního kovového zábradlí přímého z dílců na schodišti kotveného do betonu | M | 6.99 | 0.0004 |  |  |  | 0 |  | CS ÚRS 2023 01 |  | 2
PP |  |  |  | Montáž kompletního kovového zábradlí přímého z dílců na schodišti kotveného do betonu
VV |  |  |  | Z-25 1.2=1.200 [A] Z-27 5.63+0.16=5.790 [B] Celkem: A+B=6.990 [C]
TS
P | 444 | 767Z25R |  | zábradlí před vstupem - volně stojící | KUS | 2 | 0 |  |  |  | 0 |  | R-položka |  | 2
PP |  |  |  | zábradlí před vstupem - volně stojící
VV
TS |  |  |  | Podrobná specifikace viz. D.2.2.1 - SO 00-71-01.01 - 3.605 - Výpis zámečnických konstrukcí - prvek Z – 25
P | 445 | 767Z27R |  | zábradlí kolem rampy před vstupem | KUS | 2 | 0 |  |  |  | 0 |  | R-položka |  | 2
PP |  |  |  | zábradlí kolem rampy před vstupem
VV
TS |  |  |  | Podrobná specifikace viz. D.2.2.1 - SO 00-71-01.01 - 3.605 - Výpis zámečnických konstrukcí - prvek Z – 27
P | 446 | 767220110 |  | Montáž schodišťového zábradlí z trubek nebo tenkostěnných profilů do zdiva, hmotnosti 1 m zábradlí do 15 kg | M | 19.82 | 0 |  |  |  | 0 |  | CS ÚRS 2023 01 |  | 2
PP |  |  |  | Montáž schodišťového zábradlí z trubek nebo tenkostěnných profilů do zdiva, hmotnosti 1 m zábradlí do 15 kg
VV |  |  |  | Z-01 8.2=8.200 [A] Z-02 7.88=7.880 [B] Z-26 0.68+3.06=3.740 [C] Celkem: A+B+C=19.820 [D]
TS
P | 447 | 767Z01bR |  | doplnění stávajícího zábradlí | M | 8.2 | 0 |  |  |  | 0 |  | R-položka |  | 2
PP |  |  |  | doplnění stávajícího zábradlí
VV |  |  |  | 1.PP-1.NP - m. č. S.01.34 4.1=4.100 [A] 1.PP-1.NP - m. č. S.01.27 4.1=4.100 [B] Celkem: A+B=8.200 [C]
TS |  |  |  | Podrobná specifikace viz. D.2.2.1 - SO 00-71-01.01 - 3.605 - Výpis zámečnických konstrukcí - prvek Z – 01
P | 448 | 767Z02bR |  | doplnění stávajícího zábradlí | M | 7.88 | 0 |  |  |  | 0 |  | R-položka |  | 2
PP |  |  |  | doplnění stávajícího zábradlí
VV |  |  |  | 2.NP - m. č. 2.02.06 7.88=7.880 [A] Celkem: A=7.880 [B]
TS |  |  |  | Podrobná specifikace viz. D.2.2.1 - SO 00-71-01.01 - 3.605 - Výpis zámečnických konstrukcí - prvek Z – 02
P | 449 | 767Z26R |  | zábradlí (madlo) na rampě před vstupem | KUS | 2 | 0 |  |  |  | 0 |  | R-položka |  | 2
PP |  |  |  | zábradlí (madlo) na rampě před vstupem
VV
TS |  |  |  | Podrobná specifikace viz. D.2.2.1 - SO 00-71-01.01 - 3.605 - Výpis zámečnických konstrukcí - prvek Z – 26
P | 450 | 767531111 |  | Montáž vstupních čistících zón z rohoží kovových nebo plastových | M2 | 32.77 | 0 |  |  |  | 0 |  | CS ÚRS 2023 01 |  | 2
PP |  |  |  | Montáž vstupních čistících zón z rohoží kovových nebo plastových
VV |  |  |  | 8.57+24.2=32.770 [A]
TS
P | 451 | 69752030 |  | rohož vstupní provedení hliník nebo mosaz/gumové vlnovky/ | M2 | 8.57 | 0.01 |  |  |  | 0 |  | CS ÚRS 2023 01 |  | 2
PP |  |  |  | rohož vstupní provedení hliník nebo mosaz/gumové vlnovky/
VV |  |  |  | 8.57=8.570 [A]
TS |  |  |  | Podrobná specifikace viz. D.2.2.1 - SO 00-71-01.01 - 3.608a - Výpis ostatních prvků - prvek O – 01, O – 28
P | 452 | 69752002 |  | rohož vstupní provedení hliník extra 27 mm | M2 | 24.2 | 0.018 |  |  |  | 0 |  | CS ÚRS 2023 01 |  | 2
PP |  |  |  | rohož vstupní provedení hliník extra 27 mm
VV |  |  |  | 24.2=24.200 [A]
TS |  |  |  | Podrobná specifikace viz. D.2.2.1 - SO 00-71-01.01 - 3.608a - Výpis ostatních prvků - prvek O – 02, O – 29, O – 30
P | 453 | 767531121 |  | Montáž vstupních čistících zón z rohoží osazení rámu mosazného nebo hliníkového zapuštěného z L profilů | M | 119.85 | 0 |  |  |  | 0 |  | CS ÚRS 2023 01 |  | 2
PP |  |  |  | Montáž vstupních čistících zón z rohoží osazení rámu mosazného nebo hliníkového zapuštěného z L profilů
VV |  |  |  | 119.85=119.850 [A]
TS
P | 454 | 697001R |  | rám pro zapuštění profil L-30/30 20/30 - nerez | M | 119.85 | 0.0002 |  |  |  | 0 |  | R-položka |  | 2
PP |  |  |  | rám pro zapuštění profil L-30/30 20/30 - nerez
VV
TS |  |  |  | Podrobná specifikace viz. D.2.2.1 - SO 00-71-01.01 - 3.608a - Výpis ostatních prvků - prvek O – 01, O – 02, O – 28, O – 29, O – 30
P | 455 | 767610219 |  | Montáž oken jednoduchých z hliníkových nebo ocelových profilů na polyuretanovou pěnu podávacích vertikálně posuvných s protizávažím v ochranném krytu | M2 | 8.58 | 0.00026 |  |  |  | 0 |  | CS ÚRS 2023 01 |  | 2
PP |  |  |  | Montáž oken jednoduchých z hliníkových nebo ocelových profilů na polyuretanovou pěnu podávacích vertikálně posuvných s protizávažím v ochranném krytu
VV |  |  |  | W-13 3.3*2.6=8.580 [A]
TS
P | 456 | 602W13R |  | nová prosklená stěna W-13 | KUS | 1 | 0 |  |  |  | 0 |  | R-položka |  | 2
PP |  |  |  | nová prosklená stěna W-13
VV |  |  |  | 1.NP' m. č. 1.01.01 1=1.000 [A] Celkem: A=1.000 [B]
TS |  |  |  | jedná se o kompletní výrobek, vč. kování, povrchové úpravy, parapetu Podrobná specifikace viz. D.2.2.1 - SO 00-71-01.01 - 3.602 - Výpis oken a prosklených stěn - prvek W - 13
P | 457 | 767646411 |  | Montáž revizních dveří a dvířek hliníkových, ocelových nebo plastových s rámem jednokřídlových, plochy do 0,5 m2 | M2 | 2 | 0.00013 |  |  |  | 0 |  | CS ÚRS 2023 01 |  | 2
PP |  |  |  | Montáž revizních dveří a dvířek hliníkových, ocelových nebo plastových s rámem jednokřídlových, plochy do 0,5 m2
VV
TS
P | 458 | 553002R |  | dvířka revizní nerezová na vodu a elektřinu | KUS | 2 | 0.0028 |  |  |  | 0 |  | R-položka |  | 2
PP |  |  |  | dvířka revizní nerezová na vodu a elektřinu
VV
TS |  |  |  | Podrobná specifikace viz. D.2.2.1 - SO 00-71-01.01 - 3.608a - Výpis ostatních prvků - prvek O – 20
P | 459 | 767893116 |  | Montáž stříšek nad venkovními vstupy z kovových profilů kotvených k nosné konstrukci pomocí závěsů, výplň ze skla rovná, šířky přes 1,50 do 2,00 m | KUS | 10 | 5e-05 |  |  |  | 0 |  | CS ÚRS 2023 01 |  | 2
PP |  |  |  | Montáž stříšek nad venkovními vstupy z kovových profilů kotvených k nosné konstrukci pomocí závěsů, výplň ze skla rovná, šířky přes 1,50 do 2,00 m
VV |  |  |  | zastřešení markýzy 20/2 =10.000 [A]
TS
P | 460 | R767Z28 |  | bezpečnostní lepené sklo čiré 2x10mm + PVB fólie 0,76 mm | M2 | 49.5 | 0.05 |  |  |  | 0 |  | R-položka |  | 2
PP |  |  |  | bezpečnostní lepené sklo čiré 2x10mm + PVB fólie 0,76 mm
VV |  |  |  | 49.5=49.500 [A]
TS |  |  |  | Podrobná specifikace viz. D.2.2.1 - SO 00-71-01.01 - 3.605 - Výpis zámečnických konstrukcí - prvek Z – 28
P | 461 | 767995113 |  | Montáž ostatních atypických zámečnických konstrukcí hmotnosti přes 10 do 20 kg | KG | 37.938 | 6e-05 |  |  |  | 0 |  | CS ÚRS 2023 01 |  | 2
PP |  |  |  | Montáž ostatních atypických zámečnických konstrukcí hmotnosti přes 10 do 20 kg
VV |  |  |  | Z-22 2*(0.7+0.42)*4.7+0.7*0.42*4.5=11.851 [A] Z-23 2*(0.6+0.42)*4.7+0.6*0.42*4.5=10.722 [B] Z-24 2*(0.7+0.7)*4.7+0.7*0.7*4.5=15.365 [C] Celkem: A+B+C=37.938 [D]
TS
P | 462 | 767Z22R |  | ochranná mříž Z-22 | KG | 13.629 | 0.001 |  |  |  | 0 |  | R-položka |  | 2
PP |  |  |  | ochranná mříž Z-22
VV |  |  |  | 2*(0.7+0.42)*4.7+0.7*0.42*4.5=11.851 [A] A * 1.15Koeficient množství=13.629 [B]
TS |  |  |  | Podrobná specifikace viz. D.2.2.1 - SO 00-71-01.01 - 3.605 - Výpis zámečnických konstrukcí - prvek Z – 22
P | 463 | 767Z23R |  | ochranná mříž Z-23 | KG | 12.33 | 0.001 |  |  |  | 0 |  | R-položka |  | 2
PP |  |  |  | ochranná mříž Z-23
VV |  |  |  | 2*(0.6+0.42)*4.7+0.6*0.42*4.5=10.722 [A] A * 1.15Koeficient množství=12.330 [B]
TS |  |  |  | Podrobná specifikace viz. D.2.2.1 - SO 00-71-01.01 - 3.605 - Výpis zámečnických konstrukcí - prvek Z – 23
P | 464 | 767Z24R |  | poklop jímky Z-24 | KG | 17.67 | 0.001 |  |  |  | 0 |  | R-položka |  | 2
PP |  |  |  | poklop jímky Z-24
VV |  |  |  | 2*(0.7+0.7)*4.7+0.7*0.7*4.5=15.365 [A] A * 1.15Koeficient množství=17.670 [B]
TS |  |  |  | Podrobná specifikace viz. D.2.2.1 - SO 00-71-01.01 - 3.605 - Výpis zámečnických konstrukcí - prvek Z – 24
P | 465 | 767995114 |  | Montáž ostatních atypických zámečnických konstrukcí hmotnosti přes 20 do 50 kg | KG | 1320.255 | 5e-05 |  |  |  | 0 |  | CS ÚRS 2023 01 |  | 2
PP |  |  |  | Montáž ostatních atypických zámečnických konstrukcí hmotnosti přes 20 do 50 kg
VV |  |  |  | Z-04 (2*(1.2+0.5)*(1.45+7.34)+1.2*0.5*30)*2=95.772 [A] Z-06 (2*(0.75+0.5)*(1.45+7.34)+0.75*0.5*30)*6=199.350 [B] Z-07 (2*(0.6+0.5)*(1.45+7.34)+0.6*0.5*30)*1=28.338 [C] Z-08 (2*(0.7+0.5)*(1.45+7.34)+0.7*0.5*30)*1=31.596 [D] Z-09 (2*(0.85+0.5)*(1.45+7.34)+0.85*0.5*30)*4=145.932 [E] Z-17 (2*(0.75+1.67)*4.7+0.75*1.67)*3=72.002 [F] Z-18 (2*(1.4+1.52)*4.7+1.4*1.52*4.5)*11=407.264 [G] Z-19 (2*(1+1.27)*4.7+1*1.27*4.5)*2=54.106 [H] Z-20 (2*(0.85+1.82)*4.7+0.85*1.82*4.5)*1=32.060 [I] Z-21 (2*(1.3+1.22)*4.7+1.3*1.22*4.5)*3=92.475 [J] Z-33 (2*(0.75+1.12)*4.7+0.75*1.12*4.5)*1=21.358 [K] Z-34 2*(0.85+1.12)*4.7+0.85*1.12*4.5=22.802 [L] Z-35 (2*(1.3+1.12)*4.7+1.3*1.12*4.5)*4=117.200 [M] Celkem: A+B+C+D+E+F+G+H+I+J+K+L+M=1 320.255 [N]
TS
P | 466 | 767Z04R |  | mříž anglického dvorku Z-04 | KG | 110.138 | 0.001 |  |  |  | 0 |  | R-položka |  | 2
PP |  |  |  | mříž anglického dvorku Z-04
VV |  |  |  | (2*(1.2+0.5)*(1.45+7.34)+1.2*0.5*30)*2=95.772 [A] A * 1.15Koeficient množství=110.138 [B]
TS |  |  |  | Podrobná specifikace viz. D.2.2.1 - SO 00-71-01.01 - 3.605 - Výpis zámečnických konstrukcí - prvek Z – 04
P | 467 | 767Z06R |  | mříž anglického dvorku Z-06 | KG | 229.253 | 0.001 |  |  |  | 0 |  | R-položka |  | 2
PP |  |  |  | mříž anglického dvorku Z-06
VV |  |  |  | (2*(0.75+0.5)*(1.45+7.34)+0.75*0.5*30)*6=199.350 [A] A * 1.15Koeficient množství=229.253 [B]
TS |  |  |  | Podrobná specifikace viz. D.2.2.1 - SO 00-71-01.01 - 3.605 - Výpis zámečnických konstrukcí - prvek Z – 06
P | 468 | 767Z07R |  | mříž anglického dvorku Z-07 | KG | 32.589 | 0.001 |  |  |  | 0 |  | R-položka |  | 2
PP |  |  |  | mříž anglického dvorku Z-07
VV |  |  |  | (2*(0.6+0.5)*(1.45+7.34)+0.6*0.5*30)*1=28.338 [A] A * 1.15Koeficient množství=32.589 [B]
TS |  |  |  | Podrobná specifikace viz. D.2.2.1 - SO 00-71-01.01 - 3.605 - Výpis zámečnických konstrukcí - prvek Z – 07
P | 469 | 767Z08R |  | mříž anglického dvorku Z-08 | KG | 36.335 | 0.001 |  |  |  | 0 |  | R-položka |  | 2
PP |  |  |  | mříž anglického dvorku Z-08
VV |  |  |  | (2*(0.7+0.5)*(1.45+7.34)+0.7*0.5*30)*1=31.596 [A] A * 1.15Koeficient množství=36.335 [B]
TS |  |  |  | Podrobná specifikace viz. D.2.2.1 - SO 00-71-01.01 - 3.605 - Výpis zámečnických konstrukcí - prvek Z – 08
P | 470 | 767Z09R |  | mříž anglického dvorku Z-09 | KG | 167.822 | 0.001 |  |  |  | 0 |  | R-položka |  | 2
PP |  |  |  | mříž anglického dvorku Z-09
VV |  |  |  | (2*(0.85+0.5)*(1.45+7.34)+0.85*0.5*30)*4=145.932 [A] A * 1.15Koeficient množství=167.822 [B]
TS |  |  |  | Podrobná specifikace viz. D.2.2.1 - SO 00-71-01.01 - 3.605 - Výpis zámečnických konstrukcí - prvek Z – 09
P | 471 | 767Z17R |  | ochranná mříž Z-17 | KG | 82.802 | 0.001 |  |  |  | 0 |  | R-položka |  | 2
PP |  |  |  | ochranná mříž Z-17
VV |  |  |  | (2*(0.75+1.67)*4.7+0.75*1.67)*3=72.002 [A] A * 1.15Koeficient množství=82.802 [B]
TS |  |  |  | Podrobná specifikace viz. D.2.2.1 - SO 00-71-01.01 - 3.605 - Výpis zámečnických konstrukcí - prvek Z – 17
P | 472 | 767Z18R |  | ochranná mříž Z-18 | KG | 468.354 | 0.001 |  |  |  | 0 |  | R-položka |  | 2
PP |  |  |  | ochranná mříž Z-18
VV |  |  |  | (2*(1.4+1.52)*4.7+1.4*1.52*4.5)*11=407.264 [A] A * 1.15Koeficient množství=468.354 [B]
TS |  |  |  | Podrobná specifikace viz. D.2.2.1 - SO 00-71-01.01 - 3.605 - Výpis zámečnických konstrukcí - prvek Z – 18
P | 473 | 767Z19R |  | ochranná mříž Z-19 | KG | 62.222 | 0.001 |  |  |  | 0 |  | R-položka |  | 2
PP |  |  |  | ochranná mříž Z-19
VV |  |  |  | (2*(1+1.27)*4.7+1*1.27*4.5)*2=54.106 [A] A * 1.15Koeficient množství=62.222 [B]
TS |  |  |  | Podrobná specifikace viz. D.2.2.1 - SO 00-71-01.01 - 3.605 - Výpis zámečnických konstrukcí - prvek Z – 19
P | 474 | 767Z20R |  | ochranná mříž Z-20 | KG | 36.869 | 0.001 |  |  |  | 0 |  | R-položka |  | 2
PP |  |  |  | ochranná mříž Z-20
VV |  |  |  | (2*(0.85+1.82)*4.7+0.85*1.82*4.5)*1=32.060 [A] A * 1.15Koeficient množství=36.869 [B]
TS |  |  |  | Podrobná specifikace viz. D.2.2.1 - SO 00-71-01.01 - 3.605 - Výpis zámečnických konstrukcí - prvek Z – 20
P | 475 | 767Z21R |  | ochranná mříž Z-21 | KG | 106.346 | 0.001 |  |  |  | 0 |  | R-položka |  | 2
PP |  |  |  | ochranná mříž Z-21
VV |  |  |  | (2*(1.3+1.22)*4.7+1.3*1.22*4.5)*3=92.475 [A] A * 1.15Koeficient množství=106.346 [B]
TS |  |  |  | Podrobná specifikace viz. D.2.2.1 - SO 00-71-01.01 - 3.605 - Výpis zámečnických konstrukcí - prvek Z – 21
P | 476 | 767Z33R |  | ochranná mříž Z-33 | KG | 24.562 | 0.001 |  |  |  | 0 |  | R-položka |  | 2
PP |  |  |  | ochranná mříž Z-33
VV |  |  |  | (2*(0.75+1.12)*4.7+0.75*1.12*4.5)*1=21.358 [A] A * 1.15Koeficient množství=24.562 [B]
TS |  |  |  | Podrobná specifikace viz. D.2.2.1 - SO 00-71-01.01 - 3.605 - Výpis zámečnických konstrukcí - prvek Z – 33
P | 477 | 767Z34R |  | ochranná mříž Z-34 | KG | 26.222 | 0.001 |  |  |  | 0 |  | R-položka |  | 2
PP |  |  |  | ochranná mříž Z-34
VV |  |  |  | 2*(0.85+1.12)*4.7+0.85*1.12*4.5=22.802 [A] A * 1.15Koeficient množství=26.222 [B]
TS |  |  |  | Podrobná specifikace viz. D.2.2.1 - SO 00-71-01.01 - 3.605 - Výpis zámečnických konstrukcí - prvek Z – 34
P | 478 | 767Z35R |  | ochranná mříž Z-35 | KG | 134.78 | 0.001 |  |  |  | 0 |  | R-položka |  | 2
PP |  |  |  | ochranná mříž Z-35
VV |  |  |  | (2*(1.3+1.12)*4.7+1.3*1.12*4.5)*4=117.200 [A] A * 1.15Koeficient množství=134.780 [B]
TS |  |  |  | Podrobná specifikace viz. D.2.2.1 - SO 00-71-01.01 - 3.605 - Výpis zámečnických konstrukcí - prvek Z – 35
P | 479 | 767995114 | 1 | Montáž ostatních atypických zámečnických konstrukcí hmotnosti přes 20 do 50 kg | KG | 642.969 | 5e-05 |  |  |  | 0 |  | CS ÚRS 2023 01 |  | 2
PP |  |  |  | Montáž ostatních atypických zámečnických konstrukcí hmotnosti přes 20 do 50 kg
VV |  |  |  | montáž profilů na markýzu 642.969=642.969 [A]
TS
P | 480 | 13010624 |  | ocel profilová jakost S235JR (11 375) průřezu T 80x80x9,0mm | T | 0.739 | 1 |  |  |  | 0 |  | CS ÚRS 2023 01 |  | 2
PP |  |  |  | ocel profilová jakost S235JR (11 375) průřezu T 80x80x9,0mm
VV
TS |  |  |  | dodávka včetně kotvícího a spojovacího materiálu
P | 481 | 767995115 |  | Montáž ostatních atypických zámečnických konstrukcí hmotnosti přes 50 do 100 kg | KG | 989.883 | 5e-05 |  |  |  | 0 |  | CS ÚRS 2023 01 |  | 2
PP |  |  |  | Montáž ostatních atypických zámečnických konstrukcí hmotnosti přes 50 do 100 kg
VV |  |  |  | Z-03 (2*(1.4+0.5)*(1.45+7.34)+1.4*0.5*30)*11=598.422 [A] Z-10 (2*(1.2+0.65)*(1.45+7.34)+1.2*0.65*30)*7=391.461 [B] Celkem: A+B=989.883 [C]
TS
P | 482 | 767Z03R |  | mříž anglického dvorku Z-03 | KG | 688.185 | 0.001 |  |  |  | 0 |  | R-položka |  | 2
PP |  |  |  | mříž anglického dvorku Z-03
VV |  |  |  | (2*(1.4+0.5)*(1.45+7.34)+1.4*0.5*30)*11=598.422 [A] A * 1.15Koeficient množství=688.185 [B]
TS |  |  |  | Podrobná specifikace viz. D.2.2.1 - SO 00-71-01.01 - 3.605 - Výpis zámečnických konstrukcí - prvek Z – 03
P | 483 | 767Z10R |  | mříž anglického dvorku Z-10 | KG | 450.18 | 0.001 |  |  |  | 0 |  | R-položka |  | 2
PP |  |  |  | mříž anglického dvorku Z-10
VV |  |  |  | (2*(1.2+0.65)*(1.45+7.34)+1.2*0.65*30)*7=391.461 [A] A * 1.15Koeficient množství=450.180 [B]
TS |  |  |  | Podrobná specifikace viz. D.2.2.1 - SO 00-71-01.01 - 3.605 - Výpis zámečnických konstrukcí - prvek Z – 10
P | 484 | 767995116 |  | Montáž ostatních atypických zámečnických konstrukcí hmotnosti přes 100 do 250 kg | KG | 731.95 | 5e-05 |  |  |  | 0 |  | CS ÚRS 2023 01 |  | 2
PP |  |  |  | Montáž ostatních atypických zámečnických konstrukcí hmotnosti přes 100 do 250 kg
VV |  |  |  | Z-12 (2*(2.55+0.92)*(1.45+7.34)+2.55*0.92*30)=131.383 [A] Z-13 2*(1.83+1.3)*(1.45+7.34)+(1.83*1.3*30)=126.395 [B] Z-15 (2*(1.78+1.3)+2*(3.6+0.4))*(1.45+7.34)+((1.78*1.3)+(3.6*0.4))*30=237.086 [C] Z-16 (2*(1.78+1.3)+2*(3.6+0.4))*(1.45+7.34)+((1.78*1.3)+(3.6*0.4))*30=237.086 [D] Celkem: A+B+C+D=731.950 [E]
TS
P | 485 | 767Z12R |  | zakrytí kabelového kanálu Z-12 | KG | 151.09 | 0.001 |  |  |  | 0 |  | R-položka |  | 2
PP |  |  |  | zakrytí kabelového kanálu Z-12
VV |  |  |  | (2*(2.55+0.92)*(1.45+7.34)+2.55*0.92*30)=131.383 [A] A * 1.15Koeficient množství=151.090 [B]
TS |  |  |  | Podrobná specifikace viz. D.2.2.1 - SO 00-71-01.01 - 3.605 - Výpis zámečnických konstrukcí - prvek Z – 12
P | 486 | 767Z13R |  | zakrytí kabelového kanálu Z-13 | KG | 145.354 | 0.001 |  |  |  | 0 |  | R-položka |  | 2
PP |  |  |  | zakrytí kabelového kanálu Z-13
VV |  |  |  | 2*(1.83+1.3)*(1.45+7.34)+(1.83*1.3*30)=126.395 [A] A * 1.15Koeficient množství=145.354 [B]
TS |  |  |  | Podrobná specifikace viz. D.2.2.1 - SO 00-71-01.01 - 3.605 - Výpis zámečnických konstrukcí - prvek Z – 13
P | 487 | 767Z15R |  | zakrytí kabelového kanálu Z-15 | KG | 272.649 | 0.001 |  |  |  | 0 |  | R-položka |  | 2
PP |  |  |  | zakrytí kabelového kanálu Z-15
VV |  |  |  | (2*(1.78+1.3)+2*(3.6+0.4))*(1.45+7.34)+((1.78*1.3)+(3.6*0.4))*30=237.086 [A] A * 1.15Koeficient množství=272.649 [B]
TS |  |  |  | Podrobná specifikace viz. D.2.2.1 - SO 00-71-01.01 - 3.605 - Výpis zámečnických konstrukcí - prvek Z – 15
P | 488 | 767Z16R |  | zakrytí kabelového kanálu Z-16 | KG | 272.649 | 0.001 |  |  |  | 0 |  | R-položka |  | 2
PP |  |  |  | zakrytí kabelového kanálu Z-16
VV |  |  |  | (2*(1.78+1.3)+2*(3.6+0.4))*(1.45+7.34)+((1.78*1.3)+(3.6*0.4))*30=237.086 [A] A * 1.15Koeficient množství=272.649 [B]
TS |  |  |  | Podrobná specifikace viz. D.2.2.1 - SO 00-71-01.01 - 3.605 - Výpis zámečnických konstrukcí - prvek Z – 16
P | 489 | 767995117 |  | Montáž ostatních atypických zámečnických konstrukcí hmotnosti přes 250 do 500 kg | KG | 286.035 | 5e-05 |  |  |  | 0 |  | CS ÚRS 2023 01 |  | 2
PP |  |  |  | Montáž ostatních atypických zámečnických konstrukcí hmotnosti přes 250 do 500 kg
VV |  |  |  | Z-14 (2*(4.95+0.7)+2*(0.77+0.61)+2*(0.77*0.61)+2*(0.76*0.61))*(1.45+7.34)+((4.95*0.7)+(0.77*0.61)+(0.77*0.61)+(0.76*0.61))*30=286.035 [A] Celkem: A=286.035 [B]
TS
P | 490 | 767Z14R |  | zakrytí kabelového kanálu Z-14 | KG | 328.94 | 0.001 |  |  |  | 0 |  | R-položka |  | 2
PP |  |  |  | zakrytí kabelového kanálu Z-14
VV |  |  |  | (2*(4.95+0.7)+2*(0.77+0.61)+2*(0.77*0.61)+2*(0.76*0.61))*(1.45+7.34)+((4.95*0.7)+(0.77*0.61)+(0.77*0.61)+(0.76*0.61))*30=286.035 [A] A * 1.15Koeficient množství=328.940 [B]
TS |  |  |  | Podrobná specifikace viz. D.2.2.1 - SO 00-71-01.01 - 3.605 - Výpis zámečnických konstrukcí - prvek Z – 14
P | 491 | 767Z01aR |  | Repase stávajícího zábradlí | M | 8.66 | 0 |  |  |  | 0 |  | R-položka |  | 2
PP |  |  |  | Repase stávajícího zábradlí
VV |  |  |  | 1.PP-1.NP - m. č. S.01.01 4.33=4.330 [A] 1.PP-1.NP - m. č. S.01.00 4.33=4.330 [B] Celkem: A+B=8.660 [C]
TS |  |  |  | Podrobná specifikace viz. D.2.2.1 - SO 00-71-01.01 - 3.605 - Výpis zámečnických konstrukcí - prvek Z – 01
P | 492 | 767Z02aR |  | Repase stávajícího zábradlí | M | 51.18 | 0 |  |  |  | 0 |  | R-položka |  | 2
PP |  |  |  | Repase stávajícího zábradlí
VV |  |  |  | 1.NP-2.NP - m. č. 1.02.06 8.35=8.350 [A] 1.NP-2.NP - m. č. 1.02.03 8.35=8.350 [B] 1.NP-2.NP - m. č. 1.02.04 10.73=10.730 [C] 1.NP-2.NP - m. č. 1.02.01 10.73=10.730 [D] 2.NP-3.NP - m. č. 2.02.05 7.88=7.880 [E] 2.NP-3.NP - m. č. 2.02.01 2.57=2.570 [F] 2.NP-3.NP - m. č. 2.02.03 2.57=2.570 [G] Celkem: A+B+C+D+E+F+G=51.180 [H]
TS |  |  |  | Podrobná specifikace viz. D.2.2.1 - SO 00-71-01.01 - 3.605 - Výpis zámečnických konstrukcí - prvek Z – 02
P | 493 | 767Z30R |  | Vyčištění a oprava stávajících vitráží | SOUBOR | 3 | 0 |  |  |  | 0 |  | R-položka |  | 2
PP |  |  |  | Vyčištění a oprava stávajících vitráží
VV |  |  |  | 1.NP - m. č. 1.01.01 3=3.000 [A] Celkem: A=3.000 [B]
TS |  |  |  | Podrobná specifikace viz. D.2.2.1 - SO 00-71-01.01 - 3.605 - Výpis zámečnických konstrukcí - prvek Z – 30
P | 494 | 767Z31R |  | Vyčištění a oprava zábradlí | SOUBOR | 2 | 0 |  |  |  | 0 |  | R-položka |  | 2
PP |  |  |  | Vyčištění a oprava zábradlí
VV |  |  |  | 2.NP - m. č. 2.02.02 1=1.000 [A] 2.NP - m. č. 2.02.04 1=1.000 [B] Celkem: A+B=2.000 [C]
TS |  |  |  | Podrobná specifikace viz. D.2.2.1 - SO 00-71-01.01 - 3.605 - Výpis zámečnických konstrukcí - prvek Z – 31
P | 495 | 998767103 |  | Přesun hmot pro zámečnické konstrukce stanovený z hmotnosti přesunovaného materiálu vodorovná dopravní vzdálenost do 50 m v objektech výšky přes 12 do 24 m | T | 5.367 | 0 |  |  |  | 0 |  | CS ÚRS 2023 01 |  | 2
PP |  |  |  | Přesun hmot pro zámečnické konstrukce stanovený z hmotnosti přesunovaného materiálu vodorovná dopravní vzdálenost do 50 m v objektech výšky přes 12 do 24 m
VV
TS
SD |  | 771 |  | Podlahy z dlaždic
P | 496 | 771111011 |  | Příprava podkladu před provedením dlažby vysátí podlah | M2 | 617.727 | 0 |  |  |  | 0 |  | CS ÚRS 2023 01 |  | 2
PP |  |  |  | Příprava podkladu před provedením dlažby vysátí podlah
VV |  |  |  | 121.657+48.09+167.82+163+117.16=617.727 [A]
TS
P | 497 | 771121015 |  | Příprava podkladu před provedením dlažby nátěr kontaktní pro nesavé podklady na podlahu | M2 | 617.727 | 0.0005 |  |  |  | 0 |  | CS ÚRS 2023 01 |  | 2
PP |  |  |  | Příprava podkladu před provedením dlažby nátěr kontaktní pro nesavé podklady na podlahu
VV |  |  |  | 121.657+48.09+167.82+163+117.16=617.727 [A]
TS
P | 498 | 771151014 |  | Příprava podkladu před provedením dlažby samonivelační stěrka min.pevnosti 20 MPa, tloušťky přes 8 do 10 mm | M2 | 757.853 | 0.015 |  |  |  | 0 |  | CS ÚRS 2023 01 |  | 2
PP |  |  |  | Příprava podkladu před provedením dlažby samonivelační stěrka min.pevnosti 20 MPa, tloušťky přes 8 do 10 mm
VV |  |  |  | 591.593+166.26=757.853 [A]
TS
P | 499 | 771474111 |  | Montáž soklů z dlaždic keramických lepených flexibilním lepidlem rovných, výšky do 65 mm | M | 580.11 | 0.0003 |  |  |  | 0 |  | CS ÚRS 2023 01 |  | 2
PP |  |  |  | Montáž soklů z dlaždic keramických lepených flexibilním lepidlem rovných, výšky do 65 mm
VV |  |  |  | 118.03+32.8+173.66+164.09+91.53=580.110 [A]
TS
P | 500 | 59761015 |  | dlažba keramická hutná reliéfní do interiéru i exteriéru přes 85 do 100ks/m2 | M2 | 34.807 | 0.0215 |  |  |  | 0 |  | CS ÚRS 2023 01 |  | 2
PP |  |  |  | dlažba keramická hutná reliéfní do interiéru i exteriéru přes 85 do 100ks/m2
VV
TS |  |  |  | Podrobná specifikace viz. D.2.2.1 - SO 00-71-01.01 - 3.610 - Výpis technických listů – 04/10
P | 501 | 771574262 |  | Montáž podlah z dlaždic keramických lepených flexibilním lepidlem velkoformátových pro vysoké mechanické zatížení protiskluzných nebo reliéfních (bezbariérových | M2 | 617.727 | 0.009 |  |  |  | 0 |  | CS ÚRS 2023 01 |  | 2
PP |  |  |  | Montáž podlah z dlaždic keramických lepených flexibilním lepidlem velkoformátových pro vysoké mechanické zatížení protiskluzných nebo reliéfních (bezbariérových) přes 4 do 6 ks/m2
VV |  |  |  | 121.657+48.09+167.82+163+117.16=617.727 [A]
TS
P | 502 | 59761420 |  | dlažba velkoformátová keramická slinutá protiskluzná do interiéru i exteriéru pro vysoké mechanické namáhání přes 4 do 6ks/m2 | M2 | 710.386 | 0.0192 |  |  |  | 0 |  | CS ÚRS 2023 01 |  | 2
PP |  |  |  | dlažba velkoformátová keramická slinutá protiskluzná do interiéru i exteriéru pro vysoké mechanické namáhání přes 4 do 6ks/m2
VV
TS |  |  |  | Podrobná specifikace viz. D.2.2.1 - SO 00-71-01.01 - 3.610 - Výpis technických listů – 04/02
P | 503 | 771591112 |  | Izolace podlahy pod dlažbu nátěrem nebo stěrkou ve dvou vrstvách | M2 | 277.75 | 0.0015 |  |  |  | 0 |  | CS ÚRS 2023 01 |  | 2
PP |  |  |  | Izolace podlahy pod dlažbu nátěrem nebo stěrkou ve dvou vrstvách
VV |  |  |  | 25.04+15.05+58.6+74.27+104.79=277.750 [A]
TS
P | 504 | 771591115 |  | Podlahy - dokončovací práce spárování silikonem | M | 788.19 | 3e-05 |  |  |  | 0 |  | CS ÚRS 2023 01 |  | 2
PP |  |  |  | Podlahy - dokončovací práce spárování silikonem
VV |  |  |  | 129.83+45.4+195.53+238.17+179.26=788.190 [A]
TS
P | 505 | 771591264 |  | Izolace podlahy pod dlažbu těsnícími izolačními pásy mezi podlahou a stěnu | M | 184.13 | 0.00032 |  |  |  | 0 |  | CS ÚRS 2023 01 |  | 2
PP |  |  |  | Izolace podlahy pod dlažbu těsnícími izolačními pásy mezi podlahou a stěnu
VV |  |  |  | 12.8+10.8+39.22+50.48+70.83=184.130 [A]
TS
P | 506 | 771592011 |  | Čištění vnitřních ploch po položení dlažby podlah nebo schodišť chemickými prostředky | M2 | 652.534 | 5e-05 |  |  |  | 0 |  | CS ÚRS 2023 01 |  | 2
PP |  |  |  | Čištění vnitřních ploch po položení dlažby podlah nebo schodišť chemickými prostředky
VV |  |  |  | 121.657+48.09+167.82+163+117.16=617.727 [A] (118.03+32.8+173.66+164.09+91.53)*0.06=34.807 [B] Celkem: A+B=652.534 [C]
TS
P | 507 | 998771103 |  | Přesun hmot pro podlahy z dlaždic stanovený z hmotnosti přesunovaného materiálu vodorovná dopravní vzdálenost do 50 m v objektech výšky přes 12 do 24 m | T | 20.962 | 0 |  |  |  | 0 |  | CS ÚRS 2023 01 |  | 2
PP |  |  |  | Přesun hmot pro podlahy z dlaždic stanovený z hmotnosti přesunovaného materiálu vodorovná dopravní vzdálenost do 50 m v objektech výšky přes 12 do 24 m
VV
TS
SD |  | 772 |  | Podlahy z kamene
P | 508 | 772231306 |  | Montáž obkladu schodišťových stupňů deskami z tvrdých kamenů kladených do malty s přímou nebo zakřivenou výstupní čárou deskami stupnicovými pravoúhlými nebo ko | M | 27.9 | 0.0154 |  |  |  | 0 |  | CS ÚRS 2023 01 |  | 2
PP |  |  |  | Montáž obkladu schodišťových stupňů deskami z tvrdých kamenů kladených do malty s přímou nebo zakřivenou výstupní čárou deskami stupnicovými pravoúhlými nebo kosoúhlými, tl. přes 90 do 120 mm
VV |  |  |  | 27.9=27.900 [A]
TS
P | 509 | 58380374 |  | obrubník kamenný žulový přímý 1000x120x250mm | M | 33.48 | 0.082 |  |  |  | 0 |  | CS ÚRS 2023 01 |  | 2
PP |  |  |  | obrubník kamenný žulový přímý 1000x120x250mm
VV
TS
P | 510 | 772521140 |  | Kladení dlažby z kamene do malty z nejvýše dvou rozdílných druhů pravoúhlých desek nebo dlaždic ve skladbě se pravidelně opakujících, tl. do 30 mm | M2 | 48.83 | 0.039 |  |  |  | 0 |  | CS ÚRS 2023 01 |  | 2
PP |  |  |  | Kladení dlažby z kamene do malty z nejvýše dvou rozdílných druhů pravoúhlých desek nebo dlaždic ve skladbě se pravidelně opakujících, tl. do 30 mm
VV |  |  |  | 48.83=48.830 [A]
TS
P | 511 | 58381141 |  | deska dlažební broušená žula 600x300mm tl 20mm | M2 | 50.783 | 0.054 |  |  |  | 0 |  | CS ÚRS 2023 01 |  | 2
PP |  |  |  | deska dlažební broušená žula 600x300mm tl 20mm
VV
TS
P | 512 | 772591913 |  | Dlažby z kamene oprava - ostatní práce očištění tlakovou vodou | M2 | 230.564 | 0 |  |  |  | 0 |  | CS ÚRS 2023 01 |  | 2
PP |  |  |  | Dlažby z kamene oprava - ostatní práce očištění tlakovou vodou
VV |  |  |  | 77.83+152.734=230.564 [A]
TS
P | 513 | 772591914 |  | Dlažby z kamene oprava - ostatní práce očištění tryskáním pískem | M2 | 287.304 | 0.0264 |  |  |  | 0 |  | CS ÚRS 2023 01 |  | 2
PP |  |  |  | Dlažby z kamene oprava - ostatní práce očištění tryskáním pískem
VV |  |  |  | 56.74+77.83+152.734=287.304 [A]
TS
P | 514 | 772591922 |  | Dlažby z kamene oprava - ostatní práce nátěr impregnační a zpevňující | M2 | 287.304 | 0.00025 |  |  |  | 0 |  | CS ÚRS 2023 01 |  | 2
PP |  |  |  | Dlažby z kamene oprava - ostatní práce nátěr impregnační a zpevňující
VV |  |  |  | 56.74+77.83+152.734=287.304 [A]
TS
P | 515 | 772591923 |  | Dlažby z kamene oprava - ostatní práce nátěr uzavírací transparentní | M2 | 287.304 | 0.00028 |  |  |  | 0 |  | CS ÚRS 2023 01 |  | 2
PP |  |  |  | Dlažby z kamene oprava - ostatní práce nátěr uzavírací transparentní
VV |  |  |  | 56.74+77.83+152.734=287.304 [A]
TS
P | 516 | 998772101 |  | Přesun hmot pro kamenné dlažby, obklady schodišťových stupňů a soklů stanovený z hmotnosti přesunovaného materiálu vodorovná dopravní vzdálenost do 50 m v objek | T | 15.559 | 0 |  |  |  | 0 |  | CS ÚRS 2023 01 |  | 2
PP |  |  |  | Přesun hmot pro kamenné dlažby, obklady schodišťových stupňů a soklů stanovený z hmotnosti přesunovaného materiálu vodorovná dopravní vzdálenost do 50 m v objektech výšky do 6 m
VV
TS
SD |  | 773 |  | Podlahy z litého teraca
P | 517 | 773511260 |  | Podlaha z přírodního litého teraca prostá tloušťky do 20 mm | M2 | 446.13 | 0.06582 |  |  |  | 0 |  | CS ÚRS 2023 01 |  | 2
PP |  |  |  | Podlaha z přírodního litého teraca prostá tloušťky do 20 mm
VV |  |  |  | 36.71+409.42=446.130 [A]
TS |  |  |  | Podrobná specifikace viz. D.2.2.1 - SO 00-71-01.01 - 3.610 - Výpis technických listů – 04/01
P | 518 | 773512010 |  | Podlaha z přírodního litého teraca obruba, šířky do 100 mm | M | 227.875 | 0.00659 |  |  |  | 0 |  | CS ÚRS 2023 01 |  | 2
PP |  |  |  | Podlaha z přírodního litého teraca obruba, šířky do 100 mm
VV |  |  |  | 27.35+200.525=227.875 [A]
TS |  |  |  | Podrobná specifikace viz. D.2.2.1 - SO 00-71-01.01 - 3.610 - Výpis technických listů – 04/09
P | 519 | 773513111 |  | Ostatní práce vložení dilatace na připravený podklad a spáru (materiál ve specifikaci) lišta | M | 285 | 0 |  |  |  | 0 |  | CS ÚRS 2023 01 |  | 2
PP |  |  |  | Ostatní práce vložení dilatace na připravený podklad a spáru (materiál ve specifikaci) lišta
VV |  |  |  | 1.NP 285=285.000 [A]
TS
P | 520 | 562001R |  | dilatační profil hliníkový | M | 142.5 | 5e-05 |  |  |  | 0 |  | R-položka |  | 2
PP |  |  |  | dilatační profil hliníkový
VV
TS |  |  |  | Podrobná specifikace viz. D.2.2.1 - SO 00-71-01.01 - 3.610 - Výpis technických listů – 04/13
P | 521 | 998773103 |  | Přesun hmot pro podlahy teracové lité stanovený z hmotnosti přesunovaného materiálu vodorovná dopravní vzdálenost do 50 m v objektech výšky přes 12 do 24 m | T | 30.873 | 0 |  |  |  | 0 |  | CS ÚRS 2023 01 |  | 2
PP |  |  |  | Přesun hmot pro podlahy teracové lité stanovený z hmotnosti přesunovaného materiálu vodorovná dopravní vzdálenost do 50 m v objektech výšky přes 12 do 24 m
VV
TS
SD |  | 775 |  | Podlahy skládané
P | 522 | 775111112 |  | Příprava podkladu skládaných podlah broušení podlah nového podkladu betonového | M2 | 533.96 | 0 |  |  |  | 0 |  | CS ÚRS 2023 01 |  | 2
PP |  |  |  | Příprava podkladu skládaných podlah broušení podlah nového podkladu betonového
VV |  |  |  | 31.57+169.02+333.37=533.960 [A]
TS
P | 523 | 775111311 |  | Příprava podkladu skládaných podlah vysátí podlah | M2 | 533.96 | 0 |  |  |  | 0 |  | CS ÚRS 2023 01 |  | 2
PP |  |  |  | Příprava podkladu skládaných podlah vysátí podlah
VV |  |  |  | 31.57+169.02+333.37=533.960 [A]
TS
P | 524 | 775121111 |  | Příprava podkladu skládaných podlah penetrace vodou ředitelná na savý podklad (válečkováním) podlah | M2 | 533.96 | 3e-05 |  |  |  | 0 |  | CS ÚRS 2023 01 |  | 2
PP |  |  |  | Příprava podkladu skládaných podlah penetrace vodou ředitelná na savý podklad (válečkováním) podlah
VV |  |  |  | 31.57+169.02+333.37=533.960 [A]
TS
P | 525 | 775141112 |  | Příprava podkladu skládaných podlah vyrovnání samonivelační stěrkou podlah min.pevnosti 20 MPa, tloušťky přes 3 do 5 mm | M2 | 533.96 | 0.00758 |  |  |  | 0 |  | CS ÚRS 2023 01 |  | 2
PP |  |  |  | Příprava podkladu skládaných podlah vyrovnání samonivelační stěrkou podlah min.pevnosti 20 MPa, tloušťky přes 3 do 5 mm
VV |  |  |  | 31.57+169.02+333.37=533.960 [A]
TS
P | 526 | 775413401 |  | Montáž lišty obvodové lepené | M | 508.81 | 0 |  |  |  | 0 |  | CS ÚRS 2023 01 |  | 2
PP |  |  |  | Montáž lišty obvodové lepené
VV |  |  |  | 30.45+160.08+318.28=508.810 [A]
TS
P | 527 | 284002R |  | lišta soklová k vinylové podlaze | M | 549.515 | 0.0003 |  |  |  | 0 |  | R-položka |  | 2
PP |  |  |  | lišta soklová k vinylové podlaze
VV
TS |  |  |  | Podrobná specifikace viz. D.2.2.1 - SO 00-71-01.01 - 3.610 - Výpis technických listů – 04/11
P | 528 | 775413401 | 1 | Montáž lišty obvodové lepené | M | 200.525 | 0 |  |  |  | 0 |  | CS ÚRS 2023 01 |  | 2
PP |  |  |  | Montáž lišty obvodové lepené
VV |  |  |  | 200.525=200.525 [A]
TS |  |  |  | soklová lišta zapuštěná v omítce
P | 529 | 614001R |  | lišta soklová | M | 216.567 | 0.0002 |  |  |  | 0 |  | R-položka |  | 2
PP |  |  |  | lišta soklová
VV
TS |  |  |  | Podrobná specifikace viz. D.2.2.1 - SO 00-71-01.01 - 3.610 - Výpis technických listů – 04/14, 04/15
P | 530 | 775541161 |  | Montáž podlah plovoucích z velkoplošných lamel vinylových na dřevovláknité nebo kompozitní desce, spojovaných zaklapnutím na zámek | M2 | 533.96 | 0 |  |  |  | 0 |  | CS ÚRS 2023 01 |  | 2
PP |  |  |  | Montáž podlah plovoucích z velkoplošných lamel vinylových na dřevovláknité nebo kompozitní desce, spojovaných zaklapnutím na zámek
VV |  |  |  | 31.57+169.02+333.37=533.960 [A]
TS
P | 531 | 284110001R |  | dílce vinylové 1251x187 mm, výška tl. 4,5 mm, zámek | M2 | 576.677 | 0.007 |  |  |  | 0 |  | R-položka |  | 2
PP |  |  |  | dílce vinylové 1251x187 mm, výška tl. 4,5 mm, zámek
VV
TS |  |  |  | Podrobná specifikace viz. D.2.2.1 - SO 00-71-01.01 - 3.610 - Výpis technických listů – 04/03
P | 532 | 998775103 |  | Přesun hmot pro podlahy skládané stanovený z hmotnosti přesunovaného materiálu vodorovná dopravní vzdálenost do 50 m v objektech výšky přes 12 do 24 m | T | 8.308 | 0 |  |  |  | 0 |  | CS ÚRS 2023 01 |  | 2
PP |  |  |  | Přesun hmot pro podlahy skládané stanovený z hmotnosti přesunovaného materiálu vodorovná dopravní vzdálenost do 50 m v objektech výšky přes 12 do 24 m
VV
TS
SD |  | 776 |  | Podlahy povlakové
P | 533 | 776111112 |  | Příprava podkladu broušení podlah nového podkladu betonového | M2 | 120.81 | 0 |  |  |  | 0 |  | CS ÚRS 2023 01 |  | 2
PP |  |  |  | Příprava podkladu broušení podlah nového podkladu betonového
VV |  |  |  | 120.81=120.810 [A]
TS
P | 534 | 776111311 |  | Příprava podkladu vysátí podlah | M2 | 120.81 | 0 |  |  |  | 0 |  | CS ÚRS 2023 01 |  | 2
PP |  |  |  | Příprava podkladu vysátí podlah
VV |  |  |  | 120.81=120.810 [A]
TS
P | 535 | 776121321 |  | Příprava podkladu penetrace neředěná podlah | M2 | 120.81 | 0.0002 |  |  |  | 0 |  | CS ÚRS 2023 01 |  | 2
PP |  |  |  | Příprava podkladu penetrace neředěná podlah
VV |  |  |  | 120.81=120.810 [A]
TS
P | 536 | 776221221 |  | Montáž podlahovin z PVC lepením standardním lepidlem ze čtverců elektrostaticky vodivých | M2 | 120.81 | 0.0004 |  |  |  | 0 |  | CS ÚRS 2023 01 |  | 2
PP |  |  |  | Montáž podlahovin z PVC lepením standardním lepidlem ze čtverců elektrostaticky vodivých
VV |  |  |  | 120.81=120.810 [A]
TS
P | 537 | 284001R |  | antistatické PVC 615x615 mm, tl. 2 mm, hořlavost Bfl-s1 | M2 | 132.891 | 0.0124 |  |  |  | 0 |  | R-položka |  | 2
PP |  |  |  | antistatické PVC 615x615 mm, tl. 2 mm, hořlavost Bfl-s1
VV
TS |  |  |  | Podrobná specifikace viz. D.2.2.1 - SO 00-71-01.01 - 3.610 - Výpis technických listů – 04/04
P | 538 | 776411111 |  | Montáž soklíků lepením obvodových, výšky do 80 mm | M | 90.26 | 1e-05 |  |  |  | 0 |  | CS ÚRS 2023 01 |  | 2
PP |  |  |  | Montáž soklíků lepením obvodových, výšky do 80 mm
VV |  |  |  | 90.26=90.260 [A]
TS
P | 539 | 284003R |  | lišta soklová PVC 10x60mm | M | 92.065 | 0.0003 |  |  |  | 0 |  | R-položka |  | 2
PP |  |  |  | lišta soklová PVC 10x60mm
VV
TS |  |  |  | Podrobná specifikace viz. D.2.2.1 - SO 00-71-01.01 - 3.610 - Výpis technických listů – 04/12
P | 540 | 776421311 |  | Montáž lišt přechodových samolepících | M | 32.06 | 0 |  |  |  | 0 |  | CS ÚRS 2023 01 |  | 2
PP |  |  |  | Montáž lišt přechodových samolepících
VV |  |  |  | 1.NP 10.3=10.300 [A] 2.NP 7.4=7.400 [B] 3.NP 14.36=14.360 [C] Celkem: A+B+C=32.060 [D]
TS
P | 541 | 590003R |  | profil přechodový nerezový | M | 32.701 | 0.0004 |  |  |  | 0 |  | R-položka |  | 2
PP |  |  |  | profil přechodový nerezový
VV
TS |  |  |  | Podrobná specifikace viz. D.2.2.1 - SO 00-71-01.01 - 3.610 - Výpis technických listů – 04/19
P | 542 | 776991111 |  | Ostatní práce spárování silikonem | M | 90.26 | 3e-05 |  |  |  | 0 |  | CS ÚRS 2023 01 |  | 2
PP |  |  |  | Ostatní práce spárování silikonem
VV |  |  |  | 90.26=90.260 [A]
TS
P | 543 | 776991121 |  | Ostatní práce údržba nových podlahovin po pokládce čištění základní | M2 | 120.81 | 0 |  |  |  | 0 |  | CS ÚRS 2023 01 |  | 2
PP |  |  |  | Ostatní práce údržba nových podlahovin po pokládce čištění základní
VV |  |  |  | 120.81=120.810 [A]
TS
P | 544 | 998776103 |  | Přesun hmot pro podlahy povlakové stanovený z hmotnosti přesunovaného materiálu vodorovná dopravní vzdálenost do 50 m v objektech výšky přes 12 do 24 m | T | 1.752 | 0 |  |  |  | 0 |  | CS ÚRS 2023 01 |  | 2
PP |  |  |  | Přesun hmot pro podlahy povlakové stanovený z hmotnosti přesunovaného materiálu vodorovná dopravní vzdálenost do 50 m v objektech výšky přes 12 do 24 m
VV
TS
SD |  | 781 |  | Dokončovací práce - obklady
P | 545 | 781111011 |  | Příprava podkladu před provedením obkladu oprášení (ometení) stěny | M2 | 442.924 | 0 |  |  |  | 0 |  | CS ÚRS 2023 01 |  | 2
PP |  |  |  | Příprava podkladu před provedením obkladu oprášení (ometení) stěny
VV |  |  |  | 368.557+24.36*0.15+4.86+14.643+51.21=442.924 [A]
TS
P | 546 | 781121011 |  | Příprava podkladu před provedením obkladu nátěr penetrační na stěnu | M2 | 442.924 | 0.0003 |  |  |  | 0 |  | CS ÚRS 2023 01 |  | 2
PP |  |  |  | Příprava podkladu před provedením obkladu nátěr penetrační na stěnu
VV |  |  |  | 368.557+24.36*0.15+4.86+14.643+51.21=442.924 [A]
TS
P | 547 | 781131112 |  | Izolace stěny pod obklad izolace nátěrem nebo stěrkou ve dvou vrstvách | M2 | 164.185 | 0.0015 |  |  |  | 0 |  | CS ÚRS 2023 01 |  | 2
PP |  |  |  | Izolace stěny pod obklad izolace nátěrem nebo stěrkou ve dvou vrstvách
VV |  |  |  | 164.185=164.185 [A]
TS
P | 548 | 781161021 |  | Příprava podkladu před provedením obkladu montáž profilu ukončujícího profilu rohového, vanového | M | 310.56 | 0.0002 |  |  |  | 0 |  | CS ÚRS 2023 01 |  | 2
PP |  |  |  | Příprava podkladu před provedením obkladu montáž profilu ukončujícího profilu rohového, vanového
VV |  |  |  | 168.1+142.46=310.560 [A]
TS
P | 549 | 781001R |  | rohový profil ukončovací (L profil) matný nerezový | M | 147.582 | 2e-05 |  |  |  | 0 |  | R-položka |  | 2
PP |  |  |  | rohový profil ukončovací (L profil) matný nerezový
VV
TS |  |  |  | Podrobná specifikace viz. D.2.2.1 - SO 00-71-01.01 - 3.610 - Výpis technických listů – 04/16
P | 550 | 781002R |  | ukončovací profil obkladu, matný nerezový | M | 194.034 | 5e-05 |  |  |  | 0 |  | R-položka |  | 2
PP |  |  |  | ukončovací profil obkladu, matný nerezový
VV
TS |  |  |  | Podrobná specifikace viz. D.2.2.1 - SO 00-71-01.01 - 3.610 - Výpis technických listů – 04/17
P | 551 | 781474151 |  | Montáž obkladů vnitřních stěn z dlaždic keramických lepených flexibilním lepidlem velkoformátových hladkých do 0,5 ks/m2 | M2 | 51.21 | 0.009 |  |  |  | 0 |  | CS ÚRS 2023 01 |  | 2
PP |  |  |  | Montáž obkladů vnitřních stěn z dlaždic keramických lepených flexibilním lepidlem velkoformátových hladkých do 0,5 ks/m2
VV |  |  |  | 51.21=51.210 [A]
TS
P | 552 | 781003R |  | obklad bezesparý rektifikovaný velkoformátový keramický hladký 1200x2400 mm | M2 | 58.892 | 0.02 |  |  |  | 0 |  | R-položka |  | 2
PP |  |  |  | obklad bezesparý rektifikovaný velkoformátový keramický hladký 1200x2400 mm
VV
TS
P | 553 | 781477111 |  | Montáž obkladů vnitřních stěn z dlaždic keramických Příplatek k cenám za plochu do 10 m2 jednotlivě | M2 | 85.58 | 0 |  |  |  | 0 |  | CS ÚRS 2023 01 |  | 2
PP |  |  |  | Montáž obkladů vnitřních stěn z dlaždic keramických Příplatek k cenám za plochu do 10 m2 jednotlivě
VV |  |  |  | 85.58=85.580 [A]
TS
P | 554 | 781474154 |  | Montáž obkladů vnitřních stěn z dlaždic keramických lepených flexibilním lepidlem velkoformátových hladkých přes 4 do 6 ks/m2 | M2 | 368.557 | 0.009 |  |  |  | 0 |  | CS ÚRS 2023 01 |  | 2
PP |  |  |  | Montáž obkladů vnitřních stěn z dlaždic keramických lepených flexibilním lepidlem velkoformátových hladkých přes 4 do 6 ks/m2
VV |  |  |  | 368.557=368.557 [A]
TS
P | 555 | 781004R |  | obklad velkoformátový keramický matný 600x300 mm | M2 | 423.841 | 0.02 |  |  |  | 0 |  | R-položka |  | 2
PP |  |  |  | obklad velkoformátový keramický matný 600x300 mm
VV
TS |  |  |  | Podrobná specifikace viz. D.2.2.1 - SO 00-71-01.01 - 3.610 - Výpis technických listů – 04/07
P | 556 | 781477112 |  | Montáž obkladů vnitřních stěn z dlaždic keramických Příplatek k cenám za obklady v omezeném prostoru | M2 | 52.78 | 0 |  |  |  | 0 |  | CS ÚRS 2023 01 |  | 2
PP |  |  |  | Montáž obkladů vnitřních stěn z dlaždic keramických Příplatek k cenám za obklady v omezeném prostoru
VV |  |  |  | 52.78=52.780 [A]
TS
P | 557 | 781491011 |  | Montáž zrcadel lepených silikonovým tmelem na podkladní omítku, plochy do 1 m2 | M2 | 4.86 | 0.00058 |  |  |  | 0 |  | CS ÚRS 2023 01 |  | 2
PP |  |  |  | Montáž zrcadel lepených silikonovým tmelem na podkladní omítku, plochy do 1 m2
VV |  |  |  | zrcadlo lepené mezi obklad 4.86=4.860 [A]
TS
P | 558 | 781005R |  | zrcadlo zapuštěné v obkladu, čiré bez fazety | M2 | 5.346 | 0.012 |  |  |  | 0 |  | R-položka |  | 2
PP |  |  |  | zrcadlo zapuštěné v obkladu, čiré bez fazety
VV
TS |  |  |  | Podrobná specifikace viz. D.2.2.1 - SO 00-71-01.01 - 3.608a - Výpis ostatních prvků - prvek O – 21
P | 559 | 781491012 |  | Montáž zrcadel lepených silikonovým tmelem na podkladní omítku, plochy přes 1 m2 | M2 | 14.643 | 0.00052 |  |  |  | 0 |  | CS ÚRS 2023 01 |  | 2
PP |  |  |  | Montáž zrcadel lepených silikonovým tmelem na podkladní omítku, plochy přes 1 m2
VV |  |  |  | zrcadlo lepené mezi obklad 14.643=14.643 [A]
TS
P | 560 | 781005R | 1 | zrcadlo zapuštěné v obkladu, čiré bez fazety | M2 | 16.107 | 0.012 |  |  |  | 0 |  | R-položka |  | 2
PP |  |  |  | zrcadlo zapuštěné v obkladu, čiré bez fazety
VV
TS |  |  |  | Podrobná specifikace viz. D.2.2.1 - SO 00-71-01.01 - 3.608 - Výpis ostatních prvků - prvek O – 21
P | 561 | 781495115 |  | Obklad - dokončující práce ostatní práce spárování silikonem | M | 306.91 | 3e-05 |  |  |  | 0 |  | CS ÚRS 2023 01 |  | 2
PP |  |  |  | Obklad - dokončující práce ostatní práce spárování silikonem
VV |  |  |  | 306.91=306.910 [A]
TS
P | 562 | 781495211 |  | Čištění vnitřních ploch po provedení obkladu stěn chemickými prostředky | M2 | 442.924 | 5e-05 |  |  |  | 0 |  | CS ÚRS 2023 01 |  | 2
PP |  |  |  | Čištění vnitřních ploch po provedení obkladu stěn chemickými prostředky
VV |  |  |  | 368.557+24.36*0.15+4.86+14.643+51.21=442.924 [A]
TS
P | 563 | 781571131 |  | Montáž obkladů ostění z obkladaček keramických lepených flexibilním lepidlem šířky ostění do 200 mm | M | 24.36 | 0.00095 |  |  |  | 0 |  | CS ÚRS 2023 01 |  | 2
PP |  |  |  | Montáž obkladů ostění z obkladaček keramických lepených flexibilním lepidlem šířky ostění do 200 mm
VV |  |  |  | 24.36=24.360 [A]
TS
P | 564 | 781004R | 1 | obklad velkoformátový keramický matný 600x300 mm | M2 | 5.359 | 0.02 |  |  |  | 0 |  | R-položka |  | 2
PP |  |  |  | obklad velkoformátový keramický matný 600x300 mm
VV
TS |  |  |  | Podrobná specifikace viz. D.2.2.1 - SO 00-71-01.01 - 3.610 - Výpis technických listů – 04/07
P | 565 | 998781103 |  | Přesun hmot pro obklady keramické stanovený z hmotnosti přesunovaného materiálu vodorovná dopravní vzdálenost do 50 m v objektech výšky přes 12 do 24 m | T | 14.316 | 0 |  |  |  | 0 |  | CS ÚRS 2023 01 |  | 2
PP |  |  |  | Přesun hmot pro obklady keramické stanovený z hmotnosti přesunovaného materiálu vodorovná dopravní vzdálenost do 50 m v objektech výšky přes 12 do 24 m
VV
TS
SD |  | 783 |  | Dokončovací práce - nátěry
P | 566 | 783101201 |  | Příprava podkladu truhlářských konstrukcí před provedením nátěru broušení smirkovým papírem nebo plátnem hrubé | M2 | 1443.8 | 2e-05 |  |  |  | 0 |  | CS ÚRS 2023 01 |  | 2
PP |  |  |  | Příprava podkladu truhlářských konstrukcí před provedením nátěru broušení smirkovým papírem nebo plátnem hrubé
VV |  |  |  | 194.127+74.4+1175.273=1 443.800 [A]
TS
P | 567 | 783101403 |  | Příprava podkladu truhlářských konstrukcí před provedením nátěru oprášení | M2 | 1443.8 | 0 |  |  |  | 0 |  | CS ÚRS 2023 01 |  | 2
PP |  |  |  | Příprava podkladu truhlářských konstrukcí před provedením nátěru oprášení
VV |  |  |  | 194.127+74.4+1175.273=1 443.800 [A]
TS
P | 568 | 783106807 |  | Odstranění nátěrů z truhlářských konstrukcí odstraňovačem nátěrů s obroušením | M2 | 268.527 | 0.00011 |  |  |  | 0 |  | CS ÚRS 2023 01 |  | 2
PP |  |  |  | Odstranění nátěrů z truhlářských konstrukcí odstraňovačem nátěrů s obroušením
VV |  |  |  | 194.127+74.4=268.527 [A]
TS
P | 569 | 783122131 |  | Tmelení truhlářských konstrukcí plošné (plné) včetně přebroušení tmelených míst, tmelem disperzním akrylátovým nebo latexovým | M2 | 268.527 | 0.00032 |  |  |  | 0 |  | CS ÚRS 2023 01 |  | 2
PP |  |  |  | Tmelení truhlářských konstrukcí plošné (plné) včetně přebroušení tmelených míst, tmelem disperzním akrylátovým nebo latexovým
VV |  |  |  | 194.127+74.4=268.527 [A]
TS
P | 570 | 783168211 |  | Lakovací nátěr truhlářských konstrukcí dvojnásobný s mezibroušením olejový | M2 | 1443.8 | 0.00037 |  |  |  | 0 |  | CS ÚRS 2023 01 |  | 2
PP |  |  |  | Lakovací nátěr truhlářských konstrukcí dvojnásobný s mezibroušením olejový
VV |  |  |  | 194.127+74.4+1175.273=1 443.800 [A]
TS |  |  |  | Podrobná specifikace viz. D.2.2.1 - SO 00-71-01.01 - 3.606 - Výpis truhlářských konstrukcí - prvek T – 01; T – 02, T – 03, T – 04, T – 05
P | 571 | 783201201 |  | Příprava podkladu tesařských konstrukcí před provedením nátěru broušení | M2 | 2061.892 | 2e-05 |  |  |  | 0 |  | CS ÚRS 2023 01 |  | 2
PP |  |  |  | Příprava podkladu tesařských konstrukcí před provedením nátěru broušení
VV |  |  |  | 2061.892=2 061.892 [A]
TS
P | 572 | 783201403 |  | Příprava podkladu tesařských konstrukcí před provedením nátěru oprášení | M2 | 2592.162 | 0 |  |  |  | 0 |  | CS ÚRS 2023 01 |  | 2
PP |  |  |  | Příprava podkladu tesařských konstrukcí před provedením nátěru oprášení
VV |  |  |  | 2061.892=2 061.892 [A] 306.99*(2*0.04+2*0.04)+240.576*2=530.270 [B] Celkem: A+B=2 592.162 [C]
TS
P | 573 | 783213121 |  | Preventivní napouštěcí nátěr tesařských prvků proti dřevokazným houbám, hmyzu a plísním zabudovaných do konstrukce dvojnásobný syntetický | M2 | 4784.864 | 0.00022 |  |  |  | 0 |  | CS ÚRS 2023 01 |  | 2
PP |  |  |  | Preventivní napouštěcí nátěr tesařských prvků proti dřevokazným houbám, hmyzu a plísním zabudovaných do konstrukce dvojnásobný syntetický
VV |  |  |  | 2061.892+2241.82+240.576*2=4 784.864 [A]
TS
P | 574 | 783232121 |  | Tmelení tesařských konstrukcí lokální, včetně přebroušení tmelených míst rozsahu přes 30 do 50% plochy, tmelem epoxidovým | M2 | 2061.892 | 0.0002 |  |  |  | 0 |  | CS ÚRS 2023 01 |  | 2
PP |  |  |  | Tmelení tesařských konstrukcí lokální, včetně přebroušení tmelených míst rozsahu přes 30 do 50% plochy, tmelem epoxidovým
VV |  |  |  | 2061.892=2 061.892 [A]
TS
P | 575 | 783268221 |  | Lakovací nátěr tesařských konstrukcí dvojnásobný s mezibroušením olejový | M2 | 530.27 | 0.00037 |  |  |  | 0 |  | CS ÚRS 2023 01 |  | 2
PP |  |  |  | Lakovací nátěr tesařských konstrukcí dvojnásobný s mezibroušením olejový
VV |  |  |  | 306.99*(2*0.04+2*0.04)+240.576*2=530.270 [A]
TS
P | 576 | 783301311 |  | Příprava podkladu zámečnických konstrukcí před provedením nátěru odmaštění odmašťovačem vodou ředitelným | M2 | 31.008 | 8e-05 |  |  |  | 0 |  | CS ÚRS 2023 01 |  | 2
PP |  |  |  | Příprava podkladu zámečnických konstrukcí před provedením nátěru odmaštění odmašťovačem vodou ředitelným
VV |  |  |  | 19.008+12=31.008 [A]
TS
P | 577 | 783306807 |  | Odstranění nátěrů ze zámečnických konstrukcí odstraňovačem nátěrů s obroušením | M2 | 12 | 0.00011 |  |  |  | 0 |  | CS ÚRS 2023 01 |  | 2
PP |  |  |  | Odstranění nátěrů ze zámečnických konstrukcí odstraňovačem nátěrů s obroušením
VV |  |  |  | 12=12.000 [A]
TS
P | 578 | 783334201 |  | Základní antikorozní nátěr zámečnických konstrukcí jednonásobný epoxidový | M2 | 31.008 | 0.00014 |  |  |  | 0 |  | CS ÚRS 2023 01 |  | 2
PP |  |  |  | Základní antikorozní nátěr zámečnických konstrukcí jednonásobný epoxidový
VV |  |  |  | 19.008+12=31.008 [A]
TS
P | 579 | 783347101 |  | Krycí nátěr (email) zámečnických konstrukcí jednonásobný polyuretanový | M2 | 31.008 | 9e-05 |  |  |  | 0 |  | CS ÚRS 2023 01 |  | 2
PP |  |  |  | Krycí nátěr (email) zámečnických konstrukcí jednonásobný polyuretanový
VV |  |  |  | 19.008+12=31.008 [A]
TS
P | 580 | 783801403 |  | Příprava podkladu omítek před provedením nátěru oprášení | M2 | 2023.439 | 0 |  |  |  | 0 |  | CS ÚRS 2023 01 |  | 2
PP |  |  |  | Příprava podkladu omítek před provedením nátěru oprášení
VV |  |  |  | 2023.439=2 023.439 [A]
TS
P | 581 | 783827467 |  | Krycí (ochranný ) nátěr omítek dvojnásobný hladkých omítek hladkých, zrnitých tenkovrstvých nebo štukových stupně členitosti 4 vápenný | M2 | 2023.439 | 0.00082 |  |  |  | 0 |  | CS ÚRS 2023 01 |  | 2
PP |  |  |  | Krycí (ochranný ) nátěr omítek dvojnásobný hladkých omítek hladkých, zrnitých tenkovrstvých nebo štukových stupně členitosti 4 vápenný
VV |  |  |  | 2023.439=2 023.439 [A]
TS
P | 582 | 783827469 |  | Krycí (ochranný ) nátěr omítek dvojnásobný hladkých omítek hladkých, zrnitých tenkovrstvých nebo štukových stupně členitosti 4 Příplatek k cenám -7461 až -7467 | M2 | 2023.439 | 6e-05 |  |  |  | 0 |  | CS ÚRS 2023 01 |  | 2
PP |  |  |  | Krycí (ochranný ) nátěr omítek dvojnásobný hladkých omítek hladkých, zrnitých tenkovrstvých nebo štukových stupně členitosti 4 Příplatek k cenám -7461 až -7467 za biocidní přísadu
VV |  |  |  | 2023.439=2 023.439 [A]
TS
P | 583 | 783846523 |  | Antigraffiti preventivní nátěr omítek hladkých omítek hladkých, zrnitých tenkovrstvých nebo štukových trvalý pro opakované odstraňování graffiti v počtu do 100 | M2 | 546.801 | 0.00033 |  |  |  | 0 |  | CS ÚRS 2023 01 |  | 2
PP |  |  |  | Antigraffiti preventivní nátěr omítek hladkých omítek hladkých, zrnitých tenkovrstvých nebo štukových trvalý pro opakované odstraňování graffiti v počtu do 100 cyklů
VV |  |  |  | 546.801=546.801 [A]
TS
P | 584 | 783901453 |  | Příprava podkladu betonových podlah před provedením nátěru vysátím | M2 | 632.154 | 0 |  |  |  | 0 |  | CS ÚRS 2023 01 |  | 2
PP |  |  |  | Příprava podkladu betonových podlah před provedením nátěru vysátím
VV |  |  |  | 589.8+42.354=632.154 [A]
TS
P | 585 | 783933161 |  | Penetrační nátěr betonových podlah pórovitých ( např. z cihelné dlažby, betonu apod.) epoxidový | M2 | 668.837 | 0.00036 |  |  |  | 0 |  | CS ÚRS 2023 01 |  | 2
PP |  |  |  | Penetrační nátěr betonových podlah pórovitých ( např. z cihelné dlažby, betonu apod.) epoxidový
VV |  |  |  | 589.8+0.06*611.38=626.483 [A] 42.354=42.354 [B] Celkem: A+B=668.837 [C]
TS
P | 586 | 783937163 |  | Krycí (uzavírací) nátěr betonových podlah dvojnásobný epoxidový rozpouštědlový | M2 | 668.837 | 0.00066 |  |  |  | 0 |  | CS ÚRS 2023 01 |  | 2
PP |  |  |  | Krycí (uzavírací) nátěr betonových podlah dvojnásobný epoxidový rozpouštědlový
VV |  |  |  | 589.8+0.06*611.38=626.483 [A] 42.354=42.354 [B] Celkem: A+B=668.837 [C]
TS |  |  |  | Podrobná specifikace viz. D.2.2.1 - SO 00-71-01.01 - 3.610 - Výpis technických listů – 04/12
SD |  | 784 |  | Dokončovací práce - malby a tapety
P | 587 | 784111001 |  | Oprášení (ometení) podkladu v místnostech výšky do 3,80 m | M2 | 7524.403 | 0 |  |  |  | 0 |  | CS ÚRS 2023 01 |  | 2
PP |  |  |  | Oprášení (ometení) podkladu v místnostech výšky do 3,80 m
VV |  |  |  | 7524.403=7 524.403 [A]
TS
P | 588 | 784111003 |  | Oprášení (ometení) podkladu v místnostech výšky přes 3,80 do 5,00 m | M2 | 138.047 | 0 |  |  |  | 0 |  | CS ÚRS 2023 01 |  | 2
PP |  |  |  | Oprášení (ometení) podkladu v místnostech výšky přes 3,80 do 5,00 m
VV |  |  |  | 138.047=138.047 [A]
TS
P | 589 | 784111005 |  | Oprášení (ometení) podkladu v místnostech výšky přes 5,00 m | M2 | 1097.88 | 0 |  |  |  | 0 |  | CS ÚRS 2023 01 |  | 2
PP |  |  |  | Oprášení (ometení) podkladu v místnostech výšky přes 5,00 m
VV |  |  |  | 1097.88=1 097.880 [A]
TS
P | 590 | 784111007 |  | Oprášení (ometení) podkladu na schodišti o výšce podlaží přes 3,80 do 5,00 m | M2 | 723.139 | 0 |  |  |  | 0 |  | CS ÚRS 2023 01 |  | 2
PP |  |  |  | Oprášení (ometení) podkladu na schodišti o výšce podlaží přes 3,80 do 5,00 m
VV |  |  |  | 723.139=723.139 [A]
TS
P | 591 | 784171101 |  | Zakrytí nemalovaných ploch (materiál ve specifikaci) včetně pozdějšího odkrytí podlah | M2 | 3124.464 | 0 |  |  |  | 0 |  | CS ÚRS 2023 01 |  | 2
PP |  |  |  | Zakrytí nemalovaných ploch (materiál ve specifikaci) včetně pozdějšího odkrytí podlah
VV |  |  |  | 77.83+152.734+2893.9=3 124.464 [A]
TS
P | 592 | 58124844 |  | fólie pro malířské potřeby zakrývací tl 25µ 4x5m | M2 | 3280.687 | 0 |  |  |  | 0 |  | CS ÚRS 2023 01 |  | 2
PP |  |  |  | fólie pro malířské potřeby zakrývací tl 25µ 4x5m
VV
TS
P | 593 | 784171111 |  | Zakrytí nemalovaných ploch (materiál ve specifikaci) včetně pozdějšího odkrytí svislých ploch např. stěn, oken, dveří v místnostech výšky do 3,80 | M2 | 946.48 | 0 |  |  |  | 0 |  | CS ÚRS 2023 01 |  | 2
PP |  |  |  | Zakrytí nemalovaných ploch (materiál ve specifikaci) včetně pozdějšího odkrytí svislých ploch např. stěn, oken, dveří v místnostech výšky do 3,80
VV |  |  |  | 298.726+647.754=946.480 [A]
TS
P | 594 | 58124844 | 1 | fólie pro malířské potřeby zakrývací tl 25µ 4x5m | M2 | 993.804 | 0 |  |  |  | 0 |  | CS ÚRS 2023 01 |  | 2
PP |  |  |  | fólie pro malířské potřeby zakrývací tl 25µ 4x5m
VV
TS
P | 595 | 784181121 |  | Penetrace podkladu jednonásobná hloubková akrylátová bezbarvá v místnostech výšky do 3,80 m | M2 | 7524.403 | 0.0002 |  |  |  | 0 |  | CS ÚRS 2023 01 |  | 2
PP |  |  |  | Penetrace podkladu jednonásobná hloubková akrylátová bezbarvá v místnostech výšky do 3,80 m
VV |  |  |  | 7524.403=7 524.403 [A]
TS
P | 596 | 784181123 |  | Penetrace podkladu jednonásobná hloubková akrylátová bezbarvá v místnostech výšky přes 3,80 do 5,00 m | M2 | 138.047 | 0.0002 |  |  |  | 0 |  | CS ÚRS 2023 01 |  | 2
PP |  |  |  | Penetrace podkladu jednonásobná hloubková akrylátová bezbarvá v místnostech výšky přes 3,80 do 5,00 m
VV |  |  |  | 138.047=138.047 [A]
TS
P | 597 | 784181125 |  | Penetrace podkladu jednonásobná hloubková akrylátová bezbarvá v místnostech výšky přes 5,00 m | M2 | 1097.88 | 0.0002 |  |  |  | 0 |  | CS ÚRS 2023 01 |  | 2
PP |  |  |  | Penetrace podkladu jednonásobná hloubková akrylátová bezbarvá v místnostech výšky přes 5,00 m
VV |  |  |  | 1097.88=1 097.880 [A]
TS
P | 598 | 784181127 |  | Penetrace podkladu jednonásobná hloubková akrylátová bezbarvá na schodišti o výšce podlaží do 3,80 m | M2 | 723.139 | 0.0002 |  |  |  | 0 |  | CS ÚRS 2023 01 |  | 2
PP |  |  |  | Penetrace podkladu jednonásobná hloubková akrylátová bezbarvá na schodišti o výšce podlaží do 3,80 m
VV |  |  |  | 723.139=723.139 [A]
TS
P | 599 | 784191003 |  | Čištění vnitřních ploch hrubý úklid po provedení malířských prací omytím oken dvojitých nebo zdvojených | M2 | 722.796 | 2e-05 |  |  |  | 0 |  | CS ÚRS 2023 01 |  | 2
PP |  |  |  | Čištění vnitřních ploch hrubý úklid po provedení malířských prací omytím oken dvojitých nebo zdvojených
VV |  |  |  | 298.726+424.07=722.796 [A]
TS
P | 600 | 784191005 |  | Čištění vnitřních ploch hrubý úklid po provedení malířských prací omytím dveří nebo vrat | M2 | 647.754 | 1e-05 |  |  |  | 0 |  | CS ÚRS 2023 01 |  | 2
PP |  |  |  | Čištění vnitřních ploch hrubý úklid po provedení malířských prací omytím dveří nebo vrat
VV |  |  |  | 647.754=647.754 [A]
TS
P | 601 | 784191007 |  | Čištění vnitřních ploch hrubý úklid po provedení malířských prací omytím podlah | M2 | 2893.9 | 1e-05 |  |  |  | 0 |  | CS ÚRS 2023 01 |  | 2
PP |  |  |  | Čištění vnitřních ploch hrubý úklid po provedení malířských prací omytím podlah
VV |  |  |  | 2893.9=2 893.900 [A]
TS
P | 602 | 784191009 |  | Čištění vnitřních ploch hrubý úklid po provedení malířských prací omytím schodišť | M2 | 230.564 | 1e-05 |  |  |  | 0 |  | CS ÚRS 2023 01 |  | 2
PP |  |  |  | Čištění vnitřních ploch hrubý úklid po provedení malířských prací omytím schodišť
VV |  |  |  | 77.83+152.734=230.564 [A]
TS
P | 603 | 784221101 |  | Malby z malířských směsí otěruvzdorných za sucha dvojnásobné, bílé za sucha otěruvzdorné dobře v místnostech výšky do 3,80 m | M2 | 7524.403 | 0.00029 |  |  |  | 0 |  | CS ÚRS 2023 01 |  | 2
PP |  |  |  | Malby z malířských směsí otěruvzdorných za sucha dvojnásobné, bílé za sucha otěruvzdorné dobře v místnostech výšky do 3,80 m
VV |  |  |  | 7524.403=7 524.403 [A]
TS |  |  |  | Podrobná specifikace viz. D.2.2.1 - SO 00-71-01.01 - 3.610 - Výpis technických listů – 04/08
P | 604 | 784221103 |  | Malby z malířských směsí otěruvzdorných za sucha dvojnásobné, bílé za sucha otěruvzdorné dobře v místnostech výšky přes 3,80 do 5,00 m | M2 | 138.047 | 0.00029 |  |  |  | 0 |  | CS ÚRS 2023 01 |  | 2
PP |  |  |  | Malby z malířských směsí otěruvzdorných za sucha dvojnásobné, bílé za sucha otěruvzdorné dobře v místnostech výšky přes 3,80 do 5,00 m
VV |  |  |  | 138.047=138.047 [A]
TS |  |  |  | Podrobná specifikace viz. D.2.2.1 - SO 00-71-01.01 - 3.610 - Výpis technických listů – 04/08
P | 605 | 784221105 |  | Malby z malířských směsí otěruvzdorných za sucha dvojnásobné, bílé za sucha otěruvzdorné dobře v místnostech výšky přes 5,00 m | M2 | 1097.88 | 0.00029 |  |  |  | 0 |  | CS ÚRS 2023 01 |  | 2
PP |  |  |  | Malby z malířských směsí otěruvzdorných za sucha dvojnásobné, bílé za sucha otěruvzdorné dobře v místnostech výšky přes 5,00 m
VV |  |  |  | 1097.88=1 097.880 [A]
TS |  |  |  | Podrobná specifikace viz. D.2.2.1 - SO 00-71-01.01 - 3.610 - Výpis technických listů – 04/08
P | 606 | 784221107 |  | Malby z malířských směsí otěruvzdorných za sucha dvojnásobné, bílé za sucha otěruvzdorné dobře na schodišti o výšce podlaží do 3,80 m | M2 | 723.139 | 0.00029 |  |  |  | 0 |  | CS ÚRS 2023 01 |  | 2
PP |  |  |  | Malby z malířských směsí otěruvzdorných za sucha dvojnásobné, bílé za sucha otěruvzdorné dobře na schodišti o výšce podlaží do 3,80 m
VV |  |  |  | 723.139=723.139 [A]
TS |  |  |  | Podrobná specifikace viz. D.2.2.1 - SO 00-71-01.01 - 3.610 - Výpis technických listů – 04/08
SD |  | 9 |  | Ostatní konstrukce a práce, bourání
P | 85 | 985223111 |  | Přezdívání zdiva do aktivované malty cihelného, objemu přes 1 do 3 m3 | M3 | 8.219 | 0.50375 |  |  |  | 0 |  | CS ÚRS 2023 01 |  | 2
PP |  |  |  | Přezdívání zdiva do aktivované malty cihelného, objemu přes 1 do 3 m3
VV |  |  |  | 41.097*0.2=8.219 [A]
TS
P | 86 | 59610001 |  | cihla pálená plná do P15 290x140x65mm | KUS | 521.867 | 0.0041 |  |  |  | 0 |  | CS ÚRS 2023 01 |  | 2
PP |  |  |  | cihla pálená plná do P15 290x140x65mm
VV |  |  |  | ((41.097*0.2)/(0.3*0.15*0.07))*0.2=521.867 [A]
TS
P | 87 | R9001 |  | Montáž stavebního výtahu do výšky 30 m | KUS | 2 | 0 |  |  |  | 0 |  | R-položka |  | 2
PP |  |  |  | Montáž stavebního výtahu do výšky 30 m
VV
TS
P | 88 | R9002 |  | Příplatk za první a každý další den použití výtahu | KUS | 180 | 0 |  |  |  | 0 |  | R-položka |  | 2
PP |  |  |  | Příplatk za první a každý další den použití výtahu
VV |  |  |  | 30*6=180.000 [A]
TS
P | 89 | 903 |  | Demontáž stavebního výtahu do výšky 30 m | KUS | 2 | 0 |  |  |  | 0 |  | R-položka |  | 2
PP |  |  |  | Demontáž stavebního výtahu do výšky 30 m
VV
TS
P | 90 | 919726123 |  | Geotextilie netkaná pro ochranu, separaci nebo filtraci měrná hmotnost přes 300 do 500 g/m2 | M2 | 99.84 | 0.00069 |  |  |  | 0 |  | CS ÚRS 2023 01 |  | 2
PP |  |  |  | Geotextilie netkaná pro ochranu, separaci nebo filtraci měrná hmotnost přes 300 do 500 g/m2
VV |  |  |  | 99.84=99.840 [A]
TS
P | 91 | 936001001 |  | Montáž prvků městské a zahradní architektury hmotnosti do 0,1 t | KUS | 15 | 0 |  |  |  | 0 |  | CS ÚRS 2023 01 |  | 2
PP |  |  |  | Montáž prvků městské a zahradní architektury hmotnosti do 0,1 t
VV |  |  |  | M-06 - informační panel 15=15.000 [A]
TS |  |  |  | Jedná se pouze o montáž materiálu. Dodávka materiálu vč. dopravy materiálu není součástí tohoto rozpočtu. Materiál zajišťuje investor v rámci nákupu oficiální mobiliáře SŽ
P | 92 | 936104213 |  | Montáž odpadkového koše přichycením kotevními šrouby | KUS | 6 | 0.0008 |  |  |  | 0 |  | CS ÚRS 2023 01 |  | 2
PP |  |  |  | Montáž odpadkového koše přichycením kotevními šrouby
VV |  |  |  | M-02 - odpadkový koš na směsný odpad interiér 3=3.000 [A] M-04 - odpadkový koš tříděný odpad 3=3.000 [B] Celkem: A+B=6.000 [C]
TS |  |  |  | Jedná se pouze o montáž materiálu. Dodávka materiálu vč. dopravy materiálu není součástí tohoto rozpočtu. Materiál zajišťuje investor v rámci nákupu oficiální mobiliáře SŽ
P | 93 | 936124113 |  | Montáž lavičky parkové stabilní přichycené kotevními šrouby | KUS | 4 | 0.001 |  |  |  | 0 |  | CS ÚRS 2023 01 |  | 2
PP |  |  |  | Montáž lavičky parkové stabilní přichycené kotevními šrouby
VV |  |  |  | M-07 - lavička interiér 4=4.000 [A]
TS |  |  |  | Jedná se pouze o montáž materiálu. Dodávka materiálu vč. dopravy materiálu není součástí tohoto rozpočtu. Materiál zajišťuje investor v rámci nákupu oficiální mobiliáře SŽ
P | 94 | 941111122 |  | Montáž lešení řadového trubkového lehkého pracovního s podlahami s provozním zatížením tř. 3 do 200 kg/m2 šířky tř. W09 od 0,9 do 1,2 m, výšky přes 10 do 25 m | M2 | 2076.05 | 0 |  |  |  | 0 |  | CS ÚRS 2023 01 |  | 2
PP |  |  |  | Montáž lešení řadového trubkového lehkého pracovního s podlahami s provozním zatížením tř. 3 do 200 kg/m2 šířky tř. W09 od 0,9 do 1,2 m, výšky přes 10 do 25 m
VV |  |  |  | 2076.05=2 076.050 [A]
TS
P | 95 | 941111222 |  | Montáž lešení řadového trubkového lehkého pracovního s podlahami s provozním zatížením tř. 3 do 200 kg/m2 Příplatek za první a každý další den použití lešení k | M2 | 373689 | 0 |  |  |  | 0 |  | CS ÚRS 2023 01 |  | 2
PP |  |  |  | Montáž lešení řadového trubkového lehkého pracovního s podlahami s provozním zatížením tř. 3 do 200 kg/m2 Příplatek za první a každý další den použití lešení k ceně -1122
VV |  |  |  | 2076.05*30*6=373 689.000 [A]
TS
P | 96 | 941111822 |  | Demontáž lešení řadového trubkového lehkého pracovního s podlahami s provozním zatížením tř. 3 do 200 kg/m2 šířky tř. W09 od 0,9 do 1,2 m, výšky přes 10 do 25 m | M2 | 2076.05 | 0 |  |  |  | 0 |  | CS ÚRS 2023 01 |  | 2
PP |  |  |  | Demontáž lešení řadového trubkového lehkého pracovního s podlahami s provozním zatížením tř. 3 do 200 kg/m2 šířky tř. W09 od 0,9 do 1,2 m, výšky přes 10 do 25 m
VV |  |  |  | 2076.05=2 076.050 [A]
TS
P | 97 | 943111111 |  | Montáž lešení prostorového trubkového lehkého pracovního bez podlah s provozním zatížením tř. 3 do 200 kg/m2, výšky do 10 m | M3 | 1461 | 0 |  |  |  | 0 |  | CS ÚRS 2023 01 |  | 2
PP |  |  |  | Montáž lešení prostorového trubkového lehkého pracovního bez podlah s provozním zatížením tř. 3 do 200 kg/m2, výšky do 10 m
VV |  |  |  | 1461=1 461.000 [A]
TS
P | 98 | 943111211 |  | Montáž lešení prostorového trubkového lehkého pracovního bez podlah Příplatek za první a každý další den použití lešení k ceně -1111 | M3 | 87660 | 0 |  |  |  | 0 |  | CS ÚRS 2023 01 |  | 2
PP |  |  |  | Montáž lešení prostorového trubkového lehkého pracovního bez podlah Příplatek za první a každý další den použití lešení k ceně -1111
VV |  |  |  | 1461*2*30=87 660.000 [A]
TS
P | 99 | 943111811 |  | Demontáž lešení prostorového trubkového lehkého pracovního bez podlah s provozním zatížením tř. 3 do 200 kg/m2, výšky do 10 m | M3 | 1461 | 0 |  |  |  | 0 |  | CS ÚRS 2023 01 |  | 2
PP |  |  |  | Demontáž lešení prostorového trubkového lehkého pracovního bez podlah s provozním zatížením tř. 3 do 200 kg/m2, výšky do 10 m
VV |  |  |  | 1461=1 461.000 [A]
TS
P | 100 | 944511111 |  | Montáž ochranné sítě zavěšené na konstrukci lešení z textilie z umělých vláken | M2 | 2076.05 | 0 |  |  |  | 0 |  | CS ÚRS 2023 01 |  | 2
PP |  |  |  | Montáž ochranné sítě zavěšené na konstrukci lešení z textilie z umělých vláken
VV |  |  |  | 2076.05=2 076.050 [A]
TS
P | 101 | 944511211 |  | Montáž ochranné sítě Příplatek za první a každý další den použití sítě k ceně -1111 | M2 | 373689 | 0 |  |  |  | 0 |  | CS ÚRS 2023 01 |  | 2
PP |  |  |  | Montáž ochranné sítě Příplatek za první a každý další den použití sítě k ceně -1111
VV |  |  |  | 2076.05*30*6=373 689.000 [A]
TS
P | 102 | 944511811 |  | Demontáž ochranné sítě zavěšené na konstrukci lešení z textilie z umělých vláken | M2 | 2076.05 | 0 |  |  |  | 0 |  | CS ÚRS 2023 01 |  | 2
PP |  |  |  | Demontáž ochranné sítě zavěšené na konstrukci lešení z textilie z umělých vláken
VV |  |  |  | 2076.05=2 076.050 [A]
TS
P | 103 | 949101111 |  | Lešení pomocné pracovní pro objekty pozemních staveb pro zatížení do 150 kg/m2, o výšce lešeňové podlahy do 1,9 m | M2 | 3483.7 | 0.00013 |  |  |  | 0 |  | CS ÚRS 2023 01 |  | 2
PP |  |  |  | Lešení pomocné pracovní pro objekty pozemních staveb pro zatížení do 150 kg/m2, o výšce lešeňové podlahy do 1,9 m
VV |  |  |  | 3483.7=3 483.700 [A]
TS
P | 104 | 952901111 |  | Vyčištění budov nebo objektů před předáním do užívání budov bytové nebo občanské výstavby, světlé výšky podlaží do 4 m | M2 | 3313.667 | 4e-05 |  |  |  | 0 |  | CS ÚRS 2023 01 |  | 2
PP |  |  |  | Vyčištění budov nebo objektů před předáním do užívání budov bytové nebo občanské výstavby, světlé výšky podlaží do 4 m
VV |  |  |  | 2893.9+368.557+51.21=3 313.667 [A]
TS
P | 105 | 953965112 |  | Kotvy chemické s vyvrtáním otvoru kotevní šrouby pro chemické kotvy, velikost M 8, délka 150 mm | KUS | 76 | 4e-05 |  |  |  | 0 |  | CS ÚRS 2023 01 |  | 2
PP |  |  |  | Kotvy chemické s vyvrtáním otvoru kotevní šrouby pro chemické kotvy, velikost M 8, délka 150 mm
VV |  |  |  | M-06 15*4=60.000 [A] M-07 4*4=16.000 [B] Celkem: A+B=76.000 [C]
TS |  |  |  | Podrobná specifikace kotvení viz. D.2.2.1 - SO 00-71-01.01 - 3.609a - Výpis mobiliáře - stavební přípravenost - prvek M – 07
P | 106 | 953965116 |  | Kotvy chemické s vyvrtáním otvoru kotevní šrouby pro chemické kotvy, velikost M 10, délka 170 mm | KUS | 24 | 9e-05 |  |  |  | 0 |  | CS ÚRS 2023 01 |  | 2
PP |  |  |  | Kotvy chemické s vyvrtáním otvoru kotevní šrouby pro chemické kotvy, velikost M 10, délka 170 mm
VV |  |  |  | M-02 3*4=12.000 [A] M-04 3*4=12.000 [B] Celkem: A+B=24.000 [C]
TS |  |  |  | Podrobná specifikace kotvení viz. D.2.2.1 - SO 00-71-01.01 - 3.609a - Výpis mobiliáře - stavební přípravenost - prvek M – 02, M - 04
P | 107 | 985131111 |  | Očištění ploch stěn, rubu kleneb a podlah tlakovou vodou | M2 | 309.703 | 0 |  |  |  | 0 |  | CS ÚRS 2023 01 |  | 2
PP |  |  |  | Očištění ploch stěn, rubu kleneb a podlah tlakovou vodou
VV |  |  |  | 309.703=309.703 [A]
TS
P | 108 | 985139111 |  | Očištění ploch Příplatek k cenám za práci ve stísněném prostoru | M2 | 309.703 | 0 |  |  |  | 0 |  | CS ÚRS 2023 01 |  | 2
PP |  |  |  | Očištění ploch Příplatek k cenám za práci ve stísněném prostoru
VV |  |  |  | 309.703=309.703 [A]
TS
SD |  | 997 |  | Přesun sutě
P | 109 | 997013115 |  | Vnitrostaveništní doprava suti a vybouraných hmot vodorovně do 50 m svisle s použitím mechanizace pro budovy a haly výšky přes 15 do 18 m | T | 16.791 | 0 |  |  |  | 0 |  | CS ÚRS 2023 01 |  | 2
PP |  |  |  | Vnitrostaveništní doprava suti a vybouraných hmot vodorovně do 50 m svisle s použitím mechanizace pro budovy a haly výšky přes 15 do 18 m
VV
TS
P | 110 | R015170.913 | 913 | Likvidace odpadů nekontaminovaných - 17 02 01 dřevo po stavebním použití, z demolic včetně dopravy | T | 0.423 | 0 |  |  |  | 0 |  | R-položka |  | 2
PP |  |  |  | Likvidace odpadů nekontaminovaných - 17 02 01 dřevo po stavebním použití, z demolic včetně dopravy
VV
TS |  |  |  | 1. Položka obsahuje: • veškeré poplatky provozovateli skládky, recyklační linky nebo jiného zařízení na zpracování nebo likvidaci odpadů související s převzetím, uložením, zpracováním nebo likvidací odpadu, • náklady spojené s dopravou odpadu z místa stavby na místo převzetí provozovatelem skládky, recyklační linky nebo jiného zařízení na zpracování nebo likvidaci odpadů, • náklady spojené s vyložením a manipulací s materiálem v místě skládky. 2. Položka neobsahuje: • náklady spojené s naložením a manipulací s materiálem. **) 3. Způsob měření: • určující množství odpadu vytříděného v souladu se zákonem č. 541/2020 Sb., o nakládání s odpady, v platném znění Evidenční položka. Neoceňovat v objektu SO/PS, položka se oceňuje pouze v objektu SO 90-90 Odpadové hospodářství
P | 111 | R015997.909 | 909 | Likvidace odpadů odpadního materiálu po otryskání bez obsahu nebezpečných látek zatříděného do Katalogu odpadů pod kódem 12 01 17 včetně dopravy | T | 0.34 | 0 |  |  |  | 0 |  | R-položka |  | 2
PP |  |  |  | Likvidace odpadů odpadního materiálu po otryskání bez obsahu nebezpečných látek zatříděného do Katalogu odpadů pod kódem 12 01 17 včetně dopravy
VV
TS |  |  |  | 1. Položka obsahuje: • veškeré poplatky provozovateli skládky, recyklační linky nebo jiného zařízení na zpracování nebo likvidaci odpadů související s převzetím, uložením, zpracováním nebo likvidací odpadu, • náklady spojené s dopravou odpadu z místa stavby na místo převzetí provozovatelem skládky, recyklační linky nebo jiného zařízení na zpracování nebo likvidaci odpadů, • náklady spojené s vyložením a manipulací s materiálem v místě skládky. 2. Položka neobsahuje: • náklady spojené s naložením a manipulací s materiálem. **) 3. Způsob měření: • určující množství odpadu vytříděného v souladu se zákonem č. 541/2020 Sb., o nakládání s odpady, v platném znění Evidenční položka. Neoceňovat v objektu SO/PS, položka se oceňuje pouze v objektu SO 90-90 Odpadové hospodářství
SD |  | 998 |  | Přesun hmot
P | 112 | 998011003 |  | Přesun hmot pro budovy občanské výstavby, bydlení, výrobu a služby s nosnou svislou konstrukcí zděnou z cihel, tvárnic nebo kamene vodorovná dopravní vzdálenost | T | 1968.585 | 0 |  |  |  | 0 |  | CS ÚRS 2023 01 |  | 2
PP |  |  |  | Přesun hmot pro budovy občanské výstavby, bydlení, výrobu a služby s nosnou svislou konstrukcí zděnou z cihel, tvárnic nebo kamene vodorovná dopravní vzdálenost do 100 m pro budovy výšky přes 12 do 24 m
VV
TS
SD |  | VRN1 |  | Průzkumné, geodetické a projektové práce
P | 613 | 013294000 |  | Ostatní dokumentace | SOUBOR | 1 | 0 |  |  |  | 0 |  | CS ÚRS 2023 01 |  | 2
PP |  |  |  | Ostatní dokumentace
VV
TS |  |  |  | dílenská dokumentace

## SO 00-71-01.02
SŽDC05 |  |  |  | Soupis prací objektu | [10 empty] | 3
6
S | Stavba: | 5413520024 |  | Rekonstrukce výpravní budovy v žst. Františkovy Lázně, ETAPA I. | [6 empty] | D.2.2 |  | Aspe | 0,00 | 2
O | Objekt: | D.2.2 |  | Pozemní stavební objekty a technické vybavení pozemních stavebních objektů | [9 empty] | 15,00 | 2
Typ | Poř. číslo | Kód položky | Varianta | Název položky | MJ | Množství | Jednotková hmotnost | Celková hmotnost |  |  | Jednotková cena |  | Cenové soustavy | 21,00 | 2
Dodávka
[9 empty] | Jednotková | Celkem | Jednotková | Celkem |  |  |  | Počet položek s nulovou cenou
O1 |  | SO 00-71-01.02 |  | D.2.2.1 - Stavebně konstrukční řešení
SD |  | 2 |  | Zakládání
P | 1 | 275313611 |  | Základy z betonu prostého patky a bloky z betonu kamenem neprokládaného tř. C 16/20 | M3 | 6.792 | 2.301 |  |  |  | 0 |  | CS ÚRS 2023 01 |  | 2
PP |  |  |  | Základy z betonu prostého patky a bloky z betonu kamenem neprokládaného tř. C 16/20
VV |  |  |  | zastřešení nástupiště 6*((1*1*1.15)-(0.3*0.3*0.2))=6.792 [A]
TS
P | 2 | 275351121 |  | Bednění základů patek zřízení | M2 | 29.04 | 0.00264 |  |  |  | 0 |  | CS ÚRS 2023 01 |  | 2
PP |  |  |  | Bednění základů patek zřízení
VV |  |  |  | bednění patek nástupiště 6*((4*1.15+1.2*0.2))=29.040 [A]
TS
P | 3 | 275351122 |  | Bednění základů patek odstranění | M2 | 29.04 | 0 |  |  |  | 0 |  | CS ÚRS 2023 01 |  | 2
PP |  |  |  | Bednění základů patek odstranění
VV
TS
SD |  | 3 |  | Svislé a kompletní konstrukce
P | 4 | 311238911 |  | Výplň kapes zdiva z děrovaných cihel polystyrénem extrudovaným tl. 30 mm volně vloženým do drážky | M | 1.8 | 0.00018 |  |  |  | 0 |  | CS ÚRS 2023 01 |  | 2
PP |  |  |  | Výplň kapes zdiva z děrovaných cihel polystyrénem extrudovaným tl. 30 mm volně vloženým do drážky
VV |  |  |  | kapsy zastřešení' 0.3*6=1.800 [A]
TS
P | 5 | 317941121 |  | Osazování ocelových válcovaných nosníků na zdivu I nebo IE nebo U nebo UE nebo L do č. 12 nebo výšky do 120 mm | T | 2.565 | 0.01954 |  |  |  | 0 |  | CS ÚRS 2023 01 |  | 2
PP |  |  |  | Osazování ocelových válcovaných nosníků na zdivu I nebo IE nebo U nebo UE nebo L do č. 12 nebo výšky do 120 mm
VV |  |  |  | ocel profilová průřez HEA 100 0.066=0.066 [A] ocel profilová průřez IPE 120 1.089=1.089 [B] ocel profilová průřez HEA 120 1.410=1.410 [C] Celkem: A+B+C=2.565 [D]
TS
P | 6 | 13010744 |  | ocel profilová jakost S235JR (11 375) průřez IPE 120 | T | 1.252 | 1 |  |  |  | 0 |  | CS ÚRS 2023 01 |  | 2
PP |  |  |  | ocel profilová jakost S235JR (11 375) průřez IPE 120
VV |  |  |  | 1.PP - severní křídlo' zajištění otvoru m.č. 1S30: IPE120, dl. 1,25 m, 6 ks 10.6*1.25*6/1000=0.080 [A] zajištění otvoru m.č. 1S31: IPE120, dl. 1,25 m, 6 ks 10.6*1.25*6/1000=0.080 [B] zajištění otvoru m.č. 1S28: IPE120, dl. 1,50 m, 2 ks 10.6*1.50*2/1000=0.032 [C] Mezisoučet: A+B+C=0.192 [D] '1.PP - hlavní budova' zajištění otvoru m.č. 1S17: IPE120, dl. 1,80 m, 6 ks 10.6*1.80*6/1000=0.114 [E] zajištění otvoru m.č. 1S16: IPE120, dl. 1,80 m, 6 ks 10.6*1.80*6/1000=0.114 [F] zajištění otvoru m.č. 1S12: IPE120, dl. 1,80 m, 6 ks 10.6*1.80*6/1000=0.114 [G] zajištění otvoru m.č. 1S10: IPE120, dl. 1,80 m, 6 ks 10.6*1.80*6/1000=0.114 [H] zajištění otvoru m.č. 1S55: IPE120, dl. 1,35 m, 6 ks 10.6*1.35*6/1000=0.086 [I] Mezisoučet: E+F+G+H+I=0.542 [J] '1.PP - jižní křídlo' zajištění otvoru m.č. 1S03: IPE120, dl. 1,25 m, 6 ks 10.6*1.25*6/1000=0.080 [K] '1.NP - severní křídlo' zajištění otvoru m.č. OP01: IPE120, dl. 1,90 m, 4 ks 10.6*1.90*4/1000=0.081 [L] '3.NP - hlavní budova' zajištění otvoru m.č. 2P11: IPE120, dl. 1,80 m, 4 ks 10.6*1.80*4/1000=0.076 [M] zajištění otvoru m.č. 2P07: IPE120, dl. 1,40 m, 4 ks 10.6*1.40*4/1000=0.059 [N] zajištění otvoru m.č. 2P25: IPE120, dl. 1,40 m, 4 ks 10.6*1.40*4/1000=0.059 [O] Mezisoučet: K+L+M+N+O=0.355 [P] Celkem: A+B+C+E+F+G+H+I+K+L+M+N+O=1.089 [Q] Q * 1.15Koeficient množství=1.252 [R]
TS
P | 7 | 13010952 |  | ocel profilová jakost S235JR (11 375) průřez HEA 120 | T | 1.622 | 1 |  |  |  | 0 |  | CS ÚRS 2023 01 |  | 2
PP |  |  |  | ocel profilová jakost S235JR (11 375) průřez HEA 120
VV |  |  |  | 1.NP - severní křídlo' zajištění otvoru m.č. OP50: HEA120, dl. 1,40 m, 2 ks 19.9*1.40*2/1000=0.056 [A] zajištění otvoru m.č. OP48: HEA120, dl. 1,40 m, 1 ks 19.9*1.40*1/1000=0.028 [B] zajištění otvoru m.č. OP59: HEA120, dl. 0,90 m, 4 ks 19.9*0.90*4/1000=0.072 [C] zajištění otvoru m.č. OP60: HEA120, dl. 0,90 m, 4 ks 19.9*0.90*4/1000=0.072 [D] zajištění otvoru m.č. OP60: HEA120, dl. 1,50 m, 4 ks 19.9*1.50*4/1000=0.119 [E] Mezisoučet: A+B+C+D+E=0.347 [F] '1.NP - jižní křídlo' zajištění otvoru m.č. OP05: HEA120, dl. 1,40 m, 5 ks 19.9*1.40*5/1000=0.139 [G] zajištění otvoru m.č. OP12: HEA120, dl. 1,40 m, 5 ks 19.9*1.40*5/1000=0.139 [H] zajištění otvoru m.č. OP13: HEA120, dl. 1,40 m, 5 ks 19.9*1.40*5/1000=0.139 [I] zajištění otvoru m.č. OP26: HEA120, dl. 1,40 m, 2 ks 19.9*1.40*2/1000=0.056 [J] zajištění otvoru m.č. OP25: HEA120, dl. 1,40 m, 1 ks 19.9*1.40*1/1000=0.028 [K] zajištění otvoru m.č. OP18: HEA120, dl. 1,25 m, 2 ks 19.9*1.25*2/1000=0.050 [L] zajištění otvoru m.č. OP22: HEA120, dl. 1,30 m, 2 ks 19.9*1.30*2/1000=0.052 [M] Mezisoučet: G+H+I+J+K+L+M=0.603 [N] '2.NP - severní křídlo' zajištění otvoru m.č. 1P35: HEA120, dl. 1,55 m, 2 ks 19.9*1.55*2/1000=0.062 [O] zajištění otvoru m.č. 1P33: HEA120, dl. 1,45 m, 2 ks 19.9*1.45*2/1000=0.058 [P] zajištění otvoru m.č. 1P30: HEA120, dl. 1,45 m, 2 ks 19.9*1.45*2/1000=0.058 [Q] Mezisoučet: O+P+Q=0.178 [R] '2.NP - jižní křídlo' zajištění otvoru m.č. 1P08: HEA120, dl. 1,45 m, 1 ks 19.9*1.45*1/1000=0.029 [S] zajištění otvoru m.č. 1P06: HEA120, dl. 1,45 m, 1 ks 19.9*1.45*1/1000=0.029 [T] Mezisoučet: S+T=0.058 [U] '3.NP - hlavní budova' zajištění otvoru m.č. 2P12: HEA120, dl. 1,40 m, 2 ks 19.9*1.40*2/1000=0.056 [V] zajištění otvoru m.č. 2P10: HEA120, dl. 1,40 m, 2 ks 19.9*1.40*2/1000=0.056 [W] zajištění otvoru m.č. 2P05: HEA120, dl. 1,40 m, 2 ks 19.9*1.40*2/1000=0.056 [X] zajištění otvoru m.č. 2P04: HEA120, dl. 1,40 m, 2 ks 19.9*1.40*2/1000=0.056 [Y] Mezisoučet: V+W+X+Y=0.224 [Z] Celkem: A+B+C+D+E+G+H+I+J+K+L+M+O+P+Q+S+T+V+W+X+Y=1.410 [AA] AA * 1.15Koeficient množství=1.622 [AB]
TS
P | 8 | 13010950 |  | ocel profilová jakost S235JR (11 375) průřez HEA 100 | T | 0.069 | 1 |  |  |  | 0 |  | CS ÚRS 2023 01 |  | 2
PP |  |  |  | ocel profilová jakost S235JR (11 375) průřez HEA 100
VV |  |  |  | zajištění otvoru m.č. OP21: HEA100, dl. 0,90 m, 4 ks 16.7*0.9*4/1000=0.060 [A] A * 1.15Koeficient množství=0.069 [B]
TS
P | 9 | 317941123 |  | Osazování ocelových válcovaných nosníků na zdivu I nebo IE nebo U nebo UE nebo L č. 14 až 22 nebo výšky do 220 mm | T | 1.696 | 0.01709 |  |  |  | 0 |  | CS ÚRS 2023 01 |  | 2
PP |  |  |  | Osazování ocelových válcovaných nosníků na zdivu I nebo IE nebo U nebo UE nebo L č. 14 až 22 nebo výšky do 220 mm
VV |  |  |  | ocel profilová průřez IPE 160 0.188=0.188 [A] ocel profilová průřez HEA 160 0.280=0.280 [B] ocel profilová průřez HEB 140 0.206=0.206 [C] ocel profilová průřez HEB 220 1.022=1.022 [D] Celkem: A+B+C+D=1.696 [E]
TS
P | 10 | 13010748 |  | ocel profilová jakost S235JR (11 375) průřez IPE 160 | T | 0.216 | 1 |  |  |  | 0 |  | CS ÚRS 2023 01 |  | 2
PP |  |  |  | ocel profilová jakost S235JR (11 375) průřez IPE 160
VV |  |  |  | 3.NP - hlavní budova' zajištění otvoru m.č. 2P04: IPE160, dl. 2,50 m, 4 ks 18.8*2.5*4/1000=0.188 [A] A * 1.15Koeficient množství=0.216 [B]
TS
P | 11 | 13010956 |  | ocel profilová jakost S235JR (11 375) průřez HEA 160 | T | 0.322 | 1 |  |  |  | 0 |  | CS ÚRS 2023 01 |  | 2
PP |  |  |  | ocel profilová jakost S235JR (11 375) průřez HEA 160
VV |  |  |  | 3.NP - hlavní budova' zajištění otvoru uzavřeným rámem m.č. 2P22: HEA160, dl. 1,15 m, 4 ks 30.4*1.15*4/1000=0.140 [A] zajištění otvoru uzavřeným rámem m.č. 2P06: HEA160, dl. 1,15 m, 4 ks 30.4*1.15*4/1000=0.140 [B] Celkem: A+B=0.280 [C] C * 1.15Koeficient množství=0.322 [D]
TS
P | 12 | 13010974 |  | ocel profilová jakost S235JR (11 375) průřez HEB 140 | T | 0.237 | 1 |  |  |  | 0 |  | CS ÚRS 2023 01 |  | 2
PP |  |  |  | ocel profilová jakost S235JR (11 375) průřez HEB 140
VV |  |  |  | 1.NP - jižní křídlo' zajištění otvoru m.č. OP07,08: HEB140, dl. 3,05 m, 2 ks 33.7*3.05*2/1000=0.206 [A] A * 1.15Koeficient množství=0.237 [B]
TS
P | 13 | 13010982 |  | ocel profilová jakost S235JR (11 375) průřez HEB 220 | T | 1.175 | 1 |  |  |  | 0 |  | CS ÚRS 2023 01 |  | 2
PP |  |  |  | ocel profilová jakost S235JR (11 375) průřez HEB 220
VV |  |  |  | 1.NP - hlavní budova' zajištění otvoru uzavřeným rámem m.č. OP02: HEB220, dl. 3,50 m, 4 ks 73.0*3.50*4/1000=1.022 [A] A * 1.15Koeficient množství=1.175 [B]
TS
P | 14 | 317941125 |  | Osazování ocelových válcovaných nosníků na zdivu I nebo IE nebo U nebo UE nebo L č. 24 a výše nebo výšky přes 220 mm | T | 1.65 | 0.01221 |  |  |  | 0 |  | CS ÚRS 2023 01 |  | 2
PP |  |  |  | Osazování ocelových válcovaných nosníků na zdivu I nebo IE nebo U nebo UE nebo L č. 24 a výše nebo výšky přes 220 mm
VV |  |  |  | ocel profilová průřez IPE 240 - přístřešek' IPE240, dl. 5,35 m, 6 ks 30.7*5.35*6/1000=0.985 [A] ocel profilová průřez HEB 260 0.665=0.665 [B] Celkem: A+B=1.650 [C]
TS
P | 15 | 13010986 |  | ocel profilová jakost S235JR (11 375) průřez HEB 260 | T | 0.765 | 1 |  |  |  | 0 |  | CS ÚRS 2023 01 |  | 2
PP |  |  |  | ocel profilová jakost S235JR (11 375) průřez HEB 260
VV |  |  |  | 1.NP - hlavní budova' zajištění otvoru uzavřeným rámem m.č. OP62: HEB260, dl. 3,50 m, 2 ks 95.0*3.50*2/1000=0.665 [A] A * 1.15Koeficient množství=0.765 [B]
TS
P | 16 | 13010756 |  | ocel profilová jakost S235JR (11 375) průřez IPE 240 | T | 1.133 | 1 |  |  |  | 0 |  | CS ÚRS 2023 01 |  | 2
PP |  |  |  | ocel profilová jakost S235JR (11 375) průřez IPE 240
VV |  |  |  | ocel profilová průřez IPE 240 - přístřešek' IPE240, dl. 5,35 m, 6 ks 30.7*5.35*6/1000=0.985 [A] A * 1.15Koeficient množství=1.133 [B]
TS
P | 17 | 346244381 |  | Plentování ocelových válcovaných nosníků jednostranné cihlami na maltu, výška stojiny do 200 mm | M2 | 21.671 | 0.17818 |  |  |  | 0 |  | CS ÚRS 2023 01 |  | 2
PP |  |  |  | Plentování ocelových válcovaných nosníků jednostranné cihlami na maltu, výška stojiny do 200 mm
VV |  |  |  | 1.PP - severní křídlo' zajištění otvoru m.č. 1S30: IPE120, dl. 1,25 m (0.1+1.25+0.1)*0.15*4=0.870 [A] zajištění otvoru m.č. 1S31: IPE120, dl. 1,25 m (0.1+1.25+0.1)*0.15*4=0.870 [B] zajištění otvoru m.č. 1S28: IPE120, dl. 1,50 m (0.1+1.50+0.1)*0.15*1=0.255 [C] '1.PP - hlavní budova' zajištění otvoru m.č. 1S17: IPE120, dl. 1,80 m (0.1+1.80+0.1)*0.15*4=1.200 [D] zajištění otvoru m.č. 1S16: IPE120, dl. 1,80 m (0.1+1.80+0.1)*0.15*4=1.200 [E] zajištění otvoru m.č. 1S12: IPE120, dl. 1,80 m (0.1+1.80+0.1)*0.15*4=1.200 [F] zajištění otvoru m.č. 1S10: IPE120, dl. 1,80 m (0.1+1.80+0.1)*0.15*4=1.200 [G] zajištění otvoru m.č. 1S55: IPE120, dl. 1,35 m (0.1+1.35+0.1)*0.15*4=0.930 [H] '1.PP - jižní křídlo' zajištění otvoru m.č. 1S03: IPE120, dl. 1,25 m (0.1+1.25+0.1)*0.15*4=0.870 [I] '1.NP - severní křídlo' zajištění otvoru m.č. OP01: IPE120, dl. 1,90 m (0.1+1.90+0.1)*0.15*2=0.630 [J] zajištění otvoru m.č. OP50: HEA120, dl. 1,40 m (0.1+1.40+0.1)*0.15*1=0.240 [K] zajištění otvoru m.č. OP59: HEA120, dl. 0,90 m (0.1+0.90+0.1)*0.2*2=0.440 [L] zajištění otvoru m.č. OP60: HEA120, dl. 0,90 m (0.1+0.90+0.1)*0.2*2=0.440 [M] zajištění otvoru m.č. OP60: HEA120, dl. 1,50 m (0.1+1.50+0.1)*0.2*2=0.680 [N] '1.NP - jižní křídlo' zajištění otvoru m.č. OP21: HEA100, dl. 0,90 m (0.1+0.9+0.1)*0.15*2=0.330 [O] zajištění otvoru m.č. OP05: HEA120, dl. 1,40 m (0.1+1.40+0.1)*0.2*4=1.280 [P] zajištění otvoru m.č. OP12: HEA120, dl. 1,40 m (0.1+1.40+0.1)*0.2*4=1.280 [Q] zajištění otvoru m.č. OP13: HEA120, dl. 1,40 m (0.1+1.40+0.1)*0.2*4=1.280 [R] zajištění otvoru m.č. OP26: HEA120, dl. 1,40 m (0.1+1.40+0.1)*0.15*1=0.240 [S] zajištění otvoru m.č. OP18: HEA120, dl. 1,25 m (0.1+1.25+0.1)*0.15*1=0.218 [T] zajištění otvoru m.č. OP22: HEA120, dl. 1,30 m (0.1+1.30+0.1)*0.15*1=0.225 [U] zajištění otvoru m.č. OP07,08: HEB140, dl. 3,05 m (0.1+3.05+0.1)*0.15*1=0.488 [V] '2.NP - severní křídlo' zajištění otvoru m.č. 1P35: HEA120, dl. 1,55 m (0.1+1.55+0.1)*0.15*1=0.263 [W] zajištění otvoru m.č. 1P33: HEA120, dl. 1,45 m (0.1+1.45+0.1)*0.15*1=0.248 [X] zajištění otvoru m.č. 1P30: HEA120, dl. 1,45 m (0.1+1.45+0.1)*0.15*1=0.248 [Y] '3.NP - hlavní budova' zajištění otvoru m.č. 2P11: IPE120, dl. 1,80 m (0.1+1.80+0.1)*0.15*2=0.600 [Z] zajištění otvoru m.č. 2P07: IPE120, dl. 1,40 m (0.1+1.40+0.1)*0.15*2=0.480 [AA] zajištění otvoru m.č. 2P25: IPE120, dl. 1,40 m (0.1+1.40+0.1)*0.15*2=0.480 [AB] zajištění otvoru m.č. 2P12: HEA120, dl. 1,40 m (0.1+1.40+0.1)*0.15*1=0.240 [AC] zajištění otvoru m.č. 2P10: HEA120, dl. 1,40 m (0.1+1.40+0.1)*0.15*1=0.240 [AD] zajištění otvoru m.č. 2P05: HEA120, dl. 1,40 m (0.1+1.40+0.1)*0.15*1=0.240 [AE] zajištění otvoru m.č. 2P04: HEA120, dl. 1,40 m (0.1+1.40+0.1)*0.15*1=0.240 [AF] zajištění otvoru m.č. 2P04: IPE160, dl. 2,50 m (0.1+2.5+0.1)*0.25*2=1.350 [AG] zajištění otvoru uzavřeným rámem m.č. 2P22: HEA160, dl. 1,15 m (0.1+1.15+0.1)*0.25*1=0.338 [AH] zajištění otvoru uzavřeným rámem m.č. 2P06: HEA160, dl. 1,15 m (0.1+1.15+0.1)*0.25*1=0.338 [AI] Celkem: A+B+C+D+E+F+G+H+I+J+K+L+M+N+O+P+Q+R+S+T+U+V+W+X+Y+Z+AA+AB+AC+AD+AE+AF+AG+AH+AI=21.671 [AJ]
TS
P | 18 | 346244382 |  | Plentování ocelových válcovaných nosníků jednostranné cihlami na maltu, výška stojiny přes 200 do 300 mm | M2 | 0.925 | 0.1733 |  |  |  | 0 |  | CS ÚRS 2023 01 |  | 2
PP |  |  |  | Plentování ocelových válcovaných nosníků jednostranné cihlami na maltu, výška stojiny přes 200 do 300 mm
VV |  |  |  | 1.NP - hlavní budova' zajištění otvoru uzavřeným rámem m.č. OP02: HEB220, dl. 3,50 m (0.1+3.50+0.1)*0.25*1=0.925 [A]
TS
P | 19 | 346481111 |  | Zaplentování rýh, potrubí, válcovaných nosníků, výklenků nebo nik jakéhokoliv tvaru, na maltu ve stěnách nebo před stěnami rabicovým pletivem | M2 | 71.682 | 0.00785 |  |  |  | 0 |  | CS ÚRS 2023 01 |  | 2
PP |  |  |  | Zaplentování rýh, potrubí, válcovaných nosníků, výklenků nebo nik jakéhokoliv tvaru, na maltu ve stěnách nebo před stěnami rabicovým pletivem
VV |  |  |  | 1.PP - severní křídlo' zajištění otvoru m.č. 1S30: IPE120, dl. 1,25 m (0.1+1.25+0.1)*(0.25+0.65+0.25)=1.668 [A] zajištění otvoru m.č. 1S31: IPE120, dl. 1,25 m (0.1+1.25+0.1)*(0.25+0.65+0.25)=1.668 [B] zajištění otvoru m.č. 1S28: IPE120, dl. 1,50 m (0.1+1.50+0.1)*(0.25+0.25+0.25)=1.275 [C] '1.PP - hlavní budova' zajištění otvoru m.č. 1S17: IPE120, dl. 1,80 m (0.1+1.80+0.1)*(0.25+0.6+0.25)=2.200 [D] zajištění otvoru m.č. 1S16: IPE120, dl. 1,80 m (0.1+1.80+0.1)*(0.25+0.6+0.25)=2.200 [E] zajištění otvoru m.č. 1S12: IPE120, dl. 1,80 m (0.1+1.80+0.1)*(0.25+0.6+0.25)=2.200 [F] zajištění otvoru m.č. 1S10: IPE120, dl. 1,80 m (0.1+1.80+0.1)*(0.25+0.6+0.25)=2.200 [G] zajištění otvoru m.č. 1S55: IPE120, dl. 1,35 m (0.1+1.35+0.1)*(0.25+0.65+0.25)=1.783 [H] '1.PP - jižní křídlo' zajištění otvoru m.č. 1S03: IPE120, dl. 1,25 m (0.1+1.25+0.1)*(0.25+0.65+0.25)=1.668 [I] '1.NP - severní křídlo' zajištění otvoru m.č. OP50: HEA120, dl. 1,40 m (0.1+1.40+0.1)*(0.25+0.30+0.25)=1.280 [J] zajištění otvoru m.č. OP48: HEA120, dl. 1,40 m (0.1+1.40+0.1)*(0.25+0.15+0.25)=1.040 [K] zajištění otvoru m.č. OP01: IPE120, dl. 1,90 m (0.1+1.90+0.1)*(0.25+0.45+0.25)=1.995 [L] '1.NP - hlavní budova' zajištění otvoru uzavřeným rámem m.č. OP62: U260, dl. 2,70 m (0.1+2.70+0.1)*(0.2+0.3+0.2)=2.030 [M] zajištění otvoru uzavřeným rámem m.č. OP62: HEB260, dl. 3,50 m (0.1+3.50+0.1)*(0.35+0.3+0.35)=3.700 [N] zajištění otvoru uzavřeným rámem m.č. OP02: HEB220, dl. 3,50 m (0.1+3.50+0.1)*(0.35+0.45+0.35)=4.255 [O] zajištění otvoru uzavřeným rámem m.č. OP02: U220, dl. 2,70 m (0.1+2.7+0.1)*(0.2+0.45+0.2)=2.465 [P] '1.NP - jižní budova' zajištění otvoru m.č. OP21: HEA100, dl. 0,90 m, 4 ks (0.1+0.9+0.1)*(0.25+0.45+0.25)=1.045 [Q] zajištění otvoru m.č. OP07,08: HEB140, dl. 3,05 m (0.1+3.05+0.1)*(0.25+0.3+0.25)=2.600 [R] zajištění otvoru m.č. OP26: HEA120, dl. 1,40 ms (0.1+1.40+0.1)*(0.25+0.3+0.25)=1.280 [S] zajištění otvoru m.č. OP25: HEA120, dl. 1,40 m (0.1+1.40+0.1)*(0.25+0.15+0.25)=1.040 [T] zajištění otvoru m.č. OP18: HEA120, dl. 1,25 m (0.1+1.25+0.1)*(0.25+0.3+0.25)=1.160 [U] zajištění otvoru m.č. OP22: HEA120, dl. 1,30 m (0.1+1.30+0.1)*(0.25+0.3+0.25)=1.200 [V] '2.NP - severní budova' zajištění otvoru m.č. 1P35: HEA120, dl. 1,55 m (0.1+1.55+0.1)*(0.25+0.3+0.25)=1.400 [W] zajištění otvoru m.č. 1P33: HEA120, dl. 1,45 m (0.1+1.45+0.1)*(0.25+0.3+0.25)=1.320 [X] zajištění otvoru m.č. 1P30: HEA120, dl. 1,45 m (0.1+1.45+0.1)*(0.25+0.3+0.25)=1.320 [Y] '2.NP - jižní budova' zajištění otvoru m.č. 1P08: HEA120, dl. 1,45 m (0.1+1.45+0.1)*(0.25+0.15+0.25)=1.073 [Z] zajištění otvoru m.č. 1P06: HEA120, dl. 1,45 m (0.1+1.45+0.1)*(0.25+0.15+0.25)=1.073 [AA] '3.NP - hlavní budova' zajištění otvoru uzavřeným rámem m.č. OP02: U220, dl. 2,70 m (0.1+2.7+0.1)*(0.35+0.45+0.35)=3.335 [AB] zajištění otvoru m.č. 2P11: IPE120, dl. 1,80 m (0.1+1.80+0.1)*(0.25+0.45+0.25)=1.900 [AC] zajištění otvoru m.č. 2P07: IPE120, dl. 1,40 m (0.1+1.40+0.1)*(0.25+0.5+0.25)=1.600 [AD] zajištění otvoru m.č. 2P25: IPE120, dl. 1,40 m (0.1+1.40+0.1)*(0.25+0.5+0.25)=1.600 [AE] zajištění otvoru m.č. 2P12: HEA120, dl. 1,40 m (0.1+1.40+0.1)*(0.25+0.3+0.25)=1.280 [AF] zajištění otvoru m.č. 2P10: HEA120, dl. 1,40 m (0.1+1.40+0.1)*(0.25+0.3+0.25)=1.280 [AG] zajištění otvoru m.č. 2P05: HEA120, dl. 1,40 m (0.1+1.40+0.1)*(0.25+0.3+0.25)=1.280 [AH] zajištění otvoru m.č. 2P04: HEA120, dl. 1,40 m (0.1+1.40+0.1)*(0.25+0.3+0.25)=1.280 [AI] zajištění otvoru m.č. 2P04: IPE160, dl. 2,50 m (0.1+2.5+0.1)*(0.35+0.45+0.35)=3.105 [AJ] zajištění otvoru uzavřeným rámem m.č. 2P22: HEA160, dl. 1,15 m (0.1+1.15+0.1)*(0.35+0.45+0.35)=1.553 [AK] zajištění otvoru uzavřeným rámem m.č. 2P06: HEA160, dl. 1,15 m (0.1+1.15+0.1)*(0.35+0.45+0.35)=1.553 [AL] zajištění otvoru uzavřeným rámem m.č. 2P22: U160, dl. 2,25 m (0.1+2.25+0.1)*(0.25+0.45+0.25)=2.328 [AM] zajištění otvoru uzavřeným rámem m.č. 2P06: U160, dl. 2,25 m (0.1+1.25+0.1)*(0.25+0.5+0.25)=1.450 [AN] Celkem: A+B+C+D+E+F+G+H+I+J+K+L+M+N+O+P+Q+R+S+T+U+V+W+X+Y+Z+AA+AB+AC+AD+AE+AF+AG+AH+AI+AJ+AK+AL+AM+AN=71.682 [AO]
TS
SD |  | 4 |  | Vodorovné konstrukce
P | 20 | 411388532 |  | Zabetonování otvorů ve stropech nebo v klenbách včetně lešení, bednění, odbednění a výztuže (materiál v ceně) v klenbách cihelných, kamenných nebo betonových | M3 | 0.09 | 2.4625 |  |  |  | 0 |  | CS ÚRS 2023 01 |  | 2
PP |  |  |  | Zabetonování otvorů ve stropech nebo v klenbách včetně lešení, bednění, odbednění a výztuže (materiál v ceně) v klenbách cihelných, kamenných nebo betonových
VV |  |  |  | 3.NP - hlavní budova' m.č. 2P05 - zabetonování průduchu 0.2*0.3*1.5=0.090 [A]
TS
SD |  | 767 |  | Konstrukce zámečnické
P | 38 | 767995111 |  | Montáž ostatních atypických zámečnických konstrukcí hmotnosti do 5 kg | KG | 54.156 | 7e-05 |  |  |  | 0 |  | CS ÚRS 2023 01 |  | 2
PP |  |  |  | Montáž ostatních atypických zámečnických konstrukcí hmotnosti do 5 kg
VV |  |  |  | kotvící plechy' P12 6*3.1=18.600 [A] P10 6*2.3=13.800 [B] 'táhlo - přístřešek' táhlo pr. 10 mm, dl. 6,6 m, 4 ks 0.37*6.6*4=9.768 [C] táhlo pr. 10 mm, dl. 8,1 m, 4 ks 0.37*8.1*4=11.988 [D] Celkem: A+B+C+D=54.156 [E]
TS
P | 39 | 14015010 |  | trubka ocelová bezešvá přesná jakost 11 353 10x1,5mm | M | 67.62 | 0.00032 |  |  |  | 0 |  | CS ÚRS 2023 01 |  | 2
PP |  |  |  | trubka ocelová bezešvá přesná jakost 11 353 10x1,5mm
VV |  |  |  | táhlo pr. 10 mm, dl. 6,6 m, 4 ks 6.6*4=26.400 [A] táhlo pr. 10 mm, dl. 8,1 m, 4 ks 8.1*4=32.400 [B] Celkem: A+B=58.800 [C] C * 1.15Koeficient množství=67.620 [D]
TS |  |  |  | včetně kotvícího a spojovacího materiálu
P | 40 | 13611228 |  | plech ocelový hladký jakost S235JR tl 10mm tabule | T | 0.016 | 1 |  |  |  | 0 |  | CS ÚRS 2023 01 |  | 2
PP |  |  |  | plech ocelový hladký jakost S235JR tl 10mm tabule
VV |  |  |  | 6*2.3/1000=0.014 [A] A * 1.15Koeficient množství=0.016 [B]
TS |  |  |  | včetně kotvícího a spojovacího materiálu
P | 41 | 13611232 |  | plech ocelový hladký jakost S235JR tl 12mm tabule | T | 0.022 | 1 |  |  |  | 0 |  | CS ÚRS 2023 01 |  | 2
PP |  |  |  | plech ocelový hladký jakost S235JR tl 12mm tabule
VV |  |  |  | 6*3.1/1000=0.019 [A] A * 1.15Koeficient množství=0.022 [B]
TS |  |  |  | včetně kotvícího a spojovacího materiálu
P | 42 | 767995113 |  | Montáž ostatních atypických zámečnických konstrukcí hmotnosti přes 10 do 20 kg | KG | 369.05 | 6e-05 |  |  |  | 0 |  | CS ÚRS 2023 01 |  | 2
PP |  |  |  | Montáž ostatních atypických zámečnických konstrukcí hmotnosti přes 10 do 20 kg
VV |  |  |  | 1.NP - severní křídlo' prostup stěnou č.m. 1.10.02: dl. 0,30 m, 4 ks 4*0.30*33.1=39.720 [A] '1.NP - jižní křídlo' prostup stěnou č.m. 1.06.07: dl. 0,30 m, 2 ks 2*0.30*33.1=19.860 [B] prostup stěnou č.m. 1.06.07: dl. 0,30 m, 2 ks 2*0.30*41.4=24.840 [C] prostup stěnou č.m. 1.06.08: dl. 0,45 m, 1 ks 1*0.45*33.0=14.850 [D] prostup stěnou č.m. 1.06.03: dl. 0,45 m, 1 ks 1*0.45*33.1=14.895 [E] prostup stěnou č.m. 1.06.04: dl. 0,30 m, 2 ks 2*0.30*41.4=24.840 [F] '2.NP - severní křídlo' prostup stěnou č.m. 2.10.03: dl. 0,30 m, 1 ks 1*0.30*33.1=9.930 [G] prostup stěnou č.m. 2.10.02: dl. 0,30 m, 1 ks 1*0.30*33.1=9.930 [H] prostup stěnou č.m. 2.10.06: dl. 0,30 m, 1 ks 1*0.30*33.1=9.930 [I] prostup stěnou č.m. 2.10.10: dl. 0,30 m, 1 ks 1*0.30*33.1=9.930 [J] '2.NP - jižní křídlo' prostup stěnou č.m. 2.10.12: dl. 0,30 m, 2 ks 2*0.30*33.1=19.860 [K] prostup stěnou č.m. 2.10.11: dl. 0,35 m, 1 ks 1*0.35*33.1=11.585 [L] prostup stěnou č.m. 2.10.14: dl. 0,30 m, 1 ks 1*0.30*33.1=9.930 [M] prostup stěnou č.m. 2.10.18: dl. 0,30 m, 2 ks 2*0.30*33.1=19.860 [N] prostup stěnou č.m. 2.10.20: dl. 0,30 m, 1 ks 1*0.30*33.1=9.930 [O] '3.NP - hlavní budova' prostup stěnou č.m. 3.10.18: dl. 0,30 m, 2 ks 2*0.30*33.1=19.860 [P] prostup stěnou č.m. 3.10.19: dl. 0,45 m, 1 ks 1*0.45*33.1=14.895 [Q] prostup stěnou č.m. 3.10.21: dl. 0,45 m, 1 ks 1*0.45*33.1=14.895 [R] prostup stěnou č.m. 3.10.22: dl. 0,45 m, 1 ks 1*0.45*33.1=14.895 [S] prostup stěnou č.m. 3.10.29: dl. 0,30 m, 1 ks 1*0.30*33.1=9.930 [T] prostup stěnou č.m. 3.10.08: dl. 0,30 m, 1 ks 1*0.30*33.1=9.930 [U] prostup stěnou č.m. 3.10.15: dl. 0,45 m, 1 ks 1*0.45*33.1=14.895 [V] prostup stěnou č.m. 3.10.14: dl. 0,30 m, 2 ks 2*0.30*33.1=19.860 [W] Celkem: A+B+C+D+E+F+G+H+I+J+K+L+M+N+O+P+Q+R+S+T+U+V+W=369.050 [X]
TS
P | 43 | 14011106 |  | trubka ocelová bezešvá hladká jakost 11 353 219x6,3mm | M | 10.133 | 0.03305 |  |  |  | 0 |  | CS ÚRS 2023 01 |  | 2
PP |  |  |  | trubka ocelová bezešvá hladká jakost 11 353 219x6,3mm
VV |  |  |  | 1.NP - severní křídlo' prostup stěnou č.m. 1.10.02: dl. 0,30 m, 4 ks 4*0.30=1.200 [A] '1.NP - jižní křídlo' prostup stěnou č.m. 1.06.07: dl. 0,30 m, 2 ks 2*0.30=0.600 [B] prostup stěnou č.m. 1.06.08: dl. 0,45 m, 1 ks 1*0.45=0.450 [C] prostup stěnou č.m. 1.06.03: dl. 0,45 m, 1 ks 1*0.45=0.450 [D] '2.NP - severní křídlo' prostup stěnou č.m. 2.10.03: dl. 0,30 m, 1 ks 1*0.30=0.300 [E] prostup stěnou č.m. 2.10.02: dl. 0,30 m, 1 ks 1*0.30=0.300 [F] prostup stěnou č.m. 2.10.06: dl. 0,30 m, 1 ks 1*0.30=0.300 [G] prostup stěnou č.m. 2.10.10: dl. 0,30 m, 1 ks 1*0.30=0.300 [H] '2.NP - jižní křídlo' prostup stěnou č.m. 2.10.12: dl. 0,30 m, 2 ks 2*0.30=0.600 [I] prostup stěnou č.m. 2.10.11: dl. 0,35 m, 1 ks 1*0.35=0.350 [J] prostup stěnou č.m. 2.10.14: dl. 0,30 m, 1 ks 1*0.30=0.300 [K] prostup stěnou č.m. 2.10.18: dl. 0,30 m, 2 ks 2*0.30=0.600 [L] prostup stěnou č.m. 2.10.20: dl. 0,30 m, 1 ks 1*0.30=0.300 [M] '3.NP - hlavní budova' prostup stěnou č.m. 3.10.18: dl. 0,30 m, 2 ks 2*0.30=0.600 [N] prostup stěnou č.m. 3.10.19: dl. 0,45 m, 1 ks 1*0.45=0.450 [O] prostup stěnou č.m. 3.10.21: dl. 0,45 m, 1 ks 1*0.45=0.450 [P] prostup stěnou č.m. 3.10.22: dl. 0,45 m, 1 ks 1*0.45=0.450 [Q] prostup stěnou č.m. 3.10.29: dl. 0,30 m, 1 ks 1*0.30=0.300 [R] prostup stěnou č.m. 3.10.08: dl. 0,30 m, 1 ks 1*0.30=0.300 [S] prostup stěnou č.m. 3.10.15: dl. 0,45 m, 1 ks 1*0.45=0.450 [T] prostup stěnou č.m. 3.10.14: dl. 0,30 m, 2 ks 2*0.30=0.600 [U] Celkem: A+B+C+D+E+F+G+H+I+J+K+L+M+N+O+P+Q+R+S+T+U=9.650 [V] V * 1.05Koeficient množství=10.133 [W]
TS |  |  |  | včetně kotvícího a spojovacího materiálu
P | 44 | 55283930 |  | trubka ocelová bezešvá hladká jakost 11 353 273x6,3mm | M | 1.26 | 0.04536 |  |  |  | 0 |  | CS ÚRS 2023 01 |  | 2
PP |  |  |  | trubka ocelová bezešvá hladká jakost 11 353 273x6,3mm
VV |  |  |  | 1.NP - jižní křídlo' prostup stěnou č.m. 1.06.07: dl. 0,30 m, 2 ks 2*0.30=0.600 [A] prostup stěnou č.m. 1.06.04: dl. 0,30 m, 2 ks 2*0.30=0.600 [B] Celkem: A+B=1.200 [C] C * 1.05Koeficient množství=1.260 [D]
TS |  |  |  | včetně kotvícího a spojovacího materiálu
P | 45 | 767995114 |  | Montáž ostatních atypických zámečnických konstrukcí hmotnosti přes 20 do 50 kg | KG | 458.295 | 5e-05 |  |  |  | 0 |  | CS ÚRS 2023 01 |  | 2
PP |  |  |  | Montáž ostatních atypických zámečnických konstrukcí hmotnosti přes 20 do 50 kg
VV |  |  |  | 1.NP - hlavní budova' prostup stěnou č.m. 1.04.05: dl. 0,45 m, 1 ks 1*0.45*62.3=28.035 [A] prostup stěnou č.m. 1.05.01: dl. 0,60 m, 2 ks 2*0.6*62.3=74.760 [B] Mezisoučet: A+B=102.795 [C] 'ocel profilová přůřez IPE 160 - přístřešek' IPE160, dl. 2,50 m, 9 ks 15.8*2.50*9=355.500 [D] Mezisoučet: D=355.500 [E] Celkem: A+B+D=458.295 [F]
TS
P | 46 | 13010748 |  | ocel profilová jakost S235JR (11 375) průřez IPE 160 | T | 0.409 | 1 |  |  |  | 0 |  | CS ÚRS 2023 01 |  | 2
PP |  |  |  | ocel profilová jakost S235JR (11 375) průřez IPE 160
VV |  |  |  | IPE160, dl. 2,50 m, 9 ks 15.8*2.50*9/1000=0.356 [A] A * 1.15Koeficient množství=0.409 [B]
TS |  |  |  | včetně kotvícího a spojovacího materiálu
P | 47 | 14011112 |  | trubka ocelová bezešvá hladká jakost 11 353 324x8,0mm | M | 1.733 | 0.0624 |  |  |  | 0 |  | CS ÚRS 2023 01 |  | 2
PP |  |  |  | trubka ocelová bezešvá hladká jakost 11 353 324x8,0mm
VV |  |  |  | 1.NP - hlavní budova' prostup stěnou č.m. 1.04.05: dl. 0,45 m, 1 ks 1*0.45=0.450 [A] prostup stěnou č.m. 1.05.01: dl. 0,60 m, 2 ks 2*0.6=1.200 [B] Celkem: A+B=1.650 [C] C * 1.05Koeficient množství=1.733 [D]
TS |  |  |  | včetně kotvícího a spojovacího materiálu
P | 48 | 767995115 |  | Montáž ostatních atypických zámečnických konstrukcí hmotnosti přes 50 do 100 kg | KG | 4025.322 | 5e-05 |  |  |  | 0 |  | CS ÚRS 2023 01 |  | 2
PP |  |  |  | Montáž ostatních atypických zámečnických konstrukcí hmotnosti přes 50 do 100 kg
VV |  |  |  | ocel profilová přůřez IPE 160 - přístřešek' IPE160, dl. 6,25 m, 18 ks 15.8*6.25*18=1 777.500 [A] IPE160, dl. 6,13 m, 9 ks 15.8*6.13*9=871.686 [B] IPE160, dl. 2,50 m, 9 ks 15.8*2.50*9=355.500 [C] 'ocel profilová přůřez IPE 160 s náběhem - přístřešek' IPE240, dl. 1,98 m, 6 ks 30.7*1.98*6=364.716 [D] ocel profilová průřez U (UPN) 160 338.4=338.400 [E] ocel profilová průřez U (UPN) 220 317.52=317.520 [F] Celkem: A+B+C+D+E+F=4 025.322 [G]
TS
P | 49 | 13010822 |  | ocel profilová jakost S235JR (11 375) průřez U (UPN) 160 | T | 0.389 | 1 |  |  |  | 0 |  | CS ÚRS 2023 01 |  | 2
PP |  |  |  | ocel profilová jakost S235JR (11 375) průřez U (UPN) 160
VV |  |  |  | 3.NP - hlavní budova' zajištění otvoru uzavřeným rámem m.č. 2P22: U160, dl. 2,25 m, 4 ks 18.8*2.25*4/1000=0.169 [A] zajištění otvoru uzavřeným rámem m.č. 2P06: U160, dl. 2,25 m, 4 ks 18.8*2.25*4/1000=0.169 [B] Celkem: A+B=0.338 [C] C * 1.15Koeficient množství=0.389 [D]
TS |  |  |  | včetně kotvícího a spojovacího materiálu
P | 50 | 13010748 | 1 | ocel profilová jakost S235JR (11 375) průřez IPE 160 | T | 3.048 | 1 |  |  |  | 0 |  | CS ÚRS 2023 01 |  | 2
PP |  |  |  | ocel profilová jakost S235JR (11 375) průřez IPE 160
VV |  |  |  | ocel profilová přůřez IPE 160 - přístřešek' IPE160, dl. 6,25 m, 18 ks 15.8*6.25*18/1000=1.778 [A] IPE160, dl. 6,13 m, 9 ks 15.8*6.13*9/1000=0.872 [B] Celkem: A+B=2.650 [C] C * 1.15Koeficient množství=3.048 [D]
TS |  |  |  | včetně kotvícího a spojovacího materiálu
P | 51 | 130002R |  | ocel profilová jakost S235JR (11 375) průřez IPE 240 s náběhem | T | 0.42 | 1 |  |  |  | 0 |  | R-položka |  | 2
PP |  |  |  | ocel profilová jakost S235JR (11 375) průřez IPE 240 s náběhem
VV |  |  |  | ocel profilová přůřez IPE 240 s náběhem - přístřešek' IPE240, dl. 1,98 m, 6 ks 30.7*1.98*6/1000=0.365 [A] A * 1.15Koeficient množství=0.420 [B]
TS |  |  |  | včetně kotvícího a spojovacího materiálu
P | 52 | 13010828 |  | ocel profilová jakost S235JR (11 375) průřez U (UPN) 220 | T | 0.366 | 1 |  |  |  | 0 |  | CS ÚRS 2023 01 |  | 2
PP |  |  |  | ocel profilová jakost S235JR (11 375) průřez U (UPN) 220
VV |  |  |  | 1.NP - hlavní budova' zajištění otvoru uzavřeným rámem m.č. OP02: U220, dl. 2,70 m, 4 ks 29.4*2.70*4/1000=0.318 [A] A * 1.15Koeficient množství=0.366 [B]
TS |  |  |  | včetně kotvícího a spojovacího materiálu
P | 53 | 767995116 |  | Montáž ostatních atypických zámečnických konstrukcí hmotnosti přes 100 do 250 kg | KG | 2050.416 | 5e-05 |  |  |  | 0 |  | CS ÚRS 2023 01 |  | 2
PP |  |  |  | Montáž ostatních atypických zámečnických konstrukcí hmotnosti přes 100 do 250 kg
VV |  |  |  | ocel profilová průřezu IPE 160 - přístřešek' IPE160, dl. 6,43 m, 9 ks 15.8*6.43*9=914.346 [A] IPE160, dl. 6,55 m, 9 ks 15.8*6.55*9=931.410 [B] ocel profilová průřez U (UPN) 260 204.66=204.660 [C] Celkem: A+B+C=2 050.416 [D]
TS
P | 54 | 13010832 |  | ocel profilová jakost S235JR (11 375) průřez U (UPN) 260 | T | 0.236 | 1 |  |  |  | 0 |  | CS ÚRS 2023 01 |  | 2
PP |  |  |  | ocel profilová jakost S235JR (11 375) průřez U (UPN) 260
VV |  |  |  | 1.NP - hlavní budova' zajištění otvoru uzavřeným rámem m.č. OP62: U260, dl. 2,70 m, 2 ks 37.9*2.70*2/1000=0.205 [A] A * 1.15Koeficient množství=0.236 [B]
TS |  |  |  | včetně kotvícího a spojovacího materiálu
P | 55 | 13010748 | 2 | ocel profilová jakost S235JR (11 375) průřez IPE 160 | T | 2.122 | 1 |  |  |  | 0 |  | CS ÚRS 2023 01 |  | 2
PP |  |  |  | ocel profilová jakost S235JR (11 375) průřez IPE 160
VV |  |  |  | ocel profilová průřezu IPE 160 - přístřešek' IPE160, dl. 6,43 m, 9 ks 15.8*6.43*9/1000=0.914 [A] IPE160, dl. 6,55 m, 9 ks 15.8*6.55*9/1000=0.931 [B] Celkem: A+B=1.845 [C] C * 1.15Koeficient množství=2.122 [D]
TS |  |  |  | včetně kotvícího a spojovacího materiálu
P | 56 | 767995117 |  | Montáž ostatních atypických zámečnických konstrukcí hmotnosti přes 250 do 500 kg | KG | 1740 | 5e-05 |  |  |  | 0 |  | CS ÚRS 2023 01 |  | 2
PP |  |  |  | Montáž ostatních atypických zámečnických konstrukcí hmotnosti přes 250 do 500 kg
VV |  |  |  | litinové sloupy na nástupišti (0.07-0.03)*7250*6=1 740.000 [A]
TS
P | 57 | 130001R |  | atypické litinové sloupy, vč. kotvícího a spojovacího materiálu | KUS | 6 | 0.29 |  |  |  | 0 |  | R-položka |  | 2
PP |  |  |  | atypické litinové sloupy, vč. kotvícího a spojovacího materiálu
VV
TS |  |  |  | včetně kotvícího a spojovacího materiálu
P | 58 | 998767103 |  | Přesun hmot pro zámečnické konstrukce stanovený z hmotnosti přesunovaného materiálu vodorovná dopravní vzdálenost do 50 m v objektech výšky přes 12 do 24 m | T | 9.729 | 0 |  |  |  | 0 |  | CS ÚRS 2023 01 |  | 2
PP |  |  |  | Přesun hmot pro zámečnické konstrukce stanovený z hmotnosti přesunovaného materiálu vodorovná dopravní vzdálenost do 50 m v objektech výšky přes 12 do 24 m
VV
TS
SD |  | 789 |  | Povrchové úpravy ocelových konstrukcí a technologických zařízení
P | 59 | 789112220 |  | Úpravy povrchů pod nátěry zařízení s povrchem členitým očištění oprášením | M2 | 243.06 | 0 |  |  |  | 0 |  | CS ÚRS 2023 01 |  | 2
PP |  |  |  | Úpravy povrchů pod nátěry zařízení s povrchem členitým očištění oprášením
VV |  |  |  | IPE160, dl. 6,25 m, 18 ks 0.623*6.25*18=70.088 [A] IPE160, dl. 6,13 m, 9 ks 0.623*6.13*9=34.371 [B] IPE160, dl. 2,50 m, 9 ks 0.623*2.50*9=14.018 [C] IPE160, dl. 6,43 m, 9 ks 0.623*6.43*9=36.053 [D] IPE160, dl. 6,55 m, 9 ks 0.623*6.55*9=36.726 [E] IPE240, dl. 1,98 m, 6 ks 0.922*1.98*6=10.953 [F] IPE240, dl. 5,15 m, 6 ks 0.922*5.15*6=28.490 [G] táhlo pr. 10 mm, dl. 6,6 m, 4 ks 0.031*6.6*4=0.818 [H] táhlo pr. 10 mm, dl. 8,1 m, 4 ks 0.031*8.1*4=1.004 [I] litinový sloupek, dl. 3,6 m, 6 ks (3.14*0.12*3.6+4*0.05+4*0.05)*6=10.539 [J] Celkem: A+B+C+D+E+F+G+H+I+J=243.060 [K]
TS
P | 60 | 789325211 |  | Nátěr ocelových konstrukcí třídy I dvousložkový epoxidový základní, tloušťky do 80 µm | M2 | 1.822 | 0.00105 |  |  |  | 0 |  | CS ÚRS 2023 01 |  | 2
PP |  |  |  | Nátěr ocelových konstrukcí třídy I dvousložkový epoxidový základní, tloušťky do 80 µm
VV |  |  |  | táhlo pr. 10 mm, dl. 6,6 m, 4 ks 0.031*6.6*4=0.818 [A] táhlo pr. 10 mm, dl. 8,1 m, 4 ks 0.031*8.1*4=1.004 [B] Celkem: A+B=1.822 [C]
TS |  |  |  | nátěr ocelové konstrukce zastřešení
P | 61 | 789325321 |  | Nátěr ocelových konstrukcí třídy I dvousložkový polyuretanový krycí (vrchní), tloušťky do 80 µm | M2 | 1.822 | 0.00046 |  |  |  | 0 |  | CS ÚRS 2023 01 |  | 2
PP |  |  |  | Nátěr ocelových konstrukcí třídy I dvousložkový polyuretanový krycí (vrchní), tloušťky do 80 µm
VV |  |  |  | táhlo pr. 10 mm, dl. 6,6 m, 4 ks 0.031*6.6*4=0.818 [A] táhlo pr. 10 mm, dl. 8,1 m, 4 ks 0.031*8.1*4=1.004 [B] Celkem: A+B=1.822 [C]
TS |  |  |  | nátěr ocelové konstrukce zastřešení
P | 62 | 789327211 |  | Nátěr ocelových konstrukcí třídy III dvousložkový epoxidový základní, tloušťky do 80 µm | M2 | 191.256 | 0.0008 |  |  |  | 0 |  | CS ÚRS 2023 01 |  | 2
PP |  |  |  | Nátěr ocelových konstrukcí třídy III dvousložkový epoxidový základní, tloušťky do 80 µm
VV |  |  |  | IPE160, dl. 6,25 m, 18 ks 0.623*6.25*18=70.088 [A] IPE160, dl. 6,13 m, 9 ks 0.623*6.13*9=34.371 [B] IPE160, dl. 2,50 m, 9 ks 0.623*2.50*9=14.018 [C] IPE160, dl. 6,43 m, 9 ks 0.623*6.43*9=36.053 [D] IPE160, dl. 6,55 m, 9 ks 0.623*6.55*9=36.726 [E] Celkem: A+B+C+D+E=191.256 [F]
TS |  |  |  | nátěr ocelové konstrukce zastřešení
P | 63 | 789327321 |  | Nátěr ocelových konstrukcí třídy III dvousložkový polyuretanový krycí (vrchní), tloušťky do 80 µm | M2 | 191.256 | 0.00035 |  |  |  | 0 |  | CS ÚRS 2023 01 |  | 2
PP |  |  |  | Nátěr ocelových konstrukcí třídy III dvousložkový polyuretanový krycí (vrchní), tloušťky do 80 µm
VV |  |  |  | IPE160, dl. 6,25 m, 18 ks 0.623*6.25*18=70.088 [A] IPE160, dl. 6,13 m, 9 ks 0.623*6.13*9=34.371 [B] IPE160, dl. 2,50 m, 9 ks 0.623*2.50*9=14.018 [C] IPE160, dl. 6,43 m, 9 ks 0.623*6.43*9=36.053 [D] IPE160, dl. 6,55 m, 9 ks 0.623*6.55*9=36.726 [E] Celkem: A+B+C+D+E=191.256 [F]
TS |  |  |  | nátěr ocelové konstrukce zastřešení
P | 64 | 789328211 |  | Nátěr ocelových konstrukcí třídy IV dvousložkový epoxidový základní, tloušťky do 80 µm | M2 | 49.982 | 0.00069 |  |  |  | 0 |  | CS ÚRS 2023 01 |  | 2
PP |  |  |  | Nátěr ocelových konstrukcí třídy IV dvousložkový epoxidový základní, tloušťky do 80 µm
VV |  |  |  | litinový sloupek, dl. 3,6 m, 6 ks (3.14*0.12*3.6+4*0.05+4*0.05)*6=10.539 [A] IPE240, dl. 1,98 m, 6 ks 0.922*1.98*6=10.953 [B] IPE240, dl. 5,15 m, 6 ks 0.922*5.15*6=28.490 [C] Celkem: A+B+C=49.982 [D]
TS |  |  |  | nátěr ocelové konstrukce zastřešení
P | 65 | 789328321 |  | Nátěr ocelových konstrukcí třídy IV dvousložkový polyuretanový krycí (vrchní), tloušťky do 80 µm | M2 | 49.982 | 0.0003 |  |  |  | 0 |  | CS ÚRS 2023 01 |  | 2
PP |  |  |  | Nátěr ocelových konstrukcí třídy IV dvousložkový polyuretanový krycí (vrchní), tloušťky do 80 µm
VV |  |  |  | litinový sloupek, dl. 3,6 m, 6 ks (3.14*0.12*3.6+4*0.05+4*0.05)*6=10.539 [A] IPE240, dl. 1,98 m, 6 ks 0.922*1.98*6=10.953 [B] IPE240, dl. 5,15 m, 6 ks 0.922*5.15*6=28.490 [C] Celkem: A+B+C=49.982 [D]
TS |  |  |  | nátěr ocelové konstrukce zastřešení
SD |  | 9 |  | Ostatní konstrukce a práce, bourání
P | 21 | 916241212 |  | Osazení obrubníku kamenného se zřízením lože, s vyplněním a zatřením spár cementovou maltou stojatého bez boční opěry, do lože z betonu prostého | M | 1.8 | 0.11163 |  |  |  | 0 |  | CS ÚRS 2023 01 |  | 2
PP |  |  |  | Osazení obrubníku kamenného se zřízením lože, s vyplněním a zatřením spár cementovou maltou stojatého bez boční opěry, do lože z betonu prostého
VV |  |  |  | žulové patky sloupů 0.3*6=1.800 [A]
TS
P | 22 | 583001R |  | žulová patka 300x300x360 mm | KUS | 6 | 0.15 |  |  |  | 0 |  | R-položka |  | 2
PP |  |  |  | žulová patka 300x300x360 mm
VV
TS
P | 23 | 953965135 |  | Kotvy chemické s vyvrtáním otvoru kotevní šrouby pro chemické kotvy, velikost M 16, délka 500 mm | KUS | 20 | 0.00067 |  |  |  | 0 |  | CS ÚRS 2023 01 |  | 2
PP |  |  |  | Kotvy chemické s vyvrtáním otvoru kotevní šrouby pro chemické kotvy, velikost M 16, délka 500 mm
VV |  |  |  | 1.NP - hlavní budova' zajištění otvoru uzavřeným rámem P2 m.č. OP02 4*2=8.000 [A] zajištění otvoru uzavřeným rámem P1 m.č. OP62 4=4.000 [B] '3.NP - hlavní budova' zajištění otvoru uzavřeným rámem P1 m.č. 2P22 2*2=4.000 [C] zajištění otvoru uzavřeným rámem P1 m.č. 2P06 2*2=4.000 [D] Celkem: A+B+C+D=20.000 [E]
TS
P | 24 | 973031325 |  | Vysekání výklenků nebo kapes ve zdivu z cihel na maltu vápennou nebo vápenocementovou kapes, plochy do 0,10 m2, hl. do 300 mm | KUS | 6 | 0 |  |  |  | 0 |  | CS ÚRS 2023 01 |  | 2
PP |  |  |  | Vysekání výklenků nebo kapes ve zdivu z cihel na maltu vápennou nebo vápenocementovou kapes, plochy do 0,10 m2, hl. do 300 mm
VV |  |  |  | kapsy pro uložení vazníků 6=6.000 [A]
TS
P | 25 | 974029664 |  | Vysekání rýh ve zdivu kamenném pro vtahování nosníků, před vybouráním otvoru do hl. 150 mm, při výšce nosníku do 150 mm | M | 59 | 0 |  |  |  | 0 |  | CS ÚRS 2023 01 |  | 2
PP |  |  |  | Vysekání rýh ve zdivu kamenném pro vtahování nosníků, před vybouráním otvoru do hl. 150 mm, při výšce nosníku do 150 mm
VV |  |  |  | 1.PP - severní křídlo' zajištění otvoru m.č. 1S30: IPE120, dl. 1,25 m (0.1+1.25+0.1)*4=5.800 [A] zajištění otvoru m.č. 1S31: IPE120, dl. 1,25 m (0.1+1.25+0.1)*4=5.800 [B] zajištění otvoru m.č. 1S28: IPE120, dl. 1,50 m (0.1+1.50+0.1)*2=3.400 [C] '1.PP - hlavní budova' zajištění otvoru m.č. 1S17: IPE120, dl. 1,80 m (0.1+1.80+0.1)*4=8.000 [D] zajištění otvoru m.č. 1S16: IPE120, dl. 1,80 m (0.1+1.80+0.1)*4=8.000 [E] zajištění otvoru m.č. 1S12: IPE120, dl. 1,80 m (0.1+1.80+0.1)*4=8.000 [F] zajištění otvoru m.č. 1S10: IPE120, dl. 1,80 m (0.1+1.80+0.1)*4=8.000 [G] zajištění otvoru m.č. 1S55: IPE120, dl. 1,35 m (0.1+1.35+0.1)*4=6.200 [H] '1.PP - jižní křídlo' zajištění otvoru m.č. 1S03: IPE120, dl. 1,25 m (0.1+1.25+0.1)*4=5.800 [I] Celkem: A+B+C+D+E+F+G+H+I=59.000 [J]
TS
P | 26 | 974031664 |  | Vysekání rýh ve zdivu cihelném na maltu vápennou nebo vápenocementovou pro vtahování nosníků do zdí, před vybouráním otvoru do hl. 150 mm, při v. nosníku do 150 | M | 67 | 0 |  |  |  | 0 |  | CS ÚRS 2023 01 |  | 2
PP |  |  |  | Vysekání rýh ve zdivu cihelném na maltu vápennou nebo vápenocementovou pro vtahování nosníků do zdí, před vybouráním otvoru do hl. 150 mm, při v. nosníku do 150 mm
VV |  |  |  | 1.NP - severní křídlo' zajištění otvoru m.č. OP01: IPE120, dl. 1,90 m (0.1+1.90+0.1)*3=6.300 [A] zajištění otvoru m.č. OP50: HEA120, dl. 1,40 m (0.1+1.40+0.1)*2=3.200 [B] zajištění otvoru m.č. OP48: HEA120, dl. 1,40 m (0.1+1.40+0.1)*1=1.600 [C] '1.NP - jižní křídlo' zajištění otvoru m.č. OP21: HEA100, dl. 0,90 m (0.1+0.9+0.1)*3=3.300 [D] zajištění otvoru m.č. OP26: HEA120, dl. 1,40 m (0.1+1.40+0.1)*2=3.200 [E] zajištění otvoru m.č. OP25: HEA120, dl. 1,40 m (0.1+1.40+0.1)*1=1.600 [F] zajištění otvoru m.č. OP18: HEA120, dl. 1,25 m (0.1+1.25+0.1)*2=2.900 [G] zajištění otvoru m.č. OP22: HEA120, dl. 1,30 m (0.1+1.30+0.1)*2=3.000 [H] zajištění otvoru m.č. OP07,08: HEB140, dl. 3,05 m (0.1+3.05+0.1)*2=6.500 [I] '2.NP - severní křídlo' zajištění otvoru m.č. 1P35: HEA120, dl. 1,55 m (0.1+1.55+0.1)*2=3.500 [J] zajištění otvoru m.č. 1P33: HEA120, dl. 1,45 m (0.1+1.45+0.1)*2=3.300 [K] zajištění otvoru m.č. 1P30: HEA120, dl. 1,45 m (0.1+1.45+0.1)*2=3.300 [L] '2.NP - jižní křídlo' zajištění otvoru m.č. 1P08: HEA120, dl. 1,45 m (0.1+1.45+0.1)*1=1.650 [M] zajištění otvoru m.č. 1P06: HEA120, dl. 1,45 m (0.1+1.45+0.1)*1=1.650 [N] '3.NP - hlavní budova' zajištění otvoru m.č. 2P11: IPE120, dl. 1,80 m (0.1+1.80+0.1)*3=6.000 [O] zajištění otvoru m.č. 2P07: IPE120, dl. 1,40 m (0.1+1.40+0.1)*3=4.800 [P] zajištění otvoru m.č. 2P25: IPE120, dl. 1,40 m (0.1+1.40+0.1)*3=4.800 [Q] zajištění otvoru m.č. 2P12: HEA120, dl. 1,40 m (0.1+1.40+0.1)*1=1.600 [R] zajištění otvoru m.č. 2P10: HEA120, dl. 1,40 m (0.1+1.40+0.1)*1=1.600 [S] zajištění otvoru m.č. 2P05: HEA120, dl. 1,40 m (0.1+1.40+0.1)*1=1.600 [T] zajištění otvoru m.č. 2P04: HEA120, dl. 1,40 m (0.1+1.40+0.1)*1=1.600 [U] Celkem: A+B+C+D+E+F+G+H+I+J+K+L+M+N+O+P+Q+R+S+T+U=67.000 [V]
TS
P | 27 | 974031666 |  | Vysekání rýh ve zdivu cihelném na maltu vápennou nebo vápenocementovou pro vtahování nosníků do zdí, před vybouráním otvoru do hl. 150 mm, při v. nosníku do 250 | M | 34.7 | 0 |  |  |  | 0 |  | CS ÚRS 2023 01 |  | 2
PP |  |  |  | Vysekání rýh ve zdivu cihelném na maltu vápennou nebo vápenocementovou pro vtahování nosníků do zdí, před vybouráním otvoru do hl. 150 mm, při v. nosníku do 250 mm
VV |  |  |  | 1.NP - hlavní budova' zajištění otvoru uzavřeným rámem m.č. OP02: HEB220, dl. 3,50 m (0.1+3.50+0.1)*3=11.100 [A] zajištění otvoru uzavřeným rámem m.č. OP62: HEB260, dl. 3,50 m (0.1+3.50+0.1)*2=7.400 [B] '3.NP - hlavní budova' zajištění otvoru m.č. 2P04: IPE160, dl. 2,50 m (0.1+2.5+0.1)*3=8.100 [C] zajištění otvoru uzavřeným rámem m.č. 2P22: HEA160, dl. 1,15 m (0.1+1.15+0.1)*3=4.050 [D] zajištění otvoru uzavřeným rámem m.č. 2P06: HEA160, dl. 1,15 m (0.1+1.15+0.1)*3=4.050 [E] Celkem: A+B+C+D+E=34.700 [F]
TS
P | 28 | 974042587 |  | Vysekání rýh v betonové nebo jiné monolitické dlažbě s betonovým podkladem do hl. 250 mm a šířky do 300 mm | M | 9.3 | 0 |  |  |  | 0 |  | CS ÚRS 2023 01 |  | 2
PP |  |  |  | Vysekání rýh v betonové nebo jiné monolitické dlažbě s betonovým podkladem do hl. 250 mm a šířky do 300 mm
VV |  |  |  | rýha pro osazení uzavřeného rámu' m.č. OP61 3.5=3.500 [A] m.č. OP02 3.5=3.500 [B] m.č. 2P19 1.15=1.150 [C] m.č. 2P06 1.15=1.150 [D] Celkem: A+B+C+D=9.300 [E]
TS
P | 29 | 974042589 |  | Vysekání rýh v betonové nebo jiné monolitické dlažbě s betonovým podkladem do hl. 250 mm a šířky Příplatek k ceně -2587 za každých dalších 100 mm šířky, rýhy hl | M | 5.8 | 0 |  |  |  | 0 |  | CS ÚRS 2023 01 |  | 2
PP |  |  |  | Vysekání rýh v betonové nebo jiné monolitické dlažbě s betonovým podkladem do hl. 250 mm a šířky Příplatek k ceně -2587 za každých dalších 100 mm šířky, rýhy hl. do 250 mm
VV |  |  |  | rýha pro osazení uzavřeného rámu' m.č. OP02 3.5=3.500 [A] m.č. 2P19 1.15=1.150 [B] m.č. 2P06 1.15=1.150 [C] Celkem: A+B+C=5.800 [D]
TS
P | 30 | 974049185 |  | Vysekání rýh v betonových zdech do hl. 300 mm a šířky do 200 mm | M | 17.4 | 0 |  |  |  | 0 |  | CS ÚRS 2023 01 |  | 2
PP |  |  |  | Vysekání rýh v betonových zdech do hl. 300 mm a šířky do 200 mm
VV |  |  |  | 1.NP - severní křídlo' zajištění otvoru m.č. OP59: HEA120, dl. 0,90 m (0.1+0.90+0.1)*2=2.200 [A] zajištění otvoru m.č. OP60: HEA120, dl. 0,90 m (0.1+0.90+0.1)*2=2.200 [B] zajištění otvoru m.č. OP60: HEA120, dl. 1,50 m (0.1+1.50+0.1)*2=3.400 [C] '1.NP - jižní křídlo' zajištění otvoru m.č. OP05: HEA120, dl. 1,40 m (0.1+1.40+0.1)*2=3.200 [D] zajištění otvoru m.č. OP12: HEA120, dl. 1,40 m (0.1+1.40+0.1)*2=3.200 [E] zajištění otvoru m.č. OP13: HEA120, dl. 1,40 m (0.1+1.40+0.1)*2=3.200 [F] Celkem: A+B+C+D+E+F=17.400 [G]
TS
SD |  | 997 |  | Přesun sutě
P | 31 | 997006002 |  | Úprava stavebního odpadu třídění hrubé | T | 11.396 | 0 |  |  |  | 0 |  | CS ÚRS 2023 01 |  | 2
PP |  |  |  | Úprava stavebního odpadu třídění hrubé
VV
TS
P | 32 | 997006005 |  | Úprava stavebního odpadu drcení s dopravou na vzdálenost do 100 m a naložením do drtícího zařízení ze zdiva cihelného, kamenného a smíšeného | T | 8.029 | 0 |  |  |  | 0 |  | CS ÚRS 2023 01 |  | 2
PP |  |  |  | Úprava stavebního odpadu drcení s dopravou na vzdálenost do 100 m a naložením do drtícího zařízení ze zdiva cihelného, kamenného a smíšeného
VV |  |  |  | drcení cihelné suti 0.186+2.773+2.814+2.256=8.029 [A]
TS
P | 33 | 997006006 |  | Úprava stavebního odpadu drcení s dopravou na vzdálenost do 100 m a naložením do drtícího zařízení ze zdiva betonového | T | 3.368 | 0 |  |  |  | 0 |  | CS ÚRS 2023 01 |  | 2
PP |  |  |  | Úprava stavebního odpadu drcení s dopravou na vzdálenost do 100 m a naložením do drtícího zařízení ze zdiva betonového
VV |  |  |  | drcení betonové suti 1.535+0.319+1.514=3.368 [A]
TS
P | 34 | 997013115 |  | Vnitrostaveništní doprava suti a vybouraných hmot vodorovně do 50 m svisle s použitím mechanizace pro budovy a haly výšky přes 15 do 18 m | T | 11.396 | 0 |  |  |  | 0 |  | CS ÚRS 2023 01 |  | 2
PP |  |  |  | Vnitrostaveništní doprava suti a vybouraných hmot vodorovně do 50 m svisle s použitím mechanizace pro budovy a haly výšky přes 15 do 18 m
VV
TS
P | 35 | R015997.901 | 901 | Likvidace odpadů na recyklační skládce odpadu z prostého betonu zatříděného do Katalogu odpadů pod kódem 17 01 01 včetně dopravy | T | 3.368 | 0 |  |  |  | 0 |  | R-položka |  | 2
PP |  |  |  | Likvidace odpadů na recyklační skládce odpadu z prostého betonu zatříděného do Katalogu odpadů pod kódem 17 01 01 včetně dopravy
VV |  |  |  | 1.535+0.319+1.514=3.368 [A] Celkem: A=3.368 [B]
TS |  |  |  | 1. Položka obsahuje: • veškeré poplatky provozovateli skládky, recyklační linky nebo jiného zařízení na zpracování nebo likvidaci odpadů související s převzetím, uložením, zpracováním nebo likvidací odpadu, • náklady spojené s dopravou odpadu z místa stavby na místo převzetí provozovatelem skládky, recyklační linky nebo jiného zařízení na zpracování nebo likvidaci odpadů, • náklady spojené s vyložením a manipulací s materiálem v místě skládky. 2. Položka neobsahuje: • náklady spojené s naložením a manipulací s materiálem. **) 3. Způsob měření: • určující množství odpadu vytříděného v souladu se zákonem č. 541/2020 Sb., o nakládání s odpady, v platném znění Evidenční položka. Neoceňovat v objektu SO/PS, položka se oceňuje pouze v objektu SO 90-90 Odpadové hospodářství
P | 36 | R015997.902 | 902 | Likvidace odpadů na recyklační skládce odpadu cihelného zatříděného do Katalogu odpadů pod kódem 17 01 02 včetně dopravy | T | 8.029 | 0 |  |  |  | 0 |  | R-položka |  | 2
PP |  |  |  | Likvidace odpadů na recyklační skládce odpadu cihelného zatříděného do Katalogu odpadů pod kódem 17 01 02 včetně dopravy
VV |  |  |  | 0.186+2.773+2.814+2.256=8.029 [A] Celkem: A=8.029 [B]
TS |  |  |  | 1. Položka obsahuje: • veškeré poplatky provozovateli skládky, recyklační linky nebo jiného zařízení na zpracování nebo likvidaci odpadů související s převzetím, uložením, zpracováním nebo likvidací odpadu, • náklady spojené s dopravou odpadu z místa stavby na místo převzetí provozovatelem skládky, recyklační linky nebo jiného zařízení na zpracování nebo likvidaci odpadů, • náklady spojené s vyložením a manipulací s materiálem v místě skládky. 2. Položka neobsahuje: • náklady spojené s naložením a manipulací s materiálem. **) 3. Způsob měření: • určující množství odpadu vytříděného v souladu se zákonem č. 541/2020 Sb., o nakládání s odpady, v platném znění Evidenční položka. Neoceňovat v objektu SO/PS, položka se oceňuje pouze v objektu SO 90-90 Odpadové hospodářství
SD |  | 998 |  | Přesun hmot
P | 37 | 998011003 |  | Přesun hmot pro budovy občanské výstavby, bydlení, výrobu a služby s nosnou svislou konstrukcí zděnou z cihel, tvárnic nebo kamene vodorovná dopravní vzdálenost | T | 28.516 | 0 |  |  |  | 0 |  | CS ÚRS 2023 01 |  | 2
PP |  |  |  | Přesun hmot pro budovy občanské výstavby, bydlení, výrobu a služby s nosnou svislou konstrukcí zděnou z cihel, tvárnic nebo kamene vodorovná dopravní vzdálenost do 100 m pro budovy výšky přes 12 do 24 m
VV
TS
SD |  | VRN1 |  | Průzkumné, geodetické a projektové práce
P | 66 | 013294000 |  | Ostatní dokumentace | SOUBOR | 1 | 0 |  |  |  | 0 |  | CS ÚRS 2023 01 |  | 2
PP |  |  |  | Ostatní dokumentace
VV
TS |  |  |  | dílenská dokumentace

## SO 00-71-01.04
SŽDC05 |  |  |  | Soupis prací objektu | [10 empty] | 3
6
S | Stavba: | 5413520024 |  | Rekonstrukce výpravní budovy v žst. Františkovy Lázně, ETAPA I. | [6 empty] | D.2.2 |  | Aspe | 0,00 | 2
O | Objekt: | D.2.2 |  | Pozemní stavební objekty a technické vybavení pozemních stavebních objektů | [9 empty] | 15,00 | 2
Typ | Poř. číslo | Kód položky | Varianta | Název položky | MJ | Množství | Jednotková hmotnost | Celková hmotnost |  |  | Jednotková cena |  | Cenové soustavy | 21,00 | 2
Dodávka
[9 empty] | Jednotková | Celkem | Jednotková | Celkem |  |  |  | Počet položek s nulovou cenou
O1 |  | SO 00-71-01.04 |  | D.2.2.1 - Zdravotně technické instalace
SD |  | 1 |  | Zemní práce
P | 1 | 132212331 |  | Hloubení nezapažených rýh šířky přes 800 do 2 000 mm ručně s urovnáním dna do předepsaného profilu a spádu v hornině třídy těžitelnosti I skupiny 3 soudržných | M3 | 315.159 | 0 |  |  |  | 0 |  | CS ÚRS 2023 01 |  | 2
PP |  |  |  | Hloubení nezapažených rýh šířky přes 800 do 2 000 mm ručně s urovnáním dna do předepsaného profilu a spádu v hornině třídy těžitelnosti I skupiny 3 soudržných
VV |  |  |  | 1.4*2.28*(12.67+14.5+2.5+4.5+20.5+6)+9*4.5*3=315.159 [A]
TS
P | 2 | 139751101 |  | Vykopávka v uzavřených prostorech ručně v hornině třídy těžitelnosti I skupiny 1 až 3 | M3 | 50.85 | 0 |  |  |  | 0 |  | CS ÚRS 2023 01 |  | 2
PP |  |  |  | Vykopávka v uzavřených prostorech ručně v hornině třídy těžitelnosti I skupiny 1 až 3
VV |  |  |  | 1*1.5*17+1*1.5*16.9=50.850 [A]
TS
P | 3 | 151101101 |  | Zřízení pažení a rozepření stěn rýh pro podzemní vedení příložné pro jakoukoliv mezerovitost, hloubky do 2 m | M2 | 435 | 0.00084 |  |  |  | 0 |  | CS ÚRS 2023 01 |  | 2
PP |  |  |  | Zřízení pažení a rozepření stěn rýh pro podzemní vedení příložné pro jakoukoliv mezerovitost, hloubky do 2 m
VV
TS
P | 4 | 151101111 |  | Odstranění pažení a rozepření stěn rýh pro podzemní vedení s uložením materiálu na vzdálenost do 3 m od kraje výkopu příložné, hloubky do 2 m | M2 | 435 | 0 |  |  |  | 0 |  | CS ÚRS 2023 01 |  | 2
PP |  |  |  | Odstranění pažení a rozepření stěn rýh pro podzemní vedení s uložením materiálu na vzdálenost do 3 m od kraje výkopu příložné, hloubky do 2 m
VV
TS
P | 5 | 151101112 |  | Odstranění pažení a rozepření stěn rýh pro podzemní vedení s uložením materiálu na vzdálenost do 3 m od kraje výkopu příložné, hloubky přes 2 do 4 m | M2 | 150 | 0 |  |  |  | 0 |  | CS ÚRS 2023 01 |  | 2
PP |  |  |  | Odstranění pažení a rozepření stěn rýh pro podzemní vedení s uložením materiálu na vzdálenost do 3 m od kraje výkopu příložné, hloubky přes 2 do 4 m
VV
TS
P | 6 | 161151103 |  | Svislé přemístění výkopku strojně bez naložení do dopravní nádoby avšak s vyprázdněním dopravní nádoby na hromadu nebo do dopravního prostředku z horniny třídy | M3 | 62.1 | 0 |  |  |  | 0 |  | CS ÚRS 2023 01 |  | 2
PP |  |  |  | Svislé přemístění výkopku strojně bez naložení do dopravní nádoby avšak s vyprázdněním dopravní nádoby na hromadu nebo do dopravního prostředku z horniny třídy těžitelnosti I skupiny 1 až 3 při hloubce výkopu přes 4 do 8 m
VV
TS
P | 7 | 161151106 |  | Svislé přemístění výkopku strojně bez naložení do dopravní nádoby avšak s vyprázdněním dopravní nádoby na hromadu nebo do dopravního prostředku z horniny třídy | M3 | 30.6 | 0 |  |  |  | 0 |  | CS ÚRS 2023 01 |  | 2
PP |  |  |  | Svislé přemístění výkopku strojně bez naložení do dopravní nádoby avšak s vyprázdněním dopravní nádoby na hromadu nebo do dopravního prostředku z horniny třídy těžitelnosti I skupiny 1 až 3 při hloubce výkopu přes 12 do 16 m
VV
TS
P | 8 | 162211201 |  | Vodorovné přemístění výkopku nebo sypaniny nošením s vyprázdněním nádoby na hromady nebo do dopravního prostředku na vzdálenost do 10 m z horniny třídy těžiteln | M3 | 30.6 | 0 |  |  |  | 0 |  | CS ÚRS 2023 01 |  | 2
PP |  |  |  | Vodorovné přemístění výkopku nebo sypaniny nošením s vyprázdněním nádoby na hromady nebo do dopravního prostředku na vzdálenost do 10 m z horniny třídy těžitelnosti I, skupiny 1 až 3
VV
TS
P | 9 | 162751117 |  | Vodorovné přemístění výkopku nebo sypaniny po suchu na obvyklém dopravním prostředku, bez naložení výkopku, avšak se složením bez rozhrnutí z horniny třídy těži | M3 | 92.7 | 0 |  |  |  | 0 |  | CS ÚRS 2023 01 |  | 2
PP |  |  |  | Vodorovné přemístění výkopku nebo sypaniny po suchu na obvyklém dopravním prostředku, bez naložení výkopku, avšak se složením bez rozhrnutí z horniny třídy těžitelnosti I skupiny 1 až 3 na vzdálenost přes 9 000 do 10 000 m
VV
TS
P | 10 | 162751119 |  | Vodorovné přemístění výkopku nebo sypaniny po suchu na obvyklém dopravním prostředku, bez naložení výkopku, avšak se složením bez rozhrnutí z horniny třídy těži | M3 | 463.5 | 0 |  |  |  | 0 |  | CS ÚRS 2023 01 |  | 2
PP |  |  |  | Vodorovné přemístění výkopku nebo sypaniny po suchu na obvyklém dopravním prostředku, bez naložení výkopku, avšak se složením bez rozhrnutí z horniny třídy těžitelnosti I skupiny 1 až 3 na vzdálenost Příplatek k ceně za každých dalších i započatých 1 000 m
VV
TS
P | 11 | 174111102 |  | Zásyp sypaninou z jakékoliv horniny ručně s uložením výkopku ve vrstvách se zhutněním v uzavřených prostorách s urovnáním povrchu zásypu | M3 | 20.482 | 0 |  |  |  | 0 |  | CS ÚRS 2023 01 |  | 2
PP |  |  |  | Zásyp sypaninou z jakékoliv horniny ručně s uložením výkopku ve vrstvách se zhutněním v uzavřených prostorách s urovnáním povrchu zásypu
VV |  |  |  | 1.4*0.35*(10+2+5.8+2+2+6+14)=20.482 [A]
TS
P | 12 | 174112109 |  | Zásyp sypaninou z jakékoliv horniny při překopech inženýrských sítí ručně Příplatek k ceně za prohození sypaniny sítem | M3 | 252.12 | 0 |  |  |  | 0 |  | CS ÚRS 2023 01 |  | 2
PP |  |  |  | Zásyp sypaninou z jakékoliv horniny při překopech inženýrských sítí ručně Příplatek k ceně za prohození sypaniny sítem
VV |  |  |  | 1.4*1.5*(2.5+8+2+2.7+3+6+38)+9*4.5*3=252.120 [A]
TS
P | 13 | 174111101 |  | Zásyp sypaninou z jakékoliv horniny ručně s uložením výkopku ve vrstvách se zhutněním jam, šachet, rýh nebo kolem objektů v těchto vykopávkách | M3 | 252.12 | 0 |  |  |  | 0 |  | CS ÚRS 2023 01 |  | 2
PP |  |  |  | Zásyp sypaninou z jakékoliv horniny ručně s uložením výkopku ve vrstvách se zhutněním jam, šachet, rýh nebo kolem objektů v těchto vykopávkách
VV |  |  |  | 1.4*1.5*(2.5+8+2+2.7+3+6+38)+9*4.5*3=252.120 [A]
TS
P | 14 | 175111101 |  | Obsypání potrubí ručně sypaninou z vhodných hornin třídy těžitelnosti I a II, skupiny 1 až 4 nebo materiálem připraveným podél výkopu ve vzdálenosti do 3 m od j | M3 | 23.408 | 0 |  |  |  | 0 |  | CS ÚRS 2023 01 |  | 2
PP |  |  |  | Obsypání potrubí ručně sypaninou z vhodných hornin třídy těžitelnosti I a II, skupiny 1 až 4 nebo materiálem připraveným podél výkopu ve vzdálenosti do 3 m od jeho kraje pro jakoukoliv hloubku výkopu a míru zhutnění bez prohození sypaniny
VV |  |  |  | 1.4*0.4*(10+2+5.8+2+2+6+14)=23.408 [A]
TS
P | 15 | 58331351 |  | kamenivo těžené drobné frakce 0/4 | T | 37.453 | 1 |  |  |  | 0 |  | CS ÚRS 2023 01 |  | 2
PP |  |  |  | kamenivo těžené drobné frakce 0/4
VV
TS
P | 16 | 175151101 |  | Obsypání potrubí strojně sypaninou z vhodných třídy těžitelnosti I a II, skupiny 1 až 4 nebo materiálem připraveným podél výkopu ve vzdálenosti do 3 m od jeho k | M3 | 47.88 | 0 |  |  |  | 0 |  | CS ÚRS 2023 01 |  | 2
PP |  |  |  | Obsypání potrubí strojně sypaninou z vhodných třídy těžitelnosti I a II, skupiny 1 až 4 nebo materiálem připraveným podél výkopu ve vzdálenosti do 3 m od jeho kraje, pro jakoukoliv hloubku výkopu a míru zhutnění bez prohození sypaniny
VV |  |  |  | 1.4*0.9*38=47.880 [A]
TS
P | 17 | 58331351 | 1 | kamenivo těžené drobné frakce 0/4 | T | 76.608 | 1 |  |  |  | 0 |  | CS ÚRS 2023 01 |  | 2
PP |  |  |  | kamenivo těžené drobné frakce 0/4
VV
TS
SD |  | 4 |  | Vodorovné konstrukce
P | 18 | 451572111 |  | Lože pod potrubí, stoky a drobné objekty v otevřeném výkopu z kameniva drobného těženého 0 až 4 mm | M3 | 13.062 | 1.8908 |  |  |  | 0 |  | CS ÚRS 2023 01 |  | 2
PP |  |  |  | Lože pod potrubí, stoky a drobné objekty v otevřeném výkopu z kameniva drobného těženého 0 až 4 mm
VV |  |  |  | 1.4*0.15*(2.5+8+2+2.7+3+6+38)=13.062 [A]
TS
P | 19 | 451572111 | 1 | Lože pod potrubí, stoky a drobné objekty v otevřeném výkopu z kameniva drobného těženého 0 až 4 mm | M3 | 7.022 | 1.8908 |  |  |  | 0 |  | CS ÚRS 2023 01 |  | 2
PP |  |  |  | Lože pod potrubí, stoky a drobné objekty v otevřeném výkopu z kameniva drobného těženého 0 až 4 mm
VV |  |  |  | 1.4*0.12*(10+2+5.8+2+2+6+14)=7.022 [A]
TS
SD |  | 5 |  | Komunikace pozemní
P | 20 | 0006003OZR |  | Těsnění elastomerové pro spojení šachtových dílů EMT DN 1200 | KUS | 10 | 0.003 |  |  |  | 0 |  | R-položka |  | 2
PP |  |  |  | Těsnění elastomerové pro spojení šachtových dílů EMT DN 1200
VV
TS
SD |  | 721 |  | Zdravotechnika - vnitřní kanalizace
P | 39 | 721110954 |  | Opravy odpadního potrubí kameninového vsazení odbočky do potrubí DN 200 | KUS | 1 | 0.03203 |  |  |  | 0 |  | CS ÚRS 2023 01 |  | 2
PP |  |  |  | Opravy odpadního potrubí kameninového vsazení odbočky do potrubí DN 200
VV
TS
P | 40 | 721171803 |  | Demontáž potrubí z novodurových trub odpadních nebo připojovacích do D 75 | M | 75 | 0 |  |  |  | 0 |  | CS ÚRS 2023 01 |  | 2
PP |  |  |  | Demontáž potrubí z novodurových trub odpadních nebo připojovacích do D 75
VV
TS
P | 41 | 721171808 |  | Demontáž potrubí z novodurových trub odpadních nebo připojovacích přes 75 do D 114 | M | 75 | 0 |  |  |  | 0 |  | CS ÚRS 2023 01 |  | 2
PP |  |  |  | Demontáž potrubí z novodurových trub odpadních nebo připojovacích přes 75 do D 114
VV
TS
P | 42 | 721171809 |  | Demontáž potrubí z novodurových trub odpadních nebo připojovacích přes 114 do D 160 | M | 30 | 0 |  |  |  | 0 |  | CS ÚRS 2023 01 |  | 2
PP |  |  |  | Demontáž potrubí z novodurových trub odpadních nebo připojovacích přes 114 do D 160
VV
TS
P | 43 | 721173401 |  | Potrubí z trub PVC SN4 svodné (ležaté) DN 110 | M | 56 | 0.00142 |  |  |  | 0 |  | CS ÚRS 2023 01 |  | 2
PP |  |  |  | Potrubí z trub PVC SN4 svodné (ležaté) DN 110
VV |  |  |  | 1.PP 17 =17.000 [A] 1.NP 39 =39.000 [B] Celkem: A+B=56.000 [C]
TS
P | 44 | 721173402 |  | Potrubí z trub PVC SN4 svodné (ležaté) DN 125 | M | 111 | 0.00744 |  |  |  | 0 |  | CS ÚRS 2023 01 |  | 2
PP |  |  |  | Potrubí z trub PVC SN4 svodné (ležaté) DN 125
VV |  |  |  | 1.PP 14 =14.000 [A] 1.NP 97 =97.000 [B] Celkem: A+B=111.000 [C]
TS
P | 45 | 721173403 |  | Potrubí z trub PVC SN4 svodné (ležaté) DN 160 | M | 39 | 0.01232 |  |  |  | 0 |  | CS ÚRS 2023 01 |  | 2
PP |  |  |  | Potrubí z trub PVC SN4 svodné (ležaté) DN 160
VV |  |  |  | 1.NP 39 =39.000 [A] Celkem: A=39.000 [B]
TS
P | 46 | 721173404 |  | Potrubí z trub PVC SN4 svodné (ležaté) DN 200 | M | 30 | 0.01975 |  |  |  | 0 |  | CS ÚRS 2023 01 |  | 2
PP |  |  |  | Potrubí z trub PVC SN4 svodné (ležaté) DN 200
VV |  |  |  | 1.NP 30 =30.000 [A] Celkem: A=30.000 [B]
TS
P | 47 | 721174024 |  | Potrubí z trub polypropylenových odpadní (svislé) DN 75 | M | 20 | 0.00059 |  |  |  | 0 |  | CS ÚRS 2023 01 |  | 2
PP |  |  |  | Potrubí z trub polypropylenových odpadní (svislé) DN 75
VV |  |  |  | 1.NP 8 =8.000 [A] 2.NP 4 =4.000 [B] Půda 8 =8.000 [C] Celkem: A+B+C=20.000 [D]
TS
P | 48 | 721174025 |  | Potrubí z trub polypropylenových odpadní (svislé) DN 110 | M | 290 | 0.00201 |  |  |  | 0 |  | CS ÚRS 2023 01 |  | 2
PP |  |  |  | Potrubí z trub polypropylenových odpadní (svislé) DN 110
VV |  |  |  | 1.PP 26 =26.000 [A] 1.NP 76=76.000 [B] 2.NP 53 =53.000 [C] 3.NP 65 =65.000 [D] Půda 70 =70.000 [E] Celkem: A+B+C+D+E=290.000 [F]
TS
P | 49 | 721174026 |  | Potrubí z trub polypropylenových odpadní (svislé) DN 125 | M | 96 | 0.00145 |  |  |  | 0 |  | CS ÚRS 2023 01 |  | 2
PP |  |  |  | Potrubí z trub polypropylenových odpadní (svislé) DN 125
VV |  |  |  | 1.PP 96 =96.000 [A] Celkem: A=96.000 [B]
TS
P | 50 | 721174042 |  | Potrubí z trub polypropylenových připojovací DN 40 | M | 23.5 | 0.00041 |  |  |  | 0 |  | CS ÚRS 2023 01 |  | 2
PP |  |  |  | Potrubí z trub polypropylenových připojovací DN 40
VV |  |  |  | 1.NP 10.5=10.500 [A] 2.NP 6 =6.000 [B] 3.NP 7 =7.000 [C] Celkem: A+B+C=23.500 [D]
TS
P | 51 | 721174043 |  | Potrubí z trub polypropylenových připojovací DN 50 | M | 96 | 0.00048 |  |  |  | 0 |  | CS ÚRS 2023 01 |  | 2
PP |  |  |  | Potrubí z trub polypropylenových připojovací DN 50
VV |  |  |  | 1.PP 9 =9.000 [A] 1.NP 19=19.000 [B] 2.NP 32 =32.000 [C] 3.NP 36 =36.000 [D] Celkem: A+B+C+D=96.000 [E]
TS
P | 52 | 721194104 |  | Vyměření přípojek na potrubí vyvedení a upevnění odpadních výpustek DN 40 | KUS | 25 | 0 |  |  |  | 0 |  | CS ÚRS 2023 01 |  | 2
PP |  |  |  | Vyměření přípojek na potrubí vyvedení a upevnění odpadních výpustek DN 40
VV
TS
P | 53 | 721194105 |  | Vyměření přípojek na potrubí vyvedení a upevnění odpadních výpustek DN 50 | KUS | 39 | 0 |  |  |  | 0 |  | CS ÚRS 2023 01 |  | 2
PP |  |  |  | Vyměření přípojek na potrubí vyvedení a upevnění odpadních výpustek DN 50
VV
TS
P | 54 | 721194109 |  | Vyměření přípojek na potrubí vyvedení a upevnění odpadních výpustek DN 110 | KUS | 16 | 0 |  |  |  | 0 |  | CS ÚRS 2023 01 |  | 2
PP |  |  |  | Vyměření přípojek na potrubí vyvedení a upevnění odpadních výpustek DN 110
VV
TS
P | 55 | 721211422 |  | Podlahové vpusti se svislým odtokem DN 50/75/110 mřížka nerez 138x138 | KUS | 3 | 0.00148 |  |  |  | 0 |  | CS ÚRS 2023 01 |  | 2
PP |  |  |  | Podlahové vpusti se svislým odtokem DN 50/75/110 mřížka nerez 138x138
VV
TS
P | 56 | 721212123 |  | Odtokové sprchové žlaby se zápachovou uzávěrkou a krycím roštem délky 800 mm | KUS | 8 | 0.00535 |  |  |  | 0 |  | CS ÚRS 2023 01 |  | 2
PP |  |  |  | Odtokové sprchové žlaby se zápachovou uzávěrkou a krycím roštem délky 800 mm
VV |  |  |  | 1.NP 2=2.000 [A] 2.NP 3 =3.000 [B] 3.NP 3 =3.000 [C] Celkem: A+B+C=8.000 [D]
TS
P | 57 | 721226513 |  | Zápachové uzávěrky podomítkové (Pe) s krycí deskou pro pračku a myčku DN 40/50 s přípojem vody a elektřiny | KUS | 11 | 0.00102 |  |  |  | 0 |  | CS ÚRS 2023 01 |  | 2
PP |  |  |  | Zápachové uzávěrky podomítkové (Pe) s krycí deskou pro pračku a myčku DN 40/50 s přípojem vody a elektřiny
VV |  |  |  | 1.NP 1 =1.000 [A] 2.NP 4 =4.000 [B] 3.NP 6 =6.000 [C] Celkem: A+B+C=11.000 [D]
TS
P | 58 | 721242105 |  | Lapače střešních splavenin polypropylenové (PP) se svislým odtokem DN 110 | KUS | 17 | 0.0015 |  |  |  | 0 |  | CS ÚRS 2023 01 |  | 2
PP |  |  |  | Lapače střešních splavenin polypropylenové (PP) se svislým odtokem DN 110
VV
TS
P | 59 | 721242803 |  | Demontáž lapačů střešních splavenin DN 110 | KUS | 15 | 0 |  |  |  | 0 |  | CS ÚRS 2023 01 |  | 2
PP |  |  |  | Demontáž lapačů střešních splavenin DN 110
VV
TS
P | 60 | 721263121 |  | Zpětné klapky z polypropylenu (PP) s automatickým a nouzovým uzávěrem DN 110 | KUS | 1 | 0.00221 |  |  |  | 0 |  | CS ÚRS 2023 01 |  | 2
PP |  |  |  | Zpětné klapky z polypropylenu (PP) s automatickým a nouzovým uzávěrem DN 110
VV
TS
P | 61 | 721273153 |  | Ventilační hlavice z polypropylenu (PP) DN 110 | KUS | 12 | 0.00029 |  |  |  | 0 |  | CS ÚRS 2023 01 |  | 2
PP |  |  |  | Ventilační hlavice z polypropylenu (PP) DN 110
VV
TS
P | 62 | 998721103 |  | Přesun hmot pro vnitřní kanalizace stanovený z hmotnosti přesunovaného materiálu vodorovná dopravní vzdálenost do 50 m v objektech výšky přes 12 do 24 m | T | 2.629 | 0 |  |  |  | 0 |  | CS ÚRS 2023 01 |  | 2
PP |  |  |  | Přesun hmot pro vnitřní kanalizace stanovený z hmotnosti přesunovaného materiálu vodorovná dopravní vzdálenost do 50 m v objektech výšky přes 12 do 24 m
VV
TS
SD |  | 722 |  | Zdravotechnika - vnitřní vodovod
P | 63 | 722130233 |  | Potrubí z ocelových trubek pozinkovaných závitových svařovaných běžných DN 25 | M | 48 | 0.00309 |  |  |  | 0 |  | CS ÚRS 2023 01 |  | 2
PP |  |  |  | Potrubí z ocelových trubek pozinkovaných závitových svařovaných běžných DN 25
VV |  |  |  | 1.NP 12 =12.000 [A] 2.NP 17 =17.000 [B] 3.NP 19 =19.000 [C] Celkem: A+B+C=48.000 [D]
TS
P | 64 | 722130234 |  | Potrubí z ocelových trubek pozinkovaných závitových svařovaných běžných DN 32 | M | 19 | 0.00451 |  |  |  | 0 |  | CS ÚRS 2023 01 |  | 2
PP |  |  |  | Potrubí z ocelových trubek pozinkovaných závitových svařovaných běžných DN 32
VV |  |  |  | 1.NP 10 =10.000 [A] 2.NP 7 =7.000 [B] 3.NP 2 =2.000 [C] Celkem: A+B+C=19.000 [D]
TS
P | 65 | 722130801 |  | Demontáž potrubí z ocelových trubek pozinkovaných závitových do DN 25 | M | 25 | 0 |  |  |  | 0 |  | CS ÚRS 2023 01 |  | 2
PP |  |  |  | Demontáž potrubí z ocelových trubek pozinkovaných závitových do DN 25
VV
TS
P | 66 | 722130802 |  | Demontáž potrubí z ocelových trubek pozinkovaných závitových přes 25 do DN 40 | M | 75 | 0 |  |  |  | 0 |  | CS ÚRS 2023 01 |  | 2
PP |  |  |  | Demontáž potrubí z ocelových trubek pozinkovaných závitových přes 25 do DN 40
VV
TS
P | 67 | 722170801 |  | Demontáž rozvodů vody z plastů do O 25 mm | M | 50 | 0 |  |  |  | 0 |  | CS ÚRS 2023 01 |  | 2
PP |  |  |  | Demontáž rozvodů vody z plastů do O 25 mm
VV
TS
P | 68 | 722176112 |  | Montáž potrubí z plastových trub svařovaných polyfuzně D přes 16 do 20 mm | M | 647 | 0.00034 |  |  |  | 0 |  | CS ÚRS 2023 01 |  | 2
PP |  |  |  | Montáž potrubí z plastových trub svařovaných polyfuzně D přes 16 do 20 mm
VV |  |  |  | 1.PP 180 =180.000 [A] 1.NP 174=174.000 [B] 2.NP 125 =125.000 [C] 3.NP 168 =168.000 [D] Celkem: A+B+C+D=647.000 [E]
TS
P | 69 | 28614441 |  | trubka vodovodní tlaková PP-RCT S 4 D 20mm | M | 666.41 | 0.00012 |  |  |  | 0 |  | CS ÚRS 2023 01 |  | 2
PP |  |  |  | trubka vodovodní tlaková PP-RCT S 4 D 20mm
VV |  |  |  | 647 * 1.03 =666.410 [A] Celkem: A=666.410 [B]
TS
P | 70 | 722176113 |  | Montáž potrubí z plastových trub svařovaných polyfuzně D přes 20 do 25 mm | M | 153 | 0.00043 |  |  |  | 0 |  | CS ÚRS 2023 01 |  | 2
PP |  |  |  | Montáž potrubí z plastových trub svařovaných polyfuzně D přes 20 do 25 mm
VV |  |  |  | 1.PP 25 =25.000 [A] 1.NP 50 =50.000 [B] 2.NP 25 =25.000 [C] 3.NP 53 =53.000 [D] Celkem: A+B+C+D=153.000 [E]
TS
P | 71 | 28614442 |  | trubka vodovodní tlaková PP-RCT S 4 D 25mm | M | 157.59 | 0.00016 |  |  |  | 0 |  | CS ÚRS 2023 01 |  | 2
PP |  |  |  | trubka vodovodní tlaková PP-RCT S 4 D 25mm
VV |  |  |  | 153 * 1.03 =157.590 [A] Celkem: A=157.590 [B]
TS
P | 72 | 722176114 |  | Montáž potrubí z plastových trub svařovaných polyfuzně D přes 25 do 32 mm | M | 166 | 0.00051 |  |  |  | 0 |  | CS ÚRS 2023 01 |  | 2
PP |  |  |  | Montáž potrubí z plastových trub svařovaných polyfuzně D přes 25 do 32 mm
VV |  |  |  | 1.PP 121 =121.000 [A] 1.NP 12 =12.000 [B] 3.NP 33 =33.000 [C] Celkem: A+B+C=166.000 [D]
TS
P | 73 | 28614443 |  | trubka vodovodní tlaková PP-RCT S 4 D 32mm | M | 170.98 | 0.00026 |  |  |  | 0 |  | CS ÚRS 2023 01 |  | 2
PP |  |  |  | trubka vodovodní tlaková PP-RCT S 4 D 32mm
VV |  |  |  | 166 * 1.03 =170.980 [A] Celkem: A=170.980 [B]
TS
P | 74 | 722176115 |  | Montáž potrubí z plastových trub svařovaných polyfuzně D přes 32 do 40 mm | M | 127 | 0.00066 |  |  |  | 0 |  | CS ÚRS 2023 01 |  | 2
PP |  |  |  | Montáž potrubí z plastových trub svařovaných polyfuzně D přes 32 do 40 mm
VV |  |  |  | 1.PP 85 =85.000 [A] 1.NP 10 =10.000 [B] 2.NP 8 =8.000 [C] 3.NP 24 =24.000 [D] Celkem: A+B+C+D=127.000 [E]
TS
P | 75 | 28614444 |  | trubka vodovodní tlaková PP-RCT S 4 D 40mm | M | 130.81 | 0.00041 |  |  |  | 0 |  | CS ÚRS 2023 01 |  | 2
PP |  |  |  | trubka vodovodní tlaková PP-RCT S 4 D 40mm
VV |  |  |  | 127 * 1.03 =130.810 [A] Celkem: A=130.810 [B]
TS
P | 76 | 722176116 |  | Montáž potrubí z plastových trub svařovaných polyfuzně D přes 40 do 50 mm | M | 76 | 0.00081 |  |  |  | 0 |  | CS ÚRS 2023 01 |  | 2
PP |  |  |  | Montáž potrubí z plastových trub svařovaných polyfuzně D přes 40 do 50 mm
VV |  |  |  | 1.PP 74 =74.000 [A] 1.NP 2 =2.000 [B] Celkem: A+B=76.000 [C]
TS
P | 77 | 28614445 |  | trubka vodovodní tlaková PP-RCT S 4 D 50mm | M | 78.28 | 0.00064 |  |  |  | 0 |  | CS ÚRS 2023 01 |  | 2
PP |  |  |  | trubka vodovodní tlaková PP-RCT S 4 D 50mm
VV |  |  |  | 76 * 1.03 =78.280 [A] Celkem: A=78.280 [B]
TS
P | 78 | 722176117 |  | Montáž potrubí z plastových trub svařovaných polyfuzně D přes 50 do 63 mm | M | 20 | 0.00101 |  |  |  | 0 |  | CS ÚRS 2023 01 |  | 2
PP |  |  |  | Montáž potrubí z plastových trub svařovaných polyfuzně D přes 50 do 63 mm
VV |  |  |  | 1.PP 20 =20.000 [A] Celkem: A=20.000 [B]
TS
P | 79 | 28614446 |  | trubka vodovodní tlaková PP-RCT S 4 D 63mm | M | 20.6 | 0.001 |  |  |  | 0 |  | CS ÚRS 2023 01 |  | 2
PP |  |  |  | trubka vodovodní tlaková PP-RCT S 4 D 63mm
VV |  |  |  | 20 * 1.03 =20.600 [A] Celkem: A=20.600 [B]
TS
P | 80 | 722181211 |  | Ochrana potrubí termoizolačními trubicemi z pěnového polyetylenu PE přilepenými v příčných a podélných spojích, tloušťky izolace do 6 mm, vnitřního průměru izol | M | 218 | 4e-05 |  |  |  | 0 |  | CS ÚRS 2023 01 |  | 2
PP |  |  |  | Ochrana potrubí termoizolačními trubicemi z pěnového polyetylenu PE přilepenými v příčných a podélných spojích, tloušťky izolace do 6 mm, vnitřního průměru izolace DN do 22 mm
VV |  |  |  | 1.PP 15 =15.000 [A] 1.NP 76=76.000 [B] 2.NP 67 =67.000 [C] 3.NP 60 =60.000 [D] Celkem: A+B+C+D=218.000 [E]
TS
P | 81 | 722181212 |  | Ochrana potrubí termoizolačními trubicemi z pěnového polyetylenu PE přilepenými v příčných a podélných spojích, tloušťky izolace do 6 mm, vnitřního průměru izol | M | 153 | 4e-05 |  |  |  | 0 |  | CS ÚRS 2023 01 |  | 2
PP |  |  |  | Ochrana potrubí termoizolačními trubicemi z pěnového polyetylenu PE přilepenými v příčných a podélných spojích, tloušťky izolace do 6 mm, vnitřního průměru izolace DN přes 22 do 32 mm
VV |  |  |  | 1.PP 56 =56.000 [A] 1.NP 39 =39.000 [B] 2.NP 13 =13.000 [C] 3.NP 45 =45.000 [D] Celkem: A+B+C+D=153.000 [E]
TS
P | 82 | 722181222 |  | Ochrana potrubí termoizolačními trubicemi z pěnového polyetylenu PE přilepenými v příčných a podélných spojích, tloušťky izolace přes 6 do 9 mm, vnitřního průmě | M | 77 | 7e-05 |  |  |  | 0 |  | CS ÚRS 2023 01 |  | 2
PP |  |  |  | Ochrana potrubí termoizolačními trubicemi z pěnového polyetylenu PE přilepenými v příčných a podélných spojích, tloušťky izolace přes 6 do 9 mm, vnitřního průměru izolace DN přes 22 do 45 mm
VV |  |  |  | 1.PP 50 =50.000 [A] 1.NP 5 =5.000 [B] 2.NP 4 =4.000 [C] 3.NP 18 =18.000 [D] Celkem: A+B+C+D=77.000 [E]
TS
P | 83 | 722181223 |  | Ochrana potrubí termoizolačními trubicemi z pěnového polyetylenu PE přilepenými v příčných a podélných spojích, tloušťky izolace přes 6 do 9 mm, vnitřního průmě | M | 50 | 8e-05 |  |  |  | 0 |  | CS ÚRS 2023 01 |  | 2
PP |  |  |  | Ochrana potrubí termoizolačními trubicemi z pěnového polyetylenu PE přilepenými v příčných a podélných spojích, tloušťky izolace přes 6 do 9 mm, vnitřního průměru izolace DN přes 45 do 63 mm
VV |  |  |  | 1.PP 50 =50.000 [A] Celkem: A=50.000 [B]
TS
P | 84 | 722181224 |  | Ochrana potrubí termoizolačními trubicemi z pěnového polyetylenu PE přilepenými v příčných a podélných spojích, tloušťky izolace přes 6 do 9 mm, vnitřního průmě | M | 20 | 0.0001 |  |  |  | 0 |  | CS ÚRS 2023 01 |  | 2
PP |  |  |  | Ochrana potrubí termoizolačními trubicemi z pěnového polyetylenu PE přilepenými v příčných a podélných spojích, tloušťky izolace přes 6 do 9 mm, vnitřního průměru izolace DN přes 63 mm
VV |  |  |  | 1.PP 20 =20.000 [A] Celkem: A=20.000 [B]
TS
P | 85 | 722181251 |  | Ochrana potrubí termoizolačními trubicemi z pěnového polyetylenu PE přilepenými v příčných a podélných spojích, tloušťky izolace přes 20 do 25 mm, vnitřního prů | M | 429 | 0.0002 |  |  |  | 0 |  | CS ÚRS 2023 01 |  | 2
PP |  |  |  | Ochrana potrubí termoizolačními trubicemi z pěnového polyetylenu PE přilepenými v příčných a podélných spojích, tloušťky izolace přes 20 do 25 mm, vnitřního průměru izolace DN do 22 mm
VV |  |  |  | 1.PP 165 =165.000 [A] 1.NP 98=98.000 [B] 2.NP 58 =58.000 [C] 3.NP 108 =108.000 [D] Celkem: A+B+C+D=429.000 [E]
TS
P | 86 | 722181252 |  | Ochrana potrubí termoizolačními trubicemi z pěnového polyetylenu PE přilepenými v příčných a podélných spojích, tloušťky izolace přes 20 do 25 mm, vnitřního prů | M | 216 | 0.00024 |  |  |  | 0 |  | CS ÚRS 2023 01 |  | 2
PP |  |  |  | Ochrana potrubí termoizolačními trubicemi z pěnového polyetylenu PE přilepenými v příčných a podélných spojích, tloušťky izolace přes 20 do 25 mm, vnitřního průměru izolace DN přes 22 do 45 mm
VV |  |  |  | 1.PP 125 =125.000 [A] 1.NP 28 =28.000 [B] 2.NP 16 =16.000 [C] 3.NP 47 =47.000 [D] Celkem: A+B+C+D=216.000 [E]
TS
P | 87 | 722181253 |  | Ochrana potrubí termoizolačními trubicemi z pěnového polyetylenu PE přilepenými v příčných a podélných spojích, tloušťky izolace přes 20 do 25 mm, vnitřního prů | M | 11 | 0.00027 |  |  |  | 0 |  | CS ÚRS 2023 01 |  | 2
PP |  |  |  | Ochrana potrubí termoizolačními trubicemi z pěnového polyetylenu PE přilepenými v příčných a podélných spojích, tloušťky izolace přes 20 do 25 mm, vnitřního průměru izolace DN přes 45 do 63 mm
VV |  |  |  | 1.PP 11 =11.000 [A] Celkem: A=11.000 [B]
TS
P | 88 | 722181812 |  | Demontáž ochrany potrubí plstěných pásů z trub, průměru do 50 mm | M | 55 | 0 |  |  |  | 0 |  | CS ÚRS 2023 01 |  | 2
PP |  |  |  | Demontáž ochrany potrubí plstěných pásů z trub, průměru do 50 mm
VV
TS
P | 89 | 722181851 |  | Demontáž ochrany potrubí termoizolačních trubic z trub, průměru do 45 mm | M | 100 | 0 |  |  |  | 0 |  | CS ÚRS 2023 01 |  | 2
PP |  |  |  | Demontáž ochrany potrubí termoizolačních trubic z trub, průměru do 45 mm
VV
TS
P | 90 | 722190401 |  | Zřízení přípojek na potrubí vyvedení a upevnění výpustek do DN 25 | KUS | 143 | 0 |  |  |  | 0 |  | CS ÚRS 2023 01 |  | 2
PP |  |  |  | Zřízení přípojek na potrubí vyvedení a upevnění výpustek do DN 25
VV
TS
P | 91 | 722221134 |  | Armatury s jedním závitem ventily výtokové G 1/2" | SOUBOR | 1 | 0.00057 |  |  |  | 0 |  | CS ÚRS 2023 01 |  | 2
PP |  |  |  | Armatury s jedním závitem ventily výtokové G 1/2"
VV |  |  |  | 1.PP 1 =1.000 [A] Celkem: A=1.000 [B]
TS
P | 92 | 722231077 |  | Armatury se dvěma závity ventily zpětné mosazné PN 10 do 110°C G 2" | KUS | 1 | 0.00076 |  |  |  | 0 |  | CS ÚRS 2023 01 |  | 2
PP |  |  |  | Armatury se dvěma závity ventily zpětné mosazné PN 10 do 110°C G 2"
VV |  |  |  | 1.PP 1 =1.000 [A] Celkem: A=1.000 [B]
TS
P | 93 | 722232047 |  | Armatury se dvěma závity kulové kohouty PN 42 do 185 °C přímé vnitřní závit G 6/4" | KUS | 2 | 0.00107 |  |  |  | 0 |  | CS ÚRS 2023 01 |  | 2
PP |  |  |  | Armatury se dvěma závity kulové kohouty PN 42 do 185 °C přímé vnitřní závit G 6/4"
VV |  |  |  | 1.PP 2 =2.000 [A] Celkem: A=2.000 [B]
TS
P | 94 | 722232048 |  | Armatury se dvěma závity kulové kohouty PN 42 do 185 °C přímé vnitřní závit G 2" | KUS | 3 | 0.00168 |  |  |  | 0 |  | CS ÚRS 2023 01 |  | 2
PP |  |  |  | Armatury se dvěma závity kulové kohouty PN 42 do 185 °C přímé vnitřní závit G 2"
VV |  |  |  | 1.PP 3 =3.000 [A] Celkem: A=3.000 [B]
TS
P | 95 | 722232063 |  | Armatury se dvěma závity kulové kohouty PN 42 do 185 °C přímé vnitřní závit s vypouštěním G 1" | KUS | 4 | 0.00057 |  |  |  | 0 |  | CS ÚRS 2023 01 |  | 2
PP |  |  |  | Armatury se dvěma závity kulové kohouty PN 42 do 185 °C přímé vnitřní závit s vypouštěním G 1"
VV |  |  |  | 1.PP 4 =4.000 [A] Celkem: A=4.000 [B]
TS
P | 96 | 722232064 |  | Armatury se dvěma závity kulové kohouty PN 42 do 185 °C přímé vnitřní závit s vypouštěním G 5/4" | KUS | 1 | 0.0008 |  |  |  | 0 |  | CS ÚRS 2023 01 |  | 2
PP |  |  |  | Armatury se dvěma závity kulové kohouty PN 42 do 185 °C přímé vnitřní závit s vypouštěním G 5/4"
VV |  |  |  | 1.PP 1 =1.000 [A] Celkem: A=1.000 [B]
TS
P | 97 | 722232066 |  | Armatury se dvěma závity kulové kohouty PN 42 do 185 °C přímé vnitřní závit s vypouštěním G 2" | KUS | 1 | 0.00182 |  |  |  | 0 |  | CS ÚRS 2023 01 |  | 2
PP |  |  |  | Armatury se dvěma závity kulové kohouty PN 42 do 185 °C přímé vnitřní závit s vypouštěním G 2"
VV |  |  |  | 1.PP 1 =1.000 [A] Celkem: A=1.000 [B]
TS
P | 98 | 722239101 |  | Armatury se dvěma závity montáž vodovodních armatur se dvěma závity ostatních typů G 1/2" | KUS | 7 | 2e-05 |  |  |  | 0 |  | CS ÚRS 2023 01 |  | 2
PP |  |  |  | Armatury se dvěma závity montáž vodovodních armatur se dvěma závity ostatních typů G 1/2"
VV |  |  |  | 1.PP 7 =7.000 [A] Celkem: A=7.000 [B]
TS
P | 99 | 6000052489R |  | Vyvažovací ventil STAD DN 15 s vypouštěním PN25 | KUS | 7 | 0 |  |  |  | 0 |  | R-položka |  | 2
PP |  |  |  | Vyvažovací ventil STAD DN 15 s vypouštěním PN25
VV
TS
P | 100 | 722239102 |  | Armatury se dvěma závity montáž vodovodních armatur se dvěma závity ostatních typů G 3/4" | KUS | 1 | 2e-05 |  |  |  | 0 |  | CS ÚRS 2023 01 |  | 2
PP |  |  |  | Armatury se dvěma závity montáž vodovodních armatur se dvěma závity ostatních typů G 3/4"
VV |  |  |  | 1.PP 1 =1.000 [A] Celkem: A=1.000 [B]
TS
P | 101 | 722001R |  | Kulový ventil s integrovanou certifikovanou zpětnou klapkou | KUS | 1 | 0 |  |  |  | 0 |  | R-položka |  | 2
PP |  |  |  | Kulový ventil s integrovanou certifikovanou zpětnou klapkou
VV
TS
P | 102 | 722239105 |  | Armatury se dvěma závity montáž vodovodních armatur se dvěma závity ostatních typů G 6/4" | KUS | 1 | 2e-05 |  |  |  | 0 |  | CS ÚRS 2023 01 |  | 2
PP |  |  |  | Armatury se dvěma závity montáž vodovodních armatur se dvěma závity ostatních typů G 6/4"
VV |  |  |  | 1.PP 1 =1.000 [A] Celkem: A=1.000 [B]
TS
P | 103 | 55118614 |  | oddělovač potrubní závitový PN 10 T 65 °C mosaz 1 1/2" | KUS | 1 | 0.0056 |  |  |  | 0 |  | CS ÚRS 2023 01 |  | 2
PP |  |  |  | oddělovač potrubní závitový PN 10 T 65 °C mosaz 1 1/2"
VV
TS
P | 104 | 722240122 |  | Armatury z plastických hmot kohouty (PPR) kulové DN 20 | KUS | 20 | 0.00075 |  |  |  | 0 |  | CS ÚRS 2023 01 |  | 2
PP |  |  |  | Armatury z plastických hmot kohouty (PPR) kulové DN 20
VV |  |  |  | 1.NP 12=12.000 [A] 3.NP 8 =8.000 [B] Celkem: A+B=20.000 [C]
TS
P | 105 | 722240123 |  | Armatury z plastických hmot kohouty (PPR) kulové DN 25 | KUS | 21 | 0.00097 |  |  |  | 0 |  | CS ÚRS 2023 01 |  | 2
PP |  |  |  | Armatury z plastických hmot kohouty (PPR) kulové DN 25
VV |  |  |  | 1.PP 1 =1.000 [A] 1.NP 4 =4.000 [B] 2.NP 8 =8.000 [C] 3.NP 8 =8.000 [D] Celkem: A+B+C+D=21.000 [E]
TS
P | 106 | 722240124 |  | Armatury z plastických hmot kohouty (PPR) kulové DN 32 | KUS | 1 | 0.00123 |  |  |  | 0 |  | CS ÚRS 2023 01 |  | 2
PP |  |  |  | Armatury z plastických hmot kohouty (PPR) kulové DN 32
VV |  |  |  | 1.PP 1 =1.000 [A] Celkem: A=1.000 [B]
TS
P | 107 | 722249122 |  | Armatury z plastických hmot montáž vodovodních armatur z plastických hmot ostatních typů DN 20 | KUS | 6 | 0.00061 |  |  |  | 0 |  | CS ÚRS 2023 01 |  | 2
PP |  |  |  | Armatury z plastických hmot montáž vodovodních armatur z plastických hmot ostatních typů DN 20
VV |  |  |  | 1.PP 6 =6.000 [A] Celkem: A=6.000 [B]
TS
P | 108 | 6000025180R |  | Kohout kulový plastový s vypouštěním PP-R D20 mm s pákou | KUS | 6 | 0 |  |  |  | 0 |  | R-položka |  | 2
PP |  |  |  | Kohout kulový plastový s vypouštěním PP-R D20 mm s pákou
VV
TS
P | 109 | 722249123 |  | Armatury z plastických hmot montáž vodovodních armatur z plastických hmot ostatních typů DN 25 | KUS | 9 | 0.00076 |  |  |  | 0 |  | CS ÚRS 2023 01 |  | 2
PP |  |  |  | Armatury z plastických hmot montáž vodovodních armatur z plastických hmot ostatních typů DN 25
VV |  |  |  | 1.PP 9 =9.000 [A] Celkem: A=9.000 [B]
TS
P | 110 | 6000025470R |  | Kohout kulový plastový s vypouštěním PP-R D25 mm s pákou | KUS | 9 | 0 |  |  |  | 0 |  | R-položka |  | 2
PP |  |  |  | Kohout kulový plastový s vypouštěním PP-R D25 mm s pákou
VV
TS
P | 111 | 722249124 |  | Armatury z plastických hmot montáž vodovodních armatur z plastických hmot ostatních typů DN 32 | KUS | 4 | 0.00093 |  |  |  | 0 |  | CS ÚRS 2023 01 |  | 2
PP |  |  |  | Armatury z plastických hmot montáž vodovodních armatur z plastických hmot ostatních typů DN 32
VV |  |  |  | 1.PP 4 =4.000 [A] Celkem: A=4.000 [B]
TS
P | 112 | 6000070660R |  | Kohout kulový s výpustným ventilem PP-R D32 mm s pákou | KUS | 4 | 0 |  |  |  | 0 |  | R-položka |  | 2
PP |  |  |  | Kohout kulový s výpustným ventilem PP-R D32 mm s pákou
VV
TS
P | 113 | 722250132 |  | Požární příslušenství a armatury hydrantový systém s tvarově stálou hadicí celoplechový D 25 x 20 m | SOUBOR | 8 | 0.0282 |  |  |  | 0 |  | CS ÚRS 2023 01 |  | 2
PP |  |  |  | Požární příslušenství a armatury hydrantový systém s tvarově stálou hadicí celoplechový D 25 x 20 m
VV |  |  |  | 1.NP 2 =2.000 [A] 2.NP 4 =4.000 [B] 3.NP 2 =2.000 [C] Celkem: A+B+C=8.000 [D]
TS |  |  |  | Podrobná specifikace viz. D.2.2.1 - SO 00-71-01.01 - 3.608a - Výpis ostatních prvků - prvek O – 03
P | 114 | 722262212 |  | Vodoměry pro vodu do 40°C závitové horizontální jednovtokové suchoběžné G 1/2" x 110 mm Qn 1,5 | KUS | 20 | 0.00127 |  |  |  | 0 |  | CS ÚRS 2023 01 |  | 2
PP |  |  |  | Vodoměry pro vodu do 40°C závitové horizontální jednovtokové suchoběžné G 1/2" x 110 mm Qn 1,5
VV |  |  |  | 1.NP 8=8.000 [A] 2.NP 4 =4.000 [B] 3.NP 8 =8.000 [C] Celkem: A+B+C=20.000 [D]
TS
P | 115 | 722262227 |  | Vodoměry pro vodu do 40°C závitové horizontální jednovtokové suchoběžné pro dálkový odečet G 3/4" x 130 mm Qn 4,0 R100 | KUS | 1 | 0.00189 |  |  |  | 0 |  | CS ÚRS 2023 01 |  | 2
PP |  |  |  | Vodoměry pro vodu do 40°C závitové horizontální jednovtokové suchoběžné pro dálkový odečet G 3/4" x 130 mm Qn 4,0 R100
VV |  |  |  | 1.PP 1 =1.000 [A] Celkem: A=1.000 [B]
TS
P | 116 | 722263206 |  | Vodoměry pro vodu do 100°C závitové horizontální jednovtokové suchoběžné G 1/2"x 110 mm Qn 1,5 | KUS | 20 | 0.00125 |  |  |  | 0 |  | CS ÚRS 2023 01 |  | 2
PP |  |  |  | Vodoměry pro vodu do 100°C závitové horizontální jednovtokové suchoběžné G 1/2"x 110 mm Qn 1,5
VV |  |  |  | 1.NP 8=8.000 [A] 2.NP 4 =4.000 [B] 3.NP 8 =8.000 [C] Celkem: A+B+C=20.000 [D]
TS
P | 117 | 722263214 |  | Vodoměry pro vodu do 100°C závitové horizontální vícevtokové mokroběžné G 1"x 260 mm Qn 5 | KUS | 1 | 0.00492 |  |  |  | 0 |  | CS ÚRS 2023 01 |  | 2
PP |  |  |  | Vodoměry pro vodu do 100°C závitové horizontální vícevtokové mokroběžné G 1"x 260 mm Qn 5
VV |  |  |  | 1.PP 1 =1.000 [A] Celkem: A=1.000 [B]
TS
P | 118 | R01 |  | Skříň do stěny, ušlěchtilá ocel s broušeným povrchem, uzamykatelná, nezámrzná armatura | KUS | 3 | 0 |  |  |  | 0 |  | R-položka |  | 2
PP |  |  |  | Skříň do stěny, ušlěchtilá ocel s broušeným povrchem, uzamykatelná, nezámrzná armatura
VV
TS
P | 119 | 998722103 |  | Přesun hmot pro vnitřní vodovod stanovený z hmotnosti přesunovaného materiálu vodorovná dopravní vzdálenost do 50 m v objektech výšky přes 12 do 24 m | T | 1.566 | 0 |  |  |  | 0 |  | CS ÚRS 2023 01 |  | 2
PP |  |  |  | Přesun hmot pro vnitřní vodovod stanovený z hmotnosti přesunovaného materiálu vodorovná dopravní vzdálenost do 50 m v objektech výšky přes 12 do 24 m
VV
TS
SD |  | 723 |  | Zdravotechnika - vnitřní plynovod
P | 120 | 723120804 |  | Demontáž potrubí svařovaného z ocelových trubek závitových do DN 25 | M | 30 | 0.00011 |  |  |  | 0 |  | CS ÚRS 2023 01 |  | 2
PP |  |  |  | Demontáž potrubí svařovaného z ocelových trubek závitových do DN 25
VV
TS
P | 121 | 723120805 |  | Demontáž potrubí svařovaného z ocelových trubek závitových přes 25 do DN 50 | M | 50 | 0.00039 |  |  |  | 0 |  | CS ÚRS 2023 01 |  | 2
PP |  |  |  | Demontáž potrubí svařovaného z ocelových trubek závitových přes 25 do DN 50
VV
TS
P | 122 | 723150803 |  | Demontáž potrubí svařovaného z ocelových trubek hladkých přes 44,5 do O 76 | M | 156 | 0.00024 |  |  |  | 0 |  | CS ÚRS 2023 01 |  | 2
PP |  |  |  | Demontáž potrubí svařovaného z ocelových trubek hladkých přes 44,5 do O 76
VV
TS
P | 123 | 723160804 |  | Demontáž přípojek k plynoměrům spojovaných na závit bez ochozu G 1 | PÁR | 6 | 0 |  |  |  | 0 |  | CS ÚRS 2023 01 |  | 2
PP |  |  |  | Demontáž přípojek k plynoměrům spojovaných na závit bez ochozu G 1
VV
TS
P | 124 | 723260801 |  | Demontáž plynoměrů maximální průtok Q (m3/hod) do 16 m3/h | KUS | 12 | 0.00028 |  |  |  | 0 |  | CS ÚRS 2023 01 |  | 2
PP |  |  |  | Demontáž plynoměrů maximální průtok Q (m3/hod) do 16 m3/h
VV
TS
SD |  | 724 |  | Zdravotechnika - strojní vybavení
P | 125 | 724149102 |  | Čerpadla vodovodní strojní bez potrubí montáž čerpadel ponorných bez potrubí a příslušenství o výkonu od 56 l do 108 l | KUS | 1 | 3e-05 |  |  |  | 0 |  | CS ÚRS 2023 01 |  | 2
PP |  |  |  | Čerpadla vodovodní strojní bez potrubí montáž čerpadel ponorných bez potrubí a příslušenství o výkonu od 56 l do 108 l
VV
TS
P | 126 | 600001R |  | ponorné kalové čerpadlo pro čerpání | KUS | 1 | 0 |  |  |  | 0 |  | R-položka |  | 2
PP |  |  |  | ponorné kalové čerpadlo pro čerpání
VV
TS |  |  |  | napětí 230 V, maximální provozní tlak 6 bar, max. dopravní výška 11 m, maximální průtok 10 m3/h
P | 127 | 724242214 |  | Zařízení pro úpravu vody filtry domácí na studenou vodu se zpětným proplachem G 2" | SOUBOR | 1 | 0.00203 |  |  |  | 0 |  | CS ÚRS 2023 01 |  | 2
PP |  |  |  | Zařízení pro úpravu vody filtry domácí na studenou vodu se zpětným proplachem G 2"
VV |  |  |  | 1.PP 1 =1.000 [A] Celkem: A=1.000 [B]
TS
P | 128 | 998724103 |  | Přesun hmot pro strojní vybavení stanovený z hmotnosti přesunovaného materiálu vodorovná dopravní vzdálenost do 50 m v objektech výšky přes 12 do 24 m | T | 0.008 | 0 |  |  |  | 0 |  | CS ÚRS 2023 01 |  | 2
PP |  |  |  | Přesun hmot pro strojní vybavení stanovený z hmotnosti přesunovaného materiálu vodorovná dopravní vzdálenost do 50 m v objektech výšky přes 12 do 24 m
VV
TS
SD |  | 725 |  | Zdravotechnika - zařizovací předměty
P | 129 | 725110814 |  | Demontáž klozetů kombi | SOUBOR | 15 | 0 |  |  |  | 0 |  | CS ÚRS 2023 01 |  | 2
PP |  |  |  | Demontáž klozetů kombi
VV |  |  |  | 1.NP 6=6.000 [A] 2.NP 4 =4.000 [B] 3.NP 5 =5.000 [C] Celkem: A+B+C=15.000 [D]
TS
P | 130 | 725112022 |  | Zařízení záchodů klozety keramické závěsné na nosné stěny s hlubokým splachováním odpad vodorovný | SOUBOR | 15 | 0.01697 |  |  |  | 0 |  | CS ÚRS 2023 01 |  | 2
PP |  |  |  | Zařízení záchodů klozety keramické závěsné na nosné stěny s hlubokým splachováním odpad vodorovný
VV |  |  |  | 1.NP 3=3.000 [A] 2.NP 4 =4.000 [B] 3.NP 8 =8.000 [C] Celkem: A+B+C=15.000 [D]
TS
P | 131 | 725119125 |  | Zařízení záchodů montáž klozetových mís závěsných na nosné stěny | KUS | 1 | 0.00119 |  |  |  | 0 |  | CS ÚRS 2023 01 |  | 2
PP |  |  |  | Zařízení záchodů montáž klozetových mís závěsných na nosné stěny
VV |  |  |  | 1.NP 1 =1.000 [A] Celkem: A=1.000 [B]
TS
P | 132 | 64236051 |  | klozet keramický bílý závěsný hluboké splachování pro handicapované | KUS | 1 | 0.0219 |  |  |  | 0 |  | CS ÚRS 2023 01 |  | 2
PP |  |  |  | klozet keramický bílý závěsný hluboké splachování pro handicapované
VV
TS
P | 133 | 725210821 |  | Demontáž umyvadel bez výtokových armatur umyvadel | SOUBOR | 17 | 0 |  |  |  | 0 |  | CS ÚRS 2023 01 |  | 2
PP |  |  |  | Demontáž umyvadel bez výtokových armatur umyvadel
VV |  |  |  | 1.NP 7=7.000 [A] 2.NP 5 =5.000 [B] 3.NP 5 =5.000 [C] Celkem: A+B+C=17.000 [D]
TS
P | 134 | 725211603 |  | Umyvadla keramická bílá bez výtokových armatur připevněná na stěnu šrouby bez sloupu nebo krytu na sifon, šířka umyvadla 600 mm | SOUBOR | 18 | 0.01647 |  |  |  | 0 |  | CS ÚRS 2023 01 |  | 2
PP |  |  |  | Umyvadla keramická bílá bez výtokových armatur připevněná na stěnu šrouby bez sloupu nebo krytu na sifon, šířka umyvadla 600 mm
VV |  |  |  | 1.NP 6=6.000 [A] 2.NP 4 =4.000 [B] 3.NP 8 =8.000 [C] Celkem: A+B+C=18.000 [D]
TS
P | 135 | 725211703 |  | Umyvadla keramická bílá bez výtokových armatur připevněná na stěnu šrouby malá (umývátka) stěnová 450 mm | SOUBOR | 5 | 0.01047 |  |  |  | 0 |  | CS ÚRS 2023 01 |  | 2
PP |  |  |  | Umyvadla keramická bílá bez výtokových armatur připevněná na stěnu šrouby malá (umývátka) stěnová 450 mm
VV |  |  |  | 1.NP 1 =1.000 [A] 2.NP 1 =1.000 [B] 3.NP 3 =3.000 [C] Celkem: A+B+C=5.000 [D]
TS
P | 136 | 725219102 |  | Umyvadla montáž umyvadel ostatních typů na šrouby | SOUBOR | 1 | 0.00173 |  |  |  | 0 |  | CS ÚRS 2023 01 |  | 2
PP |  |  |  | Umyvadla montáž umyvadel ostatních typů na šrouby
VV |  |  |  | 1.NP 1 =1.000 [A] Celkem: A=1.000 [B]
TS
P | 137 | 64211023 |  | umyvadlo keramické závěsné bezbariérové bílé 640x550mm | KUS | 1 | 0.0176 |  |  |  | 0 |  | CS ÚRS 2023 01 |  | 2
PP |  |  |  | umyvadlo keramické závěsné bezbariérové bílé 640x550mm
VV
TS
P | 138 | 725220831 |  | Demontáž van litinových rohových | SOUBOR | 8 | 0 |  |  |  | 0 |  | CS ÚRS 2023 01 |  | 2
PP |  |  |  | Demontáž van litinových rohových
VV |  |  |  | 1.NP 1 =1.000 [A] 2.NP 3 =3.000 [B] 3.NP 4 =4.000 [C] Celkem: A+B+C=8.000 [D]
TS
P | 139 | 725222162 |  | Vany bez výtokových armatur akrylátové se zápachovou uzávěrkou tvarované 1600x750 mm | SOUBOR | 1 | 0.01737 |  |  |  | 0 |  | CS ÚRS 2023 01 |  | 2
PP |  |  |  | Vany bez výtokových armatur akrylátové se zápachovou uzávěrkou tvarované 1600x750 mm
VV |  |  |  | 3.NP 1 =1.000 [A] Celkem: A=1.000 [B]
TS
P | 140 | 725222167 |  | Vany bez výtokových armatur akrylátové se zápachovou uzávěrkou tvarované 1700x800 mm | SOUBOR | 1 | 0.02087 |  |  |  | 0 |  | CS ÚRS 2023 01 |  | 2
PP |  |  |  | Vany bez výtokových armatur akrylátové se zápachovou uzávěrkou tvarované 1700x800 mm
VV |  |  |  | 2.NP 1 =1.000 [A] Celkem: A=1.000 [B]
TS
P | 141 | 725222169 |  | Vany bez výtokových armatur akrylátové se zápachovou uzávěrkou tvarované 1800x800 mm | SOUBOR | 2 | 0.02387 |  |  |  | 0 |  | CS ÚRS 2023 01 |  | 2
PP |  |  |  | Vany bez výtokových armatur akrylátové se zápachovou uzávěrkou tvarované 1800x800 mm
VV |  |  |  | 3.NP 2 =2.000 [A] Celkem: A=2.000 [B]
TS
P | 142 | 725240811 |  | Demontáž sprchových kabin a vaniček bez výtokových armatur kabin | SOUBOR | 3 | 0 |  |  |  | 0 |  | CS ÚRS 2023 01 |  | 2
PP |  |  |  | Demontáž sprchových kabin a vaniček bez výtokových armatur kabin
VV |  |  |  | 1.NP 1=1.000 [A] 2.NP 1 =1.000 [B] 3.NP 1 =1.000 [C] Celkem: A+B+C=3.000 [D]
TS
P | 143 | 725241128 |  | Sprchové vaničky akrylátové obdélníkové 1200x900 mm | SOUBOR | 1 | 0.02341 |  |  |  | 0 |  | CS ÚRS 2023 01 |  | 2
PP |  |  |  | Sprchové vaničky akrylátové obdélníkové 1200x900 mm
VV |  |  |  | 1.NP 1 =1.000 [A] Celkem: A=1.000 [B]
TS
P | 144 | 725244508 |  | Sprchové dveře a zástěny zástěny sprchové rohové čtvercové/obdélníkové rámové se skleněnou výplní tl. 4 a 5 mm dveře posuvné jednodílné, vstup z čela, na vaničk | SOUBOR | 1 | 0.04351 |  |  |  | 0 |  | CS ÚRS 2023 01 |  | 2
PP |  |  |  | Sprchové dveře a zástěny zástěny sprchové rohové čtvercové/obdélníkové rámové se skleněnou výplní tl. 4 a 5 mm dveře posuvné jednodílné, vstup z čela, na vaničku 1200x900 mm
VV |  |  |  | 1.NP 1 =1.000 [A] Celkem: A=1.000 [B]
TS
P | 145 | 725310823 |  | Demontáž dřezů jednodílných bez výtokových armatur vestavěných v kuchyňských sestavách | SOUBOR | 11 | 0 |  |  |  | 0 |  | CS ÚRS 2023 01 |  | 2
PP |  |  |  | Demontáž dřezů jednodílných bez výtokových armatur vestavěných v kuchyňských sestavách
VV |  |  |  | 1.NP 1=1.000 [A] 2.NP 5 =5.000 [B] 3.NP 5 =5.000 [C] Celkem: A+B+C=11.000 [D]
TS
P | 146 | 725339111 |  | Výlevky montáž výlevky | SOUBOR | 6 | 0.00064 |  |  |  | 0 |  | CS ÚRS 2023 01 |  | 2
PP |  |  |  | Výlevky montáž výlevky
VV |  |  |  | 1.NP 6 =6.000 [A] Celkem: A=6.000 [B]
TS
P | 147 | 600003R |  | závěsná výlevka včetně mřížky | KUS | 6 | 0 |  |  |  | 0 |  | R-položka |  | 2
PP |  |  |  | závěsná výlevka včetně mřížky
VV
TS
P | 148 | 725813111 |  | Ventily rohové bez připojovací trubičky nebo flexi hadičky G 1/2" | SOUBOR | 80 | 0.00024 |  |  |  | 0 |  | CS ÚRS 2023 01 |  | 2
PP |  |  |  | Ventily rohové bez připojovací trubičky nebo flexi hadičky G 1/2"
VV |  |  |  | 1.NP 26=26.000 [A] 2.NP 18 =18.000 [B] 3.NP 36 =36.000 [C] Celkem: A+B+C=80.000 [D]
TS
P | 149 | 725819402 |  | Ventily montáž ventilů ostatních typů rohových bez připojovací trubičky G 1/2" | SOUBOR | 11 | 9e-05 |  |  |  | 0 |  | CS ÚRS 2023 01 |  | 2
PP |  |  |  | Ventily montáž ventilů ostatních typů rohových bez připojovací trubičky G 1/2"
VV |  |  |  | 1.NP 1 =1.000 [A] 2.NP 4 =4.000 [B] 3.NP 6 =6.000 [C] Celkem: A+B+C=11.000 [D]
TS
P | 150 | 48466513 |  | nádoba expanzní tlaková s membránou objem 8L PN 0,8 | KUS | 11 | 0.002 |  |  |  | 0 |  | CS ÚRS 2023 01 |  | 2
PP |  |  |  | nádoba expanzní tlaková s membránou objem 8L PN 0,8
VV
TS
P | 151 | 725821312 |  | Baterie dřezové nástěnné pákové s otáčivým kulatým ústím a délkou ramínka 300 mm | SOUBOR | 4 | 0.00172 |  |  |  | 0 |  | CS ÚRS 2023 01 |  | 2
PP |  |  |  | Baterie dřezové nástěnné pákové s otáčivým kulatým ústím a délkou ramínka 300 mm
VV |  |  |  | 1.NP 4=4.000 [A] Celkem: A=4.000 [B]
TS
P | 152 | 725821325 |  | Baterie dřezové stojánkové pákové s otáčivým ústím a délkou ramínka 220 mm | SOUBOR | 17 | 0.0018 |  |  |  | 0 |  | CS ÚRS 2023 01 |  | 2
PP |  |  |  | Baterie dřezové stojánkové pákové s otáčivým ústím a délkou ramínka 220 mm
VV |  |  |  | 1.NP 7 =7.000 [A] 2.NP 4 =4.000 [B] 3.NP 6 =6.000 [C] Celkem: A+B+C=17.000 [D]
TS
P | 153 | 725822611 |  | Baterie umyvadlové stojánkové pákové bez výpusti | SOUBOR | 24 | 0.0018 |  |  |  | 0 |  | CS ÚRS 2023 01 |  | 2
PP |  |  |  | Baterie umyvadlové stojánkové pákové bez výpusti
VV |  |  |  | 1.NP 8=8.000 [A] 2.NP 5 =5.000 [B] 3.NP 11 =11.000 [C] Celkem: A+B+C=24.000 [D]
TS
P | 154 | 725831313 |  | Baterie vanové nástěnné pákové s příslušenstvím a pohyblivým držákem | SOUBOR | 4 | 0.00196 |  |  |  | 0 |  | CS ÚRS 2023 01 |  | 2
PP |  |  |  | Baterie vanové nástěnné pákové s příslušenstvím a pohyblivým držákem
VV |  |  |  | 2.NP 1 =1.000 [A] 3.NP 3 =3.000 [B] Celkem: A+B=4.000 [C]
TS
P | 155 | 725841312 |  | Baterie sprchové nástěnné pákové | SOUBOR | 9 | 0.00184 |  |  |  | 0 |  | CS ÚRS 2023 01 |  | 2
PP |  |  |  | Baterie sprchové nástěnné pákové
VV |  |  |  | 1.NP 3=3.000 [A] 2.NP 3 =3.000 [B] 3.NP 3 =3.000 [C] Celkem: A+B+C=9.000 [D]
TS
P | 156 | 725862103 |  | Zápachové uzávěrky zařizovacích předmětů pro dřezy DN 40/50 | KUS | 4 | 0.00028 |  |  |  | 0 |  | CS ÚRS 2023 01 |  | 2
PP |  |  |  | Zápachové uzávěrky zařizovacích předmětů pro dřezy DN 40/50
VV |  |  |  | 1.NP 4=4.000 [A] Celkem: A=4.000 [B]
TS
P | 157 | 725862113 |  | Zápachové uzávěrky zařizovacích předmětů pro dřezy s přípojkou pro pračku nebo myčku DN 40/50 | KUS | 11 | 0.00047 |  |  |  | 0 |  | CS ÚRS 2023 01 |  | 2
PP |  |  |  | Zápachové uzávěrky zařizovacích předmětů pro dřezy s přípojkou pro pračku nebo myčku DN 40/50
VV |  |  |  | 1.NP 1 =1.000 [A] 2.NP 4 =4.000 [B] 3.NP 6 =6.000 [C] Celkem: A+B+C=11.000 [D]
TS
P | 158 | 725980123 |  | Dvířka 30/30 | KUS | 23 | 0.00031 |  |  |  | 0 |  | CS ÚRS 2023 01 |  | 2
PP |  |  |  | Dvířka 30/30
VV |  |  |  | 1.NP 19=19.000 [A] 2.NP 1 =1.000 [B] 3.NP 3 =3.000 [C] Celkem: A+B+C=23.000 [D]
TS
P | 159 | 725980123R |  | Dvířka 30/30 | KUS | 22 | 0.00031 |  |  |  | 0 |  | CS ÚRS 2023 01 |  | 2
PP |  |  |  | Dvířka 30/30
VV |  |  |  | 1.NP 10 =10.000 [A] 2.NP 4 =4.000 [B] 3.NP 8 =8.000 [C] Celkem: A+B+C=22.000 [D]
TS
P | 160 | 998725103 |  | Přesun hmot pro zařizovací předměty stanovený z hmotnosti přesunovaného materiálu vodorovná dopravní vzdálenost do 50 m v objektech výšky přes 12 do 24 m | T | 0.993 | 0 |  |  |  | 0 |  | CS ÚRS 2023 01 |  | 2
PP |  |  |  | Přesun hmot pro zařizovací předměty stanovený z hmotnosti přesunovaného materiálu vodorovná dopravní vzdálenost do 50 m v objektech výšky přes 12 do 24 m
VV
TS
SD |  | 726 |  | Zdravotechnika - předstěnové instalace
P | 161 | 726111031 |  | Předstěnové instalační systémy pro zazdění do masivních zděných konstrukcí pro závěsné klozety ovládání zepředu, stavební výška 1080 mm | SOUBOR | 15 | 0.0092 |  |  |  | 0 |  | CS ÚRS 2023 01 |  | 2
PP |  |  |  | Předstěnové instalační systémy pro zazdění do masivních zděných konstrukcí pro závěsné klozety ovládání zepředu, stavební výška 1080 mm
VV |  |  |  | 1.NP 3=3.000 [A] 2.NP 4 =4.000 [B] 3.np 8 =8.000 [C] Celkem: A+B+C=15.000 [D]
TS
P | 162 | 998726113 |  | Přesun hmot pro instalační prefabrikáty stanovený z hmotnosti přesunovaného materiálu vodorovná dopravní vzdálenost do 50 m v objektech výšky přes 12 m do 24 m | T | 0.138 | 0 |  |  |  | 0 |  | CS ÚRS 2023 01 |  | 2
PP |  |  |  | Přesun hmot pro instalační prefabrikáty stanovený z hmotnosti přesunovaného materiálu vodorovná dopravní vzdálenost do 50 m v objektech výšky přes 12 m do 24 m
VV
TS
SD |  | 8 |  | Trubní vedení
P | 21 | 894118001 |  | Šachty kanalizační zděné Příplatek k cenám za každých dalších 0,60 m výšky vstupu | KUS | 5 | 0.03573 |  |  |  | 0 |  | CS ÚRS 2023 01 |  | 2
PP |  |  |  | Šachty kanalizační zděné Příplatek k cenám za každých dalších 0,60 m výšky vstupu
VV
TS
P | 22 | 59224187 |  | prstenec šachtový vyrovnávací betonový 625x120x100mm | KUS | 4 | 0.068 |  |  |  | 0 |  | CS ÚRS 2023 01 |  | 2
PP |  |  |  | prstenec šachtový vyrovnávací betonový 625x120x100mm
VV
TS
P | 23 | 59224176 |  | prstenec šachtový vyrovnávací betonový 625x120x80mm | KUS | 4 | 0.051 |  |  |  | 0 |  | CS ÚRS 2023 01 |  | 2
PP |  |  |  | prstenec šachtový vyrovnávací betonový 625x120x80mm
VV
TS
P | 24 | 59224315 |  | deska betonová zákrytová pro kruhové šachty 100/62,5x16,5cm | KUS | 4 | 0.449 |  |  |  | 0 |  | CS ÚRS 2023 01 |  | 2
PP |  |  |  | deska betonová zákrytová pro kruhové šachty 100/62,5x16,5cm
VV
TS
P | 25 | 59224071 |  | skruž betonová DN 1000x250, 100x25x9cm | KUS | 3 | 0.181 |  |  |  | 0 |  | CS ÚRS 2023 01 |  | 2
PP |  |  |  | skruž betonová DN 1000x250, 100x25x9cm
VV
TS
P | 26 | 59224079 |  | skruž betonová DN 1000x500, 100x50x9cm, bez stupadel | KUS | 1 | 0.362 |  |  |  | 0 |  | CS ÚRS 2023 01 |  | 2
PP |  |  |  | skruž betonová DN 1000x500, 100x50x9cm, bez stupadel
VV
TS
P | 27 | 59224080 |  | skruž betonová DN 1000x1000, 100x100x9cm, bez stupadel | KUS | 2 | 1.054 |  |  |  | 0 |  | CS ÚRS 2023 01 |  | 2
PP |  |  |  | skruž betonová DN 1000x1000, 100x100x9cm, bez stupadel
VV
TS
P | 28 | 59224353 |  | dno betonové šachty kanalizační jednolité 100x68x30cm | KUS | 4 | 1.45 |  |  |  | 0 |  | CS ÚRS 2023 01 |  | 2
PP |  |  |  | dno betonové šachty kanalizační jednolité 100x68x30cm
VV
TS
P | 29 | 600002R |  | poklop B125, bez odvětrání vč. rámu | KUS | 4 | 0 |  |  |  | 0 |  | R-položka |  | 2
PP |  |  |  | poklop B125, bez odvětrání vč. rámu
VV
TS
P | 30 | 894411211R |  | Zřízení šachet kanalizačních z betonových dílců výšky vstupu do 1,50 m s obložením dna kameninou nebo kanalizačními cihlami, na potrubí DN do 200 | KUS | 4 | 2.1055 |  |  |  | 0 |  | CS ÚRS 2023 01 |  | 2
PP |  |  |  | Zřízení šachet kanalizačních z betonových dílců výšky vstupu do 1,50 m s obložením dna kameninou nebo kanalizačními cihlami, na potrubí DN do 200
VV
TS
SD |  | 997 |  | Přesun sutě
P | 31 | 997006002 |  | Úprava stavebního odpadu třídění hrubé | T | 4.359 | 0 |  |  |  | 0 |  | CS ÚRS 2023 01 |  | 2
PP |  |  |  | Úprava stavebního odpadu třídění hrubé
VV
TS
P | 32 | 997013115 |  | Vnitrostaveništní doprava suti a vybouraných hmot vodorovně do 50 m svisle s použitím mechanizace pro budovy a haly výšky přes 15 do 18 m | T | 4.359 | 0 |  |  |  | 0 |  | CS ÚRS 2023 01 |  | 2
PP |  |  |  | Vnitrostaveništní doprava suti a vybouraných hmot vodorovně do 50 m svisle s použitím mechanizace pro budovy a haly výšky přes 15 do 18 m
VV
TS
P | 33 | R015997.903 | 903 | Likvidace odpadů stavebního a demoličního odpadu pod kódem 17 09 04 včetně dopravy | T | 0.376 | 0 |  |  |  | 0 |  | R-položka |  | 2
PP |  |  |  | Likvidace odpadů stavebního a demoličního odpadu pod kódem 17 09 04 včetně dopravy
VV |  |  |  | 0.031+0.049+0.264+0.032=0.376 [A]
TS |  |  |  | 1. Položka obsahuje: • veškeré poplatky provozovateli skládky, recyklační linky nebo jiného zařízení na zpracování nebo likvidaci odpadů související s převzetím, uložením, zpracováním nebo likvidací odpadu, • náklady spojené s dopravou odpadu z místa stavby na místo převzetí provozovatelem skládky, recyklační linky nebo jiného zařízení na zpracování nebo likvidaci odpadů, • náklady spojené s vyložením a manipulací s materiálem v místě skládky. 2. Položka neobsahuje: • náklady spojené s naložením a manipulací s materiálem. **) 3. Způsob měření: • určující množství odpadu vytříděného v souladu se zákonem č. 541/2020 Sb., o nakládání s odpady, v platném znění Evidenční položka. Neoceňovat v objektu SO/PS, položka se oceňuje pouze v objektu SO 90-90 Odpadové hospodářství
P | 34 | R015997.904 | 904 | Likvidace odpadů železo a ocel pod kódem 17 04 05 včetně dopravy | T | 2.704 | 0 |  |  |  | 0 |  | R-položka |  | 2
PP |  |  |  | Likvidace odpadů železo a ocel pod kódem 17 04 05 včetně dopravy
VV |  |  |  | 0.317+0.053+0.373+0.065+0.171+0.863+0.761+0.101=2.704 [A]
TS |  |  |  | 1. Položka obsahuje: • veškeré poplatky provozovateli skládky, recyklační linky nebo jiného zařízení na zpracování nebo likvidaci odpadů související s převzetím, uložením, zpracováním nebo likvidací odpadu, • náklady spojené s dopravou odpadu z místa stavby na místo převzetí provozovatelem skládky, recyklační linky nebo jiného zařízení na zpracování nebo likvidaci odpadů, • náklady spojené s vyložením a manipulací s materiálem v místě skládky. 2. Položka neobsahuje: • náklady spojené s naložením a manipulací s materiálem. **) 3. Způsob měření: • určující množství odpadu vytříděného v souladu se zákonem č. 541/2020 Sb., o nakládání s odpady, v platném znění Evidenční položka. Neoceňovat v objektu SO/PS, položka se oceňuje pouze v objektu SO 90-90 Odpadové hospodářství Evidenční položka. Neoceňovat v objektu SO/PS, položka se oceňuje pouze v objektu SO 90-90 Odpadové hospodářství
P | 35 | R015997.905 | 905 | Likvidace odpadů z plastických hmot pod kódem 17 04 03 včetně dopravy | T | 0.398 | 0 |  |  |  | 0 |  | R-položka |  | 2
PP |  |  |  | Likvidace odpadů z plastických hmot pod kódem 17 04 03 včetně dopravy
VV |  |  |  | 0.157+0.148+0.079+0.014=0.398 [A]
TS |  |  |  | 1. Položka obsahuje: • veškeré poplatky provozovateli skládky, recyklační linky nebo jiného zařízení na zpracování nebo likvidaci odpadů související s převzetím, uložením, zpracováním nebo likvidací odpadu, • náklady spojené s dopravou odpadu z místa stavby na místo převzetí provozovatelem skládky, recyklační linky nebo jiného zařízení na zpracování nebo likvidaci odpadů, • náklady spojené s vyložením a manipulací s materiálem v místě skládky. 2. Položka neobsahuje: • náklady spojené s naložením a manipulací s materiálem. **) 3. Způsob měření: • určující množství odpadu vytříděného v souladu se zákonem č. 541/2020 Sb., o nakládání s odpady, v platném znění Evidenční položka. Neoceňovat v objektu SO/PS, položka se oceňuje pouze v objektu SO 90-90 Odpadové hospodářství Evidenční položka. Neoceňovat v objektu SO/PS, položka se oceňuje pouze v objektu SO 90-90 Odpadové hospodářství
P | 36 | R015997.906 | 906 | Likvidace odpadů z izolačních materiálů pod kódem 17 06 04 včetně dopravy | T | 0.037 | 0 |  |  |  | 0 |  | R-položka |  | 2
PP |  |  |  | Likvidace odpadů z izolačních materiálů pod kódem 17 06 04 včetně dopravy
VV |  |  |  | 0.013+0.024=0.037 [A]
TS |  |  |  | 1. Položka obsahuje: • veškeré poplatky provozovateli skládky, recyklační linky nebo jiného zařízení na zpracování nebo likvidaci odpadů související s převzetím, uložením, zpracováním nebo likvidací odpadu, • náklady spojené s dopravou odpadu z místa stavby na místo převzetí provozovatelem skládky, recyklační linky nebo jiného zařízení na zpracování nebo likvidaci odpadů, • náklady spojené s vyložením a manipulací s materiálem v místě skládky. 2. Položka neobsahuje: • náklady spojené s naložením a manipulací s materiálem. **) 3. Způsob měření: • určující množství odpadu vytříděného v souladu se zákonem č. 541/2020 Sb., o nakládání s odpady, v platném znění Evidenční položka. Neoceňovat v objektu SO/PS, položka se oceňuje pouze v objektu SO 90-90 Odpadové hospodářství Evidenční položka. Neoceňovat v objektu SO/PS, položka se oceňuje pouze v objektu SO 90-90 Odpadové hospodářství
P | 37 | R015997.908 | 908 | Likvidace odpadů na recyklační skládce odpadu z tašek a keramických výrobků zatříděného do Katalogu odpadů pod kódem 17 01 03 včetně dopravy | T | 0.844 | 0 |  |  |  | 0 |  | R-položka |  | 2
PP |  |  |  | Likvidace odpadů na recyklační skládce odpadu z tašek a keramických výrobků zatříděného do Katalogu odpadů pod kódem 17 01 03 včetně dopravy
VV |  |  |  | 0.513+0.331=0.844 [A]
TS |  |  |  | 1. Položka obsahuje: • veškeré poplatky provozovateli skládky, recyklační linky nebo jiného zařízení na zpracování nebo likvidaci odpadů související s převzetím, uložením, zpracováním nebo likvidací odpadu, • náklady spojené s dopravou odpadu z místa stavby na místo převzetí provozovatelem skládky, recyklační linky nebo jiného zařízení na zpracování nebo likvidaci odpadů, • náklady spojené s vyložením a manipulací s materiálem v místě skládky. 2. Položka neobsahuje: • náklady spojené s naložením a manipulací s materiálem. **) 3. Způsob měření: • určující množství odpadu vytříděného v souladu se zákonem č. 541/2020 Sb., o nakládání s odpady, v platném znění Evidenční položka. Neoceňovat v objektu SO/PS, položka se oceňuje pouze v objektu SO 90-90 Odpadové hospodářství
SD |  | 998 |  | Přesun hmot
P | 38 | 998011003 |  | Přesun hmot pro budovy občanské výstavby, bydlení, výrobu a služby s nosnou svislou konstrukcí zděnou z cihel, tvárnic nebo kamene vodorovná dopravní vzdálenost | T | 172.12 | 0 |  |  |  | 0 |  | CS ÚRS 2023 01 |  | 2
PP |  |  |  | Přesun hmot pro budovy občanské výstavby, bydlení, výrobu a služby s nosnou svislou konstrukcí zděnou z cihel, tvárnic nebo kamene vodorovná dopravní vzdálenost do 100 m pro budovy výšky přes 12 do 24 m
VV
TS
SD |  | VRN1 |  | Průzkumné, geodetické a projektové práce
P | 163 | 013294000 |  | Ostatní dokumentace | SOUBOR | 1 | 0 |  |  |  | 0 |  | CS ÚRS 2023 01 |  | 2
PP |  |  |  | Ostatní dokumentace
VV
TS |  |  |  | dílenská dokumentace

## SO 00-71-01.051
SŽDC05 |  |  |  | Soupis prací objektu | [10 empty] | 3
6
S | Stavba: | 5413520024 |  | Rekonstrukce výpravní budovy v žst. Františkovy Lázně, ETAPA I. | [6 empty] | D.2.2 |  | Aspe | 0,00 | 2
O | Objekt: | D.2.2 |  | Pozemní stavební objekty a technické vybavení pozemních stavebních objektů | [9 empty] | 15,00 | 2
Typ | Poř. číslo | Kód položky | Varianta | Název položky | MJ | Množství | Jednotková hmotnost | Celková hmotnost |  |  | Jednotková cena |  | Cenové soustavy | 21,00 | 2
Dodávka
[9 empty] | Jednotková | Celkem | Jednotková | Celkem |  |  |  | Počet položek s nulovou cenou
O1 |  | SO 00-71-01.051 |  | D.2.2.1 - Vzduchotechnika
SD |  | 713 |  | Izolace tepelné
P | 1 | 713463131 |  | Montáž izolace tepelné potrubí a ohybů tvarovkami nebo deskami potrubními pouzdry bez povrchové úpravy (izolační materiál ve specifikaci) přilepenými v příčných | M | 130 | 6e-05 |  |  |  | 0 |  | CS ÚRS 2023 01 |  | 2
PP |  |  |  | Montáž izolace tepelné potrubí a ohybů tvarovkami nebo deskami potrubními pouzdry bez povrchové úpravy (izolační materiál ve specifikaci) přilepenými v příčných a podélných spojích izolace potrubí jednovrstvá, tloušťky izolace do 25 mm
VV |  |  |  | potrubí 125 30=30.000 [A] potrubí 160 80=80.000 [B] potrubí 200 20=20.000 [C] Celkem: A+B+C=130.000 [D]
TS
P | 2 | 27127201 |  | izolace plošná kaučuková samolepící tl 12mm | M2 | 67.753 | 0.0005 |  |  |  | 0 |  | CS ÚRS 2023 01 |  | 2
PP |  |  |  | izolace plošná kaučuková samolepící tl 12mm
VV |  |  |  | potrubí 125 30*3.14*0.125=11.775 [A] potrubí 160 80*3.14*0.160=40.192 [B] potrubí 200 20*3.14*0.200=12.560 [C] Celkem: A+B+C=64.527 [D] D * 1.05Koeficient množství=67.753 [E]
TS
P | 3 | 713001R |  | Alu páska samolepící | SOUBOR | 4 | 0 |  |  |  | 0 |  | R-položka |  | 2
PP |  |  |  | Alu páska samolepící
VV
TS
P | 4 | 998713103 |  | Přesun hmot pro izolace tepelné stanovený z hmotnosti přesunovaného materiálu vodorovná dopravní vzdálenost do 50 m v objektech výšky přes 12 m do 24 m | T | 0.042 | 0 |  |  |  | 0 |  | CS ÚRS 2023 01 |  | 2
PP |  |  |  | Přesun hmot pro izolace tepelné stanovený z hmotnosti přesunovaného materiálu vodorovná dopravní vzdálenost do 50 m v objektech výšky přes 12 m do 24 m
VV
TS
SD |  | 751 |  | Vzduchotechnika
P | 5 | 751001R |  | Parou formovatelná a vytvrditelná kompozitní vložka průměr 160 mm | M | 96 | 0 |  |  |  | 0 |  | R-položka |  | 2
PP |  |  |  | Parou formovatelná a vytvrditelná kompozitní vložka průměr 160 mm
VV
TS
P | 6 | 751002R |  | Parou formovatelná a vytvrditelná kompozitní vložka průměr 200 mm | M | 128 | 0 |  |  |  | 0 |  | R-položka |  | 2
PP |  |  |  | Parou formovatelná a vytvrditelná kompozitní vložka průměr 200 mm
VV
TS
P | 7 | 751003R |  | Parou formovatelná a vytvrditelná kompozitní vložka průměr 400 mm | M | 16 | 0 |  |  |  | 0 |  | R-položka |  | 2
PP |  |  |  | Parou formovatelná a vytvrditelná kompozitní vložka průměr 400 mm
VV
TS
P | 8 | 751004R |  | Vyčištění zděného komínu | M | 240 | 0 |  |  |  | 0 |  | R-položka |  | 2
PP |  |  |  | Vyčištění zděného komínu
VV
TS
P | 9 | 751122052 |  | Montáž ventilátoru radiálního nízkotlakého podhledového základního, průměru přes 100 do 200 mm | KUS | 6 | 0 |  |  |  | 0 |  | CS ÚRS 2023 01 |  | 2
PP |  |  |  | Montáž ventilátoru radiálního nízkotlakého podhledového základního, průměru přes 100 do 200 mm
VV |  |  |  | 1.NP - m.č. 1.03.05, 1.03.04, 1.04.06, 1.04.07, 1.06.03, 1.06.06 1+1+1+1+1+1=6.000 [A]
TS
P | 10 | 429004R |  | radiální ventilátor do podhledu, vybavený zpětnou klapkou a filtrem, s kuličkovými ložisky, s nastavitelným doběhem, krytí IPX5 | KUS | 6 | 0 |  |  |  | 0 |  | R-položka |  | 2
PP |  |  |  | radiální ventilátor do podhledu, vybavený zpětnou klapkou a filtrem, s kuličkovými ložisky, s nastavitelným doběhem, krytí IPX5
VV
TS
P | 11 | 751322012 |  | Montáž talířových ventilů, anemostatů, dýz talířového ventilu, průměru přes 100 do 200 mm | KUS | 67 | 0 |  |  |  | 0 |  | CS ÚRS 2023 01 |  | 2
PP |  |  |  | Montáž talířových ventilů, anemostatů, dýz talířového ventilu, průměru přes 100 do 200 mm
VV |  |  |  | talířový ventil 200 2+2=4.000 [A] talířový ventil 160 4+4=8.000 [B] talířový ventil 125 27+28=55.000 [C] Celkem: A+B+C=67.000 [D]
TS
P | 12 | 42972216 |  | ventil talířový pro odvod vzduchu kovový D 200mm | KUS | 2 | 0.0008 |  |  |  | 0 |  | CS ÚRS 2023 01 |  | 2
PP |  |  |  | ventil talířový pro odvod vzduchu kovový D 200mm
VV |  |  |  | 1.NP 2=2.000 [A]
TS
P | 13 | 42972210 |  | ventil talířový pro přívod vzduchu kovový D 200mm | KUS | 2 | 0.0008 |  |  |  | 0 |  | CS ÚRS 2023 01 |  | 2
PP |  |  |  | ventil talířový pro přívod vzduchu kovový D 200mm
VV |  |  |  | 1.NP 2=2.000 [A]
TS
P | 14 | 42972215 |  | ventil talířový pro odvod vzduchu kovový D 160mm | KUS | 4 | 0.0006 |  |  |  | 0 |  | CS ÚRS 2023 01 |  | 2
PP |  |  |  | ventil talířový pro odvod vzduchu kovový D 160mm
VV |  |  |  | 1.NP 4=4.000 [A]
TS
P | 15 | 42972209 |  | ventil talířový pro přívod vzduchu kovový D 160mm | KUS | 4 | 0.0006 |  |  |  | 0 |  | CS ÚRS 2023 01 |  | 2
PP |  |  |  | ventil talířový pro přívod vzduchu kovový D 160mm
VV |  |  |  | 1.NP 4=4.000 [A]
TS
P | 16 | 42972207 |  | ventil talířový pro přívod vzduchu kovový D 125mm | KUS | 27 | 0.0005 |  |  |  | 0 |  | CS ÚRS 2023 01 |  | 2
PP |  |  |  | ventil talířový pro přívod vzduchu kovový D 125mm
VV |  |  |  | 1.NP 4=4.000 [A] 2.NP 10=10.000 [B] 3.NP 13=13.000 [C] Celkem: A+B+C=27.000 [D]
TS
P | 17 | 42972213 |  | ventil talířový pro odvod vzduchu kovový D 125mm | KUS | 28 | 0.0005 |  |  |  | 0 |  | CS ÚRS 2023 01 |  | 2
PP |  |  |  | ventil talířový pro odvod vzduchu kovový D 125mm
VV |  |  |  | 1.NP 6=6.000 [A] 2.NP 9=9.000 [B] 3.NP 13=13.000 [C] Celkem: A+B+C=28.000 [D]
TS
P | 18 | 751510041 |  | Vzduchotechnické potrubí z pozinkovaného plechu kruhové, trouba spirálně vinutá bez příruby, průměru do 100 mm | M | 12 | 0.00167 |  |  |  | 0 |  | CS ÚRS 2023 01 |  | 2
PP |  |  |  | Vzduchotechnické potrubí z pozinkovaného plechu kruhové, trouba spirálně vinutá bez příruby, průměru do 100 mm
VV |  |  |  | 1.NP 12=12.000 [A]
TS
P | 19 | 751510042 |  | Vzduchotechnické potrubí z pozinkovaného plechu kruhové, trouba spirálně vinutá bez příruby, průměru přes 100 do 200 mm | M | 564 | 0.00344 |  |  |  | 0 |  | CS ÚRS 2023 01 |  | 2
PP |  |  |  | Vzduchotechnické potrubí z pozinkovaného plechu kruhové, trouba spirálně vinutá bez příruby, průměru přes 100 do 200 mm
VV |  |  |  | 1.NP 220-16=204.000 [A] 2.NP 130=130.000 [B] 3.NP 230=230.000 [C] Celkem: A+B+C=564.000 [D]
TS
P | 20 | 751514679 |  | Montáž škrtící klapky nebo zpětné klapky do plechového potrubí kruhové bez příruby, průměru přes 100 do 200 mm | KUS | 19 | 0 |  |  |  | 0 |  | CS ÚRS 2023 01 |  | 2
PP |  |  |  | Montáž škrtící klapky nebo zpětné klapky do plechového potrubí kruhové bez příruby, průměru přes 100 do 200 mm
VV
TS
P | 21 | 42971020 |  | klapka kruhová zpětná Pz D 125mm | KUS | 19 | 0.0007 |  |  |  | 0 |  | CS ÚRS 2023 01 |  | 2
PP |  |  |  | klapka kruhová zpětná Pz D 125mm
VV
TS
P | 22 | 751514776 |  | Montáž protidešťové stříšky nebo výfukové hlavice do plechového potrubí kruhové bez příruby, průměru přes 100 do 200 mm | KUS | 3 | 0 |  |  |  | 0 |  | CS ÚRS 2023 01 |  | 2
PP |  |  |  | Montáž protidešťové stříšky nebo výfukové hlavice do plechového potrubí kruhové bez příruby, průměru přes 100 do 200 mm
VV
TS
P | 23 | 429005R |  | výfuková hlavice tepelně izolovaná D 125mm vč. límce | KUS | 2 | 0.0004 |  |  |  | 0 |  | R-položka |  | 2
PP |  |  |  | výfuková hlavice tepelně izolovaná D 125mm vč. límce
VV
TS
P | 24 | 429006R |  | výfuková hlavice tepelně izolovaná D 200mm vč. límce | KUS | 1 | 0.0012 |  |  |  | 0 |  | R-položka |  | 2
PP |  |  |  | výfuková hlavice tepelně izolovaná D 200mm vč. límce
VV
TS
P | 25 | 751537146 |  | Montáž potrubí ohebného kruhového izolovaného minerální vatou Al hadice (izolace tepelná i hluková), průměru přes 100 do 150 mm | M | 58 | 0 |  |  |  | 0 |  | CS ÚRS 2023 01 |  | 2
PP |  |  |  | Montáž potrubí ohebného kruhového izolovaného minerální vatou Al hadice (izolace tepelná i hluková), průměru přes 100 do 150 mm
VV |  |  |  | 1.NP 10=10.000 [A] 2.NP 20=20.000 [B] 3.NP 28=28.000 [C] Celkem: A+B+C=58.000 [D]
TS
P | 26 | 429007R |  | polotuhá ohebná hadice z Al fólie 0,12 mm, falcovanými mimořádně pevným vícenásobným zámkem tripllock, průměr 125 mm, zvukově izolovaná 25 mm vrstvou minerální | M | 60.9 | 0.00078 |  |  |  | 0 |  | R-položka |  | 2
PP |  |  |  | polotuhá ohebná hadice z Al fólie 0,12 mm, falcovanými mimořádně pevným vícenásobným zámkem tripllock, průměr 125 mm, zvukově izolovaná 25 mm vrstvou minerální vaty s Al polepem, včetně rozbočovacích tvarovek
VV
TS
P | 27 | 751537147 |  | Montáž potrubí ohebného kruhového izolovaného minerální vatou Al hadice (izolace tepelná i hluková), průměru přes 150 do 200 mm | M | 16 | 0 |  |  |  | 0 |  | CS ÚRS 2023 01 |  | 2
PP |  |  |  | Montáž potrubí ohebného kruhového izolovaného minerální vatou Al hadice (izolace tepelná i hluková), průměru přes 150 do 200 mm
VV |  |  |  | 1.NP 10+6=16.000 [A]
TS
P | 28 | 429008R |  | polotuhá ohebná hadice z Al fólie 0,12 mm, falcovanými mimořádně pevným vícenásobným zámkem tripllock, průměr 160 mm, zvukově izolovaná 25 mm vrstvou minerální | M | 10.5 | 0.00101 |  |  |  | 0 |  | R-položka |  | 2
PP |  |  |  | polotuhá ohebná hadice z Al fólie 0,12 mm, falcovanými mimořádně pevným vícenásobným zámkem tripllock, průměr 160 mm, zvukově izolovaná 25 mm vrstvou minerální vaty s Al polepem, včetně rozbočovacích tvarovek
VV
TS
P | 29 | 429009R |  | polotuhá ohebná hadice z Al fólie 0,12 mm, falcovanými mimořádně pevným vícenásobným zámkem tripllock, průměr 200 mm, zvukově izolovaná 25 mm vrstvou minerální | M | 6.3 | 0.00124 |  |  |  | 0 |  | R-položka |  | 2
PP |  |  |  | polotuhá ohebná hadice z Al fólie 0,12 mm, falcovanými mimořádně pevným vícenásobným zámkem tripllock, průměr 200 mm, zvukově izolovaná 25 mm vrstvou minerální vaty s Al polepem, včetně rozbočovacích tvarovek
VV
TS
P | 30 | 751572101 |  | Závěs kruhového potrubí pomocí objímky, kotvené do betonu průměru potrubí do 100 mm | M | 12 | 0.00017 |  |  |  | 0 |  | CS ÚRS 2023 01 |  | 2
PP |  |  |  | Závěs kruhového potrubí pomocí objímky, kotvené do betonu průměru potrubí do 100 mm
VV
TS
P | 31 | 751572102 |  | Závěs kruhového potrubí pomocí objímky, kotvené do betonu průměru potrubí přes 100 do 200 mm | M | 638 | 0.00022 |  |  |  | 0 |  | CS ÚRS 2023 01 |  | 2
PP |  |  |  | Závěs kruhového potrubí pomocí objímky, kotvené do betonu průměru potrubí přes 100 do 200 mm
VV |  |  |  | 580+66+10+6-8-16=638.000 [A]
TS
P | 32 | 751611111 |  | Montáž vzduchotechnické jednotky s rekuperací tepla centrální nástěnné s výměnou vzduchu přes 300 do 500 m3/h | KUS | 2 | 0 |  |  |  | 0 |  | CS ÚRS 2023 01 |  | 2
PP |  |  |  | Montáž vzduchotechnické jednotky s rekuperací tepla centrální nástěnné s výměnou vzduchu přes 300 do 500 m3/h
VV |  |  |  | 1.NP - m.č. 1.06.01, 1.04.04 1+1=2.000 [A]
TS
P | 33 | 429001R |  | nástěnná VZT jednotka s rotačním rekuperátorem, ventilátory s EC motory, plynulé řízení rotačního rekuperátoru pomocí EC motoru, funkce řízeného přenosu vlhkost | KUS | 2 | 0.071 |  |  |  | 0 |  | R-položka |  | 2
PP |  |  |  | nástěnná VZT jednotka s rotačním rekuperátorem, ventilátory s EC motory, plynulé řízení rotačního rekuperátoru pomocí EC motoru, funkce řízeného přenosu vlhkosti z odvodu do přívodu vzduchu, vlastní řídicí systém + ovladač, možnost ovládání vzdáleným přístupem, přes Modbus RS485, Modbus TPC/IP, konfigurovatelné vstupy pro vzdálené ovládání, možnost regulace větrání pomocí vestavěného čidla vlhkosti, kapsový filtr F7/ePM1, vestavěný elektrický ohřívač o výkonu 1,67 kW, vzduchový výkon 500 m3/h při 250 Pa
VV
TS
P | 34 | 751611119 |  | Montáž vzduchotechnické jednotky s rekuperací tepla centrální podstropní s výměnou vzduchu do 300 m3/h | KUS | 12 | 0 |  |  |  | 0 |  | CS ÚRS 2023 01 |  | 2
PP |  |  |  | Montáž vzduchotechnické jednotky s rekuperací tepla centrální podstropní s výměnou vzduchu do 300 m3/h
VV |  |  |  | 1.NP 2=2.000 [A] 2.NP 4=4.000 [B] 3.NP 6=6.000 [C] Celkem: A+B+C=12.000 [D]
TS
P | 35 | 429002R |  | podstropní VZT jednotka s rotačním rekuperátorem, ventilátory s EC motory, plynulé řízení rotačního rekuperátoru pomocí EC motoru, funkce řízeného přenosu vlhko | KUS | 12 | 0.0195 |  |  |  | 0 |  | R-položka |  | 2
PP |  |  |  | podstropní VZT jednotka s rotačním rekuperátorem, ventilátory s EC motory, plynulé řízení rotačního rekuperátoru pomocí EC motoru, funkce řízeného přenosu vlhkosti z odvodu do přívodu vzduchu, vlastní řídicí systém + ovladač, moýžnost ovládání vzdáleným přístupem, přes Modbus RS485, Modbus TPC/IP, konfigurovatelné vstupy pro vzdálené ovládání, možnost regulace větrání pomocí vestavěného čidla vlhkosti, kapsový filtr F7/ePM1, vestavěný elektrický ohřívač o výkonu 0,5 kW. Montáž na stěnu. Vzduchový výkon 150 m3/h při 160 Pa. VZT jednotka je vybavena pátým nátrubkem pro odvod vzduchu z digestoře a komunikací s digestoří
VV
TS
P | 36 | 998751102 |  | Přesun hmot pro vzduchotechniku stanovený z hmotnosti přesunovaného materiálu vodorovná dopravní vzdálenost do 100 m v objektech výšky přes 12 do 24 m | T | 2.595 | 0 |  |  |  | 0 |  | CS ÚRS 2023 01 |  | 2
PP |  |  |  | Přesun hmot pro vzduchotechniku stanovený z hmotnosti přesunovaného materiálu vodorovná dopravní vzdálenost do 100 m v objektech výšky přes 12 do 24 m
VV
TS
SD |  | OST |  | Ostatní
P | 37 | 092001R |  | Zaškolení obsluhy a zkušební provoz | SOUBOR | 1 | 0 |  |  |  | 0 |  | R-položka |  | 2
PP |  |  |  | Zaškolení obsluhy a zkušební provoz
VV
TS
P | 38 | 092002R |  | Zaregulování potrubí sítě a koncových prvků na projektované parametry | SOUBOR | 1 | 0 |  |  |  | 0 |  | R-položka |  | 2
PP |  |  |  | Zaregulování potrubí sítě a koncových prvků na projektované parametry
VV
TS
P | 39 | 092003R |  | Manuál pro obsluhu a údržbu | SOUBOR | 13 | 0 |  |  |  | 0 |  | R-položka |  | 2
PP |  |  |  | Manuál pro obsluhu a údržbu
VV
TS
SD |  | VRN1 |  | Průzkumné, geodetické a projektové práce
P | 40 | 013294000 |  | Ostatní dokumentace | SOUBOR | 1 | 0 |  |  |  | 0 |  | CS ÚRS 2023 01 |  | 2
PP |  |  |  | Ostatní dokumentace
VV
TS |  |  |  | dílenská dokumentace

## SO 00-71-01.052
SŽDC05 |  |  |  | Soupis prací objektu | [10 empty] | 3
6
S | Stavba: | 5413520024 |  | Rekonstrukce výpravní budovy v žst. Františkovy Lázně, ETAPA I. | [6 empty] | D.2.2 |  | Aspe | 0,00 | 2
O | Objekt: | D.2.2 |  | Pozemní stavební objekty a technické vybavení pozemních stavebních objektů | [9 empty] | 15,00 | 2
Typ | Poř. číslo | Kód položky | Varianta | Název položky | MJ | Množství | Jednotková hmotnost | Celková hmotnost |  |  | Jednotková cena |  | Cenové soustavy | 21,00 | 2
Dodávka
[9 empty] | Jednotková | Celkem | Jednotková | Celkem |  |  |  | Počet položek s nulovou cenou
O1 |  | SO 00-71-01.052 |  | D.2.2.1 - Chlazení
SD |  | 1 |  | Zemní práce
P | 1 | 132212331 |  | Hloubení nezapažených rýh šířky přes 800 do 2 000 mm ručně s urovnáním dna do předepsaného profilu a spádu v hornině třídy těžitelnosti I skupiny 3 soudržných | M3 | 43.2 | 0 |  |  |  | 0 |  | CS ÚRS 2023 01 |  | 2
PP |  |  |  | Hloubení nezapažených rýh šířky přes 800 do 2 000 mm ručně s urovnáním dna do předepsaného profilu a spádu v hornině třídy těžitelnosti I skupiny 3 soudržných
VV |  |  |  | 40*0.9*1.2=43.200 [A]
TS
P | 2 | 174111101 |  | Zásyp sypaninou z jakékoliv horniny ručně s uložením výkopku ve vrstvách se zhutněním jam, šachet, rýh nebo kolem objektů v těchto vykopávkách | M3 | 21.6 | 0 |  |  |  | 0 |  | CS ÚRS 2023 01 |  | 2
PP |  |  |  | Zásyp sypaninou z jakékoliv horniny ručně s uložením výkopku ve vrstvách se zhutněním jam, šachet, rýh nebo kolem objektů v těchto vykopávkách
VV
TS
P | 3 | 175111101 |  | Obsypání potrubí ručně sypaninou z vhodných hornin třídy těžitelnosti I a II, skupiny 1 až 4 nebo materiálem připraveným podél výkopu ve vzdálenosti do 3 m od j | M3 | 14.4 | 0 |  |  |  | 0 |  | CS ÚRS 2023 01 |  | 2
PP |  |  |  | Obsypání potrubí ručně sypaninou z vhodných hornin třídy těžitelnosti I a II, skupiny 1 až 4 nebo materiálem připraveným podél výkopu ve vzdálenosti do 3 m od jeho kraje pro jakoukoliv hloubku výkopu a míru zhutnění bez prohození sypaniny
VV |  |  |  | 40*0.4*0.9=14.400 [A]
TS
P | 4 | 58337303 |  | štěrkopísek frakce 0/8 | T | 25.92 | 1 |  |  |  | 0 |  | CS ÚRS 2023 01 |  | 2
PP |  |  |  | štěrkopísek frakce 0/8
VV
TS
SD |  | 4 |  | Vodorovné konstrukce
P | 5 | 451572111 |  | Lože pod potrubí, stoky a drobné objekty v otevřeném výkopu z kameniva drobného těženého 0 až 4 mm | M3 | 7.2 | 0 |  |  |  | 0 |  | CS ÚRS 2023 01 |  | 2
PP |  |  |  | Lože pod potrubí, stoky a drobné objekty v otevřeném výkopu z kameniva drobného těženého 0 až 4 mm
VV |  |  |  | 40*0.2*0.9=7.200 [A]
TS
SD |  | 713 |  | Izolace tepelné
P | 9 | 713411141 |  | Montáž izolace tepelné potrubí a ohybů pásy nebo rohožemi s povrchovou úpravou hliníkovou fólií připevněnými samolepící hliníkovou páskou potrubí jednovrstvá | M2 | 4.71 | 0.00036 |  |  |  | 0 |  | CS ÚRS 2023 01 |  | 2
PP |  |  |  | Montáž izolace tepelné potrubí a ohybů pásy nebo rohožemi s povrchovou úpravou hliníkovou fólií připevněnými samolepící hliníkovou páskou potrubí jednovrstvá
VV |  |  |  | izolace na akumulační nádrži 1*3.14*1.5=4.710 [A]
TS
P | 10 | 27127201 |  | izolace plošná kaučuková samolepící tl 12mm | M2 | 4.946 | 0.0005 |  |  |  | 0 |  | CS ÚRS 2023 01 |  | 2
PP |  |  |  | izolace plošná kaučuková samolepící tl 12mm
VV
TS
P | 11 | 713463131 |  | Montáž izolace tepelné potrubí a ohybů tvarovkami nebo deskami potrubními pouzdry bez povrchové úpravy (izolační materiál ve specifikaci) přilepenými v příčných | M | 294 | 6e-05 |  |  |  | 0 |  | CS ÚRS 2023 01 |  | 2
PP |  |  |  | Montáž izolace tepelné potrubí a ohybů tvarovkami nebo deskami potrubními pouzdry bez povrchové úpravy (izolační materiál ve specifikaci) přilepenými v příčných a podélných spojích izolace potrubí jednovrstvá, tloušťky izolace do 25 mm
VV |  |  |  | potrubí 22x1 66=66.000 [A] potrubí 28x1,5 10=10.000 [B] potrubí 35x1,5 20=20.000 [C] potrubí 42x2 112=112.000 [D] potrubí 54x2 86=86.000 [E] Celkem: A+B+C+D+E=294.000 [F]
TS
P | 12 | 27127201 | 1 | izolace plošná kaučuková samolepící tl 12mm | M2 | 37.307 | 0.0005 |  |  |  | 0 |  | CS ÚRS 2023 01 |  | 2
PP |  |  |  | izolace plošná kaučuková samolepící tl 12mm
VV |  |  |  | potrubí 22x1 66*3.14*0.02=4.145 [A] potrubí 28x1,5 10*3.14*0.028=0.879 [B] potrubí 35x1,5 20*3.14*0.035=2.198 [C] potrubí 42x2 112*3.14*0.042=14.771 [D] potrubí 54x2 86*3.14*0.054=14.582 [E] Celkem: A+B+C+D+E=36.575 [F] F * 1.02Koeficient množství=37.307 [G]
TS
P | 13 | 998713103 |  | Přesun hmot pro izolace tepelné stanovený z hmotnosti přesunovaného materiálu vodorovná dopravní vzdálenost do 50 m v objektech výšky přes 12 m do 24 m | T | 0.04 | 0 |  |  |  | 0 |  | CS ÚRS 2023 01 |  | 2
PP |  |  |  | Přesun hmot pro izolace tepelné stanovený z hmotnosti přesunovaného materiálu vodorovná dopravní vzdálenost do 50 m v objektech výšky přes 12 m do 24 m
VV
TS
SD |  | 727 |  | Zdravotechnika - požární ochrana
P | 14 | 727113003 |  | Protipožární trubní ucpávky ocelového potrubí s nehořlavou izolací prostup stěnou tloušťky 100 mm požární odolnost EI 90-120 DN 50 | KUS | 15 | 0.00087 |  |  |  | 0 |  | CS ÚRS 2023 01 |  | 2
PP |  |  |  | Protipožární trubní ucpávky ocelového potrubí s nehořlavou izolací prostup stěnou tloušťky 100 mm požární odolnost EI 90-120 DN 50
VV |  |  |  | 1PP 4=4.000 [A] 1NP 2+2+4+3=11.000 [B] Celkem: A+B=15.000 [C]
TS
SD |  | 732 |  | Ústřední vytápění - strojovny
P | 15 | 732001R |  | Komunikační karta Modbus pro čerpadlo teplovodní | KUS | 4 | 0 |  |  |  | 0 |  | R-položka |  | 2
PP |  |  |  | Komunikační karta Modbus pro čerpadlo teplovodní
VV |  |  |  | 1PP - m.č. S.01.40 4=4.000 [A]
TS
P | 16 | 732002R |  | Chiller vzduch/glykol, chladící výkon 22,3 kW při teplotě média 6/12°C a venkovní teplotě 32°C, Dp= max. 30 kPa, refrigerant R410a, komunikace Modbus | KUS | 2 | 0 |  |  |  | 0 |  | R-položka |  | 2
PP |  |  |  | Chiller vzduch/glykol, chladící výkon 22,3 kW při teplotě média 6/12°C a venkovní teplotě 32°C, Dp= max. 30 kPa, refrigerant R410a, komunikace Modbus
VV
TS
P | 17 | 732199100 |  | Montáž štítků orientačních | SOUBOR | 8 | 0.00112 |  |  |  | 0 |  | CS ÚRS 2023 01 |  | 2
PP |  |  |  | Montáž štítků orientačních
VV
TS
P | 18 | 354001R |  | orientační štítky, označení zařízení a potrubí dle ČSN 13 0072 | KUS | 8 | 0 |  |  |  | 0 |  | R-položka |  | 2
PP |  |  |  | orientační štítky, označení zařízení a potrubí dle ČSN 13 0072
VV
TS
P | 19 | 732330104 |  | Nádoby expanzní tlakové pro solární, topné a chladicí soustavy s membránou bez pojistného ventilu se závitovým připojením PN 0,8 o objemu 25 l | SOUBOR | 1 | 0.00512 |  |  |  | 0 |  | CS ÚRS 2023 01 |  | 2
PP |  |  |  | Nádoby expanzní tlakové pro solární, topné a chladicí soustavy s membránou bez pojistného ventilu se závitovým připojením PN 0,8 o objemu 25 l
VV |  |  |  | 1.PP - m.č. S.01.40 1=1.000 [A]
TS
P | 20 | 732421422 |  | Čerpadla teplovodní závitová mokroběžná oběhová pro teplovodní vytápění (elektronicky řízená) PN 10, do 110°C DN přípojky/dopravní výška H (m) - čerpací výkon Q | SOUBOR | 4 | 0.00518 |  |  |  | 0 |  | CS ÚRS 2023 01 |  | 2
PP |  |  |  | Čerpadla teplovodní závitová mokroběžná oběhová pro teplovodní vytápění (elektronicky řízená) PN 10, do 110°C DN přípojky/dopravní výška H (m) - čerpací výkon Q (m3/h) DN 25 / do 10,0 m / 8,0 m3/h
VV |  |  |  | 1PP - m.č. S.01.40 4=4.000 [A]
TS
P | 21 | 732511301 |  | Automatické odvzdušňovací ventily a separátory vzduchu solárních systémů odvzdušňovací ventily PN 10, T=-30 až +150°C G 3/8" M | SOUBOR | 1 | 0.00122 |  |  |  | 0 |  | CS ÚRS 2023 01 |  | 2
PP |  |  |  | Automatické odvzdušňovací ventily a separátory vzduchu solárních systémů odvzdušňovací ventily PN 10, T=-30 až +150°C G 3/8" M
VV |  |  |  | 1.PP - m.č. S.01.40 1=1.000 [A]
TS
P | 22 | 732519101 |  | Akumulační zásobníky pro využití solární energie montáž zásobníků akumulačních pro využití solární energie ostatních typů bez výměníku tepla o objemu do 500 l | SOUBOR | 1 | 0.00883 |  |  |  | 0 |  | CS ÚRS 2023 01 |  | 2
PP |  |  |  | Akumulační zásobníky pro využití solární energie montáž zásobníků akumulačních pro využití solární energie ostatních typů bez výměníku tepla o objemu do 500 l
VV |  |  |  | 1.PP - m.č. S.01.40 1=1.000 [A]
TS
P | 23 | 998732102 |  | Přesun hmot pro strojovny stanovený z hmotnosti přesunovaného materiálu vodorovná dopravní vzdálenost do 50 m v objektech výšky přes 6 do 12 m | T | 0.045 | 0 |  |  |  | 0 |  | CS ÚRS 2023 01 |  | 2
PP |  |  |  | Přesun hmot pro strojovny stanovený z hmotnosti přesunovaného materiálu vodorovná dopravní vzdálenost do 50 m v objektech výšky přes 6 do 12 m
VV
TS
SD |  | 733 |  | Ústřední vytápění - rozvodné potrubí
P | 24 | 733001R |  | Montáž předizolovaného potrubí | M | 40 | 0 |  |  |  | 0 |  | R-položka |  | 2
PP |  |  |  | Montáž předizolovaného potrubí
VV
TS
P | 25 | 733001 |  | předizolované potrubí DUO 40+40/126 včetně šroubení | M | 40 | 0 |  |  |  | 0 |  | R-položka |  | 2
PP |  |  |  | předizolované potrubí DUO 40+40/126 včetně šroubení
VV
TS
P | 26 | 733131106 |  | Kompenzátory pro ocelové potrubí pryžové PN 16 do 100°C závitové se šroubením G 6/4 | KUS | 4 | 0.00293 |  |  |  | 0 |  | CS ÚRS 2023 01 |  | 2
PP |  |  |  | Kompenzátory pro ocelové potrubí pryžové PN 16 do 100°C závitové se šroubením G 6/4
VV |  |  |  | venkovní prostory 4=4.000 [A]
TS
P | 27 | 733223303 |  | Potrubí z trubek měděných tvrdých spojovaných lisováním PN 16, T= +110°C O 22/1 | M | 66 | 0.00071 |  |  |  | 0 |  | CS ÚRS 2023 01 |  | 2
PP |  |  |  | Potrubí z trubek měděných tvrdých spojovaných lisováním PN 16, T= +110°C O 22/1
VV |  |  |  | 1PP3=3.000 [A] 1NP63=63.000 [B] Celkem: A+B=66.000 [C]
TS
P | 28 | 733223304 |  | Potrubí z trubek měděných tvrdých spojovaných lisováním PN 16, T= +110°C O 28/1,5 | M | 10 | 0.00125 |  |  |  | 0 |  | CS ÚRS 2023 01 |  | 2
PP |  |  |  | Potrubí z trubek měděných tvrdých spojovaných lisováním PN 16, T= +110°C O 28/1,5
VV |  |  |  | 1NP 10=10.000 [A]
TS
P | 29 | 733223305 |  | Potrubí z trubek měděných tvrdých spojovaných lisováním PN 16, T= +110°C O 35/1,5 | M | 20 | 0.00162 |  |  |  | 0 |  | CS ÚRS 2023 01 |  | 2
PP |  |  |  | Potrubí z trubek měděných tvrdých spojovaných lisováním PN 16, T= +110°C O 35/1,5
VV |  |  |  | 1NP 20=20.000 [A]
TS
P | 30 | 733223306 |  | Potrubí z trubek měděných tvrdých spojovaných lisováním PN 16, T= +110°C O 42/1,5 | M | 112 | 0.00197 |  |  |  | 0 |  | CS ÚRS 2023 01 |  | 2
PP |  |  |  | Potrubí z trubek měděných tvrdých spojovaných lisováním PN 16, T= +110°C O 42/1,5
VV |  |  |  | 1NP 10=10.000 [A] 1PP 102=102.000 [B] Celkem: A+B=112.000 [C]
TS
P | 31 | 733223307 |  | Potrubí z trubek měděných tvrdých spojovaných lisováním PN 16, T= +110°C O 54/2 | M | 86 | 0.00345 |  |  |  | 0 |  | CS ÚRS 2023 01 |  | 2
PP |  |  |  | Potrubí z trubek měděných tvrdých spojovaných lisováním PN 16, T= +110°C O 54/2
VV |  |  |  | 1PP 86=86.000 [A]
TS
P | 32 | 733291101 |  | Zkoušky těsnosti potrubí z trubek měděných O do 35/1,5 | M | 296 | 0 |  |  |  | 0 |  | CS ÚRS 2023 01 |  | 2
PP |  |  |  | Zkoušky těsnosti potrubí z trubek měděných O do 35/1,5
VV |  |  |  | potrubí 22x1 266=266.000 [A] potrubí 28x1,5 10=10.000 [B] potrubí 35x1,5 20=20.000 [C] Celkem: A+B+C=296.000 [D]
TS
P | 33 | 733291102 |  | Zkoušky těsnosti potrubí z trubek měděných O přes 35/1,5 do 64/2,0 | M | 198 | 0 |  |  |  | 0 |  | CS ÚRS 2023 01 |  | 2
PP |  |  |  | Zkoušky těsnosti potrubí z trubek měděných O přes 35/1,5 do 64/2,0
VV |  |  |  | potrubí 42x2 112=112.000 [A] potrubí 54x2 86=86.000 [B] Celkem: A+B=198.000 [C]
TS
P | 34 | 998733103 |  | Přesun hmot pro rozvody potrubí stanovený z hmotnosti přesunovaného materiálu vodorovná dopravní vzdálenost do 50 m v objektech výšky přes 12 do 24 m | T | 0.621 | 0 |  |  |  | 0 |  | CS ÚRS 2023 01 |  | 2
PP |  |  |  | Přesun hmot pro rozvody potrubí stanovený z hmotnosti přesunovaného materiálu vodorovná dopravní vzdálenost do 50 m v objektech výšky přes 12 do 24 m
VV
TS
SD |  | 734 |  | Ústřední vytápění - armatury
P | 35 | 734001R |  | Floow switch 2", 4000 l/hod | KUS | 2 | 0 |  |  |  | 0 |  | R-položka |  | 2
PP |  |  |  | Floow switch 2", 4000 l/hod
VV |  |  |  | 1.PP - m.č. S.01.40 2=2.000 [A]
TS
P | 36 | 734002R |  | Automatický dopouštěcí systém propylénglykolu objem 200 litrů | KUS | 1 | 0 |  |  |  | 0 |  | R-položka |  | 2
PP |  |  |  | Automatický dopouštěcí systém propylénglykolu objem 200 litrů
VV |  |  |  | 1.PP - m.č. S.01.40 1=1.000 [A]
TS
P | 37 | 734003R |  | Propylénglykol 33% | L | 400 | 0 |  |  |  | 0 |  | R-položka |  | 2
PP |  |  |  | Propylénglykol 33%
VV
TS
P | 38 | 734004R |  | Tlakově nezávislý reg. kohout 420 l/h včetně servopohonu | KUS | 1 | 0 |  |  |  | 0 |  | R-položka |  | 2
PP |  |  |  | Tlakově nezávislý reg. kohout 420 l/h včetně servopohonu
VV |  |  |  | 1.NP m.č. 1.08.01 1=1.000 [A]
TS
P | 39 | 734005R |  | Tlakově nezávislý reg. kohout 980 l/h včetně servopohonu | KUS | 5 | 0 |  |  |  | 0 |  | R-položka |  | 2
PP |  |  |  | Tlakově nezávislý reg. kohout 980 l/h včetně servopohonu
VV |  |  |  | 1.NP - m.č. 1.08.02, 1.09.02, 1.09.01, 1.09.04 1+1+1+2=5.000 [A]
TS
P | 40 | 734006R |  | Nerez ocel vlnovec 3/4" délka 300 mm, včetně šroubení | KUS | 12 | 0 |  |  |  | 0 |  | R-položka |  | 2
PP |  |  |  | Nerez ocel vlnovec 3/4" délka 300 mm, včetně šroubení
VV |  |  |  | 1.NP - m.č. 1.08.01, 1.08.02, 1.09.02, 1.09.01, 1.09.01 2+2+2+2+4=12.000 [A]
TS
P | 41 | 734251212 |  | Ventily pojistné závitové a čepové rohové provozní tlak od 2,5 do 6 bar G 3/4 | KUS | 1 | 0.00036 |  |  |  | 0 |  | CS ÚRS 2023 01 |  | 2
PP |  |  |  | Ventily pojistné závitové a čepové rohové provozní tlak od 2,5 do 6 bar G 3/4
VV |  |  |  | 1.PP - m.č. S.01.40 1=1.000 [A]
TS
P | 42 | 734291247 |  | Ostatní armatury filtry závitové PN 16 do 130°C přímé s vnitřními závity G 2 | KUS | 3 | 0.00173 |  |  |  | 0 |  | CS ÚRS 2023 01 |  | 2
PP |  |  |  | Ostatní armatury filtry závitové PN 16 do 130°C přímé s vnitřními závity G 2
VV |  |  |  | 1.PP - m.č. S.01.40 3=3.000 [A]
TS
P | 43 | 734292714 |  | Ostatní armatury kulové kohouty PN 42 do 185°C přímé vnitřní závit G 3/4 | KUS | 15 | 0.00034 |  |  |  | 0 |  | CS ÚRS 2023 01 |  | 2
PP |  |  |  | Ostatní armatury kulové kohouty PN 42 do 185°C přímé vnitřní závit G 3/4
VV |  |  |  | 1.NP - m.č. 1.08.01, 1.08.02, 1.09.02, 1.09.01, 1.09.04' 2+2+2+2+4=12.000 [A] 1.PP - m.č. S.01.40 3=3.000 [B] Celkem: A+B=15.000 [C]
TS
P | 44 | 734292717 |  | Ostatní armatury kulové kohouty PN 42 do 185°C přímé vnitřní závit G 1 1/2 | KUS | 4 | 0.00107 |  |  |  | 0 |  | CS ÚRS 2023 01 |  | 2
PP |  |  |  | Ostatní armatury kulové kohouty PN 42 do 185°C přímé vnitřní závit G 1 1/2
VV |  |  |  | venkovní prostor 4=4.000 [A]
TS
P | 45 | 734292718 |  | Ostatní armatury kulové kohouty PN 42 do 185°C přímé vnitřní závit G 2 | KUS | 12 | 0.00168 |  |  |  | 0 |  | CS ÚRS 2023 01 |  | 2
PP |  |  |  | Ostatní armatury kulové kohouty PN 42 do 185°C přímé vnitřní závit G 2
VV |  |  |  | 1.PP - m.č. S.01.40 12=12.000 [A]
TS
P | 46 | 734292723 |  | Ostatní armatury kulové kohouty PN 42 do 185°C přímé vnitřní závit s vypouštěním G 1/2 | KUS | 1 | 0.00027 |  |  |  | 0 |  | CS ÚRS 2023 01 |  | 2
PP |  |  |  | Ostatní armatury kulové kohouty PN 42 do 185°C přímé vnitřní závit s vypouštěním G 1/2
VV |  |  |  | 1.PP - m.č. S.01.40 1=1.000 [A]
TS
P | 47 | 734411103 |  | Teploměry technické s pevným stonkem a jímkou zadní připojení (axiální) průměr 63 mm délka stonku 100 mm | KUS | 4 | 0.00053 |  |  |  | 0 |  | CS ÚRS 2023 01 |  | 2
PP |  |  |  | Teploměry technické s pevným stonkem a jímkou zadní připojení (axiální) průměr 63 mm délka stonku 100 mm
VV
TS
P | 48 | 734421112 |  | Tlakoměry s pevným stonkem a zpětnou klapkou zadní připojení (axiální) tlaku 0–16 bar průměru 63 mm | KUS | 1 | 0.00147 |  |  |  | 0 |  | CS ÚRS 2023 01 |  | 2
PP |  |  |  | Tlakoměry s pevným stonkem a zpětnou klapkou zadní připojení (axiální) tlaku 0–16 bar průměru 63 mm
VV
TS
P | 49 | 998734103 |  | Přesun hmot pro armatury stanovený z hmotnosti přesunovaného materiálu vodorovná dopravní vzdálenost do 50 m v objektech výšky přes 12 do 24 m | T | 0.039 | 0 |  |  |  | 0 |  | CS ÚRS 2023 01 |  | 2
PP |  |  |  | Přesun hmot pro armatury stanovený z hmotnosti přesunovaného materiálu vodorovná dopravní vzdálenost do 50 m v objektech výšky přes 12 do 24 m
VV
TS
SD |  | 751 |  | Vzduchotechnika
P | 50 | 751572101 |  | Závěs kruhového potrubí pomocí objímky, kotvené do betonu průměru potrubí do 100 mm | M | 294 | 0.00017 |  |  |  | 0 |  | CS ÚRS 2023 01 |  | 2
PP |  |  |  | Závěs kruhového potrubí pomocí objímky, kotvené do betonu průměru potrubí do 100 mm
VV |  |  |  | potrubí 22x1 66=66.000 [A] potrubí 28x1,5 10=10.000 [B] potrubí 35x1,5 20=20.000 [C] potrubí 42x2 112=112.000 [D] potrubí 54x2 86=86.000 [E] Celkem: A+B+C+D+E=294.000 [F]
TS
P | 51 | 751731131 |  | Montáž fan-coilu nástěnného dvoutrubního | KUS | 6 | 0 |  |  |  | 0 |  | CS ÚRS 2023 01 |  | 2
PP |  |  |  | Montáž fan-coilu nástěnného dvoutrubního
VV |  |  |  | fancoil nástěnný 2,5 kW - m.č. 1.08.01 1=1.000 [A] fancoil nástěnný 4,2 kW - m.č. 1.08.02, 1.09.02, 1.09.01, 1.09.04 1+1+1+2=5.000 [B] Celkem: A+B=6.000 [C]
TS
P | 52 | 42952033 |  | fan-coil nástěnný dvoutrubní výkon topení do 5,0kW chlazení do 3,5kW | KUS | 1 | 0.0127 |  |  |  | 0 |  | CS ÚRS 2023 01 |  | 2
PP |  |  |  | fan-coil nástěnný dvoutrubní výkon topení do 5,0kW chlazení do 3,5kW
VV
TS
P | 53 | 42952034 |  | fan-coil nástěnný dvoutrubní výkon topení do 7,0kW chlazení do 5,5kW | KUS | 5 | 0.0149 |  |  |  | 0 |  | CS ÚRS 2023 01 |  | 2
PP |  |  |  | fan-coil nástěnný dvoutrubní výkon topení do 7,0kW chlazení do 5,5kW
VV
TS
P | 54 | 429001R |  | nástěnný ovladač pro fancoil | KUS | 5 | 0 |  |  |  | 0 |  | R-položka |  | 2
PP |  |  |  | nástěnný ovladač pro fancoil
VV
TS
P | 55 | 429002R |  | komunikační karta pro fan-coily | KUS | 6 | 0 |  |  |  | 0 |  | R-položka |  | 2
PP |  |  |  | komunikační karta pro fan-coily
VV
TS
P | 56 | 751793001 |  | Doplnění chladiva do systému | KG | 12 | 0 |  |  |  | 0 |  | CS ÚRS 2023 01 |  | 2
PP |  |  |  | Doplnění chladiva do systému
VV
TS
P | 57 | 10892003 |  | chladivo R410A 10kg | KG | 12 | 0.001 |  |  |  | 0 |  | CS ÚRS 2023 01 |  | 2
PP |  |  |  | chladivo R410A 10kg
VV
TS
P | 58 | 998751102 |  | Přesun hmot pro vzduchotechniku stanovený z hmotnosti přesunovaného materiálu vodorovná dopravní vzdálenost do 100 m v objektech výšky přes 12 do 24 m | T | 0.149 | 0 |  |  |  | 0 |  | CS ÚRS 2023 01 |  | 2
PP |  |  |  | Přesun hmot pro vzduchotechniku stanovený z hmotnosti přesunovaného materiálu vodorovná dopravní vzdálenost do 100 m v objektech výšky přes 12 do 24 m
VV
TS
SD |  | 8 |  | Trubní vedení
P | 6 | 899721111 |  | Signalizační vodič na potrubí DN do 150 mm | M | 40 | 0.00019 |  |  |  | 0 |  | CS ÚRS 2023 01 |  | 2
PP |  |  |  | Signalizační vodič na potrubí DN do 150 mm
VV
TS
P | 7 | 899722113 |  | Krytí potrubí z plastů výstražnou fólií z PVC šířky 34 cm | M | 40 | 9e-05 |  |  |  | 0 |  | CS ÚRS 2023 01 |  | 2
PP |  |  |  | Krytí potrubí z plastů výstražnou fólií z PVC šířky 34 cm
VV
TS
SD |  | 998 |  | Přesun hmot
P | 8 | 998276101 |  | Přesun hmot pro trubní vedení hloubené z trub z plastických hmot nebo sklolaminátových pro vodovody nebo kanalizace v otevřeném výkopu dopravní vzdálenost do 15 | T | 25.931 | 0 |  |  |  | 0 |  | CS ÚRS 2023 01 |  | 2
PP |  |  |  | Přesun hmot pro trubní vedení hloubené z trub z plastických hmot nebo sklolaminátových pro vodovody nebo kanalizace v otevřeném výkopu dopravní vzdálenost do 15 m
VV
TS
SD |  | HZS |  | Hodinové zúčtovací sazby
P | 59 | HZS4211 |  | Hodinové zúčtovací sazby ostatních profesí revizní a kontrolní činnost revizní technik | HOD | 10 | 0 |  |  |  | 0 |  | CS ÚRS 2023 01 |  | 2
PP |  |  |  | Hodinové zúčtovací sazby ostatních profesí revizní a kontrolní činnost revizní technik
VV
TS |  |  |  | revize chladícího zařízení vč. vypracování evidenční knihy
SD |  | OST |  | Ostatní
P | 60 | 092001R |  | Zaškolení obsluhy a zkušební provoz | SOUBOR | 1 | 0 |  |  |  | 0 |  | R-položka |  | 2
PP |  |  |  | Zaškolení obsluhy a zkušební provoz
VV
TS
P | 61 | 092002R |  | Zaregulování potrubí sítě a koncových prvků | SOUBOR | 1 | 0 |  |  |  | 0 |  | R-položka |  | 2
PP |  |  |  | Zaregulování potrubí sítě a koncových prvků
VV
TS
SD |  | VRN1 |  | Průzkumné, geodetické a projektové práce
P | 62 | 013294000 |  | Ostatní dokumentace | SOUBOR | 1 | 0 |  |  |  | 0 |  | CS ÚRS 2023 01 |  | 2
PP |  |  |  | Ostatní dokumentace
VV
TS |  |  |  | dílenská dokumentace

## SO 00-71-01.053
SŽDC05 |  |  |  | Soupis prací objektu | [10 empty] | 3
6
S | Stavba: | 5413520024 |  | Rekonstrukce výpravní budovy v žst. Františkovy Lázně, ETAPA I. | [6 empty] | D.2.2 |  | Aspe | 0,00 | 2
O | Objekt: | D.2.2 |  | Pozemní stavební objekty a technické vybavení pozemních stavebních objektů | [9 empty] | 15,00 | 2
Typ | Poř. číslo | Kód položky | Varianta | Název položky | MJ | Množství | Jednotková hmotnost | Celková hmotnost |  |  | Jednotková cena |  | Cenové soustavy | 21,00 | 2
Dodávka
[9 empty] | Jednotková | Celkem | Jednotková | Celkem |  |  |  | Počet položek s nulovou cenou
O1 |  | SO 00-71-01.053 |  | D.2.2.1 - Vytápění
SD |  | 713 |  | Izolace tepelné
P | 4 | 713411121 |  | Montáž izolace tepelné potrubí a ohybů pásy nebo rohožemi s povrchovou úpravou hliníkovou fólií připevněnými ocelovým drátem potrubí jednovrstvá | M2 | 58.653 | 0.00022 |  |  |  | 0 |  | CS ÚRS 2023 01 |  | 2
PP |  |  |  | Montáž izolace tepelné potrubí a ohybů pásy nebo rohožemi s povrchovou úpravou hliníkovou fólií připevněnými ocelovým drátem potrubí jednovrstvá
VV |  |  |  | 80*3.14*0.022=5.526 [A] 35*3.14*0.0761=8.363 [B] 75*3.14*0.054=12.717 [C] 170*3.14*0.035=18.683 [D] 28*3.14*0.042=3.693 [E] 110*3.14*0.028=9.671 [F] Celkem: A+B+C+D+E+F=58.653 [G]
TS
P | 5 | 63141792 |  | rohož izolační z minerální vlny lamelová s Al fólií 65kg/m3 tl 30mm | M2 | 15.957 | 0.00195 |  |  |  | 0 |  | CS ÚRS 2023 01 |  | 2
PP |  |  |  | rohož izolační z minerální vlny lamelová s Al fólií 65kg/m3 tl 30mm
VV |  |  |  | 80*3.14*0.022=5.526 [A] 110*3.14*0.028=9.671 [B] Celkem: A+B=15.197 [C] C * 1.05Koeficient množství=15.957 [D]
TS
P | 6 | 63141793 |  | rohož izolační z minerální vlny lamelová s Al fólií 65kg/m3 tl 40mm | M2 | 23.495 | 0.0026 |  |  |  | 0 |  | CS ÚRS 2023 01 |  | 2
PP |  |  |  | rohož izolační z minerální vlny lamelová s Al fólií 65kg/m3 tl 40mm
VV |  |  |  | 170*3.14*0.035=18.683 [A] 28*3.14*0.042=3.693 [B] Celkem: A+B=22.376 [C] C * 1.05Koeficient množství=23.495 [D]
TS
P | 7 | 63141794 |  | rohož izolační z minerální vlny lamelová s Al fólií 65kg/m3 tl 50mm | M2 | 13.353 | 0.00325 |  |  |  | 0 |  | CS ÚRS 2023 01 |  | 2
PP |  |  |  | rohož izolační z minerální vlny lamelová s Al fólií 65kg/m3 tl 50mm
VV |  |  |  | 75*3.14*0.054=12.717 [A] A * 1.05Koeficient množství=13.353 [B]
TS
P | 8 | 63141795 |  | rohož izolační z minerální vlny lamelová s Al fólií 65kg/m3 tl 60mm | M2 | 8.781 | 0.0039 |  |  |  | 0 |  | CS ÚRS 2023 01 |  | 2
PP |  |  |  | rohož izolační z minerální vlny lamelová s Al fólií 65kg/m3 tl 60mm
VV |  |  |  | 35*3.14*0.0761=8.363 [A] A * 1.05Koeficient množství=8.781 [B]
TS
P | 9 | 998713103 |  | Přesun hmot pro izolace tepelné stanovený z hmotnosti přesunovaného materiálu vodorovná dopravní vzdálenost do 50 m v objektech výšky přes 12 m do 24 m | T | 0.183 | 0 |  |  |  | 0 |  | CS ÚRS 2023 01 |  | 2
PP |  |  |  | Přesun hmot pro izolace tepelné stanovený z hmotnosti přesunovaného materiálu vodorovná dopravní vzdálenost do 50 m v objektech výšky přes 12 m do 24 m
VV
TS
SD |  | 722 |  | Zdravotechnika - vnitřní vodovod
P | 10 | 722263205 |  | Vodoměry pro vodu do 100°C závitové horizontální jednovtokové suchoběžné G 1/2"x 80 mm Qn 1,5 | KUS | 1 | 0.00116 |  |  |  | 0 |  | CS ÚRS 2023 01 |  | 2
PP |  |  |  | Vodoměry pro vodu do 100°C závitové horizontální jednovtokové suchoběžné G 1/2"x 80 mm Qn 1,5
VV
TS
P | 11 | 998722103 |  | Přesun hmot pro vnitřní vodovod stanovený z hmotnosti přesunovaného materiálu vodorovná dopravní vzdálenost do 50 m v objektech výšky přes 12 do 24 m | T | 0.001 | 0 |  |  |  | 0 |  | CS ÚRS 2023 01 |  | 2
PP |  |  |  | Přesun hmot pro vnitřní vodovod stanovený z hmotnosti přesunovaného materiálu vodorovná dopravní vzdálenost do 50 m v objektech výšky přes 12 do 24 m
VV
TS
SD |  | 723 |  | Zdravotechnika - vnitřní plynovod
P | 12 | 723233153 |  | Armatury se dvěma závity solenoidové ventily včetně cívky a konektoru s diodou G 1/2" | KUS | 1 | 0.00042 |  |  |  | 0 |  | CS ÚRS 2023 01 |  | 2
PP |  |  |  | Armatury se dvěma závity solenoidové ventily včetně cívky a konektoru s diodou G 1/2"
VV
TS
SD |  | 724 |  | Zdravotechnika - strojní vybavení
P | 13 | 724249214 |  | Zařízení pro úpravu vody montáž filtrů domácích na teplou nebo studenou vodu ostatních typů od 3/4" do G 2" | SOUBOR | 1 | 0.00548 |  |  |  | 0 |  | CS ÚRS 2023 01 |  | 2
PP |  |  |  | Zařízení pro úpravu vody montáž filtrů domácích na teplou nebo studenou vodu ostatních typů od 3/4" do G 2"
VV
TS
P | 14 | 724001R |  | změkčovací úpravna vody pro úpravu tvrdosti vody výkon 0,6 m3/h | KUS | 1 | 0 |  |  |  | 0 |  | R-položka |  | 2
PP |  |  |  | změkčovací úpravna vody pro úpravu tvrdosti vody výkon 0,6 m3/h
VV
TS
P | 15 | 998724103 |  | Přesun hmot pro strojní vybavení stanovený z hmotnosti přesunovaného materiálu vodorovná dopravní vzdálenost do 50 m v objektech výšky přes 12 do 24 m | T | 0.005 | 0 |  |  |  | 0 |  | CS ÚRS 2023 01 |  | 2
PP |  |  |  | Přesun hmot pro strojní vybavení stanovený z hmotnosti přesunovaného materiálu vodorovná dopravní vzdálenost do 50 m v objektech výšky přes 12 do 24 m
VV
TS
SD |  | 731 |  | Ústřední vytápění - kotelny
P | 16 | 731001R |  | Předávací stanice pára/voda a teplá voda v kompaktním modulovém provedení. Celkový tepelný výkon 270 kW, pro vytápění 220 kW a pro ohřev teplé vody 50 kW. Bude | SOUBOR | 1 | 2 |  |  |  | 0 |  | R-položka |  | 2
PP |  |  |  | Předávací stanice pára/voda a teplá voda v kompaktním modulovém provedení. Celkový tepelný výkon 270 kW, pro vytápění 220 kW a pro ohřev teplé vody 50 kW. Bude vybavena výměníkem pro ohřev teplé vody s bojlerem o objemu 750 litrů, výměníkem pro dochlazování kondenzátu, kondenzátní nádrží, hlavní a záložní čerpací řadou kondenzátu, hlavním oběhovým čerpadlem ÚT, ohřevu teplé vody, oběhovým čerpadlem cirkulace teplé vody, kalorimetry na topné vodě pro ohřev teplé vody a kalorimetrem na topné vodě do otopné soustavy. Na parní straně bude vybavena ručním a automatickým regulačním ventilem s uzavírací havarijní funkcí. Stanice bude dodána jako kompletní funkční zařízení včetně systému měření a regulace. Teplota topné vody bude regulována ekvitermně. Stanice bude vybavena tlakovou expanzní nádobou o objemu 200 litrů.
VV
TS
P | 17 | 998731101 |  | Přesun hmot pro kotelny stanovený z hmotnosti přesunovaného materiálu vodorovná dopravní vzdálenost do 50 m v objektech výšky do 6 m | T | 2 | 0 |  |  |  | 0 |  | CS ÚRS 2023 01 |  | 2
PP |  |  |  | Přesun hmot pro kotelny stanovený z hmotnosti přesunovaného materiálu vodorovná dopravní vzdálenost do 50 m v objektech výšky do 6 m
VV
TS
SD |  | 732 |  | Ústřední vytápění - strojovny
P | 18 | 732199100 |  | Montáž štítků orientačních | SOUBOR | 30 | 0.00112 |  |  |  | 0 |  | CS ÚRS 2023 01 |  | 2
PP |  |  |  | Montáž štítků orientačních
VV
TS
P | 19 | 354001R |  | orientační štítky, označení zařízení a potrubí dle ČSN 13 0072 | KUS | 30 | 0 |  |  |  | 0 |  | R-položka |  | 2
PP |  |  |  | orientační štítky, označení zařízení a potrubí dle ČSN 13 0072
VV
TS
P | 20 | 998732102 |  | Přesun hmot pro strojovny stanovený z hmotnosti přesunovaného materiálu vodorovná dopravní vzdálenost do 50 m v objektech výšky přes 6 do 12 m | T | 0.034 | 0 |  |  |  | 0 |  | CS ÚRS 2023 01 |  | 2
PP |  |  |  | Přesun hmot pro strojovny stanovený z hmotnosti přesunovaného materiálu vodorovná dopravní vzdálenost do 50 m v objektech výšky přes 6 do 12 m
VV
TS
SD |  | 733 |  | Ústřední vytápění - rozvodné potrubí
P | 21 | 733120815 |  | Demontáž potrubí z trubek ocelových hladkých O do 38 | M | 350 | 4e-05 |  |  |  | 0 |  | CS ÚRS 2023 01 |  | 2
PP |  |  |  | Demontáž potrubí z trubek ocelových hladkých O do 38
VV
TS
P | 22 | 733120819 |  | Demontáž potrubí z trubek ocelových hladkých O přes 38 do 60,3 | M | 120 | 5e-05 |  |  |  | 0 |  | CS ÚRS 2023 01 |  | 2
PP |  |  |  | Demontáž potrubí z trubek ocelových hladkých O přes 38 do 60,3
VV
TS
P | 23 | 733120826 |  | Demontáž potrubí z trubek ocelových hladkých O přes 60,3 do 89 | M | 40 | 6e-05 |  |  |  | 0 |  | CS ÚRS 2023 01 |  | 2
PP |  |  |  | Demontáž potrubí z trubek ocelových hladkých O přes 60,3 do 89
VV
TS
P | 24 | 733223303 |  | Potrubí z trubek měděných tvrdých spojovaných lisováním PN 16, T= +110°C O 22/1 | M | 80 | 0.00071 |  |  |  | 0 |  | CS ÚRS 2023 01 |  | 2
PP |  |  |  | Potrubí z trubek měděných tvrdých spojovaných lisováním PN 16, T= +110°C O 22/1
VV |  |  |  | 1.PP 10=10.000 [A] 1.NP 30=30.000 [B] 2.NP 20=20.000 [C] 3.NP 20=20.000 [D] Celkem: A+B+C+D=80.000 [E]
TS
P | 25 | 733223304 |  | Potrubí z trubek měděných tvrdých spojovaných lisováním PN 16, T= +110°C O 28/1,5 | M | 110 | 0.00125 |  |  |  | 0 |  | CS ÚRS 2023 01 |  | 2
PP |  |  |  | Potrubí z trubek měděných tvrdých spojovaných lisováním PN 16, T= +110°C O 28/1,5
VV |  |  |  | 1.NP 40=40.000 [A] 2.NP 40=40.000 [B] 3.NP 30=30.000 [C] Celkem: A+B+C=110.000 [D]
TS
P | 26 | 733223305 |  | Potrubí z trubek měděných tvrdých spojovaných lisováním PN 16, T= +110°C O 35/1,5 | M | 170 | 0.00162 |  |  |  | 0 |  | CS ÚRS 2023 01 |  | 2
PP |  |  |  | Potrubí z trubek měděných tvrdých spojovaných lisováním PN 16, T= +110°C O 35/1,5
VV |  |  |  | 1.PP 40=40.000 [A] 1.NP 50=50.000 [B] 2.NP 55=55.000 [C] 3.NP 25=25.000 [D] Celkem: A+B+C+D=170.000 [E]
TS
P | 27 | 733223306 |  | Potrubí z trubek měděných tvrdých spojovaných lisováním PN 16, T= +110°C O 42/1,5 | M | 28 | 0.00197 |  |  |  | 0 |  | CS ÚRS 2023 01 |  | 2
PP |  |  |  | Potrubí z trubek měděných tvrdých spojovaných lisováním PN 16, T= +110°C O 42/1,5
VV |  |  |  | 1.PP 20=20.000 [A] 1.NP 8=8.000 [B] Celkem: A+B=28.000 [C]
TS
P | 28 | 733223307 |  | Potrubí z trubek měděných tvrdých spojovaných lisováním PN 16, T= +110°C O 54/2 | M | 75 | 0.00345 |  |  |  | 0 |  | CS ÚRS 2023 01 |  | 2
PP |  |  |  | Potrubí z trubek měděných tvrdých spojovaných lisováním PN 16, T= +110°C O 54/2
VV |  |  |  | 1.PP 75=75.000 [A]
TS
P | 29 | 733223310 |  | Potrubí z trubek měděných tvrdých spojovaných lisováním PN 16, T= +110°C O 76,1/2 | M | 35 | 0.0049 |  |  |  | 0 |  | CS ÚRS 2023 01 |  | 2
PP |  |  |  | Potrubí z trubek měděných tvrdých spojovaných lisováním PN 16, T= +110°C O 76,1/2
VV |  |  |  | 1.PP 35=35.000 [A]
TS
P | 30 | 733291101 |  | Zkoušky těsnosti potrubí z trubek měděných O do 35/1,5 | M | 360 | 0 |  |  |  | 0 |  | CS ÚRS 2023 01 |  | 2
PP |  |  |  | Zkoušky těsnosti potrubí z trubek měděných O do 35/1,5
VV |  |  |  | 80+110+170=360.000 [A]
TS
P | 31 | 733291102 |  | Zkoušky těsnosti potrubí z trubek měděných O přes 35/1,5 do 64/2,0 | M | 103 | 0 |  |  |  | 0 |  | CS ÚRS 2023 01 |  | 2
PP |  |  |  | Zkoušky těsnosti potrubí z trubek měděných O přes 35/1,5 do 64/2,0
VV |  |  |  | 28+75=103.000 [A]
TS
P | 32 | 733291103 |  | Zkoušky těsnosti potrubí z trubek měděných O přes 64/2,0 do 108/2,5 | M | 35 | 0 |  |  |  | 0 |  | CS ÚRS 2023 01 |  | 2
PP |  |  |  | Zkoušky těsnosti potrubí z trubek měděných O přes 64/2,0 do 108/2,5
VV |  |  |  | 35=35.000 [A]
TS
P | 33 | 998733103 |  | Přesun hmot pro rozvody potrubí stanovený z hmotnosti přesunovaného materiálu vodorovná dopravní vzdálenost do 50 m v objektech výšky přes 12 do 24 m | T | 0.978 | 0 |  |  |  | 0 |  | CS ÚRS 2023 01 |  | 2
PP |  |  |  | Přesun hmot pro rozvody potrubí stanovený z hmotnosti přesunovaného materiálu vodorovná dopravní vzdálenost do 50 m v objektech výšky přes 12 do 24 m
VV
TS
SD |  | 734 |  | Ústřední vytápění - armatury
P | 34 | 734001R |  | Tlakově nezávislý omezovací kohout se servopohonem, omezovací průtok 290 l/h | KUS | 11 | 0 |  |  |  | 0 |  | R-položka |  | 2
PP |  |  |  | Tlakově nezávislý omezovací kohout se servopohonem, omezovací průtok 290 l/h
VV
TS
P | 35 | 734002R |  | Tlakově nezávislý omezovací kohout se servopohonem, omezovací průtok 470 l/h | KUS | 12 | 0 |  |  |  | 0 |  | R-položka |  | 2
PP |  |  |  | Tlakově nezávislý omezovací kohout se servopohonem, omezovací průtok 470 l/h
VV
TS
P | 36 | 734003R |  | Tlakově nezávislý omezovací kohout se servopohonem, omezovací průtok 650 l/h | KUS | 1 | 0 |  |  |  | 0 |  | R-položka |  | 2
PP |  |  |  | Tlakově nezávislý omezovací kohout se servopohonem, omezovací průtok 650 l/h
VV
TS
P | 37 | 734004R |  | Kalorimetr 0,6 m3/h, vč. průtokoměru, "t"kusu s jímkou a teplotním čidlem, vč. baterií | KUS | 24 | 0 |  |  |  | 0 |  | R-položka |  | 2
PP |  |  |  | Kalorimetr 0,6 m3/h, vč. průtokoměru, "t"kusu s jímkou a teplotním čidlem, vč. baterií
VV
TS
P | 38 | 734005R |  | Rohový ventil 1/2" se svěrným šroubením | KUS | 9 | 0 |  |  |  | 0 |  | R-položka |  | 2
PP |  |  |  | Rohový ventil 1/2" se svěrným šroubením
VV
TS
P | 39 | 734221682R |  | Termostatická hlavice se zvýšenou mechanickou odolností a s pojistkou proti odcizení | KUS | 43 | 0.00014 |  |  |  | 0 |  | R-položka |  | 2
PP |  |  |  | Termostatická hlavice se zvýšenou mechanickou odolností a s pojistkou proti odcizení
VV |  |  |  | 1.NP 16=16.000 [A] 2.NP 9=9.000 [B] 3.NP 18=18.000 [C] Celkem: A+B+C=43.000 [D]
TS
P | 40 | 734292713 |  | Ostatní armatury kulové kohouty PN 42 do 185°C přímé vnitřní závit G 1/2 | KUS | 1 | 0.00021 |  |  |  | 0 |  | CS ÚRS 2023 01 |  | 2
PP |  |  |  | Ostatní armatury kulové kohouty PN 42 do 185°C přímé vnitřní závit G 1/2
VV
TS
P | 41 | 734292714 |  | Ostatní armatury kulové kohouty PN 42 do 185°C přímé vnitřní závit G 3/4 | KUS | 5 | 0.00034 |  |  |  | 0 |  | CS ÚRS 2023 01 |  | 2
PP |  |  |  | Ostatní armatury kulové kohouty PN 42 do 185°C přímé vnitřní závit G 3/4
VV
TS
P | 42 | 734292715 |  | Ostatní armatury kulové kohouty PN 42 do 185°C přímé vnitřní závit G 1 | KUS | 6 | 0.0005 |  |  |  | 0 |  | CS ÚRS 2023 01 |  | 2
PP |  |  |  | Ostatní armatury kulové kohouty PN 42 do 185°C přímé vnitřní závit G 1
VV
TS
P | 43 | 734292716 |  | Ostatní armatury kulové kohouty PN 42 do 185°C přímé vnitřní závit G 1 1/4 | KUS | 4 | 0.0007 |  |  |  | 0 |  | CS ÚRS 2023 01 |  | 2
PP |  |  |  | Ostatní armatury kulové kohouty PN 42 do 185°C přímé vnitřní závit G 1 1/4
VV
TS
P | 44 | 734292717 |  | Ostatní armatury kulové kohouty PN 42 do 185°C přímé vnitřní závit G 1 1/2 | KUS | 2 | 0.00107 |  |  |  | 0 |  | CS ÚRS 2023 01 |  | 2
PP |  |  |  | Ostatní armatury kulové kohouty PN 42 do 185°C přímé vnitřní závit G 1 1/2
VV
TS
P | 45 | 734292723 |  | Ostatní armatury kulové kohouty PN 42 do 185°C přímé vnitřní závit s vypouštěním G 1/2 | KUS | 14 | 0.00027 |  |  |  | 0 |  | CS ÚRS 2023 01 |  | 2
PP |  |  |  | Ostatní armatury kulové kohouty PN 42 do 185°C přímé vnitřní závit s vypouštěním G 1/2
VV
TS
P | 46 | 998734103 |  | Přesun hmot pro armatury stanovený z hmotnosti přesunovaného materiálu vodorovná dopravní vzdálenost do 50 m v objektech výšky přes 12 do 24 m | T | 0.02 | 0 |  |  |  | 0 |  | CS ÚRS 2023 01 |  | 2
PP |  |  |  | Přesun hmot pro armatury stanovený z hmotnosti přesunovaného materiálu vodorovná dopravní vzdálenost do 50 m v objektech výšky přes 12 do 24 m
VV
TS
SD |  | 735 |  | Ústřední vytápění - otopná tělesa
P | 47 | 735151821 |  | Demontáž otopných těles panelových dvouřadých stavební délky do 1500 mm | KUS | 88 | 8e-05 |  |  |  | 0 |  | CS ÚRS 2023 01 |  | 2
PP |  |  |  | Demontáž otopných těles panelových dvouřadých stavební délky do 1500 mm
VV
TS
P | 48 | 735152272 |  | Otopná tělesa panelová VK jednodesková PN 1,0 MPa, T do 110°C s jednou přídavnou přestupní plochou výšky tělesa 600 mm stavební délky / výkonu 500 mm / 501 W | KUS | 1 | 0.01245 |  |  |  | 0 |  | CS ÚRS 2023 01 |  | 2
PP |  |  |  | Otopná tělesa panelová VK jednodesková PN 1,0 MPa, T do 110°C s jednou přídavnou přestupní plochou výšky tělesa 600 mm stavební délky / výkonu 500 mm / 501 W
VV |  |  |  | 3.NP 1=1.000 [A]
TS
P | 49 | 735152277 |  | Otopná tělesa panelová VK jednodesková PN 1,0 MPa, T do 110°C s jednou přídavnou přestupní plochou výšky tělesa 600 mm stavební délky / výkonu 1000 mm / 1002 W | KUS | 4 | 0.0227 |  |  |  | 0 |  | CS ÚRS 2023 01 |  | 2
PP |  |  |  | Otopná tělesa panelová VK jednodesková PN 1,0 MPa, T do 110°C s jednou přídavnou přestupní plochou výšky tělesa 600 mm stavební délky / výkonu 1000 mm / 1002 W
VV |  |  |  | 2.NP 3=3.000 [A] 3.NP 1=1.000 [B] Celkem: A+B=4.000 [C]
TS
P | 50 | 735152279 |  | Otopná tělesa panelová VK jednodesková PN 1,0 MPa, T do 110°C s jednou přídavnou přestupní plochou výšky tělesa 600 mm stavební délky / výkonu 1200 mm / 1202 W | KUS | 11 | 0.0268 |  |  |  | 0 |  | CS ÚRS 2023 01 |  | 2
PP |  |  |  | Otopná tělesa panelová VK jednodesková PN 1,0 MPa, T do 110°C s jednou přídavnou přestupní plochou výšky tělesa 600 mm stavební délky / výkonu 1200 mm / 1202 W
VV |  |  |  | 1.NP 3=3.000 [A] 3.NP 8=8.000 [B] Celkem: A+B=11.000 [C]
TS
P | 51 | 735152280 |  | Otopná tělesa panelová VK jednodesková PN 1,0 MPa, T do 110°C s jednou přídavnou přestupní plochou výšky tělesa 600 mm stavební délky / výkonu 1400 mm / 1403 W | KUS | 1 | 0.0309 |  |  |  | 0 |  | CS ÚRS 2023 01 |  | 2
PP |  |  |  | Otopná tělesa panelová VK jednodesková PN 1,0 MPa, T do 110°C s jednou přídavnou přestupní plochou výšky tělesa 600 mm stavební délky / výkonu 1400 mm / 1403 W
VV |  |  |  | 1.NP 1=1.000 [A]
TS
P | 52 | 735152477 |  | Otopná tělesa panelová VK dvoudesková PN 1,0 MPa, T do 110°C s jednou přídavnou přestupní plochou výšky tělesa 600 mm stavební délky / výkonu 1000 mm / 1288 W | KUS | 22 | 0.0309 |  |  |  | 0 |  | CS ÚRS 2023 01 |  | 2
PP |  |  |  | Otopná tělesa panelová VK dvoudesková PN 1,0 MPa, T do 110°C s jednou přídavnou přestupní plochou výšky tělesa 600 mm stavební délky / výkonu 1000 mm / 1288 W
VV |  |  |  | 1.NP 7=7.000 [A] 2.NP 13=13.000 [B] 3.NP 2=2.000 [C] Celkem: A+B+C=22.000 [D]
TS
P | 53 | 735152478 |  | Otopná tělesa panelová VK dvoudesková PN 1,0 MPa, T do 110°C s jednou přídavnou přestupní plochou výšky tělesa 600 mm stavební délky / výkonu 1100 mm / 1417 W | KUS | 8 | 0.0332 |  |  |  | 0 |  | CS ÚRS 2023 01 |  | 2
PP |  |  |  | Otopná tělesa panelová VK dvoudesková PN 1,0 MPa, T do 110°C s jednou přídavnou přestupní plochou výšky tělesa 600 mm stavební délky / výkonu 1100 mm / 1417 W
VV |  |  |  | 3.NP 8=8.000 [A]
TS
P | 54 | 735152481 |  | Otopná tělesa panelová VK dvoudesková PN 1,0 MPa, T do 110°C s jednou přídavnou přestupní plochou výšky tělesa 600 mm stavební délky / výkonu 1600 mm / 2061 W | KUS | 2 | 0.04812 |  |  |  | 0 |  | CS ÚRS 2023 01 |  | 2
PP |  |  |  | Otopná tělesa panelová VK dvoudesková PN 1,0 MPa, T do 110°C s jednou přídavnou přestupní plochou výšky tělesa 600 mm stavební délky / výkonu 1600 mm / 2061 W
VV |  |  |  | 1.NP 2=2.000 [A]
TS
P | 55 | 735152577 |  | Otopná tělesa panelová VK dvoudesková PN 1,0 MPa, T do 110°C se dvěma přídavnými přestupními plochami výšky tělesa 600 mm stavební délky / výkonu 1000 mm / 1679 | KUS | 6 | 0.0348 |  |  |  | 0 |  | CS ÚRS 2023 01 |  | 2
PP |  |  |  | Otopná tělesa panelová VK dvoudesková PN 1,0 MPa, T do 110°C se dvěma přídavnými přestupními plochami výšky tělesa 600 mm stavební délky / výkonu 1000 mm / 1679 W
VV |  |  |  | 1.NP 4=4.000 [A] 2.NP 2=2.000 [B] Celkem: A+B=6.000 [C]
TS
P | 56 | 735152578 |  | Otopná tělesa panelová VK dvoudesková PN 1,0 MPa, T do 110°C se dvěma přídavnými přestupními plochami výšky tělesa 600 mm stavební délky / výkonu 1100 mm / 1847 | KUS | 7 | 0.0372 |  |  |  | 0 |  | CS ÚRS 2023 01 |  | 2
PP |  |  |  | Otopná tělesa panelová VK dvoudesková PN 1,0 MPa, T do 110°C se dvěma přídavnými přestupními plochami výšky tělesa 600 mm stavební délky / výkonu 1100 mm / 1847 W
VV |  |  |  | 3.NP 7=7.000 [A]
TS
P | 57 | 735152580 |  | Otopná tělesa panelová VK dvoudesková PN 1,0 MPa, T do 110°C se dvěma přídavnými přestupními plochami výšky tělesa 600 mm stavební délky / výkonu 1400 mm / 2351 | KUS | 4 | 0.04784 |  |  |  | 0 |  | CS ÚRS 2023 01 |  | 2
PP |  |  |  | Otopná tělesa panelová VK dvoudesková PN 1,0 MPa, T do 110°C se dvěma přídavnými přestupními plochami výšky tělesa 600 mm stavební délky / výkonu 1400 mm / 2351 W
VV |  |  |  | 1.NP 4=4.000 [A]
TS
P | 58 | 735152594 |  | Otopná tělesa panelová VK dvoudesková PN 1,0 MPa, T do 110°C se dvěma přídavnými přestupními plochami výšky tělesa 900 mm stavební délky / výkonu 700 mm / 1619 | KUS | 2 | 0.03993 |  |  |  | 0 |  | CS ÚRS 2023 01 |  | 2
PP |  |  |  | Otopná tělesa panelová VK dvoudesková PN 1,0 MPa, T do 110°C se dvěma přídavnými přestupními plochami výšky tělesa 900 mm stavební délky / výkonu 700 mm / 1619 W
VV |  |  |  | 1.NP 2=2.000 [A]
TS
P | 59 | 735152597 |  | Otopná tělesa panelová VK dvoudesková PN 1,0 MPa, T do 110°C se dvěma přídavnými přestupními plochami výšky tělesa 900 mm stavební délky / výkonu 1000 mm / 2313 | KUS | 3 | 0.0561 |  |  |  | 0 |  | CS ÚRS 2023 01 |  | 2
PP |  |  |  | Otopná tělesa panelová VK dvoudesková PN 1,0 MPa, T do 110°C se dvěma přídavnými přestupními plochami výšky tělesa 900 mm stavební délky / výkonu 1000 mm / 2313 W
VV |  |  |  | 1.NP 3=3.000 [A]
TS
P | 60 | 735152677 |  | Otopná tělesa panelová VK třídesková PN 1,0 MPa, T do 110°C se třemi přídavnými přestupními plochami výšky tělesa 600 mm stavební délky / výkonu 1000 mm / 2406 | KUS | 1 | 0.058 |  |  |  | 0 |  | CS ÚRS 2023 01 |  | 2
PP |  |  |  | Otopná tělesa panelová VK třídesková PN 1,0 MPa, T do 110°C se třemi přídavnými přestupními plochami výšky tělesa 600 mm stavební délky / výkonu 1000 mm / 2406 W
VV |  |  |  | 1.NP 1=1.000 [A]
TS
P | 61 | 735152680 |  | Otopná tělesa panelová VK třídesková PN 1,0 MPa, T do 110°C se třemi přídavnými přestupními plochami výšky tělesa 600 mm stavební délky / výkonu 1400 mm / 3368 | KUS | 1 | 0.08032 |  |  |  | 0 |  | CS ÚRS 2023 01 |  | 2
PP |  |  |  | Otopná tělesa panelová VK třídesková PN 1,0 MPa, T do 110°C se třemi přídavnými přestupními plochami výšky tělesa 600 mm stavební délky / výkonu 1400 mm / 3368 W
VV |  |  |  | 1.NP 1=1.000 [A]
TS
P | 62 | 735164511 |  | Otopná tělesa trubková montáž těles na stěnu výšky tělesa do 1500 mm | KUS | 9 | 0 |  |  |  | 0 |  | CS ÚRS 2023 01 |  | 2
PP |  |  |  | Otopná tělesa trubková montáž těles na stěnu výšky tělesa do 1500 mm
VV |  |  |  | 1.NP 3=3.000 [A] 2.NP 1=1.000 [B] 3.NP 5=5.000 [C] Celkem: A+B+C=9.000 [D]
TS
P | 63 | 541530R |  | koupelnové trubkové těleso 600/1320 | KUS | 9 | 0.0251 |  |  |  | 0 |  | R-položka |  | 2
PP |  |  |  | koupelnové trubkové těleso 600/1320
VV
TS
P | 64 | 735511009 |  | Trubkové teplovodní podlahové vytápění rozvod v systémové desce systémová deska bez tepelné izolace, výšky 20 až 24 mm | M2 | 200 | 0.00123 |  |  |  | 0 |  | CS ÚRS 2023 01 |  | 2
PP |  |  |  | Trubkové teplovodní podlahové vytápění rozvod v systémové desce systémová deska bez tepelné izolace, výšky 20 až 24 mm
VV |  |  |  | 1.NP 200=200.000 [A]
TS
P | 65 | 735511010R |  | Trubkové teplovodní podlahové vytápění rozvod v systémové desce potrubí PE-X Al/PE-X rozvodné potrubí 17x2 mm, rozteč 150 mm | M | 3600 | 0.00011 |  |  |  | 0 |  | R-položka |  | 2
PP |  |  |  | Trubkové teplovodní podlahové vytápění rozvod v systémové desce potrubí PE-X Al/PE-X rozvodné potrubí 17x2 mm, rozteč 150 mm
VV |  |  |  | 2-3.NP 1300=1 300.000 [A] 1.NP 2300=2 300.000 [B] Celkem: A+B=3 600.000 [C]
TS
P | 66 | 735511064 |  | Trubkové teplovodní podlahové vytápění doplňkové prvky spárový (dilatační) profil | M | 260 | 6e-05 |  |  |  | 0 |  | CS ÚRS 2023 01 |  | 2
PP |  |  |  | Trubkové teplovodní podlahové vytápění doplňkové prvky spárový (dilatační) profil
VV |  |  |  | 1.NP 260=260.000 [A]
TS
P | 67 | 735511081 |  | Trubkové teplovodní podlahové vytápění rozdělovače mosazné s průtokoměry dvouokruhové | KUS | 3 | 0.0016 |  |  |  | 0 |  | CS ÚRS 2023 01 |  | 2
PP |  |  |  | Trubkové teplovodní podlahové vytápění rozdělovače mosazné s průtokoměry dvouokruhové
VV |  |  |  | m.č. xxx 3=3.000 [A]
TS |  |  |  | sestava rozdělovače 2cestného vč. vypouštění, odvzdušnění, kulových kohoutů,držáků, regulačních ventilů průtoku včetně ukazatele,regulačních ventilových vložek pro ruční hlavice
P | 68 | 735511082 |  | Trubkové teplovodní podlahové vytápění rozdělovače mosazné s průtokoměry tříokruhové | KUS | 3 | 0.00262 |  |  |  | 0 |  | CS ÚRS 2023 01 |  | 2
PP |  |  |  | Trubkové teplovodní podlahové vytápění rozdělovače mosazné s průtokoměry tříokruhové
VV |  |  |  | 3=3.000 [A]
TS |  |  |  | sestava rozdělovače 3cestného vč. vypouštění, odvzdušnění, kulových kohoutů,držáků, regulačních ventilů průtoku včetně ukazatele,regulačních ventilových vložek pro ruční hlavice
P | 69 | 735511083 |  | Trubkové teplovodní podlahové vytápění rozdělovače mosazné s průtokoměry čtyřokruhové | KUS | 4 | 0.0032 |  |  |  | 0 |  | CS ÚRS 2023 01 |  | 2
PP |  |  |  | Trubkové teplovodní podlahové vytápění rozdělovače mosazné s průtokoměry čtyřokruhové
VV |  |  |  | m.č. xxx 4=4.000 [A]
TS |  |  |  | sestava rozdělovače 4cestného vč. vypouštění, odvzdušnění, kulových kohoutů,držáků, regulačních ventilů průtoku včetně ukazatele,regulačních ventilových vložek pro ruční hlavice
P | 70 | 735511084 |  | Trubkové teplovodní podlahové vytápění rozdělovače mosazné s průtokoměry pětiokruhové | KUS | 4 | 0.0042 |  |  |  | 0 |  | CS ÚRS 2023 01 |  | 2
PP |  |  |  | Trubkové teplovodní podlahové vytápění rozdělovače mosazné s průtokoměry pětiokruhové
VV |  |  |  | 4=4.000 [A]
TS |  |  |  | sestava rozdělovače 5cestného vč. vVypouštění, odvzdušnění, kulových kohoutů,držáků, regulačních ventilů průtoku včetně ukazatele,regulačních ventilových vložek pro ruční hlavice
P | 71 | 735511084R |  | Trubkové teplovodní podlahové vytápění rozdělovače mosazné s průtokoměry pětiokruhové | KUS | 2 | 0.0042 |  |  |  | 0 |  | CS ÚRS 2023 01 |  | 2
PP |  |  |  | Trubkové teplovodní podlahové vytápění rozdělovače mosazné s průtokoměry pětiokruhové
VV |  |  |  | m.č. xxx 2=2.000 [A]
TS |  |  |  | sestava směšovacího rozdělovače 5cestného vč. vypouštění, odvzdušnění, kulových kohoutů,držáků, regulačních ventilů průtoku včetně ukazatele,regulačních ventilových vložek pro ruční hlavice, včetně trojcestné směšovací a přepouštěcí armatury s termostatickou hlavicí s kapilárou, včetně oběhového čerpadla, včetně havarijního termostatu
P | 72 | 735511085 |  | Trubkové teplovodní podlahové vytápění rozdělovače mosazné s průtokoměry šestiokruhové | KUS | 2 | 0.0048 |  |  |  | 0 |  | CS ÚRS 2023 01 |  | 2
PP |  |  |  | Trubkové teplovodní podlahové vytápění rozdělovače mosazné s průtokoměry šestiokruhové
VV |  |  |  | m.č. xxx 2=2.000 [A]
TS |  |  |  | sestava rozdělovače 6cestného vč. vypouštění, odvzdušnění, kulových kohoutů,držáků, regulačních ventilů průtoku včetně ukazatele,regulačních ventilových vložek pro ruční hlavice
P | 73 | 735511085R |  | Trubkové teplovodní podlahové vytápění rozdělovače mosazné s průtokoměry šestiokruhové | KUS | 1 | 0.0048 |  |  |  | 0 |  | CS ÚRS 2023 01 |  | 2
PP |  |  |  | Trubkové teplovodní podlahové vytápění rozdělovače mosazné s průtokoměry šestiokruhové
VV |  |  |  | m.č. xxx 1=1.000 [A]
TS |  |  |  | sestava směšovacího rozdělovače 6cestného vč. vypouštění, odvzdušnění, kulových kohoutů,držáků, regulačních ventilů průtoku včetně ukazatele,regulačních ventilových vložek pro ruční hlavice, včetně trojcestné směšovací a přepouštěcí armatury s termostatickou hlavicí s kapilárou, včetně oběhového čerpadla, včetně havarijního termostatu
P | 74 | 735511087 |  | Trubkové teplovodní podlahové vytápění rozdělovače mosazné s průtokoměry osmiokruhové | KUS | 2 | 0.00548 |  |  |  | 0 |  | CS ÚRS 2023 01 |  | 2
PP |  |  |  | Trubkové teplovodní podlahové vytápění rozdělovače mosazné s průtokoměry osmiokruhové
VV |  |  |  | m.č. xxx 2=2.000 [A]
TS |  |  |  | sestava rozdělovače 8cestného vč. vypouštění, odvzdušnění, kulových kohoutů,držáků, regulačních ventilů průtoku včetně ukazatele,regulačních ventilových vložek pro ruční hlavic
P | 75 | 735511102 |  | Trubkové teplovodní podlahové vytápění skříně rozdělovače pod omítku, pro rozdělovač s počtem okruhů 2-6 | KUS | 16 | 0.0107 |  |  |  | 0 |  | CS ÚRS 2023 01 |  | 2
PP |  |  |  | Trubkové teplovodní podlahové vytápění skříně rozdělovače pod omítku, pro rozdělovač s počtem okruhů 2-6
VV |  |  |  | dvouokruhový 3=3.000 [A] tříokruhový 3=3.000 [B] čtyřokruhové 4=4.000 [C] pětiokruhové 5+1=6.000 [D] Celkem: A+B+C+D=16.000 [E]
TS
P | 76 | 735511103 |  | Trubkové teplovodní podlahové vytápění skříně rozdělovače pod omítku, pro rozdělovač s počtem okruhů 6-9 | KUS | 5 | 0.0132 |  |  |  | 0 |  | CS ÚRS 2023 01 |  | 2
PP |  |  |  | Trubkové teplovodní podlahové vytápění skříně rozdělovače pod omítku, pro rozdělovač s počtem okruhů 6-9
VV |  |  |  | šestikruhové 1+2=3.000 [A] osmikruhové 2=2.000 [B] Celkem: A+B=5.000 [C]
TS
P | 77 | 735511137 |  | Trubkové teplovodní podlahové vytápění připojovací šroubení rozdělovače, potrubí 16x2,0 mm | KUS | 157 | 6e-05 |  |  |  | 0 |  | CS ÚRS 2023 01 |  | 2
PP |  |  |  | Trubkové teplovodní podlahové vytápění připojovací šroubení rozdělovače, potrubí 16x2,0 mm
VV |  |  |  | 1.NP 157=157.000 [A] Celkem: A=157.000 [B]
TS
P | 78 | 998735103 |  | Přesun hmot pro otopná tělesa stanovený z hmotnosti přesunovaného materiálu vodorovná dopravní vzdálenost do 50 m v objektech výšky přes 12 do 24 m | T | 3.731 | 0 |  |  |  | 0 |  | CS ÚRS 2023 01 |  | 2
PP |  |  |  | Přesun hmot pro otopná tělesa stanovený z hmotnosti přesunovaného materiálu vodorovná dopravní vzdálenost do 50 m v objektech výšky přes 12 do 24 m
VV
TS
SD |  | 767 |  | Konstrukce zámečnické
P | 79 | 767996801 |  | Demontáž ostatních zámečnických konstrukcí rozebráním o hmotnosti jednotlivých dílů do 50 kg | KG | 1800 | 0 |  |  |  | 0 |  | CS ÚRS 2023 01 |  | 2
PP |  |  |  | Demontáž ostatních zámečnických konstrukcí rozebráním o hmotnosti jednotlivých dílů do 50 kg
VV |  |  |  | demontáž armatur, stanice 1800=1 800.000 [A]
TS
SD |  | 997 |  | Přesun sutě
P | 1 | 997006002 |  | Úprava stavebního odpadu třídění hrubé | T | 5.787 | 0 |  |  |  | 0 |  | CS ÚRS 2023 01 |  | 2
PP |  |  |  | Úprava stavebního odpadu třídění hrubé
VV
TS
P | 2 | 997013115 |  | Vnitrostaveništní doprava suti a vybouraných hmot vodorovně do 50 m svisle s použitím mechanizace pro budovy a haly výšky přes 15 do 18 m | T | 5.787 | 0 |  |  |  | 0 |  | CS ÚRS 2023 01 |  | 2
PP |  |  |  | Vnitrostaveništní doprava suti a vybouraných hmot vodorovně do 50 m svisle s použitím mechanizace pro budovy a haly výšky přes 15 do 18 m
VV
TS
P | 3 | R015997.904 | 904 | Likvidace odpadů železo a ocel pod kódem 17 04 05 včetně dopravy | T | 5.787 | 0 |  |  |  | 0 |  | R-položka |  | 2
PP |  |  |  | Likvidace odpadů železo a ocel pod kódem 17 04 05 včetně dopravy
VV
TS |  |  |  | 1. Položka obsahuje: • veškeré poplatky provozovateli skládky, recyklační linky nebo jiného zařízení na zpracování nebo likvidaci odpadů související s převzetím, uložením, zpracováním nebo likvidací odpadu, • náklady spojené s dopravou odpadu z místa stavby na místo převzetí provozovatelem skládky, recyklační linky nebo jiného zařízení na zpracování nebo likvidaci odpadů, • náklady spojené s vyložením a manipulací s materiálem v místě skládky. 2. Položka neobsahuje: • náklady spojené s naložením a manipulací s materiálem. **) 3. Způsob měření: • určující množství odpadu vytříděného v souladu se zákonem č. 541/2020 Sb., o nakládání s odpady, v platném znění Evidenční položka. Neoceňovat v objektu SO/PS, položka se oceňuje pouze v objektu SO 90-90 Odpadové hospodářství
SD |  | OST |  | Ostatní
P | 80 | 092001R |  | Zaškolení obsluhy a zkušební provoz | SOUBOR | 1 | 0 |  |  |  | 0 |  | R-položka |  | 2
PP |  |  |  | Zaškolení obsluhy a zkušební provoz
VV
TS
P | 81 | 092002R |  | Závěsný a fixační materiál na potrubí | SOUBOR | 1 | 0 |  |  |  | 0 |  | R-položka |  | 2
PP |  |  |  | Závěsný a fixační materiál na potrubí
VV
TS
P | 82 | 092003R |  | Vyregulování systému | SOUBOR | 1 | 0 |  |  |  | 0 |  | R-položka |  | 2
PP |  |  |  | Vyregulování systému
VV
TS
SD |  | VRN1 |  | Průzkumné, geodetické a projektové práce
P | 83 | 013294000 |  | Ostatní dokumentace | SOUBOR | 1 | 0 |  |  |  | 0 |  | CS ÚRS 2023 01 |  | 2
PP |  |  |  | Ostatní dokumentace
VV
TS |  |  |  | dílenská dokumentace

## SO 00-71-01.06
SŽDC05 |  |  |  | Soupis prací objektu | [10 empty] | 3
6
S | Stavba: | 5413520024 |  | Rekonstrukce výpravní budovy v žst. Františkovy Lázně, ETAPA I. | [6 empty] | D.2.2 |  | Aspe | 0,00 | 2
O | Objekt: | D.2.2 |  | Pozemní stavební objekty a technické vybavení pozemních stavebních objektů | [9 empty] | 15,00 | 2
Typ | Poř. číslo | Kód položky | Varianta | Název položky | MJ | Množství | Jednotková hmotnost | Celková hmotnost |  |  | Jednotková cena |  | Cenové soustavy | 21,00 | 2
Dodávka
[9 empty] | Jednotková | Celkem | Jednotková | Celkem |  |  |  | Počet položek s nulovou cenou
O1 |  | SO 00-71-01.06 |  | D.2.2.1 - Silnoproudé elektroinstalace
SD |  | 21-M |  | Elektromontáže
P | 179 | 210220452 |  | Montáž hromosvodného vedení ochranných prvků a doplňků ochranného pospojování pevně | M | 2110 | 0 |  |  |  | 0 |  | CS ÚRS 2023 01 |  | 2
PP |  |  |  | Montáž hromosvodného vedení ochranných prvků a doplňků ochranného pospojování pevně
VV
TS
P | 180 | 34141030 |  | vodič propojovací flexibilní jádro Cu lanované izolace PVC 450/750V (H07V-K) 1x25mm2 | M | 480 | 0.00025 |  |  |  | 0 |  | CS ÚRS 2023 01 |  | 2
PP |  |  |  | vodič propojovací flexibilní jádro Cu lanované izolace PVC 450/750V (H07V-K) 1x25mm2
VV
TS
P | 181 | 34141029 |  | vodič propojovací flexibilní jádro Cu lanované izolace PVC 450/750V (H07V-K) 1x16mm2 | M | 630 | 0.00017 |  |  |  | 0 |  | CS ÚRS 2023 01 |  | 2
PP |  |  |  | vodič propojovací flexibilní jádro Cu lanované izolace PVC 450/750V (H07V-K) 1x16mm2
VV
TS
P | 182 | 34141027 |  | vodič propojovací flexibilní jádro Cu lanované izolace PVC 450/750V (H07V-K) 1x6mm2 | M | 1000 | 7e-05 |  |  |  | 0 |  | CS ÚRS 2023 01 |  | 2
PP |  |  |  | vodič propojovací flexibilní jádro Cu lanované izolace PVC 450/750V (H07V-K) 1x6mm2
VV
TS
SD |  | 46-M |  | Zemní práce při extr.mont.pracích
P | 183 | 4601R |  | Ochrana proti korozi při přechodu země-vzduch | KS | 5 | 0 |  |  |  | 0 |  | R-položka |  | 2
PP |  |  |  | Ochrana proti korozi při přechodu země-vzduch
VV
TS
P | 184 | 460161173 |  | Hloubení zapažených i nezapažených kabelových rýh ručně včetně urovnání dna s přemístěním výkopku do vzdálenosti 3 m od okraje jámy nebo s naložením na dopravní | M | 300 | 0 |  |  |  | 0 |  | CS ÚRS 2023 01 |  | 2
PP |  |  |  | Hloubení zapažených i nezapažených kabelových rýh ručně včetně urovnání dna s přemístěním výkopku do vzdálenosti 3 m od okraje jámy nebo s naložením na dopravní prostředek šířky 35 cm hloubky 80 cm v hornině třídy těžitelnosti II skupiny 4
VV
TS
P | 185 | 4602R |  | Pořízení fotodokumentace během výstavby uzemňovací soustavy | KS | 1 | 0 |  |  |  | 0 |  | R-položka |  | 2
PP |  |  |  | Pořízení fotodokumentace během výstavby uzemňovací soustavy
VV
TS
P | 186 | 4603R |  | Obetonování zemnícího pásku jako ochrana proti bludným proudům - základový pás z betonu tř. C 20/25 | M | 300 | 0 |  |  |  | 0 |  | R-položka |  | 2
PP |  |  |  | Obetonování zemnícího pásku jako ochrana proti bludným proudům - základový pás z betonu tř. C 20/25
VV
TS
P | 187 | 460431183 |  | Zásyp kabelových rýh ručně s přemístění sypaniny ze vzdálenosti do 10 m, s uložením výkopku ve vrstvách včetně zhutnění a úpravy povrchu šířky 35 cm hloubky 80 | M | 300 | 0 |  |  |  | 0 |  | CS ÚRS 2023 01 |  | 2
PP |  |  |  | Zásyp kabelových rýh ručně s přemístění sypaniny ze vzdálenosti do 10 m, s uložením výkopku ve vrstvách včetně zhutnění a úpravy povrchu šířky 35 cm hloubky 80 cm z horniny třídy těžitelnosti II skupiny 4
VV
TS
P | 188 | 460941213 |  | Vyplnění rýh vyplnění a omítnutí rýh ve stěnách hloubky do 3 cm a šířky přes 5 do 7 cm | M | 2946 | 0.00035 |  |  |  | 0 |  | CS ÚRS 2023 01 |  | 2
PP |  |  |  | Vyplnění rýh vyplnění a omítnutí rýh ve stěnách hloubky do 3 cm a šířky přes 5 do 7 cm
VV |  |  |  | 1.NP 1083=1 083.000 [A] 2.NP 835=835.000 [B] 3.NP 1028=1 028.000 [C] Celkem: A+B+C=2 946.000 [D]
TS
P | 189 | 468091111 |  | Vysekání kapes nebo výklenků ve zdivu pro osazení kotevních prvků nebo elektroinstalačního zařízení z lehkých betonů, dutých cihel nebo tvárnic, velikosti 7x7x5 | KUS | 927 | 0 |  |  |  | 0 |  | CS ÚRS 2023 01 |  | 2
PP |  |  |  | Vysekání kapes nebo výklenků ve zdivu pro osazení kotevních prvků nebo elektroinstalačního zařízení z lehkých betonů, dutých cihel nebo tvárnic, velikosti 7x7x5 cm
VV
TS
P | 190 | 468101112 |  | Vysekání rýh pro montáž trubek a kabelů v kamenných nebo betonových zdech hloubky do 3 cm a šířky přes 3 do 5 cm | M | 2946 | 0 |  |  |  | 0 |  | CS ÚRS 2023 01 |  | 2
PP |  |  |  | Vysekání rýh pro montáž trubek a kabelů v kamenných nebo betonových zdech hloubky do 3 cm a šířky přes 3 do 5 cm
VV |  |  |  | 1.NP 1083=1 083.000 [A] 2.NP 835=835.000 [B] 3.NP 1028=1 028.000 [C] Celkem: A+B+C=2 946.000 [D]
TS
P | 191 | 469972111 |  | Odvoz suti a vybouraných hmot odvoz suti a vybouraných hmot do 1 km | T | 10.339 | 0 |  |  |  | 0 |  | CS ÚRS 2023 01 |  | 2
PP |  |  |  | Odvoz suti a vybouraných hmot odvoz suti a vybouraných hmot do 1 km
VV
TS
P | 192 | 469972121 |  | Odvoz suti a vybouraných hmot odvoz suti a vybouraných hmot Příplatek k ceně za každý další i započatý 1 km | T | 10.339 | 0 |  |  |  | 0 |  | CS ÚRS 2023 01 |  | 2
PP |  |  |  | Odvoz suti a vybouraných hmot odvoz suti a vybouraných hmot Příplatek k ceně za každý další i započatý 1 km
VV
TS
SD |  | 741 |  | Elektroinstalace - silnoproud
P | 5 | 7401R |  | Napojení jednofázového koncového spotřebiče do průřezu 4mm2 | KUS | 20 | 0 |  |  |  | 0 |  | R-položka |  | 2
PP |  |  |  | Napojení jednofázového koncového spotřebiče do průřezu 4mm2
VV
TS
P | 6 | 7402R |  | Napojení trojfázového koncového spotřebiče do průřezu 4mm2 | KUS | 40 | 0 |  |  |  | 0 |  | R-položka |  | 2
PP |  |  |  | Napojení trojfázového koncového spotřebiče do průřezu 4mm2
VV
TS
P | 7 | 7403R |  | Označení funkčních kabelovýc tras dle požadavků ČSN 73 0895, čl. 12.1 | KUS | 1 | 0 |  |  |  | 0 |  | R-položka |  | 2
PP |  |  |  | Označení funkčních kabelovýc tras dle požadavků ČSN 73 0895, čl. 12.1
VV
TS
P | 8 | 7404R |  | Montáž svorky ochranného pospojování | KUS | 60 | 0 |  |  |  | 0 |  | R-položka |  | 2
PP |  |  |  | Montáž svorky ochranného pospojování
VV
TS
P | 9 | 7405R |  | Protipožární utěsnění kabelových prostupů dle ČSN 332000-552 ed.2 | M2 | 2 | 0 |  |  |  | 0 |  | R-položka |  | 2
PP |  |  |  | Protipožární utěsnění kabelových prostupů dle ČSN 332000-552 ed.2
VV
TS
P | 10 | 741110022 |  | Montáž trubek elektroinstalačních s nasunutím nebo našroubováním do krabic plastových tuhých, uložených pod omítku, vnější O přes 23 do 35 mm | M | 812 | 0 |  |  |  | 0 |  | CS ÚRS 2023 01 |  | 2
PP |  |  |  | Montáž trubek elektroinstalačních s nasunutím nebo našroubováním do krabic plastových tuhých, uložených pod omítku, vnější O přes 23 do 35 mm
VV
TS
P | 11 | 34539050 |  | kryt spínače dělený | KUS | 16 | 3e-05 |  |  |  | 0 |  | CS ÚRS 2023 01 |  | 2
PP |  |  |  | kryt spínače dělený
VV
TS
P | 12 | 34539059 |  | rámeček jednonásobný | KUS | 16 | 1e-05 |  |  |  | 0 |  | CS ÚRS 2023 01 |  | 2
PP |  |  |  | rámeček jednonásobný
VV
TS
P | 13 | 34539049 |  | kryt spínače jednoduchý | KUS | 73 | 3e-05 |  |  |  | 0 |  | CS ÚRS 2023 01 |  | 2
PP |  |  |  | kryt spínače jednoduchý
VV
TS
P | 14 | 34539059 | 1 | rámeček jednonásobný | KUS | 73 | 1e-05 |  |  |  | 0 |  | CS ÚRS 2023 01 |  | 2
PP |  |  |  | rámeček jednonásobný
VV
TS
P | 15 | 741110502 |  | Montáž lišt a kanálků elektroinstalačních se spojkami, ohyby a rohy a s nasunutím do krabic protahovacích, šířky do přes 60 do 120 mm | M | 20 | 0 |  |  |  | 0 |  | CS ÚRS 2023 01 |  | 2
PP |  |  |  | Montáž lišt a kanálků elektroinstalačních se spojkami, ohyby a rohy a s nasunutím do krabic protahovacích, šířky do přes 60 do 120 mm
VV
TS
P | 16 | 34571221 |  | kanál elektroinstalační hranatý PVC 180x60mm | M | 20 | 1e-05 |  |  |  | 0 |  | CS ÚRS 2023 01 |  | 2
PP |  |  |  | kanál elektroinstalační hranatý PVC 180x60mm
VV |  |  |  | 1.NP 20=20.000 [A] Celkem: A=20.000 [B]
TS
P | 17 | 741112001 |  | Montáž krabic elektroinstalačních bez napojení na trubky a lišty, demontáže a montáže víčka a přístroje protahovacích nebo odbočných zapuštěných plastových kruh | KUS | 927 | 0 |  |  |  | 0 |  | CS ÚRS 2023 01 |  | 2
PP |  |  |  | Montáž krabic elektroinstalačních bez napojení na trubky a lišty, demontáže a montáže víčka a přístroje protahovacích nebo odbočných zapuštěných plastových kruhových
VV
TS
P | 18 | 741120303 |  | Montáž vodičů izolovaných měděných bez ukončení uložených pevně plných a laněných s PVC pláštěm, bezhalogenových, ohniodolných (např. CY, CHAH-V) průřezu žíly 2 | M | 19960 | 0 |  |  |  | 0 |  | CS ÚRS 2023 01 |  | 2
PP |  |  |  | Montáž vodičů izolovaných měděných bez ukončení uložených pevně plných a laněných s PVC pláštěm, bezhalogenových, ohniodolných (např. CY, CHAH-V) průřezu žíly 25 až 35 mm2
VV
TS
P | 19 | 34111005 |  | kabel instalační jádro Cu plné izolace PVC plášť PVC 450/750V (CYKY) 2x1,5mm2 | M | 900 | 0.0001 |  |  |  | 0 |  | CS ÚRS 2023 01 |  | 2
PP |  |  |  | kabel instalační jádro Cu plné izolace PVC plášť PVC 450/750V (CYKY) 2x1,5mm2
VV
TS
P | 20 | 34111030 |  | kabel instalační jádro Cu plné izolace PVC plášť PVC 450/750V (CYKY) 3x1,5mm2 | M | 7300 | 0.00012 |  |  |  | 0 |  | CS ÚRS 2023 01 |  | 2
PP |  |  |  | kabel instalační jádro Cu plné izolace PVC plášť PVC 450/750V (CYKY) 3x1,5mm2
VV
TS
P | 21 | 34111531 |  | kabel silový oheň retardující bezhalogenový s funkčností při požáru 180min a P60-R reakce na oheň B2cas1d1a1 jádro Cu 0,6/1kV (1-CSKH-V) 3x1,5mm2 | M | 2000 | 0.00018 |  |  |  | 0 |  | CS ÚRS 2023 01 |  | 2
PP |  |  |  | kabel silový oheň retardující bezhalogenový s funkčností při požáru 180min a P60-R reakce na oheň B2cas1d1a1 jádro Cu 0,6/1kV (1-CSKH-V) 3x1,5mm2
VV
TS
P | 22 | 34111036 |  | kabel instalační jádro Cu plné izolace PVC plášť PVC 450/750V (CYKY) 3x2,5mm2 | M | 5800 | 0.00017 |  |  |  | 0 |  | CS ÚRS 2023 01 |  | 2
PP |  |  |  | kabel instalační jádro Cu plné izolace PVC plášť PVC 450/750V (CYKY) 3x2,5mm2
VV
TS
P | 23 | 34111098 |  | kabel instalační jádro Cu plné izolace PVC plášť PVC 450/750V (CYKY) 5x4mm2 | M | 320 | 0.00034 |  |  |  | 0 |  | CS ÚRS 2023 01 |  | 2
PP |  |  |  | kabel instalační jádro Cu plné izolace PVC plášť PVC 450/750V (CYKY) 5x4mm2
VV
TS
P | 24 | 34111100 |  | kabel instalační jádro Cu plné izolace PVC plášť PVC 450/750V (CYKY) 5x6mm2 | M | 930 | 0.00053 |  |  |  | 0 |  | CS ÚRS 2023 01 |  | 2
PP |  |  |  | kabel instalační jádro Cu plné izolace PVC plášť PVC 450/750V (CYKY) 5x6mm2
VV
TS
P | 25 | 34113034 |  | kabel instalační jádro Cu plné izolace PVC plášť PVC 450/750V (CYKY) 5x10mm2 | M | 370 | 0.00077 |  |  |  | 0 |  | CS ÚRS 2023 01 |  | 2
PP |  |  |  | kabel instalační jádro Cu plné izolace PVC plášť PVC 450/750V (CYKY) 5x10mm2
VV
TS
P | 26 | 34113035 |  | kabel instalační jádro Cu plné izolace PVC plášť PVC 450/750V (CYKY) 5x16mm2 | M | 440 | 0.0011 |  |  |  | 0 |  | CS ÚRS 2023 01 |  | 2
PP |  |  |  | kabel instalační jádro Cu plné izolace PVC plášť PVC 450/750V (CYKY) 5x16mm2
VV
TS
P | 27 | 34113134 |  | kabel silový jádro Cu izolace PVC plášť PVC 0,6/1kV (1-CYKY) 5x25mm2 | M | 110 | 0.00183 |  |  |  | 0 |  | CS ÚRS 2023 01 |  | 2
PP |  |  |  | kabel silový jádro Cu izolace PVC plášť PVC 0,6/1kV (1-CYKY) 5x25mm2
VV
TS
P | 28 | 34113135 |  | kabel silový jádro Cu izolace PVC plášť PVC 0,6/1kV (1-CYKY) 5x35mm2 | M | 60 | 0.0024 |  |  |  | 0 |  | CS ÚRS 2023 01 |  | 2
PP |  |  |  | kabel silový jádro Cu izolace PVC plášť PVC 0,6/1kV (1-CYKY) 5x35mm2
VV
TS
P | 29 | 34111620 |  | kabel silový jádro Cu izolace PVC plášť PVC 0,6/1kV (1-CYKY) 4x35mm2 | M | 50 | 0.00191 |  |  |  | 0 |  | CS ÚRS 2023 01 |  | 2
PP |  |  |  | kabel silový jádro Cu izolace PVC plášť PVC 0,6/1kV (1-CYKY) 4x35mm2
VV
TS
P | 30 | 34111076 |  | kabel instalační jádro Cu plné izolace PVC plášť PVC 450/750V (CYKY) 4x10mm2 | M | 480 | 0.00064 |  |  |  | 0 |  | CS ÚRS 2023 01 |  | 2
PP |  |  |  | kabel instalační jádro Cu plné izolace PVC plášť PVC 450/750V (CYKY) 4x10mm2
VV
TS
P | 31 | 34111090 |  | kabel instalační jádro Cu plné izolace PVC plášť PVC 450/750V (CYKY) 5x1,5mm2 | M | 900 | 0.00016 |  |  |  | 0 |  | CS ÚRS 2023 01 |  | 2
PP |  |  |  | kabel instalační jádro Cu plné izolace PVC plášť PVC 450/750V (CYKY) 5x1,5mm2
VV
TS
P | 32 | 34111094 |  | kabel instalační jádro Cu plné izolace PVC plášť PVC 450/750V (CYKY) 5x2,5mm2 | M | 300 | 0.00025 |  |  |  | 0 |  | CS ÚRS 2023 01 |  | 2
PP |  |  |  | kabel instalační jádro Cu plné izolace PVC plášť PVC 450/750V (CYKY) 5x2,5mm2
VV
TS
P | 33 | 741120811 |  | Demontáž vodičů izolovaných měděných uložených pod omítku plných a laněných průřezu žíly 0,35 až 16 mm2 | M | 9120 | 0 |  |  |  | 0 |  | CS ÚRS 2023 01 |  | 2
PP |  |  |  | Demontáž vodičů izolovaných měděných uložených pod omítku plných a laněných průřezu žíly 0,35 až 16 mm2
VV
TS
P | 34 | 741130005 |  | Ukončení vodičů izolovaných s označením a zapojením v rozváděči nebo na přístroji, průřezu žíly do 10 mm2 | KUS | 2320 | 0 |  |  |  | 0 |  | CS ÚRS 2023 01 |  | 2
PP |  |  |  | Ukončení vodičů izolovaných s označením a zapojením v rozváděči nebo na přístroji, průřezu žíly do 10 mm2
VV
TS
P | 35 | 34571450 |  | krabice pod omítku PVC přístrojová kruhová D 70mm | KUS | 618 | 4e-05 |  |  |  | 0 |  | CS ÚRS 2023 01 |  | 2
PP |  |  |  | krabice pod omítku PVC přístrojová kruhová D 70mm
VV |  |  |  | 1.NP 234=234.000 [A] 2.NP 163=163.000 [B] 3.NP 221=221.000 [C] Celkem: A+B+C=618.000 [D]
TS
P | 36 | 34571457 |  | krabice pod omítku PVC odbočná kruhová D 70mm s víčkem | KUS | 309 | 4e-05 |  |  |  | 0 |  | CS ÚRS 2023 01 |  | 2
PP |  |  |  | krabice pod omítku PVC odbočná kruhová D 70mm s víčkem
VV |  |  |  | 1.NP 117=117.000 [A] 2.NP 82=82.000 [B] 3.NP 110=110.000 [C] Celkem: A+B+C=309.000 [D]
TS
P | 37 | 741130006 |  | Ukončení vodičů izolovaných s označením a zapojením v rozváděči nebo na přístroji, průřezu žíly do 16 mm2 | KUS | 30 | 0 |  |  |  | 0 |  | CS ÚRS 2023 01 |  | 2
PP |  |  |  | Ukončení vodičů izolovaných s označením a zapojením v rozváděči nebo na přístroji, průřezu žíly do 16 mm2
VV
TS
P | 38 | 741130008 |  | Ukončení vodičů izolovaných s označením a zapojením v rozváděči nebo na přístroji, průřezu žíly do 35 mm2 | KUS | 30 | 0 |  |  |  | 0 |  | CS ÚRS 2023 01 |  | 2
PP |  |  |  | Ukončení vodičů izolovaných s označením a zapojením v rozváděči nebo na přístroji, průřezu žíly do 35 mm2
VV
TS
P | 39 | 741210001 |  | Montáž rozvodnic oceloplechových nebo plastových bez zapojení vodičů běžných, hmotnosti do 20 kg | KUS | 22 | 0 |  |  |  | 0 |  | CS ÚRS 2023 01 |  | 2
PP |  |  |  | Montáž rozvodnic oceloplechových nebo plastových bez zapojení vodičů běžných, hmotnosti do 20 kg
VV
TS
P | 40 | 741210005 |  | Montáž rozvodnic oceloplechových nebo plastových bez zapojení vodičů běžných, hmotnosti do 200 kg | KUS | 36 | 0 |  |  |  | 0 |  | CS ÚRS 2023 01 |  | 2
PP |  |  |  | Montáž rozvodnic oceloplechových nebo plastových bez zapojení vodičů běžných, hmotnosti do 200 kg
VV
TS
P | 41 | 741211817 |  | Demontáž rozvodnic kovových, uložených pod omítkou, krytí do IPx 4, plochy přes 0,8 m2 | KUS | 28 | 0 |  |  |  | 0 |  | CS ÚRS 2023 01 |  | 2
PP |  |  |  | Demontáž rozvodnic kovových, uložených pod omítkou, krytí do IPx 4, plochy přes 0,8 m2
VV
TS
P | 42 | 741310001 |  | Montáž spínačů jedno nebo dvoupólových nástěnných se zapojením vodičů, pro prostředí normální spínačů, řazení 1-jednopólových | KUS | 6 | 0 |  |  |  | 0 |  | CS ÚRS 2023 01 |  | 2
PP |  |  |  | Montáž spínačů jedno nebo dvoupólových nástěnných se zapojením vodičů, pro prostředí normální spínačů, řazení 1-jednopólových
VV
TS
P | 43 | 34535015 |  | spínač nástěnný jednopólový, řazení 1, IP44, šroubové svorky | KUS | 6 | 9e-05 |  |  |  | 0 |  | CS ÚRS 2023 01 |  | 2
PP |  |  |  | spínač nástěnný jednopólový, řazení 1, IP44, šroubové svorky
VV |  |  |  | 1.PP 6=6.000 [A] Celkem: A=6.000 [B]
TS
P | 44 | 741310022 |  | Montáž spínačů jedno nebo dvoupólových nástěnných se zapojením vodičů, pro prostředí normální přepínačů, řazení 6-střídavých | KUS | 20 | 0 |  |  |  | 0 |  | CS ÚRS 2023 01 |  | 2
PP |  |  |  | Montáž spínačů jedno nebo dvoupólových nástěnných se zapojením vodičů, pro prostředí normální přepínačů, řazení 6-střídavých
VV
TS
P | 45 | 3451R |  | Kompletní ovladač tlačítkový zasklený 1NO/NC v rudém krytu (TOTAL, CENTRAL, UPS Stop) | KUS | 3 | 0 |  |  |  | 0 |  | R-položka |  | 2
PP |  |  |  | Kompletní ovladač tlačítkový zasklený 1NO/NC v rudém krytu (TOTAL, CENTRAL, UPS Stop)
VV |  |  |  | 1.NP 3=3.000 [A] Celkem: A=3.000 [B]
TS
P | 46 | 3452R |  | Infrapasivní snímač pohybu, 360st a spodním spínáním, 240V AC 50Hz | KUS | 41 | 0 |  |  |  | 0 |  | R-položka |  | 2
PP |  |  |  | Infrapasivní snímač pohybu, 360st a spodním spínáním, 240V AC 50Hz
VV |  |  |  | 1.PP 6=6.000 [A] 1.NP 14=14.000 [B] 2.NP 15=15.000 [C] 3.NP 6=6.000 [D] Celkem: A+B+C+D=41.000 [E]
TS
P | 47 | 3454R |  | Dodávka a montáž prostorového termostatu, typ, parametry, umístění je potřeba koordinovat s profesí ÚT | KUS | 33 | 0 |  |  |  | 0 |  | R-položka |  | 2
PP |  |  |  | Dodávka a montáž prostorového termostatu, typ, parametry, umístění je potřeba koordinovat s profesí ÚT
VV |  |  |  | 1.PP 6=6.000 [A] 1.NP 17=17.000 [B] 2.NP 4=4.000 [C] 3.NP 6=6.000 [D] Celkem: A+B+C+D=33.000 [E]
TS
P | 48 | 34535018 |  | přepínač nástěnný střídavý, řazení 6, IP44, šroubové svorky | KUS | 20 | 9e-05 |  |  |  | 0 |  | CS ÚRS 2023 01 |  | 2
PP |  |  |  | přepínač nástěnný střídavý, řazení 6, IP44, šroubové svorky
VV |  |  |  | 1.PP 20=20.000 [A] Celkem: A=20.000 [B]
TS
P | 49 | 741310101 |  | Montáž spínačů jedno nebo dvoupólových polozapuštěných nebo zapuštěných se zapojením vodičů bezšroubové připojení spínačů, řazení 1-jednopólových | KUS | 73 | 0 |  |  |  | 0 |  | CS ÚRS 2023 01 |  | 2
PP |  |  |  | Montáž spínačů jedno nebo dvoupólových polozapuštěných nebo zapuštěných se zapojením vodičů bezšroubové připojení spínačů, řazení 1-jednopólových
VV
TS
P | 50 | 34539010 |  | přístroj spínače jednopólového, řazení 1, 1So bezšroubové svorky | KUS | 73 | 4e-05 |  |  |  | 0 |  | CS ÚRS 2023 01 |  | 2
PP |  |  |  | přístroj spínače jednopólového, řazení 1, 1So bezšroubové svorky
VV |  |  |  | 1.NP 27=27.000 [A] 2.NP 20=20.000 [B] 3.NP 26=26.000 [C] Celkem: A+B+C=73.000 [D]
TS
P | 51 | 35826000 |  | multifunkční časové relé s 1c/o | KUS | 20 | 5e-05 |  |  |  | 0 |  | CS ÚRS 2023 01 |  | 2
PP |  |  |  | multifunkční časové relé s 1c/o
VV |  |  |  | 1.NP 8=8.000 [A] 2.NP 8=8.000 [B] 3.NP 4=4.000 [C] Celkem: A+B+C=20.000 [D]
TS
P | 52 | 34555204 |  | zásuvka zápustná jednonásobná, s optickou přepěťovou ochranou, šroubové svorky | KUS | 8 | 0.00014 |  |  |  | 0 |  | CS ÚRS 2023 01 |  | 2
PP |  |  |  | zásuvka zápustná jednonásobná, s optickou přepěťovou ochranou, šroubové svorky
VV |  |  |  | 1.NP 8=8.000 [A] Celkem: A=8.000 [B]
TS
P | 53 | 741310121 |  | Montáž spínačů jedno nebo dvoupólových polozapuštěných nebo zapuštěných se zapojením vodičů bezšroubové připojení přepínačů, řazení 5-sériových | KUS | 16 | 0 |  |  |  | 0 |  | CS ÚRS 2023 01 |  | 2
PP |  |  |  | Montáž spínačů jedno nebo dvoupólových polozapuštěných nebo zapuštěných se zapojením vodičů bezšroubové připojení přepínačů, řazení 5-sériových
VV
TS
P | 54 | 34539012 |  | přístroj přepínače sériového, řazení 5 bezšroubové svorky | KUS | 16 | 4e-05 |  |  |  | 0 |  | CS ÚRS 2023 01 |  | 2
PP |  |  |  | přístroj přepínače sériového, řazení 5 bezšroubové svorky
VV |  |  |  | 1.NP 8=8.000 [A] 2.NP 4=4.000 [B] 3.NP 4=4.000 [C] Celkem: A+B+C=16.000 [D]
TS
P | 55 | 741310122 |  | Montáž spínačů jedno nebo dvoupólových polozapuštěných nebo zapuštěných se zapojením vodičů bezšroubové připojení přepínačů, řazení 6-střídavých | KUS | 71 | 0 |  |  |  | 0 |  | CS ÚRS 2023 01 |  | 2
PP |  |  |  | Montáž spínačů jedno nebo dvoupólových polozapuštěných nebo zapuštěných se zapojením vodičů bezšroubové připojení přepínačů, řazení 6-střídavých
VV
TS
P | 56 | 34539013 |  | přístroj přepínače střídavého, řazení 6, 6So bezšroubové svorky | KUS | 71 | 4e-05 |  |  |  | 0 |  | CS ÚRS 2023 01 |  | 2
PP |  |  |  | přístroj přepínače střídavého, řazení 6, 6So bezšroubové svorky
VV |  |  |  | 1.NP 18=18.000 [A] 2.NP 24=24.000 [B] 3.NP 29=29.000 [C] Celkem: A+B+C=71.000 [D]
TS
P | 57 | 34539049 | 1 | kryt spínače jednoduchý | KUS | 71 | 3e-05 |  |  |  | 0 |  | CS ÚRS 2023 01 |  | 2
PP |  |  |  | kryt spínače jednoduchý
VV
TS
P | 58 | 34539059 | 2 | rámeček jednonásobný | KUS | 71 | 1e-05 |  |  |  | 0 |  | CS ÚRS 2023 01 |  | 2
PP |  |  |  | rámeček jednonásobný
VV
TS
P | 59 | 741310126 |  | Montáž spínačů jedno nebo dvoupólových polozapuštěných nebo zapuštěných se zapojením vodičů bezšroubové připojení přepínačů, řazení 7-křížových | KUS | 10 | 0 |  |  |  | 0 |  | CS ÚRS 2023 01 |  | 2
PP |  |  |  | Montáž spínačů jedno nebo dvoupólových polozapuštěných nebo zapuštěných se zapojením vodičů bezšroubové připojení přepínačů, řazení 7-křížových
VV
TS
P | 60 | 741310238 |  | Montáž spínačů jedno nebo dvoupólových polozapuštěných nebo zapuštěných se zapojením vodičů šroubové připojení, pro prostředí normální přepínačů, řazení 6+6-dvo | KUS | 8 | 0 |  |  |  | 0 |  | CS ÚRS 2023 01 |  | 2
PP |  |  |  | Montáž spínačů jedno nebo dvoupólových polozapuštěných nebo zapuštěných se zapojením vodičů šroubové připojení, pro prostředí normální přepínačů, řazení 6+6-dvojitých střídavých
VV
TS
P | 61 | 34535007 |  | přepínač střídavý dvojitý kompletní, zápustný, řazení 6+6(6+1), šroubové svorky | KUS | 8 | 6e-05 |  |  |  | 0 |  | CS ÚRS 2023 01 |  | 2
PP |  |  |  | přepínač střídavý dvojitý kompletní, zápustný, řazení 6+6(6+1), šroubové svorky
VV |  |  |  | 1.NP 4=4.000 [A] 3.NP 4=4.000 [B] Celkem: A+B=8.000 [C]
TS
P | 62 | 34539070 |  | přepínač křížový, s krytem, řazení 7, bez rámečku, šroubové svorky, šroubové svorky | KUS | 10 | 5e-05 |  |  |  | 0 |  | CS ÚRS 2023 01 |  | 2
PP |  |  |  | přepínač křížový, s krytem, řazení 7, bez rámečku, šroubové svorky, šroubové svorky
VV |  |  |  | 1.NP 1=1.000 [A] 2.NP 9=9.000 [B] Celkem: A+B=10.000 [C]
TS
P | 63 | 34539049 | 2 | kryt spínače jednoduchý | KUS | 10 | 3e-05 |  |  |  | 0 |  | CS ÚRS 2023 01 |  | 2
PP |  |  |  | kryt spínače jednoduchý
VV
TS
P | 64 | 34539059 | 3 | rámeček jednonásobný | KUS | 10 | 1e-05 |  |  |  | 0 |  | CS ÚRS 2023 01 |  | 2
PP |  |  |  | rámeček jednonásobný
VV
TS
P | 65 | 34539050 | 1 | kryt spínače dělený | KUS | 8 | 3e-05 |  |  |  | 0 |  | CS ÚRS 2023 01 |  | 2
PP |  |  |  | kryt spínače dělený
VV
TS
P | 66 | 34539059 | 4 | rámeček jednonásobný | KUS | 8 | 1e-05 |  |  |  | 0 |  | CS ÚRS 2023 01 |  | 2
PP |  |  |  | rámeček jednonásobný
VV
TS
P | 67 | 741311004 |  | Montáž spínačů speciálních se zapojením vodičů čidla pohybu nástěnného | KUS | 64 | 0 |  |  |  | 0 |  | CS ÚRS 2023 01 |  | 2
PP |  |  |  | Montáž spínačů speciálních se zapojením vodičů čidla pohybu nástěnného
VV
TS
P | 68 | 741311875 |  | Demontáž spínačů bez zachování funkčnosti (do suti) polozapuštěných nebo zapuštěných, pro prostředí normální do 10 A, připojení šroubové přes 2 svorky do 4 svor | KUS | 241 | 0 |  |  |  | 0 |  | CS ÚRS 2023 01 |  | 2
PP |  |  |  | Demontáž spínačů bez zachování funkčnosti (do suti) polozapuštěných nebo zapuštěných, pro prostředí normální do 10 A, připojení šroubové přes 2 svorky do 4 svorek
VV
TS
P | 69 | 741313002 |  | Montáž zásuvek domovních se zapojením vodičů bezšroubové připojení polozapuštěných nebo zapuštěných 10/16 A, provedení 2P + PE dvojí zapojení pro průběžnou mont | KUS | 448 | 0 |  |  |  | 0 |  | CS ÚRS 2023 01 |  | 2
PP |  |  |  | Montáž zásuvek domovních se zapojením vodičů bezšroubové připojení polozapuštěných nebo zapuštěných 10/16 A, provedení 2P + PE dvojí zapojení pro průběžnou montáž
VV
TS
P | 70 | 34555241 |  | přístroj zásuvky zápustné jednonásobné, krytka s clonkami, bezšroubové svorky | KUS | 432 | 6e-05 |  |  |  | 0 |  | CS ÚRS 2023 01 |  | 2
PP |  |  |  | přístroj zásuvky zápustné jednonásobné, krytka s clonkami, bezšroubové svorky
VV |  |  |  | 1.NP 168=168.000 [A] 2.NP 106=106.000 [B] 3.NP 158=158.000 [C] Celkem: A+B+C=432.000 [D]
TS
P | 71 | 3455R |  | Kompletní zásuvka 1násobná 16A/230V, modul 45, bílá, IP20 | KUS | 8 | 0 |  |  |  | 0 |  | R-položka |  | 2
PP |  |  |  | Kompletní zásuvka 1násobná 16A/230V, modul 45, bílá, IP20
VV |  |  |  | 1.NP 8=8.000 [A] Celkem: A=8.000 [B]
TS
P | 72 | 3456R |  | Zásuvková skříň, s proudovým chráničem a zásuvkami | KUS | 10 | 0 |  |  |  | 0 |  | R-položka |  | 2
PP |  |  |  | Zásuvková skříň, s proudovým chráničem a zásuvkami
VV |  |  |  | 1.PP 3=3.000 [A] 1.NP 7=7.000 [B] Celkem: A+B=10.000 [C]
TS
P | 73 | 3457R |  | HOP - hlavní ochranná přípojnice | KUS | 2 | 0 |  |  |  | 0 |  | R-položka |  | 2
PP |  |  |  | HOP - hlavní ochranná přípojnice
VV |  |  |  | 1.PP 1=1.000 [A] 1.NP 1=1.000 [B] Celkem: A+B=2.000 [C]
TS
P | 74 | 3458R |  | POP - podružná ochranná přípojnice | KUS | 4 | 0 |  |  |  | 0 |  | R-položka |  | 2
PP |  |  |  | POP - podružná ochranná přípojnice
VV |  |  |  | 1.PP 1=1.000 [A] 1.NP 1=1.000 [B] 2.NP 1=1.000 [C] 3.NP 1=1.000 [D] Celkem: A+B+C+D=4.000 [E]
TS
P | 75 | 3506R |  | Skříň PE-PA | KUS | 6 | 0 |  |  |  | 0 |  | R-položka |  | 2
PP |  |  |  | Skříň PE-PA
VV |  |  |  | 1.PP 1=1.000 [A] 1.NP 5=5.000 [B] Celkem: A+B=6.000 [C]
TS
P | 76 | 3459R |  | Rozváděč RH | KUS | 1 | 0 |  |  |  | 0 |  | R-položka |  | 2
PP |  |  |  | Rozváděč RH
VV |  |  |  | 1.NP 1=1.000 [A] Celkem: A=1.000 [B]
TS
P | 77 | 3460R |  | Rozváděč RHT | KUS | 1 | 0 |  |  |  | 0 |  | R-položka |  | 2
PP |  |  |  | Rozváděč RHT
VV |  |  |  | 1.NP 1=1.000 [A] Celkem: A=1.000 [B]
TS
P | 78 | 3461R |  | Rozváděč R0.1 | KUS | 1 | 0 |  |  |  | 0 |  | R-položka |  | 2
PP |  |  |  | Rozváděč R0.1
VV |  |  |  | 1.PP 1=1.000 [A] Celkem: A=1.000 [B]
TS
P | 79 | 3462R |  | Rozváděč R1.1 | KUS | 1 | 0 |  |  |  | 0 |  | R-položka |  | 2
PP |  |  |  | Rozváděč R1.1
VV |  |  |  | 1.NP 1=1.000 [A] Celkem: A=1.000 [B]
TS
P | 80 | 3463R |  | Rozváděč R1.2 | KUS | 1 | 0 |  |  |  | 0 |  | R-položka |  | 2
PP |  |  |  | Rozváděč R1.2
VV |  |  |  | 1.NP 1=1.000 [A] Celkem: A=1.000 [B]
TS
P | 81 | 3464R |  | Rozváděč R1.3 | KUS | 1 | 0 |  |  |  | 0 |  | R-položka |  | 2
PP |  |  |  | Rozváděč R1.3
VV |  |  |  | 1.NP 1=1.000 [A] Celkem: A=1.000 [B]
TS
P | 82 | 3465R |  | Rozváděč R1.4 | KUS | 1 | 0 |  |  |  | 0 |  | R-položka |  | 2
PP |  |  |  | Rozváděč R1.4
VV |  |  |  | 1.NP 1=1.000 [A] Celkem: A=1.000 [B]
TS
P | 83 | 3466R |  | Rozváděč R1.5 | KUS | 1 | 0 |  |  |  | 0 |  | R-položka |  | 2
PP |  |  |  | Rozváděč R1.5
VV |  |  |  | 1.NP 1=1.000 [A] Celkem: A=1.000 [B]
TS
P | 84 | 3467R |  | Rozváděč R1.6 | KUS | 1 | 0 |  |  |  | 0 |  | R-položka |  | 2
PP |  |  |  | Rozváděč R1.6
VV |  |  |  | 1.NP 1=1.000 [A] Celkem: A=1.000 [B]
TS
P | 85 | 3468R |  | Rozváděč R1.7 | KUS | 1 | 0 |  |  |  | 0 |  | R-položka |  | 2
PP |  |  |  | Rozváděč R1.7
VV |  |  |  | 1.NP 1=1.000 [A] Celkem: A=1.000 [B]
TS
P | 86 | 3502R |  | Rozváděč R1.8 | KUS | 1 | 0 |  |  |  | 0 |  | R-položka |  | 2
PP |  |  |  | Rozváděč R1.8
VV |  |  |  | 1.NP 1=1.000 [A] Celkem: A=1.000 [B]
TS
P | 87 | 3518R |  | Rozváděč R0.2 | KUS | 1 | 0 |  |  |  | 0 |  | R-položka |  | 2
PP |  |  |  | Rozváděč R0.2
VV |  |  |  | 1.PP 1=1.000 [A] Celkem: A=1.000 [B]
TS
P | 88 | 3519R |  | Rozváděč R0.3 | KUS | 1 | 0 |  |  |  | 0 |  | R-položka |  | 2
PP |  |  |  | Rozváděč R0.3
VV |  |  |  | 1.PP 1=1.000 [A] Celkem: A=1.000 [B]
TS
P | 89 | 3520R |  | Rozváděč RE1, RE2 | KUS | 2 | 0 |  |  |  | 0 |  | R-položka |  | 2
PP |  |  |  | Rozváděč RE1, RE2
VV |  |  |  | 1.NP 2=2.000 [A] Celkem: A=2.000 [B]
TS
P | 90 | 3521R |  | Podružný materiál (kabelová oka, smršťovačky, vázací pásky, vývodky, wago svorky apod.) | KUS | 1 | 0 |  |  |  | 0 |  | R-položka |  | 2
PP |  |  |  | Podružný materiál (kabelová oka, smršťovačky, vázací pásky, vývodky, wago svorky apod.)
VV
TS
P | 91 | 34571093 |  | trubka elektroinstalační tuhá z PVC D 22,1/25 mm, délka 3m | M | 97 | 0.00031 |  |  |  | 0 |  | CS ÚRS 2023 01 |  | 2
PP |  |  |  | trubka elektroinstalační tuhá z PVC D 22,1/25 mm, délka 3m
VV |  |  |  | 1.PP 97=97.000 [A] Celkem: A=97.000 [B]
TS
P | 92 | 34571073 |  | trubka elektroinstalační ohebná z PVC (EN) 2325 | M | 715 | 7e-05 |  |  |  | 0 |  | CS ÚRS 2023 01 |  | 2
PP |  |  |  | trubka elektroinstalační ohebná z PVC (EN) 2325
VV |  |  |  | 1.PP 97=97.000 [A] 1.NP 234=234.000 [B] 2.NP 163=163.000 [C] 3.NP 221=221.000 [D] Celkem: A+B+C+D=715.000 [E]
TS
P | 93 | 1000287696R |  | Žlab drátěný 200/50 "GZ" kompletní včetně přílušenství | M | 81 | 0 |  |  |  | 0 |  | R-položka |  | 2
PP |  |  |  | Žlab drátěný 200/50 "GZ" kompletní včetně přílušenství
VV |  |  |  | 1.PP 68=68.000 [A] 1.NP 13=13.000 [B] Celkem: A+B=81.000 [C]
TS
P | 94 | 1000287698R |  | Žlab drátěný 300/50 "GZ" kompletní včetně přílušenství | M | 30 | 0 |  |  |  | 0 |  | R-položka |  | 2
PP |  |  |  | Žlab drátěný 300/50 "GZ" kompletní včetně přílušenství
VV |  |  |  | 1.PP 20=20.000 [A] 1.NP 10=10.000 [B] Celkem: A+B=30.000 [C]
TS
P | 95 | 1000287699R |  | Žlab drátěný 400/50 "GZ" kompletní včetně přílušenství | M | 64 | 0 |  |  |  | 0 |  | R-položka |  | 2
PP |  |  |  | Žlab drátěný 400/50 "GZ" kompletní včetně přílušenství
VV |  |  |  | 1.PP 43=43.000 [A] 1.NP 21=21.000 [B] Celkem: A+B=64.000 [C]
TS
P | 96 | 1000287693R |  | Žlab drátěný 100/50 "GZ" kompletní včetně přílušenství | M | 60 | 0 |  |  |  | 0 |  | R-položka |  | 2
PP |  |  |  | Žlab drátěný 100/50 "GZ" kompletní včetně přílušenství
VV |  |  |  | 1.PP 40=40.000 [A] 1.NP 20=20.000 [B] Celkem: A+B=60.000 [C]
TS
P | 97 | 1000287692R |  | Žlab drátěný 50/50 "GZ" kompletní včetně přílušenství | M | 180 | 0 |  |  |  | 0 |  | R-položka |  | 2
PP |  |  |  | Žlab drátěný 50/50 "GZ" kompletní včetně přílušenství
VV |  |  |  | 1.PP 100=100.000 [A] 1.NP 80=80.000 [B] Celkem: A+B=180.000 [C]
TS
P | 98 | 3503R |  | Rozváděč R1.9 | KUS | 1 | 0 |  |  |  | 0 |  | R-položka |  | 2
PP |  |  |  | Rozváděč R1.9
VV |  |  |  | 1.NP 1=1.000 [A] Celkem: A=1.000 [B]
TS
P | 99 | 3504R |  | Rozváděč R1.10 | KUS | 1 | 0 |  |  |  | 0 |  | R-položka |  | 2
PP |  |  |  | Rozváděč R1.10
VV |  |  |  | 1.NP 1=1.000 [A] Celkem: A=1.000 [B]
TS
P | 100 | 3469R |  | Rozváděč RS1 | KUS | 1 | 0 |  |  |  | 0 |  | R-položka |  | 2
PP |  |  |  | Rozváděč RS1
VV |  |  |  | 1.NP 1=1.000 [A] Celkem: A=1.000 [B]
TS
P | 101 | 3501R |  | Rozváděč RS2 | KUS | 1 | 0 |  |  |  | 0 |  | R-položka |  | 2
PP |  |  |  | Rozváděč RS2
VV |  |  |  | 1.NP 1=1.000 [A] Celkem: A=1.000 [B]
TS
P | 102 | 3470R |  | Rozváděč R2.1 | KUS | 1 | 0 |  |  |  | 0 |  | R-položka |  | 2
PP |  |  |  | Rozváděč R2.1
VV |  |  |  | 2.NP 1=1.000 [A] Celkem: A=1.000 [B]
TS
P | 103 | 3471R |  | Rozváděč R2.2 | KUS | 1 | 0 |  |  |  | 0 |  | R-položka |  | 2
PP |  |  |  | Rozváděč R2.2
VV |  |  |  | 2.NP 1=1.000 [A] Celkem: A=1.000 [B]
TS
P | 104 | 3472R |  | Rozváděč R1.0 | KUS | 1 | 0 |  |  |  | 0 |  | R-položka |  | 2
PP |  |  |  | Rozváděč R1.0
VV |  |  |  | 1.NP 1=1.000 [A] Celkem: A=1.000 [B]
TS
P | 105 | 3473R |  | Rozváděč RB | KUS | 11 | 0 |  |  |  | 0 |  | R-položka |  | 2
PP |  |  |  | Rozváděč RB
VV |  |  |  | 1.NP 1=1.000 [A] 2.NP 4=4.000 [B] 3.NP 6=6.000 [C] Celkem: A+B+C=11.000 [D]
TS
P | 106 | 3474R |  | Rozváděč RNO - Centrála NO - 1hod, 12V 40Ah, moduly hlídání napětí do rozváděčů se svtelnými vývody. Zprovoznění systému NO, kontrola provozuschopnosti PBZ. Zaš | KUS | 1 | 0 |  |  |  | 0 |  | R-položka |  | 2
PP |  |  |  | Rozváděč RNO - Centrála NO - 1hod, 12V 40Ah, moduly hlídání napětí do rozváděčů se svtelnými vývody. Zprovoznění systému NO, kontrola provozuschopnosti PBZ. Zaškolení obsluhy.
VV |  |  |  | 1.NP 1=1.000 [A] Celkem: A=1.000 [B]
TS
P | 107 | 3475R |  | Svítidlo A - přisazené, LED svítidlo, 25W, IP54, 3800lm, 4000K | KUS | 16 | 0 |  |  |  | 0 |  | R-položka |  | 2
PP |  |  |  | Svítidlo A - přisazené, LED svítidlo, 25W, IP54, 3800lm, 4000K
VV |  |  |  | 1.NP 13=13.000 [A] 2.NP 3=3.000 [B] Celkem: A+B=16.000 [C]
TS
P | 108 | 3476R |  | Svítidlo B - přisazené, LED svítidlo, 47W, IP54, 6900lm, 4000K | KUS | 9 | 0 |  |  |  | 0 |  | R-položka |  | 2
PP |  |  |  | Svítidlo B - přisazené, LED svítidlo, 47W, IP54, 6900lm, 4000K
VV |  |  |  | 1.NP 9=9.000 [A] Celkem: A=9.000 [B]
TS
P | 109 | 3477R |  | Svítidlo C - přisazené, LED svítidlo, 27W, IP44, 2700lm, 4000K | KUS | 41 | 0 |  |  |  | 0 |  | R-položka |  | 2
PP |  |  |  | Svítidlo C - přisazené, LED svítidlo, 27W, IP44, 2700lm, 4000K
VV |  |  |  | 1.PP 8=8.000 [A] 1.NP 15=15.000 [B] 2.NP 14=14.000 [C] 3.NP 4=4.000 [D] Celkem: A+B+C+D=41.000 [E]
TS
P | 110 | 3478R |  | Svítidlo D - závěsné/přisazené, LED svítidlo, 37W, IP20, 4450lm, 4000K | KUS | 4 | 0 |  |  |  | 0 |  | R-položka |  | 2
PP |  |  |  | Svítidlo D - závěsné/přisazené, LED svítidlo, 37W, IP20, 4450lm, 4000K
VV |  |  |  | 1.NP 4=4.000 [A] Celkem: A=4.000 [B]
TS
P | 111 | 3479R |  | Svítidlo E - zavěšené/přisazené, LED svítidlo, 58W, IP20, 7200lm, 4000K | KUS | 14 | 0 |  |  |  | 0 |  | R-položka |  | 2
PP |  |  |  | Svítidlo E - zavěšené/přisazené, LED svítidlo, 58W, IP20, 7200lm, 4000K
VV |  |  |  | 1.NP 14=14.000 [A] Celkem: A=14.000 [B]
TS
P | 112 | 3480R |  | Svítidlo F - prachotěsné, LED svítidlo, 19W, IP65, 2500lm, 4000K | KUS | 14 | 0 |  |  |  | 0 |  | R-položka |  | 2
PP |  |  |  | Svítidlo F - prachotěsné, LED svítidlo, 19W, IP65, 2500lm, 4000K
VV |  |  |  | 1.PP 14=14.000 [A] Celkem: A=14.000 [B]
TS
P | 113 | 3481R |  | Svítidlo G - prachotěsné LED svítidlo, 32W, 39000lm, IP65, 4000K | KUS | 49 | 0 |  |  |  | 0 |  | R-položka |  | 2
PP |  |  |  | Svítidlo G - prachotěsné LED svítidlo, 32W, 39000lm, IP65, 4000K
VV |  |  |  | 1.PP 49=49.000 [A] Celkem: A=49.000 [B]
TS
P | 114 | 3482R |  | Svítidlo H - LED prachostěsné svítidlo, 50W, IP65, 6600lm, 4000K | KUS | 25 | 0 |  |  |  | 0 |  | R-položka |  | 2
PP |  |  |  | Svítidlo H - LED prachostěsné svítidlo, 50W, IP65, 6600lm, 4000K
VV |  |  |  | 1.NP 25=25.000 [A] Celkem: A=25.000 [B]
TS
P | 115 | 3483R |  | Svítidlo S1 - přisazené LED svítidlo do bytových prostorů - pokoje, IP20 | KUS | 48 | 0 |  |  |  | 0 |  | R-položka |  | 2
PP |  |  |  | Svítidlo S1 - přisazené LED svítidlo do bytových prostorů - pokoje, IP20
VV |  |  |  | 1.NP 3=3.000 [A] 2.NP 16=16.000 [B] 3.NP 29=29.000 [C] Celkem: A+B+C=48.000 [D]
TS
P | 116 | 3484R |  | Svítidlo S2 - přisazené LED svítidlo do bytových prostorů - koupelna, IP44 | KUS | 15 | 0 |  |  |  | 0 |  | R-položka |  | 2
PP |  |  |  | Svítidlo S2 - přisazené LED svítidlo do bytových prostorů - koupelna, IP44
VV |  |  |  | 1.NP 1=1.000 [A] 2.NP 5=5.000 [B] 3.NP 9=9.000 [C] Celkem: A+B+C=15.000 [D]
TS
P | 117 | 3485R |  | Svítidlo S3 - přisazené LED svítidlo do bytových prostorů - koupelna, zrcadlo, IP44 | KUS | 12 | 0 |  |  |  | 0 |  | R-položka |  | 2
PP |  |  |  | Svítidlo S3 - přisazené LED svítidlo do bytových prostorů - koupelna, zrcadlo, IP44
VV |  |  |  | 1.NP 1=1.000 [A] 2.NP 4=4.000 [B] 3.NP 7=7.000 [C] Celkem: A+B+C=12.000 [D]
TS
P | 118 | 3508R |  | Svítidlo S4 - přisazené LED svítidlo do bytových prostorů - chodby | KUS | 19 | 0 |  |  |  | 0 |  | R-položka |  | 2
PP |  |  |  | Svítidlo S4 - přisazené LED svítidlo do bytových prostorů - chodby
VV |  |  |  | 1.NP 1=1.000 [A] 2.NP 6=6.000 [B] 3.NP 12=12.000 [C] Celkem: A+B+C=19.000 [D]
TS
P | 119 | 3509R |  | Svítidlo S5 - přisazené designové LED svítidlo IP20 | KUS | 19 | 0 |  |  |  | 0 |  | R-položka |  | 2
PP |  |  |  | Svítidlo S5 - přisazené designové LED svítidlo IP20
VV |  |  |  | 1.NP 19=19.000 [A] Celkem: A=19.000 [B]
TS
P | 120 | 3514R |  | Svítidlo S10 - přisazené LED svítidlo - veřejné prostory | KUS | 12 | 0 |  |  |  | 0 |  | R-položka |  | 2
PP |  |  |  | Svítidlo S10 - přisazené LED svítidlo - veřejné prostory
VV |  |  |  | 1.NP 2=2.000 [A] 2.NP 10=10.000 [B] Celkem: A+B=12.000 [C]
TS
P | 121 | 3512R |  | Svítidlo S8 - závěsné designové LED svítidlo - veřejné prostory | KUS | 20 | 0 |  |  |  | 0 |  | R-položka |  | 2
PP |  |  |  | Svítidlo S8 - závěsné designové LED svítidlo - veřejné prostory
VV |  |  |  | 1.NP 18=18.000 [A] 2.NP 2=2.000 [B] Celkem: A+B=20.000 [C]
TS
P | 122 | 3513R |  | Svítidlo S9 - vestavné LED svítidlo - veřejné prostory | KUS | 14 | 0 |  |  |  | 0 |  | R-položka |  | 2
PP |  |  |  | Svítidlo S9 - vestavné LED svítidlo - veřejné prostory
VV |  |  |  | 1.NP 14=14.000 [A] Celkem: A=14.000 [B]
TS
P | 123 | 3510R |  | Svítidlo S6 - závěsné designové LED svítidlo IP20 - lustr, 192W, 16790lm, 3000K | KUS | 7 | 0 |  |  |  | 0 |  | R-položka |  | 2
PP |  |  |  | Svítidlo S6 - závěsné designové LED svítidlo IP20 - lustr, 192W, 16790lm, 3000K
VV |  |  |  | 2.NP 7=7.000 [A] Celkem: A=7.000 [B]
TS
P | 124 | 3511R |  | Svítidlo S7 - závěsné designové LED svítidlo IP20 - lustr, 144W, 12590lm, 3000K | KUS | 4 | 0 |  |  |  | 0 |  | R-položka |  | 2
PP |  |  |  | Svítidlo S7 - závěsné designové LED svítidlo IP20 - lustr, 144W, 12590lm, 3000K
VV |  |  |  | 2.NP 4=4.000 [A] Celkem: A=4.000 [B]
TS
P | 125 | 3486R |  | Svítidlo NP1, NP4 - LED nouzové svítidlo, přisazené s piktogramem, 2W, IP20 | KUS | 37 | 0 |  |  |  | 0 |  | R-položka |  | 2
PP |  |  |  | Svítidlo NP1, NP4 - LED nouzové svítidlo, přisazené s piktogramem, 2W, IP20
VV |  |  |  | 1.NP 28=28.000 [A] 2.NP 6=6.000 [B] 3.NP 3=3.000 [C] Celkem: A+B+C=37.000 [D]
TS
P | 126 | 3487R |  | Svítidlo NP2 - LED nouzové svítidlo, přisazené s piktogramem, 2W, IP20 | KUS | 6 | 0 |  |  |  | 0 |  | R-položka |  | 2
PP |  |  |  | Svítidlo NP2 - LED nouzové svítidlo, přisazené s piktogramem, 2W, IP20
VV |  |  |  | 2.NP 4=4.000 [A] 3.NP 2=2.000 [B] Celkem: A+B=6.000 [C]
TS
P | 127 | 3488R |  | Svítidlo NP3 - LED nouzové svítidlo, přisazené s piktogramem, 1W, IP65, 175lm | KUS | 35 | 0 |  |  |  | 0 |  | R-položka |  | 2
PP |  |  |  | Svítidlo NP3 - LED nouzové svítidlo, přisazené s piktogramem, 1W, IP65, 175lm
VV |  |  |  | 1.PP 26=26.000 [A] 1.NP 7=7.000 [B] 3.NP 2=2.000 [C] Celkem: A+B+C=35.000 [D]
TS
P | 128 | 3489R |  | Svítidlo N1 - LED nouzové svítidlo, přisazené, optika asymetrická, 1W, IP20, 250lm | KUS | 7 | 0 |  |  |  | 0 |  | R-položka |  | 2
PP |  |  |  | Svítidlo N1 - LED nouzové svítidlo, přisazené, optika asymetrická, 1W, IP20, 250lm
VV |  |  |  | 1.PP 1=1.000 [A] 1.NP 4=4.000 [B] 3.NP 2=2.000 [C] Celkem: A+B+C=7.000 [D]
TS
P | 129 | 3490R |  | Svítidlo N2 - LED nouzové svítidlo, přisazené, optika open area, 1W, IP20, 250lm | KUS | 32 | 0 |  |  |  | 0 |  | R-položka |  | 2
PP |  |  |  | Svítidlo N2 - LED nouzové svítidlo, přisazené, optika open area, 1W, IP20, 250lm
VV |  |  |  | 1.NP 15=15.000 [A] 2.NP 7=7.000 [B] 3.NP 10=10.000 [C] Celkem: A+B+C=32.000 [D]
TS
P | 130 | 3491R |  | Svítidlo N3 - LED nouzové svítidlo, přisazené, optika únikové cesty, 1W, IP20, 250lm | KUS | 1 | 0 |  |  |  | 0 |  | R-položka |  | 2
PP |  |  |  | Svítidlo N3 - LED nouzové svítidlo, přisazené, optika únikové cesty, 1W, IP20, 250lm
VV |  |  |  | 1.NP 1=1.000 [A] Celkem: A=1.000 [B]
TS
P | 131 | 3492R |  | Svítidlo N4 - LED nouzové svítidlo, přisazené, univerzální optikaí, 1W, IP20, 250lm | KUS | 10 | 0 |  |  |  | 0 |  | R-položka |  | 2
PP |  |  |  | Svítidlo N4 - LED nouzové svítidlo, přisazené, univerzální optikaí, 1W, IP20, 250lm
VV |  |  |  | 1.NP 6=6.000 [A] 2.NP 4=4.000 [B] Celkem: A+B=10.000 [C]
TS
P | 132 | 3493R |  | Svítidlo N5 - LED nouzové svítidlo, přisazené, univerzální optika, 2W, IP20, 380lm | KUS | 6 | 0 |  |  |  | 0 |  | R-položka |  | 2
PP |  |  |  | Svítidlo N5 - LED nouzové svítidlo, přisazené, univerzální optika, 2W, IP20, 380lm
VV |  |  |  | 1.NP 6=6.000 [A] Celkem: A=6.000 [B]
TS
P | 133 | 3515R |  | Svítidlo N6 - LED nouzové svítidlo, přisazené, bez optiky, 12W, IP65, 1375lm | KUS | 6 | 0 |  |  |  | 0 |  | R-položka |  | 2
PP |  |  |  | Svítidlo N6 - LED nouzové svítidlo, přisazené, bez optiky, 12W, IP65, 1375lm
VV |  |  |  | 2.NP 6=6.000 [A] Celkem: A=6.000 [B]
TS
P | 134 | 3516R |  | Svítidlo N7 - LED nouzové svítidlo, přisazené, 1W, IP65, 175lm | KUS | 14 | 0 |  |  |  | 0 |  | R-položka |  | 2
PP |  |  |  | Svítidlo N7 - LED nouzové svítidlo, přisazené, 1W, IP65, 175lm
VV |  |  |  | 1.PP 14=14.000 [A] Celkem: A=14.000 [B]
TS
P | 135 | 3517R |  | Svítidlo N8 - LED nouzové svítidlo, přisazené, venkovní, 3x1W, IP66, 460lm | KUS | 13 | 0 |  |  |  | 0 |  | R-položka |  | 2
PP |  |  |  | Svítidlo N8 - LED nouzové svítidlo, přisazené, venkovní, 3x1W, IP66, 460lm
VV |  |  |  | 1.NP 13=13.000 [A] Celkem: A=13.000 [B]
TS
P | 136 | 3494R |  | Poplatek za recyklaci svítidla | KUS | 509 | 0 |  |  |  | 0 |  | R-položka |  | 2
PP |  |  |  | Poplatek za recyklaci svítidla
VV
TS
P | 137 | 3496R |  | Svorka ochranného pospojování pro spojení ochranného vodiče s konstrukcemi, kompletní včetně nerezového pásku | KUS | 40 | 0 |  |  |  | 0 |  | R-položka |  | 2
PP |  |  |  | Svorka ochranného pospojování pro spojení ochranného vodiče s konstrukcemi, kompletní včetně nerezového pásku
VV
TS
P | 138 | 3497R |  | Provedení protipožárního zabezpečení prostupů EI30 pomocí minerální plsti 140kg/m3 a protipožárního povlaku, provedení oprávněnou osobou včetně certifikátu | M2 | 2 | 0 |  |  |  | 0 |  | R-položka |  | 2
PP |  |  |  | Provedení protipožárního zabezpečení prostupů EI30 pomocí minerální plsti 140kg/m3 a protipožárního povlaku, provedení oprávněnou osobou včetně certifikátu
VV
TS
P | 139 | 3498R |  | Doplňující ochranného pospojování dle ČSN 332000-7-701, ed.2, změna č. 1 a 2 | KPL | 10 | 0 |  |  |  | 0 |  | R-položka |  | 2
PP |  |  |  | Doplňující ochranného pospojování dle ČSN 332000-7-701, ed.2, změna č. 1 a 2
VV
TS
P | 140 | 3499R |  | Kabelové štítky dle ČSN 332000-5-52 ed.2, čl. NA.4.5.2.5 | KPL | 2400 | 0 |  |  |  | 0 |  | R-položka |  | 2
PP |  |  |  | Kabelové štítky dle ČSN 332000-5-52 ed.2, čl. NA.4.5.2.5
VV
TS
P | 141 | 3500R |  | Ostatní potřebné blíže nespecifikované položky, podružný a montážní materiál | KPL | 1 | 0 |  |  |  | 0 |  | R-položka |  | 2
PP |  |  |  | Ostatní potřebné blíže nespecifikované položky, podružný a montážní materiál
VV
TS
P | 142 | 741315825 |  | Demontáž zásuvek bez zachování funkčnosti (do suti) domovních polozapuštěných nebo zapuštěných, pro prostředí normální do 16 A, připojení šroubové 2P+PE pro prů | KUS | 306 | 0 |  |  |  | 0 |  | CS ÚRS 2023 01 |  | 2
PP |  |  |  | Demontáž zásuvek bez zachování funkčnosti (do suti) domovních polozapuštěných nebo zapuštěných, pro prostředí normální do 16 A, připojení šroubové 2P+PE pro průběžnou montáž
VV
TS
P | 143 | 741371823 |  | Demontáž svítidel bez zachování funkčnosti (do suti) interiérových modulového systému zářivkových, délky přes 1100 mm | KUS | 453 | 0 |  |  |  | 0 |  | CS ÚRS 2023 01 |  | 2
PP |  |  |  | Demontáž svítidel bez zachování funkčnosti (do suti) interiérových modulového systému zářivkových, délky přes 1100 mm
VV
TS
P | 144 | 741372154 |  | Montáž svítidel s integrovaným zdrojem LED se zapojením vodičů průmyslových přisazených stropních | KUS | 509 | 0 |  |  |  | 0 |  | CS ÚRS 2023 01 |  | 2
PP |  |  |  | Montáž svítidel s integrovaným zdrojem LED se zapojením vodičů průmyslových přisazených stropních
VV
TS
P | 145 | 7414R |  | Montáž příchytky svodu | KS | 80 | 0 |  |  |  | 0 |  | R-položka |  | 2
PP |  |  |  | Montáž příchytky svodu
VV
TS
P | 146 | 741410021 |  | Montáž uzemňovacího vedení s upevněním, propojením a připojením pomocí svorek v zemi s izolací spojů pásku průřezu do 120 mm2 v městské zástavbě | M | 375 | 0 |  |  |  | 0 |  | CS ÚRS 2023 01 |  | 2
PP |  |  |  | Montáž uzemňovacího vedení s upevněním, propojením a připojením pomocí svorek v zemi s izolací spojů pásku průřezu do 120 mm2 v městské zástavbě
VV
TS
P | 147 | 35442137 |  | drát D 10mm nerez | KG | 75 | 0.001 |  |  |  | 0 |  | CS ÚRS 2023 01 |  | 2
PP |  |  |  | drát D 10mm nerez
VV
TS
P | 148 | 35442143 |  | pás zemnící 30x3,5mm nerez | KG | 300 | 0.001 |  |  |  | 0 |  | CS ÚRS 2023 01 |  | 2
PP |  |  |  | pás zemnící 30x3,5mm nerez
VV
TS
P | 149 | 741420002 |  | Montáž hromosvodného vedení svodových drátů nebo lan s podpěrami, O přes 10 mm | M | 200 | 0 |  |  |  | 0 |  | CS ÚRS 2023 01 |  | 2
PP |  |  |  | Montáž hromosvodného vedení svodových drátů nebo lan s podpěrami, O přes 10 mm
VV
TS
P | 150 | 3540R |  | Vodič HVI long, s=75cm | M | 200 | 0.001 |  |  |  | 0 |  | R-položka |  | 2
PP |  |  |  | Vodič HVI long, s=75cm
VV
TS
P | 151 | 3541R |  | Příchytka pro svod HVI na stěnu | KS | 200 | 0.001 |  |  |  | 0 |  | R-položka |  | 2
PP |  |  |  | Příchytka pro svod HVI na stěnu
VV
TS
P | 152 | 3542R |  | Sada pro připojení HVI, vnitřní připojení | KS | 6 | 0.001 |  |  |  | 0 |  | R-položka |  | 2
PP |  |  |  | Sada pro připojení HVI, vnitřní připojení
VV
TS
P | 153 | 3543R |  | Vodič CU 6mm pro ekvipotenciální připojení HVI | M | 60 | 0.001 |  |  |  | 0 |  | R-položka |  | 2
PP |  |  |  | Vodič CU 6mm pro ekvipotenciální připojení HVI
VV
TS
P | 154 | 3544R |  | Zaváděcí tyč nerez 16/2000 včetně dvou držáků a zemnící svorky | KS | 8 | 0.001 |  |  |  | 0 |  | R-položka |  | 2
PP |  |  |  | Zaváděcí tyč nerez 16/2000 včetně dvou držáků a zemnící svorky
VV
TS
P | 155 | 3545R |  | Svorka hromosvodová zkušební v nerezovém provedení v chodníkové krabici | KS | 8 | 0.001 |  |  |  | 0 |  | R-položka |  | 2
PP |  |  |  | Svorka hromosvodová zkušební v nerezovém provedení v chodníkové krabici
VV
TS
P | 156 | 3546R |  | Svorka potenciálového vyrovnání V4A | KS | 8 | 0.001 |  |  |  | 0 |  | R-položka |  | 2
PP |  |  |  | Svorka potenciálového vyrovnání V4A
VV
TS
P | 157 | 3547R |  | Jímací stožár složený z podpůrné trubky 3,2m a jímací tyče 2,5m vše v nerezovém provedení V4A + držák ke komínu | KS | 2 | 0.001 |  |  |  | 0 |  | R-položka |  | 2
PP |  |  |  | Jímací stožár složený z podpůrné trubky 3,2m a jímací tyče 2,5m vše v nerezovém provedení V4A + držák ke komínu
VV
TS
P | 158 | 3548R |  | Jímací stožár složený z podpůrné trubky 3,2m a jímací tyče 2,5m vše v nerezovém provedení V4A + držák ke krovu | KS | 4 | 0.001 |  |  |  | 0 |  | R-položka |  | 2
PP |  |  |  | Jímací stožár složený z podpůrné trubky 3,2m a jímací tyče 2,5m vše v nerezovém provedení V4A + držák ke krovu
VV
TS
P | 159 | 741420022 |  | Montáž hromosvodného vedení svorek se 3 a více šrouby | KUS | 80 | 0 |  |  |  | 0 |  | CS ÚRS 2023 01 |  | 2
PP |  |  |  | Montáž hromosvodného vedení svorek se 3 a více šrouby
VV
TS
P | 160 | 35442040 |  | svorka uzemnění nerez pro zemnící pásku a drát | KUS | 80 | 0.00024 |  |  |  | 0 |  | CS ÚRS 2023 01 |  | 2
PP |  |  |  | svorka uzemnění nerez pro zemnící pásku a drát
VV
TS
P | 161 | 741420022 | 1 | Montáž hromosvodného vedení svorek se 3 a více šrouby | KUS | 10 | 0 |  |  |  | 0 |  | CS ÚRS 2023 01 |  | 2
PP |  |  |  | Montáž hromosvodného vedení svorek se 3 a více šrouby
VV
TS
P | 162 | 741430012 |  | Montáž jímacích tyčí délky přes 3 m, na stojan | KUS | 5 | 0 |  |  |  | 0 |  | CS ÚRS 2023 01 |  | 2
PP |  |  |  | Montáž jímacích tyčí délky přes 3 m, na stojan
VV
TS
P | 163 | 7415R |  | Montáž zaváděcí tyče včetně držáků a svorky | KS | 5 | 0 |  |  |  | 0 |  | R-položka |  | 2
PP |  |  |  | Montáž zaváděcí tyče včetně držáků a svorky
VV
TS
P | 164 | 7416R |  | Ochrana proti korozi při přechodu země-vzduch | KS | 5 | 0 |  |  |  | 0 |  | R-položka |  | 2
PP |  |  |  | Ochrana proti korozi při přechodu země-vzduch
VV
TS
P | 165 | 7417R |  | Pořízení fotodokumentace během výstavby | KS | 1 | 0 |  |  |  | 0 |  | R-položka |  | 2
PP |  |  |  | Pořízení fotodokumentace během výstavby
VV
TS
P | 166 | 7418R |  | Revize hromosvodu | KS | 1 | 0 |  |  |  | 0 |  | R-položka |  | 2
PP |  |  |  | Revize hromosvodu
VV
TS
P | 167 | 741810003 |  | Zkoušky a prohlídky elektrických rozvodů a zařízení celková prohlídka a vyhotovení revizní zprávy pro objem montážních prací přes 500 do 1000 tis. Kč | KUS | 1 | 0 |  |  |  | 0 |  | CS ÚRS 2023 01 |  | 2
PP |  |  |  | Zkoušky a prohlídky elektrických rozvodů a zařízení celková prohlídka a vyhotovení revizní zprávy pro objem montážních prací přes 500 do 1000 tis. Kč
VV
TS
P | 168 | 741810011 |  | Zkoušky a prohlídky elektrických rozvodů a zařízení celková prohlídka a vyhotovení revizní zprávy pro objem montážních prací Příplatek k ceně 0003 za každých da | KUS | 8 | 0 |  |  |  | 0 |  | CS ÚRS 2023 01 |  | 2
PP |  |  |  | Zkoušky a prohlídky elektrických rozvodů a zařízení celková prohlídka a vyhotovení revizní zprávy pro objem montážních prací Příplatek k ceně 0003 za každých dalších i započatých 500 tis. Kč přes 1000 tis. Kč
VV
TS
P | 169 | 741811011 |  | Zkoušky a prohlídky rozvodných zařízení kontrola rozváděčů nn, (1 pole) silových, hmotnosti do 200 kg | KUS | 36 | 0 |  |  |  | 0 |  | CS ÚRS 2023 01 |  | 2
PP |  |  |  | Zkoušky a prohlídky rozvodných zařízení kontrola rozváděčů nn, (1 pole) silových, hmotnosti do 200 kg
VV
TS
P | 170 | 741910001 |  | Montáž kabelových věšáků bez osazení úchytných prvků háků z pásovnice | KUS | 6000 | 0 |  |  |  | 0 |  | CS ÚRS 2023 01 |  | 2
PP |  |  |  | Montáž kabelových věšáků bez osazení úchytných prvků háků z pásovnice
VV
TS
P | 171 | 1000292966R |  | Úchytka svazku kabelů 42x33x62 mm, certifikováno dle ČSN 73 0895, max. zatížení: 1 kg k | KUS | 6000 | 0 |  |  |  | 0 |  | R-položka |  | 2
PP |  |  |  | Úchytka svazku kabelů 42x33x62 mm, certifikováno dle ČSN 73 0895, max. zatížení: 1 kg k
VV |  |  |  | 1.PP 2000=2 000.000 [A] 1.NP 1500=1 500.000 [B] 2.NP 1500=1 500.000 [C] 3.NP 1000=1 000.000 [D] Celkem: A+B+C+D=6 000.000 [E]
TS
P | 172 | 741910001 | 1 | Montáž kabelových věšáků bez osazení úchytných prvků háků z pásovnice | KUS | 3000 | 0 |  |  |  | 0 |  | CS ÚRS 2023 01 |  | 2
PP |  |  |  | Montáž kabelových věšáků bez osazení úchytných prvků háků z pásovnice
VV
TS
P | 173 | 11.310.057R |  | Hmoždinka 8 + stahovací pásek | KUS | 3000 | 0 |  |  |  | 0 |  | R-položka |  | 2
PP |  |  |  | Hmoždinka 8 + stahovací pásek
VV |  |  |  | 1.PP 1000=1 000.000 [A] 1.NP 1000=1 000.000 [B] 2.NP 500=500.000 [C] 3.NP 500=500.000 [D] Celkem: A+B+C+D=3 000.000 [E]
TS
P | 174 | 741910414 |  | Montáž žlabů bez stojiny a výložníků kovových s podpěrkami a příslušenstvím bez víka, šířky do 250 mm | M | 100 | 0 |  |  |  | 0 |  | CS ÚRS 2023 01 |  | 2
PP |  |  |  | Montáž žlabů bez stojiny a výložníků kovových s podpěrkami a příslušenstvím bez víka, šířky do 250 mm
VV
TS
P | 175 | 34575204 |  | žlab kabelový ocelový děrovaný SZ protipožární P90-R 150x60x1,50mm | M | 100 | 0.0032 |  |  |  | 0 |  | CS ÚRS 2023 01 |  | 2
PP |  |  |  | žlab kabelový ocelový děrovaný SZ protipožární P90-R 150x60x1,50mm
VV |  |  |  | 1.NP 100=100.000 [A] Celkem: A=100.000 [B]
TS
P | 176 | 741910415 |  | Montáž žlabů bez stojiny a výložníků kovových s podpěrkami a příslušenstvím bez víka, šířky do 500 mm | M | 415 | 0 |  |  |  | 0 |  | CS ÚRS 2023 01 |  | 2
PP |  |  |  | Montáž žlabů bez stojiny a výložníků kovových s podpěrkami a příslušenstvím bez víka, šířky do 500 mm
VV
TS
P | 177 | 741914822 |  | Demontáž nosných a doplňkových prvků žlabů bez stojiny a výložníků kovových, šířky do 250 mm | M | 120 | 0 |  |  |  | 0 |  | CS ÚRS 2023 01 |  | 2
PP |  |  |  | Demontáž nosných a doplňkových prvků žlabů bez stojiny a výložníků kovových, šířky do 250 mm
VV
TS
P | 178 | 998741103 |  | Přesun hmot pro silnoproud stanovený z hmotnosti přesunovaného materiálu vodorovná dopravní vzdálenost do 50 m v objektech výšky přes 12 do 24 m | T | 8.422 | 0 |  |  |  | 0 |  | CS ÚRS 2023 01 |  | 2
PP |  |  |  | Přesun hmot pro silnoproud stanovený z hmotnosti přesunovaného materiálu vodorovná dopravní vzdálenost do 50 m v objektech výšky přes 12 do 24 m
VV
TS
SD |  | 997 |  | Přesun sutě
P | 1 | 997006002 |  | Úprava stavebního odpadu třídění hrubé | T | 33.082 | 0 |  |  |  | 0 |  | CS ÚRS 2023 01 |  | 2
PP |  |  |  | Úprava stavebního odpadu třídění hrubé
VV
TS
P | 2 | 997013115 |  | Vnitrostaveništní doprava suti a vybouraných hmot vodorovně do 50 m svisle s použitím mechanizace pro budovy a haly výšky přes 15 do 18 m | T | 33.082 | 0 |  |  |  | 0 |  | CS ÚRS 2023 01 |  | 2
PP |  |  |  | Vnitrostaveništní doprava suti a vybouraných hmot vodorovně do 50 m svisle s použitím mechanizace pro budovy a haly výšky přes 15 do 18 m
VV
TS
P | 3 | R015310.915 | 915 | Likvidace odpadů nekontaminovaných - 16 02 14 elektrošrot (vyřazená el. zařízení a přístr. - al, cu a vz. kovy) včetně dopravy | T | 22.743 | 0 |  |  |  | 0 |  | R-položka |  | 2
PP |  |  |  | Likvidace odpadů nekontaminovaných - 16 02 14 elektrošrot (vyřazená el. zařízení a přístr. - al, cu a vz. kovy) včetně dopravy
VV
TS |  |  |  | 1. Položka obsahuje: • veškeré poplatky provozovateli skládky, recyklační linky nebo jiného zařízení na zpracování nebo likvidaci odpadů související s převzetím, uložením, zpracováním nebo likvidací odpadu, • náklady spojené s dopravou odpadu z místa stavby na místo převzetí provozovatelem skládky, recyklační linky nebo jiného zařízení na zpracování nebo likvidaci odpadů, • náklady spojené s vyložením a manipulací s materiálem v místě skládky. 2. Položka neobsahuje: • náklady spojené s naložením a manipulací s materiálem. **) 3. Způsob měření: • určující množství odpadu vytříděného v souladu se zákonem č. 541/2020 Sb., o nakládání s odpady, v platném znění Evidenční položka. Neoceňovat v objektu SO/PS, položka se oceňuje pouze v objektu SO 90-90 Odpadové hospodářství
P | 4 | R015997.903 | 903 | Likvidace odpadů stavebního a demoličního odpadu pod kódem 17 09 04 včetně dopravy | T | 10.339 | 0 |  |  |  | 0 |  | R-položka |  | 2
PP |  |  |  | Likvidace odpadů stavebního a demoličního odpadu pod kódem 17 09 04 včetně dopravy
VV
TS |  |  |  | 1. Položka obsahuje: • veškeré poplatky provozovateli skládky, recyklační linky nebo jiného zařízení na zpracování nebo likvidaci odpadů související s převzetím, uložením, zpracováním nebo likvidací odpadu, • náklady spojené s dopravou odpadu z místa stavby na místo převzetí provozovatelem skládky, recyklační linky nebo jiného zařízení na zpracování nebo likvidaci odpadů, • náklady spojené s vyložením a manipulací s materiálem v místě skládky. 2. Položka neobsahuje: • náklady spojené s naložením a manipulací s materiálem. **) 3. Způsob měření: • určující množství odpadu vytříděného v souladu se zákonem č. 541/2020 Sb., o nakládání s odpady, v platném znění Evidenční položka. Neoceňovat v objektu SO/PS, položka se oceňuje pouze v objektu SO 90-90 Odpadové hospodářství
SD |  | VRN1 |  | Průzkumné, geodetické a projektové práce
P | 193 | 013294000 |  | Ostatní dokumentace | SOUBOR | 1 | 0 |  |  |  | 0 |  | CS ÚRS 2023 01 |  | 2
PP |  |  |  | Ostatní dokumentace
VV
TS |  |  |  | dílenská dokumentace
SD |  | VRN9 |  | Ostatní náklady
P | 194 | 01R |  | Zjištění skutečného zapojení elektrických rozvodů, uvedení do beznapěťového stavu, ekologická likvidace demontovaného materiálu. | SOUBOR | 1 | 0 |  |  |  | 0 |  | R-položka |  | 2
PP |  |  |  | Zjištění skutečného zapojení elektrických rozvodů, uvedení do beznapěťového stavu, ekologická likvidace demontovaného materiálu.
VV
TS
P | 195 | 04R |  | Nastavení dodaných zařízení a kompletů, včetně jejich zprovoznění | SOUBOR | 1 | 0 |  |  |  | 0 |  | R-položka |  | 2
PP |  |  |  | Nastavení dodaných zařízení a kompletů, včetně jejich zprovoznění
VV
TS
P | 196 | 05R |  | Provozní a funkční zkoušky | SOUBOR | 1 | 0 |  |  |  | 0 |  | R-položka |  | 2
PP |  |  |  | Provozní a funkční zkoušky
VV
TS
P | 197 | 06R |  | Zajištění dokladů, nutných pro uvedení stavby do užívání | SOUBOR | 1 | 0 |  |  |  | 0 |  | R-položka |  | 2
PP |  |  |  | Zajištění dokladů, nutných pro uvedení stavby do užívání
VV
TS
P | 198 | 07R |  | Zajištění nezbytných dokladů a podkladů a uvedení zařízení do provozu, vypracování dokumentace pro údržbu | SOUBOR | 1 | 0 |  |  |  | 0 |  | R-položka |  | 2
PP |  |  |  | Zajištění nezbytných dokladů a podkladů a uvedení zařízení do provozu, vypracování dokumentace pro údržbu
VV
TS
P | 199 | 08R |  | Funkční zkouška nouzového osvětlení, štítky a označení nouzového svítidla, včetně vypracování dokumentace nouzového osvětlení | SOUBOR | 1 | 0 |  |  |  | 0 |  | R-položka |  | 2
PP |  |  |  | Funkční zkouška nouzového osvětlení, štítky a označení nouzového svítidla, včetně vypracování dokumentace nouzového osvětlení
VV
TS
P | 200 | 09R |  | Přípravné a pomocné práce mimo specifikaci | HOD | 110 | 0 |  |  |  | 0 |  | R-položka |  | 2
PP |  |  |  | Přípravné a pomocné práce mimo specifikaci
VV
TS
P | 201 | 092203000 |  | Náklady na zaškolení | SOUBOR | 1 | 0 |  |  |  | 0 |  | CS ÚRS 2023 01 |  | 2
PP |  |  |  | Náklady na zaškolení
VV
TS
P | 202 | 10R |  | Přeložení stávající pojistkové skříně +R118 | SOUBOR | 1 | 0 |  |  |  | 0 |  | R-položka |  | 2
PP |  |  |  | Přeložení stávající pojistkové skříně +R118
VV
TS

## SO 00-71-01.08
SŽDC05 |  |  |  | Soupis prací objektu | [10 empty] | 3
6
S | Stavba: | 5413520024 |  | Rekonstrukce výpravní budovy v žst. Františkovy Lázně, ETAPA I. | [6 empty] | D.2.2 |  | Aspe | 0,00 | 2
O | Objekt: | D.2.2 |  | Pozemní stavební objekty a technické vybavení pozemních stavebních objektů | [9 empty] | 15,00 | 2
Typ | Poř. číslo | Kód položky | Varianta | Název položky | MJ | Množství | Jednotková hmotnost | Celková hmotnost |  |  | Jednotková cena |  | Cenové soustavy | 21,00 | 2
Dodávka
[9 empty] | Jednotková | Celkem | Jednotková | Celkem |  |  |  | Počet položek s nulovou cenou
O1 |  | SO 00-71-01.08 |  | D.2.2.1 - Měření a regulace
SD |  | 741 |  | Elektroinstalace - silnoproud
P | 1 | 741110001 |  | Montáž trubek elektroinstalačních s nasunutím nebo našroubováním do krabic plastových tuhých, uložených pevně, vnější O přes 16 do 23 mm | M | 200 | 0 |  |  |  | 0 |  | CS ÚRS 2023 01 |  | 2
PP |  |  |  | Montáž trubek elektroinstalačních s nasunutím nebo našroubováním do krabic plastových tuhých, uložených pevně, vnější O přes 16 do 23 mm
VV
TS
P | 2 | 34571092 |  | trubka elektroinstalační tuhá z PVC D 17,4/20 mm, délka 3m | M | 210 | 0.00019 |  |  |  | 0 |  | CS ÚRS 2023 01 |  | 2
PP |  |  |  | trubka elektroinstalační tuhá z PVC D 17,4/20 mm, délka 3m
VV
TS
P | 3 | 741122015 |  | Montáž kabelů měděných bez ukončení uložených pod omítku plných kulatých (např. CYKY), počtu a průřezu žil 3x1,5 mm2 | M | 750 | 0 |  |  |  | 0 |  | CS ÚRS 2023 01 |  | 2
PP |  |  |  | Montáž kabelů měděných bez ukončení uložených pod omítku plných kulatých (např. CYKY), počtu a průřezu žil 3x1,5 mm2
VV
TS
P | 4 | 34111030 |  | kabel instalační jádro Cu plné izolace PVC plášť PVC 450/750V (CYKY) 3x1,5mm2 | M | 750 | 0.00012 |  |  |  | 0 |  | CS ÚRS 2023 01 |  | 2
PP |  |  |  | kabel instalační jádro Cu plné izolace PVC plášť PVC 450/750V (CYKY) 3x1,5mm2
VV
TS |  |  |  | CYKY, průměr kabelu 8,6mm
P | 5 | 741122032 |  | Montáž kabelů měděných bez ukončení uložených pod omítku plných kulatých (např. CYKY), počtu a průřezu žil 5x4 až 6 mm2 | M | 60 | 0 |  |  |  | 0 |  | CS ÚRS 2023 01 |  | 2
PP |  |  |  | Montáž kabelů měděných bez ukončení uložených pod omítku plných kulatých (např. CYKY), počtu a průřezu žil 5x4 až 6 mm2
VV
TS
P | 6 | 34111100 |  | kabel instalační jádro Cu plné izolace PVC plášť PVC 450/750V (CYKY) 5x6mm2 | M | 60 | 0.00053 |  |  |  | 0 |  | CS ÚRS 2023 01 |  | 2
PP |  |  |  | kabel instalační jádro Cu plné izolace PVC plášť PVC 450/750V (CYKY) 5x6mm2
VV
TS |  |  |  | CYKY, průměr kabelu 15,1mm
P | 7 | 741124703 |  | Montáž kabelů měděných ovládacích bez ukončení uložených volně stíněných ovládacích s plným jádrem (např. JYTY) počtu a průměru žil 2 až 19x1 mm2 | M | 850 | 0 |  |  |  | 0 |  | CS ÚRS 2023 01 |  | 2
PP |  |  |  | Montáž kabelů měděných ovládacích bez ukončení uložených volně stíněných ovládacích s plným jádrem (např. JYTY) počtu a průměru žil 2 až 19x1 mm2
VV
TS
P | 8 | 34113148 |  | kabel ovládací průmyslový stíněný laminovanou Al fólií s příložným Cu drátem jádro Cu plné izolace PVC plášť PVC 250V (JYTY) 2x1,00mm2 | M | 850 | 5e-05 |  |  |  | 0 |  | CS ÚRS 2023 01 |  | 2
PP |  |  |  | kabel ovládací průmyslový stíněný laminovanou Al fólií s příložným Cu drátem jádro Cu plné izolace PVC plášť PVC 250V (JYTY) 2x1,00mm2
VV
TS |  |  |  | JYTY, průměr kabelu 6,5mm
P | 9 | 741124703 | 1 | Montáž kabelů měděných ovládacích bez ukončení uložených volně stíněných ovládacích s plným jádrem (např. JYTY) počtu a průměru žil 2 až 19x1 mm2 | M | 180 | 0 |  |  |  | 0 |  | CS ÚRS 2023 01 |  | 2
PP |  |  |  | Montáž kabelů měděných ovládacích bez ukončení uložených volně stíněných ovládacích s plným jádrem (např. JYTY) počtu a průměru žil 2 až 19x1 mm2
VV
TS
P | 10 | 34113150 |  | kabel ovládací průmyslový stíněný laminovanou Al fólií s příložným Cu drátem jádro Cu plné izolace PVC plášť PVC 250V (JYTY) 4x1,00mm2 | M | 180 | 8e-05 |  |  |  | 0 |  | CS ÚRS 2023 01 |  | 2
PP |  |  |  | kabel ovládací průmyslový stíněný laminovanou Al fólií s příložným Cu drátem jádro Cu plné izolace PVC plášť PVC 250V (JYTY) 4x1,00mm2
VV
TS |  |  |  | JYTY, průměr kabelu 7,4mm
P | 11 | 741124703 | 2 | Montáž kabelů měděných ovládacích bez ukončení uložených volně stíněných ovládacích s plným jádrem (např. JYTY) počtu a průměru žil 2 až 19x1 mm2 | M | 80 | 0 |  |  |  | 0 |  | CS ÚRS 2023 01 |  | 2
PP |  |  |  | Montáž kabelů měděných ovládacích bez ukončení uložených volně stíněných ovládacích s plným jádrem (např. JYTY) počtu a průměru žil 2 až 19x1 mm2
VV
TS
P | 12 | 34113151 |  | kabel ovládací průmyslový stíněný laminovanou Al fólií s příložným Cu drátem jádro Cu plné izolace PVC plášť PVC 250V (JYTY) 7x1,00mm2 | M | 80 | 0.00012 |  |  |  | 0 |  | CS ÚRS 2023 01 |  | 2
PP |  |  |  | kabel ovládací průmyslový stíněný laminovanou Al fólií s příložným Cu drátem jádro Cu plné izolace PVC plášť PVC 250V (JYTY) 7x1,00mm2
VV
TS |  |  |  | JYTY, průměr kabelu 8,7mm
P | 13 | R35013151 |  | Kabel KNX | M | 350 | 0.00012 |  |  |  | 0 |  | R-položka |  | 2
PP |  |  |  | Kabel KNX
VV
TS
P | 14 | 741124704 |  | Montáž kabelů měděných ovládacích bez ukončení uložených volně stíněných ovládacích s plným jádrem (např. JYTY) počtu a průměru žil 24 až 37x1 mm2 | M | 350 | 0 |  |  |  | 0 |  | CS ÚRS 2023 01 |  | 2
PP |  |  |  | Montáž kabelů měděných ovládacích bez ukončení uložených volně stíněných ovládacích s plným jádrem (např. JYTY) počtu a průměru žil 24 až 37x1 mm2
VV
TS
P | 15 | 741210202 |  | Montáž rozváděčů skříňových nebo panelových bez zapojení vodičů dělitelných, hmotnosti jednoho pole do 300 kg | KUS | 1 | 0 |  |  |  | 0 |  | CS ÚRS 2023 01 |  | 2
PP |  |  |  | Montáž rozváděčů skříňových nebo panelových bez zapojení vodičů dělitelných, hmotnosti jednoho pole do 300 kg
VV
TS
P | 16 | RMAT0001 |  | Rozváděč RMAR1 včetně vystrojení a osazení řídícím systémem | KUS | 1 | 0 |  |  |  | 0 |  | R-položka |  | 2
PP |  |  |  | Rozváděč RMAR1 včetně vystrojení a osazení řídícím systémem
VV
TS
P | 17 | 741810003 |  | Zkoušky a prohlídky elektrických rozvodů a zařízení celková prohlídka a vyhotovení revizní zprávy pro objem montážních prací přes 500 do 1000 tis. Kč | KUS | 1 | 0 |  |  |  | 0 |  | CS ÚRS 2023 01 |  | 2
PP |  |  |  | Zkoušky a prohlídky elektrických rozvodů a zařízení celková prohlídka a vyhotovení revizní zprávy pro objem montážních prací přes 500 do 1000 tis. Kč
VV
TS
P | 18 | 741811001R |  | Kontrola rozvaděč nn manipulační, ovládací nebo reléový | KUS | 1 | 0 |  |  |  | 0 |  | R-položka |  | 2
PP |  |  |  | Kontrola rozvaděč nn manipulační, ovládací nebo reléový
VV
TS
P | 19 | 741910412 |  | Montáž žlabů bez stojiny a výložníků kovových s podpěrkami a příslušenstvím bez víka, šířky do 100 mm | M | 400 | 0 |  |  |  | 0 |  | CS ÚRS 2023 01 |  | 2
PP |  |  |  | Montáž žlabů bez stojiny a výložníků kovových s podpěrkami a příslušenstvím bez víka, šířky do 100 mm
VV
TS
P | 20 | RMAT0006 |  | Drátěný kabelový žlab 100x50 včetně podpěr a spojek | M | 250 | 0 |  |  |  | 0 |  | R-položka |  | 2
PP |  |  |  | Drátěný kabelový žlab 100x50 včetně podpěr a spojek
VV
TS
P | 21 | RMAT0007 |  | Drátěný kabelový žlab 50x50 včetně podpěr a spojek | M | 150 | 0 |  |  |  | 0 |  | R-položka |  | 2
PP |  |  |  | Drátěný kabelový žlab 50x50 včetně podpěr a spojek
VV
TS
P | 22 | 998741103 |  | Přesun hmot pro silnoproud stanovený z hmotnosti přesunovaného materiálu vodorovná dopravní vzdálenost do 50 m v objektech výšky přes 12 do 24 m | T | 1.27 | 0 |  |  |  | 0 |  | CS ÚRS 2023 01 |  | 2
PP |  |  |  | Přesun hmot pro silnoproud stanovený z hmotnosti přesunovaného materiálu vodorovná dopravní vzdálenost do 50 m v objektech výšky přes 12 do 24 m
VV
TS
SD |  | 742 |  | Elektroinstalace - slaboproud
P | 23 | 742210162 |  | Montáž vyhodnocovací jednotky nasávacího hlásiče | KUS | 6 | 0 |  |  |  | 0 |  | CS ÚRS 2023 01 |  | 2
PP |  |  |  | Montáž vyhodnocovací jednotky nasávacího hlásiče
VV
TS
P | 24 | 59081336 |  | jednotka aspiračního hlásiče, 2 trubky | KUS | 6 | 0.0008 |  |  |  | 0 |  | CS ÚRS 2023 01 |  | 2
PP |  |  |  | jednotka aspiračního hlásiče, 2 trubky
VV
TS
P | 25 | 742210161 |  | Montáž vyhodnocovací jednotky lineárního teplotního hlásiče | KUS | 1 | 0 |  |  |  | 0 |  | CS ÚRS 2023 01 |  | 2
PP |  |  |  | Montáž vyhodnocovací jednotky lineárního teplotního hlásiče
VV
TS
P | 26 | 59081337 |  | jednotka vyhodnocovací lineárního teplotního hlásiče s displejem, 1 x 1000m | KUS | 1 | 0.00035 |  |  |  | 0 |  | CS ÚRS 2023 01 |  | 2
PP |  |  |  | jednotka vyhodnocovací lineárního teplotního hlásiče s displejem, 1 x 1000m
VV
TS
P | 27 | 742210162 | 1 | Montáž vyhodnocovací jednotky nasávacího hlásiče | KUS | 1 | 0 |  |  |  | 0 |  | CS ÚRS 2023 01 |  | 2
PP |  |  |  | Montáž vyhodnocovací jednotky nasávacího hlásiče
VV
TS
P | 28 | 59081335 |  | jednotka aspiračního hlásiče, 1 trubka | KUS | 1 | 0.0008 |  |  |  | 0 |  | CS ÚRS 2023 01 |  | 2
PP |  |  |  | jednotka aspiračního hlásiče, 1 trubka
VV
TS
P | 29 | 998742103 |  | Přesun hmot pro slaboproud stanovený z hmotnosti přesunovaného materiálu vodorovná dopravní vzdálenost do 50 m v objektech výšky přes 12 do 24 m | T | 0.006 | 0 |  |  |  | 0 |  | CS ÚRS 2023 01 |  | 2
PP |  |  |  | Přesun hmot pro slaboproud stanovený z hmotnosti přesunovaného materiálu vodorovná dopravní vzdálenost do 50 m v objektech výšky přes 12 do 24 m
VV
TS
SD |  | 743 |  | 03 Strojní vybavení chlazených prostor
P | 30 | 210230156R |  | Montáž regulátoru FCU s KNX komunikací | KUS | 5 | 0 |  |  |  | 0 |  | R-položka |  | 2
PP |  |  |  | Montáž regulátoru FCU s KNX komunikací
VV
TS
P | 31 | RMAT0004 |  | Regulátoru FCU s KNX komunikací | KUS | 5 | 0 |  |  |  | 0 |  | R-položka |  | 2
PP |  |  |  | Regulátoru FCU s KNX komunikací
VV
TS
P | 32 | 210230157R |  | Montáž termohydraulického pohonu uzavírací armatury | KUS | 10 | 0 |  |  |  | 0 |  | R-položka |  | 2
PP |  |  |  | Montáž termohydraulického pohonu uzavírací armatury
VV
TS
P | 33 | RMAT0005 |  | Termohydraulický pohon uzavírací armatury | KUS | 10 | 0 |  |  |  | 0 |  | R-položka |  | 2
PP |  |  |  | Termohydraulický pohon uzavírací armatury
VV
TS
P | 34 | 210230155 |  | Montáž armatur a příslušenství ventilů | KUS | 4 | 0 |  |  |  | 0 |  | CS ÚRS 2023 01 |  | 2
PP |  |  |  | Montáž armatur a příslušenství ventilů
VV
TS
P | 35 | 210230154 |  | Montáž armatur a příslušenství tlakoměrů kontaktních včetně zapojení | KUS | 1 | 0 |  |  |  | 0 |  | CS ÚRS 2023 01 |  | 2
PP |  |  |  | Montáž armatur a příslušenství tlakoměrů kontaktních včetně zapojení
VV
TS
P | 36 | RMAT0002 |  | Snímač tlaku kapalin 0..400kPA | KUS | 1 | 0 |  |  |  | 0 |  | R-položka |  | 2
PP |  |  |  | Snímač tlaku kapalin 0..400kPA
VV
TS
P | 37 | RMAT0003 |  | FlowSwitch | KUS | 4 | 0 |  |  |  | 0 |  | R-položka |  | 2
PP |  |  |  | FlowSwitch
VV
TS
SD |  | VRN1 |  | Průzkumné, geodetické a projektové práce
P | 38 | 013294000 |  | Ostatní dokumentace | SOUBOR | 1 | 0 |  |  |  | 0 |  | CS ÚRS 2023 01 |  | 2
PP |  |  |  | Ostatní dokumentace
VV
TS |  |  |  | dílenská dokumentace
SD |  | VRN9 |  | Ostatní náklady
P | 39 | 05R |  | Provozní a funkční zkoušky | SOUBOR | 1 | 0 |  |  |  | 0 |  | R-položka |  | 2
PP |  |  |  | Provozní a funkční zkoušky
VV
TS
P | 40 | 06R |  | Zajištění dokladů, nutných pro uvedení stavby do užívání | SOUBOR | 1 | 0 |  |  |  | 0 |  | R-položka |  | 2
PP |  |  |  | Zajištění dokladů, nutných pro uvedení stavby do užívání
VV
TS
P | 41 | 07R |  | Zajištění nezbytných dokladů a podkladů a uvedení zařízení do provozu, vypracování dokumentace pro údržbu | SOUBOR | 1 | 0 |  |  |  | 0 |  | R-položka |  | 2
PP |  |  |  | Zajištění nezbytných dokladů a podkladů a uvedení zařízení do provozu, vypracování dokumentace pro údržbu
VV
TS
P | 42 | 09R |  | Přípravné a pomocné práce mimo specifikaci | HOD | 20 | 0 |  |  |  | 0 |  | R-položka |  | 2
PP |  |  |  | Přípravné a pomocné práce mimo specifikaci
VV
TS
P | 43 | 092203000R |  | Náklady na zaškolení | SOUBOR | 1 | 0 |  |  |  | 0 |  | R-položka |  | 2
PP |  |  |  | Náklady na zaškolení
VV
TS

## SO 00-77-01
SŽDC05 |  |  |  | Soupis prací objektu | [10 empty] | 3
6
S | Stavba: | 5413520024 |  | Rekonstrukce výpravní budovy v žst. Františkovy Lázně, ETAPA I. | [6 empty] | D.2.2 |  | Aspe | 0,00 | 2
O | Objekt: | D.2.2 |  | Pozemní stavební objekty a technické vybavení pozemních stavebních objektů | [9 empty] | 15,00 | 2
Typ | Poř. číslo | Kód položky | Varianta | Název položky | MJ | Množství | Jednotková hmotnost | Celková hmotnost |  |  | Jednotková cena |  | Cenové soustavy | 21,00 | 2
Dodávka
[9 empty] | Jednotková | Celkem | Jednotková | Celkem |  |  |  | Počet položek s nulovou cenou
O1 |  | SO 00-77-01 |  | D.2.2.4 - Orientační a informační systém
SD |  | 301 |  | Orientační systém
P | 1 | 301I201R |  | Logo "FRANTIŠKOVY LÁZNĚ" - podsvícený nápis na fasádě | KUS | 1 | 0 |  |  |  | 0 |  | R-položka |  | 2
PP |  |  |  | Logo "FRANTIŠKOVY LÁZNĚ" - podsvícený nápis na fasádě
VV |  |  |  | Jihozápadní fasáda - vstup 1=1.000 [A] Celkem: A=1.000 [B]
TS |  |  |  | 1. V ceně jsou zahrnuty náklady na dodávku materiálu včetně montáže. 2. V ceně jsou zahrnuty náklady na veškerý kotvící, upevňovací a pomocný materiál. Podrobná specifikace viz. SO 00-77-01 - D.2.2.4 - 3. 301 Výpis orientačního systému - prvek I - 201
P | 2 | 301I202R |  | Prosvětléná tabule "FRANTIŠKOVY LÁZNĚ" - na přístřešku | KUS | 1 | 0 |  |  |  | 0 |  | R-položka |  | 2
PP |  |  |  | Prosvětléná tabule "FRANTIŠKOVY LÁZNĚ" - na přístřešku
VV |  |  |  | Severovýchodní fasáda - 1. nástupiště 1=1.000 [A] Celkem: A=1.000 [B]
TS |  |  |  | 1. V ceně jsou zahrnuty náklady na dodávku materiálu včetně montáže. 2. V ceně jsou zahrnuty náklady na veškerý kotvící, upevňovací a pomocný materiál. Podrobná specifikace viz. SO 00-77-01 - D.2.2.4 - 3. 301 Výpis orientačního systému - prvek I - 202
P | 3 | 301I301R |  | Polep - OBČERSTVENÍ | KUS | 1 | 0 |  |  |  | 0 |  | R-položka |  | 2
PP |  |  |  | Polep - OBČERSTVENÍ
VV |  |  |  | 1.NP - m. č. 1.01.01 1=1.000 [A] Celkem: A=1.000 [B]
TS |  |  |  | 1. V ceně jsou zahrnuty náklady na dodávku materiálu včetně montáže. 2. V ceně jsou zahrnuty náklady na veškerý kotvící, upevňovací a pomocný materiál. Podrobná specifikace viz. SO 00-77-01 - D.2.2.4 - 3. 301 Výpis orientačního systému - prvek I - 301
P | 4 | 301I302R |  | Polep - JÍZDENKY, INFORMACE, ÚSCHOVNA ZAVAZADEL | KUS | 1 | 0 |  |  |  | 0 |  | R-položka |  | 2
PP |  |  |  | Polep - JÍZDENKY, INFORMACE, ÚSCHOVNA ZAVAZADEL
VV |  |  |  | 1.NP - m. č. 1.01.01 1=1.000 [A] Celkem: A=1.000 [B]
TS |  |  |  | 1. V ceně jsou zahrnuty náklady na dodávku materiálu včetně montáže. 2. V ceně jsou zahrnuty náklady na veškerý kotvící, upevňovací a pomocný materiál. Podrobná specifikace viz. SO 00-77-01 - D.2.2.4 - 3. 301 Výpis orientačního systému - prvek I - 302
P | 5 | 301I303R |  | Tabule - WC (z haly) | KUS | 1 | 0 |  |  |  | 0 |  | R-položka |  | 2
PP |  |  |  | Tabule - WC (z haly)
VV |  |  |  | 1.NP - m. č. 1.01.01 1=1.000 [A] Celkem: A=1.000 [B]
TS |  |  |  | 1. V ceně jsou zahrnuty náklady na dodávku materiálu včetně montáže. 2. V ceně jsou zahrnuty náklady na veškerý kotvící, upevňovací a pomocný materiál. Podrobná specifikace viz. SO 00-77-01 - D.2.2.4 - 3. 301 Výpis orientačního systému - prvek I - 303
P | 6 | 301I304R |  | Polep - VÝCHOD, BUS, TAXI, INFO / CYKLOBOX | SOUBOR | 1 | 0 |  |  |  | 0 |  | R-položka |  | 2
PP |  |  |  | Polep - VÝCHOD, BUS, TAXI, INFO / CYKLOBOX
VV |  |  |  | 1.NP - m. č. 1.01.01 - hlavní vstup 1=1.000 [A] Celkem: A=1.000 [B]
TS |  |  |  | 1. V ceně jsou zahrnuty náklady na dodávku materiálu včetně montáže. 2. V ceně jsou zahrnuty náklady na veškerý kotvící, upevňovací a pomocný materiál. Podrobná specifikace viz. SO 00-77-01 - D.2.2.4 - 3. 301 Výpis orientačního systému - prvek I - 304
P | 7 | 301I305R |  | Tabule - WC (pod balkónem) | KUS | 1 | 0 |  |  |  | 0 |  | R-položka |  | 2
PP |  |  |  | Tabule - WC (pod balkónem)
VV |  |  |  | 1.NP - m. č. 1.01.01 1=1.000 [A] Celkem: A=1.000 [B]
TS |  |  |  | 1. V ceně jsou zahrnuty náklady na dodávku materiálu včetně montáže. 2. V ceně jsou zahrnuty náklady na veškerý kotvící, upevňovací a pomocný materiál. Podrobná specifikace viz. SO 00-77-01 - D.2.2.4 - 3. 301 Výpis orientačního systému - prvek I - 305
P | 8 | 301I307R |  | Tabule - WC (v chodbě u bankomátů) | KUS | 1 | 0 |  |  |  | 0 |  | R-položka |  | 2
PP |  |  |  | Tabule - WC (v chodbě u bankomátů)
VV |  |  |  | 1.NP - m. č. 1.01.01 1=1.000 [A] Celkem: A=1.000 [B]
TS |  |  |  | 1. V ceně jsou zahrnuty náklady na dodávku materiálu včetně montáže. 2. V ceně jsou zahrnuty náklady na veškerý kotvící, upevňovací a pomocný materiál. Podrobná specifikace viz. SO 00-77-01 - D.2.2.4 - 3. 301 Výpis orientačního systému - prvek I - 307
P | 9 | 301I308R |  | Tabule nade dveřmi - WC INVALIDÉ | KUS | 1 | 0 |  |  |  | 0 |  | R-položka |  | 2
PP |  |  |  | Tabule nade dveřmi - WC INVALIDÉ
VV |  |  |  | 1.NP - m. č. 1.01.01 1=1.000 [A] Celkem: A=1.000 [B]
TS |  |  |  | 1. V ceně jsou zahrnuty náklady na dodávku materiálu včetně montáže. 2. V ceně jsou zahrnuty náklady na veškerý kotvící, upevňovací a pomocný materiál. Podrobná specifikace viz. SO 00-77-01 - D.2.2.4 - 3. 301 Výpis orientačního systému - prvek I - 308
P | 10 | 301I309R |  | Tabule nade dveřmi - ÚSCHOVNA ZAVAZADEL | KUS | 1 | 0 |  |  |  | 0 |  | R-položka |  | 2
PP |  |  |  | Tabule nade dveřmi - ÚSCHOVNA ZAVAZADEL
VV |  |  |  | 1.NP - m. č. 1.01.01 1=1.000 [A] Celkem: A=1.000 [B]
TS |  |  |  | 1. V ceně jsou zahrnuty náklady na dodávku materiálu včetně montáže. 2. V ceně jsou zahrnuty náklady na veškerý kotvící, upevňovací a pomocný materiál. Podrobná specifikace viz. SO 00-77-01 - D.2.2.4 - 3. 301 Výpis orientačního systému - prvek I - 309
P | 11 | 301I310R |  | Tabule nade dveřmi - WC MUŽI, ŽENY, PŘEBALOVACÍ PULT | KUS | 1 | 0 |  |  |  | 0 |  | R-položka |  | 2
PP |  |  |  | Tabule nade dveřmi - WC MUŽI, ŽENY, PŘEBALOVACÍ PULT
VV |  |  |  | 1.NP - m. č. 1.01.01 1=1.000 [A] Celkem: A=1.000 [B]
TS |  |  |  | 1. V ceně jsou zahrnuty náklady na dodávku materiálu včetně montáže. 2. V ceně jsou zahrnuty náklady na veškerý kotvící, upevňovací a pomocný materiál. Podrobná specifikace viz. SO 00-77-01 - D.2.2.4 - 3. 301 Výpis orientačního systému - prvek I - 310
P | 12 | 301I311R |  | Tabule nade dveřmi - WC ŽENY, PŘEBALOVACÍ PULT | KUS | 1 | 0 |  |  |  | 0 |  | R-položka |  | 2
PP |  |  |  | Tabule nade dveřmi - WC ŽENY, PŘEBALOVACÍ PULT
VV |  |  |  | 1.NP - m. č. 1.01.02 1=1.000 [A] Celkem: A=1.000 [B]
TS |  |  |  | 1. V ceně jsou zahrnuty náklady na dodávku materiálu včetně montáže. 2. V ceně jsou zahrnuty náklady na veškerý kotvící, upevňovací a pomocný materiál. Podrobná specifikace viz. SO 00-77-01 - D.2.2.4 - 3. 301 Výpis orientačního systému - prvek I - 311
P | 13 | 301I312R |  | Tabule nade dveřmi - WC MUŽI, PŘEBALOVACÍ PULT | KUS | 1 | 0 |  |  |  | 0 |  | R-položka |  | 2
PP |  |  |  | Tabule nade dveřmi - WC MUŽI, PŘEBALOVACÍ PULT
VV |  |  |  | 1.NP - m. č. 1.01.02 1=1.000 [A] Celkem: A=1.000 [B]
TS |  |  |  | 1. V ceně jsou zahrnuty náklady na dodávku materiálu včetně montáže. 2. V ceně jsou zahrnuty náklady na veškerý kotvící, upevňovací a pomocný materiál. Podrobná specifikace viz. SO 00-77-01 - D.2.2.4 - 3. 301 Výpis orientačního systému - prvek I - 312
P | 14 | 301I313R |  | Polep - OBČERSTVENÍ | SOUBOR | 1 | 0 |  |  |  | 0 |  | R-položka |  | 2
PP |  |  |  | Polep - OBČERSTVENÍ
VV |  |  |  | Severovýchodní fasáda - 1. nástupiště (m. č. 1.04.05) 1=1.000 [A] Celkem: A=1.000 [B]
TS |  |  |  | 1. V ceně jsou zahrnuty náklady na dodávku materiálu včetně montáže. 2. V ceně jsou zahrnuty náklady na veškerý kotvící, upevňovací a pomocný materiál. Podrobná specifikace viz. SO 00-77-01 - D.2.2.4 - 3. 301 Výpis orientačního systému - prvek I - 313
P | 15 | 301I314R |  | Polep - JÍZDENKY, WC | KUS | 2 | 0 |  |  |  | 0 |  | R-položka |  | 2
PP |  |  |  | Polep - JÍZDENKY, WC
VV |  |  |  | Severovýchodní fasáda - 1. nástupiště (m. č. 1.01.01) 2=2.000 [A] Celkem: A=2.000 [B]
TS |  |  |  | 1. V ceně jsou zahrnuty náklady na dodávku materiálu včetně montáže. 2. V ceně jsou zahrnuty náklady na veškerý kotvící, upevňovací a pomocný materiál. Podrobná specifikace viz. SO 00-77-01 - D.2.2.4 - 3. 301 Výpis orientačního systému - prvek I - 314
P | 16 | 301I315R |  | Prosvětlený oboustranný buton - VÝCHOD | KUS | 1 | 0 |  |  |  | 0 |  | R-položka |  | 2
PP |  |  |  | Prosvětlený oboustranný buton - VÝCHOD
VV |  |  |  | severovýchodní fasáda - 1. nástupiště 1=1.000 [A] Celkem: A=1.000 [B]
TS |  |  |  | 1. V ceně jsou zahrnuty náklady na dodávku materiálu včetně montáže. 2. V ceně jsou zahrnuty náklady na veškerý kotvící, upevňovací a pomocný materiál. Podrobná specifikace viz. SO 00-77-01 - D.2.2.4 - 3. 301 Výpis orientačního systému - prvek I - 315
P | 17 | 301I317R |  | Tabule - CYKLOBOXY | KUS | 2 | 0 |  |  |  | 0 |  | R-položka |  | 2
PP |  |  |  | Tabule - CYKLOBOXY
VV |  |  |  | Přístřešek severozápadně od objektu 2=2.000 [A] Celkem: A=2.000 [B]
TS |  |  |  | 1. V ceně jsou zahrnuty náklady na dodávku materiálu včetně montáže. 2. V ceně jsou zahrnuty náklady na veškerý kotvící, upevňovací a pomocný materiál. Podrobná specifikace viz. SO 00-77-01 - D.2.2.4 - 3. 301 Výpis orientačního systému - prvek I - 317
P | 18 | 301I318R |  | Tabule - NABÍJENÍ KOL | KUS | 2 | 0 |  |  |  | 0 |  | R-položka |  | 2
PP |  |  |  | Tabule - NABÍJENÍ KOL
VV |  |  |  | Přístřešek severozápadně od objektu 2=2.000 [A] Celkem: A=2.000 [B]
TS |  |  |  | 1. V ceně jsou zahrnuty náklady na dodávku materiálu včetně montáže. 2. V ceně jsou zahrnuty náklady na veškerý kotvící, upevňovací a pomocný materiál. Podrobná specifikace viz. SO 00-77-01 - D.2.2.4 - 3. 301 Výpis orientačního systému - prvek I - 318
P | 19 | 301I501R |  | Orientační hlasový majáček - VSTUP OD KOLEJIŠTĚ | KUS | 1 | 0 |  |  |  | 0 |  | R-položka |  | 2
PP |  |  |  | Orientační hlasový majáček - VSTUP OD KOLEJIŠTĚ
VV |  |  |  | 1.NP - m. č. 1.01.01 - hlavní vstup na 1. nástupiště 1=1.000 [A] Celkem: A=1.000 [B]
TS |  |  |  | 1. V ceně jsou zahrnuty náklady na dodávku materiálu včetně montáže. 2. V ceně jsou zahrnuty náklady na veškerý kotvící, upevňovací a pomocný materiál. Podrobná specifikace viz. SO 00-77-01 - D.2.2.4 - 3. 301 Výpis orientačního systému - prvek I - 501
P | 20 | 301I502R |  | Orientační hlasový majáček - HLAVNÍ VSTUP | KUS | 1 | 0 |  |  |  | 0 |  | R-položka |  | 2
PP |  |  |  | Orientační hlasový majáček - HLAVNÍ VSTUP
VV |  |  |  | 1.NP - m. č. 1.01.01 - hlavní vstup do budovy 1=1.000 [A] Celkem: A=1.000 [B]
TS |  |  |  | 1. V ceně jsou zahrnuty náklady na dodávku materiálu včetně montáže. 2. V ceně jsou zahrnuty náklady na veškerý kotvící, upevňovací a pomocný materiál. Podrobná specifikace viz. SO 00-77-01 - D.2.2.4 - 3. 301 Výpis orientačního systému - prvek I - 502
P | 21 | 301I503R |  | Orientační hlasový majáček - WC | KUS | 1 | 0 |  |  |  | 0 |  | R-položka |  | 2
PP |  |  |  | Orientační hlasový majáček - WC
VV |  |  |  | 1.NP - m. č. 1.01.01 1=1.000 [A] Celkem: A=1.000 [B]
TS |  |  |  | 1. V ceně jsou zahrnuty náklady na dodávku materiálu včetně montáže. 2. V ceně jsou zahrnuty náklady na veškerý kotvící, upevňovací a pomocný materiál. Podrobná specifikace viz. SO 00-77-01 - D.2.2.4 - 3. 301 Výpis orientačního systému - prvek I - 503
P | 22 | 301I601R |  | Hmatný štítek s braillovým písmem - WC | KUS | 1 | 0 |  |  |  | 0 |  | R-položka |  | 2
PP |  |  |  | Hmatný štítek s braillovým písmem - WC
VV |  |  |  | 1.NP - m. č. 1.01.01 1=1.000 [A] Celkem: A=1.000 [B]
TS |  |  |  | 1. V ceně jsou zahrnuty náklady na dodávku materiálu včetně montáže. 2. V ceně jsou zahrnuty náklady na veškerý kotvící, upevňovací a pomocný materiál. Podrobná specifikace viz. SO 00-77-01 - D.2.2.4 - 3. 301 Výpis orientačního systému - prvek I - 601
P | 23 | 301I602R |  | Hmatný štítek s braillovým písmem- WC Ž | KUS | 1 | 0 |  |  |  | 0 |  | R-položka |  | 2
PP |  |  |  | Hmatný štítek s braillovým písmem- WC Ž
VV |  |  |  | 1.NP - m. č. 1.01.02 1=1.000 [A] Celkem: A=1.000 [B]
TS |  |  |  | 1. V ceně jsou zahrnuty náklady na dodávku materiálu včetně montáže. 2. V ceně jsou zahrnuty náklady na veškerý kotvící, upevňovací a pomocný materiál. Podrobná specifikace viz. SO 00-77-01 - D.2.2.4 - 3. 301 Výpis orientačního systému - prvek I - 602
P | 24 | 301I603R |  | Hmatný štítek s braillovým písmem- WC M | KUS | 1 | 0 |  |  |  | 0 |  | R-položka |  | 2
PP |  |  |  | Hmatný štítek s braillovým písmem- WC M
VV |  |  |  | 1.NP - m. č. 1.01.02 1=1.000 [A] Celkem: A=1.000 [B]
TS |  |  |  | 1. V ceně jsou zahrnuty náklady na dodávku materiálu včetně montáže. 2. V ceně jsou zahrnuty náklady na veškerý kotvící, upevňovací a pomocný materiál. Podrobná specifikace viz. SO 00-77-01 - D.2.2.4 - 3. 301 Výpis orientačního systému - prvek I - 603
P | 25 | 301I604R |  | Hmatný štítek s braillovým písmem- WC INVALIDÉ | KUS | 1 | 0 |  |  |  | 0 |  | R-položka |  | 2
PP |  |  |  | Hmatný štítek s braillovým písmem- WC INVALIDÉ
VV |  |  |  | 1.NP - m. č. 1.01.01 1=1.000 [A] Celkem: A=1.000 [B]
TS |  |  |  | 1. V ceně jsou zahrnuty náklady na dodávku materiálu včetně montáže. 2. V ceně jsou zahrnuty náklady na veškerý kotvící, upevňovací a pomocný materiál. Podrobná specifikace viz. SO 00-77-01 - D.2.2.4 - 3. 301 Výpis orientačního systému - prvek I - 604
P | 26 | 301I701R |  | Provizorní směrová tabule - JÍZDENKY, INFORMACE, NÁSTUPIŠTĚ | KUS | 1 | 0 |  |  |  | 0 |  | R-položka |  | 2
PP |  |  |  | Provizorní směrová tabule - JÍZDENKY, INFORMACE, NÁSTUPIŠTĚ
VV |  |  |  | 1.NP 1=1.000 [A] Celkem: A=1.000 [B]
TS |  |  |  | 1. V ceně jsou zahrnuty náklady na dodávku materiálu včetně montáže. 2. V ceně jsou zahrnuty náklady na veškerý kotvící, upevňovací a pomocný materiál. Podrobná specifikace viz. SO 00-77-01 - D.2.2.4 - 3. 301 Výpis orientačního systému - prvek I - 701
P | 27 | 301I702R |  | Provizorní směrová tabule - ČEKÁRNA, NÁSTUPIŠTĚ | KUS | 1 | 0 |  |  |  | 0 |  | R-položka |  | 2
PP |  |  |  | Provizorní směrová tabule - ČEKÁRNA, NÁSTUPIŠTĚ
VV |  |  |  | 1.NP 1=1.000 [A] Celkem: A=1.000 [B]
TS |  |  |  | 1. V ceně jsou zahrnuty náklady na dodávku materiálu včetně montáže. 2. V ceně jsou zahrnuty náklady na veškerý kotvící, upevňovací a pomocný materiál. Podrobná specifikace viz. SO 00-77-01 - D.2.2.4 - 3. 301 Výpis orientačního systému - prvek I - 702
P | 28 | 301I703R |  | Provizorní směrová tabule - NÁSTUPIŠTĚ, JÍZDENKY, INFORMACE, WC, ČEKÁRNA | KUS | 3 | 0 |  |  |  | 0 |  | R-položka |  | 2
PP |  |  |  | Provizorní směrová tabule - NÁSTUPIŠTĚ, JÍZDENKY, INFORMACE, WC, ČEKÁRNA
VV |  |  |  | 1.NP 3=3.000 [A] Celkem: A=3.000 [B]
TS |  |  |  | 1. V ceně jsou zahrnuty náklady na dodávku materiálu včetně montáže. 2. V ceně jsou zahrnuty náklady na veškerý kotvící, upevňovací a pomocný materiál. Podrobná specifikace viz. SO 00-77-01 - D.2.2.4 - 3. 301 Výpis orientačního systému - prvek I - 703
P | 29 | 301I704R |  | Polep -WC | KUS | 4 | 0 |  |  |  | 0 |  | R-položka |  | 2
PP |  |  |  | Polep -WC
VV |  |  |  | 1.NP 4=4.000 [A] Celkem: A=4.000 [B]
TS |  |  |  | 1. V ceně jsou zahrnuty náklady na dodávku materiálu včetně montáže. 2. V ceně jsou zahrnuty náklady na veškerý kotvící, upevňovací a pomocný materiál. Podrobná specifikace viz. SO 00-77-01 - D.2.2.4 - 3. 301 Výpis orientačního systému - prvek I - 704
P | 30 | 301I705R |  | Omluvná tabule | KUS | 4 | 0 |  |  |  | 0 |  | R-položka |  | 2
PP |  |  |  | Omluvná tabule
VV |  |  |  | 1.NP 4=4.000 [A] Celkem: A=4.000 [B]
TS |  |  |  | 1. V ceně jsou zahrnuty náklady na dodávku materiálu včetně montáže. 2. V ceně jsou zahrnuty náklady na veškerý kotvící, upevňovací a pomocný materiál. 3. V ceně je zahrnuta pozdější demontáž. Podrobná specifikace viz. SO 00-77-01 - D.2.2.4 - 3. 301 Výpis orientačního systému - prvek I - 705
P | 31 | 301001R |  | Přesun hmot pro orientační systém | T | 0.8 | 0 |  |  |  | 0 |  | R-položka |  | 2
PP |  |  |  | Přesun hmot pro orientační systém
VV
TS
SD |  | VRN1 |  | Průzkumné, geodetické a projektové práce
P | 32 | 013294000 |  | Ostatní dokumentace | SOUBOR | 1 | 0 |  |  |  | 0 |  | CS ÚRS 2023 01 |  | 2
PP |  |  |  | Ostatní dokumentace
VV
TS |  |  |  | dílenská dokumentace

## SO 00-86-01
SŽDC05 |  |  |  | Soupis prací objektu | [10 empty] | 3
6
S | Stavba: | 5413520024 |  | Rekonstrukce výpravní budovy v žst. Františkovy Lázně, ETAPA I. | [6 empty] | D.2.2 |  | Aspe | 0,00 | 2
O | Objekt: | D.2.2 |  | Pozemní stavební objekty a technické vybavení pozemních stavebních objektů | [9 empty] | 15,00 | 2
Typ | Poř. číslo | Kód položky | Varianta | Název položky | MJ | Množství | Jednotková hmotnost | Celková hmotnost |  |  | Jednotková cena |  | Cenové soustavy | 21,00 | 2
Dodávka
[9 empty] | Jednotková | Celkem | Jednotková | Celkem |  |  |  | Počet položek s nulovou cenou
O1 |  | SO 00-86-01 |  | D.2.3.6 - Přípojka elektro NN a veřejné osvětlení
SD |  | 1 |  | Zemní práce
P | 1 | 460010024R |  | Vytyčení trasy vedení vzdušného silového nn v terénu přehledném | KUS | 1 | 0 |  |  |  | 0 |  | R-položka |  | 2
PP |  |  |  | Vytyčení trasy vedení vzdušného silového nn v terénu přehledném
VV
TS
P | 2 | 460050013R |  | Hloubení nezapažených jam ručně pro stožáry a nabíječky s přemístěním výkopku do vzdálenosti 3 m od okraje jámy nebo naložením na dopravní prostředek, včetně zá | KUS | 21 | 0 |  |  |  | 0 |  | R-položka |  | 2
PP |  |  |  | Hloubení nezapažených jam ručně pro stožáry a nabíječky s přemístěním výkopku do vzdálenosti 3 m od okraje jámy nebo naložením na dopravní prostředek, včetně zásypu, zhutnění a urovnání povrchu bez patky jednoduché na rovině, délky třídy 3 přes 8 do 10 m, v hornině
VV
TS
P | 3 | 4601R |  | Stožárové pouzdro z betonové roury d=200mm, trubky pro odvodnění, základu z betonu C20/ 25 XC4 a bočního C30/37 XA2 | M3 | 13 | 0 |  |  |  | 0 |  | R-položka |  | 2
PP |  |  |  | Stožárové pouzdro z betonové roury d=200mm, trubky pro odvodnění, základu z betonu C20/ 25 XC4 a bočního C30/37 XA2
VV
TS
P | 4 | 460150154 |  | Hloubení zapažených i nezapažených kabelových rýh ručně včetně urovnání dna s přemístěním výkopku do vzdálenosti 3 m od okraje jámy nebo s naložením na dopravní | M | 240 | 0 |  |  |  | 0 |  | CS ÚRS 2023 01 |  | 2
PP |  |  |  | Hloubení zapažených i nezapažených kabelových rýh ručně včetně urovnání dna s přemístěním výkopku do vzdálenosti 3 m od okraje jámy nebo s naložením na dopravní prostředek šířky 35 cm hloubky 70 cm v hornině třídy těžitelnosti II skupiny 4
VV
TS
P | 5 | 4602R |  | Základ z betonu C20/ 25 XC4 pro nabíjecí stanice | M3 | 4 | 0 |  |  |  | 0 |  | R-položka |  | 2
PP |  |  |  | Základ z betonu C20/ 25 XC4 pro nabíjecí stanice
VV
TS
P | 6 | 4603R |  | Kabelová chránička do 50mm včetně montáže | M | 260 | 0 |  |  |  | 0 |  | R-položka |  | 2
PP |  |  |  | Kabelová chránička do 50mm včetně montáže
VV
TS
P | 7 | 460421082 |  | Kabelové lože z písku včetně podsypu, zhutnění a urovnání povrchu pro kabely nn zakryté plastovou fólií, šířky přes 25 do 50 cm | M | 240 | 0.20015 |  |  |  | 0 |  | CS ÚRS 2023 01 |  | 2
PP |  |  |  | Kabelové lože z písku včetně podsypu, zhutnění a urovnání povrchu pro kabely nn zakryté plastovou fólií, šířky přes 25 do 50 cm
VV
TS
P | 8 | 460560154 |  | Zásyp kabelových rýh ručně s přemístění sypaniny ze vzdálenosti do 10 m, s uložením výkopku ve vrstvách včetně zhutnění a úpravy povrchu šířky 35 cm hloubky 70 | M | 240 | 0 |  |  |  | 0 |  | CS ÚRS 2023 01 |  | 2
PP |  |  |  | Zásyp kabelových rýh ručně s přemístění sypaniny ze vzdálenosti do 10 m, s uložením výkopku ve vrstvách včetně zhutnění a úpravy povrchu šířky 35 cm hloubky 70 cm z horniny třídy těžitelnosti II skupiny 4
VV
TS
P | 9 | 460600023 |  | Vodorovné přemístění (odvoz) horniny dopravními prostředky včetně složení, bez naložení a rozprostření jakékoliv třídy, na vzdálenost přes 500 do 1000 m | M3 | 59 | 0 |  |  |  | 0 |  | CS ÚRS 2023 01 |  | 2
PP |  |  |  | Vodorovné přemístění (odvoz) horniny dopravními prostředky včetně složení, bez naložení a rozprostření jakékoliv třídy, na vzdálenost přes 500 do 1000 m
VV
TS
SD |  | 22-M |  | Montáže technologických zařízení pro dopravní stavby
P | 43 | 220700631 |  | Montáž a vztyčení stožáru včetně spojení stožáru, montáže kotev, naložení, složení, montáže a vztyčení pomocného zařízení, vztyčení stožáru, napnutí lan, zajišt | KUS | 13 | 0 |  |  |  | 0 |  | CS ÚRS 2023 01 |  | 2
PP |  |  |  | Montáž a vztyčení stožáru včetně spojení stožáru, montáže kotev, naložení, složení, montáže a vztyčení pomocného zařízení, vztyčení stožáru, napnutí lan, zajištění lan, vyrovnání a očištění stožáru, demontáže pomocného zařízení a pomocných lan trubkového, výšky 12 m
VV
TS
P | 44 | 220960021 |  | Montáž stožárové svorkovnice s připevněním | KUS | 13 | 0 |  |  |  | 0 |  | CS ÚRS 2023 01 |  | 2
PP |  |  |  | Montáž stožárové svorkovnice s připevněním
VV
TS
SD |  | 46-M |  | Zemní práce při extr.mont.pracích
P | 45 | 460742111 |  | Osazení kabelových prostupů včetně utěsnění a spárování z trub plastových do rýhy, bez výkopových prací bez obsypu, vnitřního průměru do 10 cm | M | 160 | 0 |  |  |  | 0 |  | CS ÚRS 2023 01 |  | 2
PP |  |  |  | Osazení kabelových prostupů včetně utěsnění a spárování z trub plastových do rýhy, bez výkopových prací bez obsypu, vnitřního průměru do 10 cm
VV
TS
P | 46 | 34571362 |  | trubka elektroinstalační HDPE tuhá dvouplášťová korugovaná D 52/63mm | M | 60 | 0.00035 |  |  |  | 0 |  | CS ÚRS 2023 01 |  | 2
PP |  |  |  | trubka elektroinstalační HDPE tuhá dvouplášťová korugovaná D 52/63mm
VV
TS
P | 47 | 34571360 |  | trubka elektroinstalační HDPE tuhá dvouplášťová korugovaná D 32/40mm | M | 100 | 0.0002 |  |  |  | 0 |  | CS ÚRS 2023 01 |  | 2
PP |  |  |  | trubka elektroinstalační HDPE tuhá dvouplášťová korugovaná D 32/40mm
VV
TS
SD |  | 741 |  | Elektroinstalace - silnoproud
P | 11 | 741112201 |  | Montáž krabic pancéřových bez napojení na trubky a lišty a demontáže a montáže víčka protahovacích nebo odbočných plastových čtyřhranných, vel. 120x120 mm | KUS | 34 | 0 |  |  |  | 0 |  | CS ÚRS 2023 01 |  | 2
PP |  |  |  | Montáž krabic pancéřových bez napojení na trubky a lišty a demontáže a montáže víčka protahovacích nebo odbočných plastových čtyřhranných, vel. 120x120 mm
VV
TS
P | 12 | 741122614 |  | Montáž kabelů měděných bez ukončení uložených pevně plných kulatých nebo bezhalogenových (např. CYKY) počtu a průřezu žil 3x25 až 35 mm2 | M | 1040 | 0 |  |  |  | 0 |  | CS ÚRS 2023 01 |  | 2
PP |  |  |  | Montáž kabelů měděných bez ukončení uložených pevně plných kulatých nebo bezhalogenových (např. CYKY) počtu a průřezu žil 3x25 až 35 mm2
VV
TS
P | 13 | 34111030 |  | kabel instalační jádro Cu plné izolace PVC plášť PVC 450/750V (CYKY) 3x1,5mm2 | M | 400 | 0.00012 |  |  |  | 0 |  | CS ÚRS 2023 01 |  | 2
PP |  |  |  | kabel instalační jádro Cu plné izolace PVC plášť PVC 450/750V (CYKY) 3x1,5mm2
VV
TS
P | 14 | 34111036 |  | kabel instalační jádro Cu plné izolace PVC plášť PVC 450/750V (CYKY) 3x2,5mm2 | M | 480 | 0.00017 |  |  |  | 0 |  | CS ÚRS 2023 01 |  | 2
PP |  |  |  | kabel instalační jádro Cu plné izolace PVC plášť PVC 450/750V (CYKY) 3x2,5mm2
VV
TS
P | 15 | 34112369 |  | kabel silový jádro Cu izolace PVC plášť PVC 0,6/1kV (NYY) 5x10mm2 | M | 160 | 0.0009 |  |  |  | 0 |  | CS ÚRS 2023 01 |  | 2
PP |  |  |  | kabel silový jádro Cu izolace PVC plášť PVC 0,6/1kV (NYY) 5x10mm2
VV
TS
P | 16 | 741123235 |  | Montáž kabelů hliníkových bez ukončení uložených volně plných nebo laněných kulatých (např. AYKY) počtu a průřezu žil 4x150 až 185 mm2 | M | 120 | 0 |  |  |  | 0 |  | CS ÚRS 2023 01 |  | 2
PP |  |  |  | Montáž kabelů hliníkových bez ukončení uložených volně plných nebo laněných kulatých (např. AYKY) počtu a průřezu žil 4x150 až 185 mm2
VV
TS
P | 17 | 34113082 |  | kabel silový jádro Al izolace PVC plášť PVC 0,6/1kV (1-AYKY) 4x120mm2 | M | 120 | 0.00223 |  |  |  | 0 |  | CS ÚRS 2023 01 |  | 2
PP |  |  |  | kabel silový jádro Al izolace PVC plášť PVC 0,6/1kV (1-AYKY) 4x120mm2
VV
TS
P | 18 | 741130005 |  | Ukončení vodičů izolovaných s označením a zapojením v rozváděči nebo na přístroji, průřezu žíly do 10 mm2 | KUS | 84 | 0 |  |  |  | 0 |  | CS ÚRS 2023 01 |  | 2
PP |  |  |  | Ukončení vodičů izolovaných s označením a zapojením v rozváděči nebo na přístroji, průřezu žíly do 10 mm2
VV
TS
P | 19 | 741130014 |  | Ukončení vodičů izolovaných s označením a zapojením v rozváděči nebo na přístroji, průřezu žíly do 120 mm2 | KUS | 13 | 0 |  |  |  | 0 |  | CS ÚRS 2023 01 |  | 2
PP |  |  |  | Ukončení vodičů izolovaných s označením a zapojením v rozváděči nebo na přístroji, průřezu žíly do 120 mm2
VV
TS
P | 20 | 31674065 |  | stožár osvětlovací sadový Pz 133/89/60 v 5,0m | KUS | 1 | 0.052 |  |  |  | 0 |  | CS ÚRS 2023 01 |  | 2
PP |  |  |  | stožár osvětlovací sadový Pz 133/89/60 v 5,0m
VV
TS
P | 21 | 31674061 |  | stožár osvětlovací sadový Pz 133/89/60 v 3,0m | KUS | 12 | 0.04 |  |  |  | 0 |  | CS ÚRS 2023 01 |  | 2
PP |  |  |  | stožár osvětlovací sadový Pz 133/89/60 v 3,0m
VV
TS
P | 22 | 741373002 |  | Montáž svítidel výbojkových se zapojením vodičů průmyslových nebo venkovních na výložník | KUS | 64 | 0 |  |  |  | 0 |  | CS ÚRS 2023 01 |  | 2
PP |  |  |  | Montáž svítidel výbojkových se zapojením vodičů průmyslových nebo venkovních na výložník
VV
TS
P | 23 | 3163R |  | VO3 - Svítidlo LED, zemní, viz. kniha svítidel | KUS | 10 | 0.0058 |  |  |  | 0 |  | R-položka |  | 2
PP |  |  |  | VO3 - Svítidlo LED, zemní, viz. kniha svítidel
VV
TS
P | 24 | 3164R |  | VO4 - Svítidlo LED,na fasádu, viz. kniha svítidel | KUS | 24 | 0.0058 |  |  |  | 0 |  | R-položka |  | 2
PP |  |  |  | VO4 - Svítidlo LED,na fasádu, viz. kniha svítidel
VV
TS
P | 25 | 3165R |  | VO5 - Svítidlo LED,stožárové 9W, IP66, viz. kniha svítidel | KUS | 8 | 0.0058 |  |  |  | 0 |  | R-položka |  | 2
PP |  |  |  | VO5 - Svítidlo LED,stožárové 9W, IP66, viz. kniha svítidel
VV
TS
P | 26 | 3166R |  | VO6 - Svítidlo LED,stožárové 26W, IP66, viz. kniha svítidel | KUS | 12 | 0.0058 |  |  |  | 0 |  | R-položka |  | 2
PP |  |  |  | VO6 - Svítidlo LED,stožárové 26W, IP66, viz. kniha svítidel
VV
TS
P | 27 | 3162R |  | VO2 - Svítidlo LED, stožárové 20W, IP66, viz. kniha svítidel | KUS | 1 | 0.0058 |  |  |  | 0 |  | R-položka |  | 2
PP |  |  |  | VO2 - Svítidlo LED, stožárové 20W, IP66, viz. kniha svítidel
VV
TS
P | 28 | 3169R |  | Poplatek za recyklaci svítidla | KUS | 55 | 0.0058 |  |  |  | 0 |  | R-položka |  | 2
PP |  |  |  | Poplatek za recyklaci svítidla
VV
TS
P | 29 | 31670R |  | Stožárová svorkovnice s paticí a pojistkou 6A | KUS | 13 | 0.0058 |  |  |  | 0 |  | R-položka |  | 2
PP |  |  |  | Stožárová svorkovnice s paticí a pojistkou 6A
VV
TS
P | 30 | 31671R |  | Kabelové štítky dle požadavku ČSN 332000-5-52 ed.2, čl. NA.4.5.2.5 | KUS | 1 | 0.0058 |  |  |  | 0 |  | R-položka |  | 2
PP |  |  |  | Kabelové štítky dle požadavku ČSN 332000-5-52 ed.2, čl. NA.4.5.2.5
VV
TS
P | 31 | 31672R |  | Ostatní potřebné blíže nespecifikované položky, podružný a montážní materiál | KUS | 1 | 0.0058 |  |  |  | 0 |  | R-položka |  | 2
PP |  |  |  | Ostatní potřebné blíže nespecifikované položky, podružný a montážní materiál
VV
TS
P | 32 | 741410021 |  | Montáž uzemňovacího vedení s upevněním, propojením a připojením pomocí svorek v zemi s izolací spojů pásku průřezu do 120 mm2 v městské zástavbě | M | 40 | 0 |  |  |  | 0 |  | CS ÚRS 2023 01 |  | 2
PP |  |  |  | Montáž uzemňovacího vedení s upevněním, propojením a připojením pomocí svorek v zemi s izolací spojů pásku průřezu do 120 mm2 v městské zástavbě
VV
TS
P | 33 | 34571479 |  | krabice v uzavřeném provedení PP s krytím IP 66 čtvercová 100x100mm | KUS | 34 | 0.00015 |  |  |  | 0 |  | CS ÚRS 2023 01 |  | 2
PP |  |  |  | krabice v uzavřeném provedení PP s krytím IP 66 čtvercová 100x100mm
VV
TS
P | 34 | 35441073 |  | drát D 10mm FeZn | KG | 25.58 | 0.001 |  |  |  | 0 |  | CS ÚRS 2023 01 |  | 2
PP |  |  |  | drát D 10mm FeZn
VV
TS
P | 35 | 741420022 |  | Montáž hromosvodného vedení svorek se 3 a více šrouby | KUS | 52 | 0 |  |  |  | 0 |  | CS ÚRS 2023 01 |  | 2
PP |  |  |  | Montáž hromosvodného vedení svorek se 3 a více šrouby
VV
TS
P | 36 | 35431012 |  | svorka uzemnění FeZn spojovací s příložkou | KUS | 21 | 0.00014 |  |  |  | 0 |  | CS ÚRS 2023 01 |  | 2
PP |  |  |  | svorka uzemnění FeZn spojovací s příložkou
VV
TS
P | 37 | 3540R |  | svorka uzemnění na stožár pro spojení se zemnícím drátem | KUS | 21 | 0.00014 |  |  |  | 0 |  | R-položka |  | 2
PP |  |  |  | svorka uzemnění na stožár pro spojení se zemnícím drátem
VV
TS
P | 38 | 3541R |  | Ochrana proti korozi při přechodu země-vzduch | KUS | 9 | 0.00014 |  |  |  | 0 |  | R-položka |  | 2
PP |  |  |  | Ochrana proti korozi při přechodu země-vzduch
VV
TS
P | 39 | 3542R |  | Pořízení fotodokumentace během výstavby uzemňovací soustavy | KUS | 1 | 0.00014 |  |  |  | 0 |  | R-položka |  | 2
PP |  |  |  | Pořízení fotodokumentace během výstavby uzemňovací soustavy
VV
TS
P | 40 | 741810003 |  | Zkoušky a prohlídky elektrických rozvodů a zařízení celková prohlídka a vyhotovení revizní zprávy pro objem montážních prací přes 500 do 1000 tis. Kč | KUS | 1 | 0 |  |  |  | 0 |  | CS ÚRS 2023 01 |  | 2
PP |  |  |  | Zkoušky a prohlídky elektrických rozvodů a zařízení celková prohlídka a vyhotovení revizní zprávy pro objem montážních prací přes 500 do 1000 tis. Kč
VV
TS
P | 41 | 741810011 |  | Zkoušky a prohlídky elektrických rozvodů a zařízení celková prohlídka a vyhotovení revizní zprávy pro objem montážních prací Příplatek k ceně 0003 za každých da | KUS | 1 | 0 |  |  |  | 0 |  | CS ÚRS 2023 01 |  | 2
PP |  |  |  | Zkoušky a prohlídky elektrických rozvodů a zařízení celková prohlídka a vyhotovení revizní zprávy pro objem montážních prací Příplatek k ceně 0003 za každých dalších i započatých 500 tis. Kč přes 1000 tis. Kč
VV
TS
P | 42 | 998741103 |  | Přesun hmot pro silnoproud stanovený z hmotnosti přesunovaného materiálu vodorovná dopravní vzdálenost do 50 m v objektech výšky přes 12 do 24 m | T | 1.836 | 0 |  |  |  | 0 |  | CS ÚRS 2023 01 |  | 2
PP |  |  |  | Přesun hmot pro silnoproud stanovený z hmotnosti přesunovaného materiálu vodorovná dopravní vzdálenost do 50 m v objektech výšky přes 12 do 24 m
VV
TS
SD |  | 998 |  | Přesun hmot
P | 10 | 998011003 |  | Přesun hmot pro budovy občanské výstavby, bydlení, výrobu a služby s nosnou svislou konstrukcí zděnou z cihel, tvárnic nebo kamene vodorovná dopravní vzdálenost | T | 48.036 | 0 |  |  |  | 0 |  | CS ÚRS 2023 01 |  | 2
PP |  |  |  | Přesun hmot pro budovy občanské výstavby, bydlení, výrobu a služby s nosnou svislou konstrukcí zděnou z cihel, tvárnic nebo kamene vodorovná dopravní vzdálenost do 100 m pro budovy výšky přes 12 do 24 m
VV
TS
SD |  | VRN1 |  | Průzkumné, geodetické a projektové práce
P | 48 | 013294000 |  | Ostatní dokumentace | SOUBOR | 1 | 0 |  |  |  | 0 |  | CS ÚRS 2023 01 |  | 2
PP |  |  |  | Ostatní dokumentace
VV
TS |  |  |  | dílenská dokumentace
SD |  | VRN9 |  | Ostatní náklady
P | 49 | 01R |  | Úprava stávajícího rozváděče v trafostanici - výměna jističů 160A s připojovacími sadami pro připojení vodičů, včetně prodrátování a úpravy nepřímého měření | SOUBOR | 1 | 0 |  |  |  | 0 |  | R-položka |  | 2
PP |  |  |  | Úprava stávajícího rozváděče v trafostanici - výměna jističů 160A s připojovacími sadami pro připojení vodičů, včetně prodrátování a úpravy nepřímého měření
VV
TS
P | 50 | 041R |  | Odpojení, demontáž a přemístění skříně měření USM na fasádu, úprava propojení s měřícími trasnformátory | SOUBOR | 1 | 0 |  |  |  | 0 |  | R-položka |  | 2
PP |  |  |  | Odpojení, demontáž a přemístění skříně měření USM na fasádu, úprava propojení s měřícími trasnformátory
VV
TS
P | 51 | 05R |  | Provozní a funkční zkoušky | SOUBOR | 1 | 0 |  |  |  | 0 |  | R-položka |  | 2
PP |  |  |  | Provozní a funkční zkoušky
VV
TS
P | 52 | 09R |  | Přípravné a pomocné práce mimo specifikaci | HOD | 10 | 0 |  |  |  | 0 |  | R-položka |  | 2
PP |  |  |  | Přípravné a pomocné práce mimo specifikaci
VV
TS
P | 53 | 092203000 |  | Náklady na zaškolení | SOUBOR | 1 | 0 |  |  |  | 0 |  | CS ÚRS 2023 01 |  | 2
PP |  |  |  | Náklady na zaškolení
VV
TS

## SO 00-95-01
SŽDC05 |  |  |  | Soupis prací objektu | [10 empty] | 3
6
S | Stavba: | 5413520024 |  | Rekonstrukce výpravní budovy v žst. Františkovy Lázně, ETAPA I. | [6 empty] | D.2.2 |  | Aspe | 0,00 | 2
O | Objekt: | D.2.2 |  | Pozemní stavební objekty a technické vybavení pozemních stavebních objektů | [9 empty] | 15,00 | 2
Typ | Poř. číslo | Kód položky | Varianta | Název položky | MJ | Množství | Jednotková hmotnost | Celková hmotnost |  |  | Jednotková cena |  | Cenové soustavy | 21,00 | 2
Dodávka
[9 empty] | Jednotková | Celkem | Jednotková | Celkem |  |  |  | Počet položek s nulovou cenou
O1 |  | SO 00-95-01 |  | D.2.4.1 - Sadové úpravy
SD |  | 1 |  | Zemní práce
P | 1 | 111251102 |  | Odstranění křovin a stromů s odstraněním kořenů strojně průměru kmene do 100 mm v rovině nebo ve svahu sklonu terénu do 1:5, při celkové ploše přes 100 do 500 m | M2 | 106.8 | 0 |  |  |  | 0 |  | CS ÚRS 2023 01 |  | 2
PP |  |  |  | Odstranění křovin a stromů s odstraněním kořenů strojně průměru kmene do 100 mm v rovině nebo ve svahu sklonu terénu do 1:5, při celkové ploše přes 100 do 500 m2
VV |  |  |  | 106.8=106.800 [A]
TS
P | 2 | 112101103 |  | Odstranění stromů s odřezáním kmene a s odvětvením listnatých, průměru kmene přes 500 do 700 mm | KUS | 1 | 0 |  |  |  | 0 |  | CS ÚRS 2023 01 |  | 2
PP |  |  |  | Odstranění stromů s odřezáním kmene a s odvětvením listnatých, průměru kmene přes 500 do 700 mm
VV |  |  |  | 2 - Aesculus hippoc. - jírovec maďal průmer kmene 602 mm 1 =1.000 [A] Celkem: A=1.000 [B]
TS
P | 3 | 112101121 |  | Odstranění stromů s odřezáním kmene a s odvětvením jehličnatých bez odkornění, průměru kmene přes 100 do 300 mm | KUS | 54 | 0 |  |  |  | 0 |  | CS ÚRS 2023 01 |  | 2
PP |  |  |  | Odstranění stromů s odřezáním kmene a s odvětvením jehličnatých bez odkornění, průměru kmene přes 100 do 300 mm
VV |  |  |  | 3 - Pcie abies - smrk ztepilý průmer kmene 299 mm 1=1.000 [A] 4 - Pcie abies - smrk ztepilý průmer kmene 299 mm 1=1.000 [B] 5 - Pcie abies - smrk ztepilý průmer kmene 258 mm 1=1.000 [C] 6 - Pcie abies - smrk ztepilý průmer kmene 299 mm 1=1.000 [D] A.-Thuja occidentalis-Zerav západní průmer kmene 159 mm 50=50.000 [E] Celkem: A+B+C+D+E=54.000 [F]
TS
P | 4 | 112101126 |  | Odstranění stromů s odřezáním kmene a s odvětvením jehličnatých bez odkornění, průměru kmene přes 1100 do 1300 mm | KUS | 1 | 0 |  |  |  | 0 |  | CS ÚRS 2023 01 |  | 2
PP |  |  |  | Odstranění stromů s odřezáním kmene a s odvětvením jehličnatých bez odkornění, průměru kmene přes 1100 do 1300 mm
VV |  |  |  | 1 - Pinus mugo - borovice kleč průmer kmene 1273 mm 1=1.000 [A]
TS
P | 5 | 112155215 |  | Štěpkování s naložením na dopravní prostředek a odvozem do 20 km stromků a větví solitérů, průměru kmene do 300 mm | KUS | 54 | 0 |  |  |  | 0 |  | CS ÚRS 2023 01 |  | 2
PP |  |  |  | Štěpkování s naložením na dopravní prostředek a odvozem do 20 km stromků a větví solitérů, průměru kmene do 300 mm
VV |  |  |  | 3 - Pcie abies - smrk ztepilý průmer kmene 299 mm 1=1.000 [A] 4 - Pcie abies - smrk ztepilý průmer kmene 299 mm 1=1.000 [B] 5 - Pcie abies - smrk ztepilý průmer kmene 258 mm 1=1.000 [C] 6 - Pcie abies - smrk ztepilý průmer kmene 299 mm 1=1.000 [D] A.-Thuja occidentalis-Zerav západní průmer kmene 159 mm 50=50.000 [E] Celkem: A+B+C+D+E=54.000 [F]
TS
P | 6 | 112155225 |  | Štěpkování s naložením na dopravní prostředek a odvozem do 20 km stromků a větví solitérů, průměru kmene přes 500 do 700 mm | KUS | 1 | 0 |  |  |  | 0 |  | CS ÚRS 2023 01 |  | 2
PP |  |  |  | Štěpkování s naložením na dopravní prostředek a odvozem do 20 km stromků a větví solitérů, průměru kmene přes 500 do 700 mm
VV |  |  |  | 2 - Aesculus hippoc. - jírovec maďal průmer kmene 602 mm 1 =1.000 [A] Celkem: A=1.000 [B]
TS
P | 7 | 112155315 |  | Štěpkování s naložením na dopravní prostředek a odvozem do 20 km keřového porostu hustého | M2 | 106.8 | 0 |  |  |  | 0 |  | CS ÚRS 2023 01 |  | 2
PP |  |  |  | Štěpkování s naložením na dopravní prostředek a odvozem do 20 km keřového porostu hustého
VV |  |  |  | 106.8=106.800 [A]
TS
P | 8 | 112251101 |  | Odstranění pařezů strojně s jejich vykopáním nebo vytrháním průměru přes 100 do 300 mm | KUS | 54 | 0 |  |  |  | 0 |  | CS ÚRS 2023 01 |  | 2
PP |  |  |  | Odstranění pařezů strojně s jejich vykopáním nebo vytrháním průměru přes 100 do 300 mm
VV |  |  |  | jehličnaté 54=54.000 [A] Celkem: A=54.000 [B]
TS
P | 9 | 112251103 |  | Odstranění pařezů strojně s jejich vykopáním nebo vytrháním průměru přes 500 do 700 mm | KUS | 1 | 0 |  |  |  | 0 |  | CS ÚRS 2023 01 |  | 2
PP |  |  |  | Odstranění pařezů strojně s jejich vykopáním nebo vytrháním průměru přes 500 do 700 mm
VV |  |  |  | listnaté 1=1.000 [A]
TS
P | 10 | 162251102 |  | Vodorovné přemístění výkopku nebo sypaniny po suchu na obvyklém dopravním prostředku, bez naložení výkopku, avšak se složením bez rozhrnutí z horniny třídy těži | M3 | 7.25 | 0 |  |  |  | 0 |  | CS ÚRS 2023 01 |  | 2
PP |  |  |  | Vodorovné přemístění výkopku nebo sypaniny po suchu na obvyklém dopravním prostředku, bez naložení výkopku, avšak se složením bez rozhrnutí z horniny třídy těžitelnosti I skupiny 1 až 3 na vzdálenost přes 20 do 50 m
VV |  |  |  | 58*0.125=7.250 [A]
TS
P | 11 | 167151101 |  | Nakládání, skládání a překládání neulehlého výkopku nebo sypaniny strojně nakládání, množství do 100 m3, z horniny třídy těžitelnosti I, skupiny 1 až 3 | M3 | 7.25 | 0 |  |  |  | 0 |  | CS ÚRS 2023 01 |  | 2
PP |  |  |  | Nakládání, skládání a překládání neulehlého výkopku nebo sypaniny strojně nakládání, množství do 100 m3, z horniny třídy těžitelnosti I, skupiny 1 až 3
VV
TS
P | 12 | 171251201 |  | Uložení sypaniny na skládky nebo meziskládky bez hutnění s upravením uložené sypaniny do předepsaného tvaru | M3 | 7.25 | 0 |  |  |  | 0 |  | CS ÚRS 2023 01 |  | 2
PP |  |  |  | Uložení sypaniny na skládky nebo meziskládky bez hutnění s upravením uložené sypaniny do předepsaného tvaru
VV
TS
P | 13 | 181151321 |  | Plošná úprava terénu v zemině skupiny 1 až 4 s urovnáním povrchu bez doplnění ornice souvislé plochy přes 500 m2 při nerovnostech terénu přes 100 do 150 mm v ro | M2 | 303.08 | 0 |  |  |  | 0 |  | CS ÚRS 2023 01 |  | 2
PP |  |  |  | Plošná úprava terénu v zemině skupiny 1 až 4 s urovnáním povrchu bez doplnění ornice souvislé plochy přes 500 m2 při nerovnostech terénu přes 100 do 150 mm v rovině nebo na svahu do 1:5
VV |  |  |  | 303.08=303.080 [A]
TS
P | 14 | 181351113 |  | Rozprostření a urovnání ornice v rovině nebo ve svahu sklonu do 1:5 strojně při souvislé ploše přes 500 m2, tl. vrstvy do 200 mm | M2 | 303.08 | 0 |  |  |  | 0 |  | CS ÚRS 2023 01 |  | 2
PP |  |  |  | Rozprostření a urovnání ornice v rovině nebo ve svahu sklonu do 1:5 strojně při souvislé ploše přes 500 m2, tl. vrstvy do 200 mm
VV |  |  |  | 303.08=303.080 [A]
TS
P | 15 | 10364100 |  | zemina pro terénní úpravy - tříděná | T | 96.986 | 1 |  |  |  | 0 |  | CS ÚRS 2023 01 |  | 2
PP |  |  |  | zemina pro terénní úpravy - tříděná
VV |  |  |  | (303.08)*0.2*1.6=96.986 [A]
TS
P | 16 | 181451131 |  | Založení trávníku na půdě předem připravené plochy přes 1000 m2 výsevem včetně utažení parkového v rovině nebo na svahu do 1:5 | M2 | 303.08 | 0 |  |  |  | 0 |  | CS ÚRS 2023 01 |  | 2
PP |  |  |  | Založení trávníku na půdě předem připravené plochy přes 1000 m2 výsevem včetně utažení parkového v rovině nebo na svahu do 1:5
VV |  |  |  | 303.08=303.080 [A]
TS
P | 17 | 00572410 |  | osivo směs travní parková | KG | 6.062 | 0.001 |  |  |  | 0 |  | CS ÚRS 2023 01 |  | 2
PP |  |  |  | osivo směs travní parková
VV
TS
P | 18 | 181912112 |  | Úprava pláně vyrovnáním výškových rozdílů ručně v hornině třídy těžitelnosti I skupiny 3 se zhutněním | M2 | 303.08 | 0 |  |  |  | 0 |  | CS ÚRS 2023 01 |  | 2
PP |  |  |  | Úprava pláně vyrovnáním výškových rozdílů ručně v hornině třídy těžitelnosti I skupiny 3 se zhutněním
VV |  |  |  | 303.08=303.080 [A]
TS
P | 19 | 182303111 |  | Doplnění zeminy nebo substrátu na travnatých plochách tloušťky do 50 mm v rovině nebo na svahu do 1:5 | M2 | 305.24 | 0 |  |  |  | 0 |  | CS ÚRS 2023 01 |  | 2
PP |  |  |  | Doplnění zeminy nebo substrátu na travnatých plochách tloušťky do 50 mm v rovině nebo na svahu do 1:5
VV |  |  |  | doplnění substrátu do květníků 0.4*2.7*2=2.160 [A] 303.08=303.080 [B] Celkem: A+B=305.240 [C]
TS
P | 20 | 10321100 |  | zahradní substrát pro výsadbu VL | M3 | 33.519 | 0.22 |  |  |  | 0 |  | CS ÚRS 2023 01 |  | 2
PP |  |  |  | zahradní substrát pro výsadbu VL
VV
TS
P | 21 | 183101314 |  | Hloubení jamek pro vysazování rostlin v zemině skupiny 1 až 4 s výměnou půdy z 100% v rovině nebo na svahu do 1:5, objemu přes 0,05 do 0,125 m3 | KUS | 58 | 0 |  |  |  | 0 |  | CS ÚRS 2023 01 |  | 2
PP |  |  |  | Hloubení jamek pro vysazování rostlin v zemině skupiny 1 až 4 s výměnou půdy z 100% v rovině nebo na svahu do 1:5, objemu přes 0,05 do 0,125 m3
VV |  |  |  | K1 Prunus laurocerasus zabeliana - bobkovišeň 20=20.000 [A] K2 Euonymus fortunei emerald gold - brslen panašovaný žlutý 15 =15.000 [B] K3 Eonymus fortunei harlequin - brslen panašovaný bílý 15=15.000 [C] K4 Prunus laurocerasus - bobkovišeň lékařská 8=8.000 [D] Celkem: A+B+C+D=58.000 [E]
TS
P | 22 | 10321100 | 1 | zahradní substrát pro výsadbu VL | M3 | 7.25 | 0.22 |  |  |  | 0 |  | CS ÚRS 2023 01 |  | 2
PP |  |  |  | zahradní substrát pro výsadbu VL
VV
TS
P | 23 | 184102112 |  | Výsadba dřeviny s balem do předem vyhloubené jamky se zalitím v rovině nebo na svahu do 1:5, při průměru balu přes 200 do 300 mm | KUS | 50 | 0 |  |  |  | 0 |  | CS ÚRS 2023 01 |  | 2
PP |  |  |  | Výsadba dřeviny s balem do předem vyhloubené jamky se zalitím v rovině nebo na svahu do 1:5, při průměru balu přes 200 do 300 mm
VV |  |  |  | K1 Prunus laurocerasus zabeliana - bobkovišeň 20=20.000 [A] K2 Euonymus fortunei emerald gold - brslen panašovaný žlutý 15 =15.000 [B] K3 Eonymus fortunei harlequin - brslen panašovaný bílý 15=15.000 [C] Celkem: A+B+C=50.000 [D]
TS
P | 24 | 026001R |  | prunus laurocerasus zabeliana - bobkovišeň | KUS | 20 | 0.018 |  |  |  | 0 |  | R-položka |  | 2
PP |  |  |  | prunus laurocerasus zabeliana - bobkovišeň
VV
TS
P | 25 | 026002R |  | euonymus fortunei emerald gold - brslen panašovaný žlutý | KUS | 15 | 0.003 |  |  |  | 0 |  | R-položka |  | 2
PP |  |  |  | euonymus fortunei emerald gold - brslen panašovaný žlutý
VV
TS
P | 26 | 026003R |  | eonymus fortunei harlequin - brslen panašovaný bílý | KUS | 15 | 0.001 |  |  |  | 0 |  | R-položka |  | 2
PP |  |  |  | eonymus fortunei harlequin - brslen panašovaný bílý
VV
TS
P | 27 | 184102212 |  | Výsadba keře bez balu do předem vyhloubené jamky se zalitím v rovině nebo na svahu do 1:5 výšky do 1 m do nádob nebo zvýšených záhonů | KUS | 8 | 0 |  |  |  | 0 |  | CS ÚRS 2023 01 |  | 2
PP |  |  |  | Výsadba keře bez balu do předem vyhloubené jamky se zalitím v rovině nebo na svahu do 1:5 výšky do 1 m do nádob nebo zvýšených záhonů
VV |  |  |  | K4 Prunus laurocerasus - bobkovišeň lékařská 8=8.000 [A]
TS
P | 28 | 026004R |  | prunus laurocerasus zabeliana - bobkovišeň lékařská | KUS | 8 | 0.018 |  |  |  | 0 |  | R-položka |  | 2
PP |  |  |  | prunus laurocerasus zabeliana - bobkovišeň lékařská
VV
TS
P | 29 | 184813511 |  | Chemické odplevelení půdy před založením kultury, trávníku nebo zpevněných ploch ručně o jakékoli výměře postřikem na široko v rovině nebo na svahu do 1:5 | M2 | 303.08 | 0 |  |  |  | 0 |  | CS ÚRS 2023 01 |  | 2
PP |  |  |  | Chemické odplevelení půdy před založením kultury, trávníku nebo zpevněných ploch ručně o jakékoli výměře postřikem na široko v rovině nebo na svahu do 1:5
VV |  |  |  | 303.08=303.080 [A]
TS
P | 30 | 184911311 |  | Položení mulčovací textilie proti prorůstání plevelů kolem vysázených rostlin v rovině nebo na svahu do 1:5 | M2 | 303.08 | 0 |  |  |  | 0 |  | CS ÚRS 2023 01 |  | 2
PP |  |  |  | Položení mulčovací textilie proti prorůstání plevelů kolem vysázených rostlin v rovině nebo na svahu do 1:5
VV |  |  |  | 303.08=303.080 [A]
TS
P | 31 | 69311031 |  | geotextilie tkaná separační, filtrační, výztužná PP pevnost v tahu 10kN/m | M2 | 318.234 | 9e-05 |  |  |  | 0 |  | CS ÚRS 2023 01 |  | 2
PP |  |  |  | geotextilie tkaná separační, filtrační, výztužná PP pevnost v tahu 10kN/m
VV
TS
P | 32 | 185804215 |  | Vypletí v rovině nebo na svahu do 1:5 trávníku po výsevu | M2 | 303.08 | 0 |  |  |  | 0 |  | CS ÚRS 2023 01 |  | 2
PP |  |  |  | Vypletí v rovině nebo na svahu do 1:5 trávníku po výsevu
VV |  |  |  | 303.08=303.080 [A]
TS
P | 33 | 185804312 |  | Zalití rostlin vodou plochy záhonů jednotlivě přes 20 m2 | M3 | 15.154 | 0 |  |  |  | 0 |  | CS ÚRS 2023 01 |  | 2
PP |  |  |  | Zalití rostlin vodou plochy záhonů jednotlivě přes 20 m2
VV |  |  |  | (303.08)*0.05=15.154 [A]
TS
SD |  | 2 |  | Zakládání
P | 34 | 274313511 |  | Základy z betonu prostého pasy betonu kamenem neprokládaného tř. C 12/15 | M3 | 1.81 | 2.301 |  |  |  | 0 |  | CS ÚRS 2023 01 |  | 2
PP |  |  |  | Základy z betonu prostého pasy betonu kamenem neprokládaného tř. C 12/15
VV |  |  |  | základ pro M-01 0.8*0.24*0.2*2*14=1.075 [A] základ pro M-03 0.5*0.35*0.3*14=0.735 [B] Celkem: A+B=1.810 [C]
TS
P | 35 | 274351121 |  | Bednění základů pasů rovné zřízení | M2 | 18.788 | 0.00269 |  |  |  | 0 |  | CS ÚRS 2023 01 |  | 2
PP |  |  |  | Bednění základů pasů rovné zřízení
VV |  |  |  | základ pro M-01 2*(0.8+0.24)*0.2*2*14=11.648 [A] základ pro M-03 2*(0.5+0.35)*0.3*14=7.140 [B] Celkem: A+B=18.788 [C]
TS
P | 36 | 274351122 |  | Bednění základů pasů rovné odstranění | M2 | 18.788 | 0 |  |  |  | 0 |  | CS ÚRS 2023 01 |  | 2
PP |  |  |  | Bednění základů pasů rovné odstranění
VV |  |  |  | základ pro M-01 2*(0.8+0.24)*0.2*2*14=11.648 [A] základ pro M-03 2*(0.5+0.35)*0.3*14=7.140 [B] Celkem: A+B=18.788 [C]
TS
SD |  | 9 |  | Ostatní konstrukce a práce, bourání
P | 37 | 936104213 |  | Montáž odpadkového koše přichycením kotevními šrouby | KUS | 14 | 0.0008 |  |  |  | 0 |  | CS ÚRS 2023 01 |  | 2
PP |  |  |  | Montáž odpadkového koše přichycením kotevními šrouby
VV |  |  |  | M-03 odpadkový koš na směsný odpad - exteriér 14=14.000 [A]
TS |  |  |  | Jedná se pouze o montáž materiálu. Dodávka materiálu vč. dopravy materiálu není součástí tohoto rozpočtu. Materiál zajišťuje investor v rámci nákupu oficiální mobiliátě SŽ
P | 38 | 936124113 |  | Montáž lavičky parkové stabilní přichycené kotevními šrouby | KUS | 14 | 0.001 |  |  |  | 0 |  | CS ÚRS 2023 01 |  | 2
PP |  |  |  | Montáž lavičky parkové stabilní přichycené kotevními šrouby
VV |  |  |  | M-01 lavička exteriér 14=14.000 [A]
TS |  |  |  | Jedná se pouze o montáž materiálu. Dodávka materiálu vč. dopravy materiálu není součástí tohoto rozpočtu. Materiál zajišťuje investor v rámci nákupu oficiální mobiliátě SŽ
P | 39 | 953965112 |  | Kotvy chemické s vyvrtáním otvoru kotevní šrouby pro chemické kotvy, velikost M 8, délka 150 mm | KUS | 56 | 4e-05 |  |  |  | 0 |  | CS ÚRS 2023 01 |  | 2
PP |  |  |  | Kotvy chemické s vyvrtáním otvoru kotevní šrouby pro chemické kotvy, velikost M 8, délka 150 mm
VV |  |  |  | M-01 4*14=56.000 [A]
TS |  |  |  | Podrobná specifikace kotvení viz. D.2.2.1 - SO 00-71-01.01 - 3.609a - Výpis mobiliáře - stavební přípravenost - prvek M – 01
P | 40 | 953965116 |  | Kotvy chemické s vyvrtáním otvoru kotevní šrouby pro chemické kotvy, velikost M 10, délka 170 mm | KUS | 56 | 9e-05 |  |  |  | 0 |  | CS ÚRS 2023 01 |  | 2
PP |  |  |  | Kotvy chemické s vyvrtáním otvoru kotevní šrouby pro chemické kotvy, velikost M 10, délka 170 mm
VV |  |  |  | M-03 14*4=56.000 [A]
TS |  |  |  | Podrobná specifikace kotvení viz. D.2.2.1 - SO 00-71-01.01 - 3.609a - Výpis mobiliáře - stavební přípravenost - prvek M – 03
SD |  | 997 |  | Přesun sutě
P | 41 | R015160.912 | 912 | Likvidace odpadů nekontaminovaných - 02 01 03 smýcené stromy a keře včetně dopravy | T | 38.68 | 0 |  |  |  | 0 |  | R-položka |  | 2
PP |  |  |  | Likvidace odpadů nekontaminovaných - 02 01 03 smýcené stromy a keře včetně dopravy
VV |  |  |  | (54+1+1)*0.5+106.8*0.1=38.680 [A] Celkem: A=38.680 [B]
TS |  |  |  | 1. Položka obsahuje: • veškeré poplatky provozovateli skládky, recyklační linky nebo jiného zařízení na zpracování nebo likvidaci odpadů související s převzetím, uložením, zpracováním nebo likvidací odpadu, • náklady spojené s dopravou odpadu z místa stavby na místo převzetí provozovatelem skládky, recyklační linky nebo jiného zařízení na zpracování nebo likvidaci odpadů, • náklady spojené s vyložením a manipulací s materiálem v místě skládky. 2. Položka neobsahuje: • náklady spojené s naložením a manipulací s materiálem. **) 3. Způsob měření: • určující množství odpadu vytříděného v souladu se zákonem č. 541/2020 Sb., o nakládání s odpady, v platném znění Evidenční položka. Neoceňovat v objektu SO/PS, položka se oceňuje pouze v objektu SO 90-90 Odpadové hospodářství
P | 42 | R015171.914 | 914 | Likvidace odpadů zeminy a kamení na recyklační skládce kód odpadu 17 05 04 včetně dopravy | T | 13.05 | 0 |  |  |  | 0 |  | R-položka |  | 2
PP |  |  |  | Likvidace odpadů zeminy a kamení na recyklační skládce kód odpadu 17 05 04 včetně dopravy
VV |  |  |  | (58*0.125)*1.8=13.050 [A] Celkem: A=13.050 [B]
TS |  |  |  | 1. Položka obsahuje: • veškeré poplatky provozovateli skládky, recyklační linky nebo jiného zařízení na zpracování nebo likvidaci odpadů související s převzetím, uložením, zpracováním nebo likvidací odpadu, • náklady spojené s dopravou odpadu z místa stavby na místo převzetí provozovatelem skládky, recyklační linky nebo jiného zařízení na zpracování nebo likvidaci odpadů, • náklady spojené s vyložením a manipulací s materiálem v místě skládky. 2. Položka neobsahuje: • náklady spojené s naložením a manipulací s materiálem. **) 3. Způsob měření: • určující množství odpadu vytříděného v souladu se zákonem č. 541/2020 Sb., o nakládání s odpady, v platném znění Evidenční položka. Neoceňovat v objektu SO/PS, položka se oceňuje pouze v objektu SO 90-90 Odpadové hospodářství
P | 43 | R015340.916 | 916 | Likvidace odpadů nekontaminovaných - 02 01 03 pařezy včetně dopravy | T | 22.4 | 0 |  |  |  | 0 |  | R-položka |  | 2
PP |  |  |  | Likvidace odpadů nekontaminovaných - 02 01 03 pařezy včetně dopravy
VV |  |  |  | (54+1+1)*0.4=22.400 [A] Celkem: A=22.400 [B]
TS |  |  |  | 1. Položka obsahuje: • veškeré poplatky provozovateli skládky, recyklační linky nebo jiného zařízení na zpracování nebo likvidaci odpadů související s převzetím, uložením, zpracováním nebo likvidací odpadu, • náklady spojené s dopravou odpadu z místa stavby na místo převzetí provozovatelem skládky, recyklační linky nebo jiného zařízení na zpracování nebo likvidaci odpadů, • náklady spojené s vyložením a manipulací s materiálem v místě skládky. 2. Položka neobsahuje: • náklady spojené s naložením a manipulací s materiálem. **) 3. Způsob měření: • určující množství odpadu vytříděného v souladu se zákonem č. 541/2020 Sb., o nakládání s odpady, v platném znění Evidenční položka. Neoceňovat v objektu SO/PS, položka se oceňuje pouze v objektu SO 90-90 Odpadové hospodářství
SD |  | 998 |  | Přesun hmot
P | 44 | 998231311 |  | Přesun hmot pro sadovnické a krajinářské úpravy - strojně dopravní vzdálenost do 5000 m | T | 110.802 | 0 |  |  |  | 0 |  | CS ÚRS 2023 01 |  | 2
PP |  |  |  | Přesun hmot pro sadovnické a krajinářské úpravy - strojně dopravní vzdálenost do 5000 m
VV
TS

## SOor
SŽDC05 |  |  |  | Soupis prací objektu | [10 empty] | 3
6
S | Stavba: | 5413520024 |  | Rekonstrukce výpravní budovy v žst. Františkovy Lázně, ETAPA I. | [6 empty] | D.2.2 |  | Aspe | 0,00 | 2
O | Objekt: | D.2.2 |  | Pozemní stavební objekty a technické vybavení pozemních stavebních objektů | [9 empty] | 15,00 | 2
Typ | Poř. číslo | Kód položky | Varianta | Název položky | MJ | Množství | Jednotková hmotnost | Celková hmotnost |  |  | Jednotková cena |  | Cenové soustavy | 21,00 | 2
Dodávka
[9 empty] | Jednotková | Celkem | Jednotková | Celkem |  |  |  | Počet položek s nulovou cenou
O1 |  | SOor |  | Vybavení - provozní náklady OŘ UNL
SD |  | 000 |  | Doplnený súhrnný diel
P | 1 | R.O-04 |  | PŘENOSNÝ HASICÍ PŘÍSTROJ TYP 34A - dodávka a montáž | KUS | 14 | 0 |  |  |  | 0 |  | R-položka |  | 2
PP |  |  |  | PŘENOSNÝ HASICÍ PŘÍSTROJ TYP 34A - dodávka a montáž
VV
TS |  |  |  | podrobnosti ve výpisu ostatních prvků - dodávka OŘ - č. 3. 608b vč. dopravy a přesunu hmot
P | 2 | R.O-05 |  | PŘENOSNÝ HASICÍ PŘÍSTROJ TYP 113B - dodávka a montáž | KUS | 8 | 0 |  |  |  | 0 |  | R-položka |  | 2
PP |  |  |  | PŘENOSNÝ HASICÍ PŘÍSTROJ TYP 113B - dodávka a montáž
VV
TS |  |  |  | podrobnosti ve výpisu ostatních prvků - dodávka OŘ - č. 3. 608b vč. dopravy a přesunu hmot
P | 3 | R.O-31 |  | ZÁSOBNÍK NA TOALETNÍ PAPÍR - dodávka a montáž | KUS | 4 | 0 |  |  |  | 0 |  | R-položka |  | 2
PP |  |  |  | ZÁSOBNÍK NA TOALETNÍ PAPÍR - dodávka a montáž
VV
TS |  |  |  | podrobnosti ve výpisu ostatních prvků - dodávka OŘ - č. 3. 608b vč. dopravy a přesunu hmot
P | 4 | R.O-32 |  | WC ŠTĚTKA ZÁVĚSNÁ - dodávka a montáž | KUS | 4 | 0 |  |  |  | 0 |  | R-položka |  | 2
PP |  |  |  | WC ŠTĚTKA ZÁVĚSNÁ - dodávka a montáž
VV
TS |  |  |  | podrobnosti ve výpisu ostatních prvků - dodávka OŘ - č. 3. 608b vč. dopravy a přesunu hmot
P | 5 | R.O-33 |  | ODPADKOVÝ KOŠ NA HYGIENICKÉ SÁČKY - dodávka a montáž | KUS | 4 | 0 |  |  |  | 0 |  | R-položka |  | 2
PP |  |  |  | ODPADKOVÝ KOŠ NA HYGIENICKÉ SÁČKY - dodávka a montáž
VV
TS |  |  |  | podrobnosti ve výpisu ostatních prvků - dodávka OŘ - č. 3. 608b vč. dopravy a přesunu hmot
P | 6 | R.O-34 |  | ZÁSOBNÍK NA HYGIENICKÉ SÁČKY - dodávka a montáž | KUS | 4 | 0 |  |  |  | 0 |  | R-položka |  | 2
PP |  |  |  | ZÁSOBNÍK NA HYGIENICKÉ SÁČKY - dodávka a montáž
VV
TS |  |  |  | podrobnosti ve výpisu ostatních prvků - dodávka OŘ - č. 3. 608b vč. dopravy a přesunu hmot
P | 7 | R.O-35 |  | ZÁSOBNÍK NA TEKUTÉ MÝDLO - dodávka a montáž | KUS | 7 | 0 |  |  |  | 0 |  | R-položka |  | 2
PP |  |  |  | ZÁSOBNÍK NA TEKUTÉ MÝDLO - dodávka a montáž
VV
TS |  |  |  | podrobnosti ve výpisu ostatních prvků - dodávka OŘ - č. 3. 608b vč. dopravy a přesunu hmot
P | 8 | R.O-36 |  | ZÁSOBNÍK NA PAPÍROVÉ RUČNÍKY - dodávka a montáž | KUS | 4 | 0 |  |  |  | 0 |  | R-položka |  | 2
PP |  |  |  | ZÁSOBNÍK NA PAPÍROVÉ RUČNÍKY - dodávka a montáž
VV
TS |  |  |  | podrobnosti ve výpisu ostatních prvků - dodávka OŘ - č. 3. 608b vč. dopravy a přesunu hmot
P | 9 | R.O-37 |  | ZÁVĚSNÝ KOŠ - dodávka a montáž | KUS | 4 | 0 |  |  |  | 0 |  | R-položka |  | 2
PP |  |  |  | ZÁVĚSNÝ KOŠ - dodávka a montáž
VV
TS |  |  |  | podrobnosti ve výpisu ostatních prvků - dodávka OŘ - č. 3. 608b vč. dopravy a přesunu hmot
P | 10 | R.O-38 |  | SET MADEL NA BEZBARIÉROVÉ WC - dodávka a montáž | KUS | 1 | 0 |  |  |  | 0 |  | R-položka |  | 2
PP |  |  |  | SET MADEL NA BEZBARIÉROVÉ WC - dodávka a montáž
VV
TS |  |  |  | podrobnosti ve výpisu ostatních prvků - dodávka OŘ - č. 3. 608b vč. dopravy a přesunu hmot
P | 11 | R.O-39 |  | KUCHYŇKA - dodávka a montáž, včetně veškerého vybavení(dřez, baterie,lištování, paracovní deska, obklad zadní stěny atd) | KUS | 4 | 0 |  |  |  | 0 |  | R-položka |  | 2
PP |  |  |  | KUCHYŇKA - dodávka a montáž, včetně veškerého vybavení(dřez, baterie,lištování, paracovní deska, obklad zadní stěny atd)
VV
TS |  |  |  | podrobnosti ve výpisu ostatních prvků - dodávka OŘ - č. 3. 608b vč. dopravy a přesunu hmot