## Rekapitulace
S O U P I S P R A C Í K O C E N Ě N Í
Stavba: |  | Rekonstrukce mostu v km 160,319 trati Chomutov-Cheb
Objekt: |  | Rekapitulace | Datum zpracování:
P.č. | Číslo položky | Název položky | Cena | DPH | Cena vč.DPH
A) Projektová dokumentace
1 |  | Výrobní dokumentace pro výrobu a montáž OK, ložisek, MZ, odvodnění
2 |  | Dokumentace skutečného provedení stavby vč.geodet.zaměření stavby
3 |  | Notifikace realizace stavby
Náklady A) na projektovou dokumentaci celkem
B) Realizace stavby
3 |  | SO 01 Rekonstrukce mostu
4 |  | SO 02 Železniční svršek
5 |  | SO 03 Trakční vedení
Náklady B) na realizaci celkem
Náklady stavby celkem (A+B)

## SO 01
S O U P I S P R A C Í K O C E N Ě N Í
Stavba : |  | Rekonstrukce mostu v km 160,319 trati Chomutov-Cheb | [5 empty] | Datum zpracování:
číslo a název SO: |  | SO 01 Rekonstrukce mostu
Poř. | cenová | Kód | Varianta | Název položky | jednotka | Počet | CENA
č.pol. | soustava | položky | položky |  |  | jednotek | jednotková | celkem
1 | 2 | 3 | 4 | 5 | 6 | 7 | 8 | 9
|  | 0 | Všeobecné konstrukce a práce
1 | 2012_OTSKP-OTSK | 014102(1) |  | POPLATKY ZA SKLÁDKU suť, beton a kámen z demolic objektů | T | 1017.785 |  | 0
92*2,2+347,45*2,3+6,5*2,5=1 017.785 [A]
2 | 2012_OTSKP-OTSK | 014102(2) |  | POPLATKY ZA SKLÁDKU výkopová zemina | T | 2167.2 |  | 0
1204*1,8=2 167.200 [A]
3 | 2012_OTSKP-OTSK | 02710 |  | POMOC PRÁCE ZŘÍZ NEBO ZAJIŠŤ OBJÍŽĎKY A PŘÍSTUP CESTY pasportizace přístupové komunikace (fotodokumentace skutečného stavu před stavbou a po stavbě) výsprava přístupové cesty obcí k mostu po ukončení stavby v případě jejího poničení | M2 | 500 |  | 0
500=500.000 [A]
4 | 2012_OTSKP-OTSK | 02720 |  | POMOC PRÁCE ZŘÍZ NEBO ZAJIŠŤ REGULACI A OCHRANU DOPRAVY drážní doprava materiálů, suti, strojů během stavby ze stanice Stráž n.O. a Vojkovice n.O. | soubor | 1 |  | 0
5 | 2012_OTSKP-OTSK | 02730 |  | POMOC PRÁCE ZŘÍZ NEBO ZAJIŠŤ OCHRANU INŽENÝRSKÝCH SÍTÍ ochrana kabelu NN u opěry O2 a SŽDC u opěry O1 | soubor | 2 |  | 0
6 | 2012_OTSKP-OTSK | 027411 |  | PROVIZORNÍ MOSTY - MONTÁŽ pasy a panely mostovky provizorního mostu dl.102m (121 t) včetně kolového jeřábu (např. AD28) pro vykládku dílců z vagónů a mnt mostu | M2 | 591.6 |  | 0
5.8*102=591.600 [A]
7 | 2012_OTSKP-OTSK | 027411(1) |  | PROVIZORNÍ MOSTY - MONTÁŽ železniční MP KN155 včetně kolejového jeřábu EDK 750 (DKV Děčín) pro vložení KN do otvoru včetně pref.úložných prahů | KS | 1 |  | 0
8 | 2012_OTSKP-OTSK | 027412 |  | PROVIZORNÍ MOSTY - NÁJEMNÉ pasy a panely mostovky mostu provizorního mostu přes řeku - nájem 4 měsíce | MĚS | 4 |  | 0
9 | 2012_OTSKP-OTSK | 027412(1) |  | PROVIZORNÍ MOSTY - NÁJEMNÉ železniční most KN155 včetně 1ks pref.úložného prahu - nájem 4 měsíce | MĚS | 4 |  | 0
10 | 2012_OTSKP-OTSK | 027413 |  | PROVIZORNÍ MOSTY - DEMONTÁŽ pasy a panely mostovky mostu dl. 102m (121t) přes řeku Ohři včetně kolového jeřábu (např.AD28) pro dmt mostu a naložení na vagony | M2 | 591.6 |  | 0
5.8*102=591.600 [A]
11 | 2012_OTSKP-OTSK | 027413(1) |  | PROVIZORNÍ MOSTY - DEMONTÁŽ železniční most KN155 včetně jeřábu EDK 750 (DKV Děčín) pro vyjmutí KN z otvoru | KS | 1 |  | 0
12 | 2012_OTSKP-OTSK | 02911 |  | OSTATNÍ POŽADAVKY - GEODETICKÉ ZAMĚŘENÍ zaměření dna koryta řeky pod k.č.2 a v profilu, kde bude postaven provizorní most pro upřesnění sklady pomocných podpůrných konstrukcí pro snášení SOK a pro podpěry provizorního mostu měření sedání pilířů a opěr při provádění tryskové injektáže (před, během, po provedení TI) | soubor | 1 |  | 0
13 | 2012_OTSKP-OTSK | 02940 |  | OSTATNÍ POŽADAVKY - VYPRACOVÁNÍ DOKUMENTACE Vypracování podkladů pro stat.zat.zk. | soubor | 1 |  | 0
14 | 2012_OTSKP-OTSK | 03720 |  | POMOC PRÁCE ZAJIŠŤ NEBO ZŘÍZ REGULACI A OCHRANU DOPRAVY - dopravní opatření na vjezdu a výjezdu z účelové komunikace na silnici I/13 - osazení výstražných tabulí na obou březích řeky v několika profilech z důvodu bezpečného proplutí v době samotné stavby. V kolizních případech bude muset být proplutí pod mostem zcela zrušeno a vodáci budou muset vystoupit na levý břeh a projít pod tratí klenbou, pokud budou chtít pokračovat v plavbě | soubor | 1 |  | 0
|  | 0 | Všeobecné konstrukce a práce |  |  |  |  | 0
|  | 1 | Zemní práce
15 | 2012_OTSKP-OTSK | 112114 |  | KÁCENÍ STROMŮ D KMENE DO 0,5M, ODVOZ DO 5KM | KUS | 20 |  | 0
16 | 2012_OTSKP-OTSK | 114244 |  | ODSTR KONSTR VODNÍCH KORYT Z LOMKAM NA SUCHO, ODVOZ DO 5KM odbagrování pracovních plošin v koritě řeky | M3 | 326 |  | 0
17 | 2012_OTSKP-OTSK | 11511 |  | ČERPÁNÍ VODY DO 500 L/MIN čerpání vody z výkopu pro MP v k.č.1 | HOD | 200 |  | 0
18 | 2012_OTSKP-OTSK | 123311 |  | ODKOP PRO SPOD STAVBU SILNIC A ŽELEZNIC TŘ. 4, ODVOZ DO 1KM tento odkop bude pro rekonstrukci mostu zpět uložen na své místo | M3 | 1382.5 |  | 0
nájezdová rampa: 24*5/2=60.000 [D] mont. plošina: (7,5*2,5/2)*140=1 312.500 [E] odláždění a schodiště:10=10.000 [H] d+e+h=1 382.500 [G]
19 | 2012_OTSKP-OTSK | 123318 |  | ODKOP PRO SPOD STAVBU SILNIC A ŽELEZNIC TŘ. 4, ODVOZ DO 20KM | M3 | 1257.595 |  | 0
výkop za opěrou O1=210+39,793+18,04+340/500*79,15=321.655 [A] výkop za opěrou O2=64,9+5,22+66,12=136.240 [B] skrývka pro odláždění a rev. schodiště=52,6+2,5+25,2+56,8+3,2+34,1=174.400 [C] odbagrování plošin kolem pilířů a pod PIŽMO stojkami v řece:225+225+157+18,3=625.300 [D] a+b+c+d=1 257.595 [E]
20 | 2012_OTSKP-OTSK | 17110 |  | ULOŽENÍ SYPANINY DO NÁSYPŮ SE ZHUTNĚNÍM | M3 | 1961.5 |  | 0
opětovné uložení zeminy=1961,5=1 961.500 [A]
21 | 2012_OTSKP-OTSK | 17180 |  | ULOŽENÍ SYPANINY DO NÁSYPŮ Z NAKUPOVANÝCH MATERIÁLŮ | M3 | 135.27 |  | 0
ZKPP vč. hutnění: O1: 5,5*6,3+8,9*5,0=79.150 [A] O2: 9,2*6,1=56.120 [B] Celkem: A+B=135.270 [E]
22 | 2012_OTSKP-OTSK | 17180(1) |  | ULOŽENÍ SYPANINY DO NÁSYPŮ Z NAKUPOVANÝCH MATERIÁLŮ | M3 | 34.1 |  | 0
ŠP lože pod kamenné odláždění 34,1=34.100 [C]
23 | 2012_OTSKP-OTSK | 17760 |  | ZEMNÍ HRÁZKY ZE ZEMIN KAMENITÝCH A BALVANITÝCH pracovní plošiny okolo pilířů v řece pro provádění tryskové injektáže a rekonstrukce pilířů | M3 | 625.8 |  | 0
provizorní kamenné plošiny kolem pilířů (P1,P2)+ pod stojky PIŽMO v řece:225+225+5*42*0,75+18,3=625.800 [A]
24 | 2012_OTSKP-OTSK | 18090 |  | VŠEOBECNÉ ÚPRAVY OSTATNÍCH PLOCH | M2 | 3686.8 |  | 0
montážní plošina10.5*140=1 470.000 [A] mostní provizorium=5.8*96=556.800 [B] zařízení staveniště 1060=1 060.000 [C] ostatní plochy600=600.000 [D] Celkem: A+B+C+D=3 686.800 [E]
25 | 2012_OTSKP-OTSK | 18222 |  | ROZPROSTŘENÍ ORNICE VE SVAHU V TL DO 0,15M | M2 | 2657 |  | 0
Svahy žel. tělesa: 10*140+12*15+10*5+6*2=1 642.000 [A] Zařízení staveniště: 1015=1 015.000 [B] Celkem: A+B=2 657.000 [C]
26 | 2012_OTSKP-OTSK | 18241 |  | ZALOŽENÍ TRÁVNÍKU RUČNÍM VÝSEVEM | M2 | 2657 |  | 0
27 | 2012_OTSKP-OTSK | 18481 |  | OCHRANA STROMŮ BEDNĚNÍM 10ks | M2 | 16 |  | 0
|  | 1 | Zemní práce |  |  |  |  | 0
|  | 2 | Základy
28 | 2012_OTSKP-OTSK | 212642 |  | TRATIVODY KOMPLETNÍ Z TRUB PLASTICKÝCH DN 200MM, RÝHA TŘ.3-4 Drenážní trubky odvodnění za opěrami | M | 26 |  | 0
za opěrou O1: 20=20.000 [A] za opěrou O2: 6=6.000 [B] Celkem: A+B=26.000 [C]
29 | 2012_OTSKP-OTSK | 224365 |  | VÝZTUŽ PILOT Z OCELI 10505 Výztuž tryskové injektáže 3xprofil 25 do každého sloupu TI | T | 7.375 |  | 0
30 | 2012_OTSKP-OTSK | 261612 |  | VRTY PRO KOTVENÍ A INJEKTÁŽ TŘ VI NA POVRCHU D DO 16MM Vrty pro kotevní pruty kameného obkladu pilířů | M | 53.9 |  | 0
Kotvení obkladu pilířů: 0,2*(46+44)=18.000 [A] Úložný práh na O1: 0,35*16=5.600 [B] Úložný práh na O2: 0,35*8=2.800 [C] Úložný práh na P1: 0,35*9=3.150 [D] Úložný práh na P2: 0,35*9=3.150 [E] kotvení nové římsy O1:0,4*21=8.400 [G] Kotvení nové římsy O2:0,4*32=12.800 [H] Celkem: A+B+C+D+E+g+h=53.900 [F]
31 | 2012_OTSKP-OTSK | 261613 |  | VRTY PRO KOTVENÍ A INJEKTÁŽ TŘ VI NA POVRCHU D DO 50MM Vrty pro injektáž klenby, I.stupeň (výplňová injektáž) 100% [A], II.stupeň (těsnící injektáž) 75% [B] | M | 19.6 |  | 0
0,4*28=11.200 [A] 0,4*21=8,400 [B] Celem: A+B=19,600 [C]
32 | 2012_OTSKP-OTSK | 261614 |  | VRTY PRO KOTVENÍ A INJEKTÁŽ TŘ VI NA POVRCHU D DO 35MM Vrty pro kotevní pruty nových úložných prahů opěr a pilířů resp. patního věnce | M | 138.8 |  | 0
Patní věnce: 0,5*(70+72)=71.000 [A] Úložný práh na O1: 0,6*26=15.600 [B] Úložný práh na O2: 0,6*37=22.200 [C] Úložný práh na P1: 0,6*24=14.400 [D] Úložný práh na P2: 0,6*26=15.600 [E] Celkem: A+B+C+D+E=138.800 [F]
33 | 2012_OTSKP-OTSK | 261615 |  | VRTY PRO KOTVENÍ A INJEKTÁŽ NA POVRCHU TŘ. VI D DO 50MM Vrty pro tlakovou injektáž zdiva pilířů, I.stupeň (výplňová injektáž) 100% [A], II.stupeň (těsnící injektáž) 75% [B] | M | 165 |  | 0
1,8*(20+22)+1,2*(8+8)=94.800 [A] 1,8*(15+16)+1,2*(6+6)=70,200 [B] Celem: A+B=165,000 [C]
34 | 2012_OTSKP-OTSK | 26164(1) |  | VRTY PRO KOTVENÍ, INJEKTÁŽ A MIKROPILOTY NA POVRCHU TŘ. VI D DO 200MM vrty zdivem křídel pro příčnou drenáž za opěrami | M | 2 |  | 0
O1:1=1.000 [A] O2:1=1.000 [B] a+b=2.000 [C]
35 | 2012_OTSKP-OTSK | 26184 |  | VRT PRO KOTV, INJEK, MIKROPIL NA POVR TŘ III A IV D DO 200MM Vrty pro tryskovou injektáž v podzákladí | M | 542 |  | 0
(19+19)*4+(38+40)*5.0=542.000 [A]
36 | 2012_OTSKP-OTSK | 26194 |  | VRTY PRO KOTV, INJEKT, MIKROPIL NA POVR TŘ V A VI D DO 200MM Vrty pro tryskovou injektáž v základech | M | 228.2 |  | 0
(19+19)*1,9+(38+40)*2,0 =228.200 [A]
37 | 2012_OTSKP-OTSK | 272311 |  | ZÁKLADY Z PROSTÉHO BETONU DO B12,5 Suchý beton jako spádové a vyrovnávací vrstvy pro izolaci | M3 | 0.73 |  | 0
14,6*0,05=0.730 [A]
38 | 2012_OTSKP-OTSK | 272315 |  | ZÁKLADY Z PROSTÉHO BETONU DO C30/37 (B37) | M3 | 77.8 |  | 0
Podkladní lože odláždění: 52,6=52.600 [A] Betonový práh: 25,2=25.200 [B] Celkem: A+B=77.800 [C]
39 | 2012_OTSKP-OTSK | 272325 |  | ZÁKLADY ZE ŽELEZOBETONU DO C30/37 (B37) Patní věnce na pilířích | M3 | 18.7 |  | 0
9,3+9,4=18.700 [A]
40 | 2012_OTSKP-OTSK | 272365 |  | VÝZTUŽ ZÁKLADŮ Z OCELI 10505 Výztuž patních věnců na pilířích | T | 2.014 |  | 0
1,0+1,014=2.014 [A]
41 | 2012_OTSKP-OTSK | 281611 |  | INJEKTOVÁNÍ NÍZKOTLAKÉ Z CEMENTOVÝCH POJIV NA POVRCHU Injektáž zdiva pilířů a opěr - mezerovitost 10%, injektážní směs viz TZ, I. a II. stupeň injektáže včetně průkazných zkoušek | M3 | 30.53 |  | 0
pilíř P1 + pilíř P2, mezerovitost 10% 0,1*(84,7+90,7)=17.540 [A] 0,1*(63,5+66,4)=12,990 [B] Celkem: A+B=30,530 [C]
42 | 2012_OTSKP-OTSK | 281611(1) |  | INJEKTOVÁNÍ NÍZKOTLAKÉ Z CEMENTOVÝCH POJIV NA POVRCHU tlaková injektáž klenby, mezerovitost 10%, injektážní směs viz TZ, I. a II. stupeň injektáže včetně průkazných zkoušek | M3 | 3.29 |  | 0
klenba mezerovitost 10%: 0,1*18,8=1.880 [A] 0,1*14,1=1,410 [B] Celkem: A+B=3,290 [C]
43 | 2012_OTSKP-OTSK | 285361 |  | KOTVENÍ NA POVRCHU Z BETONÁŘSKÉ VÝZTUŽE DL. DO 3M vlepovaná výztuž do vyvrtaných otvorů pro propojení výztuže s již hotovou částí žlb. | KUS | 350 |  | 0
O1:R20-26=26.000 [A] O1:R12-16=16.000 [B] P1:R20-24=24.000 [C] P1:R12-9=9.000 [D] P2:R20-26=26.000 [E] P2:R12-9=9.000 [F] O2:R20-37=37.000 [G] O2:R12-8=8.000 [H] římsy R16-53=53.000 [I] patní věnce:R20-142=142.000 [J] a+b+c+d+e+f+g+h+i+j=350.000 [K]
44 | 2012_OTSKP-OTSK | 288331 |  | TRYSKOVÁ INJEKTÁŽ D SLOUPU DO 800MM DL VRTU DO 8M NA POVRCHU | M3 | 218.798 |  | 0
objem sloupů TI v základech (O1+P1+P2+O2):3,14*0,12*0,12*(1,9*19+2*38+2*40+1,9*19)=10.318 [D] objem sloupů TI v podzákladí (O1+P1+P2+O2): 3,14*0,35*0,35*(4*(19+19)+5*(38+40))=208.480 [B] Celkem: B+D=218.799 [E]
|  | 2 | Základy |  |  |  |  | 0
|  | 3 | Svislé konstrukce
45 | 2012_OTSKP-OTSK | 317325 |  | ŘÍMSY ZE ŽELEZOBETONU DO C30/37 (B37) | M3 | 8.58 |  | 0
za opěrou O1: 0,31*5,93+0,82*2,505=3.892 [A] za opěrou O2: 0,32*14,65=4.688 [B] Celkem: A+B=8.580 [C]
46 | 2012_OTSKP-OTSK | 317365 |  | VÝZTUŽ ŘÍMS Z OCELI 10505 | T | 1.021 |  | 0
47 | 2012_OTSKP-OTSK | 333125 |  | MOSTNÍ OPĚRY A KŘÍDLA Z DÍLCŮ ŽELEZOBETON DO C30/37 (B37) individuálně vyrobená prefabrikovaná opěra pro MP KN155, rozměry pref. viz výkres tvaru | M3 | 3.006 |  | 0
0,894*3+0,55*0,3*(0,8+1)+0,45*0,5*0,12=3.006 [A]
48 | 2012_OTSKP-OTSK | 333221 |  | OBKLAD MOSTNÍCH OPĚR A KŘÍDEL KVÁDROVÝ A ŘÁDKOVÝ Obklad v tl. 200 mm včetně přikotvení ke dříku opěr, použit bude obdobný kámen, na kterém bude provedeno opracování shodné s původním kamenem, bude dodržen kamenořez, ložné a styčné spáry | M3 | 4.3 |  | 0
O1=1,3=1.300 [A] O2=3,0=3.000 [B] Celkem: A+B=4.300 [C]
49 | 2012_OTSKP-OTSK | 333325 |  | MOSTNÍ OPĚRY A KŘÍDLA ZE ŽELEZOVÉHO BETONU DO C30/37 (B37) nové úložné prahy a závěrné zídky | M3 | 125.08 |  | 0
O1: 31,1+1,12+0,14+9,24+7,62+4,96+0,28+2=56.460 [A] O2: 45,31+3,28+0,16+1,23+0,78+2,07+8,49+5,3+2=68.620 [B] Celkem: A+B=125.080 [C]
50 | 2012_OTSKP-OTSK | 333365 |  | VÝZTUŽ MOSTNÍCH OPĚR A KŘÍDEL Z OCELI 10505 | T | 12.777 |  | 0
O1: 6,117=6.117 [A] O2: 6,660=6.660 [B] Celkem: A+B=12.777 [C]
51 | 2012_OTSKP-OTSK | 334221 |  | OBKLAD MOSTNÍCH PILÍŘŮ KVÁDROVÝ A ŘÁDKOVÝ Obklad pilířů v tl. 200 mm včetně přikotvení ke dříku pilířů, použit bude obdobný kámen, na kterém bude provedeno opracování shodné s původním kamenem - zaoblené rohy..., bude dodržen kamenořez, ložné a styčné spáry | M3 | 6.94 |  | 0
P1=3,22=3.220 [A] P2=3,72=3.720 [B] Celkem: A+B=6.940 [C]
52 | 2012_OTSKP-OTSK | 334325 |  | MOSTNÍ PILÍŘE A STATIVA ZE ŽELEZOVÉHO BETONU DO C30/37 (B37) nové úložné prahy na pilířích | M3 | 64.995 |  | 0
P1: 25,43*0,72+32,58*(0,4+0,352)/2+2*1*1*0,2=30.960 [A] P2: 26,36*0,8+33,75*(0,4+0,353)/2+2*1*1*0,12=34.035 [B] Celkem: A+B=64.995 [C]
53 | 2012_OTSKP-OTSK | 334365 |  | VÝZTUŽ MOSTNÍCH PILÍŘŮ A STATIV Z OCELI 10505 | T | 11.06 |  | 0
P1: 5,202+0,158=5.360 [A] P2: 5,537+0,163=5.700 [B] Celkem: A+B=11.060 [C]
|  | 3 | Svislé konstrukce |  |  |  |  | 0
|  | 4 | Vodorovné konstrukce
54 | 2012_OTSKP-OTSK | 421942 |  | MOSTNÍ NOSNÉ DESKOVÉ KONSTR Z OCELI ŘADY 37 Čistá hmotnost - OcelS235, S275 - výroba - Odvodňovače, revizní madla, římsové a podlahové plechy, zábradlí na NK, patní desky sanovaného zábradlí | T | 19.318 |  | 0
Ocel S235JR-odvodnění + zábradlí:0,119+6,94=7.059 [A] Ocel S275J2H-madla + odvodňovače:2,25=2.250 [B] Ocel S235JRC-římsové plechy a podlahy:10,009=10.009 [D] a+b+d=19.318 [C]
55 | 2012_OTSKP-OTSK | 421943 |  | MOSTNÍ NOSNÉ DESKOVÉ KONSTR Z OCELI ŘADY 52 Čistá hmotnost bez pomocných konstrukcí - ocel S355 - výroba OK mostu pod k.č.2 | T | 308.305 |  | 0
Nosná konstrukce Ocel S355J2+N, 355NL: 308,305=308.305 [A]
56 | 2012_OTSKP-OTSK | 421943(1) |  | MOSTNÍ NOSNÉ DESKOVÉ KONSTR Z OCELI doprava mont.dílců po koleji na stavbu a vykládka dílců z vagónů na mont.plošinu- předpoklad: 2 x jeřáb EDK750 - celkem 10 dílců o hmotnosti 27-32t, délky dílců 19-20m, (předpoklad použití jeřáby DKV 1x Děčín a 1x Praha) montáž OK na mont.plošině do jednoho celku | T | 327.623 |  | 0
Hmotnost celé NK:327,623=327.623 [A]
57 | 2012_OTSKP-OTSK | 425122 |  | SYNCHR ZVED MOST POLE ŠÍŘ DO 10M HMOT DO 400T NA VÝŠ DO 1,0M uložení spojité OK s ložisky synchronizovaným spuštěním z vyšší polohy na ložiskové bloky včetně ustavení do definitivní polohy před podlitím ložisek | KUS | 3 |  | 0
58 | 2012_OTSKP-OTSK | 425127 |  | POSUN MOST POLÍ ŠÍŘ DO 10M HMOT DO 400T NA VZD DO 10M příčný přesun OK ze zavážecí podélné dráhy po pasech ŽM16 délka přesunu cca 9m, ŽM pasy, vysouvací stolice... součást dodávky této položky | KUS | 3 |  | 0
59 | 2012_OTSKP-OTSK | 425128 |  | POSUN MOST POLÍ ŠÍŘ DO 10M HMOT DO 400T NA VZD PŘES 10M podélný přesun OK po zavážecí dráze po pasech ŽM16 a vysouvacích stolicích délka podélného přesunu cca 130 m, ŽM pasy, vysouvací stolice, příčné zavětrování vysouvací dráhy ... součást této dodávky | KUS | 3 |  | 0
60 | 2012_OTSKP-OTSK | 42853 |  | MOSTNÍ LOŽISKA HRNCOVÁ PRO ZATÍŽ DO 5,0MN | KUS | 4 |  | 0
61 | 2012_OTSKP-OTSK | 42854 |  | MOSTNÍ LOŽISKA HRNCOVÁ PRO ZATÍŽ PŘES 5,0MN | KUS | 4 |  | 0
62 | 2012_OTSKP-OTSK | 434125 |  | SCHODIŠŤ STUPNĚ Z DÍLCŮ ŽELEZOBETON DO C30/37 (B37) Prefabrikované schodišťové stupně u OP2 pro přístup na trať | M3 | 2.43 |  | 0
(0,6*0,18*0,75)*30=2.430 [A]
63 | 2012_OTSKP-OTSK | 451312 |  | PODKLADNÍ A VÝPLŇOVÉ VRSTVY Z PROSTÉHO BETONU C12/15 | M3 | 26.223 |  | 0
Podkladní beton pod drenáží za opěrami: O1: 0,8*6,3+2,6*5=18.040 [A] O2: 0,2*6,1=1.220 [B] Podkladní beton patních věnců: 3,1+3,2=6.300 [C] Podkladní beton pod rozšířením římsy u O1: 1,7*2,6*0,15=0.663 [D] Celkem: A+B+C+D=26.223 [E]
64 | 2012_OTSKP-OTSK | 45147 |  | PODKL A VÝPLŇ VRSTVY Z MALTY PLASTICKÉ podlití ložisek a sloupků zábradlí | M3 | 0.153 |  | 0
Ložiska: 4*(3,14*0,55*0,55/4)*0,015+4*(3,14*0,75*0,75/4)*0,015=0.041 [A] Patní desky sloupků zábradlí: 18*0,22*0,26*0,02=0.021 [B] 4*0,2*0,02*(0,83+2*0,45+0,75+8*0,4)=0.091 [C] Celkem: A+B+C=0.152 [D]
65 | 2012_OTSKP-OTSK | 458523 |  | VÝPLŇ ZA OPĚRAMI A ZDMI Z KAMENIVA DRCENÉHO, INDEX ZHUTNĚNÍ ID DO 0,9 přechodová oblast mostu | M3 | 186.49 |  | 0
Vrstvy přechodové oblasti za opěrou O1 (štěrkodrť): 12,3*6,3+21,8*5=186.490 [A]
66 | 2012_OTSKP-OTSK | 45861 |  | VÝPLŇ ZA OPĚRAMI A ZDMI ZE ZEMINY STABIL CEMENTEM Štěrkodrť stabilizovaná cementem (ZKPP) | M3 | 94.693 |  | 0
O1: 2,1*2,6+(2,1/2)*3,65+5,0*5,0+1,1*5,0=39.793 [A] O2: 9*6,1=54.900 [B] Celkem: A+B=94.693 [C]
67 | 2012_OTSKP-OTSK | 46251 |  | ZÁHOZ Z LOMOVÉHO KAMENE ochrana pilířů v korytě řeky - trvalý kamenný zához | M3 | 61.2 |  | 0
2*34*0,9=61.200 [A]
68 | 2012_OTSKP-OTSK | 465512 |  | DLAŽBY Z LOMOVÉHO KAMENE NA MC Odláždění lomovým kamenem svahy před opěrami včetně těsněných hrázek pro realizaci dlažby | M3 | 60 |  | 0
Kámen tl. 250 mm: 56,8=56.800 [A] Kámen tl. 100 mm: 3,2=3.200 [B] Celkem: A+B=60.000 [C]
|  | 4 | Vodorovné konstrukce |  |  |  |  | 0
|  | 5 | Komunikace
69 | 2012_OTSKP-OTSK | 58302 |  | KRYT ZE SILNIČ DÍLCŮ (PANELŮ) TL 180MM zapanelování prostoru u mostu pro stav. práce a montáž OK + výsun, ZS a přístupové cesty, včetně zpětného odstranění | M2 | 668 |  | 0
pod vysouvací dráhou:42*3=126.000 [A] podpory PIŽMO:4*8*6+6*8=240.000 [B] podpora mostu přes řeku u O1 a O2:9*2*3+16*3=102.000 [C] zařízení staveniště: 20*10=200.000 [E] a+b+c+e=668.000 [D]
70 | 2012_OTSKP-OTSK | 58303 |  | KRYT ZE SINIČNÍCH DÍLCŮ (PANELŮ) TL 210MM panelová rovnanina pod uložení KN155 jako dočasná opěra ve výkopu za opěrou O1 pod k.č.1, včetně zpětného odstranění | M2 | 117 |  | 0
3*1,5*26=117.000 [A]
|  | 5 | Komunikace |  |  |  |  | 0
|  | 6 | Úpravy povrchů, podlahy, výplně otvorů
71 | 2012_OTSKP-OTSK | 626113 |  | REPROFILACE PODHLEDŮ, SVISLÝCH PLOCH SANAČNÍ MALTOU JEDNOVRST TL 30MM Sanace římsy v koleji č. 1 u O2 - jemné opravy do 30 mm - cca 10% povrchu | M2 | 5.814 |  | 0
17,1*3,4*0,1=5.814 [A]
72 | 2012_OTSKP-OTSK | 626122 |  | REPROFILACE PODHLEDŮ, SVISLÝCH PLOCH SANAČNÍ MALTOU DVOUVRST TL 50MM Sanace římsy v koleji č. 1 u O2 - hrubé opravy do 50 mm - cca 10% povrchu | M2 | 2.907 |  | 0
17,1*3,4*0,05=2.907 [A]
73 | 2012_OTSKP-OTSK | 62631 |  | SPOJOVACÍ MŮSTEK MEZI STARÝM A NOVÝM BETONEM Sanace římsy v koleji č. 1 u O2 - cca 20% povrchu | M2 | 11.628 |  | 0
17,1*3,4*0,2=11.628 [A]
74 | 2012_OTSKP-OTSK | 62641 |  | SJEDNOCUJÍCÍ STĚRKA JEMNOU MALTOU TL CCA 2MM Sanace římsy v koleji č. 1 u O2 - sjednocující stěrka - 100% povrchu | M2 | 58.14 |  | 0
17,1*3,4=58.140 [A]
75 | 2012_OTSKP-OTSK | 62652 |  | OCHRANA VÝZTUŽE PŘI NEDOSTATEČNÉM KRYTÍ Sanace římsy v koleji č. 1 u O2 - ochrana odhalené výztuže - cca 5% povrchu (odhad) | M2 | 2.907 |  | 0
17,1*3,4*0,05=2.907 [A]
76 | 2012_OTSKP-OTSK | 62663 |  | INJEKTÁŽ TRHLIN SILOVĚ SPOJUJÍCÍ utěsnění trhliny na římse O2 | M | 3 |  | 0
77 | 2012_OTSKP-OTSK | 62745 |  | SPÁROVÁNÍ STARÉHO ZDIVA CEMENTOVOU MALTOU 20% plochy veškerého zdiva spodní stavby | M2 | 243.861 |  | 0
P1: 41,926*6,1=255.749 [A] P2: 42,737*6,14=262.405 [B] O1: 5,9*6,9+1,6*6,9+2,5*6,9+10,5*3,4+11*3,5+12,5*6,9=229.450 [C] O2: 56+1,5*2,5+23*4+68+4*6,8+14,5*15,5=471.700 [D] Celkem: (A+B+C+D)*0,2=243.861 [E]
78 | 2012_OTSKP-OTSK | 631325 |  | MAZANINA ZE ŽELEZOBETONU DO C30/37 (B37) Tvrdá ochrana izolace | M3 | 0.876 |  | 0
O1: 0,05*(1,1*4,9+0,6*(6,2+5))=0.606 [A] O2: 0,05*(1,1*4,9)=0.270 [B] Celkem: A+B=0.875 [C]
79 | 2012_OTSKP-OTSK | 631366 |  | VÝZTUŽ MAZANIN Z KARI SÍTÍ Výztuž tvrdé ochrany izolace Kari sítí R6x100x100 (90 kg/m3) | T | 0.079 |  | 0
0,876*90/1000=0.079 [A]
|  | 6 | Úpravy povrchů, podlahy, výplně otvorů |  |  |  |  | 0
|  | 7 | Přidružená stavební výroba
80 | 2012_OTSKP-OTSK | 711332 |  | IZOLACE PODZEM OBJ PROTI VOL STÉK VODĚ ASFALT PÁSY izolace rubů opěr, závěrných zdí a křídel | M2 | 412.668 |  | 0
konstrukce u O1: 4,80*6,3+4,2*6,2+4,9*5+18,0+5,0*4,3+7,8*6,3+13,7*4,9=236.550 [A] konstrukce u O2: 4,1*6,85+12,6*6,2+(0,85+5,1+0,5)*6,1+14,6+3,82*4,18=176.118 [B] Celkem: A+B=412.668 [C]
81 | 2012_OTSKP-OTSK | 711415 |  | IZOLACE MOSTOVEK CELOPLOŠ POLYMERNÍ Bezešvá (např. stříkaná) izolace na ocelový podklad žlabu kolejového lože NK | M2 | 567 |  | 0
94.5*6.0=567.000 [A]
82 | 2012_OTSKP-OTSK | 711507 |  | OCHRANA IZOLACE NA POVRCHU Z PE FÓLIE Nopová drenážní vrstva - výška nopů min 20 mm | M2 | 160.985 |  | 0
konstrukce u O1: 3,85*(6,3+6,2)+3,50*4,75+18,0+5,0*4,3=104.250 [A] konstrukce u O2: 3,82*(6,85+4,18)+14,6=56.735 [B] Celkem: A+B=160.985 [C]
83 | 2012_OTSKP-OTSK | 711509 |  | OCHRANA IZOLACE NA POVRCHU TEXTILIÍ ochrana izolace rubu opěr | M2 | 1017.067 |  | 0
na NK 6,0*94,44=566.640 [A] konstrukce u O1: 3,85*(6,3+6,2)+3,50*4,75+18,0+5,0*4,3+3,7*6,3+8,5*5,0+2*(4,1*6,3)+2*(5,2*5,0)=273.720 [B] konstrukce u O2: 3,82*(6,85+4,18)+14,6+3,82*4,18+0,85*6,1+2*(5,1+0,5)*6,1+5,0*6,1=176.707 [C] Celkem: A+B+C=1 017.067 [D]
84 | 2012_OTSKP-OTSK | 75711 |  | MĚŘENÍ VLIVU BLUDNÝCH PROUDŮ V PRŮBĚHU STAVBY měření specializovaným pracovištěm dle SR5/7 | KPL | 1 |  | 0
85 | 2012_OTSKP-OTSK | 75712 |  | MĚŘENÍ VLIVU BLUDNÝCH PROUDŮ PŘI DOKONČENÍ STAVBY měření specializovaným pracovištěm dle SR5/7 včetně vypracování DEMZ | KPL | 1 |  | 0
86 | 2012_OTSKP-OTSK | 783221 |  | PROTIKOR OCHR DOPLŇK OK NÁT VÍCEVRST SE ZÁKL S VYS OBSAH ZN typ nátěru C (sanované zábradlí): ONS 14 resp. ONS 02 | M2 | 67.227 |  | 0
PKO sanovaného zábradlí: 7*(2*0,2*0,4+0,273*1,1)+3*0,273*17,1=17.227 [C] PKO pro opravy NK k.č.1:50=50.000 [D] c+d=67.227 [E]
87 | 2012_OTSKP-OTSK | 783261 |  | PROTIKOR OCHRANA DOPLŇK OK KOMBIN POVLAKEM S NÁSTŘIKEM METAL typ nátěru A (NK, říms.plechy, podlaha): ŽSP +ONS 02 | M2 | 3486 |  | 0
Nosná konstrukce: 3124=3 124.000 [A] Římsové plechy a podlahy: 362=362.000 [B] a+b=3 486.000 [C]
88 | 2012_OTSKP-OTSK | 783262 |  | PROTIKOR OCHRANA DOPLŇK OK KOMBIN POVLAKEM SE ŽÁR ZINK PONOR typ nátěru B (zábradlí na OK): Zn ponor + ONS 01 | M2 | 223 |  | 0
zábradlí:223=223.000 [E]
89 | 2012_OTSKP-OTSK | 78382 |  | NÁTĚRY BETON KONSTR TYP OS - B ochranný nátěr po reprofilaci betonu - dvojnásobný nátěr ze zesíťovaných akrylátů | M2 | 58 |  | 0
|  | 7 | Přidružená stavební výroba |  |  |  |  | 0
|  | 8 | Potrubí
90 | 2012_OTSKP-OTSK | 86671 |  | CHRÁNIČKY Z TRUB OCELOVÝCH DN DO 1000MM Dočasné prodloužení vyústění propustku u opěry O2, které bude po dobu stavby překryto panely s podporou pro MP Po stavbě bude odstraněno | M | 7 |  | 0
91 | 2012_OTSKP-OTSK | 87134 |  | POTRUBÍ Z TRUB PLASTOVÝCH TLAKOVÝCH HRDLOVÝCH DN DO 200MM systém ležatých a svislých svodů z HDPE odvodnění žlabu KL včetně kotevních přípravků tohoto potrubí k OK | M | 132.4 |  | 0
Ležaté a svislé svody odvodnění (HDPE DN160) vč. závěsů Ležatý svod: 32,0=32.000 [A] Svislý svod: 75,0=75.000 [B] PE trubky DN 200 do patních věnců: 11,4+12=23.400 [C] Průchodka příčné drenáže křídly:1+1=2.000 [F] Celkem: A+B+C+F=132.400 [E]
|  | 8 | Potrubí |  |  |  |  | 0
|  | 9 | Ostatní konstrukce a práce
92 | 2012_OTSKP-OTSK | 911215 |  | OCEL MOSTNÍ ZÁBRADLÍ ŽÁROVĚ STŘÍKANÉ KOVEM S NÁTĚREM dodávka, montáž včetně PKO typ B: Zn ponor + ONS 01 | M | 27.99 |  | 0
Zábradlí na předpolích: 16,38+2,03+9,58=27.990 [C]
93 | 2012_OTSKP-OTSK | 919166 |  | ŘEZÁNÍ KAMENNÝCH KONSTRUKCÍ TL DO 300MM řezání kamenného zdiva obkladu pilířů a opěr do požadovaného tvaru, který bude respektovat současný tvar | M | 71 |  | 0
O1:11=11.000 [A] P1:23=23.000 [B] P2:23=23.000 [C] O2:14=14.000 [D] a+b+c+d=71.000 [E]
94 | 2012_OTSKP-OTSK | 93152 |  | MOSTNÍ ZÁVĚRY POVRCHOVÉ POSUN DO 100MM Jednolamelový závěr s gumovým těsněním RS80 (O1) a RS100 (O2) s úpravou pro železniční mosty s krycí pryžovou deskou. Jeden profil MDZ přivařen k OK, druhý zabetonován do závěrné zídky opěry | M | 12.8 |  | 0
O1:6,4=6.400 [A] O2:6,4=6.400 [B] a+b=12.800 [C]
95 | 2012_OTSKP-OTSK | 93311 |  | ZATĚŽ ZKOUŠKA MOSTU STATIC 1.POLE DO 300M2 potřebná zátěž bude vyvozena 2 x jeřáb EDK750 | KUS | 1 |  | 0
96 | 2012_OTSKP-OTSK | 93315 |  | ZATĚŽ ZKOUŠKA MOSTU STATIC 2. A DALŠÍ POLE DO 300M2 potřebná zátěž bude vyvozena 2 x jeřáb EDK750 (předpoklad použití jeřáby DKV 1x Děčín a 1x Praha) | KUS | 1 |  | 0
97 | 2012_OTSKP-OTSK | 93650 |  | DROBNÉ DOPLŇK KONSTR KOVOVÉ ocelové přípravky pro dočasné zajištění panelové rovnaniny pro KN155 k opěře O1 z rubové strany včetně lepených kotev | KG | 500 |  | 0
98 | 2012_OTSKP-OTSK | 93650(1) |  | DROBNÉ DOPLŇK KONSTR KOVOVÉ deska se zhotovitelem rekonstrukce mostu | KS | 2 |  | 0
99 | 2012_OTSKP-OTSK | 936504R |  | DROBNÉ DOPLŇK KONSTR PLAST plastové kotlíky odvodnění MDZ | KS | 2 |  | 0
100 | 2012_OTSKP-OTSK | 93656 |  | NIVELAČNÍ ZNAČKA NA KONSTRUKCI osazení 2 ks niv.značek na O1,P1,P2,O2 pro sledování deformací při | KUS | 8 |  | 0
101 | 2012_OTSKP-OTSK | 938445 |  | OČIŠTĚNÍ ZDIVA OTRYSKÁNÍM ABRAZIVNÍM VODNÍM PAPRSKEM | M2 | 151.95 |  | 0
obklad dříku opěr=25.56*2=51.120 [A] obklad dříku pilířů=50.415*2=100.830 [B] Celkem: (A+B)=151.950 [C]
102 | 2012_OTSKP-OTSK | 938452 |  | OČIŠTĚNÍ ZDIVA OTRYSKÁNÍM NA SUCHO KŘEMIČ PÍSKEM Finální očištění veškerého zdiva spodní stavby včetně křídel, klenby a poprsních zdí - 100% kamenných částí spodní stavby | M2 | 1219.304 |  | 0
P1: 41,926*6,1=255.749 [A] P2: 42,737*6,14=262.405 [B] O1: 5,9*6,9+1,6*6,9+2,5*6,9+10,5*3,4+11*3,5+12,5*6,9=229.450 [C] O2: 56+1,5*2,5+23*4+68+4*6,8+14,5*15,5=471.700 [D] Celkem: A+B+C+D=1 219.304 [E]
103 | 2012_OTSKP-OTSK | 93851 |  | OČIŠTĚNÍ BETON KONSTR UMYTÍM VODOU Sanace římsy v koleji č. 1 u O2 - čištění vodou v jednotlivých mezivrstvách - tlak cca 15 MPa | M2 | 290.7 |  | 0
5*(17,1*3,4)=290.700 [A]
104 | 2012_OTSKP-OTSK | 938542 |  | OČIŠTĚNÍ BETON KONSTR OTRYSKÁNÍM TLAK VODOU DO 500 BARŮ Sanace římsy v koleji č. 1 u O2 - otryskání vodním paprskem min. 120 bar | M2 | 58.14 |  | 0
17,1*3,4=58.140 [A]
105 | 2012_OTSKP-OTSK | 94190 |  | LEHKÉ PRACOVNÍ LEŠENÍ DO 1,5 KPA lešení postavené okolo pilířů a před opěrami a pod klenbou | M3OP | 490.8 |  | 0
(18*3,5+45*6+45*6+18*5)*0,6+50*0,6+2,5*3*6=490.800 [A]
106 | 2012_OTSKP-OTSK | 94890 |  | PODPĚRNÉ SKRUŽE - ZŘÍZENÍ A ODSTRANĚNÍ Pižmo stojky v řece + roštové nosníky pro MP a pro snášení SOK | T | 173.45 |  | 0
PIŽMO P1:10,65=10.650 [A] PIŽMO P2, P3,P5,P6: 4*12,6=50.400 [K] PIIŽMO P4:13,9=13.900 [I] PIŽMO P7:19,8=19.800 [C] PIŽMO P8:9,8=9.800 [D] Pro snášení SOK a výsun:3*15+2,5*2+18,9=68.900 [H] a+k+c+d+i+h=173.450 [F]
107 | 2012_OTSKP-OTSK | 94894 |  | PODPĚRNÉ SKRUŽE KOVOVÉ-nájemné Pižmo stojky v řece a na břehu, roštové nosníky - nájemné 16týdnů Pižmo stojky, roštové nosníky pro snášení SOK a příčný přesun NOK- nájemné 8 týdny | T | 2208 |  | 0
nájemné 16 týdnů:103*16=1 648.000 [A] nájemné 8 týdny: 70*8=560.000 [B] a+b=2 208.000 [C]
108 | 2012_OTSKP-OTSK | 966158 |  | BOURÁNÍ KONSTRUKCÍ Z PROST BETONU S ODVOZEM DO 20KM Bourání zásypů za opěrou O1 v koleji č. 1 a opěrou O2 v koleji č. 2 | M3 | 92.2 |  | 0
O1: 3,7*5,0*2,0=37.000 [A] O2: 9*6,1=54.900 [B] odstranění betonové skruže před O1:0,3=0.300 [D] Celkem: A+B+D=92.200 [C]
109 | 2012_OTSKP-OTSK | 966183 |  | DEMONTÁŽ KONSTRUKCÍ KOVOVÝCH S ODVOZEM DO 5KM snesení OK po částech z podpěr mostu (5-6t) a odvoz na místo předání - žst. Vojkovice, rozpálení na předepsané kusy velikosti do 6,0 m délky a odvoz do šrotu. Zajišťuje OŘ Ústí n/L prostřednictvím firmy likvidaci šrotu, se kterou má smlouvu OŘ Ústí n.L. | T | 279.26 |  | 0
nosná konstrukce 3 pole včetně ložisek:250=250.000 [A] pojistné úhelníky: 2*0,02716*(95,5+2*10)=6.274 [D] podlahy: 7,85*95,5*0,006*(2*1,42+2*0,28+0,81)=18.937 [B] podlahové nosníky: 95,5*4*0,0106=4.049 [C] a+b+c+d=279.260 [E]
110 | 2012_OTSKP-OTSK | 966811 |  | ODSTRANĚNÍ KOVOVÉHO ZÁBRADLÍ zábradlí na spodní stavbě | M | 41.5 |  | 0
17+14.5+10=41.500 [A]
111 | 2012_OTSKP-OTSK | 967138 |  | VYBOURÁNÍ ČÁSTÍ KONSTRUKCÍ KAMENNÝCH NA MC S ODVOZEM DO 20KM | M3 | 347.45 |  | 0
O1: 78,3=78.300 [A] O2: 132=132.000 [B] P1: 67,35=67.350 [C] P2: 69,8=69.800 [D] Celkem: A+B+C+D=347.450 [E]
112 | 2012_OTSKP-OTSK | 967168 |  | VYBOURÁNÍ ČÁSTÍ KONSTRUKCÍ ŽELEZOBET S ODVOZEM DO 20KM | M3 | 6.47 |  | 0
O1: 0=0.000 [A] O2: 5,5=5.500 [B] P1: 0,42=0.420 [C] P2: 0,55=0.550 [D] Celkem: A+B+C+D=6.470 [E]
113 | 2012_OTSKP-OTSK | 967864 |  | VYBOURÁNÍ MOST LOŽISEK Z OCELI (OCELOLITINY) | KUS | 12 |  | 0
4*3=12.000 [A]
|  | 9 | Ostatní konstrukce a práce |  |  |  |  | 0
|  |  |  | C e l k e m |  |  |  | 0

## SO 02
S O U P I S P R A C Í K O C E N Ě N Í
Stavba : |  | Rekonstrukce mostu v km 160,319 trati Chomutov-Cheb | [5 empty] | Datum zpracování:
číslo a název SO: |  | SO 02 Železniční svršek
Poř. | cenová | Kód | Varianta | Název položky | jednotka | Počet | CENA
č.pol. | soustava | položky | položky |  |  | jednotek | jednotková | celkem
1 | 2 | 3 | 4 | 5 | 6 | 7 | 8 | 9
|  | 0 | Všeobecné konstrukce a práce
1 | OTSKP | 014102R1 |  | POPLATKY ZA SKLÁDKU - štěrk čistý, zemina čistá | T | 335.64 |  | 0
2 | OTSKP | 014102R2 |  | POPLATKY ZA SKLÁDKU - žel.pražce dřevěné, mostnice | T | 26.56 |  | 0
3 | OTSKP | 2911 |  | OSTATNÍ POŽADAVKY-GEODETICKÉ ZAMĚŘENÍ KOLEJE APK, PPK | soubor | 2 |  | 0
|  | 0 | Všeobecné konstrukce a práce |  |  |  |  | 0
|  | 1 | Zemní práce
4 | SZDC_2006 | 12922 |  | ČIŠTĚNÍ STEZEK OD NÁNOSU TL DO 200MM | M2 | 162.5 |  | 0
5 | OTSKP | 12933 |  | ČIŠTĚNÍ PŘÍKOPŮ OD NÁNOSU PŘES 0,50M3/M | M | 43 |  | 0
6 | SZDC_2006 | 18110 |  | ÚPRAVA PODLOŽÍ A PLÁNĚ SE ZHUT V HOR TŘ 1-4 | M2 | 353.2 |  | 0
|  | 1 | Zemní práce |  |  |  |  | 0
|  | 5 | Komunikace
7 | OTSKP | 51153 |  | KOLEJOVÉ LOŽE Z KAMENIVA DRCENÉHO - ZŘÍZENÍ | M3 | 697.41 |  | 0
8 | SZDC_2006 | 523221 |  | S49 V ZÁKLADNÍ DÉLCE - ROZDĚLENÍ "D", BEZSTYKOVOU, BETONOVÝ, PODKLADNICOVÉ TUHÉ UPEVNĚNÍ, V OSE PŘEDPOKLÁDANÉ KOLEJE - kolej částečně na mostním provizoriu a částečně na bet.pražcích - kolejnice tv.S49 - betonové pražce vystrojené_7 ks | M | 21.3 |  | 0
9 | SZDC_2006 | 523410 |  | S49 V ZÁKLADNÍ DÉLCE - ROZDĚLENÍ "U", BEZSTYKOVOU, BETONOVÝ, BEZPODKLADNICOVÉ PRUŽNÉ UPEVNĚNÍ, Z KOLEJ.POLÍ, MZ DO 50 KM, KOLEJ.JEŘÁBEM 100 KM | M | 160 |  | 0
10 | OTSKP | 54512 |  | SMĚROVÉ A VÝŠKOVÉ VYROVNÁNÍ KOLEJE NA BETON PRAŽCÍCH | M | 1511 |  | 0
11 | OTSKP | 545125113 |  | Výměna v koleji šroubů svěrkových a svěrek | KUS | 3208 |  | 0
12 | OTSKP | 545361211R |  | Dodání a osazení pražcových kotev | KUS | 14 |  | 0
13 | OTSKP | 54640 |  | VÝMĚNA KOLEJNIC BEZ OHLEDU NA TVAR Vč.dodávek: - kolejnice železniční tvar S49_ 20,0 m + 2 x 4,0 m + 2 x 5,0 m | M | 38 |  | 0
14 | OTSKP | 54910 |  | ŘEZÁNÍ KOLEJNIC VŠECH SOUSTAV | KUS | 50 |  | 0
|  | 5 | Komunikace |  |  |  |  | 0
|  | 9 | Ostatní konstrukce a práce
15 | OTSKP | 91345 |  | NIVELAČNÍ ZNAČKY KOVOVÉ | KUS | 4 |  | 0
16 | SZDC_2006 | 918124 |  | SVARY KOLEJNIC JEDNOTLIVĚ S49 TERMITEM 4511 - vč.zřízení BK dle S3/2 (celková délka BK 1.550m) | KUS | 40 |  | 0
17 | SZDC_2006 | 921620 |  | ŽELEZNIČNÍ PŘEJEZDY BETONOVÉ ZÁDLAŽBOVÉ -vnitřní i vnější panely | M | 50 |  | 0
18 | SZDC_2006 | 924121 |  | NÁSTUPIŠTĚ SYPANÁ ÚROVŇOVÉ JEDNOSTRANNÉ, OS.VZD. 4,75 M -úprava stávajícího v žst.Vojkovice | M | 150 |  | 0
19 | SZDC_2006 | 926941222 | R | Výstroj dráhy | soubor | 1 |  | 0
20 | SZDC_2006 | 965025 |  | DEMONTÁŽE OSTATNÍ VÝKONY ODDĚLENÁ MANIPULACE SE SUTÍ ODVOZ SUTI DO 35 KM | T | 335.64 |  | 0
21 | SZDC_2006 | 965028 |  | DEMONTÁŽE OSTATNÍ VÝKONY ODDĚLENÁ MANIPULACE SE SUTÍ MANIPULACE, NALOŽENÍ, PŘELOŽENÍ | T | 335.64 |  | 0
22 | SZDC_2006 | 965112 |  | DEMONTÁŽE KOLEJOVÉHO LOŽE Z KAMENIVA PO ROZEBRÁNÍ KOLEJE ODVOZ SUTI DO 15 KM | M3 | 131.88 |  | 0
23 | SZDC_2006 | 965200 |  | DEMONTÁŽE KOLEJE NA BETONOVÝCH PRAŽCÍCH KOLEJ.JEŘÁBEM DO KOLEJ.POLÍ, DZ DO 50KM, DOPRAVA KJ 100KM_BEZ DALŠÍ MANIPULACE S MATERIÁLEM | M | 19.3 |  | 0
24 | SZDC_2006 | 965215 |  | DEMONTÁŽE KOLEJE NA BETONOVÝCH PRAŽCÍCH V OSE DO SOUČÁSTÍ, ODVOZ DO 35 KM - kolej částečně na mostním provizoriu a částečně na bet.pražcích | M | 21.3 |  | 0
25 | SZDC_2006 | 965302 |  | DEMONTÁŽE KOLEJE NA DŘEVĚNÝCH PRAŽCÍCH KOLEJ.JEŘÁBEM DO KOLEJ.POLÍ, DZ DO 50KM, DOPRAVA KJ 100KM_DO SOUČÁSTÍ, ODVOZ DO 7 KM | M | 65 |  | 0
26 | SZDC_2006 | 965606 |  | DEMONTÁŽE PŘEJEZDU NEBO PŘECHODU … DO SOUČÁSTÍ, ODVOZ DO 50 KM | M | 50 |  | 0
27 | SZDC_2006 | R položka | R | Rozebrání koleje na ocelových mostech, odvoz vybouraných hmot do 7 km - vč.demontáže mostnic, plechových podlah a pojistných úhelníků | M | 95 |  | 0
|  | 9 | Ostatní konstrukce a práce |  |  |  |  | 0
|  |  |  | C e l k e m |  |  |  | 0

## SO 03
S O U P I S P R A C Í K O C E N Ě N Í
Stavba : |  | Rekonstrukce mostu v km 160,319 trati Chomutov-Cheb | [5 empty] | Datum zpracování:
číslo a název SO: |  | SO 03 Trakční vedení
Poř. | cenová | Kód | Varianta | Název položky | jednotka | Počet | CENA
č.pol. | soustava | položky | položky |  |  | jednotek | jednotková | celkem
1 | 2 | 3 | 4 | 5 | 6 | 7 | 8 | 9
|  | 74A | Základy TV
1 | SZDC- | 74A520 |  | Svorníkový koš pro základ TV Svorníkový koš pro základ TV - materiál | KUS | 3 |  | 0
2 | SZDC- | 74A610 |  | Obetonování stávajícího základu TV vč. výkopu, vrtání, svařování, záhozu Úprava stávajícího betonového základu. | M3 | 8 |  | 0
3 | SZDC- | 74L100 |  | Tažné hnací vozidlo k pracovním soupravám (pro základy - montáž) Tažné hnací vozidlo k pracovním soupravám pro sortiment 10a montáže základů | HOD | 2 |  | 0
|  | 74A | Základy TV |  |  |  |  | 0
|  | 74B | Stožáry TV
4 | SZDC- | 74BB10 |  | Montáž ocelového stožáru typu TS,DS. Montáž ocelového stožáru typu TS,DS. | KUS | 3 |  | 0
5 | SZDC- | 74BG20 |  | Stožár TV - typ ( TS,TSI 245 ) od 10m - do 14m vč. uzavíracího nátěru Ocelový trubkový stožár s patkou pro svorníky. | KUS | 3 |  | 0
6 | SZDC- | 74L110 |  | Tažné hnací vozidlo k pracovním soupravám (pro stožáry a brány - montáž) Tažné hnací vozidlo k pracovním soupravám pro sortiment 10b montáže stožárů a bran | HOD | 6 |  | 0
|  | 74B | Stožáry TV |  |  |  |  | 0
|  | 74C | Vodiče TV
7 | SZDC- | 74C110 |  | Montáž_Závěs na konzole bez dodávky materiálu Montáž - Šikmá ocelová trubková konzola typového provedení s armaturami pro závěs lana a troleje, sjízdná, nesjízdná, uvnitř, vně, rovnoběžná, křížená - bez přídavného lana. | KUS | 26 |  | 0
8 | SZDC- | 74C110 | 1 | Závěs na konzole bez přídavného lana Šikmá ocelová trubková konzola typového provedení s armaturami pro závěs lana a troleje, sjízdná, nesjízdná, uvnitř, vně, rovnoběžná, křížená - bez přídavného lana. | KUS | 10 |  | 0
9 | SZDC- | 74C121 |  | Příplatek 2x plastový izolátor do ramena TV nebo SIK-u Příplatek 2x plastový izolátor do ramena TV nebo SIK-u. | KUS | 10 |  | 0
10 | SZDC- | 74C140 |  | Výškové, směrové posunutí ramene TV, SIK-u, závěsu Výškové, směrové posunutí ramene TV, SIK-u, závěsu | KUS | 36 |  | 0
11 | SZDC- | 74C141 |  | Uvolnění a zpětná montáž troleje nebo nosného lana z ramene TV, SIK, závěsu Uvolnění a zpětná montáž troleje nebo nosného lana z ramene TV, SIK-u, závěsu | KUS | 36 |  | 0
12 | SZDC- | 74C301 |  | Věšák troleje Věšák troleje | KUS | 192 |  | 0
13 | SZDC- | 74C320 |  | Spojka 2 lan nebo TR + lana Spojka 2 lan nebo TR + lana | KUS | 2 |  | 0
14 | SZDC- | 74C340 |  | Pevný bod kompenzované sestavy Montáž - Pevný bod kompenzované sestavy | KUS | 1 |  | 0
15 | SZDC- | 74C346 |  | Montáž kotevních lan pev. bodu Montáž kotevních lan pev. bodu na nosné lano | KUS | 2 |  | 0
16 | SZDC- | 74C350 |  | Lano Pevných bodů a Odtahů 50 mm2 Bz,Fe Lano Pevných bodů a Odtahů 50 mm2 Bz - materilál | M | 66 |  | 0
17 | SZDC- | 74C360 |  | Rozpěrná tyč Rozpěrná tyč | KUS | 1 |  | 0
18 | SZDC- | 74C432 |  | Vložená izolace v podélných a příčných polích Vložená izolace v podélných a příčných polích | KUS | 6 |  | 0
19 | SZDC- | 74C580 |  | Montáž pohyblivého kotvení sestavy - bez dodávky Montáž pohyblivého kotvení sestavy | KUS | 2 |  | 0
20 | SZDC- | 74C5A0 |  | Tažení nosného lana 50 mm2 Bz - bez dodávky Tažení nosného lana 50 mm2 Bz | M | 999 |  | 0
21 | SZDC- | 74C5B1 |  | Tažení troleje 100 mm2 Cu Tažení troleje 100 mm2 Cu | M | 805 |  | 0
22 | SZDC- | 74C5C0 |  | Výšková a směrová regulace troleje Výšková a směrová regulace troleje, nutno započíst jednotlivé postupy výstavby. - podbití koleje, množství regulace nutno násobit množstvím podbití koleje | M | 1200 |  | 0
23 | SZDC- | 74C5E0 |  | Definitivní regulace pohyblivého kotvení troleje Definitivní regulace pohyblivého kotvení troleje | KUS | 2 |  | 0
24 | SZDC- | 74C5E1 |  | Definitivní regulace pohyblivého kotvení nosného lana Definitivní regulace pohyblivého kotvení nosného lana | KUS | 2 |  | 0
25 | SZDC- | 74C5F0 |  | Zajištění kotvení NL a TR všech sestavení Zajištění kotvení NL a TR všech sestavení | KUS | 4 |  | 0
26 | SZDC- | 74C5H0 |  | Zkouška mechanických vlastností TV Zkouška mechanických vlastností TV | KM | 2 |  | 0
27 | SZDC- | 74C5H1 |  | Zkouška elektrických vlastností TV Zkouška elektrických vlastností TV | KM | 2 |  | 0
28 | SZDC- | 74C740 |  | Proudové propojení troleje s nosným lanem Proudové propojení troleje s nosným lanem | KUS | 5 |  | 0
29 | SZDC- | 74C741 |  | Proudové propojení sestav TV Proudové propojení sestav TV lanem 95 Cu | KUS | 4 |  | 0
30 | SZDC- | 74C800 |  | Upevnění konzol středové,stranové Upevnění lišty středové,stranové pro konzolu TV na TP | KUS | 6 |  | 0
31 | SZDC- | 74C913 |  | Montáž ukolejnění - bez dodávky materiálu Montáž ukolejnění - bez dodávky materiálu | KUS | 27 |  | 0
32 | SZDC- | 74C920 |  | Přímé ukolejnění stož.T, P, 2T, BP, DS, OK - 1 vodič Přímé ukolejnění stož.T, P, 2T, BP, DS, OK - 1 vodič | KUS | 6 |  | 0
33 | SZDC- | 74C924 |  | Ukolejnění s průrazkou T, P, 2T, BP, DS, OK - 1 vodič Ukolejnění s průrazkou T, P, 2T, BP, DS, OK - 1 vodič | KUS | 2 |  | 0
34 | SZDC- | 74C990 |  | Pospojování vodivých konstrukcí proudovou propojkou Pospojování ocelových konstrukcí proudovou propojkou | KUS | 8 |  | 0
35 | SZDC- | 74C992 |  | Úpravy stávajícího TV - provizorní stavy za 100m Úpravy stávajícího TV - provizorní stavy za 100m v souladu s BP | KUS | 11 |  | 0
36 | SZDC- | 74C993 |  | Aktualizace KSU a TP _dle kolejových postupů za 100m zprovozňované skupiny Aktualizace KSU a TP _dle kolejových postupů za 100m zprovozňované skupiny | KUS | 7 |  | 0
37 | SZDC- | 74C994 |  | Aktualizace TV _dle kolejových postupů za 100m zprovozňované skupiny Aktualizace TV _dle kolejových postupů za 100m zprovozňované skupiny | KUS | 11 |  | 0
38 | SZDC- | 74C995 |  | Zpracování KSU a TP _pro účely zavedení do provozu za 100m Zpracování KSU a TP _pro účely zavedení do provozu za 100m | KUS | 7 |  | 0
39 | SZDC- | 74L120 |  | Tažné hnací vozidlo k pracovním soupravám (pro vodiče - montáž) Tažné hnací vozidlo k pracovním soupravám pro sortiment 10c montáže vodičů a s tím spojené další práce realizované z pracovního vlaku na TV (nastavení vzorce lze dle individuálních potřeb projektu přepsat). | HOD | 131.8667 |  | 0
|  | 74C | Vodiče TV |  |  |  |  | 0
|  | 74D | Demontáže TV
40 | SZDC- | 74D030 |  | Dem_Stožár - TS, DS Demontáž ocelového stožáru typu TS,DS. | KUS | 6 |  | 0
41 | SZDC- | 74D080 |  | Dem_Odvoz odpadu z demontáží TV do vzd. 1 km Odvoz betonové sutě do 1 km vč.naložení, přeložení a uložení na skládku. | M3 | 1.48 |  | 0
42 | SZDC- | 74D090 |  | Dem_Odvoz odpadu z demontáží TV za každý další km Odvoz betonové sutě nad 1 km. | m3 x km | 29.6 |  | 0
43 | SZDC- | 74D200 |  | Dem_Konzoly TV vč. upevnění Demontáž ocelové trubkové konzoly s armaturami pro závěs lana a bočním držákem troleje, vč. připevnění na stožár. | KUS | 26 |  | 0
44 | SZDC- | 74D410 |  | Dem_Věšáky Demontáž věšáku včetně svorek na troleji a nosném laně | KUS | 192 |  | 0
45 | SZDC- | 74D411 |  | Dem_Proudové propojky podélné, příčné Demontáž prodových propojek podélných i příčných | KUS | 9 |  | 0
46 | SZDC- | 74D420 |  | Dem_Vložené izolace Demontáž vložené izolace, podélné a příčné pole - v jednom laně. | KUS | 4 |  | 0
47 | SZDC- | 74D430 |  | Dem_Pevný bod vč.zakotvení Demontáž pevného bodu včetně zakotvení. | KUS | 2 |  | 0
48 | SZDC- | 74D441 |  | Dem_Trolej vč. nástavků - stočení na buben Demontáž troleje a nástavků stočením na buben | M | 805 |  | 0
49 | SZDC- | 74D443 |  | Dem_Lano - nosné vč. nástavků - stočení na buben Demontáž nosného lana a přídavných lan, stříháním | M | 999 |  | 0
50 | SZDC- | 74D510 |  | Dem_Kotvení Tr, NL - pohyblivě Demontáž pohyblivého kotvení troleje, nebo nosného lana., včetně upevňovacího materiálu. | KUS | 4 |  | 0
51 | SZDC- | 74D810 |  | Dem_Ukolejnění konstrukcí a stožárů Demontáž ukolejňovacího vodiče a připojovacích součástí na stožár a na kolej. | KUS | 34 |  | 0
52 | SZDC- | 74L150 |  | Tažné hnací vozidlo k pracovním soupravám (pro demontáž) Tažné hnací vozidlo k pracovním soupravám pro demontáže TV. (nastavení vzorce lze dle individuálních potřeb projektu přepsat) | HOD | 24.995 |  | 0
|  | 74D | Demontáže TV |  |  |  |  | 0
|  | 74R | Kabely TV, Různé TV
53 | SZDC- | 74R015 |  | Zaměření skutečného provedení TV 2kolej. trať, malé ŽST za 100m Zaměření skutečného provedení TV 2kolej. trať, malé ŽST za 100m | KUS | 11 |  | 0
54 | SZDC- | 74R400 |  | Betonový dílec Betonový dílec | KUS | 12 |  | 0
|  | 74R | Kabely TV, Různé TV |  |  |  |  | 0
|  | 990 | 990 Poplatky za skládky
55 | SZDC- | 170101-O |  | Beton z demolic objektů, základů TV, betonových stožárů | T | 2 |  | 0
56 | SZDC- | 170103-O |  | Izolátory porcelánové 10,5 kg | T | 0.616 |  | 0
|  | 990 | 990 Poplatky za skládky |  |  |  |  | 0
|  | B.1.1.6 | Revize , zkoušky , měření a technická pomoc TV
57 | SZDC- | 74M010 |  | Dynamické měření parametrů TV dle ČSN Měření dynamických vlastností podle ČSN | KM | 2 |  | 0
58 | SZDC- | 74M020 |  | Statické měření parametrů TV dle ČSN Statická měření parametrů TV | HOD | 4.8 |  | 0
59 | SZDC- | 74M100 |  | Protokol způsobilosti TV Protokol způsobilosti | HOD | 20 |  | 0
60 | SZDC- | 74M110 |  | Technická kontrola TV Technická kontrola | HOD | 40 |  | 0
61 | SZDC- | 74M300 |  | Revizní zpráva Revizní zpráva | HOD | 10 |  | 0
62 | SZDC- | 74M400 |  | Výkon jednotek správce TV mimo výkonů investora Výkon jednotek správce TV mimo výkonů investora, poplatek za výluku | HOD | 13.7385 |  | 0
|  | B.1.1.6 | Revize , zkoušky , měření a technická pomoc TV |  |  |  |  | 0
|  |  |  | C e l k e m |  |  |  | 0