## Rekapitulace stavby
Export Komplet | [28 empty] | 2.0 | [5 empty] | False | False | {53744bf4-69e9-4aec-8aca-bbdbcce09475}
[20 empty] | >> skryté sloupce << | [13 empty] | 0,01 | 21
[34 empty] | 0,01 | 15
|  | REKAPITULACE STAVBY | [18 empty] | v --- níže se nacházejí doplnkové a pomocné údaje k sestavám --- v | [11 empty] | Návod na vyplnění | 0,001
|  | Kód: |  |  |  |  | 2023-01A | [25 empty] | Měnit lze pouze buňky se žlutým podbarvením! 1) na prvním listu Rekapitulace stavby vyplňte v sestavě a) Souhrnný list - údaje o Uchazeči (přenesou se do ostatních sestav i v jiných listech) b) Rekapitulace objektů - potřebné Ostatní náklady 2) na vybraných listech vyplňte v sestavě a) Krycí list - údaje o Uchazeči, pokud se liší od údajů o Uchazeči na Souhrnném listu (údaje se přenesou do ostatních sestav v daném listu) b) Rekapitulace rozpočtu - potřebné Ostatní náklady c) Celkové náklady za stavbu - ceny u položek - množství, pokud má žluté podbarvení - a v případě potřeby poznámku (ta je ve skrytém sloupci) | 0,01
|  | Stavba: |  |  |  |  | Oprava EOV v žst. Dětřichov nad Bystřicí | [26 empty] | 0,01
|  | KSO: | [13 empty] | CC-CZ: | [17 empty] | 0,01
|  | Místo: |  |  |  |  | Dětřichov nad Bystřicí | [8 empty] | Datum: |  | 26. 5. 2023 | [15 empty] | 0,01
0,01
|  | Zadavatel: | [13 empty] | IČ: | [17 empty] | 0,01
[16 empty] | DIČ: | [17 empty] | 0,01
0,01
|  | Uchazeč: | [13 empty] | IČ: |  | Vyplň údaj | [15 empty] | 0,01
|  |  | Vyplň údaj | [12 empty] | DIČ: |  | Vyplň údaj | [15 empty] | 0,01
False
|  | Projektant: | [13 empty] | IČ: | [17 empty] | False
[16 empty] | DIČ: | [17 empty] | True
0,01
|  | Zpracovatel: | [13 empty] | IČ: | [17 empty] | 0,01
|  |  | Kamarád Vladimír | [12 empty] | DIČ: | [17 empty] | True
Poznámka:
|  | Cena bez DPH | [13 empty] | 0
[8 empty] | Sazba daně |  |  | Základ daně |  |  |  |  | Výše daně
|  | DPH |  | základní |  |  |  | 21% |  |  | 0 |  |  |  |  | 0
|  |  |  | snížená |  |  |  | 15% |  |  | 0 |  |  |  |  | 0
|  |  |  | zákl. přenesená |  |  |  | 21% |  |  | 0 |  |  |  |  | 0
|  |  |  | sníž. přenesená |  |  |  | 15% |  |  | 0 |  |  |  |  | 0
|  |  |  | nulová |  |  |  | 0% |  |  | 0 |  |  |  |  | 0
|  | Cena s DPH | [6 empty] | v |  |  | CZK |  |  |  | 0
|  | Projektant | [11 empty] | Zpracovatel
|  | Datum a podpis: | [7 empty] | Razítko |  |  |  | Datum a podpis: |  |  | Razítko
|  | Objednavatel | [11 empty] | Uchazeč
|  | Datum a podpis: | [7 empty] | Razítko |  |  |  | Datum a podpis: |  |  | Razítko
REKAPITULACE OBJEKTŮ STAVBY A SOUPISŮ PRACÍ
| Kód: | [6 empty] | 2023-01A
| Stavba: | [6 empty] | Oprava EOV v žst. Dětřichov nad Bystřicí
| Místo: | [6 empty] | Dětřichov nad Bystřicí | [6 empty] | Datum: |  | 26. 5. 2023
| Zadavatel: | [13 empty] | Projektant: | [5 empty] | Informatívní údaje z listů zakázek
| Uchazeč: | [13 empty] | Zpracovatel: |  | Kamarád Vladimír
| Kód |  |  |  | Popis | [7 empty] | Cena bez DPH [CZK] |  |  |  |  | Cena s DPH [CZK] | Typ |  | z toho Ostat. náklady [CZK] | DPH [CZK] | Normohodiny [h] | DPH základní [CZK] | DPH snížená [CZK] | DPH základní přenesená [CZK] | DPH snížená přenesená [CZK] | Základna DPH základní | Základna DPH snížená | Základna DPH zákl. přenesená | Základna DPH sníž. přenesená | Základna DPH nulová
| Náklady z rozpočtů | [11 empty] | 0 |  |  |  |  | 0 |  |  | 0 | 0 | 0 | 0 | 0 | 0 | 0 | 0 | 0 | 0 | 0 | 0 |  | D | 0 | ###NOIMPORT### | IMPORT | {53744bf4-69e9-4aec-8aca-bbdbcce09475} | {00000000-0000-0000-0000-000000000000}
|  | PS01 |  |  |  | Dětřichov nad Bystřicí, místní kabelizace | [6 empty] | 0 |  |  |  |  | 0 | STA |  | 0 | 0 | 0 | 0 | 0 | 0 | 0 | 0 | 0 | 0 | 0 | 0 |  | D | 1 | ###NOIMPORT### | IMPORT | {b6a65d40-f364-409b-8653-615d8f4ca72b} | {53744bf4-69e9-4aec-8aca-bbdbcce09475} | 2
/ |  |  | 01 |  |  |  | SOUŽI | [5 empty] | 0 |  |  |  |  | 0 | Soupis |  | 0 | 0 | 0 | 0 | 0 | 0 | 0 | 0 | 0 | 0 | 0 | 0 |  |  | 2 |  | IMPORT | {519e7395-d759-4623-9d41-7197da2b2da6} | {b6a65d40-f364-409b-8653-615d8f4ca72b}
/ |  |  | 02 |  |  |  | URS | [5 empty] | 0 |  |  |  |  | 0 | Soupis |  | 0 | 0 | 0 | 0 | 0 | 0 | 0 | 0 | 0 | 0 | 0 | 0 |  |  | 2 |  | IMPORT | {13a82354-eaae-481c-a306-ef2dfae1582f} | {b6a65d40-f364-409b-8653-615d8f4ca72b}
|  | PS02 |  |  |  | Dětřichov nad Bystřicí, dálkové ovládání osvětlení | [6 empty] | 0 |  |  |  |  | 0 | STA |  | 0 | 0 | 0 | 0 | 0 | 0 | 0 | 0 | 0 | 0 | 0 | 0 |  | D | 1 | ###NOIMPORT### | IMPORT | {6f4cdbb2-f27a-4d80-968b-c3e223df4d65} | {53744bf4-69e9-4aec-8aca-bbdbcce09475} | 2
/ |  |  | 01 |  |  |  | SOUŽI | [5 empty] | 0 |  |  |  |  | 0 | Soupis |  | 0 | 0 | 0 | 0 | 0 | 0 | 0 | 0 | 0 | 0 | 0 | 0 |  |  | 2 |  | IMPORT | {13396188-fe26-449f-bf86-8338e78d124d} | {6f4cdbb2-f27a-4d80-968b-c3e223df4d65}
|  | SO01 |  |  |  | Dětřichov nad Bystřicí, EOV | [6 empty] | 0 |  |  |  |  | 0 | STA |  | 0 | 0 | 0 | 0 | 0 | 0 | 0 | 0 | 0 | 0 | 0 | 0 |  | D | 1 | ###NOIMPORT### | IMPORT | {ac01b4f7-d50e-4306-b0bc-2cf7065fbe1c} | {53744bf4-69e9-4aec-8aca-bbdbcce09475} | 2
/ |  |  | 01 |  |  |  | SOUŽI | [5 empty] | 0 |  |  |  |  | 0 | Soupis |  | 0 | 0 | 0 | 0 | 0 | 0 | 0 | 0 | 0 | 0 | 0 | 0 |  |  | 2 |  | IMPORT | {96655474-4672-4be9-83f7-2d2fa837a075} | {ac01b4f7-d50e-4306-b0bc-2cf7065fbe1c}
/ |  | VRN |  |  |  | Oprava EOV | [6 empty] | 0 |  |  |  |  | 0 | STA |  | 0 | 0 | 0 | 0 | 0 | 0 | 0 | 0 | 0 | 0 | 0 | 0 |  |  | 1 |  | IMPORT | {c17e306c-1a13-4072-8a84-2154a9283ef3} | {53744bf4-69e9-4aec-8aca-bbdbcce09475} | 2

## 01 - SOUŽI
[9 empty] | >> skryté sloupce << | [10 empty] | {519e7395-d759-4623-9d41-7197da2b2da6}
2
| KRYCÍ LIST SOUPISU PRACÍ | [8 empty] | v --- níže se nacházejí doplnkové a pomocné údaje k sestavám --- v | [9 empty] | False
Stavba:
Oprava EOV v žst. Dětřichov nad Bystřicí
Objekt:
PS01 - Dětřichov nad Bystřicí, místní kabelizace
Soupis:
01 - SOUŽI
| KSO: |  |  |  |  | CC-CZ:
| Místo: |  | Dětřichov nad Bystřicí |  |  | Datum: | 26. 5. 2023
| Zadavatel: |  |  |  |  | IČ:
DIČ:
| Uchazeč: |  |  |  |  | IČ: | Vyplň údaj
|  | Vyplň údaj |  |  |  | DIČ: | Vyplň údaj
| Projektant: |  |  |  |  | IČ:
DIČ:
| Zpracovatel: |  |  |  |  | IČ:
|  | Kamarád Vladimír |  |  |  | DIČ:
Poznámka:
| Cena bez DPH | [5 empty] | 0
|  |  | Základ daně |  |  | Sazba daně | Výše daně
| DPH | základní | 0 |  |  | 21% | 0
|  | snížená | 0 |  |  | 15% | 0
|  | zákl. přenesená | 0 |  |  | 21% | 0
|  | sníž. přenesená | 0 |  |  | 15% | 0
|  | nulová | 0 |  |  | 0% | 0
| Cena s DPH |  |  | v | CZK |  | 0
| Projektant |  |  | Zpracovatel
| Datum a podpis: |  | Razítko | Datum a podpis: |  |  | Razítko
| Objednavatel |  |  | Uchazeč
| Datum a podpis: |  | Razítko | Datum a podpis: |  |  | Razítko
REKAPITULACE ČLENĚNÍ SOUPISU PRACÍ
Stavba:
Oprava EOV v žst. Dětřichov nad Bystřicí
Objekt:
PS01 - Dětřichov nad Bystřicí, místní kabelizace
Soupis:
01 - SOUŽI
Místo: |  |  | Dětřichov nad Bystřicí |  |  | Datum: | 26. 5. 2023
Zadavatel: | [5 empty] | Projektant:
Uchazeč: |  |  | Vyplň údaj |  |  | Zpracovatel: | Kamarád Vladimír
Kód dílu - Popis | [6 empty] | Cena celkem [CZK]
Náklady ze soupisu prací | [6 empty] | 0 | [13 empty] | -1
| OST - Ostatní | [5 empty] | 0
SOUPIS PRACÍ
Stavba:
Oprava EOV v žst. Dětřichov nad Bystřicí
Objekt:
PS01 - Dětřichov nad Bystřicí, místní kabelizace
Soupis:
01 - SOUŽI
Místo: |  |  | Dětřichov nad Bystřicí |  |  | Datum: | 26. 5. 2023
Zadavatel: | [5 empty] | Projektant:
Uchazeč: |  |  | Vyplň údaj |  |  | Zpracovatel: | Kamarád Vladimír
PČ | Typ | Kód | Popis | MJ | Množství | J.cena [CZK] | Cena celkem [CZK] | Cenová soustava |  |  | DPH | J. Nh [h] | Nh celkem [h] | J. hmotnost [t] | Hmotnost celkem [t] | J. suť [t] | Suť Celkem [t] | Dodavatel
Náklady soupisu celkem | [6 empty] | 0 | [5 empty] | 0 |  | 0 |  | 0 |  |  | D | -1 | [7 empty] | 0
1 | M | 7492501901 | Kabely, vodiče, šňůry Cu - nn Kabel silový 4 a 5-žílový Cu, plastová izolace CYKY 4J35 (4Bx35) | m | 4 |  | 0 | Sborník UOŽI 01 2023 |  |  | základní |  | 0 | 0 | 0 | 0 | 0 |  | 8 | M | 0 | ROZPOCET | 0 | 0 | 0 | 0 | 0 | 1 | 0 | 4 | 1076796082
| PP |  | Kabely, vodiče, šňůry Cu - nn Kabel silový 4 a 5-žílový Cu, plastová izolace CYKY 4J35 (4Bx35) | [16 empty] | PP | 0
2 | M | 7492501715R1 | Kabely, vodiče, šňůry Cu - nn Kabel silový 2 a 3-žílový Cu, plastová izolace CYKY 2O10 (2Dx10), NYM-O 2x10 | m | 460 |  | 0 |  |  |  | základní |  | 0 | 0 | 0 | 0 | 0 |  | 8 | M | 0 | ROZPOCET | 0 | 0 | 0 | 0 | 0 | 1 | 0 | 4 | 1456474612
| PP |  | Kabely, vodiče, šňůry Cu - nn Kabel silový 2 a 3-žílový Cu, plastová izolace CYKY 2O6 (2Dx6), NYM-O 2x6 | [16 empty] | PP | 0
3 | M | 7492501715R2 | Kabely, vodiče, šňůry Cu - nn Kabel silový 2 a 3-žílový Cu, plastová izolace CYKY 2O16 (2Dx16), NYM-O 2x16 | m | 1340 |  | 0 |  |  |  | základní |  | 0 | 0 | 0 | 0 | 0 |  | 8 | M | 0 | ROZPOCET | 0 | 0 | 0 | 0 | 0 | 1 | 0 | 4 | -914738424
| PP |  | Kabely, vodiče, šňůry Cu - nn Kabel silový 2 a 3-žílový Cu, plastová izolace CYKY 2O6 (2Dx6), NYM-O 2x6 | [16 empty] | PP | 0
4 | M | 7492501900 | Kabely, vodiče, šňůry Cu - nn Kabel silový 4 a 5-žílový Cu, plastová izolace CYKY 4J25 (4Bx25) | m | 460 |  | 0 | Sborník UOŽI 01 2023 |  |  | základní |  | 0 | 0 | 0 | 0 | 0 |  | 8 | M | 0 | ROZPOCET | 0 | 0 | 0 | 0 | 0 | 1 | 0 | 4 | 880109712
| PP |  | Kabely, vodiče, šňůry Cu - nn Kabel silový 4 a 5-žílový Cu, plastová izolace CYKY 4J25 (4Bx25) | [16 empty] | PP | 0
| P |  | Poznámka k položce: CYKY-O-4x25 | [16 empty] | P | 0
5 | M | 7492501901R3 | Kabely, vodiče, šňůry Cu - nn Kabel silový 4 a 5-žílový Cu, plastová izolace CYKY 4J35 (4Bx35) | m | 1340 |  | 0 | Sborník UOŽI 01 2023 |  |  | základní |  | 0 | 0 | 0 | 0 | 0 |  | 8 | M | 0 | ROZPOCET | 0 | 0 | 0 | 0 | 0 | 1 | 0 | 4 | 1431540371
| PP |  | Kabely, vodiče, šňůry Cu - nn Kabel silový 4 a 5-žílový Cu, plastová izolace CYKY 4J35 (4Bx35) | [16 empty] | PP | 0
| P |  | Poznámka k položce: CYKY-O-4x35 | [16 empty] | P | 0
6 | M | 7492502030 | Kabely, vodiče, šňůry Cu - nn Kabel silový 4 a 5-žílový Cu, plastová izolace CYKY 5J6 (5Cx6) | m | 230 |  | 0 | Sborník UOŽI 01 2023 |  |  | základní |  | 0 | 0 | 0 | 0 | 0 |  | 8 | M | 0 | ROZPOCET | 0 | 0 | 0 | 0 | 0 | 1 | 0 | 4 | 1312945494
| PP |  | Kabely, vodiče, šňůry Cu - nn Kabel silový 4 a 5-žílový Cu, plastová izolace CYKY 5J6 (5Cx6) | [16 empty] | PP | 0
7 | M | 7590521539 | Venkovní vedení kabelová - metalické sítě Plněné, párované s ochr. vodičem TCEKPFLEY 16 P 1,0 D | m | 230 |  | 0 | Sborník UOŽI 01 2023 |  |  | základní |  | 0 | 0 | 0 | 0 | 0 |  | 8 | M | 0 | ROZPOCET | 0 | 0 | 0 | 0 | 0 | 1 | 0 | 4 | 802144606
| PP |  | Venkovní vedení kabelová - metalické sítě Plněné, párované s ochr. vodičem TCEKPFLEY 16 P 1,0 D | [16 empty] | PP | 0
8 | K | 7492553010 | Montáž kabelů 2- a 3-žílových Cu do 16 mm2 | m | 1800 |  | 0 | Sborník UOŽI 01 2023 |  |  | základní |  | 0 | 0 | 0 | 0 | 0 |  | 4 | K | 0 | ROZPOCET | 0 | 0 | 0 | 0 | 0 | 1 | 0 | 4 | -2118819771
| PP |  | Montáž kabelů 2- a 3-žílových Cu do 16 mm2 - uložení do země, chráničky, na rošty, pod omítku apod. | [16 empty] | PP | 0
9 | K | 7492554012 | Montáž kabelů 4- a 5-žílových Cu do 25 mm2 | m | 460 |  | 0 | Sborník UOŽI 01 2023 |  |  | základní |  | 0 | 0 | 0 | 0 | 0 |  | 4 | K | 0 | ROZPOCET | 0 | 0 | 0 | 0 | 0 | 1 | 0 | 4 | -166056916
| PP |  | Montáž kabelů 4- a 5-žílových Cu do 25 mm2 - uložení do země, chráničky, na rošty, pod omítku apod. | [16 empty] | PP | 0
10 | K | 7492554014 | Montáž kabelů 4- a 5-žílových Cu do 50 mm2 | m | 1340 |  | 0 | Sborník UOŽI 01 2023 |  |  | základní |  | 0 | 0 | 0 | 0 | 0 |  | 4 | K | 0 | ROZPOCET | 0 | 0 | 0 | 0 | 0 | 1 | 0 | 4 | 929736937
| PP |  | Montáž kabelů 4- a 5-žílových Cu do 50 mm2 - uložení do země, chráničky, na rošty, pod omítku apod. | [16 empty] | PP | 0
11 | K | 7492554010 | Montáž kabelů 4- a 5-žílových Cu do 16 mm2 | m | 230 |  | 0 | Sborník UOŽI 01 2023 |  |  | základní |  | 0 | 0 | 0 | 0 | 0 |  | 4 | K | 0 | ROZPOCET | 0 | 0 | 0 | 0 | 0 | 1 | 0 | 4 | 1680651877
| PP |  | Montáž kabelů 4- a 5-žílových Cu do 16 mm2 - uložení do země, chráničky, na rošty, pod omítku apod. | [16 empty] | PP | 0
12 | K | 7590525231 | Montáž kabelu návěstního volně uloženého s jádrem 1 mm Cu TCEKEZE, TCEKFE, TCEKPFLEY, TCEKPFLEZE do 16 P | m | 230 |  | 0 | Sborník UOŽI 01 2023 |  |  | základní |  | 0 | 0 | 0 | 0 | 0 |  | 4 | K | 0 | ROZPOCET | 0 | 0 | 0 | 0 | 0 | 1 | 0 | 4 | 525610543
| PP |  | Montáž kabelu návěstního volně uloženého s jádrem 1 mm Cu TCEKEZE, TCEKFE, TCEKPFLEY, TCEKPFLEZE do 16 P - příprava kabelového bubnu a přistavení na místo tažení, odvinutí, naměření, odřezání a uložení kabelu do kabelového lože nebo žlabu, protažení překážkami, včetně přípravných a závěrečných prací, přeměření izolačního stavu kabelu, uzavření konců kabelu, přemístění kabelového bubnu | [16 empty] | PP | 0
13 | K | 7590555200 | Montáž forma pro kabely TCEKPFLE, TCEKPFLEY, TCEKPFLEZE, TCEKPFLEZY svorkovice WAGO do 16 P 1,0 | kus | 2 |  | 0 | Sborník UOŽI 01 2023 |  |  | základní |  | 0 | 0 | 0 | 0 | 0 |  | 4 | K | 0 | ROZPOCET | 0 | 0 | 0 | 0 | 0 | 1 | 0 | 4 | 1728639556
| PP |  | Montáž forma pro kabely TCEKPFLE, TCEKPFLEY, TCEKPFLEZE, TCEKPFLEZY svorkovice WAGO do 16 P 1,0 - odstranění pláště na jednom konci kabelu, odstranění izolace z konců žil na svorkovnici, zhotovení vodní zábrany, zformování a konečná úprava kabelu, kontrolní a závěrečné měření na kabelu, zapojení po měření, montáž příchytky a štítku kabelové formy | [16 empty] | PP | 0
14 | K | 7492751022 | Montáž ukončení kabelů nn v rozvaděči nebo na přístroji izolovaných s označením 2 - 5-ti žílových do 25 mm2 | kus | 10 |  | 0 | Sborník UOŽI 01 2023 |  |  | základní |  | 0 | 0 | 0 | 0 | 0 |  | 4 | K | 0 | ROZPOCET | 0 | 0 | 0 | 0 | 0 | 1 | 0 | 4 | -179126759
| PP |  | Montáž ukončení kabelů nn v rozvaděči nebo na přístroji izolovaných s označením 2 - 5-ti žílových do 25 mm2 - montáž kabelové koncovky nebo záklopky včetně odizolování pláště a izolace žil kabelu, ukončení žil v rozvaděči, upevnění kabelových ok, roz. trubice, zakončení stínění apod. | [16 empty] | PP | 0
15 | K | 7492751024 | Montáž ukončení kabelů nn v rozvaděči nebo na přístroji izolovaných s označením 2 - 5-ti žílových do 70 mm2 | kus | 8 |  | 0 | Sborník UOŽI 01 2023 |  |  | základní |  | 0 | 0 | 0 | 0 | 0 |  | 4 | K | 0 | ROZPOCET | 0 | 0 | 0 | 0 | 0 | 1 | 0 | 4 | -1004093436
| PP |  | Montáž ukončení kabelů nn v rozvaděči nebo na přístroji izolovaných s označením 2 - 5-ti žílových do 70 mm2 - montáž kabelové koncovky nebo záklopky včetně odizolování pláště a izolace žil kabelu, ukončení žil v rozvaděči, upevnění kabelových ok, roz. trubice, zakončení stínění apod. | [16 empty] | PP | 0
16 | K | 7492756020 | Pomocné práce pro montáž kabelů montáž označovacího štítku na kabel | kus | 10 |  | 0 | Sborník UOŽI 01 2023 |  |  | základní |  | 0 | 0 | 0 | 0 | 0 |  | 4 | K | 0 | ROZPOCET | 0 | 0 | 0 | 0 | 0 | 1 | 0 | 4 | -1164128850
| PP |  | Pomocné práce pro montáž kabelů montáž označovacího štítku na kabel | [16 empty] | PP | 0
17 | K | 7492756030 | Pomocné práce pro montáž kabelů vyhledání stávajících kabelů ( měření, sonda ) | kus | 10 |  | 0 | Sborník UOŽI 01 2023 |  |  | základní |  | 0 | 0 | 0 | 0 | 0 |  | 4 | K | 0 | ROZPOCET | 0 | 0 | 0 | 0 | 0 | 1 | 0 | 4 | 375328349
| PP |  | Pomocné práce pro montáž kabelů vyhledání stávajících kabelů ( měření, sonda ) - v obvodu žel. stanice nebo na na trati včetně provedení sondy | [16 empty] | PP | 0
18 | M | 7593500609 | Trasy kabelového vedení Kabelové krycí desky a pásy Fólie výstražná červená š. 34cm (HM0673909992034) | m | 3600 |  | 0 | Sborník UOŽI 01 2023 |  |  | základní |  | 0 | 0 | 0 | 0 | 0 |  | 8 | M | 0 | ROZPOCET | 0 | 0 | 0 | 0 | 0 | 1 | 0 | 4 | 855010491
| PP |  | Trasy kabelového vedení Kabelové krycí desky a pásy Fólie výstražná červená š. 34cm (HM0673909992034) | [16 empty] | PP | 0
19 | K | 7593505150 | Pokládka výstražné fólie do výkopu | m | 3600 |  | 0 | Sborník UOŽI 01 2023 |  |  | základní |  | 0 | 0 | 0 | 0 | 0 |  | 4 | K | 0 | ROZPOCET | 0 | 0 | 0 | 0 | 0 | 1 | 0 | 4 | -1814341591
| PP |  | Pokládka výstražné fólie do výkopu | [16 empty] | PP | 0
21 | M | 7491100230 | Trubková vedení Ohebné elektroinstalační trubky KOPOFLEX 160 rudá | m | 90 |  | 0 | Sborník UOŽI 01 2023 |  |  | základní |  | 0 | 0 | 0 | 0 | 0 |  | 8 | M | 0 | ROZPOCET | 0 | 0 | 0 | 0 | 0 | 1 | 0 | 4 | -1748289970
| PP |  | Trubková vedení Ohebné elektroinstalační trubky KOPOFLEX 160 rudá | [16 empty] | PP | 0
24 | M | 5964133010 | Geotextilie ochranné | m2 | 3600 |  | 0 | Sborník UOŽI 01 2023 |  |  | základní |  | 0 | 0 | 0 | 0 | 0 |  | 8 | M | 0 | ROZPOCET | 0 | 0 | 0 | 0 | 0 | 1 | 0 | 4 | -152880277
| PP |  | Geotextilie ochranné | [16 empty] | PP | 0
| P |  | Poznámka k položce: Ochrana kolejoévho lože | [16 empty] | P | 0
| D | OST | Ostatní |  |  |  | 0 | [5 empty] | 0 |  | 0 |  | 0 |  | 4 | D | 0 | ROZPOCET | [6 empty] | 0
33 | K | 7499250520 | Vyhotovení výchozí revizní zprávy pro opravné práce pro objem investičních nákladů přes 500 000 do 1 000 000 Kč | kus | 1 |  | 0 | Sborník UOŽI 01 2023 |  |  | základní |  | 0 | 0 | 0 | 0 | 0 |  | 512 | K | 1 | ROZPOCET | 0 | 0 | 0 | 0 | 0 | 1 | 0 | 512 | 1161220773
| PP |  | Vyhotovení výchozí revizní zprávy pro opravné práce pro objem investičních nákladů přes 500 000 do 1 000 000 Kč - celková prohlídka zařízení provozního souboru nebo stavebního objektu včetně měření, zkoušek zařízení tohoto provozního souboru nebo stavebního objektu revizním technikem na zařízení podle požadavku ČSN, včetně hodnocení a vyhotovení celkové revizní zprávy | [16 empty] | PP | 1
34 | K | 7499250525 | Vyhotovení výchozí revizní zprávy příplatek za každých dalších i započatých 500 000 Kč přes 1 000 000 Kč | kus | 4 |  | 0 | Sborník UOŽI 01 2023 |  |  | základní |  | 0 | 0 | 0 | 0 | 0 |  | 512 | K | 1 | ROZPOCET | 0 | 0 | 0 | 0 | 0 | 1 | 0 | 512 | 1432720825
| PP |  | Vyhotovení výchozí revizní zprávy příplatek za každých dalších i započatých 500 000 Kč přes 1 000 000 Kč | [16 empty] | PP | 1
35 | K | 7499251020 | Provedení technické prohlídky a zkoušky na silnoproudém zařízení, zařízení TV, zařízení NS, transformoven, EPZ pro opravné práce pro objem investičních nákladů přes 500 000 do 1 000 000 Kč | kus | 1 |  | 0 | Sborník UOŽI 01 2023 |  |  | základní |  | 0 | 0 | 0 | 0 | 0 |  | 512 | K | 1 | ROZPOCET | 0 | 0 | 0 | 0 | 0 | 1 | 0 | 512 | -2063747811
| PP |  | Provedení technické prohlídky a zkoušky na silnoproudém zařízení, zařízení TV, zařízení NS, transformoven, EPZ pro opravné práce pro objem investičních nákladů přes 500 000 do 1 000 000 Kč - celková prohlídka zařízení provozního souboru nebo stavebního objektu včetně měření, zařízení tohoto provozního souboru nebo stavebního objektu právnickou osobou na zařízení podle požadavku ČSN, včetně hodnocení a vyhotovení protokolu | [16 empty] | PP | 1
36 | K | 7499251025 | Provedení technické prohlídky a zkoušky na silnoproudém zařízení, zařízení TV, zařízení NS, transformoven, EPZ příplatek za každých dalších i započatých 500 000 Kč přes 1 000 000 Kč | kus | 4 |  | 0 | Sborník UOŽI 01 2023 |  |  | základní |  | 0 | 0 | 0 | 0 | 0 |  | 512 | K | 1 | ROZPOCET | 0 | 0 | 0 | 0 | 0 | 1 | 0 | 512 | -1114111804
| PP |  | Provedení technické prohlídky a zkoušky na silnoproudém zařízení, zařízení TV, zařízení NS, transformoven, EPZ příplatek za každých dalších i započatých 500 000 Kč přes 1 000 000 Kč | [16 empty] | PP | 1
37 | K | 7499451010 | Vydání průkazu způsobilosti pro funkční celek, provizorní stav | kus | 1 |  | 0 | Sborník UOŽI 01 2023 |  |  | základní |  | 0 | 0 | 0 | 0 | 0 |  | 512 | K | 1 | ROZPOCET | 0 | 0 | 0 | 0 | 0 | 1 | 0 | 512 | -410349404
| PP |  | Vydání průkazu způsobilosti pro funkční celek, provizorní stav - vyhotovení dokladu o silnoproudých zařízeních a vydání průkazu způsobilosti | [16 empty] | PP | 1
38 | K | 7499554010 | Zkoušky vodičů a kabelů nn silových do 1 kV průřezu žíly do 300 mm2 | kus | 8 |  | 0 | Sborník UOŽI 01 2023 |  |  | základní |  | 0 | 0 | 0 | 0 | 0 |  | 512 | K | 1 | ROZPOCET | 0 | 0 | 0 | 0 | 0 | 1 | 0 | 512 | -367591748
| PP |  | Zkoušky vodičů a kabelů nn silových do 1 kV průřezu žíly do 300 mm2 - měření kabelu, vodiče včetně vyhotovení protokolu | [16 empty] | PP | 1

## 02 - URS
[9 empty] | >> skryté sloupce << | [10 empty] | {13a82354-eaae-481c-a306-ef2dfae1582f}
2
| KRYCÍ LIST SOUPISU PRACÍ | [8 empty] | v --- níže se nacházejí doplnkové a pomocné údaje k sestavám --- v | [9 empty] | False
Stavba:
Oprava EOV v žst. Dětřichov nad Bystřicí
Objekt:
PS01 - Dětřichov nad Bystřicí, místní kabelizace
Soupis:
02 - URS
| KSO: |  |  |  |  | CC-CZ:
| Místo: |  | Dětřichov nad Bystřicí |  |  | Datum: | 26. 5. 2023
| Zadavatel: |  |  |  |  | IČ:
DIČ:
| Uchazeč: |  |  |  |  | IČ: | Vyplň údaj
|  | Vyplň údaj |  |  |  | DIČ: | Vyplň údaj
| Projektant: |  |  |  |  | IČ:
DIČ:
| Zpracovatel: |  |  |  |  | IČ:
|  | Kamarád Vladimír |  |  |  | DIČ:
Poznámka:
| Cena bez DPH | [5 empty] | 0
|  |  | Základ daně |  |  | Sazba daně | Výše daně
| DPH | základní | 0 |  |  | 21% | 0
|  | snížená | 0 |  |  | 15% | 0
|  | zákl. přenesená | 0 |  |  | 21% | 0
|  | sníž. přenesená | 0 |  |  | 15% | 0
|  | nulová | 0 |  |  | 0% | 0
| Cena s DPH |  |  | v | CZK |  | 0
| Projektant |  |  | Zpracovatel
| Datum a podpis: |  | Razítko | Datum a podpis: |  |  | Razítko
| Objednavatel |  |  | Uchazeč
| Datum a podpis: |  | Razítko | Datum a podpis: |  |  | Razítko
REKAPITULACE ČLENĚNÍ SOUPISU PRACÍ
Stavba:
Oprava EOV v žst. Dětřichov nad Bystřicí
Objekt:
PS01 - Dětřichov nad Bystřicí, místní kabelizace
Soupis:
02 - URS
Místo: |  |  | Dětřichov nad Bystřicí |  |  | Datum: | 26. 5. 2023
Zadavatel: | [5 empty] | Projektant:
Uchazeč: |  |  | Vyplň údaj |  |  | Zpracovatel: | Kamarád Vladimír
Kód dílu - Popis | [6 empty] | Cena celkem [CZK]
Náklady ze soupisu prací | [6 empty] | 0 | [13 empty] | -1
| 1 - Zemní práce | [5 empty] | 0
| M - Práce a dodávky M | [5 empty] | 0
| 46-M - Zemní práce při extr.mont.pracích | [5 empty] | 0
| HZS - Hodinové zúčtovací sazby | [5 empty] | 0
SOUPIS PRACÍ
Stavba:
Oprava EOV v žst. Dětřichov nad Bystřicí
Objekt:
PS01 - Dětřichov nad Bystřicí, místní kabelizace
Soupis:
02 - URS
Místo: |  |  | Dětřichov nad Bystřicí |  |  | Datum: | 26. 5. 2023
Zadavatel: | [5 empty] | Projektant:
Uchazeč: |  |  | Vyplň údaj |  |  | Zpracovatel: | Kamarád Vladimír
PČ | Typ | Kód | Popis | MJ | Množství | J.cena [CZK] | Cena celkem [CZK] | Cenová soustava |  |  | DPH | J. Nh [h] | Nh celkem [h] | J. hmotnost [t] | Hmotnost celkem [t] | J. suť [t] | Suť Celkem [t] | Dodavatel
Náklady soupisu celkem | [6 empty] | 0 | [5 empty] | 0 |  | 45.8017 |  | 0 |  |  | D | -1 | [7 empty] | 0
| D | 1 | Zemní práce |  |  |  | 0 | [5 empty] | 0 |  | 0.1008 |  | 0 |  | 1 | D | 0 | ROZPOCET | [6 empty] | 0
25 | K | 141721214 | Řízený zemní protlak délky do 50 m hl do 6 m se zatažením potrubí průměru vrtu přes 140 do 180 mm v hornině třídy těžitelnosti I a II skupiny 1 až 4 | m | 28 |  | 0 | CS ÚRS 2023 01 |  |  | základní |  | 0 | 0.0036 | 0.1008 | 0 | 0 |  | 4 | K | 1 | ROZPOCET | 0 | 0 | 0 | 0 | 0 | 1 | 0 | 4 | -823320838
| PP |  | Řízený zemní protlak délky protlaku do 50 m v hornině třídy těžitelnosti I a II, skupiny 1 až 4 včetně zatažení trub v hloubce do 6 m průměru vrtu přes 140 do 180 mm | [16 empty] | PP | 1
| Online PSC |  | https://podminky.urs.cz/item/CS_URS_2023_01/141721214 | [16 empty] | Online PSC | 1
26 | K | 460632113 | Startovací jáma pro protlak výkop včetně zásypu ručně v hornině tř. těžitelnosti I skupiny 3 | kus | 1 |  | 0 | CS ÚRS 2023 01 |  |  | základní |  | 0 | 0 | 0 | 0 | 0 |  | 4 | K | 1 | ROZPOCET | 0 | 0 | 0 | 0 | 0 | 1 | 0 | 4 | -757633893
| PP |  | Zemní protlaky zemní práce nutné k provedení protlaku výkop včetně zásypu ručně startovací jáma v hornině třídy těžitelnosti I skupiny 3 | [16 empty] | PP | 1
| Online PSC |  | https://podminky.urs.cz/item/CS_URS_2023_01/460632113 | [16 empty] | Online PSC | 1
27 | K | 460632213 | Koncová jáma pro protlak výkop včetně zásypu ručně v hornině tř. těžitelnosti I skupiny 3 | kus | 1 |  | 0 | CS ÚRS 2023 01 |  |  | základní |  | 0 | 0 | 0 | 0 | 0 |  | 64 | K | 1 | ROZPOCET | 0 | 0 | 0 | 0 | 0 | 1 | 0 | 64 | 489195831
| PP |  | Zemní protlaky zemní práce nutné k provedení protlaku výkop včetně zásypu ručně koncová jáma v hornině třídy těžitelnosti I skupiny 3 | [16 empty] | PP | 1
| Online PSC |  | https://podminky.urs.cz/item/CS_URS_2023_01/460632213 | [16 empty] | Online PSC | 1
| D | M | Práce a dodávky M |  |  |  | 0 | [5 empty] | 0 |  | 45.7009 |  | 0 |  | 3 | D | 0 | ROZPOCET | [6 empty] | 0
| D | 46-M | Zemní práce při extr.mont.pracích |  |  |  | 0 | [5 empty] | 0 |  | 45.7009 |  | 0 |  | 3 | D | 1 | ROZPOCET | [6 empty] | 0
7 | K | 460161282 | Hloubení kabelových rýh ručně š 50 cm hl 90 cm v hornině tř I skupiny 3 | m | 300 |  | 0 | CS ÚRS 2023 01 |  |  | základní |  | 0 | 0 | 0 | 0 | 0 |  | 64 | K | 2 | ROZPOCET | 0 | 0 | 0 | 0 | 0 | 1 | 0 | 64 | 1298336489
| PP |  | Hloubení zapažených i nezapažených kabelových rýh ručně včetně urovnání dna s přemístěním výkopku do vzdálenosti 3 m od okraje jámy nebo s naložením na dopravní prostředek šířky 50 cm hloubky 90 cm v hornině třídy těžitelnosti I skupiny 3 | [16 empty] | PP | 2
| Online PSC |  | https://podminky.urs.cz/item/CS_URS_2023_01/460161282 | [16 empty] | Online PSC | 2
8 | K | 460161852 | Hloubení kabelových rýh ručně š 100 cm hl 90 cm v hornině tř I skupiny 3 | m | 50 |  | 0 | CS ÚRS 2023 01 |  |  | základní |  | 0 | 0 | 0 | 0 | 0 |  | 64 | K | 2 | ROZPOCET | 0 | 0 | 0 | 0 | 0 | 1 | 0 | 64 | -1373248612
| PP |  | Hloubení zapažených i nezapažených kabelových rýh ručně včetně urovnání dna s přemístěním výkopku do vzdálenosti 3 m od okraje jámy nebo s naložením na dopravní prostředek šířky 100 cm hloubky 90 cm v hornině třídy těžitelnosti I skupiny 3 | [16 empty] | PP | 2
| Online PSC |  | https://podminky.urs.cz/item/CS_URS_2023_01/460161852 | [16 empty] | Online PSC | 2
9 | K | 460241111 | Příplatek za ztížení vykopávky při elektromontážích v blízkosti podzemního vedení | m3 | 5 |  | 0 | CS ÚRS 2023 01 |  |  | základní |  | 0 | 0 | 0 | 0 | 0 |  | 64 | K | 2 | ROZPOCET | 0 | 0 | 0 | 0 | 0 | 1 | 0 | 64 | -1057400897
| PP |  | Příplatek k cenám vykopávek v blízkosti podzemního vedení pro jakoukoliv třídu horniny | [16 empty] | PP | 2
| Online PSC |  | https://podminky.urs.cz/item/CS_URS_2023_01/460241111 | [16 empty] | Online PSC | 2
10 | K | 460242111 | Provizorní zajištění potrubí ve výkopech při křížení s kabelem | kus | 10 |  | 0 | CS ÚRS 2023 01 |  |  | základní |  | 0 | 0.0038 | 0.038 | 0 | 0 |  | 64 | K | 2 | ROZPOCET | 0 | 0 | 0 | 0 | 0 | 1 | 0 | 64 | 54406295
| PP |  | Provizorní zajištění inženýrských sítí ve výkopech potrubí při křížení s kabelem | [16 empty] | PP | 2
| Online PSC |  | https://podminky.urs.cz/item/CS_URS_2023_01/460242111 | [16 empty] | Online PSC | 2
12 | K | 460341112 | Vodorovné přemístění horniny jakékoliv třídy dopravními prostředky při elektromontážích přes 50 do 500 m | m3 | 150 |  | 0 | CS ÚRS 2023 01 |  |  | základní |  | 0 | 0 | 0 | 0 | 0 |  | 64 | K | 2 | ROZPOCET | 0 | 0 | 0 | 0 | 0 | 1 | 0 | 64 | -1274240856
| PP |  | Vodorovné přemístění (odvoz) horniny dopravními prostředky včetně složení, bez naložení a rozprostření jakékoliv třídy, na vzdálenost přes 50 do 500 m | [16 empty] | PP | 2
| Online PSC |  | https://podminky.urs.cz/item/CS_URS_2023_01/460341112 | [16 empty] | Online PSC | 2
14 | K | 460411222 | Zásyp jam při elektromontážích strojně včetně zhutnění v hornině tř I skupiny 3 v omezeném prostoru | m3 | 180 |  | 0 | CS ÚRS 2023 01 |  |  | základní |  | 0 | 0 | 0 | 0 | 0 |  | 64 | K | 2 | ROZPOCET | 0 | 0 | 0 | 0 | 0 | 1 | 0 | 64 | -1808889399
| PP |  | Zásyp jam strojně s uložením výkopku ve vrstvách a urovnáním povrchu s přemístění sypaniny ze vzdálenosti do 10 m v omezeném prostoru se zhutněním z horniny třídy těžitelnosti I skupiny 3 | [16 empty] | PP | 2
| Online PSC |  | https://podminky.urs.cz/item/CS_URS_2023_01/460411222 | [16 empty] | Online PSC | 2
16 | K | 460481112 | Úprava pláně při elektromontážích v hornině třídy těžitelnosti I skupiny 1 až 2 se zhutněním ručně | m2 | 350 |  | 0 | CS ÚRS 2023 01 |  |  | základní |  | 0 | 0 | 0 | 0 | 0 |  | 64 | K | 2 | ROZPOCET | 0 | 0 | 0 | 0 | 0 | 1 | 0 | 64 | 566273288
| PP |  | Úprava pláně ručně v hornině třídy těžitelnosti I skupiny 1 a 2 se zhutněním | [16 empty] | PP | 2
| Online PSC |  | https://podminky.urs.cz/item/CS_URS_2023_01/460481112 | [16 empty] | Online PSC | 2
4 | K | 460632213 | Koncová jáma pro protlak výkop včetně zásypu ručně v hornině tř. těžitelnosti I skupiny 3 | kus | 8 |  | 0 | CS ÚRS 2023 01 |  |  | základní |  | 0 | 0 | 0 | 0 | 0 |  | 64 | K | 2 | ROZPOCET | 0 | 0 | 0 | 0 | 0 | 1 | 0 | 64 | 873851902
| PP |  | Zemní protlaky zemní práce nutné k provedení protlaku výkop včetně zásypu ručně koncová jáma v hornině třídy těžitelnosti I skupiny 3 | [16 empty] | PP | 2
| Online PSC |  | https://podminky.urs.cz/item/CS_URS_2023_01/460632213 | [16 empty] | Online PSC | 2
5 | M | 34571359 | trubka elektroinstalační ohebná dvouplášťová korugovaná (chránička) D 150/175mm, HDPE+LDPE | m | 160 |  | 0 | CS ÚRS 2023 01 |  |  | základní |  | 0 | 0.00128 | 0.2048 | 0 | 0 |  | 256 | M | 2 | ROZPOCET | 0 | 0 | 0 | 0 | 0 | 1 | 0 | 64 | -3356221
| PP |  | trubka elektroinstalační ohebná dvouplášťová korugovaná (chránička) D 150/175mm, HDPE+LDPE | [16 empty] | PP | 2
15 | M | 58337310 | štěrkopísek frakce 0/4 | t | 45 |  | 0 | CS ÚRS 2023 01 |  |  | základní |  | 0 | 1 | 45 | 0 | 0 |  | 256 | M | 2 | ROZPOCET | 0 | 0 | 0 | 0 | 0 | 1 | 0 | 64 | -571039368
| PP |  | štěrkopísek frakce 0/4 | [16 empty] | PP | 2
| P |  | Poznámka k položce: Zásyp kabelových kynet | [16 empty] | P | 2
21 | K | 460742132 | Osazení kabelových prostupů z trub plastových do rýhy s obetonováním průměru přes 10 do 15 cm | m | 2 |  | 0 | CS ÚRS 2023 01 |  |  | základní |  | 0 | 0.22563 | 0.45126 | 0 | 0 |  | 64 | K | 2 | ROZPOCET | 0 | 0 | 0 | 0 | 0 | 1 | 0 | 64 | 1891202920
| PP |  | Osazení kabelových prostupů včetně utěsnění a spárování z trub plastových do rýhy, bez výkopových prací s obetonováním, vnitřního průměru přes 10 do 15 cm | [16 empty] | PP | 2
| Online PSC |  | https://podminky.urs.cz/item/CS_URS_2023_01/460742132 | [16 empty] | Online PSC | 2
22 | K | 460744112 | Vyčištění stávajících kabelových trub bez kabelové komory čisticí soupravou | m | 4 |  | 0 | CS ÚRS 2023 01 |  |  | základní |  | 0 | 0 | 0 | 0 | 0 |  | 64 | K | 2 | ROZPOCET | 0 | 0 | 0 | 0 | 0 | 1 | 0 | 64 | 847046097
| PP |  | Osazení kabelových prostupů vyčištění stávajících kabelových trub čistící soupravou bez kabelové komory | [16 empty] | PP | 2
| Online PSC |  | https://podminky.urs.cz/item/CS_URS_2023_01/460744112 | [16 empty] | Online PSC | 2
23 | M | 58124012 | hmota malířská za mokra výborně otěruvzdorná bílá | litr | 5 |  | 0 | CS ÚRS 2023 01 |  |  | základní |  | 0 | 0.00136 | 0.0068 | 0 | 0 |  | 256 | M | 2 | ROZPOCET | 0 | 0 | 0 | 0 | 0 | 1 | 0 | 64 | -1334263579
| PP |  | hmota malířská za mokra výborně otěruvzdorná bílá | [16 empty] | PP | 2
| D | HZS | Hodinové zúčtovací sazby |  |  |  | 0 | [5 empty] | 0 |  | 0 |  | 0 |  | 4 | D | 0 | ROZPOCET | [6 empty] | 0
24 | K | HZS2311 | Hodinová zúčtovací sazba malíř, natěrač, lakýrník | hod | 3 |  | 0 | CS ÚRS 2023 01 |  |  | základní |  | 0 | 0 | 0 | 0 | 0 |  | 512 | K | 1 | ROZPOCET | 0 | 0 | 0 | 0 | 0 | 1 | 0 | 512 | -976889489
| PP |  | Hodinové zúčtovací sazby profesí PSV úpravy povrchů a podlahy malíř, natěrač, lakýrník | [16 empty] | PP | 1
| Online PSC |  | https://podminky.urs.cz/item/CS_URS_2023_01/HZS2311 | [16 empty] | Online PSC | 1

## 01 - SOUŽI_01
[9 empty] | >> skryté sloupce << | [10 empty] | {13396188-fe26-449f-bf86-8338e78d124d}
2
| KRYCÍ LIST SOUPISU PRACÍ | [8 empty] | v --- níže se nacházejí doplnkové a pomocné údaje k sestavám --- v | [9 empty] | False
Stavba:
Oprava EOV v žst. Dětřichov nad Bystřicí
Objekt:
PS02 - Dětřichov nad Bystřicí, dálkové ovládání osvětlení
Soupis:
01 - SOUŽI
| KSO: |  |  |  |  | CC-CZ:
| Místo: |  | Dětřichov nad Bystřicí |  |  | Datum: | 26. 5. 2023
| Zadavatel: |  |  |  |  | IČ:
DIČ:
| Uchazeč: |  |  |  |  | IČ: | Vyplň údaj
|  | Vyplň údaj |  |  |  | DIČ: | Vyplň údaj
| Projektant: |  |  |  |  | IČ:
DIČ:
| Zpracovatel: |  |  |  |  | IČ:
|  | Kamarád Vladimír |  |  |  | DIČ:
Poznámka:
| Cena bez DPH | [5 empty] | 0
|  |  | Základ daně |  |  | Sazba daně | Výše daně
| DPH | základní | 0 |  |  | 21% | 0
|  | snížená | 0 |  |  | 15% | 0
|  | zákl. přenesená | 0 |  |  | 21% | 0
|  | sníž. přenesená | 0 |  |  | 15% | 0
|  | nulová | 0 |  |  | 0% | 0
| Cena s DPH |  |  | v | CZK |  | 0
| Projektant |  |  | Zpracovatel
| Datum a podpis: |  | Razítko | Datum a podpis: |  |  | Razítko
| Objednavatel |  |  | Uchazeč
| Datum a podpis: |  | Razítko | Datum a podpis: |  |  | Razítko
REKAPITULACE ČLENĚNÍ SOUPISU PRACÍ
Stavba:
Oprava EOV v žst. Dětřichov nad Bystřicí
Objekt:
PS02 - Dětřichov nad Bystřicí, dálkové ovládání osvětlení
Soupis:
01 - SOUŽI
Místo: |  |  | Dětřichov nad Bystřicí |  |  | Datum: | 26. 5. 2023
Zadavatel: | [5 empty] | Projektant:
Uchazeč: |  |  | Vyplň údaj |  |  | Zpracovatel: | Kamarád Vladimír
Kód dílu - Popis | [6 empty] | Cena celkem [CZK]
Náklady ze soupisu prací | [6 empty] | 0 | [13 empty] | -1
SOUPIS PRACÍ
Stavba:
Oprava EOV v žst. Dětřichov nad Bystřicí
Objekt:
PS02 - Dětřichov nad Bystřicí, dálkové ovládání osvětlení
Soupis:
01 - SOUŽI
Místo: |  |  | Dětřichov nad Bystřicí |  |  | Datum: | 26. 5. 2023
Zadavatel: | [5 empty] | Projektant:
Uchazeč: |  |  | Vyplň údaj |  |  | Zpracovatel: | Kamarád Vladimír
PČ | Typ | Kód | Popis | MJ | Množství | J.cena [CZK] | Cena celkem [CZK] | Cenová soustava |  |  | DPH | J. Nh [h] | Nh celkem [h] | J. hmotnost [t] | Hmotnost celkem [t] | J. suť [t] | Suť Celkem [t] | Dodavatel
Náklady soupisu celkem | [6 empty] | 0 | [5 empty] | 0 |  | 0 |  | 0 |  |  | D | -1 | [7 empty] | 0
1 | M | 7492502010 | Kabely, vodiče, šňůry Cu - nn Kabel silový 4 a 5-žílový Cu, plastová izolace CYKY 5J35 (5Cx35) | m | 900 |  | 0 | Sborník UOŽI 01 2023 |  |  | základní |  | 0 | 0 | 0 | 0 | 0 |  | 8 | M | 0 | ROZPOCET | 0 | 0 | 0 | 0 | 0 | 1 | 0 | 4 | -1124208510
| PP |  | Kabely, vodiče, šňůry Cu - nn Kabel silový 4 a 5-žílový Cu, plastová izolace CYKY 5J35 (5Cx35) | [16 empty] | PP | 0
2 | M | 7492800120 | Sdělovací kabely pro silnoproudé aplikace Metalické kabely - nehořlavé JYTY 4O1 (4Dx1) | m | 20 |  | 0 | Sborník UOŽI 01 2023 |  |  | základní |  | 0 | 0 | 0 | 0 | 0 |  | 8 | M | 0 | ROZPOCET | 0 | 0 | 0 | 0 | 0 | 1 | 0 | 4 | -414063032
| PP |  | Sdělovací kabely pro silnoproudé aplikace Metalické kabely - nehořlavé JYTY 4O1 (4Dx1) | [16 empty] | PP | 0
3 | M | 7492501760 | Kabely, vodiče, šňůry Cu - nn Kabel silový 2 a 3-žílový Cu, plastová izolace CYKY 3J1,5 (3Cx 1,5) | m | 25 |  | 0 | Sborník UOŽI 01 2023 |  |  | základní |  | 0 | 0 | 0 | 0 | 0 |  | 8 | M | 0 | ROZPOCET | 0 | 0 | 0 | 0 | 0 | 1 | 0 | 4 | 307752058
| PP |  | Kabely, vodiče, šňůry Cu - nn Kabel silový 2 a 3-žílový Cu, plastová izolace CYKY 3J1,5 (3Cx 1,5) | [16 empty] | PP | 0
4 | M | 7590540519 | Slaboproudé rozvody, kabely pro přívod a vnitřní instalaci UTP/FTP kategorie 5e 100Mhz 1 Gbps UTP Nestíněný vnitřní, drát, nehořlavý, bezhalogenní, nízkodýmavý | m | 25 |  | 0 | Sborník UOŽI 01 2023 |  |  | základní |  | 0 | 0 | 0 | 0 | 0 |  | 8 | M | 0 | ROZPOCET | 0 | 0 | 0 | 0 | 0 | 1 | 0 | 4 | -1383716574
| PP |  | Slaboproudé rozvody, kabely pro přívod a vnitřní instalaci UTP/FTP kategorie 5e 100Mhz 1 Gbps UTP Nestíněný vnitřní, drát, nehořlavý, bezhalogenní, nízkodýmavý | [16 empty] | PP | 0
7 | K | 7492553010 | Montáž kabelů 2- a 3-žílových Cu do 16 mm2 | m | 25 |  | 0 | Sborník UOŽI 01 2023 |  |  | základní |  | 0 | 0 | 0 | 0 | 0 |  | 512 | K | 0 | ROZPOCET | 0 | 0 | 0 | 0 | 0 | 1 | 0 | 512 | 1563543197
| PP |  | Montáž kabelů 2- a 3-žílových Cu do 16 mm2 - uložení do země, chráničky, na rošty, pod omítku apod. | [16 empty] | PP | 0
6 | K | 7492554010 | Montáž kabelů 4- a 5-žílových Cu do 16 mm2 | m | 20 |  | 0 | Sborník UOŽI 01 2023 |  |  | základní |  | 0 | 0 | 0 | 0 | 0 |  | 512 | K | 0 | ROZPOCET | 0 | 0 | 0 | 0 | 0 | 1 | 0 | 512 | -993763052
| PP |  | Montáž kabelů 4- a 5-žílových Cu do 16 mm2 - uložení do země, chráničky, na rošty, pod omítku apod. | [16 empty] | PP | 0
5 | K | 7492554014 | Montáž kabelů 4- a 5-žílových Cu do 50 mm2 | m | 900 |  | 0 | Sborník UOŽI 01 2023 |  |  | základní |  | 0 | 0 | 0 | 0 | 0 |  | 512 | K | 0 | ROZPOCET | 0 | 0 | 0 | 0 | 0 | 1 | 0 | 512 | -755632230
| PP |  | Montáž kabelů 4- a 5-žílových Cu do 50 mm2 - uložení do země, chráničky, na rošty, pod omítku apod. | [16 empty] | PP | 0
32 | K | 7492751024 | Montáž ukončení kabelů nn v rozvaděči nebo na přístroji izolovaných s označením 2 - 5-ti žílových do 70 mm2 | kus | 8 |  | 0 | Sborník UOŽI 01 2023 |  |  | základní |  | 0 | 0 | 0 | 0 | 0 |  | 512 | K | 0 | ROZPOCET | 0 | 0 | 0 | 0 | 0 | 1 | 0 | 512 | 709786291
| PP |  | Montáž ukončení kabelů nn v rozvaděči nebo na přístroji izolovaných s označením 2 - 5-ti žílových do 70 mm2 - montáž kabelové koncovky nebo záklopky včetně odizolování pláště a izolace žil kabelu, ukončení žil v rozvaděči, upevnění kabelových ok, roz. trubice, zakončení stínění apod. | [16 empty] | PP | 0
8 | M | 7493600370 | Kabelové a zásuvkové skříně, elektroměrové rozvaděče Rozpojovací jisticí skříně - lištové (SR) 4 pojistkové lišty velikosti 00 kompaktní pilíř včetně základu | kus | 2 |  | 0 | Sborník UOŽI 01 2023 |  |  | základní |  | 0 | 0 | 0 | 0 | 0 |  | 512 | M | 0 | ROZPOCET | 0 | 0 | 0 | 0 | 0 | 1 | 0 | 512 | 1874829726
| PP |  | Kabelové a zásuvkové skříně, elektroměrové rozvaděče Rozpojovací jisticí skříně - lištové (SR) 4 pojistkové lišty velikosti 00 kompaktní pilíř včetně základu | [16 empty] | PP | 0
| P |  | Poznámka k položce: KS1 a KS8 | [16 empty] | P | 0
9 | K | 7493653025 | Montáž skříní přípojkových SS venkovních pro připojení kabelů (i kabelové smyčky) do 240 mm2 kompaktní pilíř se 3-4 sadami jistících prvků | kus | 2 |  | 0 | Sborník UOŽI 01 2023 |  |  | základní |  | 0 | 0 | 0 | 0 | 0 |  | 512 | K | 0 | ROZPOCET | 0 | 0 | 0 | 0 | 0 | 1 | 0 | 512 | -1632466706
| PP |  | Montáž skříní přípojkových SS venkovních pro připojení kabelů (i kabelové smyčky) do 240 mm2 kompaktní pilíř se 3-4 sadami jistících prvků - včetně elektrovýzbroje, neobsahuje cenu za zemní práce | [16 empty] | PP | 0
14 | M | 7592500505 | Diagnostická zařízení Pracoviště diagnostiky D-Sig - položka obsahuje PC, klávesnici, myš, Westermo modem, SW D_sig | kus | 1 |  | 0 | Sborník UOŽI 01 2023 |  |  | základní |  | 0 | 0 | 0 | 0 | 0 |  | 512 | M | 0 | ROZPOCET | 0 | 0 | 0 | 0 | 0 | 1 | 0 | 512 | -315687097
| PP |  | Diagnostická zařízení Pracoviště diagnostiky D-Sig - položka obsahuje PC, klávesnici, myš, Westermo modem, SW D_sig | [16 empty] | PP | 0
| P |  | Poznámka k položce: MDP v Moravském Berouně | [16 empty] | P | 0
26 | K | 7598035205 | Nastavení a konfigurace SW dohledu - 1port | kus | 2 |  | 0 | Sborník UOŽI 01 2023 |  |  | základní |  | 0 | 0 | 0 | 0 | 0 |  | 512 | K | 0 | ROZPOCET | 0 | 0 | 0 | 0 | 0 | 1 | 0 | 512 | -1436949795
| PP |  | Nastavení a konfigurace SW dohledu - 1port | [16 empty] | PP | 0
27 | K | 7598035210 | Nastavení a konfigurace modemu HDSL | kus | 2 |  | 0 | Sborník UOŽI 01 2023 |  |  | základní |  | 0 | 0 | 0 | 0 | 0 |  | 512 | K | 0 | ROZPOCET | 0 | 0 | 0 | 0 | 0 | 1 | 0 | 512 | -197874630
| PP |  | Nastavení a konfigurace modemu HDSL | [16 empty] | PP | 0
28 | M | 7491204950 | Elektroinstalační materiál Zásuvky instalační Přístroj zásuvky zápustné jednonásobné, krytka s clonkami, šroubové svorky, IP20 | kus | 2 |  | 0 | Sborník UOŽI 01 2023 |  |  | základní |  | 0 | 0 | 0 | 0 | 0 |  | 512 | M | 0 | ROZPOCET | 0 | 0 | 0 | 0 | 0 | 1 | 0 | 512 | 1487187452
| PP |  | Elektroinstalační materiál Zásuvky instalační Přístroj zásuvky zápustné jednonásobné, krytka s clonkami, šroubové svorky, IP20 | [16 empty] | PP | 0
29 | K | 7491254010 | Montáž zásuvek instalačních domovních 10/16 A, 250 V, IP20 bez přepěťové ochrany nebo se zabudovanou přepěťovou ochranou jednoduchých nebo dvojitých | kus | 2 |  | 0 | Sborník UOŽI 01 2023 |  |  | základní |  | 0 | 0 | 0 | 0 | 0 |  | 512 | K | 0 | ROZPOCET | 0 | 0 | 0 | 0 | 0 | 1 | 0 | 512 | 192495499
| PP |  | Montáž zásuvek instalačních domovních 10/16 A, 250 V, IP20 bez přepěťové ochrany nebo se zabudovanou přepěťovou ochranou jednoduchých nebo dvojitých - včetně zapojení a osazení | [16 empty] | PP | 0
30 | K | 7494371015 | Demontáž zařízení jističe nebo vypínače z rozvaděče nn | kus | 5 |  | 0 | Sborník UOŽI 01 2023 |  |  | základní |  | 0 | 0 | 0 | 0 | 0 |  | 512 | K | 0 | ROZPOCET | 0 | 0 | 0 | 0 | 0 | 1 | 0 | 512 | -988927629
| PP |  | Demontáž zařízení jističe nebo vypínače z rozvaděče nn - stávajícího z rozvaděče nn včetně odpojení přívodních kabelů nebo pasů a nakládky na určený prostředek | [16 empty] | PP | 0
31 | K | 7494371030 | Demontáž zařízení měřícího z rozvaděče nn | kus | 2 |  | 0 | Sborník UOŽI 01 2023 |  |  | základní |  | 0 | 0 | 0 | 0 | 0 |  | 512 | K | 0 | ROZPOCET | 0 | 0 | 0 | 0 | 0 | 1 | 0 | 512 | -814895513
| PP |  | Demontáž zařízení měřícího z rozvaděče nn - stávajícího z rozvaděče nn včetně odpojení přívodních kabelů nebo pasů a nakládky na určený prostředek | [16 empty] | PP | 0

## 01 - SOUŽI_02
[9 empty] | >> skryté sloupce << | [10 empty] | {96655474-4672-4be9-83f7-2d2fa837a075}
2
| KRYCÍ LIST SOUPISU PRACÍ | [8 empty] | v --- níže se nacházejí doplnkové a pomocné údaje k sestavám --- v | [9 empty] | False
Stavba:
Oprava EOV v žst. Dětřichov nad Bystřicí
Objekt:
SO01 - Dětřichov nad Bystřicí, EOV
Soupis:
01 - SOUŽI
| KSO: |  |  |  |  | CC-CZ:
| Místo: |  | Dětřichov nad Bystřicí |  |  | Datum: | 26. 5. 2023
| Zadavatel: |  |  |  |  | IČ:
DIČ:
| Uchazeč: |  |  |  |  | IČ: | Vyplň údaj
|  | Vyplň údaj |  |  |  | DIČ: | Vyplň údaj
| Projektant: |  |  |  |  | IČ:
DIČ:
| Zpracovatel: |  |  |  |  | IČ:
|  | Kamarád Vladimír |  |  |  | DIČ:
Poznámka:
| Cena bez DPH | [5 empty] | 0
|  |  | Základ daně |  |  | Sazba daně | Výše daně
| DPH | základní | 0 |  |  | 21% | 0
|  | snížená | 0 |  |  | 15% | 0
|  | zákl. přenesená | 0 |  |  | 21% | 0
|  | sníž. přenesená | 0 |  |  | 15% | 0
|  | nulová | 0 |  |  | 0% | 0
| Cena s DPH |  |  | v | CZK |  | 0
| Projektant |  |  | Zpracovatel
| Datum a podpis: |  | Razítko | Datum a podpis: |  |  | Razítko
| Objednavatel |  |  | Uchazeč
| Datum a podpis: |  | Razítko | Datum a podpis: |  |  | Razítko
REKAPITULACE ČLENĚNÍ SOUPISU PRACÍ
Stavba:
Oprava EOV v žst. Dětřichov nad Bystřicí
Objekt:
SO01 - Dětřichov nad Bystřicí, EOV
Soupis:
01 - SOUŽI
Místo: |  |  | Dětřichov nad Bystřicí |  |  | Datum: | 26. 5. 2023
Zadavatel: | [5 empty] | Projektant:
Uchazeč: |  |  | Vyplň údaj |  |  | Zpracovatel: | Kamarád Vladimír
Kód dílu - Popis | [6 empty] | Cena celkem [CZK]
Náklady ze soupisu prací | [6 empty] | 0 | [13 empty] | -1
| OST - Ostatní | [5 empty] | 0
SOUPIS PRACÍ
Stavba:
Oprava EOV v žst. Dětřichov nad Bystřicí
Objekt:
SO01 - Dětřichov nad Bystřicí, EOV
Soupis:
01 - SOUŽI
Místo: |  |  | Dětřichov nad Bystřicí |  |  | Datum: | 26. 5. 2023
Zadavatel: | [5 empty] | Projektant:
Uchazeč: |  |  | Vyplň údaj |  |  | Zpracovatel: | Kamarád Vladimír
PČ | Typ | Kód | Popis | MJ | Množství | J.cena [CZK] | Cena celkem [CZK] | Cenová soustava |  |  | DPH | J. Nh [h] | Nh celkem [h] | J. hmotnost [t] | Hmotnost celkem [t] | J. suť [t] | Suť Celkem [t] | Dodavatel
Náklady soupisu celkem | [6 empty] | 0 | [5 empty] | 0 |  | 0 |  | 0 |  |  | D | -1 | [7 empty] | 0
2 | K | 7493371020 | Demontáže zařízení na elektrickém ohřevu výhybek kompletní topné soupravy na výhybku tvaru C 1:9-190 | kus | 2 |  | 0 | Sborník UOŽI 01 2023 |  |  | základní |  | 0 | 0 | 0 | 0 | 0 |  | 512 | K | 0 | ROZPOCET | 0 | 0 | 0 | 0 | 0 | 1 | 0 | 512 | 210057691
| PP |  | Demontáže zařízení na elektrickém ohřevu výhybek kompletní topné soupravy na výhybku tvaru C 1:9-190 - veškeré výstroje EOV na výhybce, topných tyčí, připojovacích skříněk, napájecích kabelů, oddělovacích transformátorů | [16 empty] | PP | 0
22 | M | 7493300970 | Elektrický ohřev výhybek (EOV) SW Parametrizace PLC | kus | 1 |  | 0 | Sborník UOŽI 01 2023 |  |  | základní |  | 0 | 0 | 0 | 0 | 0 |  | 512 | M | 0 | ROZPOCET | 0 | 0 | 0 | 0 | 0 | 1 | 0 | 512 | 290661838
| PP |  | Elektrický ohřev výhybek (EOV) SW Parametrizace PLC | [16 empty] | PP | 0
23 | M | 7493300980 | Elektrický ohřev výhybek (EOV) SW Parametrizace komunikace | kus | 1 |  | 0 | Sborník UOŽI 01 2023 |  |  | základní |  | 0 | 0 | 0 | 0 | 0 |  | 512 | M | 0 | ROZPOCET | 0 | 0 | 0 | 0 | 0 | 1 | 0 | 512 | -2059057072
| PP |  | Elektrický ohřev výhybek (EOV) SW Parametrizace komunikace | [16 empty] | PP | 0
24 | M | 7493300990 | Elektrický ohřev výhybek (EOV) SW Odzkoušení rozváděče | kus | 1 |  | 0 | Sborník UOŽI 01 2023 |  |  | základní |  | 0 | 0 | 0 | 0 | 0 |  | 512 | M | 0 | ROZPOCET | 0 | 0 | 0 | 0 | 0 | 1 | 0 | 512 | 1073262219
| PP |  | Elektrický ohřev výhybek (EOV) SW Odzkoušení rozváděče | [16 empty] | PP | 0
25 | M | 7493301050 | Elektrický ohřev výhybek (EOV) SW Projekt vizualizace | kus | 1 |  | 0 | Sborník UOŽI 01 2023 |  |  | základní |  | 0 | 0 | 0 | 0 | 0 |  | 512 | M | 0 | ROZPOCET | 0 | 0 | 0 | 0 | 0 | 1 | 0 | 512 | -305281706
| PP |  | Elektrický ohřev výhybek (EOV) SW Projekt vizualizace | [16 empty] | PP | 0
26 | M | 7493301060 | Elektrický ohřev výhybek (EOV) SW Parametrizace rozváděče | kus | 1 |  | 0 | Sborník UOŽI 01 2023 |  |  | základní |  | 0 | 0 | 0 | 0 | 0 |  | 512 | M | 0 | ROZPOCET | 0 | 0 | 0 | 0 | 0 | 1 | 0 | 512 | -2118430779
| PP |  | Elektrický ohřev výhybek (EOV) SW Parametrizace rozváděče | [16 empty] | PP | 0
27 | M | 7493301080 | Elektrický ohřev výhybek (EOV) SW Parametrizace okruhu EOV (na výhybku), dle počtu výhybek | kus | 4 |  | 0 | Sborník UOŽI 01 2023 |  |  | základní |  | 0 | 0 | 0 | 0 | 0 |  | 512 | M | 0 | ROZPOCET | 0 | 0 | 0 | 0 | 0 | 1 | 0 | 512 | 536482873
| PP |  | Elektrický ohřev výhybek (EOV) SW Parametrizace okruhu EOV (na výhybku), dle počtu výhybek | [16 empty] | PP | 0
21 | M | 7493300960 | Elektrický ohřev výhybek (EOV) SW do PLC | kus | 1 |  | 0 | Sborník UOŽI 01 2023 |  |  | základní |  | 0 | 0 | 0 | 0 | 0 |  | 512 | M | 0 | ROZPOCET | 0 | 0 | 0 | 0 | 0 | 1 | 0 | 512 | -1042792343
| PP |  | Elektrický ohřev výhybek (EOV) SW do PLC | [16 empty] | PP | 0
8 | K | 7493352014 | Montáž rozvaděče pro elektrický ohřev výhybky silového pro připojení základních výhybkových jednotek přes 8 kusů 3-f vývodů | kus | 1 |  | 0 | Sborník UOŽI 01 2023 |  |  | základní |  | 0 | 0 | 0 | 0 | 0 |  | 512 | K | 0 | ROZPOCET | 0 | 0 | 0 | 0 | 0 | 1 | 0 | 512 | -439790126
| PP |  | Montáž rozvaděče pro elektrický ohřev výhybky silového pro připojení základních výhybkových jednotek přes 8 kusů 3-f vývodů - instalace rozvaděče do terénu nebo rozvodny včetně elektrovýzbroje | [16 empty] | PP | 0
32 | M | 7590130240 | Rozdělovače, rozváděče SIS 1 sloupkový rozvaděč | kus | 1 |  | 0 | Sborník UOŽI 01 2023 |  |  | základní |  | 0 | 0 | 0 | 0 | 0 |  | 512 | M | 0 | ROZPOCET | 0 | 0 | 0 | 0 | 0 | 1 | 0 | 512 | -383593938
| PP |  | Rozdělovače, rozváděče SIS 1 sloupkový rozvaděč | [16 empty] | PP | 0
| P |  | Poznámka k položce: Rozvaděč pro kolejová čisla | [16 empty] | P | 0
33 | M | 7493601240 | Kabelové a zásuvkové skříně, elektroměrové rozvaděče Prázdné skříně a pilíře Skříň plastová kompaktní pilíř včetně základu, IP44, šířka 600 mm, výška 700 mm, hloubka do 400 mm, PUR lak | kus | 2 |  | 0 | Sborník UOŽI 01 2023 |  |  | základní |  | 0 | 0 | 0 | 0 | 0 |  | 512 | M | 0 | ROZPOCET | 0 | 0 | 0 | 0 | 0 | 1 | 0 | 512 | -1481365814
| PP |  | Kabelové a zásuvkové skříně, elektroměrové rozvaděče Prázdné skříně a pilíře Skříň plastová kompaktní pilíř včetně základu, IP44, šířka 600 mm, výška 700 mm, hloubka do 400 mm, PUR lak | [16 empty] | PP | 0
| P |  | Poznámka k položce: Přechodové skříně - napájecího vedení k V1 a V2 | [16 empty] | P | 0
34 | K | 7596925010 | Montáž sloupku do země pro kabelové boxy Krone | kus | 1 |  | 0 | Sborník UOŽI 01 2023 |  |  | základní |  | 0 | 0 | 0 | 0 | 0 |  | 512 | K | 0 | ROZPOCET | 0 | 0 | 0 | 0 | 0 | 1 | 0 | 512 | -2133529014
| PP |  | Montáž sloupku do země pro kabelové boxy Krone - postavení a označení jednoduchého sloupku. Bez výstroje a zemních prací | [16 empty] | PP | 0
35 | K | 7493656015 | Montáž zásuvkových skříní venkovních na pilíři | kus | 2 |  | 0 | Sborník UOŽI 01 2023 |  |  | základní |  | 0 | 0 | 0 | 0 | 0 |  | 512 | K | 0 | ROZPOCET | 0 | 0 | 0 | 0 | 0 | 1 | 0 | 512 | 1829640425
| PP |  | Montáž zásuvkových skříní venkovních na pilíři - skříň obsahuje vstupní svorky pro kabel do 120 mm2, hlavní vypínač, jističe, proudové chrániče, zásuvky, elektrovýzbroj, včetně propojení, provedení zkoušek, dodání atestů a revizní zprávy včetně kusové zkoušky, neobsahuje cenu za zemní práce | [16 empty] | PP | 0
28 | K | 7493351110 | Montáž elektrického ohřevu výhybek (EOV) topné tyče teplotního čidla | kus | 1 |  | 0 | Sborník UOŽI 01 2023 |  |  | základní |  | 0 | 0 | 0 | 0 | 0 |  | 512 | K | 0 | ROZPOCET | 0 | 0 | 0 | 0 | 0 | 1 | 0 | 512 | 480967752
| PP |  | Montáž elektrického ohřevu výhybek (EOV) topné tyče teplotního čidla | [16 empty] | PP | 0
29 | K | 7493351115 | Montáž elektrického ohřevu výhybek (EOV) topné tyče srážkového čidla včetně držáku | kus | 1 |  | 0 | Sborník UOŽI 01 2023 |  |  | základní |  | 0 | 0 | 0 | 0 | 0 |  | 512 | K | 0 | ROZPOCET | 0 | 0 | 0 | 0 | 0 | 1 | 0 | 512 | 1615934078
| PP |  | Montáž elektrického ohřevu výhybek (EOV) topné tyče srážkového čidla včetně držáku | [16 empty] | PP | 0
30 | K | 7493351135 | Montáž elektrického ohřevu výhybek (EOV) topné tyče svorkovnicové skříňky EOV u výhybky | kus | 10 |  | 0 | Sborník UOŽI 01 2023 |  |  | základní |  | 0 | 0 | 0 | 0 | 0 |  | 512 | K | 0 | ROZPOCET | 0 | 0 | 0 | 0 | 0 | 1 | 0 | 512 | -210408731
| PP |  | Montáž elektrického ohřevu výhybek (EOV) topné tyče svorkovnicové skříňky EOV u výhybky | [16 empty] | PP | 0
9 | M | 7493300430 | Elektrický ohřev výhybek (EOV) Topná souprava pro výhybku s nežlabovým pražcem J491:6,6-190,J491:7,5-190aJ491:9-190 | sada | 2 |  | 0 | Sborník UOŽI 01 2023 |  |  | základní |  | 0 | 0 | 0 | 0 | 0 |  | 512 | M | 0 | ROZPOCET | 0 | 0 | 0 | 0 | 0 | 1 | 0 | 512 | 344763488
| PP |  | Elektrický ohřev výhybek (EOV) Topná souprava pro výhybku s nežlabovým pražcem J491:6,6-190,J491:7,5-190aJ491:9-190 | [16 empty] | PP | 0
10 | M | 7493300440 | Elektrický ohřev výhybek (EOV) Topná souprava pro výhybku s nežlabovým pražcem J491:9-300aJ491:11-300 | sada | 2 |  | 0 | Sborník UOŽI 01 2023 |  |  | základní |  | 0 | 0 | 0 | 0 | 0 |  | 512 | M | 0 | ROZPOCET | 0 | 0 | 0 | 0 | 0 | 1 | 0 | 512 | 1911861632
| PP |  | Elektrický ohřev výhybek (EOV) Topná souprava pro výhybku s nežlabovým pražcem J491:9-300aJ491:11-300 | [16 empty] | PP | 0
11 | M | 7493300760 | Elektrický ohřev výhybek (EOV) Příslušenství Klec ochranná | kus | 1 |  | 0 | Sborník UOŽI 01 2023 |  |  | základní |  | 0 | 0 | 0 | 0 | 0 |  | 512 | M | 0 | ROZPOCET | 0 | 0 | 0 | 0 | 0 | 1 | 0 | 512 | -4765514
| PP |  | Elektrický ohřev výhybek (EOV) Příslušenství Klec ochranná | [16 empty] | PP | 0
5 | M | 7493300070 | Elektrický ohřev výhybek (EOV) Periferní rozváděče Rozváděč ohřevu výměn pro 4 výhybky s měřením a podřízenou jednotkou | kus | 1 |  | 0 | Sborník UOŽI 01 2023 |  |  | základní |  | 0 | 0 | 0 | 0 | 0 |  | 512 | M | 0 | ROZPOCET | 0 | 0 | 0 | 0 | 0 | 1 | 0 | 512 | 766154027
| PP |  | Elektrický ohřev výhybek (EOV) Periferní rozváděče Rozváděč ohřevu výměn pro 4 výhybky s měřením a podřízenou jednotkou | [16 empty] | PP | 0
| P |  | Poznámka k položce: Rozvaděč REOV - část EOV z rozvaděče RO/REOV | [16 empty] | P | 0
31 | K | 7493351120 | Montáž elektrického ohřevu výhybek (EOV) topné tyče ochranné klece | kus | 1 |  | 0 | Sborník UOŽI 01 2023 |  |  | základní |  | 0 | 0 | 0 | 0 | 0 |  | 512 | K | 0 | ROZPOCET | 0 | 0 | 0 | 0 | 0 | 1 | 0 | 512 | 346766905
| PP |  | Montáž elektrického ohřevu výhybek (EOV) topné tyče ochranné klece | [16 empty] | PP | 0
12 | M | 7493300770 | Elektrický ohřev výhybek (EOV) Příslušenství Čidlo teploty kolejové | kus | 1 |  | 0 | Sborník UOŽI 01 2023 |  |  | základní |  | 0 | 0 | 0 | 0 | 0 |  | 512 | M | 0 | ROZPOCET | 0 | 0 | 0 | 0 | 0 | 1 | 0 | 512 | 1738280391
| PP |  | Elektrický ohřev výhybek (EOV) Příslušenství Čidlo teploty kolejové | [16 empty] | PP | 0
13 | M | 7493300780 | Elektrický ohřev výhybek (EOV) Příslušenství Srážkové čidlo včetně držáku | kus | 1 |  | 0 | Sborník UOŽI 01 2023 |  |  | základní |  | 0 | 0 | 0 | 0 | 0 |  | 512 | M | 0 | ROZPOCET | 0 | 0 | 0 | 0 | 0 | 1 | 0 | 512 | -485239504
| PP |  | Elektrický ohřev výhybek (EOV) Příslušenství Srážkové čidlo včetně držáku | [16 empty] | PP | 0
14 | M | 7493300790 | Elektrický ohřev výhybek (EOV) Příslušenství Závějové čidlo | kus | 1 |  | 0 | Sborník UOŽI 01 2023 |  |  | základní |  | 0 | 0 | 0 | 0 | 0 |  | 512 | M | 0 | ROZPOCET | 0 | 0 | 0 | 0 | 0 | 1 | 0 | 512 | 1078402747
| PP |  | Elektrický ohřev výhybek (EOV) Příslušenství Závějové čidlo | [16 empty] | PP | 0
15 | M | 7493300800 | Elektrický ohřev výhybek (EOV) Příslušenství Čidlo teploty venkovní | kus | 1 |  | 0 | Sborník UOŽI 01 2023 |  |  | základní |  | 0 | 0 | 0 | 0 | 0 |  | 512 | M | 0 | ROZPOCET | 0 | 0 | 0 | 0 | 0 | 1 | 0 | 512 | -17780940
| PP |  | Elektrický ohřev výhybek (EOV) Příslušenství Čidlo teploty venkovní | [16 empty] | PP | 0
16 | M | 7493300810 | Elektrický ohřev výhybek (EOV) Příslušenství Připojovací konektror | kus | 4 |  | 0 | Sborník UOŽI 01 2023 |  |  | základní |  | 0 | 0 | 0 | 0 | 0 |  | 512 | M | 0 | ROZPOCET | 0 | 0 | 0 | 0 | 0 | 1 | 0 | 512 | 728327358
| PP |  | Elektrický ohřev výhybek (EOV) Příslušenství Připojovací konektror | [16 empty] | PP | 0
17 | M | 7493300830 | Elektrický ohřev výhybek (EOV) Příslušenství Příchytka šroubovací R65 | kus | 3 |  | 0 | Sborník UOŽI 01 2023 |  |  | základní |  | 0 | 0 | 0 | 0 | 0 |  | 512 | M | 0 | ROZPOCET | 0 | 0 | 0 | 0 | 0 | 1 | 0 | 512 | 1300777908
| PP |  | Elektrický ohřev výhybek (EOV) Příslušenství Příchytka šroubovací R65 | [16 empty] | PP | 0
18 | M | 7493300880 | Elektrický ohřev výhybek (EOV) Příslušenství Svorkovnicová skříňka MX EOV | kus | 10 |  | 0 | Sborník UOŽI 01 2023 |  |  | základní |  | 0 | 0 | 0 | 0 | 0 |  | 512 | M | 0 | ROZPOCET | 0 | 0 | 0 | 0 | 0 | 1 | 0 | 512 | -1834044964
| PP |  | Elektrický ohřev výhybek (EOV) Příslušenství Svorkovnicová skříňka MX EOV | [16 empty] | PP | 0
19 | M | 7493300910 | Elektrický ohřev výhybek (EOV) Příslušenství Příchytka pro 1. ochrannou trubku prům. 50 mm k hornímu boku pražce | kus | 4 |  | 0 | Sborník UOŽI 01 2023 |  |  | základní |  | 0 | 0 | 0 | 0 | 0 |  | 512 | M | 0 | ROZPOCET | 0 | 0 | 0 | 0 | 0 | 1 | 0 | 512 | -1058243856
| PP |  | Elektrický ohřev výhybek (EOV) Příslušenství Příchytka pro 1. ochrannou trubku prům. 50 mm k hornímu boku pražce | [16 empty] | PP | 0
20 | M | 7493300940 | Elektrický ohřev výhybek (EOV) Příslušenství Deska základní FeZn pro připevnění topnice pod táhla | kus | 4 |  | 0 | Sborník UOŽI 01 2023 |  |  | základní |  | 0 | 0 | 0 | 0 | 0 |  | 512 | M | 0 | ROZPOCET | 0 | 0 | 0 | 0 | 0 | 1 | 0 | 512 | -1661537563
| PP |  | Elektrický ohřev výhybek (EOV) Příslušenství Deska základní FeZn pro připevnění topnice pod táhla | [16 empty] | PP | 0
1 | K | 7493371022 | Demontáže zařízení na elektrickém ohřevu výhybek kompletní topné soupravy na výhybku tvaru C 1:9-300, 1:11-300 | kus | 2 |  | 0 | Sborník UOŽI 01 2023 |  |  | základní |  | 0 | 0 | 0 | 0 | 0 |  | 512 | K | 0 | ROZPOCET | 0 | 0 | 0 | 0 | 0 | 1 | 0 | 512 | -1131280187
| PP |  | Demontáže zařízení na elektrickém ohřevu výhybek kompletní topné soupravy na výhybku tvaru C 1:9-300, 1:11-300 - veškeré výstroje EOV na výhybce, topných tyčí, připojovacích skříněk, napájecích kabelů, oddělovacích transformátorů | [16 empty] | PP | 0
3 | K | 7493371075 | Demontáže zařízení na elektrickém ohřevu výhybek skříňky EOV s oddělovacím transformátorem u výhybky | kus | 4 |  | 0 | Sborník UOŽI 01 2023 |  |  | základní |  | 0 | 0 | 0 | 0 | 0 |  | 512 | K | 0 | ROZPOCET | 0 | 0 | 0 | 0 | 0 | 1 | 0 | 512 | -1563650740
| PP |  | Demontáže zařízení na elektrickém ohřevu výhybek skříňky EOV s oddělovacím transformátorem u výhybky | [16 empty] | PP | 0
4 | K | 7493371080 | Demontáže zařízení na elektrickém ohřevu výhybek napájecího rozvaděče | kus | 1 |  | 0 | Sborník UOŽI 01 2023 |  |  | základní |  | 0 | 0 | 0 | 0 | 0 |  | 512 | K | 0 | ROZPOCET | 0 | 0 | 0 | 0 | 0 | 1 | 0 | 512 | -2135333765
| PP |  | Demontáže zařízení na elektrickém ohřevu výhybek napájecího rozvaděče | [16 empty] | PP | 0
| D | OST | Ostatní |  |  |  | 0 | [5 empty] | 0 |  | 0 |  | 0 |  | 4 | D | 0 | ROZPOCET | [6 empty] | 0
38 | K | 7499250520 | Vyhotovení výchozí revizní zprávy pro opravné práce pro objem investičních nákladů přes 500 000 do 1 000 000 Kč | kus | 1 |  | 0 | Sborník UOŽI 01 2023 |  |  | základní |  | 0 | 0 | 0 | 0 | 0 |  | 512 | K | 1 | ROZPOCET | 0 | 0 | 0 | 0 | 0 | 1 | 0 | 512 | -839934274
| PP |  | Vyhotovení výchozí revizní zprávy pro opravné práce pro objem investičních nákladů přes 500 000 do 1 000 000 Kč - celková prohlídka zařízení provozního souboru nebo stavebního objektu včetně měření, zkoušek zařízení tohoto provozního souboru nebo stavebního objektu revizním technikem na zařízení podle požadavku ČSN, včetně hodnocení a vyhotovení celkové revizní zprávy | [16 empty] | PP | 1
39 | K | 7499250525 | Vyhotovení výchozí revizní zprávy příplatek za každých dalších i započatých 500 000 Kč přes 1 000 000 Kč | kus | 1 |  | 0 | Sborník UOŽI 01 2023 |  |  | základní |  | 0 | 0 | 0 | 0 | 0 |  | 512 | K | 1 | ROZPOCET | 0 | 0 | 0 | 0 | 0 | 1 | 0 | 512 | -2088224967
| PP |  | Vyhotovení výchozí revizní zprávy příplatek za každých dalších i započatých 500 000 Kč přes 1 000 000 Kč | [16 empty] | PP | 1
40 | K | 7499251020 | Provedení technické prohlídky a zkoušky na silnoproudém zařízení, zařízení TV, zařízení NS, transformoven, EPZ pro opravné práce pro objem investičních nákladů přes 500 000 do 1 000 000 Kč | kus | 1 |  | 0 | Sborník UOŽI 01 2023 |  |  | základní |  | 0 | 0 | 0 | 0 | 0 |  | 512 | K | 1 | ROZPOCET | 0 | 0 | 0 | 0 | 0 | 1 | 0 | 512 | 1467876594
| PP |  | Provedení technické prohlídky a zkoušky na silnoproudém zařízení, zařízení TV, zařízení NS, transformoven, EPZ pro opravné práce pro objem investičních nákladů přes 500 000 do 1 000 000 Kč - celková prohlídka zařízení provozního souboru nebo stavebního objektu včetně měření, zařízení tohoto provozního souboru nebo stavebního objektu právnickou osobou na zařízení podle požadavku ČSN, včetně hodnocení a vyhotovení protokolu | [16 empty] | PP | 1
41 | K | 7499251025 | Provedení technické prohlídky a zkoušky na silnoproudém zařízení, zařízení TV, zařízení NS, transformoven, EPZ příplatek za každých dalších i započatých 500 000 Kč přes 1 000 000 Kč | kus | 1 |  | 0 | Sborník UOŽI 01 2023 |  |  | základní |  | 0 | 0 | 0 | 0 | 0 |  | 512 | K | 1 | ROZPOCET | 0 | 0 | 0 | 0 | 0 | 1 | 0 | 512 | -1486474301
| PP |  | Provedení technické prohlídky a zkoušky na silnoproudém zařízení, zařízení TV, zařízení NS, transformoven, EPZ příplatek za každých dalších i započatých 500 000 Kč přes 1 000 000 Kč | [16 empty] | PP | 1
42 | K | 7499451010 | Vydání průkazu způsobilosti pro funkční celek, provizorní stav | kus | 1 |  | 0 | Sborník UOŽI 01 2023 |  |  | základní |  | 0 | 0 | 0 | 0 | 0 |  | 512 | K | 1 | ROZPOCET | 0 | 0 | 0 | 0 | 0 | 1 | 0 | 512 | 1539907871
| PP |  | Vydání průkazu způsobilosti pro funkční celek, provizorní stav - vyhotovení dokladu o silnoproudých zařízeních a vydání průkazu způsobilosti | [16 empty] | PP | 1
43 | K | 7499751010 | Dokončovací práce na elektrickém zařízení | hod | 10 |  | 0 | Sborník UOŽI 01 2023 |  |  | základní |  | 0 | 0 | 0 | 0 | 0 |  | 512 | K | 1 | ROZPOCET | 0 | 0 | 0 | 0 | 0 | 1 | 0 | 512 | -28258452
| PP |  | Dokončovací práce na elektrickém zařízení - uvádění zařízení do provozu, drobné montážní práce v rozvaděčích, koordinaci se zhotoviteli souvisejících zařízení apod. | [16 empty] | PP | 1
44 | K | 7499751020 | Dokončovací práce úprava zapojení stávajících kabelových skříní/rozvaděčů | hod | 10 |  | 0 | Sborník UOŽI 01 2023 |  |  | základní |  | 0 | 0 | 0 | 0 | 0 |  | 512 | K | 1 | ROZPOCET | 0 | 0 | 0 | 0 | 0 | 1 | 0 | 512 | 1834853113
| PP |  | Dokončovací práce úprava zapojení stávajících kabelových skříní/rozvaděčů - provedení provizorních úprav zapojení stávajících kabelových skříní nebo rozvaděčů v průběhu výstavby (pro montáž nových i provizorních kabelů, drobné úpravy výstroje apod.) mechanizmy | [16 empty] | PP | 1
45 | K | 7499751050 | Dokončovací práce manipulace na zařízeních prováděné provozovatelem | hod | 10 |  | 0 | Sborník UOŽI 01 2023 |  |  | základní |  | 0 | 0 | 0 | 0 | 0 |  | 512 | K | 1 | ROZPOCET | 0 | 0 | 0 | 0 | 0 | 1 | 0 | 512 | -1984213868
| PP |  | Dokončovací práce manipulace na zařízeních prováděné provozovatelem - manipulace nutné pro další práce zhotovitele na technologickém souboru | [16 empty] | PP | 1

## VRN - Oprava EOV
[9 empty] | >> skryté sloupce << | [10 empty] | {c17e306c-1a13-4072-8a84-2154a9283ef3}
2
| KRYCÍ LIST SOUPISU PRACÍ | [8 empty] | v --- níže se nacházejí doplnkové a pomocné údaje k sestavám --- v | [9 empty] | False
Stavba:
Oprava EOV v žst. Dětřichov nad Bystřicí
Objekt:
VRN - Oprava EOV
| KSO: |  |  |  |  | CC-CZ:
| Místo: |  | Dětřichov nad Bystřicí |  |  | Datum: | 26. 5. 2023
| Zadavatel: |  |  |  |  | IČ:
DIČ:
| Uchazeč: |  |  |  |  | IČ: | Vyplň údaj
|  | Vyplň údaj |  |  |  | DIČ: | Vyplň údaj
| Projektant: |  |  |  |  | IČ:
DIČ:
| Zpracovatel: |  |  |  |  | IČ:
|  | Kamarád Vladimír |  |  |  | DIČ:
Poznámka:
| Cena bez DPH | [5 empty] | 0
|  |  | Základ daně |  |  | Sazba daně | Výše daně
| DPH | základní | 0 |  |  | 21% | 0
|  | snížená | 0 |  |  | 15% | 0
|  | zákl. přenesená | 0 |  |  | 21% | 0
|  | sníž. přenesená | 0 |  |  | 15% | 0
|  | nulová | 0 |  |  | 0% | 0
| Cena s DPH |  |  | v | CZK |  | 0
| Projektant |  |  | Zpracovatel
| Datum a podpis: |  | Razítko | Datum a podpis: |  |  | Razítko
| Objednavatel |  |  | Uchazeč
| Datum a podpis: |  | Razítko | Datum a podpis: |  |  | Razítko
REKAPITULACE ČLENĚNÍ SOUPISU PRACÍ
Stavba:
Oprava EOV v žst. Dětřichov nad Bystřicí
Objekt:
VRN - Oprava EOV
Místo: |  |  | Dětřichov nad Bystřicí |  |  | Datum: | 26. 5. 2023
Zadavatel: | [5 empty] | Projektant:
Uchazeč: |  |  | Vyplň údaj |  |  | Zpracovatel: | Kamarád Vladimír
Kód dílu - Popis | [6 empty] | Cena celkem [CZK]
Náklady ze soupisu prací | [6 empty] | 0 | [13 empty] | -1
| OST - Ostatní | [5 empty] | 0
| VRN - Vedlejší rozpočtové náklady | [5 empty] | 0
SOUPIS PRACÍ
Stavba:
Oprava EOV v žst. Dětřichov nad Bystřicí
Objekt:
VRN - Oprava EOV
Místo: |  |  | Dětřichov nad Bystřicí |  |  | Datum: | 26. 5. 2023
Zadavatel: | [5 empty] | Projektant:
Uchazeč: |  |  | Vyplň údaj |  |  | Zpracovatel: | Kamarád Vladimír
PČ | Typ | Kód | Popis | MJ | Množství | J.cena [CZK] | Cena celkem [CZK] | Cenová soustava |  |  | DPH | J. Nh [h] | Nh celkem [h] | J. hmotnost [t] | Hmotnost celkem [t] | J. suť [t] | Suť Celkem [t] | Dodavatel
Náklady soupisu celkem | [6 empty] | 0 | [5 empty] | 0 |  | 0 |  | 0 |  |  | D | -1 | [7 empty] | 0
| D | OST | Ostatní |  |  |  | 0 | [5 empty] | 0 |  | 0 |  | 0 |  | 4 | D | 0 | ROZPOCET | [6 empty] | 0
8 | K | 9901000900 | Doprava obousměrná mechanizací o nosnosti do 3,5 t elektrosoučástek, montážního materiálu, kameniva, písku, dlažebních kostek, suti, atd. do 200 km | kus | 25 |  | 0 | Sborník UOŽI 01 2023 |  |  | základní |  | 0 | 0 | 0 | 0 | 0 |  | 512 | K | 1 | ROZPOCET | 0 | 0 | 0 | 0 | 0 | 1 | 0 | 512 | -2069105894
| PP |  | Doprava obousměrná mechanizací o nosnosti do 3,5 t elektrosoučástek, montážního materiálu, kameniva, písku, dlažebních kostek, suti, atd. do 200 km Poznámka: 1. Ceny jsou určeny pro dopravu silničními i kolejovými vozidly. 2. V cenách obousměrné dopravy jsou započteny náklady na přepravu materiálu na místo určení včetně složení, poplatku za použití dopravní cesty a zpáteční cesty nenaloženého dopravního prostředku. | [16 empty] | PP | 1
| P |  | Poznámka k položce: Měrnou jednotkou je kus stroje. | [16 empty] | P | 1
9 | K | 9902100800 | Doprava obousměrná mechanizací o nosnosti přes 3,5 t sypanin (kameniva, písku, suti, dlažebních kostek, atd.) do 150 km | t | 10 |  | 0 | Sborník UOŽI 01 2023 |  |  | základní |  | 0 | 0 | 0 | 0 | 0 |  | 512 | K | 1 | ROZPOCET | 0 | 0 | 0 | 0 | 0 | 1 | 0 | 512 | -2060030322
| PP |  | Doprava obousměrná mechanizací o nosnosti přes 3,5 t sypanin (kameniva, písku, suti, dlažebních kostek, atd.) do 150 km Poznámka: 1. Ceny jsou určeny pro dopravu silničními i kolejovými vozidly. 2. V cenách obousměrné dopravy jsou započteny náklady na přepravu materiálu na místo určení včetně složení, poplatku za použití dopravní cesty a zpáteční cesty nenaloženého dopravního prostředku. | [16 empty] | PP | 1
| P |  | Poznámka k položce: Měrnou jednotkou je t přepravovaného materiálu. | [16 empty] | P | 1
13 | K | 9902100900 | Doprava obousměrná mechanizací o nosnosti přes 3,5 t sypanin (kameniva, písku, suti, dlažebních kostek, atd.) do 200 km | t | 4 |  | 0 | Sborník UOŽI 01 2023 |  |  | základní |  | 0 | 0 | 0 | 0 | 0 |  | 512 | K | 1 | ROZPOCET | 0 | 0 | 0 | 0 | 0 | 1 | 0 | 512 | -911753696
| PP |  | Doprava obousměrná mechanizací o nosnosti přes 3,5 t sypanin (kameniva, písku, suti, dlažebních kostek, atd.) do 200 km Poznámka: 1. Ceny jsou určeny pro dopravu silničními i kolejovými vozidly. 2. V cenách obousměrné dopravy jsou započteny náklady na přepravu materiálu na místo určení včetně složení, poplatku za použití dopravní cesty a zpáteční cesty nenaloženého dopravního prostředku. | [16 empty] | PP | 1
| P |  | Poznámka k položce: Měrnou jednotkou je t přepravovaného materiálu. | [16 empty] | P | 1
10 | K | 9903100200 | Přeprava mechanizace na místo prováděných prací o hmotnosti do 12 t do 200 km | kus | 4 |  | 0 | Sborník UOŽI 01 2023 |  |  | základní |  | 0 | 0 | 0 | 0 | 0 |  | 512 | K | 1 | ROZPOCET | 0 | 0 | 0 | 0 | 0 | 1 | 0 | 512 | -1299888537
| PP |  | Přeprava mechanizace na místo prováděných prací o hmotnosti do 12 t do 200 km Poznámka: 1. Ceny jsou určeny pro dopravu mechanizmů na místo prováděných prací po silnici i po kolejích. 2. V ceně jsou započteny i náklady na zpáteční cestu dopravního prostředku. Měrnou jednotkou je kus přepravovaného stroje. | [16 empty] | PP | 1
11 | K | 9909000100 | Poplatek za uložení suti nebo hmot na oficiální skládku | t | 50 |  | 0 | Sborník UOŽI 01 2023 |  |  | základní |  | 0 | 0 | 0 | 0 | 0 |  | 512 | K | 1 | ROZPOCET | 0 | 0 | 0 | 0 | 0 | 1 | 0 | 512 | 2035285784
| PP |  | Poplatek za uložení suti nebo hmot na oficiální skládku Poznámka: 1. V cenách jsou započteny náklady na uložení stavebního odpadu na oficiální skládku. 2. Ceny jsou doporučené, je třeba zohlednit regionální rozdíly v cenách poplatků za uložení suti a odpadů. Tyto se mohou výrazně lišit s ohledem nejen na region, ale také na množství a druh ukládaného odpadu. | [16 empty] | PP | 1
12 | K | 9909000400 | Poplatek za likvidaci plastových součástí | t | 3 |  | 0 | Sborník UOŽI 01 2023 |  |  | základní |  | 0 | 0 | 0 | 0 | 0 |  | 512 | K | 1 | ROZPOCET | 0 | 0 | 0 | 0 | 0 | 1 | 0 | 512 | -2122444089
| PP |  | Poplatek za likvidaci plastových součástí Poznámka: 1. V cenách jsou započteny náklady na uložení stavebního odpadu na oficiální skládku. 2. Ceny jsou doporučené, je třeba zohlednit regionální rozdíly v cenách poplatků za uložení suti a odpadů. Tyto se mohou výrazně lišit s ohledem nejen na region, ale také na množství a druh ukládaného odpadu. | [16 empty] | PP | 1
| D | VRN | Vedlejší rozpočtové náklady |  |  |  | 0 | [5 empty] | 0 |  | 0 |  | 0 |  | 5 | D | 0 | ROZPOCET | [6 empty] | 0
1 | K | 022101001 | Geodetické práce Geodetické práce před opravou | % |  |  | 0 | Sborník UOŽI 01 2023 |  |  | základní |  | 0 | 0 | 0 | 0 | 0 |  | 4 | K | 1 | ROZPOCET | 0 | 0 | 0 | 0 | 0 | 1 | 0 | 4 | 1924510551
| PP |  | Geodetické práce Geodetické práce před opravou | [16 empty] | PP | 1
3 | K | 022101021 | Geodetické práce Geodetické práce po ukončení opravy | % |  |  | 0 | Sborník UOŽI 01 2023 |  |  | základní |  | 0 | 0 | 0 | 0 | 0 |  | 4 | K | 1 | ROZPOCET | 0 | 0 | 0 | 0 | 0 | 1 | 0 | 4 | -1077029698
| PP |  | Geodetické práce Geodetické práce po ukončení opravy | [16 empty] | PP | 1
14 | K | 022121001 | Geodetické práce Diagnostika technické infrastruktury Vytýčení trasy inženýrských sítí | % |  |  | 0 | Sborník UOŽI 01 2023 |  |  | základní |  | 0 | 0 | 0 | 0 | 0 |  | 512 | K | 1 | ROZPOCET | 0 | 0 | 0 | 0 | 0 | 1 | 0 | 512 | 233795129
| PP |  | Geodetické práce Diagnostika technické infrastruktury Vytýčení trasy inženýrských sítí - V sazbě jsou započteny náklady na vyhledání trasy detektorem, zaměření a zobrazení trasy a předání výstupu zaměření. V sazbě nejsou obsaženy náklady na vytýčení sítí ve správě provozovatele. | [16 empty] | PP | 1
| P |  | Poznámka k položce: dotčené práce | [16 empty] | P | 1
7 | K | 023122001 | Projektové práce Projektová dokumentace - přípravné práce Projekt opravy zabezpečovacích, sdělovacích, elektrických zařízení | % |  |  | 0 | Sborník UOŽI 01 2023 |  |  | základní |  | 0 | 0 | 0 | 0 | 0 |  | 4 | K | 1 | ROZPOCET | 0 | 0 | 0 | 0 | 0 | 1 | 0 | 4 | -1582841067
| PP |  | Projektové práce Projektová dokumentace - přípravné práce Projekt opravy zabezpečovacích, sdělovacích, elektrických zařízení - V sazbě jsou započteny náklady na vyhotovení projektové dokumentace podle vyhlášky číslo 499/2006 Sb., a vyhlášky 146/2008 Sb., v rozsahu pro povolení stavby podle požadavku objednatele. | [16 empty] | PP | 1
| P |  | Poznámka k položce: dotčené práce - výrobní dokumentace | [16 empty] | P | 1
4 | K | 023131011 | Projektové práce Dokumentace skutečného provedení zabezpečovacích, sdělovacích, elektrických zařízení | % |  |  | 0 | Sborník UOŽI 01 2023 |  |  | základní |  | 0 | 0 | 0 | 0 | 0 |  | 4 | K | 1 | ROZPOCET | 0 | 0 | 0 | 0 | 0 | 1 | 0 | 4 | 138279868
| PP |  | Projektové práce Dokumentace skutečného provedení zabezpečovacích, sdělovacích, elektrických zařízení - V sazbě jsou obsaženy náklady na zaměření a vyhotovení dokumentace skutečného provedení elektrických zařízení dle vyhlášky 146/2008 Sb. včetně zpracování dat v digitální podobě v otevřené formě a její předání objednateli | [16 empty] | PP | 1
| P |  | Poznámka k položce: dotčené práce | [16 empty] | P | 1
5 | K | 024101401 | Inženýrská činnost koordinační a kompletační činnost | % |  |  | 0 | Sborník UOŽI 01 2023 |  |  | základní |  | 0 | 0 | 0 | 0 | 0 |  | 4 | K | 1 | ROZPOCET | 0 | 0 | 0 | 0 | 0 | 1 | 0 | 4 | -1989327316
| PP |  | Inženýrská činnost koordinační a kompletační činnost | [16 empty] | PP | 1
| P |  | Poznámka k položce: ZRN | [16 empty] | P | 1
6 | K | 031101021 | Zařízení a vybavení staveniště vyjma dále jmenované práce včetně opatření na ochranu sousedních pozemků, včetně opatření na ochranu sousedních pozemků, informační tabule, dopravního značení na staveništi aj. při velikosti nákladů přes 3 do 5 mil. Kč | % |  |  | 0 | Sborník UOŽI 01 2023 |  |  | základní |  | 0 | 0 | 0 | 0 | 0 |  | 4 | K | 1 | ROZPOCET | 0 | 0 | 0 | 0 | 0 | 1 | 0 | 4 | -1254381130
| PP |  | Zařízení a vybavení staveniště vyjma dále jmenované práce včetně opatření na ochranu sousedních pozemků, včetně opatření na ochranu sousedních pozemků, informační tabule, dopravního značení na staveništi aj. při velikosti nákladů přes 3 do 5 mil. Kč | [16 empty] | PP | 1
| P |  | Poznámka k položce: ZRN | [16 empty] | P | 1