## Vytápění
VÝKAZ VÝMĚR
ŽATEC - OPRAVA BYTOVÉ JEDNOTKY - SŽDC
Poř. | Popis | MJ | množství | Cena MJ | Cena
Vytápění
100 | Kotelna, strojovna
101 | Závěsný plynový kondenzační kotel Vaillant VU 206/5-5 ecoTEC plus - modulace 4,2-21,2 kW | ks | 1
102 | Ohřívač teplé vody Vaillant VIH R 120/6 M | ks | 1
103 | Systém odkouření - přípojení na komín 80/125, délka cca 4m | kpl | 1
104 | Přídavný elektrický modul VR 40 | ks | 1
105 | Termostat Vaillant calorMatic 370 | ks | 1
200 | Armatury pro vytápění
201 | Kulový kohout DN15 | ks | 3
202. | Kulový kohout DN25 | ks | 2
203. | Magnetický filtr závitový DN25 | ks | 1
204 | Vypouštěcí kohout DN15 | ks | 5
300 | Otopná tělesa + příslušenství
301 | Deskové otopné těleso Radik VKL 10-600/400 - Levý | ks | 1
302 | Deskové otopné těleso Radik VKL 21-600/900 - Levý | ks | 1
303 | Deskové otopné těleso Radik VK 21-600/600 | ks | 1
304 | Deskové otopné těleso Radik VK 21-600/700 | ks | 2
305 | Deskové otopné těleso Radik VK 21-900/600 | ks | 1
306 | Deskové otopné těleso Radik VK 21-600/500 | ks | 1
307 | Deskové otopné těleso Radik VK 22-600/1000 | ks | 2
308 | Deskové otopné těleso Radik VK 22-600/800 | ks | 1
309 | Deskové otopné těleso Radik VK 22-600/900 | ks | 1
310 | Deskové otopné těleso Radik VK 22-600/1100 | ks | 2
311 | Připojovací armatura pro tělesa VK - rohová | ks | 13
312 | Termostatická hlavice (případně ruční) | ks | 13
400 | Potrubí a izolace
401 | Měděné potrubí 15x1 vč. tvarovek | m | 32
402 | Měděné potrubí 18x1 vč. Tvarovek | m | 22
403 | Měděné potrubí 22x1 vč. Tvarovek | m | 14
404 | Měděné potrubí 28x1 vč. Tvarovek | m | 26
405 | Polyetylenové trubní pouzdro 15/20 | m | 32
406 | Polyetylenové trubní pouzdro 18/20 | m | 22
407 | Polyetylenové trubní pouzdro 22/20 | m | 14
408 | Polyetylenové trubní pouzdro 28/20 | m | 26
600 | Ostatní
601 | Kotvy, závěsy a uložení potrubí, uchycení armatur a potrubí, šroubení, přechodové kusy | kpl | 1
602 | Zkouška těsnosti, tlaková zkouška, proplach a napuštění, zaregulování systému, topná zkouška | kpl | 1
603 | Montáž systému vytápění | kpl | 1
Poznámka: | V místnostech, kde bude osazen prostorový termostat budou otopná tělesa opatřena ruční hlavicí.