## ZTI
VÝKAZ VÝMĚR
ŽATEC - OPRAVA BYTOVÉ JEDNOTKY - SŽDC
Poř. | Kód | Popis | MJ | množství | Cena MJ | Cena
Zdravotně technické instalace
100 |  | Vodoinstalace
101 |  | Potrubí z trubek plastových PPR PN16 20x2,8 -SV | m | 10
102 |  | Potrubí z trubek plastových PPR PN20 20x3,4 - TV | m | 3
103 |  | Potrubí z trubek plastových PPR PN16 25x3,5 -SV | m | 20
104 |  | Potrubí z trubek plastových PPR PN20 25x4,2 - TV | m | 20
105 |  | Potrubí z trubek plastových PPR PN20 20x3,4 - CR | m | 20
106 |  | Potrubí z trubek plastových PPR PN16 32x4,4 - SV | m | 12
107 |  | Tepelná izolace Mirelon 20x6 | m | 10
108 |  | Tepelná izolace Mirelon 20x13 | m | 23
109 |  | Tepelná izolace Mirelon 25x6 | m | 20
110 |  | Tepená izolace Mirelon 25x13 | m | 20
111 |  | Tepená izolace Mirelon 32x6 - SV | m | 12
112 |  | Cirkulační čerpadlo DN 15 Bronz pro TV | kpl | 1
113 |  | Kulový kohout závitový DN15 | ks | 2
114 |  | Kulový kohout závitový DN20 | ks | 2
115 |  | Kulový kohout závitový s filtrem DN15 | ks | 1
116 |  | Vodoměr DN15 | ks | 1
117 |  | Expanzní nádoba pro TV s flowjet 8 litrů | ks | 1
118 |  | Vypouštěcí kohout závitový DN15 | kpl | 3
119 |  | Zpětná klapka DN15 závitová | ks | 1
120 |  | Zpětná klapka DN20 závitová | ks | 1
121 |  | Redukční ventil pro zásobník TV, DN25 | ks | 1
122 |  | Pojistný ventil pro vodu 6 bar | ks | 1
123 |  | Pračkový ventil 1/2" 3/4 | ks | 2
124 |  | Rohový ventil 1/2" 3/8 | ks | 4
125 |  | Kulový kohout závitový DN25 | ks | 1
126 |  | Vyvedení a upevnění vodovodních výpustek DN15 | ks | 7
127 |  | Montáž vodovodu | kpl | 1
128 |  | Tvarovky PPR a instalační materiál | kpl | 1
129 |  | Tlaková zkouška, proplach a dezinfekce | m | 85
200 |  | Kanalizace splašková
201 |  | Plastové potrubí PP-HT 40 | m | 5
202 |  | Plastové potrubí PP-HT 50 | m | 15
203 |  | Plastové potrubí PP-HT 75 | m | 14
204 |  | Plastové potrubí PP-HT 100 | m | 16
206 |  | Vyvedení a upevnění výpustek kanalizačních DN 40 | ks | 1
207 |  | Vyvedení a upevnění výpustek kanalizačních DN 50 | ks | 5
208. |  | Vyvedení a upevnění výpustek kanalizačních DN 100 | ks | 1
209. |  | Ventilační hlavice DN 75 HL 807 | ks | 1
210. |  | Ventilační hlavice DN 100 HL 810 | ks | 1
211. |  | Sifon kondenzátu pro kotel např. HL21 | ks | 1
212. |  | Sifon pro připojení přepadu pojistných ventilů ohřívačů např. HL21 | ks | 1
213. |  | Sifon kondenzátu pro susičku | ks | 1
214. |  | Tvarovky a instalační materiál | kpl | 1
215. |  | Montáž kanalizace | kpl | 1
216. |  | Zkouška těsnosti kanalizace | m | 21
300 |  | Zařizovací předměty
301 |  | Umyvadlo keramické 60 cm | ks | 1
302 |  | Směšovací páková baterie umyvadlová stojánková | ks | 1
303 |  | Směšovací páková baterie dřezová | ks | 1
304 |  | Umyvadlový sifon | kpl | 1
305 |  | Dřezový sifon | kpl | 1
306 |  | WC závěsné, montážní modul, sedátkou, tlačítko,keramická mísa | ks | 1
307 |  | Dřez nerez | ks | 1
400 |  | Montáž zařizovacích předmětů vč podružného materiálu | kpl | 1
401 |  | Směšovací sprchová nástěnná baterie + příslušenství | kpl | 1
402 |  | Keramická sprchová vanička 90 x 90 cm + sifon | kpl | 1
403 |  | Sprchové posuvné dvěře- sklo 90 cm | ks | 1
404 |  | Pračkový sifon | ks | 2
400 |  | Plynoinstalace
401. | ks | Přechod závitový ocel-měď DN 25/DN 28 | ks | 1
402. | ks | Kulový kohout DN15 | ks | 1
403. | ks | Kulový kohout DN20 | ks | 1
404. | ks | Kulový kohout DN25 | ks | 1
405. | m | Měděné potrubí pro plyn 18x1 | m | 10
406. | m | Měděné potrubí pro plyn 22x1 | m | 8
407. | m | Měděné potrubí pro plyn 28x1 | m | 10
408. | ks | Plynová připojovací hadice k plynovému spotřebiči | ks | 1
409. |  | Tvarovky a instalační materiál na měď | kpl | 1
410. | kpl | Montáž plynovodu | kpl | 1
411. | m | Zkouška těsnosti plynovodu | m | 28
412. |  | Výchozí revizní zpráva | kpl | 1