## Rekapitulace
Rekapitulace ceny
Zm02_5113720005 | Modernizace a dostavba ŽST Praha Masarykovo nádraží |  |  |  | Aspe
ZŘ
Celková cena bez DPH:
Celková cena s DPH:
Objekt | Popis | Cena bez DPH | DPH | Cena s DPH | Počet neoceněných položek
D.1.1.1 | Staniční zabezpečovací zařízení
PS 11-01-11 | ŽST Praha Masarykovo nádraží, úprava SZZ
PS 11-01-72 | CDP Praha, Úprava RBC
D.1.2.1 | MÍSTNÍ KABELIZACE
PS 11-02-11 | ŽST Praha Masarykovo nádraží, úpravy MK
D.1.2.2 | ROZHLASOVÉ ZAŘÍZENÍ
PS 11-02-21 | ŽST Praha Masarykovo nádraží, rozhlasové zařízení
D.1.2.3 | INTEGROVANÁ TELEKOMUNIKAČNÍ ZAŘÍZENÍ
PS 11-02-31 | ŽST Praha Masarykovo nádraží, úprava TZ
D.1.2.4 | EPS, EZS
PS 11-02-41 | ŽST Praha Masarykovo nádrží, EZS
D.1.2.5 | DK, DOS, závěs
PS 00-02-51 | ŽST Praha Masarykovo nádraží, úpravy DOK/ZOK SŽDC
PS 11-02-52 | ŽST Praha Masarykovo nádraží, úpravy TK
PS 11-02-53 | ŽST Praha Masarykovo nádraží, úpravy DK
D.1.2.6 | INFORMAČNÍ SYSTÉM PRO CESTUJÍCÍ
PS 11-02-61 | ŽST Praha Masarykovo nádraží, informační systém
PS 11-02-62 | ŽST Praha Masarykovo nádraží, kamerový systém
D.1.2.7 | JINÉ SDĚLOVACÍ ZAŘÍZENÍ
PS 11-02-71 | ŽST Praha Masarykovo nádrží, přenosový systém
PS 11-02-72 | ŽST Praha Masarykovo nádraží, úprava sdělovacího zařízení
PS 11-02-73 | ŽST Praha Masarykovo nádraží, DDTS ŽDC
D.1.3.1 | Silnoproudá technologie včetně DŘT
PS 11-03-11 | ŽST Praha Masarykovo nádraží, DŘT
PS 11-03-12 | ŽST Praha Masarykovo nádraží, ED Praha Křenovka, doplnění DŘT
D.1.3.5 | TECHNOLOGIE TRANSFORMAČNÍCH STANIC VN A NN
PS 11-03-52 | ŽST Praha Masarykovo nádraží, TS 22/0,4 kV, technologie, část SŽDC
PS 11-03-53 | ŽST Praha Masarykovo nádraží, TS 22/0,4 kV, vlastní spotřeba
PS 11-03-54 | ŽST Praha Masarykovo nádraží, náhradní zdroj, technologie
D.1.4 | OSTATNÍ TECHNOLOGICKÁ ZAŘÍZENÍ
PS 11-04-11 | ŽST Praha Masarykovo nádraží, osobní výtahy
PS 11-04-21 | ŽST Praha Masarykovo nádraží, eskalátory
PS 11-04-51 | ŽST Praha Masarykovo nádraží, pracovní plocha - odsávací stojany
D.2.1.1 | Kolejový svršek a spodek
SO 11-10-01 | ŽST Praha Masarykovo nádraží, železniční svršek
SO 11-11-01 | ŽST Praha Masarykovo nádraží, železniční spodek
SO 11-14-01 | ŽST Praha Masarykovo nádraží, výstroj trati
D.2.1.2 | Nástupiště
SO 11-12-01 | ŽST Praha Masarykovo nádraží, nástupiště
SO 11-12-02 | ŽST Praha Masarykovo nádraží, pracovní plocha
SO 11-12-03 | ŽST Praha Masarykovo nádraží, úprava plochy v prostoru Dvorany
D.2.1.3 | Přejezdy a přechody
SO 11-13-01 | ŽST Praha Masarykovo nádraží, pracovní plocha - přejezd pro vozíky
D.2.1.4 | Mosty, propustky, zdi
SO 11-22-01 | ŽST Praha Masarykovo nádraží, platforma zastřešení
SO 11-22-02 | ŽST Praha Masarykovo nádraží, lávka pro pěší U Bulhara
SO 11-23-01.1 | ŽST Praha Masarykovo nádraží, opěrné zdi vpravo v km 408,530–408,730 (část 1)
SO 11-23-01.2 | ŽST Praha Masarykovo nádraží, opěrné zdi vpravo v km 408,530–408,730 (část 2)
SO 11-24-01 | ŽST Praha Masarykovo nádraží, zárubní zeď vlevo v km 408,380–408,555
SO 11-24-02 | ŽST Praha Masarykovo nádraží, zárubní zeď vlevo v km 408,380–408,900 (velká)
SO 11-25-01 | ŽST Masarykovo nádraží, návětní krakorec v km 410,610
SO 11-25-02 | ŽST Praha Masarykovo nádraží, demontáž návěstní lávky v km 408,558
SO 11-25-03 | ŽST Praha Masarykovo nádraží, demontáž návěstního krakorce v km 410,515
D.2.1.6 | Potrubní vedení
SO 11-31-01 | ŽST Praha Masarykovo nádraží, dešťová kanalizace
SO 11-31-02 | ŽST Praha Masarykovo nádraží, úpravy kanalizace ČD
SO 11-31-03 | ŽST Praha Masarykovo nádraží, pracovní plocha - kanalizační přípojka
SO 11-31-04 | ŽST Praha Masarykovo nádraží, úpravy dešťové kanalizace PVK
SO 11-31-05 | ŽST Praha Masarykovo nádraží, splašková kanalizace
SO 11-31-06 | ŽST Praha Masarykovo nádraží, splašková tlaková přípojka (230426)
SO 11-32-01 | ŽST Praha Masarykovo nádraží, rozvody vody
SO 11-32-02 | ŽST Praha Masarykovo nádraží, úpravy vodovodu ČD
SO 11-32-03 | ŽST Praha Masarykovo nádraží, pracovní plocha - vodovodní přípojka
SO 11-32-04 | ŽST Praha Masarykovo nádraží, úpravy vodovodního kolektoru PVK
D.2.1.8 | Pozemní komunikace
SO 11-50-01 | ŽST Praha Masarykovo nádraží, úprava komunikace v prostoru České pošty
SO 11-50-02 | ŽST Praha Masarykovo nádraží, pracovní plocha - příjezdové komunikace
SO 11-50-03 | ŽST Praha Masarykovo nádraží, chodník k ulici Na Florenci
SO 11-50-05 | ŽST Praha Masarykovo nádraží, dopravní trasy
D.2.1.9 | Kabelovody, kolektory
SO 11-60-01 | ŽST Praha Masarykovo nádraží, kabelovod SŽDC
D.2.2.1 | Pozemní stavební objekty a technické vybavení pozemních stavebních objektů
SO 11-71-01 | ŽST Praha Masarykovo nádražíí,stavební úpravy ve VB
SO 11-71-02 | ŽST Praha Masarykovo nádraží, podchycení haly C2
SO 11-72-01 | ŽST Praha Masarykovo TS 22/0,4,stavební část
SO 11-72-02 | ŽST Praha Masarykovo nádraží,náhradní zdroj,stavební část
SO 11-72-03 | ŽS Praha Masarykovo nádraží,stavební úpravy v ústředním stavědle
SO 11-72-04 | ŽST Praha Masarykovo nádraží,prosklení výtahových šachet
D.2.2.2 | Zastřešení nástupišť
SO 11-74-01 | ŽST Praha Masarykovo nádraží,zastřešení nástupišť
SO-11-74-02 | ŽST Praha Masakrykovo nádraží,platforma zastřešení,zastřešení vestibulu
D.2.2.4 | Orientační systém
SO 11-77-01 | ŽST Masarykovo nádraží, orientační systém
D.2.2.5 | Demolice
SO 11-78-01 | ŽST Praha Masarykovo nádraží, demolice
SO 11-78-02 | Demolice, návrh úpravy fasády objektu B
D.2.2.6 | Drobná architektura a oplocení
SO 11-79-01 | ŽST Praha Masarykovo nádraží,platforma zastřešení,parková úprava
SO 11-79-02 | ŽST Praha Masarykovo nádraží, drobná architektura a oplocení
D.2.3.1 | Trakční vedení
SO 11-81-01 | ŽST Praha Masarykovo nádraží , TV
SO 11-81-02 | ŽST Praha Masarykovo nádraží , úprava ZOK
D.2.3.4 | Ohřev výhybek
SO 11-84-01 | ŽST Praha Masarykovo nádraží, EOV
D.2.3.6 | Rozvody VN, NN, osvětlení a dálkové ovládání odpojovačů
SO 11-86-01 | ŽST Praha Masarykovo nádraží, úprava rozvodů nn
SO 11-86-02 | ŽST Praha Masarykovo nádraží, VO
SO 11-86-03 | ŽST Praha Masarykovo nádraží, platforma zastřešení, venkovní osvětlení
SO 11-86-04 | ŽST Praha Masarykovo nádraží, úprava DOÚO
D.2.3.7 | Ukolejnění kovových konstrukcí
SO 11-87-01 | ŽST Praha Masarykovo nádraží , ukolejnění vodivých konstrukcí
D.2.3.8 | Vnější uzemnění
SO 11-88-01 | ŽST Praha Masarykovo nádraží, TS 22/0,4 kV, vnější uzemnění
D.2.4.1 | Kácení
SO 11-92-01 | ŽST Praha Masarykovo nádraží, kácení
D.4 | Ostatní technologická zařízení
SO 90-90 | Likvidace odpadů vč. dopravy
SO 98-98 | Všeobecný objekt

## PS 11-01-11
SŽDC05 |  |  |  | Soupis prací objektu | [10 empty] | 3
3
S | Stavba: | Zm02_5113720005 |  | Modernizace a dostavba ŽST Praha Masarykovo nádraží | [6 empty] | D.1.1.1 |  | Aspe | 0,00 | 2
O | Objekt: | D.1.1.1 |  | Staniční zabezpečovací zařízení | [9 empty] | 15,00 | 2
Typ | Poř. číslo | Kód položky | Varianta | Název položky | MJ | Množství | Jednotková hmotnost | Celková hmotnost |  |  | Jednotková cena |  | Cenové soustavy | 21,00 | 2
Dodávka
[9 empty] | Jednotková | Celkem | Jednotková | Celkem |  |  |  | Počet položek s nulovou cenou
O1 |  | PS 11-01-11 |  | ŽST Praha Masarykovo nádraží, úprava SZZ
SD |  | 015 |  | LIKVIDACE ODPADŮ včetně dopravy
P | 1 | R015112 | 902 | LIKVIDACE ODPADŮ NEKONTAMINOVANÝCH - 17 05 04 VYTĚŽENÉ ZEMINY A HORNINY - II. TŘÍDA TĚŽITELNOSTI včetně dopravy | T | 482 | 0 |  |  |  | 0 |  | ODP+d MASNA |  | 2
PP |  |  |  | „EVIDENČNÍ POLOŽKA. NEOCEŇOVAT! Položka se oceňuje pouze jako celek pod SO90-90“
VV |  |  |  | 482=482.000 [A]
TS |  |  |  | Technická specifikace položky odpovídá příslušné cenové soustavě
P | 2 | R015116 | 906 | LIKVIDACE ODPADŮ NEKONTAMINOVANÝCH - 17 01 01 BETON Z DEMOLIC OBJEKTŮ, ZÁKLADŮ TV včetně dopravy | T | 32 | 0 |  |  |  | 0 |  | ODP+d MASNA |  | 2
PP |  |  |  | „EVIDENČNÍ POLOŽKA. NEOCEŇOVAT! Položka se oceňuje pouze jako celek pod SO90-90“
VV |  |  |  | 32=32.000 [A]
TS |  |  |  | Technická specifikace položky odpovídá příslušné cenové soustavě
P | 3 | R015130 | 920 | LIKVIDACE ODPADŮ NEKONTAMINOVANÝCH - 17 04 05 ŽELEZNÝ ŠROT - KONSTRUKCE, STOŽÁRY, KOLEJ včetně dopravy | T | 15 | 0 |  |  |  | 0 |  | ODP+d MASNA |  | 2
PP |  |  |  | „EVIDENČNÍ POLOŽKA. NEOCEŇOVAT! Položka se oceňuje pouze jako celek pod SO90-90“
VV
TS |  |  |  | Technická specifikace položky odpovídá příslušné cenové soustavě
P | 4 | R015131 | 921 | LIKVIDACE ODPADŮ NEKONTAMINOVANÝCH - 17 04 05 ROZVADĚČE KOVOVÉ BEZ VÝZBROJE včetně dopravy | T | 9 | 0 |  |  |  | 0 |  | ODP+d MASNA |  | 2
PP |  |  |  | „EVIDENČNÍ POLOŽKA. NEOCEŇOVAT! Položka se oceňuje pouze jako celek pod SO90-90“
VV
TS |  |  |  | Technická specifikace položky odpovídá příslušné cenové soustavě
P | 5 | R015135 | 925 | LIKVIDACE ODPADŮ NEKONTAMINOVANÝCH - 16 02 14 TRAFO BEZ NÁPLNĚ PCB A ŠKODLIVIN včetně dopravy | T | 1.6 | 0 |  |  |  | 0 |  | ODP+d MASNA |  | 2
PP |  |  |  | „EVIDENČNÍ POLOŽKA. NEOCEŇOVAT! Položka se oceňuje pouze jako celek pod SO90-90“
VV
TS |  |  |  | Technická specifikace položky odpovídá příslušné cenové soustavě
P | 6 | R015136 | 926 | LIKVIDACE ODPADŮ NEKONTAMINOVANÝCH - 17 04 01 ODPAD MĚDI A JEJÍCH SLITIN včetně dopravy | T | 1.5 | 0 |  |  |  | 0 |  | ODP+d MASNA |  | 2
PP |  |  |  | „EVIDENČNÍ POLOŽKA. NEOCEŇOVAT! Položka se oceňuje pouze jako celek pod SO90-90“
VV
TS |  |  |  | Technická specifikace položky odpovídá příslušné cenové soustavě
P | 7 | R015139 | 929 | LIKVIDACE ODPADŮ NEKONTAMINOVANÝCH - 17 04 11 ZBYTKY KABELŮ A VODIČŮ včetně dopravy | T | 3 | 0 |  |  |  | 0 |  | ODP+d MASNA |  | 2
PP |  |  |  | „EVIDENČNÍ POLOŽKA. NEOCEŇOVAT! Položka se oceňuje pouze jako celek pod SO90-90“
VV
TS |  |  |  | Technická specifikace položky odpovídá příslušné cenové soustavě
P | 8 | R015150 | 940 | LIKVIDACE ODPADŮ NEKONTAMINOVANÝCH - 16 02 14 ELEKTROŠROT (VYŘAZENÁ EL. ZAŘÍZENÍ A PŘÍSTR. - AL, CU A VZ. KOVY) včetně dopravy | T | 11 | 0 |  |  |  | 0 |  | ODP+d MASNA |  | 2
PP |  |  |  | „EVIDENČNÍ POLOŽKA. NEOCEŇOVAT! Položka se oceňuje pouze jako celek pod SO90-90“
VV
TS |  |  |  | Technická specifikace položky odpovídá příslušné cenové soustavě
P | 9 | R015153 | 943 | LIKVIDACE ODPADŮ NEBEZPEČNÝCH - 16 06 01* OLOVĚNÉ AKUMULÁTORY včetně dopravy | T | 4 | 0 |  |  |  | 0 |  | ODP+d MASNA |  | 2
PP |  |  |  | „EVIDENČNÍ POLOŽKA. NEOCEŇOVAT! Položka se oceňuje pouze jako celek pod SO90-90“
VV
TS |  |  |  | Technická specifikace položky odpovídá příslušné cenové soustavě
P | 10 | R015178 | 968 | LIKVIDACI ODPADŮ NEBEZPEČNÝCH - 17 05 03* KONTAMINOVANÁ ZEMINA včetně dopravy | T | 2 | 0 |  |  |  | 0 |  | ODP+d MASNA |  | 2
PP |  |  |  | „EVIDENČNÍ POLOŽKA. NEOCEŇOVAT! Položka se oceňuje pouze jako celek pod SO90-90“
VV
TS |  |  |  | Technická specifikace položky odpovídá příslušné cenové soustavě
SD |  | 1 |  | M22A - Zabezpečovací zařízení definitivní
P | 11 | 13283A |  | HLOUBENÍ RÝH ŠÍŘ DO 2M PAŽ I NEPAŽ TŘ. II - BEZ DOPRAVY | M3 | 1450 | 0 |  |  |  | 0 |  | 2022_OTSKP |  | 2
PP
VV
TS |  |  |  | Technická specifikace položky odpovídá příslušné cenové soustavě
P | 12 | 14173 |  | PROTLAČOVÁNÍ POTRUBÍ Z PLAST HMOT DN DO 200MM | M | 180 | 0 |  |  |  | 0 |  | 2022_OTSKP |  | 2
PP
VV
TS |  |  |  | Technická specifikace položky odpovídá příslušné cenové soustavě
P | 13 | 17481 |  | ZÁSYP JAM A RÝH Z NAKUPOVANÝCH MATERIÁLŮ | M3 | 1088 | 0 |  |  |  | 0 |  | 2022_OTSKP |  | 2
PP
VV
TS |  |  |  | Technická specifikace položky odpovídá příslušné cenové soustavě
P | 14 | 701005 |  | VYHLEDÁVACÍ MARKER ZEMNÍ S MOŽNOSTÍ ZÁPISU | KUS | 96 | 0 |  |  |  | 0 |  | 2022_OTSKP |  | 2
PP
VV
TS |  |  |  | Technická specifikace položky odpovídá příslušné cenové soustavě
P | 15 | 702111 |  | KABELOVÝ ŽLAB ZEMNÍ VČETNĚ KRYTU SVĚTLÉ ŠÍŘKY DO 120 MM | M | 2600 | 0 |  |  |  | 0 |  | 2022_OTSKP |  | 2
PP
VV
TS |  |  |  | Technická specifikace položky odpovídá příslušné cenové soustavě
P | 16 | 702112 |  | KABELOVÝ ŽLAB ZEMNÍ VČETNĚ KRYTU SVĚTLÉ ŠÍŘKY PŘES 120 DO 250 MM | M | 2200 | 0 |  |  |  | 0 |  | 2022_OTSKP |  | 2
PP
VV
TS |  |  |  | Technická specifikace položky odpovídá příslušné cenové soustavě
P | 17 | 702113 |  | KABELOVÝ ŽLAB ZEMNÍ VČETNĚ KRYTU SVĚTLÉ ŠÍŘKY PŘES 250 MM | M | 270 | 0 |  |  |  | 0 |  | 2022_OTSKP |  | 2
PP
VV
TS |  |  |  | Technická specifikace položky odpovídá příslušné cenové soustavě
P | 18 | 702212 |  | KABELOVÁ CHRÁNIČKA ZEMNÍ DN PŘES 100 DO 200 MM | M | 1922 | 0 |  |  |  | 0 |  | 2022_OTSKP |  | 2
PP
VV |  |  |  | 1922=1 922.000 [A]
TS |  |  |  | Technická specifikace položky odpovídá příslušné cenové soustavě
P | 19 | 702901 |  | ZASYPÁNÍ KABELOVÉHO ŽLABU VRSTVOU Z PŘESÁTÉHO PÍSKU ČI VÝKOPKU SVĚTLÉ ŠÍŘKY DO 120 MM | M | 2600 | 0 |  |  |  | 0 |  | 2022_OTSKP |  | 2
PP
VV
TS |  |  |  | Technická specifikace položky odpovídá příslušné cenové soustavě
P | 20 | 702902 |  | ZASYPÁNÍ KABELOVÉHO ŽLABU VRSTVOU Z PŘESÁTÉHO PÍSKU ČI VÝKOPKU SVĚTLÉ ŠÍŘKY PŘES 120 DO 250 MM | M | 2200 | 0 |  |  |  | 0 |  | 2022_OTSKP |  | 2
PP
VV
TS |  |  |  | Technická specifikace položky odpovídá příslušné cenové soustavě
P | 21 | 709210 |  | KŘIŽOVATKA KABELOVÝCH VEDENÍ SE STÁVAJÍCÍ INŽENÝRSKOU SÍTÍ (KABELEM, POTRUBÍM APOD.) | KUS | 50 | 0 |  |  |  | 0 |  | 2022_OTSKP |  | 2
PP
VV
TS |  |  |  | Technická specifikace položky odpovídá příslušné cenové soustavě
P | 22 | 709400 |  | ZATAŽENÍ LANKA DO CHRÁNIČKY NEBO ŽLABU | M | 1850 | 0 |  |  |  | 0 |  | 2022_OTSKP |  | 2
PP
VV
TS |  |  |  | Technická specifikace položky odpovídá příslušné cenové soustavě
P | 23 | 742P13 |  | ZATAŽENÍ KABELU DO CHRÁNIČKY - KABEL DO 4 KG/M | M | 5550 | 0 |  |  |  | 0 |  | 2022_OTSKP |  | 2
PP
VV
TS |  |  |  | Technická specifikace položky odpovídá příslušné cenové soustavě
P | 24 | 75A131 |  | KABEL METALICKÝ DVOUPLÁŠŤOVÝ DO 12 PÁRŮ - DODÁVKA | KMPÁR | 139.99 | 0 |  |  |  | 0 |  | 2022_OTSKP |  | 2
PP
VV |  |  |  | 139,99=139.990 [A]
TS |  |  |  | Technická specifikace položky odpovídá příslušné cenové soustavě
P | 25 | 75A151 |  | KABEL METALICKÝ SE STÍNĚNÍM DO 12 PÁRŮ - DODÁVKA | KMPÁR | 16.53 | 0 |  |  |  | 0 |  | 2022_OTSKP |  | 2
PP
VV |  |  |  | 16,530=16.530 [A]
TS |  |  |  | Technická specifikace položky odpovídá příslušné cenové soustavě
P | 26 | 75A161 |  | KABEL METALICKÝ SE STÍNĚNÍM PŘES 12 PÁRŮ - DODÁVKA | KMPÁR | 873.68 | 0 |  |  |  | 0 |  | 2022_OTSKP |  | 2
PP
VV |  |  |  | 873,680=873.680 [A]
TS |  |  |  | Technická specifikace položky odpovídá příslušné cenové soustavě
P | 27 | 75A217 |  | ZATAŽENÍ A SPOJKOVÁNÍ KABELŮ DO 12 PÁRŮ - MONTÁŽ | KMPÁR | 139.99 | 0 |  |  |  | 0 |  | 2022_OTSKP |  | 2
PP
VV |  |  |  | 139,99=139.990 [A]
TS |  |  |  | Technická specifikace položky odpovídá příslušné cenové soustavě
P | 28 | 75A237 |  | ZATAŽENÍ A SPOJKOVÁNÍ KABELŮ SE STÍNĚNÍM DO 12 PÁRŮ - MONTÁŽ | KMPÁR | 16.53 | 0 |  |  |  | 0 |  | 2022_OTSKP |  | 2
PP
VV |  |  |  | 16,530=16.530 [A]
TS |  |  |  | Technická specifikace položky odpovídá příslušné cenové soustavě
P | 29 | 75A247 |  | ZATAŽENÍ A SPOJKOVÁNÍ KABELŮ SE STÍNĚNÍM PŘES 12 PÁRŮ - MONTÁŽ | KMPÁR | 873.68 | 0 |  |  |  | 0 |  | 2022_OTSKP |  | 2
PP
VV |  |  |  | 873,680=873.680 [A]
TS |  |  |  | Technická specifikace položky odpovídá příslušné cenové soustavě
P | 37 | 741B11 |  | ZEMNÍCÍ TYČ FEZN DÉLKY DO 2 M | KUS | 84 | 0 |  |  |  | 0 |  | 2022_OTSKP |  | 2
PP
VV
TS |  |  |  | Technická specifikace položky odpovídá příslušné cenové soustavě
P | 38 | 75B131 |  | VNITŘNÍ KABELOVÉ ROZVODY PŘES 50 KABELŮ - DODÁVKA | M | 120 | 0 |  |  |  | 0 |  | 2022_OTSKP |  | 2
PP
VV
TS |  |  |  | Technická specifikace položky odpovídá příslušné cenové soustavě
P | 39 | 75B137 |  | VNITŘNÍ KABELOVÉ ROZVODY PŘES 50 KABELŮ - MONTÁŽ | M | 120 | 0 |  |  |  | 0 |  | 2022_OTSKP |  | 2
PP
VV
TS |  |  |  | Technická specifikace položky odpovídá příslušné cenové soustavě
P | 40 | 75B138 |  | VNITŘNÍ KABELOVÉ ROZVODY PŘES 50 KABELŮ - DEMONTÁŽ | M | 120 | 0 |  |  |  | 0 |  | 2022_OTSKP |  | 2
PP
VV
TS |  |  |  | Technická specifikace položky odpovídá příslušné cenové soustavě
P | 41 | 75B211 |  | JEDNOTNÉ OVLÁDACÍ PRACOVIŠTĚ (JOP), TECHNOLOGIE, NEZÁLOHOVANÉ - DODÁVKA | KUS | 1 | 0 |  |  |  | 0 |  | 2022_OTSKP |  | 2
PP
VV
TS |  |  |  | Technická specifikace položky odpovídá příslušné cenové soustavě
P | 42 | 75B217 |  | JEDNOTNÉ OVLÁDACÍ PRACOVIŠTĚ (JOP), TECHNOLOGIE, NEZÁLOHOVANÉ - MONTÁŽ | KUS | 1 | 0 |  |  |  | 0 |  | 2022_OTSKP |  | 2
PP
VV
TS |  |  |  | Technická specifikace položky odpovídá příslušné cenové soustavě
P | 43 | 75B221 |  | SERVISNÍ A DIAGNOSTICKÉ PRACOVIŠTĚ, TECHNOLOGIE - DODÁVKA | KUS | 1 | 0 |  |  |  | 0 |  | 2022_OTSKP |  | 2
PP
VV
TS |  |  |  | Technická specifikace položky odpovídá příslušné cenové soustavě
P | 44 | 75B227 |  | SERVISNÍ A DIAGNOSTICKÉ PRACOVIŠTĚ, TECHNOLOGIE - MONTÁŽ | KUS | 1 | 0 |  |  |  | 0 |  | 2022_OTSKP |  | 2
PP
VV
TS |  |  |  | Technická specifikace položky odpovídá příslušné cenové soustavě
P | 45 | 75B231 |  | GRAFICKO-TECHNOLOGICKÁ NADSTAVBA - DODÁVKA | KUS | 1 | 0 |  |  |  | 0 |  | 2022_OTSKP |  | 2
PP
VV
TS |  |  |  | Technická specifikace položky odpovídá příslušné cenové soustavě
P | 46 | 75B237 |  | GRAFICKO-TECHNOLOGICKÁ NADSTAVBA - MONTÁŽ | KUS | 1 | 0 |  |  |  | 0 |  | 2022_OTSKP |  | 2
PP
VV
TS |  |  |  | Technická specifikace položky odpovídá příslušné cenové soustavě
P | 47 | 75B491 |  | SKŘÍŇ KABELOVÁ - DODÁVKA | KUS | 3 | 0 |  |  |  | 0 |  | 2022_OTSKP |  | 2
PP
VV
TS |  |  |  | Technická specifikace položky odpovídá příslušné cenové soustavě
P | 48 | 75B497 |  | SKŘÍŇ KABELOVÁ - MONTÁŽ | KUS | 3 | 0 |  |  |  | 0 |  | 2022_OTSKP |  | 2
PP
VV
TS |  |  |  | Technická specifikace položky odpovídá příslušné cenové soustavě
P | 49 | 75B498 |  | SKŘÍŇ KABELOVÁ - DEMONTÁŽ | KUS | 3 | 0 |  |  |  | 0 |  | 2022_OTSKP |  | 2
PP
VV
TS |  |  |  | Technická specifikace položky odpovídá příslušné cenové soustavě
P | 50 | 75B511 |  | SKŘÍŇ TECHNOLOGICKÝCH POČÍTAČŮ - DODÁVKA | KUS | 1 | 0 |  |  |  | 0 |  | 2022_OTSKP |  | 2
PP
VV
TS |  |  |  | Technická specifikace položky odpovídá příslušné cenové soustavě
P | 51 | 75B517 |  | SKŘÍŇ TECHNOLOGICKÝCH POČÍTAČŮ - MONTÁŽ | KUS | 1 | 0 |  |  |  | 0 |  | 2022_OTSKP |  | 2
PP
VV
TS |  |  |  | Technická specifikace položky odpovídá příslušné cenové soustavě
P | 52 | 75B518 |  | SKŘÍŇ TECHNOLOGICKÝCH POČÍTAČŮ - DEMONTÁŽ | KUS | 2 | 0 |  |  |  | 0 |  | 2022_OTSKP |  | 2
PP
VV
TS |  |  |  | Technická specifikace položky odpovídá příslušné cenové soustavě
P | 53 | 75B521 |  | ELEKTRONICKÁ VAZBA S PROVÁDĚCÍMI POČÍTAČI PRO ZABEZPEČENÍ VÝHYBKOVÉ JEDNOTKY - DODÁVKA | v. j. | 81 | 0 |  |  |  | 0 |  | 2022_OTSKP |  | 2
PP
VV
TS |  |  |  | Technická specifikace položky odpovídá příslušné cenové soustavě
P | 54 | 75B527 |  | ELEKTRONICKÁ VAZBA S PROVÁDĚCÍMI POČÍTAČI PRO ZABEZPEČENÍ VÝHYBKOVÉ JEDNOTKY - MONTÁŽ | v. j. | 81 | 0 |  |  |  | 0 |  | 2022_OTSKP |  | 2
PP
VV
TS |  |  |  | Technická specifikace položky odpovídá příslušné cenové soustavě
P | 55 | 75B541 |  | SKŘÍŇ (STOJAN) VOLNÉ VAZBY - DODÁVKA | KUS | 3 | 0 |  |  |  | 0 |  | 2022_OTSKP |  | 2
PP
VV
TS |  |  |  | Technická specifikace položky odpovídá příslušné cenové soustavě
P | 56 | 75B547 |  | SKŘÍŇ (STOJAN) VOLNÉ VAZBY - MONTÁŽ | KUS | 2 | 0 |  |  |  | 0 |  | 2022_OTSKP |  | 2
PP
VV
TS |  |  |  | Technická specifikace položky odpovídá příslušné cenové soustavě
P | 57 | 75B548 |  | SKŘÍŇ (STOJAN) VOLNÉ VAZBY - DEMONTÁŽ | KUS | 2 | 0 |  |  |  | 0 |  | 2022_OTSKP |  | 2
PP
VV
TS |  |  |  | Technická specifikace položky odpovídá příslušné cenové soustavě
P | 58 | 75B601 |  | KOMPLETNÍ NAPÁJECÍ ZDROJ (50 HZ) DO 50 KVA - DODÁVKA | KUS | 1 | 0 |  |  |  | 0 |  | 2022_OTSKP |  | 2
PP
VV
TS |  |  |  | Technická specifikace položky odpovídá příslušné cenové soustavě
P | 59 | 75B647 |  | NAPÁJECÍ ZDROJ - MONTÁŽ | KUS | 1 | 0 |  |  |  | 0 |  | 2022_OTSKP |  | 2
PP
VV
TS |  |  |  | Technická specifikace položky odpovídá příslušné cenové soustavě
P | 60 | 75B648 |  | NAPÁJECÍ ZDROJ - DEMONTÁŽ | KUS | 1 | 0 |  |  |  | 0 |  | 2022_OTSKP |  | 2
PP
VV
TS |  |  |  | Technická specifikace položky odpovídá příslušné cenové soustavě
P | 61 | 75B661 |  | SKŘÍŇ NAPÁJECÍ - DODÁVKA | KUS | 3 | 0 |  |  |  | 0 |  | 2022_OTSKP |  | 2
PP
VV
TS |  |  |  | Technická specifikace položky odpovídá příslušné cenové soustavě
P | 62 | 75B667 |  | SKŘÍŇ NAPÁJECÍ - MONTÁŽ | KUS | 3 | 0 |  |  |  | 0 |  | 2022_OTSKP |  | 2
PP
VV
TS |  |  |  | Technická specifikace položky odpovídá příslušné cenové soustavě
P | 63 | 75B668 |  | SKŘÍŇ NAPÁJECÍ - DEMONTÁŽ | KUS | 3 | 0 |  |  |  | 0 |  | 2022_OTSKP |  | 2
PP
VV
TS |  |  |  | Technická specifikace položky odpovídá příslušné cenové soustavě
P | 66 | 75B6T8 |  | BATERIE - DEMONTÁŽ | KUS | 1 | 0 |  |  |  | 0 |  | 2022_OTSKP |  | 2
PP
VV
TS |  |  |  | Technická specifikace položky odpovídá příslušné cenové soustavě
P | 67 | 75B818 |  | SKŘÍŇ TRAŤOVÝCH KOLEJOVÝCH OBVODŮ S NJ A RJ VYSTROJENÁ DO 10-TI KO - DEMONTÁŽ | KUS | 1 | 0 |  |  |  | 0 |  | 2022_OTSKP |  | 2
PP
VV
TS |  |  |  | Technická specifikace položky odpovídá příslušné cenové soustavě
P | 68 | 75B838 |  | SKŘÍŇ PŘÍJÍMACÍCH JEDNOTEK ELEKTRONICKÝCH KOLEJOVÝCH OBVODŮ VYSTROJENÁ PRO 60 KO - DEMONTÁŽ | KUS | 1 | 0 |  |  |  | 0 |  | 2022_OTSKP |  | 2
PP
VV
TS |  |  |  | Technická specifikace položky odpovídá příslušné cenové soustavě
P | 69 | 75B848 |  | SKŘÍŇ PŘÍJÍMACÍCH JEDNOTEK ELEKTRONICKÝCH KOLEJOVÝCH OBVODŮ VYSTROJENÁ PRO 20 KO - DEMONTÁŽ | KUS | 2 | 0 |  |  |  | 0 |  | 2022_OTSKP |  | 2
PP
VV
TS |  |  |  | Technická specifikace položky odpovídá příslušné cenové soustavě
P | 70 | 75B851 |  | SKŘÍŇ DOZ - DODÁVKA | KUS | 1 | 0 |  |  |  | 0 |  | 2022_OTSKP |  | 2
PP
VV
TS |  |  |  | Technická specifikace položky odpovídá příslušné cenové soustavě
P | 71 | 75B857 |  | SKŘÍŇ DOZ - MONTÁŽ | KUS | 1 | 0 |  |  |  | 0 |  | 2022_OTSKP |  | 2
PP
VV
TS |  |  |  | Technická specifikace položky odpovídá příslušné cenové soustavě
P | 72 | 75B858 |  | SKŘÍŇ DOZ - DEMONTÁŽ | KUS | 2 | 0 |  |  |  | 0 |  | 2022_OTSKP |  | 2
PP
VV
TS |  |  |  | Technická specifikace položky odpovídá příslušné cenové soustavě
P | 73 | 75B921 |  | ZÁKLADNÍ SW ELEKTRONICKÉHO STAVĚDLA S ELEKTRONICKÝM ROZHRANÍM - DODÁVKA | KUS | 1 | 0 |  |  |  | 0 |  | 2022_OTSKP |  | 2
PP
VV
TS |  |  |  | Technická specifikace položky odpovídá příslušné cenové soustavě
P | 74 | 75B947 |  | INDIVIDUÁLNÍ SW ELEKTRONICKÉHO STAVĚDLA S ELEKTRONICKÝM ROZHRANÍM - MONTÁŽ | v. j. | 98 | 0 |  |  |  | 0 |  | 2022_OTSKP |  | 2
PP
VV
TS |  |  |  | Technická specifikace položky odpovídá příslušné cenové soustavě
P | 75 | 75B981 |  | SW PRO GRAFICKO-TECHNOLOGICKOU NADSTAVBU - DODÁVKA | KUS | 1 | 0 |  |  |  | 0 |  | 2022_OTSKP |  | 2
PP
VV
TS |  |  |  | Technická specifikace položky odpovídá příslušné cenové soustavě
P | 76 | 75B987 |  | SW PRO GRAFICKO-TECHNOLOGICKOU NADSTAVBU - MONTÁŽ | KUS | 1 | 0 |  |  |  | 0 |  | 2022_OTSKP |  | 2
PP
VV
TS |  |  |  | Technická specifikace položky odpovídá příslušné cenové soustavě
P | 77 | 75C921 |  | SKŘÍŇ S POČÍTAČI NÁPRAV 24 BODŮ/14 ÚSEKŮ - DODÁVKA | KUS | 5 | 0 |  |  |  | 0 |  | 2022_OTSKP |  | 2
PP
VV
TS |  |  |  | Technická specifikace položky odpovídá příslušné cenové soustavě
P | 78 | 75C927 |  | SKŘÍŇ S POČÍTAČI NÁPRAV 24 BODŮ/14 ÚSEKŮ - MONTÁŽ | KUS | 5 | 0 |  |  |  | 0 |  | 2022_OTSKP |  | 2
PP
VV
TS |  |  |  | Technická specifikace položky odpovídá příslušné cenové soustavě
P | 79 | 75B772 |  | OCHRANNÁ OPATŘENÍ PROTI ATMOSFÉRICKÝM VLIVŮM - DVOUKOLEJNÁ TRAŤ S TRAKCÍ | KM | 12 | 0 |  |  |  | 0 |  | 2022_OTSKP |  | 2
PP
VV
TS |  |  |  | Technická specifikace položky odpovídá příslušné cenové soustavě
P | 80 | 75C111 |  | PŘESTAVNÍK ELEKTROMOTORICKÝ - DODÁVKA | KUS | 66 | 0 |  |  |  | 0 |  | 2022_OTSKP |  | 2
PP
VV |  |  |  | 66=66.000 [A]
TS |  |  |  | Technická specifikace položky odpovídá příslušné cenové soustavě
P | 81 | 75C117 |  | PŘESTAVNÍK ELEKTROMOTORICKÝ - MONTÁŽ | KUS | 66 | 0 |  |  |  | 0 |  | 2022_OTSKP |  | 2
PP
VV |  |  |  | 66=66.000 [A]
TS |  |  |  | Technická specifikace položky odpovídá příslušné cenové soustavě
P | 82 | 75C151 |  | PŘESTAVNÍK PRO POHYBLIVOU SRDCOVKU - DODÁVKA | KUS | 2 | 0 |  |  |  | 0 |  | 2022_OTSKP |  | 2
PP
VV
TS |  |  |  | Technická specifikace položky odpovídá příslušné cenové soustavě
P | 83 | 75C157 |  | PŘESTAVNÍK PRO POHYBLIVOU SRDCOVKU - MONTÁŽ | KUS | 2 | 0 |  |  |  | 0 |  | 2022_OTSKP |  | 2
PP
VV
TS |  |  |  | Technická specifikace položky odpovídá příslušné cenové soustavě
P | 84 | 75C161 |  | SNÍMAČ POLOHY JAZYKŮ - DODÁVKA | KUS | 7 | 0 |  |  |  | 0 |  | 2022_OTSKP |  | 2
PP
VV
TS |  |  |  | Technická specifikace položky odpovídá příslušné cenové soustavě
P | 85 | 75C167 |  | SNÍMAČ POLOHY JAZYKŮ - MONTÁŽ | KUS | 7 | 0 |  |  |  | 0 |  | 2022_OTSKP |  | 2
PP
VV
TS |  |  |  | Technická specifikace položky odpovídá příslušné cenové soustavě
P | 86 | 75C178 |  | PŘESTAVNÍK ELEKTROMOTORICKÝ - DEMONTÁŽ | KUS | 70 | 0 |  |  |  | 0 |  | 2022_OTSKP |  | 2
PP
VV
TS |  |  |  | Technická specifikace položky odpovídá příslušné cenové soustavě
P | 87 | 75C211 |  | VÝKOLEJKA S PŘESTAVNÍKEM - DODÁVKA | KUS | 13 | 0 |  |  |  | 0 |  | 2022_OTSKP |  | 2
PP
VV |  |  |  | 13=13.000 [A]
TS |  |  |  | Technická specifikace položky odpovídá příslušné cenové soustavě
P | 88 | 75C217 |  | VÝKOLEJKA S PŘESTAVNÍKEM - MONTÁŽ | KUS | 13 | 0 |  |  |  | 0 |  | 2022_OTSKP |  | 2
PP
VV |  |  |  | 13=13.000 [A]
TS |  |  |  | Technická specifikace položky odpovídá příslušné cenové soustavě
P | 89 | 75C511 |  | STOŽÁROVÉ NÁVĚSTIDLO DO DVOU SVĚTEL - DODÁVKA | KUS | 2 | 0 |  |  |  | 0 |  | 2022_OTSKP |  | 2
PP
VV
TS |  |  |  | Technická specifikace položky odpovídá příslušné cenové soustavě
P | 90 | 75C517 |  | STOŽÁROVÉ NÁVĚSTIDLO DO DVOU SVĚTEL - MONTÁŽ | KUS | 2 | 0 |  |  |  | 0 |  | 2022_OTSKP |  | 2
PP
VV
TS |  |  |  | Technická specifikace položky odpovídá příslušné cenové soustavě
P | 91 | 75C527 |  | STOŽÁROVÉ NÁVĚSTIDLO TŘÍSVĚTLOVÉ - MONTÁŽ | KUS | 21 | 0 |  |  |  | 0 |  | 2022_OTSKP |  | 2
PP
VV
TS |  |  |  | Technická specifikace položky odpovídá příslušné cenové soustavě
P | 92 | 75C531 |  | STOŽÁROVÉ NÁVĚSTIDLO OD ČTYŘ SVĚTEL - DODÁVKA | KUS | 37 | 0 |  |  |  | 0 |  | 2022_OTSKP |  | 2
PP
VV |  |  |  | 37=37.000 [A]
TS |  |  |  | Technická specifikace položky odpovídá příslušné cenové soustavě
P | 93 | 75C537 |  | STOŽÁROVÉ NÁVĚSTIDLO OD ČTYŘ SVĚTEL - MONTÁŽ | KUS | 37 | 0 |  |  |  | 0 |  | 2022_OTSKP |  | 2
PP
VV |  |  |  | 37=37.000 [A]
TS |  |  |  | Technická specifikace položky odpovídá příslušné cenové soustavě
P | 94 | 75C611 |  | TRPASLIČÍ NÁVĚSTIDLO DO DVOU SVĚTEL - DODÁVKA | KUS | 11 | 0 |  |  |  | 0 |  | 2022_OTSKP |  | 2
PP
VV |  |  |  | 11=11.000 [A]
TS |  |  |  | Technická specifikace položky odpovídá příslušné cenové soustavě
P | 95 | 75C617 |  | TRPASLIČÍ NÁVĚSTIDLO DO DVOU SVĚTEL - MONTÁŽ | KUS | 11 | 0 |  |  |  | 0 |  | 2022_OTSKP |  | 2
PP
VV |  |  |  | 11=11.000 [A]
TS |  |  |  | Technická specifikace položky odpovídá příslušné cenové soustavě
P | 96 | 75C621 |  | TRPASLIČÍ NÁVĚSTIDLO OD TŘÍ DO PĚTI SVĚTEL - DODÁVKA | KUS | 7 | 0 |  |  |  | 0 |  | 2022_OTSKP |  | 2
PP
VV
TS |  |  |  | Technická specifikace položky odpovídá příslušné cenové soustavě
P | 97 | 75C627 |  | TRPASLIČÍ NÁVĚSTIDLO OD TŘÍ DO PĚTI SVĚTEL - MONTÁŽ | KUS | 7 | 0 |  |  |  | 0 |  | 2022_OTSKP |  | 2
PP
VV
TS |  |  |  | Technická specifikace položky odpovídá příslušné cenové soustavě
P | 98 | 75C641 |  | NÁVĚSTIDLO OD ČTYŘ SVĚTEL NA LÁVKU, ZASTŘEŠENÍ, KONSTRUKCI - DODÁVKA | KUS | 9 | 0 |  |  |  | 0 |  | 2022_OTSKP |  | 2
PP
VV
TS |  |  |  | Technická specifikace položky odpovídá příslušné cenové soustavě
P | 99 | 75C647 |  | NÁVĚSTIDLO OD ČTYŘ SVĚTEL NA LÁVKU, ZASTŘEŠENÍ, KONSTRUKCI - MONTÁŽ | KUS | 9 | 0 |  |  |  | 0 |  | 2022_OTSKP |  | 2
PP
VV
TS |  |  |  | Technická specifikace položky odpovídá příslušné cenové soustavě
P | 100 | 75C668 |  | NÁVĚSTIDLO OD ČTYŘ SVĚTEL DO TUNELU - DEMONTÁŽ | KUS | 61 | 0 |  |  |  | 0 |  | 2022_OTSKP |  | 2
PP
VV
TS |  |  |  | Technická specifikace položky odpovídá příslušné cenové soustavě
P | 101 | 75C848 |  | STYKOVÝ TRANSFORMÁTOR, SYMETRIZAČNÍ A UKOLEJňOVACÍ TLUMIVKA - DEMONTÁŽ | KUS | 12 | 0 |  |  |  | 0 |  | 2022_OTSKP |  | 2
PP
VV
TS |  |  |  | Technická specifikace položky odpovídá příslušné cenové soustavě
P | 102 | 75C851 |  | SADA PROPOJEK PRO PŘIPOJENÍ STYKOVÉHO TRANSFORMÁTORU, SYMETRIZAČNÍ TLUMIVKY KE KOLEJNICI - DODÁVKA | KUS | 4 | 0 |  |  |  | 0 |  | 2022_OTSKP |  | 2
PP
VV
TS |  |  |  | Technická specifikace položky odpovídá příslušné cenové soustavě
P | 103 | 75C857 |  | SADA PROPOJEK PRO PŘIPOJENÍ STYKOVÉHO TRANSFORMÁTORU, SYMETRIZAČNÍ TLUMIVKY KE KOLEJNICI - MONTÁŽ | KUS | 4 | 0 |  |  |  | 0 |  | 2022_OTSKP |  | 2
PP
VV
TS |  |  |  | Technická specifikace položky odpovídá příslušné cenové soustavě
P | 104 | 75C868 |  | KOMPLETNÍ SADA PROPOJEK DVOJICE STYKOVÝCH TRANSFORMÁTORŮ - DEMONTÁŽ | KUS | 6 | 0 |  |  |  | 0 |  | 2022_OTSKP |  | 2
PP
VV
TS |  |  |  | Technická specifikace položky odpovídá příslušné cenové soustavě
P | 105 | 75C911 |  | SNÍMAČ POČÍTAČE NÁPRAV - DODÁVKA | KUS | 126 | 0 |  |  |  | 0 |  | 2022_OTSKP |  | 2
PP
VV
TS |  |  |  | Technická specifikace položky odpovídá příslušné cenové soustavě
P | 106 | 75C917 |  | SNÍMAČ POČÍTAČE NÁPRAV - MONTÁŽ | KUS | 126 | 0 |  |  |  | 0 |  | 2022_OTSKP |  | 2
PP
VV
TS |  |  |  | Technická specifikace položky odpovídá příslušné cenové soustavě
P | 107 | 75C918 |  | SNÍMAČ POČÍTAČE NÁPRAV - DEMONTÁŽ | KUS | 80 | 0 |  |  |  | 0 |  | 2022_OTSKP |  | 2
PP
VV
TS |  |  |  | Technická specifikace položky odpovídá příslušné cenové soustavě
P | 108 | 75D141 |  | KABELOVÁ SKŘÍŇ - DODÁVKA | KUS | 8 | 0 |  |  |  | 0 |  | 2022_OTSKP |  | 2
PP
VV |  |  |  | 8=8.000 [A]
TS |  |  |  | Technická specifikace položky odpovídá příslušné cenové soustavě
P | 109 | 75D147 |  | KABELOVÁ SKŘÍŇ - MONTÁŽ | KUS | 8 | 0 |  |  |  | 0 |  | 2022_OTSKP |  | 2
PP
VV |  |  |  | 8=8.000 [A]
TS |  |  |  | Technická specifikace položky odpovídá příslušné cenové soustavě
P | 110 | 75D148 |  | KABELOVÁ SKŘÍŇ - DEMONTÁŽ | KUS | 5 | 0 |  |  |  | 0 |  | 2022_OTSKP |  | 2
PP
VV
TS |  |  |  | Technická specifikace položky odpovídá příslušné cenové soustavě
P | 111 | 75F211 |  | BALÍZA NEPROMĚNNÁ TYP EUROBALISE VČ. ZPRACOVÁNÍ DAT A UPEVňOVACÍ SADY - DODÁVKA | KUS | 250 | 0 |  |  |  | 0 |  | 2022_OTSKP |  | 2
PP
VV
TS |  |  |  | Technická specifikace položky odpovídá příslušné cenové soustavě
P | 112 | 75F217 |  | BALÍZA NEPROMĚNNÁ TYP EUROBALISE - MONTÁŽ | KUS | 250 | 0 |  |  |  | 0 |  | 2022_OTSKP |  | 2
PP
VV
TS |  |  |  | Technická specifikace položky odpovídá příslušné cenové soustavě
P | 113 | 75F237 |  | ZAMĚŘOVÁNÍ, ZNAČKOVÁNÍ A VYHODNOCENÍ DAT INFRASTRUKTURY | KM | 17 | 0 |  |  |  | 0 |  | 2022_OTSKP |  | 2
PP
VV
TS |  |  |  | Technická specifikace položky odpovídá příslušné cenové soustavě
P | 114 | 75F241 |  | NÁSTROJ PRO KONTROLU BALÍZ A PROGRAMOVÁNÍ | KUS | 1 | 0 |  |  |  | 0 |  | 2022_OTSKP |  | 2
PP
VV
TS |  |  |  | Technická specifikace položky odpovídá příslušné cenové soustavě
P | 115 | 75F251 |  | NÁVĚST PRO ETCS ANTIGRAFITTY | KUS | 186 | 0 |  |  |  | 0 |  | 2022_OTSKP |  | 2
PP
VV
TS |  |  |  | Technická specifikace položky odpovídá příslušné cenové soustavě
P | 116 | 75E117 |  | DOZOR PRACOVNÍKŮ PROVOZOVATELE PŘI PRÁCI NA ŽIVÉM ZAŘÍZENÍ | HOD | 80 | 0 |  |  |  | 0 |  | 2022_OTSKP |  | 2
PP
VV
TS |  |  |  | Technická specifikace položky odpovídá příslušné cenové soustavě
P | 117 | 75E157 |  | PŘEZKOUŠENÍ A REGULACE NÁVĚSTIDEL | KUS | 73 | 0 |  |  |  | 0 |  | 2022_OTSKP |  | 2
PP
VV
TS |  |  |  | Technická specifikace položky odpovídá příslušné cenové soustavě
P | 118 | 75E187 |  | PŘÍPRAVA A CELKOVÉ ZKOUŠKY ELEKTRONICKÉHO STAVĚDLA PRO JEDNU VLAKOVOU CESTU | KUS | 400 | 0 |  |  |  | 0 |  | 2022_OTSKP |  | 2
PP
VV
TS |  |  |  | Technická specifikace položky odpovídá příslušné cenové soustavě
P | 119 | 75E1C7 |  | PROTOKOL UTZ | KUS | 4 | 0 |  |  |  | 0 |  | 2022_OTSKP |  | 2
PP
VV
TS |  |  |  | Technická specifikace položky odpovídá příslušné cenové soustavě
P | 120 | 75E311 |  | SADA MĚŘICÍ TECHNIKY, PŘÍSTROJE A NÁŘADÍ PRO ÚDRŽBU ELEKTRONICKÉHO STAVĚDLA | KUS | 1 | 0 |  |  |  | 0 |  | 2022_OTSKP |  | 2
PP
VV
TS |  |  |  | Technická specifikace položky odpovídá příslušné cenové soustavě
SD |  | 2 |  | M22B - Zabezpečovací zařízení provizorní
P | 121 | 13283A |  | HLOUBENÍ RÝH ŠÍŘ DO 2M PAŽ I NEPAŽ TŘ. II - BEZ DOPRAVY | M3 | 770 | 0 |  |  |  | 0 |  | 2022_OTSKP |  | 2
PP
VV
TS |  |  |  | Technická specifikace položky odpovídá příslušné cenové soustavě
P | 122 | 14173 |  | PROTLAČOVÁNÍ POTRUBÍ Z PLAST HMOT DN DO 200MM | M | 25 | 0 |  |  |  | 0 |  | 2022_OTSKP |  | 2
PP
VV
TS |  |  |  | Technická specifikace položky odpovídá příslušné cenové soustavě
P | 123 | 17481 |  | ZÁSYP JAM A RÝH Z NAKUPOVANÝCH MATERIÁLŮ | M3 | 770 | 0 |  |  |  | 0 |  | 2022_OTSKP |  | 2
PP
VV
TS |  |  |  | Technická specifikace položky odpovídá příslušné cenové soustavě
P | 124 | 702111 |  | KABELOVÝ ŽLAB ZEMNÍ VČETNĚ KRYTU SVĚTLÉ ŠÍŘKY DO 120 MM | M | 3477 | 0 |  |  |  | 0 |  | 2022_OTSKP |  | 2
PP
VV |  |  |  | 3477=3 477.000 [A]
TS |  |  |  | Technická specifikace položky odpovídá příslušné cenové soustavě
P | 125 | 702112 |  | KABELOVÝ ŽLAB ZEMNÍ VČETNĚ KRYTU SVĚTLÉ ŠÍŘKY PŘES 120 DO 250 MM | M | 3526 | 0 |  |  |  | 0 |  | 2022_OTSKP |  | 2
PP
VV |  |  |  | 3526=3 526.000 [A]
TS |  |  |  | Technická specifikace položky odpovídá příslušné cenové soustavě
P | 126 | 702212 |  | KABELOVÁ CHRÁNIČKA ZEMNÍ DN PŘES 100 DO 200 MM | M | 1330 | 0 |  |  |  | 0 |  | 2022_OTSKP |  | 2
PP
VV
TS |  |  |  | Technická specifikace položky odpovídá příslušné cenové soustavě
P | 127 | 702901 |  | ZASYPÁNÍ KABELOVÉHO ŽLABU VRSTVOU Z PŘESÁTÉHO PÍSKU ČI VÝKOPKU SVĚTLÉ ŠÍŘKY DO 120 MM | M | 2570 | 0 |  |  |  | 0 |  | 2022_OTSKP |  | 2
PP
VV
TS |  |  |  | Technická specifikace položky odpovídá příslušné cenové soustavě
P | 128 | 702902 |  | ZASYPÁNÍ KABELOVÉHO ŽLABU VRSTVOU Z PŘESÁTÉHO PÍSKU ČI VÝKOPKU SVĚTLÉ ŠÍŘKY PŘES 120 DO 250 MM | M | 3280 | 0 |  |  |  | 0 |  | 2022_OTSKP |  | 2
PP
VV
TS |  |  |  | Technická specifikace položky odpovídá příslušné cenové soustavě
P | 129 | 709400 |  | ZATAŽENÍ LANKA DO CHRÁNIČKY NEBO ŽLABU | M | 1330 | 0 |  |  |  | 0 |  | 2022_OTSKP |  | 2
PP
VV
TS |  |  |  | Technická specifikace položky odpovídá příslušné cenové soustavě
P | 130 | 742P13 |  | ZATAŽENÍ KABELU DO CHRÁNIČKY - KABEL DO 4 KG/M | M | 3990 | 0 |  |  |  | 0 |  | 2022_OTSKP |  | 2
PP
VV
TS |  |  |  | Technická specifikace položky odpovídá příslušné cenové soustavě
P | 131 | 75A131 |  | KABEL METALICKÝ DVOUPLÁŠŤOVÝ DO 12 PÁRŮ - DODÁVKA | KMPÁR | 90.85 | 0 |  |  |  | 0 |  | 2022_OTSKP |  | 2
PP
VV |  |  |  | 90,850=90.850 [A]
TS |  |  |  | Technická specifikace položky odpovídá příslušné cenové soustavě
P | 132 | 75A141 |  | KABEL METALICKÝ DVOUPLÁŠŤOVÝ PŘES 12 PÁRŮ - DODÁVKA | KMPÁR | 1089.06 | 0 |  |  |  | 0 |  | 2022_OTSKP |  | 2
PP
VV |  |  |  | 1089,060=1 089.060 [A]
TS |  |  |  | Technická specifikace položky odpovídá příslušné cenové soustavě
P | 133 | 75A217 |  | ZATAŽENÍ A SPOJKOVÁNÍ KABELŮ DO 12 PÁRŮ - MONTÁŽ | KMPÁR | 90.85 | 0 |  |  |  | 0 |  | 2022_OTSKP |  | 2
PP
VV |  |  |  | 90,850=90.850 [A]
TS |  |  |  | Technická specifikace položky odpovídá příslušné cenové soustavě
P | 134 | 75A227 |  | ZATAŽENÍ A SPOJKOVÁNÍ KABELŮ PŘES 12 PÁRŮ - MONTÁŽ | KMPÁR | 1089.06 | 0 |  |  |  | 0 |  | 2022_OTSKP |  | 2
PP
VV |  |  |  | 1089,060=1 089.060 [A]
TS |  |  |  | Technická specifikace položky odpovídá příslušné cenové soustavě
P | 141 | 75B217 |  | JEDNOTNÉ OVLÁDACÍ PRACOVIŠTĚ (JOP), TECHNOLOGIE, NEZÁLOHOVANÉ - MONTÁŽ | KUS | 2 | 0 |  |  |  | 0 |  | 2022_OTSKP |  | 2
PP
VV
TS |  |  |  | Technická specifikace položky odpovídá příslušné cenové soustavě
P | 142 | 75B541 |  | SKŘÍŇ (STOJAN) VOLNÉ VAZBY - DODÁVKA | KUS | 2 | 0 |  |  |  | 0 |  | 2022_OTSKP |  | 2
PP
VV
TS |  |  |  | Technická specifikace položky odpovídá příslušné cenové soustavě
P | 143 | 75B547 |  | SKŘÍŇ (STOJAN) VOLNÉ VAZBY - MONTÁŽ | KUS | 2 | 0 |  |  |  | 0 |  | 2022_OTSKP |  | 2
PP
VV
TS |  |  |  | Technická specifikace položky odpovídá příslušné cenové soustavě
P | 144 | 75B548 |  | SKŘÍŇ (STOJAN) VOLNÉ VAZBY - DEMONTÁŽ | KUS | 2 | 0 |  |  |  | 0 |  | 2022_OTSKP |  | 2
PP
VV
TS |  |  |  | Technická specifikace položky odpovídá příslušné cenové soustavě
P | 145 | 75B947 |  | INDIVIDUÁLNÍ SW ELEKTRONICKÉHO STAVĚDLA S ELEKTRONICKÝM ROZHRANÍM - MONTÁŽ | v. j. | 98 | 0 |  |  |  | 0 |  | 2022_OTSKP |  | 2
PP
VV
TS |  |  |  | Technická specifikace položky odpovídá příslušné cenové soustavě
P | 146 | 75B949 |  | INDIVIDUÁLNÍ SW ELEKTRONICKÉHO STAVĚDLA S ELEKTRONICKÝM ROZHRANÍM - ÚPRAVA | v. j. | 25 | 0 |  |  |  | 0 |  | 2022_OTSKP |  | 2
PP
VV
TS |  |  |  | Technická specifikace položky odpovídá příslušné cenové soustavě
P | 147 | 75C941 |  | DOŘEŠENÍ DALŠÍHO JEDNOHO BODU VE SKŘÍNI S POČÍTAČI NÁPRAV - DODÁVKA | KUS | 25 | 0 |  |  |  | 0 |  | 2022_OTSKP |  | 2
PP
VV
TS |  |  |  | Technická specifikace položky odpovídá příslušné cenové soustavě
P | 148 | 75C951 |  | DOŘEŠENÍ DALŠÍHO JEDNOHO ÚSEKU VE SKŘÍNI S POČÍTAČI NÁPRAV - DODÁVKA | KUS | 25 | 0 |  |  |  | 0 |  | 2022_OTSKP |  | 2
PP
VV
TS |  |  |  | Technická specifikace položky odpovídá příslušné cenové soustavě
P | 149 | 75C221 |  | VÝKOLEJKA SE ZÁMKEM - DODÁVKA | KUS | 7 | 0 |  |  |  | 0 |  | 2022_OTSKP |  | 2
PP
VV
TS |  |  |  | Technická specifikace položky odpovídá příslušné cenové soustavě
P | 150 | 75C227 |  | VÝKOLEJKA SE ZÁMKEM - MONTÁŽ | KUS | 7 | 0 |  |  |  | 0 |  | 2022_OTSKP |  | 2
PP
VV
TS |  |  |  | Technická specifikace položky odpovídá příslušné cenové soustavě
P | 151 | 75C228 |  | VÝKOLEJKA SE ZÁMKEM - DEMONTÁŽ | KUS | 7 | 0 |  |  |  | 0 |  | 2022_OTSKP |  | 2
PP
VV
TS |  |  |  | Technická specifikace položky odpovídá příslušné cenové soustavě
P | 152 | 75C231 |  | NÁVĚSTNÍ TĚLESO PRO VÝHYBKU A VÝKOLEJKU - DODÁVKA | KUS | 7 | 0 |  |  |  | 0 |  | 2022_OTSKP |  | 2
PP
VV
TS |  |  |  | Technická specifikace položky odpovídá příslušné cenové soustavě
P | 153 | 75C237 |  | NÁVĚSTNÍ TĚLESO PRO VÝHYBKU A VÝKOLEJKU - MONTÁŽ | KUS | 7 | 0 |  |  |  | 0 |  | 2022_OTSKP |  | 2
PP
VV
TS |  |  |  | Technická specifikace položky odpovídá příslušné cenové soustavě
P | 154 | 75C238 |  | NÁVĚSTNÍ TĚLESO PRO VÝHYBKU A VÝKOLEJKU - DEMONTÁŽ | KUS | 7 | 0 |  |  |  | 0 |  | 2022_OTSKP |  | 2
PP
VV
TS |  |  |  | Technická specifikace položky odpovídá příslušné cenové soustavě
P | 155 | 75C411 |  | ZÁMEK VÝMĚNOVÝ NEBO ODTLAČNÝ (JEDNODUCHÝ, KONTROLNÍ) - DODÁVKA | KUS | 24 | 0 |  |  |  | 0 |  | 2022_OTSKP |  | 2
PP
VV
TS |  |  |  | Technická specifikace položky odpovídá příslušné cenové soustavě
P | 156 | 75C417 |  | ZÁMEK VÝMĚNOVÝ NEBO ODTLAČNÝ (JEDNODUCHÝ, KONTROLNÍ) - MONTÁŽ | KUS | 24 | 0 |  |  |  | 0 |  | 2022_OTSKP |  | 2
PP
VV
TS |  |  |  | Technická specifikace položky odpovídá příslušné cenové soustavě
P | 157 | 75C418 |  | ZÁMEK VÝMĚNOVÝ NEBO ODTLAČNÝ (JEDNODUCHÝ, KONTROLNÍ) - DEMONTÁŽ | KUS | 24 | 0 |  |  |  | 0 |  | 2022_OTSKP |  | 2
PP
VV
TS |  |  |  | Technická specifikace položky odpovídá příslušné cenové soustavě
P | 158 | 75C4A1 |  | ZÁMEK ELEKTROMAGNETICKÝ VNITŘNÍ - DODÁVKA | KUS | 2 | 0 |  |  |  | 0 |  | 2022_OTSKP |  | 2
PP
VV
TS |  |  |  | Technická specifikace položky odpovídá příslušné cenové soustavě
P | 159 | 75C4A7 |  | ZÁMEK ELEKTROMAGNETICKÝ VNITŘNÍ - MONTÁŽ | KUS | 2 | 0 |  |  |  | 0 |  | 2022_OTSKP |  | 2
PP
VV
TS |  |  |  | Technická specifikace položky odpovídá příslušné cenové soustavě
P | 160 | 75C4A8 |  | ZÁMEK ELEKTROMAGNETICKÝ VNITŘNÍ - DEMONTÁŽ | KUS | 2 | 0 |  |  |  | 0 |  | 2022_OTSKP |  | 2
PP
VV
TS |  |  |  | Technická specifikace položky odpovídá příslušné cenové soustavě
P | 161 | 75C517 |  | STOŽÁROVÉ NÁVĚSTIDLO DO DVOU SVĚTEL - MONTÁŽ | KUS | 10 | 0 |  |  |  | 0 |  | 2022_OTSKP |  | 2
PP
VV
TS |  |  |  | Technická specifikace položky odpovídá příslušné cenové soustavě
P | 162 | 75C527 |  | STOŽÁROVÉ NÁVĚSTIDLO TŘÍSVĚTLOVÉ - MONTÁŽ | KUS | 12 | 0 |  |  |  | 0 |  | 2022_OTSKP |  | 2
PP
VV
TS |  |  |  | Technická specifikace položky odpovídá příslušné cenové soustavě
P | 163 | 75C537 |  | STOŽÁROVÉ NÁVĚSTIDLO OD ČTYŘ SVĚTEL - MONTÁŽ | KUS | 25 | 0 |  |  |  | 0 |  | 2022_OTSKP |  | 2
PP
VV
TS |  |  |  | Technická specifikace položky odpovídá příslušné cenové soustavě
P | 164 | 75C617 |  | TRPASLIČÍ NÁVĚSTIDLO DO DVOU SVĚTEL - MONTÁŽ | KUS | 10 | 0 |  |  |  | 0 |  | 2022_OTSKP |  | 2
PP
VV
TS |  |  |  | Technická specifikace položky odpovídá příslušné cenové soustavě
P | 165 | 75C637 |  | NÁVĚSTIDLO DO TŘÍ SVĚTEL NA LÁVKU, ZASTŘEŠENÍ, KONSTRUKCI - MONTÁŽ | KUS | 2 | 0 |  |  |  | 0 |  | 2022_OTSKP |  | 2
PP
VV
TS |  |  |  | Technická specifikace položky odpovídá příslušné cenové soustavě
P | 166 | 75C721 |  | VZDÁLENOSTNÍ UPOZORNOVADLO, NEPROMĚNNÉ NÁVĚSTIDLO SE ZÁKLADEM - DODÁVKA | KUS | 18 | 0 |  |  |  | 0 |  | 2022_OTSKP |  | 2
PP
VV
TS |  |  |  | Technická specifikace položky odpovídá příslušné cenové soustavě
P | 167 | 75C727 |  | VZDÁLENOSTNÍ UPOZORNOVADLO, NEPROMĚNNÉ NÁVĚSTIDLO SE ZÁKLADEM - MONTÁŽ | KUS | 18 | 0 |  |  |  | 0 |  | 2022_OTSKP |  | 2
PP
VV
TS |  |  |  | Technická specifikace položky odpovídá příslušné cenové soustavě
P | 168 | 75C728 |  | VZDÁLENOSTNÍ UPOZORNOVADLO, NEPROMĚNNÉ NÁVĚSTIDLO SE ZÁKLADEM - DEMONTÁŽ | KUS | 18 | 0 |  |  |  | 0 |  | 2022_OTSKP |  | 2
PP
VV
TS |  |  |  | Technická specifikace položky odpovídá příslušné cenové soustavě
P | 169 | 75C857 |  | SADA PROPOJEK PRO PŘIPOJENÍ STYKOVÉHO TRANSFORMÁTORU, SYMETRIZAČNÍ TLUMIVKY KE KOLEJNICI - MONTÁŽ | KUS | 10 | 0 |  |  |  | 0 |  | 2022_OTSKP |  | 2
PP
VV
TS |  |  |  | Technická specifikace položky odpovídá příslušné cenové soustavě
P | 170 | 75C868 |  | KOMPLETNÍ SADA PROPOJEK DVOJICE STYKOVÝCH TRANSFORMÁTORŮ - DEMONTÁŽ | KUS | 6 | 0 |  |  |  | 0 |  | 2022_OTSKP |  | 2
PP
VV
TS |  |  |  | Technická specifikace položky odpovídá příslušné cenové soustavě
P | 171 | 75C8C1 |  | MEZIKOLEJOVÁ LANOVÁ PROPOJKA DLOUHÁ (DO 3 LAN) - DODÁVKA | M | 10 | 0 |  |  |  | 0 |  | 2022_OTSKP |  | 2
PP
VV
TS |  |  |  | Technická specifikace položky odpovídá příslušné cenové soustavě
P | 172 | 75C8C7 |  | MEZIKOLEJOVÁ LANOVÁ PROPOJKA DLOUHÁ (DO 3 LAN) - MONTÁŽ | M | 10 | 0 |  |  |  | 0 |  | 2022_OTSKP |  | 2
PP
VV
TS |  |  |  | Technická specifikace položky odpovídá příslušné cenové soustavě
P | 173 | 75C8C8 |  | MEZIKOLEJOVÁ LANOVÁ PROPOJKA DLOUHÁ (DO 3 LAN) - DEMONTÁŽ | M | 10 | 0 |  |  |  | 0 |  | 2022_OTSKP |  | 2
PP
VV
TS |  |  |  | Technická specifikace položky odpovídá příslušné cenové soustavě
P | 174 | 75C917 |  | SNÍMAČ POČÍTAČE NÁPRAV - MONTÁŽ | KUS | 44 | 0 |  |  |  | 0 |  | 2022_OTSKP |  | 2
PP
VV
TS |  |  |  | Technická specifikace položky odpovídá příslušné cenové soustavě
P | 175 | 75C918 |  | SNÍMAČ POČÍTAČE NÁPRAV - DEMONTÁŽ | KUS | 44 | 0 |  |  |  | 0 |  | 2022_OTSKP |  | 2
PP
VV
TS |  |  |  | Technická specifikace položky odpovídá příslušné cenové soustavě
P | 176 | 75E216 |  | KONTEJNER MOBILNÍHO PROVIZORNÍHO ZABEZPEČOVACÍHO ZAŘÍZENÍ S ŘÍDÍCÍM POČÍTAČEM VČETNĚ SW, JOP, MONTÁŽE A DEMONTÁŽE, CENA ZA PRVNÍ MĚSÍC - PRONÁJEM | kus/měsíc | 1 | 0 |  |  |  | 0 |  | 2022_OTSKP |  | 2
PP
VV
TS |  |  |  | Technická specifikace položky odpovídá příslušné cenové soustavě
P | 177 | 75E226 |  | KONTEJNER MOBILNÍHO PROVIZORNÍHO ZABEZPEČOVACÍHO ZAŘÍZENÍ VČETNĚ SW, JOP, MONTÁŽE A DEMONTÁŽE, CENA ZA DRUHÝ A DALŠÍ MĚSÍCE - PRONÁJEM | kus/měsíc | 64 | 0 |  |  |  | 0 |  | 2022_OTSKP |  | 2
PP
VV
TS |  |  |  | Technická specifikace položky odpovídá příslušné cenové soustavě
P | 178 | 75E236 |  | KONTEJNER MOBILNÍHO PROVIZORNÍHO ZABEZPEČOVACÍHO ZAŘÍZENÍ POUZE S PROVÁDĚCÍMI POČÍTAČI VČETNĚ MONTÁŽE A DEMONTÁŽE, CENA ZA PRVNÍ MĚSÍC - PRONÁJEM | kus/měsíc | 1 | 0 |  |  |  | 0 |  | 2022_OTSKP |  | 2
PP
VV
TS |  |  |  | Technická specifikace položky odpovídá příslušné cenové soustavě
P | 179 | 75E117 |  | DOZOR PRACOVNÍKŮ PROVOZOVATELE PŘI PRÁCI NA ŽIVÉM ZAŘÍZENÍ | HOD | 80 | 0 |  |  |  | 0 |  | 2022_OTSKP |  | 2
PP
VV
TS |  |  |  | Technická specifikace položky odpovídá příslušné cenové soustavě
P | 180 | 75E157 |  | PŘEZKOUŠENÍ A REGULACE NÁVĚSTIDEL | KUS | 64 | 0 |  |  |  | 0 |  | 2022_OTSKP |  | 2
PP
VV
TS |  |  |  | Technická specifikace položky odpovídá příslušné cenové soustavě
P | 181 | 75E187 |  | PŘÍPRAVA A CELKOVÉ ZKOUŠKY ELEKTRONICKÉHO STAVĚDLA PRO JEDNU VLAKOVOU CESTU | KUS | 400 | 0 |  |  |  | 0 |  | 2022_OTSKP |  | 2
PP
VV
TS |  |  |  | Technická specifikace položky odpovídá příslušné cenové soustavě
P | 182 | 75E1C7 |  | PROTOKOL UTZ | KUS | 4 | 0 |  |  |  | 0 |  | 2022_OTSKP |  | 2
PP
VV
TS |  |  |  | Technická specifikace položky odpovídá příslušné cenové soustavě

## PS 11-01-72
SŽDC05 |  |  |  | Soupis prací objektu | [10 empty] | 3
3
S | Stavba: | Zm02_5113720005 |  | Modernizace a dostavba ŽST Praha Masarykovo nádraží | [6 empty] | D.1.1.1 |  | Aspe | 0,00 | 2
O | Objekt: | D.1.1.1 |  | Staniční zabezpečovací zařízení | [9 empty] | 15,00 | 2
Typ | Poř. číslo | Kód položky | Varianta | Název položky | MJ | Množství | Jednotková hmotnost | Celková hmotnost |  |  | Jednotková cena |  | Cenové soustavy | 21,00 | 2
Dodávka
[9 empty] | Jednotková | Celkem | Jednotková | Celkem |  |  |  | Počet položek s nulovou cenou
O1 |  | PS 11-01-72 |  | CDP Praha, Úprava RBC
SD |  | 1 |  | M22A - Zabezpečovací zařízení definitivní
P | 1 | 75B121 |  | VNITŘNÍ KABELOVÉ ROZVODY PŘES 20 DO 50 KABELŮ - DODÁVKA | M | 30 | 0 |  |  |  | 0 |  | 2022_OTSKP |  | 2
PP |  |  |  | popis položky
VV
TS |  |  |  | Technická specifikace položky odpovídá příslušné cenové soustavě
P | 2 | 75B127 |  | VNITŘNÍ KABELOVÉ ROZVODY PŘES 20 DO 50 KABELŮ - MONTÁŽ | M | 30 | 0 |  |  |  | 0 |  | 2022_OTSKP |  | 2
PP
VV
TS |  |  |  | Technická specifikace položky odpovídá příslušné cenové soustavě
P | 3 | 75B229 |  | SERVISNÍ A DIAGNOSTICKÉ PRACOVIŠTĚ, TECHNOLOGIE - ÚPRAVA | KUS | 1 | 0 |  |  |  | 0 |  | 2022_OTSKP |  | 2
PP
VV
TS |  |  |  | Technická specifikace položky odpovídá příslušné cenové soustavě
P | 4 | 75B541 |  | SKŘÍŇ (STOJAN) VOLNÉ VAZBY - DODÁVKA | KUS | 1 | 0 |  |  |  | 0 |  | 2022_OTSKP |  | 2
PP
VV
TS |  |  |  | Technická specifikace položky odpovídá příslušné cenové soustavě
P | 5 | 75B547 |  | SKŘÍŇ (STOJAN) VOLNÉ VAZBY - MONTÁŽ | KUS | 1 | 0 |  |  |  | 0 |  | 2022_OTSKP |  | 2
PP
VV
TS |  |  |  | Technická specifikace položky odpovídá příslušné cenové soustavě
P | 6 | 75B859 |  | SKŘÍŇ DOZ - ÚPRAVA | KUS | 3 | 0 |  |  |  | 0 |  | 2022_OTSKP |  | 2
PP
VV
TS |  |  |  | Technická specifikace položky odpovídá příslušné cenové soustavě
P | 7 | 75B979 |  | SW PRACOVIŠTĚ DISPEČERA DOZ - ÚPRAVA | KUS | 14 | 0 |  |  |  | 0 |  | 2022_OTSKP |  | 2
PP
VV
TS |  |  |  | Technická specifikace položky odpovídá příslušné cenové soustavě
P | 8 | 75B989 |  | SW PRO GRAFICKO-TECHNOLOGICKOU NADSTAVBU - ÚPRAVA | KUS | 8 | 0 |  |  |  | 0 |  | 2022_OTSKP |  | 2
PP
VV
TS |  |  |  | Technická specifikace položky odpovídá příslušné cenové soustavě
P | 9 | 75B991 |  | SW PRO DOZ JEDNÉ STANICE - DODÁVKA | KUS | 1 | 0 |  |  |  | 0 |  | 2022_OTSKP |  | 2
PP
VV
TS |  |  |  | Technická specifikace položky odpovídá příslušné cenové soustavě
P | 10 | 75B997 |  | SW PRO DOZ JEDNÉ STANICE - MONTÁŽ | KUS | 1 | 0 |  |  |  | 0 |  | 2022_OTSKP |  | 2
PP
VV
TS |  |  |  | Technická specifikace položky odpovídá příslušné cenové soustavě
P | 11 | 75F261 |  | DODÁVKA TECHNOLOGIE RBC VČETNĚ INSTALACE A SW VYBAVENÍ | KUS | 1 | 0 |  |  |  | 0 |  | 2022_OTSKP |  | 2
PP
VV
TS |  |  |  | Technická specifikace položky odpovídá příslušné cenové soustavě
P | 12 | 75F287 |  | PŘEZKOUŠENÍ A REGULACE TECHNOLOGIE RBC ZA 1 VC | KUS | 400 | 0 |  |  |  | 0 |  | 2022_OTSKP |  | 2
PP
VV
TS |  |  |  | Technická specifikace položky odpovídá příslušné cenové soustavě
P | 13 | 75F297 |  | SW ADRESNÝ RBC-RBC HAND OVER | KUS | 4 | 0 |  |  |  | 0 |  | 2022_OTSKP |  | 2
PP
VV
TS |  |  |  | Technická specifikace položky odpovídá příslušné cenové soustavě
P | 14 | 75F2A1 |  | DODÁVKA ZÁKLADNÍHO SW PRO SPRÁVU KLÍČŮ MANAŽERA INFRASTRUKTURY PRO ČR | KUS | 1 | 0 |  |  |  | 0 |  | 2022_OTSKP |  | 2
PP
VV
TS |  |  |  | Technická specifikace položky odpovídá příslušné cenové soustavě
P | 15 | 75E117 |  | DOZOR PRACOVNÍKŮ PROVOZOVATELE PŘI PRÁCI NA ŽIVÉM ZAŘÍZENÍ | HOD | 60 | 0 |  |  |  | 0 |  | 2022_OTSKP |  | 2
PP
VV
TS |  |  |  | Technická specifikace položky odpovídá příslušné cenové soustavě
P | 16 | 75E127 |  | CELKOVÁ PROHLÍDKA ZAŘÍZENÍ A VYHOTOVENÍ REVIZNÍ ZPRÁVY | HOD | 32 | 0 |  |  |  | 0 |  | 2022_OTSKP |  | 2
PP
VV
TS |  |  |  | Technická specifikace položky odpovídá příslušné cenové soustavě
P | 17 | 75E1B7 |  | REGULACE A ZKOUŠENÍ ZABEZPEČOVACÍHO ZAŘÍZENÍ | HOD | 48 | 0 |  |  |  | 0 |  | 2022_OTSKP |  | 2
PP
VV
TS |  |  |  | Technická specifikace položky odpovídá příslušné cenové soustavě
P | 18 | 75E1C7 |  | PROTOKOL UTZ | KUS | 2 | 0 |  |  |  | 0 |  | 2022_OTSKP |  | 2
PP
VV
TS |  |  |  | Technická specifikace položky odpovídá příslušné cenové soustavě

## PS 11-02-11
SŽDC05 |  |  |  | Soupis prací objektu | [10 empty] | 3
3
S | Stavba: | Zm02_5113720005 |  | Modernizace a dostavba ŽST Praha Masarykovo nádraží | [6 empty] | D.1.2.1 |  | Aspe | 0,00 | 2
O | Objekt: | D.1.2.1 |  | MÍSTNÍ KABELIZACE | [9 empty] | 15,00 | 2
Typ | Poř. číslo | Kód položky | Varianta | Název položky | MJ | Množství | Jednotková hmotnost | Celková hmotnost |  |  | Jednotková cena |  | Cenové soustavy | 21,00 | 2
Dodávka
[9 empty] | Jednotková | Celkem | Jednotková | Celkem |  |  |  | Počet položek s nulovou cenou
O1 |  | PS 11-02-11 |  | ŽST Praha Masarykovo nádraží, úpravy MK
SD |  | 015 |  | LIKVIDACE ODPADŮ včetně dopravy
P | 1 | R015112 | 902 | LIKVIDACE ODPADŮ NEKONTAMINOVANÝCH - 17 05 04 VYTĚŽENÉ ZEMINY A HORNINY - II. TŘÍDA TĚŽITELNOSTI včetně dopravy | T | 18 | 0 |  |  |  | 0 |  | ODP+d MASNA |  | 2
PP |  |  |  | „EVIDENČNÍ POLOŽKA. NEOCEŇOVAT! Položka se oceňuje pouze jako celek pod SO90-90“
VV |  |  |  | 18
TS |  |  |  | Technická specifikace položky odpovídá příslušné cenové soustavě
P | 2 | R015115 | 905 | LIKVIDACE ODPADŮ NEKONTAMINOVANÝCH - 17 03 02 VYBOURANÝ ASFALTOVÝ BETON BEZ DEHTU včetně dopravy | T | 6 | 0 |  |  |  | 0 |  | ODP+d MASNA |  | 2
PP |  |  |  | „EVIDENČNÍ POLOŽKA. NEOCEŇOVAT! Položka se oceňuje pouze jako celek pod SO90-90“
VV
TS |  |  |  | Technická specifikace položky odpovídá příslušné cenové soustavě
P | 3 | R015139 | 929 | LIKVIDACE ODPADŮ NEKONTAMINOVANÝCH - 17 04 11 ZBYTKY KABELŮ A VODIČŮ včetně dopravy | T | 2.5 | 0 |  |  |  | 0 |  | ODP+d MASNA |  | 2
PP |  |  |  | „EVIDENČNÍ POLOŽKA. NEOCEŇOVAT! Položka se oceňuje pouze jako celek pod SO90-90“
VV |  |  |  | 2,5
TS |  |  |  | Technická specifikace položky odpovídá příslušné cenové soustavě
P | 4 | R015116 | 906 | LIKVIDACE ODPADŮ NEKONTAMINOVANÝCH - 17 01 01 BETON Z DEMOLIC OBJEKTŮ, ZÁKLADŮ TV včetně dopravy | T | 4 | 0 |  |  |  | 0 |  | ODP+d MASNA |  | 2
PP |  |  |  | „EVIDENČNÍ POLOŽKA. NEOCEŇOVAT! Položka se oceňuje pouze jako celek pod SO90-90“
VV
TS |  |  |  | Technická specifikace položky odpovídá příslušné cenové soustavě
SD |  | 11 |  | Přípravné práce (a přidružené)
P | 5 | 111205 |  | ODSTRANĚNÍ KŘOVIN S ODVOZEM DO 8KM | M2 | 7 | 0 |  |  |  | 0 |  | OTSKP_2022 |  | 2
PP
VV
TS |  |  |  | Technická specifikace položky odpovídá příslušné cenové soustavě
P | 6 | 11313 |  | ODSTRANĚNÍ KRYTU ZPEVNĚNÝCH PLOCH S ASFALTOVÝM POJIVEM | M3 | 3 | 0 |  |  |  | 0 |  | OTSKP_2022 |  | 2
PP
VV
TS |  |  |  | Technická specifikace položky odpovídá příslušné cenové soustavě
P | 7 | 11318 |  | ODSTRANĚNÍ KRYTU ZPEVNĚNÝCH PLOCH Z DLAŽDIC | M3 | 4 | 0 |  |  |  | 0 |  | OTSKP_2022 |  | 2
PP
VV |  |  |  | výkaz výměr
TS |  |  |  | Technická specifikace položky odpovídá příslušné cenové soustavě
P | 8 | 11315 |  | ODSTRANĚNÍ KRYTU ZPEVNĚNÝCH PLOCH Z BETONU | M3 | 6 | 0 |  |  |  | 0 |  | OTSKP_2022 |  | 2
PP
VV
TS |  |  |  | Technická specifikace položky odpovídá příslušné cenové soustavě
SD |  | 13 |  | Hloubené vykopávky
P | 9 | 131835 |  | HLOUBENÍ JAM ZAPAŽ I NEPAŽ TŘ. II, ODVOZ DO 8KM | M3 | 95 | 0 |  |  |  | 0 |  | OTSKP_2022 |  | 2
PP
VV |  |  |  | 12*2*2+28+18+1
TS |  |  |  | Technická specifikace položky odpovídá příslušné cenové soustavě
P | 10 | 132835 |  | HLOUBENÍ RÝH ŠÍŘ DO 2M PAŽ I NEPAŽ TŘ. II, ODVOZ DO 8KM | M3 | 567 | 0 |  |  |  | 0 |  | OTSKP_2022 |  | 2
PP
VV |  |  |  | 1800*0,35*0,9
TS |  |  |  | Technická specifikace položky odpovídá příslušné cenové soustavě
SD |  | 14 |  | Ražení a protlačování
P | 11 | 14173 |  | PROTLAČOVÁNÍ POTRUBÍ Z PLAST HMOT DN DO 200MM | M | 287 | 0 |  |  |  | 0 |  | OTSKP_2022 |  | 2
PP
VV |  |  |  | 19+37*2+30*2+45*2+28+16
TS |  |  |  | Technická specifikace položky odpovídá příslušné cenové soustavě
SD |  | 17 |  | Konstrukce ze zemin
P | 12 | 17411 |  | ZÁSYP JAM A RÝH ZEMINOU SE ZHUTNĚNÍM | M3 | 635.75 | 0 |  |  |  | 0 |  | OTSKP_2022 |  | 2
PP
VV |  |  |  | 95+567-26,25
TS |  |  |  | Technická specifikace položky odpovídá příslušné cenové soustavě
P | 13 | 17591 |  | OBSYP POTRUBÍ (KABELŮ) A OBJEKTŮ Z JINÝCH MATERIÁLŮ | M3 | 26.25 | 0 |  |  |  | 0 |  | OTSKP_2022 |  | 2
PP
VV |  |  |  | 750*0,35*0,1
TS |  |  |  | Technická specifikace položky odpovídá příslušné cenové soustavě
SD |  | 18 |  | Povrchové úpravy terénu (i vegetační)
P | 14 | 18090 |  | VŠEOBECNÉ ÚPRAVY OSTATNÍCH PLOCH | M2 | 821 | 0 |  |  |  | 0 |  | OTSKP_2022 |  | 2
PP
VV |  |  |  | 750+12*2+28+18+1
TS |  |  |  | Technická specifikace položky odpovídá příslušné cenové soustavě
SD |  | 70 |  | Všeobecné práce pro silnoproud a slaboproud
P | 15 | 701005 |  | VYHLEDÁVACÍ MARKER ZEMNÍ S MOŽNOSTÍ ZÁPISU | M | 67 | 0 |  |  |  | 0 |  | OTSKP_2022 |  | 2
PP
VV |  |  |  | 28+18+1+20
TS |  |  |  | Technická specifikace položky odpovídá příslušné cenové soustavě
P | 16 | 702111 |  | KABELOVÝ ŽLAB ZEMNÍ VČETNĚ KRYTU SVĚTLÉ ŠÍŘKY DO 120 MM | M | 750 | 0 |  |  |  | 0 |  | OTSKP_2022 |  | 2
PP
VV |  |  |  | 750
TS |  |  |  | Technická specifikace položky odpovídá příslušné cenové soustavě
P | 17 | 702212 |  | KABELOVÁ CHRÁNIČKA ZEMNÍ DN PŘES 100 DO 200 MM | M | 457 | 0 |  |  |  | 0 |  | OTSKP_2022 |  | 2
PP
VV |  |  |  | 19+37*2+30*2+45*2+28+16+120+50
TS |  |  |  | Technická specifikace položky odpovídá příslušné cenové soustavě
P | 18 | 702312 |  | ZAKRYTÍ KABELŮ VÝSTRAŽNOU FÓLIÍ ŠÍŘKY PŘES 20 DO 40 CM | M | 1100 | 0 |  |  |  | 0 |  | OTSKP_2022 |  | 2
PP
VV |  |  |  | 750+350
TS |  |  |  | Technická specifikace položky odpovídá příslušné cenové soustavě
P | 19 | 702411 |  | KABELOVÝ PROSTUP DO OBJEKTU PŘES ZÁKLAD ZDĚNÝ SVĚTLÉ ŠÍŘKY DO 100 MM | KUS | 4 | 0 |  |  |  | 0 |  | OTSKP_2022 |  | 2
PP
VV
TS |  |  |  | Technická specifikace položky odpovídá příslušné cenové soustavě
P | 20 | 702610 |  | ODKRYTÍ A ZAKRYTÍ KABELOVÉHO ŽLABU | M | 150 | 0 |  |  |  | 0 |  | OTSKP_2022 |  | 2
PP
VV |  |  |  | 150
TS |  |  |  | Technická specifikace položky odpovídá příslušné cenové soustavě
P | 21 | 702820 |  | VYČIŠTĚNÍ STÁVAJÍCÍHO KABELOVÉHO PROSTUPU Z TVÁRNIC NEBO CHRÁNIČEK BEZ KABELOVÉ KOMORY | KUS | 5 | 0 |  |  |  | 0 |  | OTSKP_2022 |  | 2
PP
VV
TS |  |  |  | Technická specifikace položky odpovídá příslušné cenové soustavě
P | 22 | 703752 |  | PROTIPOŽÁRNÍ UCPÁVKA STĚNOU/STROPEM, TL DO 50CM, DO EI 90 MIN. | M2 | 3 | 0 |  |  |  | 0 |  | OTSKP_2022 |  | 2
PP
VV
TS |  |  |  | Technická specifikace položky odpovídá příslušné cenové soustavě
P | 23 | 703763 |  | KABELOVÁ UCPÁVKA VODĚ ODOLNÁ PRO VNITŘNÍ PRŮMĚR OTVORU 105 - 185MM | KUS | 90 | 0 |  |  |  | 0 |  | OTSKP_2022 |  | 2
PP
VV |  |  |  | 90
TS |  |  |  | Technická specifikace položky odpovídá příslušné cenové soustavě
P | 24 | 709110 |  | PROVIZORNÍ ZAJIŠTĚNÍ KABELU VE VÝKOPU | KUS | 34 | 0 |  |  |  | 0 |  | OTSKP_2022 |  | 2
PP
VV |  |  |  | 34
TS |  |  |  | Technická specifikace položky odpovídá příslušné cenové soustavě
P | 25 | 709210 |  | KŘIŽOVATKA KABELOVÝCH VEDENÍ SE STÁVAJÍCÍ INŽENÝRSKOU SÍTÍ (KABELEM, POTRUBÍM APOD.) | KUS | 65 | 0 |  |  |  | 0 |  | OTSKP_2022 |  | 2
PP
VV |  |  |  | 65
TS |  |  |  | Technická specifikace položky odpovídá příslušné cenové soustavě
P | 26 | 709310 |  | VYPODLOŽENÍ, ODDĚLENÍ A KRYTÍ SPOJKY NEBO ODBOČNICE PRO KABEL DO 10 KV | KUS | 46 | 0 |  |  |  | 0 |  | OTSKP_2022 |  | 2
PP
VV |  |  |  | 18+28
TS |  |  |  | Technická specifikace položky odpovídá příslušné cenové soustavě
SD |  | 74 |  | Silnoproud
P | 27 | 741C02 |  | UZEMŇOVACÍ SVORKA | KUS | 13 | 0 |  |  |  | 0 |  | OTSKP_2022 |  | 2
PP
VV |  |  |  | 13
TS |  |  |  | Technická specifikace položky odpovídá příslušné cenové soustavě
P | 28 | 741C04 |  | OCHRANNÉ POSPOJOVÁNÍ CU VODIČEM DO 16 MM2 | KUS | 9 | 0 |  |  |  | 0 |  | OTSKP_2022 |  | 2
PP
VV |  |  |  | 3+6
TS |  |  |  | Technická specifikace položky odpovídá příslušné cenové soustavě
SD |  | 75 |  | Slaboproud
P | 29 | 75I211R |  | KABEL ZEMNÍ DVOUPLÁŠŤOVÝ BEZ PANCÍŘE PRŮMĚRU ŽÍLY 0,6 MM DO 5XN | KMČTYŘKA | 10.47 | 0 |  |  |  | 0 |  | [bez vazby na CS] |  | 2
PP
VV |  |  |  | (58+61+18+6+4+19+4+6+56+58+21+48+51+69+69+13+5+5+15+12+1500)x5
TS |  |  |  | Položka zahrnuje dodávku a montáž.
P | 30 | 75I212 |  | KABEL ZEMNÍ DVOUPLÁŠŤOVÝ BEZ PANCÍŘE PRŮMĚRU ŽÍLY 0,6 MM DO 25XN | KMČTYŘKA | 5.04 | 0 |  |  |  | 0 |  | OTSKP_2022 |  | 2
PP
VV |  |  |  | (34+60+42+163)*10+(38+42)*15+34*25
TS |  |  |  | Technická specifikace položky odpovídá příslušné cenové soustavě
P | 31 | 75I213 |  | KABEL ZEMNÍ DVOUPLÁŠŤOVÝ BEZ PANCÍŘE PRŮMĚRU ŽÍLY 0,6 MM DO 50XN | KMČTYŘKA | 10.06 | 0 |  |  |  | 0 |  | OTSKP_2022 |  | 2
PP
VV |  |  |  | (77+149)*35+(20+23)*50
TS |  |  |  | Technická specifikace položky odpovídá příslušné cenové soustavě
P | 32 | 75I214 |  | KABEL ZEMNÍ DVOUPLÁŠŤOVÝ BEZ PANCÍŘE PRŮMĚRU ŽÍLY 0,6 MM PŘES 50XN | KMČTYŘKA | 32.4 | 0 |  |  |  | 0 |  | OTSKP_2022 |  | 2
PP
VV |  |  |  | (108+108)*150
TS |  |  |  | Technická specifikace položky odpovídá příslušné cenové soustavě
P | 33 | 75I21X |  | KABEL ZEMNÍ DVOUPLÁŠŤOVÝ BEZ PANCÍŘE PRŮMĚRU ŽÍLY 0,6 MM - MONTÁŽ | M | 2507 | 0 |  |  |  | 0 |  | OTSKP_2022 |  | 2
PP
VV |  |  |  | 594+34+60+42+163+38+42+34+1500
TS |  |  |  | Technická specifikace položky odpovídá příslušné cenové soustavě
P | 34 | 75I21X | 1 | KABEL ZEMNÍ DVOUPLÁŠŤOVÝ BEZ PANCÍŘE PRŮMĚRU ŽÍLY 0,6 MM - PŘELOŽENÍ | M | 1600 | 0 |  |  |  | 0 |  | OTSKP_2022 |  | 2
PP
VV |  |  |  | 1600
TS |  |  |  | Technická specifikace položky odpovídá příslušné cenové soustavě
P | 35 | 75I21Y |  | KABEL ZEMNÍ DVOUPLÁŠŤOVÝ BEZ PANCÍŘE PRŮMĚRU ŽÍLY 0,6 MM - DEMONTÁŽ | M | 1600 | 0 |  |  |  | 0 |  | OTSKP_2022 |  | 2
PP
VV |  |  |  | 1600
TS |  |  |  | Technická specifikace položky odpovídá příslušné cenové soustavě
P | 36 | 75I222 |  | KABEL ZEMNÍ DVOUPLÁŠŤOVÝ BEZ PANCÍŘE PRŮMĚRU ŽÍLY 0,8 MM DO 25XN | KMČTYŘKA | 8.5 | 0 |  |  |  | 0 |  | OTSKP_2022 |  | 2
PP
VV |  |  |  | 170x2x25
TS |  |  |  | Technická specifikace položky odpovídá příslušné cenové soustavě
P | 37 | 75I224 |  | KABEL ZEMNÍ DVOUPLÁŠŤOVÝ BEZ PANCÍŘE PRŮMĚRU ŽÍLY 0,8 MM PŘES 50XN | KMČTYŘKA | 14.4 | 0 |  |  |  | 0 |  | OTSKP_2022 |  | 2
PP
VV |  |  |  | 48*2*150
TS |  |  |  | Technická specifikace položky odpovídá příslušné cenové soustavě
P | 38 | 75I21X | 2 | KABEL ZEMNÍ DVOUPLÁŠŤOVÝ BEZ PANCÍŘE PRŮMĚRU ŽÍLY 0,8 MM - MONTÁŽ | M | 436 | 0 |  |  |  | 0 |  | OTSKP_2022 |  | 2
PP
VV |  |  |  | 48+48+170+170
TS |  |  |  | Technická specifikace položky odpovídá příslušné cenové soustavě
P | 39 | 75I314 |  | KABEL ZEMNÍ DVOUPLÁŠŤOVÝ S PANCÍŘEM PRŮMĚRU ŽÍLY 0,6 MM PŘES 50XN | KMČTYŘKA | 168.3 | 0 |  |  |  | 0 |  | OTSKP_2022 |  | 2
PP
VV |  |  |  | (512+610)*150
TS |  |  |  | Technická specifikace položky odpovídá příslušné cenové soustavě
P | 40 | 75I31X |  | KABEL ZEMNÍ DVOUPLÁŠŤOVÝ S PANCÍŘEM PRŮMĚRU ŽÍLY 0,8 MM - MONTÁŽ | M | 1122 | 0 |  |  |  | 0 |  | OTSKP_2022 |  | 2
PP
VV |  |  |  | 512+610
TS |  |  |  | Technická specifikace položky odpovídá příslušné cenové soustavě
P | 41 | 75I31Y |  | KABEL ZEMNÍ DVOUPLÁŠŤOVÝ S PANCÍŘEM PRŮMĚRU ŽÍLY 0,8 MM - DEMONTÁŽ | M | 1122 | 0 |  |  |  | 0 |  | OTSKP_2022 |  | 2
PP
VV |  |  |  | 512+610
TS |  |  |  | Technická specifikace položky odpovídá příslušné cenové soustavě
P | 42 | 75I321 |  | KABEL ZEMNÍ DVOUPLÁŠŤOVÝ S PANCÍŘEM PRŮMĚRU ŽÍLY 0,8 MM DO 5XN | KMČTYŘKA | 1.91 | 0 |  |  |  | 0 |  | OTSKP_2022 |  | 2
PP
VV |  |  |  | (191+191)*5
TS |  |  |  | Technická specifikace položky odpovídá příslušné cenové soustavě
P | 43 | 75I322 |  | KABEL ZEMNÍ DVOUPLÁŠŤOVÝ S PANCÍŘEM PRŮMĚRU ŽÍLY 0,8 MM DO 25XN | KMČTYŘKA | 1.91 | 0 |  |  |  | 0 |  | OTSKP_2022 |  | 2
PP
VV |  |  |  | (191+191)*5
TS |  |  |  | Technická specifikace položky odpovídá příslušné cenové soustavě
P | 44 | 75I323 |  | KABEL ZEMNÍ DVOUPLÁŠŤOVÝ S PANCÍŘEM PRŮMĚRU ŽÍLY 0,8 MM DO 50XN | KMČTYŘKA | 62.35 | 0 |  |  |  | 0 |  | OTSKP_2022 |  | 2
PP
VV |  |  |  | (225+225+300+300+197)*50
TS |  |  |  | Technická specifikace položky odpovídá příslušné cenové soustavě
P | 45 | 75I324 |  | KABEL ZEMNÍ DVOUPLÁŠŤOVÝ S PANCÍŘEM PRŮMĚRU ŽÍLY 0,8 MM PŘES 50XN | KMČTYŘKA | 556.5 | 0 |  |  |  | 0 |  | OTSKP_2022 |  | 2
PP
VV |  |  |  | (3*333+3*400)*100+(512+512+610+610)*150
TS |  |  |  | Technická specifikace položky odpovídá příslušné cenové soustavě
P | 46 | 75I32X |  | KABEL ZEMNÍ DVOUPLÁŠŤOVÝ S PANCÍŘEM PRŮMĚRU ŽÍLY 0,8 MM - MONTÁŽ | M | 6072 | 0 |  |  |  | 0 |  | OTSKP_2022 |  | 2
PP
VV |  |  |  | 2x191+2x225+2x300+3x333+3x400+2x512+2x610+197
TS |  |  |  | Technická specifikace položky odpovídá příslušné cenové soustavě
P | 47 | 75I32Y |  | KABEL ZEMNÍ DVOUPLÁŠŤOVÝ S PANCÍŘEM PRŮMĚRU ŽÍLY 0,8 MM - DEMONTÁŽ | M | 6305 | 0 |  |  |  | 0 |  | OTSKP_2022 |  | 2
PP
VV |  |  |  | (191+191+300+300+512+512+610+610)*2+197
TS |  |  |  | Technická specifikace položky odpovídá příslušné cenové soustavě
P | 48 | 75I811 |  | KABEL OPTICKÝ SINGLEMODE DO 12 VLÁKEN | KMVLÁKNO | 35.346 | 0 |  |  |  | 0 |  | OTSKP_2022 |  | 2
PP
VV |  |  |  | (95+138+125+698+530+163+186+172+530+208+148+81+262+85+173+241+962)*6+(135+204+208)*12
TS |  |  |  | Technická specifikace položky odpovídá příslušné cenové soustavě
P | 49 | 75I812 |  | KABEL OPTICKÝ SINGLEMODE DO 36 VLÁKEN | KMVLÁKNO | 50.304 | 0 |  |  |  | 0 |  | OTSKP_2022 |  | 2
PP
VV |  |  |  | (251+208+462+257+500)*24+(200+250)*36
TS |  |  |  | Technická specifikace položky odpovídá příslušné cenové soustavě
P | 50 | 75I813 |  | KABEL OPTICKÝ SINGLEMODE DO 72 VLÁKEN | KMVLÁKNO | 40.752 | 0 |  |  |  | 0 |  | OTSKP_2022 |  | 2
PP
VV |  |  |  | 566*72
TS |  |  |  | Technická specifikace položky odpovídá příslušné cenové soustavě
P | 51 | 75I813 | 1 | KABEL OPTICKÝ SINGLEMODE DO 144 VLÁKEN | KMVLÁKNO | 121.536 | 0 |  |  |  | 0 |  | OTSKP_2022 |  | 2
PP
VV |  |  |  | (154+690)*144
TS |  |  |  | Technická specifikace položky odpovídá příslušné cenové soustavě
P | 52 | 75I81X |  | KABEL OPTICKÝ SINGLEMODE - MONTÁŽ | M | 8625 | 0 |  |  |  | 0 |  | OTSKP_2022 |  | 2
PP
VV |  |  |  | 547+1421+200+566+844+3835+962+250
TS |  |  |  | Technická specifikace položky odpovídá příslušné cenové soustavě
P | 53 | 75I81Y |  | KABEL OPTICKÝ SINGLEMODE - DEMONTÁŽ | M | 1800 | 0 |  |  |  | 0 |  | OTSKP_2022 |  | 2
PP
VV |  |  |  | 1800
TS |  |  |  | Technická specifikace položky odpovídá příslušné cenové soustavě
P | 54 | 75I851 |  | KABEL OPTICKÝ - REZERVA PŘES 500 MM | KUS | 20 | 0 |  |  |  | 0 |  | OTSKP_2022 |  | 2
PP
VV |  |  |  | 20
TS |  |  |  | Technická specifikace položky odpovídá příslušné cenové soustavě
P | 55 | 75I85X |  | KABEL OPTICKÝ - REZERVA PŘES 500 MM - MONTÁŽ | KUS | 20 | 0 |  |  |  | 0 |  | OTSKP_2022 |  | 2
PP
VV |  |  |  | 20
TS |  |  |  | Technická specifikace položky odpovídá příslušné cenové soustavě
P | 56 | 75I85Y |  | KABEL OPTICKÝ - REZERVA PŘES 500 MM - DEMONTÁŽ | KUS | 5 | 0 |  |  |  | 0 |  | OTSKP_2022 |  | 2
PP
VV
TS |  |  |  | Technická specifikace položky odpovídá příslušné cenové soustavě
P | 57 | 75I911R |  | OPTOTRUBKA HDPE PRŮMĚRU DO 40 MM | M | 6312 | 0 |  |  |  | 0 |  | 2022_OTSKP |  | 2
PP
VV |  |  |  | 75+118+105+628+480+143+166+102+222+181+296+48+48+102+150+65+134+138+138+392+78+61+242+65+153+181+275+187+84+148+557+500+50
TS |  |  |  | Technická specifikace položky odpovídá uvedené cenové soustavě.
P | 58 | 75I91X |  | OPTOTRUBKA HDPE - MONTÁŽ | M | 6312 | 0 |  |  |  | 0 |  | OTSKP_2022 |  | 2
PP
VV |  |  |  | 75+118+105+628+480+143+166+102+222+181+296+48+48+102+150+65+134+138+138+392+78+61+242+65+153+181+275+187+84+148+557+500+50
TS |  |  |  | Technická specifikace položky odpovídá příslušné cenové soustavě
P | 59 | 75I91Y |  | OPTOTRUBKA HDPE - DEMONTÁŽ | M | 1800 | 0 |  |  |  | 0 |  | OTSKP_2022 |  | 2
PP
VV |  |  |  | 1800
TS |  |  |  | Technická specifikace položky odpovídá příslušné cenové soustavě
P | 60 | 75I961 |  | OPTOTRUBKA - HERMETIZACE ÚSEKU DO 2000 M | KUS | 31 | 0 |  |  |  | 0 |  | OTSKP_2022 |  | 2
PP
VV |  |  |  | 31
TS |  |  |  | Technická specifikace položky odpovídá příslušné cenové soustavě
P | 61 | 75I962 |  | OPTOTRUBKA - KALIBRACE | M | 6312 | 0 |  |  |  | 0 |  | OTSKP_2022 |  | 2
PP
VV |  |  |  | 75+118+105+628+480+143+166+102+222+181+296+48+48+102+150+65+134+138+138+392+78+61+242+65+153+181+275+187+84+148+557+500+50
TS |  |  |  | Technická specifikace položky odpovídá příslušné cenové soustavě
P | 62 | 75IA11 |  | OPTOTRUBKOVÁ SPOJKA PRŮMĚRU DO 40 MM | KUS | 15 | 0 |  |  |  | 0 |  | OTSKP_2022 |  | 2
PP
VV |  |  |  | 15
TS |  |  |  | Technická specifikace položky odpovídá příslušné cenové soustavě
P | 63 | 75IA1X |  | OPTOTRUBKOVÁ SPOJKA - MONTÁŽ | KUS | 15 | 0 |  |  |  | 0 |  | OTSKP_2022 |  | 2
PP
VV |  |  |  | 15
TS |  |  |  | Technická specifikace položky odpovídá příslušné cenové soustavě
P | 64 | 75IA51 |  | OPTOTRUBKOVÁ KONCOVKA PRŮMĚRU DO 40 MM | KUS | 54 | 0 |  |  |  | 0 |  | OTSKP_2022 |  | 2
PP
VV |  |  |  | 54
TS |  |  |  | Technická specifikace položky odpovídá příslušné cenové soustavě
P | 65 | 75IA5X |  | OPTOTRUBKOVÁ KONCOVKA - MONTÁŽ | KUS | 54 | 0 |  |  |  | 0 |  | OTSKP_2022 |  | 2
PP
VV |  |  |  | 54
TS |  |  |  | Technická specifikace položky odpovídá příslušné cenové soustavě
P | 66 | 75IA5Y |  | OPTOTRUBKOVÁ KONCOVKA - DEMONTÁŽ | KUS | 51 | 0 |  |  |  | 0 |  | OTSKP_2022 |  | 2
PP
VV |  |  |  | 51
TS |  |  |  | Technická specifikace položky odpovídá příslušné cenové soustavě
P | 67 | 75IA71 |  | OPTOTRUBKOVÁ PRŮCHODKA PRŮMĚRU DO 40 MM | KUS | 53 | 0 |  |  |  | 0 |  | OTSKP_2022 |  | 2
PP
VV |  |  |  | 53
TS |  |  |  | Technická specifikace položky odpovídá příslušné cenové soustavě
P | 68 | 75IA7X |  | OPTOTRUBKOVÁ PRŮCHODKA - MONTÁŽ | KUS | 53 | 0 |  |  |  | 0 |  | OTSKP_2022 |  | 2
PP
VV |  |  |  | 53
TS |  |  |  | Technická specifikace položky odpovídá příslušné cenové soustavě
P | 69 | 75IA7Y |  | OPTOTRUBKOVÁ PRŮCHODKA - DEMONTÁŽ | KUS | 12 | 0 |  |  |  | 0 |  | OTSKP_2022 |  | 2
PP
VV |  |  |  | 10
TS |  |  |  | Technická specifikace položky odpovídá příslušné cenové soustavě
P | 70 | 75IB21 |  | MIKROTRUBIČKA PŘES 10/8 MM | M | 950 | 0 |  |  |  | 0 |  | OTSKP_2022 |  | 2
PP
VV |  |  |  | 68+171+165+172+177+197
TS |  |  |  | Technická specifikace položky odpovídá příslušné cenové soustavě
P | 71 | 75IB2X |  | MIKROTRUBIČKA PŘES 10/8 MM - MONTÁŽ | M | 950 | 0 |  |  |  | 0 |  | OTSKP_2022 |  | 2
PP
VV |  |  |  | 68+171+165+172+177+197
TS |  |  |  | Technická specifikace položky odpovídá příslušné cenové soustavě
P | 72 | 75IC12 |  | MIKROTRUBIČKOVÁ SPOJKA PRŮMĚRU PŘES 10 MM | KUS | 11 | 0 |  |  |  | 0 |  | OTSKP_2022 |  | 2
PP
VV |  |  |  | 11
TS |  |  |  | Technická specifikace položky odpovídá příslušné cenové soustavě
P | 73 | 75IC1X |  | MIKROTRUBIČKOVÁ SPOJKA - MONTÁŽ | KUS | 11 | 0 |  |  |  | 0 |  | OTSKP_2022 |  | 2
PP
VV |  |  |  | 11
TS |  |  |  | Technická specifikace položky odpovídá příslušné cenové soustavě
P | 74 | 75IC32 |  | MIKROTRUBIČKOVÁ PRŮCHODKA PRŮMĚRU DO 10 MM | KUS | 12 | 0 |  |  |  | 0 |  | OTSKP_2022 |  | 2
PP
VV |  |  |  | 12
TS |  |  |  | Technická specifikace položky odpovídá příslušné cenové soustavě
P | 75 | 75IC3X |  | MIKROTRUBIČKOVÁ PRŮCHODKA - MONTÁŽ | KUS | 12 | 0 |  |  |  | 0 |  | OTSKP_2022 |  | 2
PP
VV |  |  |  | 12
TS |  |  |  | Technická specifikace položky odpovídá příslušné cenové soustavě
P | 76 | 75IA31 |  | OPTOTRUBKOVÁ SPOJKA Y PRŮMĚRU DO 40 MM | KUS | 4 | 0 |  |  |  | 0 |  | OTSKP_2022 |  | 2
PP
VV
TS |  |  |  | Technická specifikace položky odpovídá příslušné cenové soustavě
P | 77 | 75IA3X |  | OPTOTRUBKOVÁ SPOJKA Y - MONTÁŽ | KUS | 4 | 0 |  |  |  | 0 |  | OTSKP_2022 |  | 2
PP
VV
TS |  |  |  | Technická specifikace položky odpovídá příslušné cenové soustavě
P | 78 | 75IEE1 |  | OPTICKÝ ROZVADĚČ 19"" PROVEDENÍ DO 12 VLÁKEN | KUS | 23 | 0 |  |  |  | 0 |  | OTSKP_2022 |  | 2
PP
VV |  |  |  | 23
TS |  |  |  | Technická specifikace položky odpovídá příslušné cenové soustavě
P | 79 | 75IEE2 |  | OPTICKÝ ROZVADĚČ 19"" PROVEDENÍ DO 24 VLÁKEN | KUS | 7 | 0 |  |  |  | 0 |  | OTSKP_2022 |  | 2
PP
VV
TS |  |  |  | Technická specifikace položky odpovídá příslušné cenové soustavě
P | 80 | 75IEE3 |  | OPTICKÝ ROZVADĚČ 19" PROVEDENÍ 36 VLÁKEN | KUS | 4 | 0 |  |  |  | 0 |  | 2022_OTSKP |  | 2
PP
VV
TS |  |  |  | 1. Položka obsahuje: – dodávku specifikovaného bloku/zařízení včetně potřebného drobného montážního materiálu – dodávku souvisejícího příslušenství pro specifikovaný blok/zařízení – dopravu a skladování 2. Položka neobsahuje: X 3. Způsob měření: Udává se počet kusů kompletní konstrukce nebo práce.
P | 81 | 75IEE5 |  | OPTICKÝ ROZVADĚČ 19"" PROVEDENÍ DO 144 VLÁKEN | KUS | 7 | 0 |  |  |  | 0 |  | OTSKP_2022 |  | 2
PP
VV
TS |  |  |  | Technická specifikace položky odpovídá příslušné cenové soustavě
P | 82 | 75IEEX |  | OPTICKÝ ROZVADĚČ 19" PROVEDENÍ - MONTÁŽ | KUS | 41 | 0 |  |  |  | 0 |  | OTSKP_2022 |  | 2
PP
VV |  |  |  | 23+7+7
TS |  |  |  | Technická specifikace položky odpovídá příslušné cenové soustavě
P | 83 | 75IEEY |  | OPTICKÝ ROZVADĚČ 19" PROVEDENÍ - DEMONTÁŽ | KUS | 15 | 0 |  |  |  | 0 |  | OTSKP_2022 |  | 2
PP
VV |  |  |  | 11
TS |  |  |  | Technická specifikace položky odpovídá příslušné cenové soustavě
P | 84 | 75II71 |  | SPOJKA OPTICKÁ DO 72 VLÁKEN | KUS | 1 | 0 |  |  |  | 0 |  | OTSKP_2022 |  | 2
PP
VV
TS |  |  |  | Technická specifikace položky odpovídá příslušné cenové soustavě
P | 85 | 75II7X |  | SPOJKA OPTICKÁ - MONTÁŽ | KUS | 1 | 0 |  |  |  | 0 |  | OTSKP_2022 |  | 2
PP
VV
TS |  |  |  | Technická specifikace položky odpovídá příslušné cenové soustavě
P | 86 | 75IF11 |  | SPOJOVACÍ SVORKOVNICE 2/10 | KUS | 30 | 0 |  |  |  | 0 |  | OTSKP_2022 |  | 2
PP
VV |  |  |  | 30
TS |  |  |  | Technická specifikace položky odpovídá příslušné cenové soustavě
P | 87 | 75IF1X |  | SPOJOVACÍ SVORKOVNICE 2/10 - MONTÁŽ | KUS | 30 | 0 |  |  |  | 0 |  | OTSKP_2022 |  | 2
PP
VV |  |  |  | 30
TS |  |  |  | Technická specifikace položky odpovídá příslušné cenové soustavě
P | 88 | 75IF1Y |  | SPOJOVACÍ SVORKOVNICE 2/10 - DEMONTÁŽ | KUS | 45 | 0 |  |  |  | 0 |  | OTSKP_2022 |  | 2
PP
VV |  |  |  | 45
TS |  |  |  | Technická specifikace položky odpovídá příslušné cenové soustavě
P | 89 | 75IF21 |  | ROZPOJOVACÍ SVORKOVNICE 2/10, 2/8 | KUS | 667 | 0 |  |  |  | 0 |  | OTSKP_2022 |  | 2
PP
VV |  |  |  | 32+8+10+7+70+120+420
TS |  |  |  | Technická specifikace položky odpovídá příslušné cenové soustavě
P | 90 | 75IF2X |  | ROZPOJOVACÍ SVORKOVNICE 2/10, 2/8 - MONTÁŽ | KUS | 667 | 0 |  |  |  | 0 |  | OTSKP_2022 |  | 2
PP
VV |  |  |  | 32+8+10+7+70+120+420
TS |  |  |  | Technická specifikace položky odpovídá příslušné cenové soustavě
P | 91 | 75IF2Y |  | ROZPOJOVACÍ SVORKOVNICE 2/10, 2/8 - DEMONTÁŽ | KUS | 303 | 0 |  |  |  | 0 |  | OTSKP_2022 |  | 2
PP
VV |  |  |  | 3+40+60+120+80
TS |  |  |  | Technická specifikace položky odpovídá příslušné cenové soustavě
P | 92 | 75IF31 |  | ZEMNÍCÍ SVORKOVNICE | KUS | 5 | 0 |  |  |  | 0 |  | OTSKP_2022 |  | 2
PP
VV
TS |  |  |  | Technická specifikace položky odpovídá příslušné cenové soustavě
P | 93 | 75IF3X |  | ZEMNÍCÍ SVORKOVNICE - MONTÁŽ | KUS | 5 | 0 |  |  |  | 0 |  | OTSKP_2022 |  | 2
PP
VV
TS |  |  |  | Technická specifikace položky odpovídá příslušné cenové soustavě
P | 94 | 75IF3Y |  | ZEMNÍCÍ SVORKOVNICE - DEMONTÁŽ | KUS | 2 | 0 |  |  |  | 0 |  | OTSKP_2022 |  | 2
PP
VV
TS |  |  |  | Technická specifikace položky odpovídá příslušné cenové soustavě
P | 95 | 75IF41 |  | MONTÁŽNÍ RÁM DO 10+1 | KUS | 74 | 0 |  |  |  | 0 |  | OTSKP_2022 |  | 2
PP
VV |  |  |  | 7+12+32+12+9+2
TS |  |  |  | Technická specifikace položky odpovídá příslušné cenové soustavě
P | 96 | 75IF4X |  | MONTÁŽNÍ RÁM DO 10+1 - MONTÁŽ | KUS | 74 | 0 |  |  |  | 0 |  | OTSKP_2022 |  | 2
PP
VV |  |  |  | výkaz výměr
TS |  |  |  | Technická specifikace položky odpovídá příslušné cenové soustavě
P | 97 | 75IF4Y |  | MONTÁŽNÍ RÁM DO 10+1 - DEMONTÁŽ | KUS | 24 | 0 |  |  |  | 0 |  | OTSKP_2022 |  | 2
PP
VV |  |  |  | 24
TS |  |  |  | Technická specifikace položky odpovídá příslušné cenové soustavě
P | 98 | 75IF91 |  | KONSTRUKCE DO SKŘÍNĚ 19"" PRO UPEVNĚNÍ ZAŘÍZENÍ | KUS | 8 | 0 |  |  |  | 0 |  | OTSKP_2022 |  | 2
PP
VV |  |  |  | 2+2+4
TS |  |  |  | Technická specifikace položky odpovídá příslušné cenové soustavě
P | 99 | 75IF9X |  | KONSTRUKCE DO SKŘÍNĚ 19"" PRO UPEVNĚNÍ ZAŘÍZENÍ - MONTÁŽ | KUS | 8 | 0 |  |  |  | 0 |  | OTSKP_2022 |  | 2
PP
VV |  |  |  | 2+2+4
TS |  |  |  | Technická specifikace položky odpovídá příslušné cenové soustavě
P | 100 | 75IF9Y |  | KONSTRUKCE DO SKŘÍNĚ 19"" PRO UPEVNĚNÍ ZAŘÍZENÍ - DEMONTÁŽ | KUS | 4 | 0 |  |  |  | 0 |  | OTSKP_2022 |  | 2
PP
VV
TS |  |  |  | Technická specifikace položky odpovídá příslušné cenové soustavě
P | 101 | 75IFA1 |  | NOSNÍK BLESKOJISTEK | KUS | 253 | 0 |  |  |  | 0 |  | OTSKP_2022 |  | 2
PP
VV |  |  |  | (6+60+30+80+7+10+60)
TS |  |  |  | Technická specifikace položky odpovídá příslušné cenové soustavě
P | 102 | 75IFAX |  | NOSNÍK BLESKOJISTEK - MONTÁŽ | KUS | 253 | 0 |  |  |  | 0 |  | OTSKP_2022 |  | 2
PP
VV |  |  |  | (6+60+30+80+7+10+60)
TS |  |  |  | Technická specifikace položky odpovídá příslušné cenové soustavě
P | 103 | 75IFAY |  | NOSNÍK BLESKOJISTEK - DEMONTÁŽ | KUS | 10 | 0 |  |  |  | 0 |  | OTSKP_2022 |  | 2
PP
VV |  |  |  | 10
TS |  |  |  | Technická specifikace položky odpovídá příslušné cenové soustavě
P | 104 | 75IFB1 |  | BLESKOJISTKA | KUS | 5060 | 0 |  |  |  | 0 |  | OTSKP_2022 |  | 2
PP
VV |  |  |  | 253*20
TS |  |  |  | Technická specifikace položky odpovídá příslušné cenové soustavě
P | 105 | 75IFBX |  | BLESKOJISTKA - MONTÁŽ | KUS | 5060 | 0 |  |  |  | 0 |  | OTSKP_2022 |  | 2
PP
VV |  |  |  | 253+20
TS |  |  |  | Technická specifikace položky odpovídá příslušné cenové soustavě
P | 106 | 75IFBY |  | BLESKOJISTKA - DEMONTÁŽ | KUS | 200 | 0 |  |  |  | 0 |  | OTSKP_2022 |  | 2
PP
VV |  |  |  | 10*20
TS |  |  |  | Technická specifikace položky odpovídá příslušné cenové soustavě
P | 107 | 75IH11 |  | UKONČENÍ KABELU CELOPLASTOVÝHO BEZ PANCÍŘE DO 40 ŽIL | KUS | 32 | 0 |  |  |  | 0 |  | OTSKP_2022 |  | 2
PP
VV |  |  |  | 20+10+2
TS |  |  |  | Technická specifikace položky odpovídá příslušné cenové soustavě
P | 108 | 75IH13 |  | UKONČENÍ KABELU CELOPLASTOVÝHO BEZ PANCÍŘE DO 200 ŽIL | KUS | 4 | 0 |  |  |  | 0 |  | OTSKP_2022 |  | 2
PP
VV
TS |  |  |  | Technická specifikace položky odpovídá příslušné cenové soustavě
P | 109 | 75IH14 |  | UKONČENÍ KABELU CELOPLASTOVÝHO BEZ PANCÍŘE PŘES 200 ŽIL | KUS | 8 | 0 |  |  |  | 0 |  | OTSKP_2022 |  | 2
PP
VV |  |  |  | 4+4
TS |  |  |  | Technická specifikace položky odpovídá příslušné cenové soustavě
P | 110 | 75IH21 |  | UKONČENÍ KABELU CELOPLASTOVÝHO S PANCÍŘEM DO 40 ŽIL | KUS | 4 | 0 |  |  |  | 0 |  | OTSKP_2022 |  | 2
PP
VV |  |  |  | 2+2
TS |  |  |  | Technická specifikace položky odpovídá příslušné cenové soustavě
P | 111 | 75IH23 |  | UKONČENÍ KABELU CELOPLASTOVÝHO S PANCÍŘEM DO 200 ŽIL | KUS | 6 | 0 |  |  |  | 0 |  | OTSKP_2022 |  | 2
PP
VV |  |  |  | 2+2+2
TS |  |  |  | Technická specifikace položky odpovídá příslušné cenové soustavě
P | 112 | 75IH24 |  | UKONČENÍ KABELU CELOPLASTOVÝHO S PANCÍŘEM PŘES 200 ŽIL | KUS | 14 | 0 |  |  |  | 0 |  | OTSKP_2022 |  | 2
PP
VV |  |  |  | 4+4+3+3
TS |  |  |  | Technická specifikace položky odpovídá příslušné cenové soustavě
P | 113 | 75IH61 |  | UKONČENÍ KABELU OPTICKÉHO DO 12 VLÁKEN | KUS | 49 | 0 |  |  |  | 0 |  | OTSKP_2022 |  | 2
PP
VV |  |  |  | 49
TS |  |  |  | Technická specifikace položky odpovídá příslušné cenové soustavě
P | 114 | 75IH62 |  | UKONČENÍ KABELU OPTICKÉHO DO 36 VLÁKEN | KUS | 14 | 0 |  |  |  | 0 |  | OTSKP_2022 |  | 2
PP
VV |  |  |  | 14
TS |  |  |  | Technická specifikace položky odpovídá příslušné cenové soustavě
P | 115 | 75IH63 |  | UKONČENÍ KABELU OPTICKÉHO DO 72 VLÁKEN | KUS | 2 | 0 |  |  |  | 0 |  | OTSKP_2022 |  | 2
PP
VV
TS |  |  |  | Technická specifikace položky odpovídá příslušné cenové soustavě
P | 116 | 75IH64 |  | UKONČENÍ KABELU OPTICKÉHO PŘES 72 VLÁKEN | KUS | 2 | 0 |  |  |  | 0 |  | OTSKP_2022 |  | 2
PP
VV
TS |  |  |  | Technická specifikace položky odpovídá příslušné cenové soustavě
P | 117 | 75IH6Y |  | UKONČENÍ KABELU OPTICKÉHO - DEMONTÁŽ | KUS | 13 | 0 |  |  |  | 0 |  | OTSKP_2022 |  | 2
PP
VV
TS |  |  |  | Technická specifikace položky odpovídá příslušné cenové soustavě
P | 118 | 75IH81 |  | UKONČENÍ KABELU OBJÍMKA KABELOVÁ | KUS | 22 | 0 |  |  |  | 0 |  | OTSKP_2022 |  | 2
PP
VV |  |  |  | 22
TS |  |  |  | Technická specifikace položky odpovídá příslušné cenové soustavě
P | 119 | 75IH8X |  | UKONČENÍ KABELU OBJÍMKA KABELOVÁ - MONTÁŽ | KUS | 22 | 0 |  |  |  | 0 |  | OTSKP_2022 |  | 2
PP
VV |  |  |  | 22
TS |  |  |  | Technická specifikace položky odpovídá příslušné cenové soustavě
P | 120 | 75IH91 |  | UKONČENÍ KABELU ŠTÍTEK KABELOVÝ | KUS | 109 | 0 |  |  |  | 0 |  | OTSKP_2022 |  | 2
PP
VV |  |  |  | 109
TS |  |  |  | Technická specifikace položky odpovídá příslušné cenové soustavě
P | 121 | 75IH9X |  | UKONČENÍ KABELU ŠTÍTEK KABELOVÝ - MONTÁŽ | KUS | 109 | 0 |  |  |  | 0 |  | OTSKP_2022 |  | 2
PP
VV |  |  |  | 109
TS |  |  |  | Technická specifikace položky odpovídá příslušné cenové soustavě
P | 122 | 75II11 |  | SPOJKA PRO CELOPLASTOVÉ KABELY BEZ PANCÍŘEM DO 100 ŽIL | KUS | 8 | 0 |  |  |  | 0 |  | OTSKP_2022 |  | 2
PP
VV |  |  |  | 7+1
TS |  |  |  | Technická specifikace položky odpovídá příslušné cenové soustavě
P | 123 | 75II12 |  | SPOJKA PRO CELOPLASTOVÉ KABELY BEZ PANCÍŘEM PŘES 100 ŽIL | KUS | 10 | 0 |  |  |  | 0 |  | OTSKP_2022 |  | 2
PP
VV |  |  |  | 2+2+4+2
TS |  |  |  | Technická specifikace položky odpovídá příslušné cenové soustavě
P | 124 | 75II1X |  | SPOJKA PRO CELOPLASTOVÉ KABELYBEZ PANCÍŘE - MONTÁŽ | KUS | 18 | 0 |  |  |  | 0 |  | OTSKP_2022 |  | 2
PP
VV |  |  |  | 10+8
TS |  |  |  | Technická specifikace položky odpovídá příslušné cenové soustavě
P | 125 | 75II1Y |  | SPOJKA PRO CELOPLASTOVÉ KABELYBEZ PANCÍŘE - DEMONTÁŽ | KUS | 7 | 0 |  |  |  | 0 |  | OTSKP_2022 |  | 2
PP
VV
TS |  |  |  | Technická specifikace položky odpovídá příslušné cenové soustavě
P | 126 | 75II21 |  | SPOJKA PRO CELOPLASTOVÉ KABELY S PANCÍŘEM DO 100 ŽIL | KUS | 4 | 0 |  |  |  | 0 |  | OTSKP_2022 |  | 2
PP
VV |  |  |  | 2+2
TS |  |  |  | Technická specifikace položky odpovídá příslušné cenové soustavě
P | 127 | 75II22 |  | SPOJKA PRO CELOPLASTOVÉ KABELY S PANCÍŘEM PŘES 100 ŽIL | KUS | 24 | 0 |  |  |  | 0 |  | OTSKP_2022 |  | 2
PP
VV |  |  |  | 2+2+3+3+2+2+2+2+6
TS |  |  |  | Technická specifikace položky odpovídá příslušné cenové soustavě
P | 128 | 75II2X |  | SPOJKA PRO CELOPLASTOVÉ KABELY S PANCÍŘEM - MONTÁŽ | KUS | 28 | 0 |  |  |  | 0 |  | OTSKP_2022 |  | 2
PP
VV |  |  |  | 4+24
TS |  |  |  | Technická specifikace položky odpovídá příslušné cenové soustavě
P | 129 | 75II2Y |  | SPOJKA PRO CELOPLASTOVÉ KABELY S PANCÍŘEM - DEMONTÁŽ | KUS | 8 | 0 |  |  |  | 0 |  | OTSKP_2022 |  | 2
PP
VV
TS |  |  |  | Technická specifikace položky odpovídá příslušné cenové soustavě
P | 130 | 75II61 |  | SPOJKA - ODBOČOVACÍ SOUPRAVA MALÁ | KUS | 6 | 0 |  |  |  | 0 |  | OTSKP_2022 |  | 2
PP
VV |  |  |  | 3+3
TS |  |  |  | Technická specifikace položky odpovídá příslušné cenové soustavě
P | 131 | 75II62 |  | SPOJKA - ODBOČOVACÍ SOUPRAVA VELKÁ | KUS | 5 | 0 |  |  |  | 0 |  | OTSKP_2022 |  | 2
PP
VV |  |  |  | 2+2+1
TS |  |  |  | Technická specifikace položky odpovídá příslušné cenové soustavě
P | 132 | 75IJ12 |  | MĚŘENÍ JEDNOSMĚRNÉ NA SDĚLOVACÍM KABELU | KUS | 7190 | 0 |  |  |  | 0 |  | OTSKP_2022 |  | 2
PP
VV |  |  |  | 100+600+1200+600+20+40+400+1200+600+100+70+40+50+100+600+600+30+200+600+40
TS |  |  |  | Technická specifikace položky odpovídá příslušné cenové soustavě
P | 133 | 75IJ13 |  | MĚŘENÍ ÚTLUMU PŘESLECHU NA BLÍZKÉM KONCI NA MÍSTNÍM SDĚL. KABELU ZA 1 ČTYŘKU XN A 1 MĚŘENÝ ÚSEK | KUS | 2485 | 0 |  |  |  | 0 |  | OTSKP_2022 |  | 2
PP
VV |  |  |  | 300+50+450+450+15+15+400+400+50+35+20+300
TS |  |  |  | Technická specifikace položky odpovídá příslušné cenové soustavě
P | 134 | 75IJ15 |  | MĚŘENÍ A VYROVNÁNÍ KAPACITNÍCH NEROVNOVÁH NA MÍSTNÍM SDĚLOVACÍM KABELU, KABEL DO 4 KM DÉLKY, 1 ČTYŘKA | ÚSEK | 30 | 0 |  |  |  | 0 |  | OTSKP_2022 |  | 2
PP
VV |  |  |  | 15+15
TS |  |  |  | Technická specifikace položky odpovídá příslušné cenové soustavě
P | 135 | 75IK11 |  | MĚŘENÍ OPTICKÉHO KABELU | VLÁKNO | 654 | 0 |  |  |  | 0 |  | OTSKP_2022 |  | 2
PP
VV |  |  |  | 21*6+12*3+24*4+36+72+144+72+36+36
TS |  |  |  | Technická specifikace položky odpovídá příslušné cenové soustavě
P | 136 | 75J321 |  | KABEL SDĚLOVACÍ PRO STRUKTUROVANOU KABELÁŽ FTP/STP | KMPÁR | 0.32 | 0 |  |  |  | 0 |  | OTSKP_2022 |  | 2
PP
VV |  |  |  | 80*4
TS |  |  |  | Technická specifikace položky odpovídá příslušné cenové soustavě
P | 137 | 75J32X |  | KABEL SDĚLOVACÍ PRO STRUKTUROVANOU KABELÁŽ FTP/STP - MONTÁŽ | KMPÁR | 0.32 | 0 |  |  |  | 0 |  | 2022_OTSKP |  | 2
PP
VV
TS |  |  |  | 1. Položka obsahuje: – práce spojené s montáží specifikované kabelizace specifikovaným způsobem – veškeré potřebné mechanizmy, včetně obsluhy, náklady na mzdy a přibližné (průměrné) náklady na pořízení potřebných materiálů 2. Položka neobsahuje: X 3. Způsob měření: Práce specifikovaného se měří délce kabelizace udané v kmpárech.
P | 138 | 75L1921 |  | KABEL SILOVÝ 2x 1,5 MM2 | kmžíla | 0.32 | 0 |  |  |  | 0 |  | OTSKP_2022 |  | 2
PP
VV |  |  |  | 156*2/1000
TS |  |  |  | Technická specifikace položky odpovídá příslušné cenové soustavě
P | 139 | R75L192 |  | KABEL SILOVÝ - MONTÁŽ | kmžíla | 0.32 | 0 |  |  |  | 0 |  | [bez vazby na CS] |  | 2
PP
VV
TS
P | 140 | R75M341 |  | GSM MODEM dodávka a montáž | KUS | 1 | 0 |  |  |  | 0 |  | [bez vazby na CS] |  | 2
PP
VV
TS
P | 141 | 75JB13 |  | DATOVÝ ROZVADĚČ 19" 600X300 DO 45 U | KUS | 3 | 0 |  |  |  | 0 |  | OTSKP_2022 |  | 2
PP
VV
TS |  |  |  | Technická specifikace položky odpovídá příslušné cenové soustavě
P | 142 | 75JB1X |  | DATOVÝ ROZVADĚČ 19" 600x300 - MONTÁŽ | KUS | 3 | 0 |  |  |  | 0 |  | OTSKP_2022 |  | 2
PP
VV
TS |  |  |  | Technická specifikace položky odpovídá příslušné cenové soustavě
P | 143 | 75JB43 |  | DATOVÝ ROZVADĚČ 19" 800X800 DO 47 U | KUS | 6 | 0 |  |  |  | 0 |  | OTSKP_2022 |  | 2
PP
VV
TS |  |  |  | Technická specifikace položky odpovídá příslušné cenové soustavě
P | 144 | 75JB5X |  | DATOVÝ ROZVADĚČ 19" 800X800 - MONTÁŽ | KUS | 6 | 0 |  |  |  | 0 |  | OTSKP_2022 |  | 2
PP
VV
TS |  |  |  | Technická specifikace položky odpovídá příslušné cenové soustavě
P | 145 | 75K111 |  | TRANSFORMÁTOR ODDĚLOVACÍ (OCHRANNÝ) DO 1000 VA | KUS | 10 | 0 |  |  |  | 0 |  | OTSKP_2022 |  | 2
PP
VV |  |  |  | 10
TS |  |  |  | Technická specifikace položky odpovídá příslušné cenové soustavě
P | 146 | 75K11X |  | TRANSFORMÁTOR ODDĚLOVACÍ (OCHRANNÝ) - MONTÁŽ | KUS | 10 | 0 |  |  |  | 0 |  | OTSKP_2022 |  | 2
PP
VV |  |  |  | 10
TS |  |  |  | Technická specifikace položky odpovídá příslušné cenové soustavě
P | 147 | 75K11Y |  | TRANSFORMÁTOR ODDĚLOVACÍ (OCHRANNÝ) - DEMONTÁŽ | KUS | 10 | 0 |  |  |  | 0 |  | OTSKP_2022 |  | 2
PP
VV |  |  |  | 10
TS |  |  |  | Technická specifikace položky odpovídá příslušné cenové soustavě
SD |  | 9 |  | VŠEOBECNÉ KONSTRUKCE A PRÁCE
P | 148 | R02940 | 1 | OSTATNÍ POŽADAVKY - VYPRACOVÁNÍ VÝROBNÍ DOKUMENTACE | KPL | 1 | 0 |  |  |  | 0 |  | [bez vazby na CS] |  | 2
PP
VV |  |  |  | viz TZ a výkresová část
TS |  |  |  | zahrnuje veškeré náklady spojené s objednatelem požadovanými pracemi
P | 149 | R92944 |  | OSTAT POŽADAVKY - KABELOVÁ KNIHA | KM | 5 | 0 |  |  |  | 0 |  | [bez vazby na CS] |  | 2
PP
VV
TS

## PS 11-02-21
SŽDC05 |  |  |  | Soupis prací objektu | [10 empty] | 3
3
S | Stavba: | Zm02_5113720005 |  | Modernizace a dostavba ŽST Praha Masarykovo nádraží | [6 empty] | D.1.2.2 |  | Aspe | 0,00 | 2
O | Objekt: | D.1.2.2 |  | ROZHLASOVÉ ZAŘÍZENÍ | [9 empty] | 15,00 | 2
Typ | Poř. číslo | Kód položky | Varianta | Název položky | MJ | Množství | Jednotková hmotnost | Celková hmotnost |  |  | Jednotková cena |  | Cenové soustavy | 21,00 | 2
Dodávka
[9 empty] | Jednotková | Celkem | Jednotková | Celkem |  |  |  | Počet položek s nulovou cenou
O1 |  | PS 11-02-21 |  | ŽST Praha Masarykovo nádraží, rozhlasové zařízení
SD |  | 015 |  | LIKVIDACE ODPADŮ včetně dopravy
P | 1 | R015114 | 904 | LIKVIDACE ODPADŮ NEKONTAMINOVANÝCH - 17 01 02 STAVEBNÍ A DEMOLIČNÍ SUŤ (CIHLY) včetně dopravy | T | 0.05 | 0 |  |  |  | 0 |  | ODP+d MASNA |  | 2
PP |  |  |  | „EVIDENČNÍ POLOŽKA. NEOCEŇOVAT! Položka se oceňuje pouze jako celek pod SO90-90“
VV |  |  |  | 0,05 viz TZ a výkresová část
TS |  |  |  | 1. Položka obsahuje: - veškeré poplatky provozovateli skládky, recyklační linky nebo jiného zařízení na zpracování nebo likvidaci odpadů související s převzetím, uložením, zpracováním nebo likvidací odpadu - náklady spojené s dopravou odpadu z místa stavby na místo převzetí provozovatelem skládky, recyklační linky nebo jiného zařízení na zpracování nebo likvidaci odpadů - platí pro jakýkoliv způsob dopravy (po suchu, po vodě, ve vzduchu, ppř. dopravníky) a zahrnuje i potřebný počet naložení nebo přeložení či úpravou v případě meziskládkování - náklady spojené s vyložením, manipulací, rozhrnutím či úpravou do figury s materiálem v místě skládky 3. Způsob měření: Tunou se rozumí hmotnost odpadu vytříděného v souladu se zákonem č. 185/2001 Sb., o nakládání s odpady, v platném znění.
P | 2 | R015138 | 928 | LIKVIDACE ODPADŮ NEKONTAMINOVANÝCH - 17 04 07 SMĚSNÉ KOVY včetně dopravy | T | 0.1 | 0 |  |  |  | 0 |  | ODP+d MASNA |  | 2
PP |  |  |  | „EVIDENČNÍ POLOŽKA. NEOCEŇOVAT! Položka se oceňuje pouze jako celek pod SO90-90“
VV |  |  |  | 0,1 viz TZ a výkresová část
TS |  |  |  | 1. Položka obsahuje: - veškeré poplatky provozovateli skládky, recyklační linky nebo jiného zařízení na zpracování nebo likvidaci odpadů související s převzetím, uložením, zpracováním nebo likvidací odpadu - náklady spojené s dopravou odpadu z místa stavby na místo převzetí provozovatelem skládky, recyklační linky nebo jiného zařízení na zpracování nebo likvidaci odpadů - platí pro jakýkoliv způsob dopravy (po suchu, po vodě, ve vzduchu, ppř. dopravníky) a zahrnuje i potřebný počet naložení nebo přeložení či úpravou v případě meziskládkování - náklady spojené s vyložením, manipulací, rozhrnutím či úpravou do figury s materiálem v místě skládky 3. Způsob měření: Tunou se rozumí hmotnost odpadu vytříděného v souladu se zákonem č. 185/2001 Sb., o nakládání s odpady, v platném znění.
P | 3 | R015139 | 929 | LIKVIDACE ODPADŮ NEKONTAMINOVANÝCH - 17 04 11 ZBYTKY KABELŮ A VODIČŮ včetně dopravy | T | 0.01 | 0 |  |  |  | 0 |  | ODP+d MASNA |  | 2
PP |  |  |  | „EVIDENČNÍ POLOŽKA. NEOCEŇOVAT! Položka se oceňuje pouze jako celek pod SO90-90“
VV |  |  |  | 0,01 viz TZ a výkresová část
TS |  |  |  | 1. Položka obsahuje: - veškeré poplatky provozovateli skládky, recyklační linky nebo jiného zařízení na zpracování nebo likvidaci odpadů související s převzetím, uložením, zpracováním nebo likvidací odpadu - náklady spojené s dopravou odpadu z místa stavby na místo převzetí provozovatelem skládky, recyklační linky nebo jiného zařízení na zpracování nebo likvidaci odpadů - platí pro jakýkoliv způsob dopravy (po suchu, po vodě, ve vzduchu, ppř. dopravníky) a zahrnuje i potřebný počet naložení nebo přeložení či úpravou v případě meziskládkování - náklady spojené s vyložením, manipulací, rozhrnutím či úpravou do figury s materiálem v místě skládky 3. Způsob měření: Tunou se rozumí hmotnost odpadu vytříděného v souladu se zákonem č. 185/2001 Sb., o nakládání s odpady, v platném znění.
P | 4 | R015144 | 934 | LIKVIDACE ODPADŮ NEKONTAMINOVANÝCH - 20 03 99 ODPAD PODOBNÝ KOMUNÁLNÍMU ODPADU včetně dopravy | T | 0.05 | 0 |  |  |  | 0 |  | ODP+d MASNA |  | 2
PP |  |  |  | „EVIDENČNÍ POLOŽKA. NEOCEŇOVAT! Položka se oceňuje pouze jako celek pod SO90-90“
VV |  |  |  | 0,05 viz TZ a výkresová část
TS |  |  |  | 1. Položka obsahuje: - veškeré poplatky provozovateli skládky, recyklační linky nebo jiného zařízení na zpracování nebo likvidaci odpadů související s převzetím, uložením, zpracováním nebo likvidací odpadu - náklady spojené s dopravou odpadu z místa stavby na místo převzetí provozovatelem skládky, recyklační linky nebo jiného zařízení na zpracování nebo likvidaci odpadů - platí pro jakýkoliv způsob dopravy (po suchu, po vodě, ve vzduchu, ppř. dopravníky) a zahrnuje i potřebný počet naložení nebo přeložení či úpravou v případě meziskládkování - náklady spojené s vyložením, manipulací, rozhrnutím či úpravou do figury s materiálem v místě skládky 3. Způsob měření: Tunou se rozumí hmotnost odpadu vytříděného v souladu se zákonem č. 185/2001 Sb., o nakládání s odpady, v platném znění.
P | 5 | R015150 | 940 | LIKVIDACE ODPADŮ NEKONTAMINOVANÝCH - 16 02 14 ELEKTROŠROT (VYŘAZENÁ EL. ZAŘÍZENÍ A PŘÍSTR. - AL, CU A VZ. KOVY) včetně dopravy | T | 0.2 | 0 |  |  |  | 0 |  | ODP+d MASNA |  | 2
PP |  |  |  | „EVIDENČNÍ POLOŽKA. NEOCEŇOVAT! Položka se oceňuje pouze jako celek pod SO90-90“
VV |  |  |  | 0,2 viz TZ a výkresová část
TS |  |  |  | 1. Položka obsahuje: - veškeré poplatky provozovateli skládky, recyklační linky nebo jiného zařízení na zpracování nebo likvidaci odpadů související s převzetím, uložením, zpracováním nebo likvidací odpadu - náklady spojené s dopravou odpadu z místa stavby na místo převzetí provozovatelem skládky, recyklační linky nebo jiného zařízení na zpracování nebo likvidaci odpadů - platí pro jakýkoliv způsob dopravy (po suchu, po vodě, ve vzduchu, ppř. dopravníky) a zahrnuje i potřebný počet naložení nebo přeložení či úpravou v případě meziskládkování - náklady spojené s vyložením, manipulací, rozhrnutím či úpravou do figury s materiálem v místě skládky 3. Způsob měření: Tunou se rozumí hmotnost odpadu vytříděného v souladu se zákonem č. 185/2001 Sb., o nakládání s odpady, v platném znění.
SD |  | 70 |  | Všeobecné práce pro silnoproud a slaboproud
P | 6 | 702211 |  | KABELOVÁ CHRÁNIČKA ZEMNÍ DN DO 100 MM | M | 668 | 0 |  |  |  | 0 |  | OTSKP_2022 |  | 2
PP |  |  |  | 50mm a 75mm
VV |  |  |  | 130+45+53+40+63+85+252, viz TZ a výkresová část
TS |  |  |  | 1. Položka obsahuje: – proražení otvoru zdivem o průřezu od 0,01 do 0,025m2 – úpravu a začištění omítky po montáži vedení – pomocné mechanismy 2. Položka neobsahuje: – protipožární ucpávku 3. Způsob měření: Udává se počet kusů kompletní konstrukce nebo práce.
P | 7 | 702212 |  | KABELOVÁ CHRÁNIČKA ZEMNÍ DN PŘES 100 DO 200 MM | M | 778 | 0 |  |  |  | 0 |  | OTSKP_2022 |  | 2
PP |  |  |  | 110mm
VV |  |  |  | 235*3+73
TS |  |  |  | 1. Položka obsahuje: – proražení otvoru zdivem o průřezu od 0,01 do 0,025m2 – úpravu a začištění omítky po montáži vedení – pomocné mechanismy 2. Položka neobsahuje: – protipožární ucpávku 3. Způsob měření: Udává se počet kusů kompletní konstrukce nebo práce.
P | 8 | 702311 |  | ZAKRYTÍ KABELŮ VÝSTRAŽNOU FÓLIÍ ŠÍŘKY DO 20 CM | M | 600 | 0 |  |  |  | 0 |  | OTSKP_2022 |  | 2
PP
VV |  |  |  | 600, viz TZ a výkresová část
TS |  |  |  | 1. Položka obsahuje: – kompletní montáž, návrh, rozměření, upevnění, začištění, sváření, vrtání, řezání, spojování a pod. – veškerý spojovací a montážní materiál vč. upevňovacího materiálu – sestavení a upevnění konstrukce na stanovišti – pomocné mechanismy a povrchovou úpravu 2. Položka neobsahuje: X 3. Způsob měření: Udává se počet sad, které se skládají z předepsaných dílů, jež tvoří požadovaný celek, za každý započatý měsíc pronájmu.
P | 9 | 702411 |  | KABELOVÝ PROSTUP DO OBJEKTU PŘES ZÁKLAD ZDĚNÝ SVĚTLÉ ŠÍŘKY DO 100 MM | KUS | 6 | 0 |  |  |  | 0 |  | OTSKP_2022 |  | 2
PP
VV |  |  |  | 6, viz TZ a výkresová část
TS |  |  |  | 1. Položka obsahuje: – kompletní montáž, rozměření, upevnění, sváření, řezání, spojování a pod. – veškerý spojovací a montážní materiál vč. upevňovacího materiálu ( stojky, držáky, konzoly apod.) – elektrické pospojování – pomocné mechanismy a nátěr 2. Položka neobsahuje: – víko a kabelové příchytky 3. Způsob měření: Měří se metr délkový.
P | 10 | 702513 |  | PRŮRAZ ZDIVEM (PŘÍČKOU) ZDĚNÝM TLOUŠŤKY PŘES 60 CM | KUS | 8 | 0 |  |  |  | 0 |  | OTSKP_2022 |  | 2
PP
VV |  |  |  | 8, viz TZ a výkresová část
TS |  |  |  | 1. Položka obsahuje: – veškerý montážní a pomocný materiál – pomocné mechanismy 2. Položka neobsahuje: X 3. Způsob měření: Udává se počet kusů kompletní konstrukce nebo práce.
P | 11 | 702810 |  | VYČIŠTĚNÍ STÁVAJÍCÍHO KABELOVÉHO PROSTUPU Z TVÁRNIC NEBO CHRÁNIČEK S KABELOVOU KOMOROU | M | 3 | 0 |  |  |  | 0 |  | OTSKP_2022 |  | 2
PP
VV |  |  |  | 3 viz TZ a výkresová část
TS |  |  |  | 1. Položka obsahuje: – vysekání otvoru pro skříň a kabelový svod v průměrném zdivu včetně odstranění případného obkladu – zazdění skříně a kabelového svodu včetně kompletní obnovy omítek/fasády nebo obkladů – pomocné mechanismy 2. Položka neobsahuje: X 3. Způsob měření: Udává se počet kusů kompletní konstrukce nebo práce.
P | 12 | 703111 |  | KABELOVÝ ROŠT/LÁVKA NOSNÝ ŽÁROVĚ ZINKOVANÝ VČETNĚ UPEVNĚNÍ A PŘÍSLUŠENSTVÍ SVĚTLÉ ŠÍŘKY DO 100 MM | M | 200 | 0 |  |  |  | 0 |  | OTSKP_2022 |  | 2
PP
VV |  |  |  | 200 viz TZ a výkresová část
TS |  |  |  | 1. Položka obsahuje: – kompletní montáž, rozměření, upevnění, sváření, řezání, spojování a pod. – veškerý spojovací a montážní materiál vč. upevňovacího materiálu ( stojky, držáky, konzoly apod.) – elektrické pospojování – pomocné mechanismy a nátěr 2. Položka neobsahuje: – víko a kabelové příchytky 3. Způsob měření: Měří se metr délkový.
P | 13 | 703222 |  | KABELOVÝ ŽLAB NOSNÝ/DRÁTĚNÝ NEREZOVÝ VČETNĚ UPEVNĚNÍ A PŘÍSLUŠENSTVÍ SVĚTLÉ ŠÍŘKY PŘES 100 DO 250 MM | M | 2268 | 0 |  |  |  | 0 |  | OTSKP_2022 |  | 2
PP
VV |  |  |  | 210+400+400+420+440+230+168
TS |  |  |  | 1. Položka obsahuje: – kompletní montáž, rozměření, upevnění, sváření, řezání, spojování a pod. – veškerý spojovací a montážní materiál – pomocné mechanismy a nátěr 2. Položka neobsahuje: X 3. Způsob měření: Měří se metr délkový.
P | 14 | 703412 |  | ELEKTROINSTALAČNÍ TRUBKA PLASTOVÁ VČETNĚ UPEVNĚNÍ A PŘÍSLUŠENSTVÍ DN PRŮMĚRU PŘES 25 DO 40 MM | M | 4952 | 0 |  |  |  | 0 |  | OTSKP_2022 |  | 2
PP
VV |  |  |  | 1450+220+420+420+440+462+240+1300 viz TZ a výkresová část
TS |  |  |  | 1. Položka obsahuje: – přípravu podkladu pro osazení 2. Položka neobsahuje: X 3. Způsob měření: Měří se metr délkový.
P | 15 | 703511 |  | ELEKTROINSTALAČNÍ LIŠTA ŠÍŘKY DO 30 MM | M | 150 | 0 |  |  |  | 0 |  | OTSKP_2022 |  | 2
PP
VV |  |  |  | 150 viz TZ a výkresová část
TS |  |  |  | 1. Položka obsahuje: – kompletní montáž, rozměření, upevnění, řezání, spojování apod. – veškerý spojovací a montážní materiál vč. upevňovacího materiálu (držáky apod.) – pomocné mechanismy 2. Položka neobsahuje: X 3. Způsob měření: Měří se metr délkový.
P | 16 | 703512 |  | ELEKTROINSTALAČNÍ LIŠTA ŠÍŘKY PŘES 30 DO 60 MM | M | 150 | 0 |  |  |  | 0 |  | OTSKP_2022 |  | 2
PP
VV |  |  |  | 150 viz TZ a výkresová část
TS |  |  |  | 1. Položka obsahuje: – kompletní montáž, rozměření, upevnění, řezání, spojování apod. – veškerý spojovací a montážní materiál vč. upevňovacího materiálu (držáky apod.) – pomocné mechanismy 2. Položka neobsahuje: X 3. Způsob měření: Měří se metr délkový.
P | 17 | 703721 |  | KABELOVÁ PŘÍCHYTKA PRO ROZSAH UPNUTÍ DO 25 MM | KUS | 64 | 0 |  |  |  | 0 |  | OTSKP_2022 |  | 2
PP
VV |  |  |  | 64 viz TZ a výkresová část
TS |  |  |  | 1. Položka obsahuje: – kompletní montáž, rozměření, upevnění, řezání, spojování a pod. – veškerý spojovací a montážní materiál vč. upevňovacího materiálu ( držáky apod.) – pomocné mechanismy 2. Položka neobsahuje: X 3. Způsob měření: Udává se počet kusů kompletní konstrukce nebo práce.
P | 18 | 703752 |  | PROTIPOŽÁRNÍ UCPÁVKA STĚNOU/STROPEM, TL DO 50CM, DO EI 90 MIN. | M2 | 16 | 0 |  |  |  | 0 |  | OTSKP_2022 |  | 2
PP
VV |  |  |  | 16 viz TZ a výkresová část
TS |  |  |  | Položka obsahuje: Dodávku a montáž protipožární ucpávky vč. příslušenství a pomocného materiálu, vyhotovéní a dodání atestu. Dále obsahuje cenu za pom. mechanismy včetně všech ostatních vedlejších nákladů.
P | 19 | 703762 |  | KABELOVÁ UCPÁVKA VODĚ ODOLNÁ PRO VNITŘNÍ PRŮMĚR OTVORU 65 - 110MM | KUS | 3 | 0 |  |  |  | 0 |  | OTSKP_2022 |  | 2
PP
VV |  |  |  | 3 viz TZ a výkresová část
TS |  |  |  | Položka obsahuje: Dodávku a montáž kabelové ucpávky vč. příslušenství ( utěsňovací spony apod. ) a pomocného materiálu, vyhotovení a dodání atestu. Dále obsahuje cenu za pom. mechanismy včetně všech ostatních vedlejších nákladů.
SD |  | 74 |  | Silnoproud
P | 20 | 741C02 |  | UZEMŇOVACÍ SVORKA | KUS | 4 | 0 |  |  |  | 0 |  | OTSKP_2022 |  | 2
PP
VV |  |  |  | 4 viz TZ a výkresová část
TS |  |  |  | 1. Položka obsahuje: – veškeré příslušenství 2. Položka neobsahuje: X 3. Způsob měření: Udává se počet kusů kompletní konstrukce nebo práce.
P | 21 | 741C04 |  | OCHRANNÉ POSPOJOVÁNÍ CU VODIČEM DO 16 MM2 | KUS | 2 | 0 |  |  |  | 0 |  | OTSKP_2022 |  | 2
PP
VV |  |  |  | 2 viz TZ a výkresová část
TS |  |  |  | 1. Položka obsahuje: – připojení zařízení vodičem do Cu 16mm2 k zemnícímu vodiči délky do 2m vč. ukončení 2. Položka neobsahuje: X 3. Způsob měření: Udává se počet kusů kompletní konstrukce nebo práce.
SD |  | 75 |  | Slaboproud
P | 22 | 75L113 |  | ROZHLASOVÁ ÚSTŘEDNA DIGITÁLNÍ (IP) PROVEDENÍ SE ZESILOVAČEM DO 300W | KUS | 2 | 0 |  |  |  | 0 |  | OTSKP_2022 |  | 2
PP
VV |  |  |  | 2 viz TZ a výkresová část
TS |  |  |  | 1. Položka obsahuje: – dodávku specifikovaného bloku/zařízení včetně potřebného drobného montážního materiálu – dodávku souvisejícího příslušenství pro specifikovaný blok/zařízení – dopravu a skladování – kompletní montáž (oživení, konfigurace, nastavení a uvedení do provozu) specifikovaného bloku/zařízení a souvisejícího příslušenství včetně drobného montážního materiálu – veškeré potřebné mechanizmy, včetně obsluhy, náklady na mzdy a přibližné (průměrné) náklady na pořízení potřebných materiálů včetně všech ostatních vedlejších nákladů 2. Položka neobsahuje: X 3. Způsob měření: Udává se počet kusů kompletní konstrukce a práce.
P | 23 | 75L117 |  | ROZHLASOVÁ ÚSTŘEDNA VSTUPNĚ-VÝSTUPNÍ JEDNOTKA | KUS | 2 | 0 |  |  |  | 0 |  | OTSKP_2022 |  | 2
PP
VV |  |  |  | 2 viz TZ a výkresová část
TS |  |  |  | 1. Položka obsahuje: – dodávku specifikovaného bloku/zařízení včetně potřebného drobného montážního materiálu – dodávku souvisejícího příslušenství pro specifikovaný blok/zařízení – dopravu a skladování – kompletní montáž (oživení, konfigurace, nastavení a uvedení do provozu) specifikovaného bloku/zařízení a souvisejícího příslušenství včetně drobného montážního materiálu – veškeré potřebné mechanizmy, včetně obsluhy, náklady na mzdy a přibližné (průměrné) náklady na pořízení potřebných materiálů včetně všech ostatních vedlejších nákladů 2. Položka neobsahuje: X 3. Způsob měření: Udává se počet kusů kompletní konstrukce a práce.
P | 24 | 75L11X |  | ROZHLASOVÁ ÚSTŘEDNA - MONTÁŽ | KUS | 4 | 0 |  |  |  | 0 |  | OTSKP_2022 |  | 2
PP
VV |  |  |  | 4 viz TZ a výkresová část
TS |  |  |  | 1. Položka obsahuje: – kompletní montáž (oživení, konfigurace, nastavení a uvedení do provozu) specifikovaného bloku/zařízení a souvisejícího příslušenství včetně drobného montážního materiálu – veškeré potřebné mechanizmy, včetně obsluhy, náklady na mzdy a přibližné (průměrné) náklady na pořízení potřebných materiálů včetně všech ostatních vedlejších nákladů 2. Položka neobsahuje: X 3. Způsob měření: Udává se počet kusů kompletní konstrukce nebo práce.
P | 25 | 75L11Y |  | ROZHLASOVÁ ÚSTŘEDNA - DEMONTÁŽ | KUS | 4 | 0 |  |  |  | 0 |  | OTSKP_2022 |  | 2
PP
VV |  |  |  | 4 viz TZ a výkresová část
TS |  |  |  | 1. Položka obsahuje: – demontáž (pro další využití/do šrotu) specifikovaného bloku/zařízení včetně potřebného drobného pomocného materiálu – veškeré potřebné mechanizmy, včetně obsluhy, náklady na mzdy a přibližné (průměrné) náklady na pořízení potřebných materiálů včetně všech ostatních vedlejších nákladů – odvoz demontovaného bloku/zařízení a skladování, případně ekologické likvidace bloku/zařízení 2. Položka neobsahuje: X 3. Způsob měření: Udává se počet kusů kompletní konstrukce nebo práce.
P | 26 | 75L121 |  | PŘÍSLUŠENSTVÍ ÚSTŘEDNY - ZÁLOHOVANÝ ZDROJ ROZHLASU | KUS | 2 | 0 |  |  |  | 0 |  | OTSKP_2022 |  | 2
PP
VV |  |  |  | 2 viz TZ a výkresová část
TS |  |  |  | 1. Položka obsahuje: – dodávku specifikovaného bloku/zařízení včetně potřebného drobného montážního materiálu – dodávku souvisejícího příslušenství pro specifikovaný blok/zařízení – dopravu a skladování – kompletní montáž (oživení, konfigurace, nastavení a uvedení do provozu) specifikovaného bloku/zařízení a souvisejícího příslušenství včetně drobného montážního materiálu – veškeré potřebné mechanizmy, včetně obsluhy, náklady na mzdy a přibližné (průměrné) náklady na pořízení potřebných materiálů včetně všech ostatních vedlejších nákladů 2. Položka neobsahuje: X 3. Způsob měření: Udává se počet kusů kompletní konstrukce a práce.
P | 27 | 75L123 |  | PŘÍSLUŠENSTVÍ ÚSTŘEDNY - SPOJOVACÍ MODUL ROZHLASU | KUS | 2 | 0 |  |  |  | 0 |  | OTSKP_2022 |  | 2
PP
VV |  |  |  | 2 viz TZ a výkresová část
TS |  |  |  | 1. Položka obsahuje: – dodávku specifikovaného bloku/zařízení včetně potřebného drobného montážního materiálu – dodávku souvisejícího příslušenství pro specifikovaný blok/zařízení – dopravu a skladování – kompletní montáž (oživení, konfigurace, nastavení a uvedení do provozu) specifikovaného bloku/zařízení a souvisejícího příslušenství včetně drobného montážního materiálu – veškeré potřebné mechanizmy, včetně obsluhy, náklady na mzdy a přibližné (průměrné) náklady na pořízení potřebných materiálů včetně všech ostatních vedlejších nákladů 2. Položka neobsahuje: X 3. Způsob měření: Udává se počet kusů kompletní konstrukce a práce.
P | 28 | 75L124 |  | PŘÍSLUŠENSTVÍ ÚSTŘEDNY - MODUL SPÍNÁNÍ OKRUHŮ | KUS | 2 | 0 |  |  |  | 0 |  | OTSKP_2022 |  | 2
PP
VV |  |  |  | 2 viz TZ a výkresová část
TS |  |  |  | 1. Položka obsahuje: – dodávku specifikovaného bloku/zařízení včetně potřebného drobného montážního materiálu – dodávku souvisejícího příslušenství pro specifikovaný blok/zařízení – dopravu a skladování – kompletní montáž (oživení, konfigurace, nastavení a uvedení do provozu) specifikovaného bloku/zařízení a souvisejícího příslušenství včetně drobného montážního materiálu – veškeré potřebné mechanizmy, včetně obsluhy, náklady na mzdy a přibližné (průměrné) náklady na pořízení potřebných materiálů včetně všech ostatních vedlejších nákladů 2. Položka neobsahuje: X 3. Způsob měření: Udává se počet kusů kompletní konstrukce a práce.
P | 29 | 75L125 |  | PŘÍSLUŠENSTVÍ ÚSTŘEDNY - MODUL HLÍDÁNÍ 100 V LINKY RÚ | KUS | 2 | 0 |  |  |  | 0 |  | OTSKP_2022 |  | 2
PP
VV |  |  |  | 2 viz TZ a výkresová část
TS |  |  |  | 1. Položka obsahuje: – dodávku specifikovaného bloku/zařízení včetně potřebného drobného montážního materiálu – dodávku souvisejícího příslušenství pro specifikovaný blok/zařízení – dopravu a skladování – kompletní montáž (oživení, konfigurace, nastavení a uvedení do provozu) specifikovaného bloku/zařízení a souvisejícího příslušenství včetně drobného montážního materiálu – veškeré potřebné mechanizmy, včetně obsluhy, náklady na mzdy a přibližné (průměrné) náklady na pořízení potřebných materiálů včetně všech ostatních vedlejších nákladů 2. Položka neobsahuje: X 3. Způsob měření: Udává se počet kusů kompletní konstrukce a práce.
P | 30 | 75L126 |  | PŘÍSLUŠENSTVÍ ÚSTŘEDNY - ŘÍZENÍ ROZHLASOVÉ ÚSTŘEDNY | KUS | 2 | 0 |  |  |  | 0 |  | OTSKP_2022 |  | 2
PP
VV |  |  |  | 2 viz TZ a výkresová část
TS |  |  |  | 1. Položka obsahuje: – dodávku specifikovaného bloku/zařízení včetně potřebného drobného montážního materiálu – dodávku souvisejícího příslušenství pro specifikovaný blok/zařízení – dopravu a skladování – kompletní montáž (oživení, konfigurace, nastavení a uvedení do provozu) specifikovaného bloku/zařízení a souvisejícího příslušenství včetně drobného montážního materiálu – veškeré potřebné mechanizmy, včetně obsluhy, náklady na mzdy a přibližné (průměrné) náklady na pořízení potřebných materiálů včetně všech ostatních vedlejších nákladů 2. Položka neobsahuje: X 3. Způsob měření: Udává se počet kusů kompletní konstrukce a práce.
P | 31 | 75L12X |  | PŘÍSLUŠENSTVÍ ÚSTŘEDNY - MONTÁŽ | KUS | 10 | 0 |  |  |  | 0 |  | OTSKP_2022 |  | 2
PP
VV |  |  |  | 10 viz TZ a výkresová část
TS |  |  |  | 1. Položka obsahuje: – kompletní montáž (oživení, konfigurace, nastavení a uvedení do provozu) specifikovaného bloku/zařízení a souvisejícího příslušenství včetně drobného montážního materiálu – veškeré potřebné mechanizmy, včetně obsluhy, náklady na mzdy a přibližné (průměrné) náklady na pořízení potřebných materiálů včetně všech ostatních vedlejších nákladů 2. Položka neobsahuje: X 3. Způsob měření: Udává se počet kusů kompletní konstrukce nebo práce.
P | 32 | 75L12Y |  | PŘÍSLUŠENSTVÍ ÚSTŘEDNY - DEMONTÁŽ | KUS | 10 | 0 |  |  |  | 0 |  | OTSKP_2022 |  | 2
PP
VV |  |  |  | 10 viz TZ a výkresová část
TS |  |  |  | 1. Položka obsahuje: – demontáž (pro další využití/do šrotu) specifikovaného bloku/zařízení včetně potřebného drobného pomocného materiálu – veškeré potřebné mechanizmy, včetně obsluhy, náklady na mzdy a přibližné (průměrné) náklady na pořízení potřebných materiálů včetně všech ostatních vedlejších nákladů – odvoz demontovaného bloku/zařízení a skladování, případně ekologické likvidace bloku/zařízení 2. Položka neobsahuje: X 3. Způsob měření: Udává se počet kusů kompletní konstrukce nebo práce.
P | 33 | 75L134 |  | ROZHLASOVÝ ZESILOVAČ PŘES 300 W | KUS | 14 | 0 |  |  |  | 0 |  | OTSKP_2022 |  | 2
PP
VV |  |  |  | 14 viz TZ a výkresová část
TS |  |  |  | 1. Položka obsahuje: – dodávku specifikovaného bloku/zařízení včetně potřebného drobného montážního materiálu – dodávku souvisejícího příslušenství pro specifikovaný blok/zařízení – dopravu a skladování – kompletní montáž (oživení, konfigurace, nastavení a uvedení do provozu) specifikovaného bloku/zařízení a souvisejícího příslušenství včetně drobného montážního materiálu – veškeré potřebné mechanizmy, včetně obsluhy, náklady na mzdy a přibližné (průměrné) náklady na pořízení potřebných materiálů včetně všech ostatních vedlejších nákladů 2. Položka neobsahuje: X 3. Způsob měření: Udává se počet kusů kompletní konstrukce a práce.
P | 34 | 75L13X |  | ROZHLASOVÝ ZESILOVAČ - MONTÁŽ | KUS | 14 | 0 |  |  |  | 0 |  | OTSKP_2022 |  | 2
PP
VV |  |  |  | 14 viz TZ a výkresová část
TS |  |  |  | 1. Položka obsahuje: – kompletní montáž (oživení, konfigurace, nastavení a uvedení do provozu) specifikovaného bloku/zařízení a souvisejícího příslušenství včetně drobného montážního materiálu – veškeré potřebné mechanizmy, včetně obsluhy, náklady na mzdy a přibližné (průměrné) náklady na pořízení potřebných materiálů včetně všech ostatních vedlejších nákladů 2. Položka neobsahuje: X 3. Způsob měření: Udává se počet kusů kompletní konstrukce nebo práce.
P | 35 | 75L13Y |  | ROZHLASOVÝ ZESILOVAČ - DEMONTÁŽ | KUS | 14 | 0 |  |  |  | 0 |  | OTSKP_2022 |  | 2
PP
VV |  |  |  | 14 viz TZ a výkresová část
TS |  |  |  | 1. Položka obsahuje: – demontáž (pro další využití/do šrotu) specifikovaného bloku/zařízení včetně potřebného drobného pomocného materiálu – veškeré potřebné mechanizmy, včetně obsluhy, náklady na mzdy a přibližné (průměrné) náklady na pořízení potřebných materiálů včetně všech ostatních vedlejších nákladů – odvoz demontovaného bloku/zařízení a skladování, případně ekologické likvidace bloku/zařízení 2. Položka neobsahuje: X 3. Způsob měření: Udává se počet kusů kompletní konstrukce nebo práce.
P | 36 | 75L141 |  | ROZHLASOVÝ OVLÁDACÍ PRVEK OVLÁDACÍ PULT ROZHLASU | KUS | 1 | 0 |  |  |  | 0 |  | OTSKP_2022 |  | 2
PP
VV |  |  |  | 1 viz TZ a výkresová část
TS |  |  |  | 1. Položka obsahuje: – dodávku specifikovaného bloku/zařízení včetně potřebného drobného montážního materiálu – dodávku souvisejícího příslušenství pro specifikovaný blok/zařízení – dopravu a skladování – kompletní montáž (oživení, konfigurace, nastavení a uvedení do provozu) specifikovaného bloku/zařízení a souvisejícího příslušenství včetně drobného montážního materiálu – veškeré potřebné mechanizmy, včetně obsluhy, náklady na mzdy a přibližné (průměrné) náklady na pořízení potřebných materiálů včetně všech ostatních vedlejších nákladů 2. Položka neobsahuje: X 3. Způsob měření: Udává se počet kusů kompletní konstrukce nebo práce.
P | 37 | 75L14X |  | ROZHLASOVÝ OVLÁDACÍ PRVEK - MONTÁŽ | KUS | 1 | 0 |  |  |  | 0 |  | OTSKP_2022 |  | 2
PP
VV |  |  |  | 1 viz TZ a výkresová část
TS |  |  |  | 1. Položka obsahuje: – kompletní montáž (oživení, konfigurace, nastavení a uvedení do provozu) specifikovaného bloku/zařízení a souvisejícího příslušenství včetně drobného montážního materiálu – veškeré potřebné mechanizmy, včetně obsluhy, náklady na mzdy a přibližné (průměrné) náklady na pořízení potřebných materiálů včetně všech ostatních vedlejších nákladů 2. Položka neobsahuje: X 3. Způsob měření: Udává se počet kusů kompletní konstrukce nebo práce.
P | 38 | 75L161 |  | ROZHLASOVÉ PŘÍSLUŠENSTVÍ - KONZOLA PRO REPRODUKTOR | KUS | 23 | 0 |  |  |  | 0 |  | OTSKP_2022 |  | 2
PP
VV |  |  |  | 23 viz TZ a výkresová část
TS |  |  |  | 1. Položka obsahuje: – dodávku specifikovaného bloku/zařízení včetně potřebného drobného montážního materiálu – dodávku souvisejícího příslušenství pro specifikovaný blok/zařízení – dopravu a skladování – kompletní montáž (oživení, konfigurace, nastavení a uvedení do provozu) specifikovaného bloku/zařízení a souvisejícího příslušenství včetně drobného montážního materiálu – veškeré potřebné mechanizmy, včetně obsluhy, náklady na mzdy a přibližné (průměrné) náklady na pořízení potřebných materiálů včetně všech ostatních vedlejších nákladů 2. Položka neobsahuje: X 3. Způsob měření: Udává se počet kusů kompletní konstrukce a práce.
P | 39 | 75L162 |  | ROZHLASOVÉ PŘÍSLUŠENSTVÍ - SVORKOVNICE PRO SKLOPNÝ ROZHLASOVÝ STOŽÁR | KUS | 23 | 0 |  |  |  | 0 |  | OTSKP_2022 |  | 2
PP
VV |  |  |  | 23 viz TZ a výkresová část
TS |  |  |  | 1. Položka obsahuje: – dodávku specifikovaného bloku/zařízení včetně potřebného drobného montážního materiálu – dodávku souvisejícího příslušenství pro specifikovaný blok/zařízení – dopravu a skladování – kompletní montáž (oživení, konfigurace, nastavení a uvedení do provozu) specifikovaného bloku/zařízení a souvisejícího příslušenství včetně drobného montážního materiálu – veškeré potřebné mechanizmy, včetně obsluhy, náklady na mzdy a přibližné (průměrné) náklady na pořízení potřebných materiálů včetně všech ostatních vedlejších nákladů 2. Položka neobsahuje: X 3. Způsob měření: Udává se počet kusů kompletní konstrukce a práce.
P | 40 | 75L163 |  | ROZHLASOVÉ PŘÍSLUŠENSTVÍ - ROZVODNÁ KRABICE PRO ROZHLAS | KUS | 484 | 0 |  |  |  | 0 |  | OTSKP_2022 |  | 2
PP
VV |  |  |  | 484 viz TZ a výkresová část
TS |  |  |  | 1. Položka obsahuje: – dodávku specifikovaného bloku/zařízení včetně potřebného drobného montážního materiálu – dodávku souvisejícího příslušenství pro specifikovaný blok/zařízení – dopravu a skladování – kompletní montáž (oživení, konfigurace, nastavení a uvedení do provozu) specifikovaného bloku/zařízení a souvisejícího příslušenství včetně drobného montážního materiálu – veškeré potřebné mechanizmy, včetně obsluhy, náklady na mzdy a přibližné (průměrné) náklady na pořízení potřebných materiálů včetně všech ostatních vedlejších nákladů 2. Položka neobsahuje: X 3. Způsob měření: Udává se počet kusů kompletní konstrukce a práce.
P | 41 | 75L166 |  | ROZHLASOVÉ PŘÍSLUŠENSTVÍ - GALVANICKÉ ODDĚLENÍ ROZHLASOVÝCH KABELOVÝCH ROZVODŮ | KUS | 2 | 0 |  |  |  | 0 |  | OTSKP_2022 |  | 2
PP
VV |  |  |  | 2 viz TZ a výkresová část
TS |  |  |  | 1. Položka obsahuje: – dodávku specifikovaného bloku/zařízení včetně potřebného drobného montážního materiálu – dodávku souvisejícího příslušenství pro specifikovaný blok/zařízení – dopravu a skladování – kompletní montáž (oživení, konfigurace, nastavení a uvedení do provozu) specifikovaného bloku/zařízení a souvisejícího příslušenství včetně drobného montážního materiálu – veškeré potřebné mechanizmy, včetně obsluhy, náklady na mzdy a přibližné (průměrné) náklady na pořízení potřebných materiálů včetně všech ostatních vedlejších nákladů 2. Položka neobsahuje: X 3. Způsob měření: Udává se počet kusů kompletní konstrukce a práce.
P | 42 | 75L16X |  | ROZHLASOVÉ PŘÍSLUŠENSTVÍ - MONTÁŽ | KUS | 506 | 0 |  |  |  | 0 |  | OTSKP_2022 |  | 2
PP
VV |  |  |  | 506 viz TZ a výkresová část
TS |  |  |  | 1. Položka obsahuje: – kompletní montáž (oživení, konfigurace, nastavení a uvedení do provozu) specifikovaného bloku/zařízení a souvisejícího příslušenství včetně drobného montážního materiálu – veškeré potřebné mechanizmy, včetně obsluhy, náklady na mzdy a přibližné (průměrné) náklady na pořízení potřebných materiálů včetně všech ostatních vedlejších nákladů 2. Položka neobsahuje: X 3. Způsob měření: Udává se počet kusů kompletní konstrukce nebo práce.
P | 43 | 75L16Y |  | ROZHLASOVÉ PŘÍSLUŠENSTVÍ - DEMONTÁŽ | KUS | 150 | 0 |  |  |  | 0 |  | OTSKP_2022 |  | 2
PP
VV |  |  |  | 150 viz TZ a výkresová část
TS |  |  |  | 1. Položka obsahuje: – demontáž (pro další využití/do šrotu) specifikovaného bloku/zařízení včetně potřebného drobného pomocného materiálu – veškeré potřebné mechanizmy, včetně obsluhy, náklady na mzdy a přibližné (průměrné) náklady na pořízení potřebných materiálů včetně všech ostatních vedlejších nákladů – odvoz demontovaného bloku/zařízení a skladování, případně ekologické likvidace bloku/zařízení 2. Položka neobsahuje: X 3. Způsob měření: Udává se počet kusů kompletní konstrukce nebo práce.
P | 44 | 75L175 |  | REPRODUKTOR VENKOVNÍ TLAKOVÝ S NASTAVITELNÝM VÝKONEM | KUS | 23 | 0 |  |  |  | 0 |  | OTSKP_2022 |  | 2
PP
VV |  |  |  | 23 viz TZ a výkresová část
TS |  |  |  | 1. Položka obsahuje: – dodávku specifikovaného bloku/zařízení včetně potřebného drobného montážního materiálu – dodávku souvisejícího příslušenství pro specifikovaný blok/zařízení – dopravu a skladování – kompletní montáž (oživení, konfigurace, nastavení a uvedení do provozu) specifikovaného bloku/zařízení a souvisejícího příslušenství včetně drobného montážního materiálu – veškeré potřebné mechanizmy, včetně obsluhy, náklady na mzdy a přibližné (průměrné) náklady na pořízení potřebných materiálů včetně všech ostatních vedlejších nákladů 2. Položka neobsahuje: X 3. Způsob měření: Udává se počet kusů kompletní konstrukce a práce.
P | 45 | 75L17X |  | REPRODUKTOR VENKOVNÍ - MONTÁŽ | KUS | 23 | 0 |  |  |  | 0 |  | OTSKP_2022 |  | 2
PP
VV |  |  |  | 23 viz TZ a výkresová část
TS |  |  |  | 1. Položka obsahuje: – kompletní montáž (oživení, konfigurace, nastavení a uvedení do provozu) specifikovaného bloku/zařízení a souvisejícího příslušenství včetně drobného montážního materiálu – veškeré potřebné mechanizmy, včetně obsluhy, náklady na mzdy a přibližné (průměrné) náklady na pořízení potřebných materiálů včetně všech ostatních vedlejších nákladů 2. Položka neobsahuje: X 3. Způsob měření: Udává se počet kusů kompletní konstrukce nebo práce.
P | 46 | 75L17Y |  | REPRODUKTOR VENKOVNÍ - DEMONTÁŽ | KUS | 20 | 0 |  |  |  | 0 |  | OTSKP_2022 |  | 2
PP
VV |  |  |  | 20 viz TZ a výkresová část
TS |  |  |  | 1. Položka obsahuje: – demontáž (pro další využití/do šrotu) specifikovaného bloku/zařízení včetně potřebného drobného pomocného materiálu – veškeré potřebné mechanizmy, včetně obsluhy, náklady na mzdy a přibližné (průměrné) náklady na pořízení potřebných materiálů včetně všech ostatních vedlejších nákladů – odvoz demontovaného bloku/zařízení a skladování, případně ekologické likvidace bloku/zařízení 2. Položka neobsahuje: X 3. Způsob měření: Udává se počet kusů kompletní konstrukce nebo práce.
P | 47 | 75L186 |  | REPRODUKTOR VNITŘNÍ STROPNÍ S NASTAVITELNÝM VÝKONEM | KUS | 484 | 0 |  |  |  | 0 |  | OTSKP_2022 |  | 2
PP
VV |  |  |  | 484 viz TZ a výkresová část
TS |  |  |  | 1. Položka obsahuje: – dodávku specifikovaného bloku/zařízení včetně potřebného drobného montážního materiálu – dodávku souvisejícího příslušenství pro specifikovaný blok/zařízení – dopravu a skladování – kompletní montáž (oživení, konfigurace, nastavení a uvedení do provozu) specifikovaného bloku/zařízení a souvisejícího příslušenství včetně drobného montážního materiálu – veškeré potřebné mechanizmy, včetně obsluhy, náklady na mzdy a přibližné (průměrné) náklady na pořízení potřebných materiálů včetně všech ostatních vedlejších nákladů 2. Položka neobsahuje: X 3. Způsob měření: Udává se počet kusů kompletní konstrukce a práce.
P | 48 | 75L18X |  | REPRODUKTOR VNITŘNÍ - MONTÁŽ | KUS | 484 | 0 |  |  |  | 0 |  | OTSKP_2022 |  | 2
PP
VV |  |  |  | 484 viz TZ a výkresová část
TS |  |  |  | 1. Položka obsahuje: – kompletní montáž (oživení, konfigurace, nastavení a uvedení do provozu) specifikovaného bloku/zařízení a souvisejícího příslušenství včetně drobného montážního materiálu – veškeré potřebné mechanizmy, včetně obsluhy, náklady na mzdy a přibližné (průměrné) náklady na pořízení potřebných materiálů včetně všech ostatních vedlejších nákladů 2. Položka neobsahuje: X 3. Způsob měření: Udává se počet kusů kompletní konstrukce nebo práce.
P | 49 | 75L18Y |  | REPRODUKTOR VNITŘNÍ - DEMONTÁŽ | KUS | 10 | 0 |  |  |  | 0 |  | OTSKP_2022 |  | 2
PP
VV |  |  |  | 10 viz TZ a výkresová část
TS |  |  |  | 1. Položka obsahuje: – demontáž (pro další využití/do šrotu) specifikovaného bloku/zařízení včetně potřebného drobného pomocného materiálu – veškeré potřebné mechanizmy, včetně obsluhy, náklady na mzdy a přibližné (průměrné) náklady na pořízení potřebných materiálů včetně všech ostatních vedlejších nákladů – odvoz demontovaného bloku/zařízení a skladování, případně ekologické likvidace bloku/zařízení 2. Položka neobsahuje: X 3. Způsob měření: Udává se počet kusů kompletní konstrukce nebo práce.
P | 50 | 75L192 |  | KABEL SILOVÝ PRO ROZHLAS PRŮMĚRU PŘES 1,5 MM2 | kmžíla | 19.456 | 0 |  |  |  | 0 |  | OTSKP_2022 |  | 2
PP
VV |  |  |  | 7103*2 + 875*6 (CYKY+3P) viz TZ a výkresová část
TS |  |  |  | 1. Položka obsahuje: – dodávku specifikovaného kabelu včetně potřebného drobného montážního materiálu – dopravu a skladování – práce spojené s uložením specifikovaného kabelu specifikovaným způsobem – veškeré potřebné mechanizmy, včetně obsluhy, náklady na mzdy a přibližné (průměrné) náklady na pořízení potřebných materiálů – práce spojené s montáží specifikované kabelizace specifikovaným způsobem – veškeré potřebné mechanizmy, včetně obsluhy, náklady na mzdy a přibližné (průměrné) náklady na pořízení potřebných materiálů 2. Položka neobsahuje: X 3. Způsob měření: Dodávka a montáž specifikované kabelizace se měří v délce udané v kmžíla.
P | 51 | 75L19X |  | KABEL SILOVÝ PRO ROZHLAS - MONTÁŽ | kmžíla | 19.456 | 0 |  |  |  | 0 |  | OTSKP_2022 |  | 2
PP
VV |  |  |  | 7103*2 + 875*6 (CYKY+3P) viz TZ a výkresová část
TS |  |  |  | 1. Položka obsahuje: – práce spojené s montáží specifikované kabelizace specifikovaným způsobem – veškeré potřebné mechanizmy, včetně obsluhy, náklady na mzdy a přibližné (průměrné) náklady na pořízení potřebných materiálů 2. Položka neobsahuje: X 3. Způsob měření: Práce specifikovaného se měří délce kabelizace udané v kmžíla.
P | 52 | 75L19Y |  | KABEL SILOVÝ PRO ROZHLAS - DEMONTÁŽ | kmžíla | 2 | 0 |  |  |  | 0 |  | OTSKP_2022 |  | 2
PP
VV |  |  |  | 2 viz TZ a výkresová část
TS |  |  |  | 1. Položka obsahuje: – demontáž (pro další využití/do šrotu) specifikované kabelizace včetně potřebného drobného pomocného materiálu – veškeré potřebné mechanizmy, včetně obsluhy, náklady na mzdy a přibližné (průměrné) náklady na pořízení potřebných materiálů včetně všech ostatních vedlejších nákladů – odvoz demontované kabelizace a skladování, případně ekologické likvidace bloku/zařízení 2. Položka neobsahuje: X 3. Způsob měření: Udává se počet kmžíla kompletní konstrukce nebo práce.
P | 53 | 75L1A1 |  | MĚŘENÍ AKUSTICKÉHO HLUKU NA HRANICI OCHRANNÉHO PÁSMA V ŽST | KOMPLET | 3 | 0 |  |  |  | 0 |  | OTSKP_2022 |  | 2
PP
VV |  |  |  | 3 viz TZ a výkresová část
TS |  |  |  | 1. Položka obsahuje: – práce spojené s měřením specifikovaného celku/bloku/zařízení včetně potřebného drobného montážního materiálu – veškeré potřebné mechanizmy (měřicí přístroje a měřící příslušenství), včetně obsluhy, náklady na mzdy a přibližné (průměrné) náklady na pořízení potřebných materiálů včetně všech ostatních vedlejších nákladů 2. Položka neobsahuje: X 3. Způsob měření: Udává se komplet odlišných materiálů a činností, které tvoří funkční nedělitelný celek daný názvem položky.
P | 54 | 75L1B1 |  | ZKOUŠENÍ, NASTAVENÍ HLASITOSTI ROZHLASOVÉHO ZAŘÍZENÍ | KOMPLET | 3 | 0 |  |  |  | 0 |  | OTSKP_2022 |  | 2
PP
VV |  |  |  | 3 viz TZ a výkresová část
TS |  |  |  | 1. Položka obsahuje: – práce spojené se zkoušením, nastavením specifikovaného celku/bloku/zařízení včetně potřebného drobného montážního materiálu – veškeré potřebné mechanizmy (měřicí přístroje a měřící příslušenství), včetně obsluhy, náklady na mzdy a přibližné (průměrné) náklady na pořízení potřebných materiálů včetně všech ostatních vedlejších nákladů 2. Položka neobsahuje: X 3. Způsob měření: Udává se komplet odlišných materiálů a činností, které tvoří funkční nedělitelný celek daný názvem položky.
P | 55 | 75L1B2 |  | ZKOUŠENÍ, NASTAVENÍ A UVEDENÍ ROZHLASOVÉHO ZAŘÍZENÍ DO PROVOZU | KOMPLET | 2 | 0 |  |  |  | 0 |  | OTSKP_2022 |  | 2
PP
VV |  |  |  | 2 viz TZ a výkresová část
TS |  |  |  | 1. Položka obsahuje: – práce spojené se zkoušením, nastavením a uvedení do provozu specifikovaného celku/bloku/zařízení včetně potřebného drobného montážního materiálu – veškeré potřebné mechanizmy (měřicí přístroje a měřící příslušenství), včetně obsluhy, náklady na mzdy a přibližné (průměrné) náklady na pořízení potřebných materiálů včetně všech ostatních vedlejších nákladů 2. Položka neobsahuje: X 3. Způsob měření: Udává se komplet odlišných materiálů a činností, které tvoří funkční nedělitelný celek daný názvem položky.
P | 56 | 75L1C1 |  | DEMONTÁŽ ROZHLASOVÉHO ZAŘÍZENÍ VNITŘNÍ KABELOVÉ ROZVODY | M | 150 | 0 |  |  |  | 0 |  | OTSKP_2022 |  | 2
PP
VV |  |  |  | 150 viz TZ a výkresová část
TS |  |  |  | 1. Položka obsahuje: – demontáž (pro další využití/do šrotu) specifikované kabelizace včetně potřebného drobného pomocného materiálu – veškeré potřebné mechanizmy, včetně obsluhy, náklady na mzdy a přibližné (průměrné) náklady na pořízení potřebných materiálů včetně všech ostatních vedlejších nákladů – odvoz demontované kabelizace a skladování, případně ekologické likvidace bloku/zařízení 2. Položka neobsahuje: X 3. Způsob měření: Udává se počet metrů kompletní konstrukce nebo práce.
P | 57 | 75L1C2 |  | DEMONTÁŽ ROZHLASOVÉHO ZAŘÍZENÍ VENKOVNÍ KABELOVÉ ROZVODY | M | 750 | 0 |  |  |  | 0 |  | OTSKP_2022 |  | 2
PP
VV |  |  |  | 750 viz TZ a výkresová část
TS |  |  |  | 1. Položka obsahuje: – demontáž (pro další využití/do šrotu) specifikované kabelizace včetně potřebného drobného pomocného materiálu – veškeré potřebné mechanizmy, včetně obsluhy, náklady na mzdy a přibližné (průměrné) náklady na pořízení potřebných materiálů včetně všech ostatních vedlejších nákladů – odvoz demontované kabelizace a skladování, případně ekologické likvidace bloku/zařízení 2. Položka neobsahuje: X 3. Způsob měření: Udává se počet metrů kompletní konstrukce nebo práce.
P | 58 | 75L3G5 |  | SW PRO ŘÍZENÍ SYSTÉMU (ŽST. SAMOSTATNÁ VELKÁ) - SW MODUL PRO ŘÍZENÍ RÚ | KUS | 4 | 0 |  |  |  | 0 |  | OTSKP_2022 |  | 2
PP
VV |  |  |  | 2 viz TZ a výkresová část
TS |  |  |  | 1. Položka obsahuje: – dodávku specifikovaného bloku/zařízení včetně potřebného drobného montážního materiálu – dodávku souvisejícího příslušenství pro specifikovaný blok/zařízení – dopravu a skladování 2. Položka neobsahuje: X 3. Způsob měření: Udává se počet kusů kompletní konstrukce nebo práce.
P | 59 | 75L1C4 |  | DEMONTÁŽ ROZHLASOVÉHO ZAŘÍZENÍ PŘES 300 W | KOMPLET | 3 | 0 |  |  |  | 0 |  | OTSKP_2022 |  | 2
PP
VV |  |  |  | 3 viz TZ a výkresová část
TS |  |  |  | 1. Položka obsahuje: – demontáž (pro další využití/do šrotu) specifikovaného bloku/zařízení včetně potřebného drobného pomocného materiálu – veškeré potřebné mechanizmy, včetně obsluhy, náklady na mzdy a přibližné (průměrné) náklady na pořízení potřebných materiálů včetně všech ostatních vedlejších nákladů – odvoz demontovaného bloku/zařízení a skladování, případně ekologické likvidace bloku/zařízení 2. Položka neobsahuje: X 3. Způsob měření: Udává se komplet odlišných materiálů a činností, které tvoří funkční nedělitelný celek daný názvem položky.
P | 60 | 75K273 |  | NAPÁJECÍ ZDROJ PŘÍPLATEK ZA VYBAVENÝ PANEL DISTRIBUCE | KUS | 4 | 0 |  |  |  | 0 |  | OTSKP_2022 |  | 2
PP
VV |  |  |  | 4 viz TZ a výkresová část
TS |  |  |  | 1. Položka obsahuje: – dodávku specifikovaného bloku/zařízení včetně potřebného drobného montážního materiálu – dodávku souvisejícího příslušenství pro specifikovaný blok/zařízení – dopravu a skladování – kompletní montáž (oživení, konfigurace, nastavení a uvedení do provozu) specifikovaného bloku/zařízení a souvisejícího příslušenství včetně drobného montážního materiálu – veškeré potřebné mechanizmy, včetně obsluhy, náklady na mzdy a přibližné (průměrné) náklady na pořízení potřebných materiálů včetně všech ostatních vedlejších nákladů 2. Položka neobsahuje: X 3. Způsob měření: Udává se počet kusů kompletní konstrukce nebo práce.
P | 61 | 75JA32 |  | ZÁSUVKA SDRUŽENNÁ NA OMÍTKU | KUS | 26 | 0 |  |  |  | 0 |  | OTSKP_2022 |  | 2
PP |  |  |  | Zásuvka do modulárního panelu do 19" skříně
VV |  |  |  | 26 viz TZ a výkresová část
TS |  |  |  | 1. Položka obsahuje: – dodávku specifikovaného bloku/zařízení včetně potřebného drobného montážního materiálu – dodávku souvisejícího příslušenství pro specifikovaný blok/zařízení – dopravu a skladování 2. Položka neobsahuje: X 3. Způsob měření: Udává se počet kusů kompletní konstrukce nebo práce.
P | 62 | 744613 |  | JISTIČ JEDNOPÓLOVÝ (10 KA) OD 13 DO 20 A | KUS | 26 | 0 |  |  |  | 0 |  | OTSKP_2022 |  | 2
PP
VV |  |  |  | 26 viz TZ a výkresová část
TS |  |  |  | 1. Položka obsahuje: – veškerý spojovací materiál vč. připojovacího vedení – technický popis viz. projektová dokumentace 2. Položka neobsahuje: X 3. Způsob měření: Udává se počet kusů kompletní konstrukce nebo práce.
P | 63 | 75IF21 |  | ROZPOJOVACÍ SVORKOVNICE 2/10, 2/8 | KUS | 13 | 0 |  |  |  | 0 |  | OTSKP_2022 |  | 2
PP
VV |  |  |  | 13 viz TZ a výkresová část
TS |  |  |  | 1. Položka obsahuje: – dodávku specifikovaného bloku/zařízení včetně potřebného drobného montážního materiálu – dodávku souvisejícího příslušenství pro specifikovaný blok/zařízení – dopravu a skladování – kompletní montáž specifikovaného bloku/zařízení a souvisejícího příslušenství včetně potřebného drobného montážního materiálu – veškeré potřebné mechanizmy, včetně obsluhy, náklady na mzdy a přibližné (průměrné) náklady na pořízení potřebných materiálů včetně všech ostatních vedlejších nákladů 2. Položka neobsahuje: X 3. Způsob měření: Udává se počet kusů kompletní konstrukce a práce.
P | 64 | 75IF2X |  | ROZPOJOVACÍ SVORKOVNICE 2/10, 2/8 - MONTÁŽ | KUS | 13 | 0 |  |  |  | 0 |  | OTSKP_2022 |  | 2
PP
VV |  |  |  | 13 viz TZ a výkresová část
TS |  |  |  | 1. Položka obsahuje: – kompletní montáž specifikovaného bloku/zařízení a souvisejícího příslušenství včetně potřebného drobného montážního materiálu – veškeré potřebné mechanizmy, včetně obsluhy, náklady na mzdy a přibližné (průměrné) náklady na pořízení potřebných materiálů včetně všech ostatních vedlejších nákladů 2. Položka neobsahuje: X 3. Způsob měření: Udává se počet kusů kompletní konstrukce nebo práce.
P | 65 | 75IF31 |  | ZEMNÍCÍ SVORKOVNICE | KUS | 2 | 0 |  |  |  | 0 |  | OTSKP_2022 |  | 2
PP
VV |  |  |  | 2 viz TZ a výkresová část
TS |  |  |  | 1. Položka obsahuje: – dodávku specifikovaného bloku/zařízení včetně potřebného drobného montážního materiálu – dodávku souvisejícího příslušenství pro specifikovaný blok/zařízení – dopravu a skladování – kompletní montáž specifikovaného bloku/zařízení a souvisejícího příslušenství včetně potřebného drobného montážního materiálu – veškeré potřebné mechanizmy, včetně obsluhy, náklady na mzdy a přibližné (průměrné) náklady na pořízení potřebných materiálů včetně všech ostatních vedlejších nákladů 2. Položka neobsahuje: X 3. Způsob měření: Udává se počet kusů kompletní konstrukce a práce.
P | 66 | 75IF3X |  | ZEMNÍCÍ SVORKOVNICE - MONTÁŽ | KUS | 2 | 0 |  |  |  | 0 |  | OTSKP_2022 |  | 2
PP
VV |  |  |  | 2 viz TZ a výkresová část
TS |  |  |  | 1. Položka obsahuje: – kompletní montáž specifikovaného bloku/zařízení a souvisejícího příslušenství včetně potřebného drobného montážního materiálu – veškeré potřebné mechanizmy, včetně obsluhy, náklady na mzdy a přibližné (průměrné) náklady na pořízení potřebných materiálů včetně všech ostatních vedlejších nákladů 2. Položka neobsahuje: X 3. Způsob měření: Udává se počet kusů kompletní konstrukce nebo práce.
P | 67 | 75IF41 |  | MONTÁŽNÍ RÁM DO 10+1 | KUS | 2 | 0 |  |  |  | 0 |  | OTSKP_2022 |  | 2
PP
VV |  |  |  | 2 viz TZ a výkresová část
TS |  |  |  | 1. Položka obsahuje: – dodávku specifikovaného bloku/zařízení včetně potřebného drobného montážního materiálu – dodávku souvisejícího příslušenství pro specifikovaný blok/zařízení – dopravu a skladování – kompletní montáž specifikovaného bloku/zařízení a souvisejícího příslušenství včetně potřebného drobného montážního materiálu – veškeré potřebné mechanizmy, včetně obsluhy, náklady na mzdy a přibližné (průměrné) náklady na pořízení potřebných materiálů včetně všech ostatních vedlejších nákladů 2. Položka neobsahuje: X 3. Způsob měření: Udává se počet kusů kompletní konstrukce a práce.
P | 68 | 75IF4X |  | MONTÁŽNÍ RÁM DO 10+1 - MONTÁŽ | KUS | 2 | 0 |  |  |  | 0 |  | OTSKP_2022 |  | 2
PP
VV |  |  |  | 2 viz TZ a výkresová část
TS |  |  |  | 1. Položka obsahuje: – kompletní montáž specifikovaného bloku/zařízení a souvisejícího příslušenství včetně potřebného drobného montážního materiálu – veškeré potřebné mechanizmy, včetně obsluhy, náklady na mzdy a přibližné (průměrné) náklady na pořízení potřebných materiálů včetně všech ostatních vedlejších nákladů 2. Položka neobsahuje: X 3. Způsob měření: Udává se počet kusů kompletní konstrukce nebo práce.
P | 69 | 75IF91 |  | KONSTRUKCE DO SKŘÍNĚ 19" PRO UPEVNĚNÍ ZAŘÍZENÍ | KUS | 2 | 0 |  |  |  | 0 |  | OTSKP_2022 |  | 2
PP
VV |  |  |  | 2 viz TZ a výkresová část
TS |  |  |  | 1. Položka obsahuje: – dodávku specifikovaného bloku/zařízení včetně potřebného drobného montážního materiálu – dodávku souvisejícího příslušenství pro specifikovaný blok/zařízení – dopravu a skladování – kompletní montáž specifikovaného bloku/zařízení a souvisejícího příslušenství včetně potřebného drobného montážního materiálu – veškeré potřebné mechanizmy, včetně obsluhy, náklady na mzdy a přibližné (průměrné) náklady na pořízení potřebných materiálů včetně všech ostatních vedlejších nákladů 2. Položka neobsahuje: X 3. Způsob měření: Udává se počet kusů kompletní konstrukce a práce.
P | 70 | 75IF9X |  | KONSTRUKCE DO SKŘÍNĚ 19" PRO UPEVNĚNÍ ZAŘÍZENÍ - MONTÁŽ | KUS | 2 | 0 |  |  |  | 0 |  | OTSKP_2022 |  | 2
PP
VV
TS |  |  |  | 1. Položka obsahuje: – kompletní montáž specifikovaného bloku/zařízení a souvisejícího příslušenství včetně potřebného drobného montážního materiálu – veškeré potřebné mechanizmy, včetně obsluhy, náklady na mzdy a přibližné (průměrné) náklady na pořízení potřebných materiálů včetně všech ostatních vedlejších nákladů 2. Položka neobsahuje: X 3. Způsob měření: Udává se počet kusů kompletní konstrukce nebo práce.
P | 71 | 75IFA1 |  | NOSNÍK BLESKOJISTEK | KUS | 13 | 0 |  |  |  | 0 |  | OTSKP_2022 |  | 2
PP
VV |  |  |  | 13 viz TZ a výkresová část
TS |  |  |  | 1. Položka obsahuje: – dodávku specifikovaného bloku/zařízení včetně potřebného drobného montážního materiálu – dodávku souvisejícího příslušenství pro specifikovaný blok/zařízení – dopravu a skladování – kompletní montáž specifikovaného bloku/zařízení a souvisejícího příslušenství včetně potřebného drobného montážního materiálu – veškeré potřebné mechanizmy, včetně obsluhy, náklady na mzdy a přibližné (průměrné) náklady na pořízení potřebných materiálů včetně všech ostatních vedlejších nákladů 2. Položka neobsahuje: X 3. Způsob měření: Udává se počet kusů kompletní konstrukce a práce.
P | 72 | 75IFAX |  | NOSNÍK BLESKOJISTEK - MONTÁŽ | KUS | 13 | 0 |  |  |  | 0 |  | OTSKP_2022 |  | 2
PP
VV |  |  |  | 13 viz TZ a výkresová část
TS |  |  |  | 1. Položka obsahuje: – kompletní montáž specifikovaného bloku/zařízení a souvisejícího příslušenství včetně potřebného drobného montážního materiálu – veškeré potřebné mechanizmy, včetně obsluhy, náklady na mzdy a přibližné (průměrné) náklady na pořízení potřebných materiálů včetně všech ostatních vedlejších nákladů 2. Položka neobsahuje: X 3. Způsob měření: Udává se počet kusů kompletní konstrukce nebo práce.
P | 73 | 75IFB1 |  | BLESKOJISTKA | KUS | 260 | 0 |  |  |  | 0 |  | OTSKP_2022 |  | 2
PP
VV |  |  |  | 260 viz TZ a výkresová část
TS |  |  |  | 1. Položka obsahuje: – dodávku specifikovaného bloku/zařízení včetně potřebného drobného montážního materiálu – dodávku souvisejícího příslušenství pro specifikovaný blok/zařízení – dopravu a skladování – kompletní montáž specifikovaného bloku/zařízení a souvisejícího příslušenství včetně potřebného drobného montážního materiálu – veškeré potřebné mechanizmy, včetně obsluhy, náklady na mzdy a přibližné (průměrné) náklady na pořízení potřebných materiálů včetně všech ostatních vedlejších nákladů 2. Položka neobsahuje: X 3. Způsob měření: Udává se počet kusů kompletní konstrukce a práce.
P | 74 | 75IFBX |  | BLESKOJISTKA - MONTÁŽ | KUS | 260 | 0 |  |  |  | 0 |  | OTSKP_2022 |  | 2
PP
VV |  |  |  | 260 viz TZ a výkresová část
TS |  |  |  | 1. Položka obsahuje: – kompletní montáž specifikovaného bloku/zařízení a souvisejícího příslušenství včetně potřebného drobného montážního materiálu – veškeré potřebné mechanizmy, včetně obsluhy, náklady na mzdy a přibližné (průměrné) náklady na pořízení potřebných materiálů včetně všech ostatních vedlejších nákladů 2. Položka neobsahuje: X 3. Způsob měření: Udává se počet kusů kompletní konstrukce nebo práce.
P | 75 | 75IH11 |  | UKONČENÍ KABELU CELOPLASTOVÉHO BEZ PANCÍŘE DO 40 ŽIL | KUS | 21 | 0 |  |  |  | 0 |  | OTSKP_2022 |  | 2
PP
VV |  |  |  | 21 viz TZ a výkresová část
TS |  |  |  | 1. Položka obsahuje: – kompletní ukončení specifikované kabelizace včetně potřebného drobného montážního materiálu – veškeré potřebné mechanizmy, včetně obsluhy, náklady na mzdy a přibližné (průměrné) náklady na pořízení potřebných materiálů včetně všech ostatních vedlejších nákladů 2. Položka neobsahuje: X 3. Způsob měření: Udává se počet kusů kompletní konstrukce nebo práce.
P | 76 | 75IH31 |  | UKONČENÍ KABELU FORMA KABELOVÁ DÉLKY DO 0,5 M DO 5XN | KUS | 21 | 0 |  |  |  | 0 |  | OTSKP_2022 |  | 2
PP
VV |  |  |  | 21 viz TZ a výkresová část
TS |  |  |  | 1. Položka obsahuje: – kompletní ukončení specifikované kabelizace včetně potřebného drobného montážního materiálu – veškeré potřebné mechanizmy, včetně obsluhy, náklady na mzdy a přibližné (průměrné) náklady na pořízení potřebných materiálů včetně všech ostatních vedlejších nákladů 2. Položka neobsahuje: X 3. Způsob měření: Udává se počet kusů kompletní konstrukce nebo práce.
P | 77 | 75IH91 |  | UKONČENÍ KABELU ŠTÍTEK KABELOVÝ | KUS | 105 | 0 |  |  |  | 0 |  | OTSKP_2022 |  | 2
PP
VV |  |  |  | 105 viz TZ a výkresová část
TS |  |  |  | 1. Položka obsahuje: – dodávku specifikovaného bloku/zařízení včetně potřebného drobného montážního materiálu – dopravu a skladování – kompletní montáž specifikovaného bloku/zařízení a souvisejícího příslušenství včetně potřebného drobného montážního materiálu – veškeré potřebné mechanizmy, včetně obsluhy, náklady na mzdy a přibližné (průměrné) náklady na pořízení potřebných materiálů včetně všech ostatních vedlejších nákladů 2. Položka neobsahuje: X 3. Způsob měření: Udává se počet kusů kompletní konstrukce a práce.
P | 78 | 75IH9X |  | UKONČENÍ KABELU ŠTÍTEK KABELOVÝ - MONTÁŽ | KUS | 105 | 0 |  |  |  | 0 |  | OTSKP_2022 |  | 2
PP
VV |  |  |  | 105 viz TZ a výkresová část
TS |  |  |  | 1. Položka obsahuje: – kompletní montáž specifikovaného bloku/zařízení a souvisejícího příslušenství včetně potřebného drobného montážního materiálu – veškeré potřebné mechanizmy, včetně obsluhy, náklady na mzdy a přibližné (průměrné) náklady na pořízení potřebných materiálů včetně všech ostatních vedlejších nákladů 2. Položka neobsahuje: X 3. Způsob měření: Udává se počet kusů kompletní konstrukce nebo práce.
P | 79 | 75IJ12 |  | MĚŘENÍ JEDNOSMĚRNÉ NA SDĚLOVACÍM KABELU | KUS | 21 | 0 |  |  |  | 0 |  | OTSKP_2022 |  | 2
PP
VV |  |  |  | 21 viz TZ a výkresová část
TS |  |  |  | 1. Položka obsahuje: – práce spojené s měřením specifikované kabelizace specifikovaným způsobem včetně potřebného drobného montážního materiálu – veškeré potřebné mechanizmy (měřicí přístroje a měřící příslušenství), včetně obsluhy, náklady na mzdy a přibližné (průměrné) náklady na pořízení potřebných materiálů včetně všech ostatních vedlejších nákladů 2. Položka neobsahuje: X 3. Způsob měření: Měřící práce se udávají počtem kusů, jeden kus odpovídá měřenému páru v kabelu.
P | 80 | 75J111 |  | NOSNÁ LIŠTA PLASTOVÁ | M | 200 | 0 |  |  |  | 0 |  | OTSKP_2022 |  | 2
PP
VV |  |  |  | 200 viz TZ a výkresová část
TS |  |  |  | 1. Položka obsahuje: – dodávku specifikovaného bloku/zařízení včetně potřebného drobného montážního materiálu – dodávku souvisejícího příslušenství pro specifikovaný blok/zařízení – dopravu a skladování 2. Položka neobsahuje: X 3. Způsob měření: Dodávka specifikované kabelizace se měří v délce udané v metrech.
P | 81 | 75J11X |  | NOSNÁ LIŠTA PLASTOVÁ - MONTÁŽ | M | 200 | 0 |  |  |  | 0 |  | OTSKP_2022 |  | 2
PP
VV |  |  |  | 200 viz TZ a výkresová část
TS |  |  |  | 1. Položka obsahuje: – kompletní montáž specifikovaného bloku/zařízení a souvisejícího příslušenství včetně potřebného drobného montážního materiálu – veškeré potřebné mechanizmy, včetně obsluhy, náklady na mzdy a přibližné (průměrné) náklady na pořízení potřebných materiálů včetně všech ostatních vedlejších nákladů 2. Položka neobsahuje: X 3. Způsob měření: Udává se počet metrů kompletní konstrukce nebo práce.
SD |  | 9 |  | VŠEOBECNÉ KONSTRUKCE A PRÁCE
P | 82 | R02940 | 2 | OSTATNÍ POŽADAVKY - VYPRACOVÁNÍ VÝROBNÍ DOKUMENTACE | KPL | 1 | 0 |  |  |  | 0 |  | [bez vazby na CS] |  | 2
PP
VV |  |  |  | viz TZ a výkresová část
TS |  |  |  | zahrnuje veškeré náklady spojené s objednatelem požadovanými pracemi
P | 83 | R029522 |  | OSTATNÍ POŽADAVKY - REVIZNÍ ZPRÁVY | KUS | 1 | 0 |  |  |  | 0 |  | OTSKP_2022 |  | 2
PP
VV |  |  |  | viz TZ a výkresová část
TS |  |  |  | zahrnuje veškeré náklady spojené s objednatelem požadovanými pracemi

## PS 11-02-31
SŽDC05 |  |  |  | Soupis prací objektu | [10 empty] | 3
3
S | Stavba: | Zm02_5113720005 |  | Modernizace a dostavba ŽST Praha Masarykovo nádraží | [6 empty] | D.1.2.3 |  | Aspe | 0,00 | 2
O | Objekt: | D.1.2.3 |  | INTEGROVANÁ TELEKOMUNIKAČNÍ ZAŘÍZENÍ | [9 empty] | 15,00 | 2
Typ | Poř. číslo | Kód položky | Varianta | Název položky | MJ | Množství | Jednotková hmotnost | Celková hmotnost |  |  | Jednotková cena |  | Cenové soustavy | 21,00 | 2
Dodávka
[9 empty] | Jednotková | Celkem | Jednotková | Celkem |  |  |  | Počet položek s nulovou cenou
O1 |  | PS 11-02-31 |  | ŽST Praha Masarykovo nádraží, úprava TZ
SD |  | 015 |  | LIKVIDACE ODPADŮ včetně dopravy
P | 1 | R015138 | 928 | LIKVIDACE ODPADŮ NEKONTAMINOVANÝCH - 17 04 07 SMĚSNÉ KOVY včetně dopravy | T | 0.1 | 0 |  |  |  | 0 |  | ODP+d MASNA |  | 2
PP |  |  |  | „EVIDENČNÍ POLOŽKA. NEOCEŇOVAT! Položka se oceňuje pouze jako celek pod SO90-90“
VV
TS |  |  |  | 1. Položka obsahuje: - veškeré poplatky provozovateli skládky, recyklační linky nebo jiného zařízení na zpracování nebo likvidaci odpadů související s převzetím, uložením, zpracováním nebo likvidací odpadu - náklady spojené s dopravou odpadu z místa stavby na místo převzetí provozovatelem skládky, recyklační linky nebo jiného zařízení na zpracování nebo likvidaci odpadů - platí pro jakýkoliv způsob dopravy (po suchu, po vodě, ve vzduchu, ppř. dopravníky) a zahrnuje i potřebný počet naložení nebo přeložení či úpravou v případě meziskládkování - náklady spojené s vyložením, manipulací, rozhrnutím či úpravou do figury s materiálem v místě skládky 3. Způsob měření: Tunou se rozumí hmotnost odpadu vytříděného v souladu se zákonem č. 185/2001 Sb., o nakládání s odpady, v platném znění.
P | 2 | R015139 | 929 | LIKVIDACE ODPADŮ NEKONTAMINOVANÝCH - 17 04 11 ZBYTKY KABELŮ A VODIČŮ včetně dopravy | T | 0.01 | 0 |  |  |  | 0 |  | ODP+d MASNA |  | 2
PP |  |  |  | „EVIDENČNÍ POLOŽKA. NEOCEŇOVAT! Položka se oceňuje pouze jako celek pod SO90-90“
VV
TS |  |  |  | 1. Položka obsahuje: - veškeré poplatky provozovateli skládky, recyklační linky nebo jiného zařízení na zpracování nebo likvidaci odpadů související s převzetím, uložením, zpracováním nebo likvidací odpadu - náklady spojené s dopravou odpadu z místa stavby na místo převzetí provozovatelem skládky, recyklační linky nebo jiného zařízení na zpracování nebo likvidaci odpadů - platí pro jakýkoliv způsob dopravy (po suchu, po vodě, ve vzduchu, ppř. dopravníky) a zahrnuje i potřebný počet naložení nebo přeložení či úpravou v případě meziskládkování - náklady spojené s vyložením, manipulací, rozhrnutím či úpravou do figury s materiálem v místě skládky 3. Způsob měření: Tunou se rozumí hmotnost odpadu vytříděného v souladu se zákonem č. 185/2001 Sb., o nakládání s odpady, v platném znění.
P | 3 | R015144 | 934 | LIKVIDACE ODPADŮ NEKONTAMINOVANÝCH - 20 03 99 ODPAD PODOBNÝ KOMUNÁLNÍMU ODPADU včetně dopravy | T | 0.05 | 0 |  |  |  | 0 |  | ODP+d MASNA |  | 2
PP |  |  |  | „EVIDENČNÍ POLOŽKA. NEOCEŇOVAT! Položka se oceňuje pouze jako celek pod SO90-90“
VV
TS |  |  |  | 1. Položka obsahuje: - veškeré poplatky provozovateli skládky, recyklační linky nebo jiného zařízení na zpracování nebo likvidaci odpadů související s převzetím, uložením, zpracováním nebo likvidací odpadu - náklady spojené s dopravou odpadu z místa stavby na místo převzetí provozovatelem skládky, recyklační linky nebo jiného zařízení na zpracování nebo likvidaci odpadů - platí pro jakýkoliv způsob dopravy (po suchu, po vodě, ve vzduchu, ppř. dopravníky) a zahrnuje i potřebný počet naložení nebo přeložení či úpravou v případě meziskládkování - náklady spojené s vyložením, manipulací, rozhrnutím či úpravou do figury s materiálem v místě skládky 3. Způsob měření: Tunou se rozumí hmotnost odpadu vytříděného v souladu se zákonem č. 185/2001 Sb., o nakládání s odpady, v platném znění.
P | 4 | R015150 | 940 | LIKVIDACE ODPADŮ NEKONTAMINOVANÝCH - 16 02 14 ELEKTROŠROT (VYŘAZENÁ EL. ZAŘÍZENÍ A PŘÍSTR. - AL, CU A VZ. KOVY) včetně dopravy | T | 0.2 | 0 |  |  |  | 0 |  | ODP+d MASNA |  | 2
PP |  |  |  | „EVIDENČNÍ POLOŽKA. NEOCEŇOVAT! Položka se oceňuje pouze jako celek pod SO90-90“
VV
TS |  |  |  | 1. Položka obsahuje: - veškeré poplatky provozovateli skládky, recyklační linky nebo jiného zařízení na zpracování nebo likvidaci odpadů související s převzetím, uložením, zpracováním nebo likvidací odpadu - náklady spojené s dopravou odpadu z místa stavby na místo převzetí provozovatelem skládky, recyklační linky nebo jiného zařízení na zpracování nebo likvidaci odpadů - platí pro jakýkoliv způsob dopravy (po suchu, po vodě, ve vzduchu, ppř. dopravníky) a zahrnuje i potřebný počet naložení nebo přeložení či úpravou v případě meziskládkování - náklady spojené s vyložením, manipulací, rozhrnutím či úpravou do figury s materiálem v místě skládky 3. Způsob měření: Tunou se rozumí hmotnost odpadu vytříděného v souladu se zákonem č. 185/2001 Sb., o nakládání s odpady, v platném znění.
SD |  | 74 |  | Silnoproud
P | 44 | 747213 |  | CELKOVÁ PROHLÍDKA, ZKOUŠENÍ, MĚŘENÍ A VYHOTOVENÍ VÝCHOZÍ REVIZNÍ ZPRÁVY, PRO OBJEM IN PŘES 500 DO 1000 TIS. | KUS | 1 | 0 |  |  |  | 0 |  | OTSKP_2022 |  | 2
PP
VV
TS |  |  |  | 1. Položka obsahuje: – cenu za celkovou prohlídku zařízení PS/SO, vč. měření, komplexních zkoušek a revizi zařízení tohoto PS/SO autorizovaným revizním technikem na silnoproudá zařízení podle požadavku ČSN, včetně hodnocení a vyhotovení celkové revizní zprávy 2. Položka neobsahuje: X 3. Způsob měření: Udává se počet kusů kompletní konstrukce nebo práce.
P | 45 | 747214 |  | CELKOVÁ PROHLÍDKA, ZKOUŠENÍ, MĚŘENÍ A VYHOTOVENÍ VÝCHOZÍ REVIZNÍ ZPRÁVY, PRO OBJEM IN - PŘÍPLATEK ZA KAŽDÝCH DALŠÍCH I ZAPOČATÝCH 500 TIS. | KUS | 3 | 0 |  |  |  | 0 |  | OTSKP_2022 |  | 2
PP
VV
TS |  |  |  | 1. Položka obsahuje: – cenu za celkovou prohlídku zařízení PS/SO, vč. měření, komplexních zkoušek a revizi zařízení tohoto PS/SO autorizovaným revizním technikem na silnoproudá zařízení podle požadavku ČSN, včetně hodnocení a vyhotovení celkové revizní zprávy 2. Položka neobsahuje: X 3. Způsob měření: Udává se počet kusů kompletní konstrukce nebo práce.
SD |  | 75 |  | Slaboproud
P | 5 | 75M421 |  | TELEFONNÍ ZAPOJOVAČ DIGITÁLNÍ, DISPEČERSKÝ TERMINÁL VOIP S DOTYKOVOU OBRAZOVKOU | KUS | 2 | 0 |  |  |  | 0 |  | OTSKP_2022 |  | 2
PP
VV
TS |  |  |  | 1. Položka obsahuje: – dodávku specifikovaného bloku/zařízení včetně potřebného drobného montážního materiálu – dodávku souvisejícího příslušenství pro specifikovaný blok/zařízení – dopravu a skladování 2. Položka neobsahuje: X 3. Způsob měření: Udává se počet kusů kompletní konstrukce nebo práce.
P | 7 | 75M42X |  | TELEFONNÍ ZAPOJOVAČ DIGITÁLNÍ, DISPEČERSKÝ TERMINÁL VOIP - MONTÁŽ | KUS | 2 | 0 |  |  |  | 0 |  | OTSKP_2022 |  | 2
PP
VV
TS |  |  |  | 1. Položka obsahuje: – kompletní montáž (oživení, konfigurace, nastavení a uvedení do provozu) specifikovaného bloku/zařízení a souvisejícího příslušenství včetně drobného montážního materiálu – veškeré potřebné mechanizmy, včetně obsluhy, náklady na mzdy a přibližné (průměrné) náklady na pořízení potřebných materiálů včetně všech ostatních vedlejších nákladů 2. Položka neobsahuje: X 3. Způsob měření: Udává se počet kusů kompletní konstrukce nebo práce.
P | 9 | 75M42Y |  | TELEFONNÍ ZAPOJOVAČ DIGITÁLNÍ, DISPEČERSKÝ TERMINÁL VOIP - DEMONTÁŽ | KUS | 2 | 0 |  |  |  | 0 |  | OTSKP_2022 |  | 2
PP
VV
TS |  |  |  | 1. Položka obsahuje: – demontáž (pro další využití/do šrotu) specifikovaného bloku/zařízení včetně potřebného drobného pomocného materiálu – veškeré potřebné mechanizmy, včetně obsluhy, náklady na mzdy a přibližné (průměrné) náklady na pořízení potřebných materiálů včetně všech ostatních vedlejších nákladů – odvoz demontovaného bloku/zařízení a skladování, případně ekologické likvidace bloku/zařízení 2. Položka neobsahuje: X 3. Způsob měření: Udává se počet kusů kompletní konstrukce nebo práce.
P | 11 | 75M711 |  | ZÁZNAMOVÉ ZAŘÍZENÍ, DIGITÁLNÍ PRŮMYSLOVÉ PROVEDENÍ | KUS | 1 | 0 |  |  |  | 0 |  | OTSKP_2022 |  | 2
PP
VV
TS |  |  |  | 1. Položka obsahuje: – dodávku specifikovaného bloku/zařízení včetně potřebného drobného montážního materiálu – dodávku souvisejícího příslušenství pro specifikovaný blok/zařízení – dopravu a skladování 2. Položka neobsahuje: X 3. Způsob měření: Udává se počet kusů kompletní konstrukce nebo práce.
P | 13 | 75M713 |  | ZÁZNAMOVÉ ZAŘÍZENÍ, INTERFACE/KARTA ANALOGOVÁ PRO 8 KANÁLŮ | KUS | 1 | 0 |  |  |  | 0 |  | OTSKP_2022 |  | 2
PP
VV
TS |  |  |  | 1. Položka obsahuje: – dodávku specifikovaného bloku/zařízení včetně potřebného drobného montážního materiálu – dodávku souvisejícího příslušenství pro specifikovaný blok/zařízení – dopravu a skladování 2. Položka neobsahuje: X 3. Způsob měření: Udává se počet kusů kompletní konstrukce nebo práce.
P | 15 | 75M714 |  | ZÁZNAMOVÉ ZAŘÍZENÍ, INTERFACE/KARTA DIGITÁLNÍ | KUS | 1 | 0 |  |  |  | 0 |  | OTSKP_2022 |  | 2
PP
VV
TS |  |  |  | 1. Položka obsahuje: – dodávku specifikovaného bloku/zařízení včetně potřebného drobného montážního materiálu – dodávku souvisejícího příslušenství pro specifikovaný blok/zařízení – dopravu a skladování 2. Položka neobsahuje: X 3. Způsob měření: Udává se počet kusů kompletní konstrukce nebo práce.
P | 17 | 75M715 |  | ZÁZNAMOVÉ ZAŘÍZENÍ, INTERFACE/KARTA ETHERNET PRO ZÁZNAM VOIP | KUS | 1 | 0 |  |  |  | 0 |  | OTSKP_2022 |  | 2
PP
VV
TS |  |  |  | 1. Položka obsahuje: – dodávku specifikovaného bloku/zařízení včetně potřebného drobného montážního materiálu – dodávku souvisejícího příslušenství pro specifikovaný blok/zařízení – dopravu a skladování 2. Položka neobsahuje: X 3. Způsob měření: Udává se počet kusů kompletní konstrukce nebo práce.
P | 19 | 75M717 |  | ZÁZNAMOVÉ ZAŘÍZENÍ, LICENCE - ZÁZNAM VOIP KANÁLU | KUS | 2 | 0 |  |  |  | 0 |  | OTSKP_2022 |  | 2
PP
VV
TS |  |  |  | 1. Položka obsahuje: – dodávku softwarové licence pro spefický blok/zařízení včetně souvisejícího příslušenství pro specifikovaný blok/zařízení – kompletní montáž (oživení, konfigurace, nastavení a uvedení do provozu) specifikovaného bloku/zařízení a souvisejícího příslušenství – veškeré potřebné mechanizmy, včetně obsluhy, náklady na mzdy a přibližné (průměrné) náklady na pořízení potřebných materiálů včetně všech ostatních vedlejších nákladů – dopravu a skladování 2. Položka neobsahuje: X 3. Způsob měření: Udává se počet kusů kompletní konstrukce nebo práce.
P | 21 | 75M718 |  | ZÁZNAMOVÉ ZAŘÍZENÍ, LICENCE - ZÁZNAM TELEFONNÍHO KANÁLU (FYZICKÝ KANÁL) | KUS | 2 | 0 |  |  |  | 0 |  | OTSKP_2022 |  | 2
PP
VV
TS |  |  |  | 1. Položka obsahuje: – dodávku softwarové licence pro spefický blok/zařízení včetně souvisejícího příslušenství pro specifikovaný blok/zařízení – kompletní montáž (oživení, konfigurace, nastavení a uvedení do provozu) specifikovaného bloku/zařízení a souvisejícího příslušenství – veškeré potřebné mechanizmy, včetně obsluhy, náklady na mzdy a přibližné (průměrné) náklady na pořízení potřebných materiálů včetně všech ostatních vedlejších nákladů – dopravu a skladování 2. Položka neobsahuje: X 3. Způsob měření: Udává se počet kusů kompletní konstrukce nebo práce.
P | 23 | 75M719 |  | ZÁZNAMOVÉ ZAŘÍZENÍ, LICENCE - ZÁLOHOVÁNÍ A ARCHIVACE | KUS | 1 | 0 |  |  |  | 0 |  | OTSKP_2022 |  | 2
PP
VV
TS |  |  |  | 1. Položka obsahuje: – dodávku softwarové licence pro spefický blok/zařízení včetně souvisejícího příslušenství pro specifikovaný blok/zařízení – kompletní montáž (oživení, konfigurace, nastavení a uvedení do provozu) specifikovaného bloku/zařízení a souvisejícího příslušenství – veškeré potřebné mechanizmy, včetně obsluhy, náklady na mzdy a přibližné (průměrné) náklady na pořízení potřebných materiálů včetně všech ostatních vedlejších nákladů – dopravu a skladování 2. Položka neobsahuje: X 3. Způsob měření: Udává se počet kusů kompletní konstrukce nebo práce.
P | 25 | 75M71A |  | ZÁZNAMOVÉ ZAŘÍZENÍ, LICENCE - KAC, AKTIVACE JEDNOHO KANÁLU/ZAŘÍZENÍ | KUS | 2 | 0 |  |  |  | 0 |  | OTSKP_2022 |  | 2
PP
VV
TS |  |  |  | 1. Položka obsahuje: – dodávku softwarové licence pro spefický blok/zařízení včetně souvisejícího příslušenství pro specifikovaný blok/zařízení – kompletní montáž (oživení, konfigurace, nastavení a uvedení do provozu) specifikovaného bloku/zařízení a souvisejícího příslušenství – veškeré potřebné mechanizmy, včetně obsluhy, náklady na mzdy a přibližné (průměrné) náklady na pořízení potřebných materiálů včetně všech ostatních vedlejších nákladů – dopravu a skladování 2. Položka neobsahuje: X 3. Způsob měření: Udává se počet kusů kompletní konstrukce nebo práce.
P | 27 | 75M71B |  | ZÁZNAMOVÉ ZAŘÍZENÍ, INTEGRACE S IPDT | KUS | 2 | 0 |  |  |  | 0 |  | OTSKP_2022 |  | 2
PP
VV
TS |  |  |  | 1. Položka obsahuje: – kompletní montáž (oživení, konfigurace, nastavení a uvedení do provozu) specifikovaného bloku/zařízení a souvisejícího příslušenství včetně drobného montážního materiálu – veškeré potřebné mechanizmy, včetně obsluhy, náklady na mzdy a přibližné (průměrné) náklady na pořízení potřebných materiálů včetně všech ostatních vedlejších nákladů 2. Položka neobsahuje: X 3. Způsob měření: Udává se počet kusů kompletní konstrukce nebo práce.
P | 29 | 75M71C |  | ZÁZNAMOVÉ ZAŘÍZENÍ, INTEGRACE S RÁDIOVÝM SERVEREM | KUS | 1 | 0 |  |  |  | 0 |  | OTSKP_2022 |  | 2
PP
VV
TS |  |  |  | 1. Položka obsahuje: – kompletní montáž (oživení, konfigurace, nastavení a uvedení do provozu) specifikovaného bloku/zařízení a souvisejícího příslušenství včetně drobného montážního materiálu – veškeré potřebné mechanizmy, včetně obsluhy, náklady na mzdy a přibližné (průměrné) náklady na pořízení potřebných materiálů včetně všech ostatních vedlejších nákladů 2. Položka neobsahuje: X 3. Způsob měření: Udává se počet kusů kompletní konstrukce nebo práce.
P | 31 | 75M72X |  | ZÁZNAMOVÉ ZAŘÍZENÍ - MONTÁŽ | KUS | 1 | 0 |  |  |  | 0 |  | OTSKP_2022 |  | 2
PP
VV
TS |  |  |  | 1. Položka obsahuje: – kompletní montáž (oživení, konfigurace, nastavení a uvedení do provozu) specifikovaného bloku/zařízení a souvisejícího příslušenství včetně drobného montážního materiálu – veškeré potřebné mechanizmy, včetně obsluhy, náklady na mzdy a přibližné (průměrné) náklady na pořízení potřebných materiálů včetně všech ostatních vedlejších nákladů 2. Položka neobsahuje: X 3. Způsob měření: Udává se počet kusů kompletní konstrukce nebo práce.
P | 33 | 75M72Y |  | ZÁZNAMOVÉ ZAŘÍZENÍ - DEMONTÁŽ | KUS | 1 | 0 |  |  |  | 0 |  | OTSKP_2022 |  | 2
PP
VV
TS |  |  |  | 1. Položka obsahuje: – demontáž (pro další využití/do šrotu) specifikovaného bloku/zařízení včetně potřebného drobného pomocného materiálu – veškeré potřebné mechanizmy, včetně obsluhy, náklady na mzdy a přibližné (průměrné) náklady na pořízení potřebných materiálů včetně všech ostatních vedlejších nákladů – odvoz demontovaného bloku/zařízení a skladování, případně ekologické likvidace bloku/zařízení 2. Položka neobsahuje: X 3. Způsob měření: Udává se počet kusů kompletní konstrukce nebo práce.
P | 35 | 75OA8W |  | ZÁZNAM, DOPLNĚNÍ A KONFIGURACE | KUS | 1 | 0 |  |  |  | 0 |  | OTSKP_2022 |  | 2
PP
VV
TS |  |  |  | 1. Položka obsahuje: – kompletní montáž (oživení, konfigurace, nastavení a uvedení do provozu) specifikovaného bloku/zařízení a souvisejícího příslušenství včetně drobného montážního materiálu – veškeré potřebné mechanizmy, včetně obsluhy, náklady na mzdy a přibližné (průměrné) náklady na pořízení potřebných materiálů včetně všech ostatních vedlejších nákladů 2. Položka neobsahuje: X 3. Způsob měření: Udává se počet kompletů (do 50 kusů) kompletní konstrukce nebo práce.
P | 37 | 75N353 |  | GSM-R, PŘÍSLUŠENSTVÍ - SW ÚPRAVA GSM-R V DOTYKOVÉM TERMINÁLU (GSM-R STOP, OBLASTI VOLÁNÍ, TESTOVACÍ REŽIM, ...) | KUS | 2 | 0 |  |  |  | 0 |  | OTSKP_2022 |  | 2
PP
VV
TS |  |  |  | 1. Položka obsahuje: – dodávku specifikovaného bloku/zařízení včetně potřebného drobného montážního materiálu – dodávku souvisejícího příslušenství pro specifikovaný blok/zařízení – dopravu a skladování – kompletní montáž (oživení, konfigurace, nastavení a uvedení do provozu) specifikovaného bloku/zařízení a souvisejícího příslušenství včetně drobného montážního materiálu – veškeré potřebné mechanizmy, včetně obsluhy, náklady na mzdy a přibližné (průměrné) náklady na pořízení potřebných materiálů včetně všech ostatních vedlejších nákladů 2. Položka neobsahuje: X 3. Způsob měření: Udává se počet kusů kompletní konstrukce nebo práce.
P | 38 | 75N355 |  | GSM-R, PŘÍSLUŠENSTVÍ - LICENCE PRO PŘIPOJENÍ IP DISPEČERSKÉHO TERMINÁLU GSM- R | KUS | 2 | 0 |  |  |  | 0 |  | OTSKP_2022 |  | 2
PP
VV
TS |  |  |  | 1. Položka obsahuje: – dodávku specifikovaného bloku/zařízení včetně potřebného drobného montážního materiálu – dodávku souvisejícího příslušenství pro specifikovaný blok/zařízení – dopravu a skladování – kompletní montáž (oživení, konfigurace, nastavení a uvedení do provozu) specifikovaného bloku/zařízení a souvisejícího příslušenství včetně drobného montážního materiálu – veškeré potřebné mechanizmy, včetně obsluhy, náklady na mzdy a přibližné (průměrné) náklady na pořízení potřebných materiálů včetně všech ostatních vedlejších nákladů 2. Položka neobsahuje: X 3. Způsob měření: Udává se počet kusů kompletní konstrukce nebo práce.
P | 39 | R75M9000 |  | Rekonfigurace stávajícího zapojovače a konfigurace a nastevení nového IP terminálu | KUS | 2 | 0 |  |  |  | 0 |  | R-Položky |  | 2
PP
VV
TS |  |  |  | Technická specifikace položky odpovídá příslušné cenové soustavě
P | 40 | R75M9001 |  | Úprava stávajícího rozvodu zapojovače a jeho překabelování | PŘÍPAD | 1 | 0 |  |  |  | 0 |  | R-Položky |  | 2
PP
VV
TS |  |  |  | Technická specifikace položky odpovídá příslušné cenové soustavě
P | 42 | R75M9002 |  | Komunikátor k výtahu včetně montáže, konfigurace a zprovoznění | KUS | 18 | 0 |  |  |  | 0 |  | R-Položky |  | 2
PP
VV
TS |  |  |  | Technická specifikace položky odpovídá příslušné cenové soustavě
SD |  | 9 |  | VŠEOBECNÉ KONSTRUKCE A PRÁCE
P | 46 | R02940 | 3 | OSTATNÍ POŽADAVKY - VYPRACOVÁNÍ VÝROBNÍ DOKUMENTACE | KPL | 1 | 0 |  |  |  | 0 |  | [bez vazby na CS] |  | 2
PP
VV |  |  |  | viz TZ a výkresová část
TS |  |  |  | zahrnuje veškeré náklady spojené s objednatelem požadovanými pracemi
P | 47 | R029522 |  | OSTATNÍ POŽADAVKY - REVIZNÍ ZPRÁVY | KUS | 1 | 0 |  |  |  | 0 |  | OTSKP_2022 |  | 2
PP
VV |  |  |  | viz TZ a výkresová část
TS |  |  |  | zahrnuje veškeré náklady spojené s objednatelem požadovanými pracemi
P | 48 | R02960 |  | OSTATNÍ POŽADAVKY - ODBORNÝ DOZOR | HOD | 40 | 0 |  |  |  | 0 |  | OTSKP_2022 |  | 2
PP
VV |  |  |  | viz TZ a výkresová část
TS |  |  |  | zahrnuje veškeré náklady spojené s objednatelem požadovaným dozorem

## PS 11-02-41
SŽDC05 |  |  |  | Soupis prací objektu | [10 empty] | 3
3
S | Stavba: | Zm02_5113720005 |  | Modernizace a dostavba ŽST Praha Masarykovo nádraží | [6 empty] | D.1.2.4 |  | Aspe | 0,00 | 2
O | Objekt: | D.1.2.4 |  | EPS, EZS | [9 empty] | 15,00 | 2
Typ | Poř. číslo | Kód položky | Varianta | Název položky | MJ | Množství | Jednotková hmotnost | Celková hmotnost |  |  | Jednotková cena |  | Cenové soustavy | 21,00 | 2
Dodávka
[9 empty] | Jednotková | Celkem | Jednotková | Celkem |  |  |  | Počet položek s nulovou cenou
O1 |  | PS 11-02-41 |  | ŽST Praha Masarykovo nádrží, EZS
SD |  | 015 |  | Likvidace odpadů včetně dopravy
P | 1 | R015139 | 929 | LIKVIDACE ODPADŮ NEKONTAMINOVANÝCH - 17 04 11 ZBYTKY KABELŮ A VODIČŮ včetně dopravy | T | 0.02 | 0 |  |  |  | 0 |  | ODP+d MASNA |  | 2
PP |  |  |  | „EVIDENČNÍ POLOŽKA. NEOCEŇOVAT! Položka se oceňuje pouze jako celek pod SO90-90“
VV
TS |  |  |  | 1. Položka obsahuje: - veškeré poplatky provozovateli skládky, recyklační linky nebo jiného zařízení na zpracování nebo likvidaci odpadů související s převzetím, uložením, zpracováním nebo likvidací odpadu - náklady spojené s dopravou odpadu z místa stavby na místo převzetí provozovatelem skládky, recyklační linky nebo jiného zařízení na zpracování nebo likvidaci odpadů - platí pro jakýkoliv způsob dopravy (po suchu, po vodě, ve vzduchu, ppř. dopravníky) a zahrnuje i potřebný počet naložení nebo přeložení či úpravou v případě meziskládkování - náklady spojené s vyložením, manipulací, rozhrnutím či úpravou do figury s materiálem v místě skládky 3. Způsob měření: Tunou se rozumí hmotnost odpadu vytříděného v souladu se zákonem č. 185/2001 Sb., o nakládání s odpady, v platném znění.
P | 2 | R015114 | 904 | LIKVIDACE ODPADŮ NEKONTAMINOVANÝCH - 17 01 02 STAVEBNÍ A DEMOLIČNÍ SUŤ (CIHLY) včetně dopravy | T | 0.1 | 0 |  |  |  | 0 |  | ODP+d MASNA |  | 2
PP |  |  |  | „EVIDENČNÍ POLOŽKA. NEOCEŇOVAT! Položka se oceňuje pouze jako celek pod SO90-90“
VV
TS |  |  |  | 1. Položka obsahuje: - veškeré poplatky provozovateli skládky, recyklační linky nebo jiného zařízení na zpracování nebo likvidaci odpadů související s převzetím, uložením, zpracováním nebo likvidací odpadu - náklady spojené s dopravou odpadu z místa stavby na místo převzetí provozovatelem skládky, recyklační linky nebo jiného zařízení na zpracování nebo likvidaci odpadů - platí pro jakýkoliv způsob dopravy (po suchu, po vodě, ve vzduchu, ppř. dopravníky) a zahrnuje i potřebný počet naložení nebo přeložení či úpravou v případě meziskládkování - náklady spojené s vyložením, manipulací, rozhrnutím či úpravou do figury s materiálem v místě skládky 3. Způsob měření: Tunou se rozumí hmotnost odpadu vytříděného v souladu se zákonem č. 185/2001 Sb., o nakládání s odpady, v platném znění.
SD |  | 75O |  | Dodavky a montáže EZS
P | 4 | 75O514 |  | PZTS, ÚSTŘEDNA DO 520 ZÓN | KUS | 1 | 0 |  |  |  | 0 |  | OTSKP_2022 |  | 2
PP |  |  |  | 1*1
VV |  |  |  | 1. Položka obsahuje: – dodávku specifikovaného bloku/zařízení včetně potřebného drobného montážního materiálu – dodávku souvisejícího příslušenství pro specifikovaný blok/zařízení – dodávku akumulátoru do 18 Ah pro dobu zálohování min. 6 hodin – dopravu a skladování – kompletní montáž (oživení, konfigurace, nastavení a uvedení do provozu) specifikovaného bloku/zařízení a souvisejícího příslušenství včetně drobného montážního materiálu – veškeré potřebné mechanizmy, včetně obsluhy, náklady na mzdy a přibližné (průměrné) náklady na pořízení potřebných materiálů včetně všech ostatních vedlejších nákladů 2. Položka neobsahuje: X 3. Způsob měření: Udává se počet kusů kompletní konstrukce nebo práce.
TS
P | 5 | 75O51X |  | PZTS, ÚSTŘEDNA - MONTÁŽ | KUS | 1 | 0 |  |  |  | 0 |  | OTSKP_2022 |  | 2
PP
VV |  |  |  | 1*1
TS |  |  |  | 1. Položka obsahuje: – kompletní montáž (oživení, konfigurace, nastavení a uvedení do provozu) specifikovaného bloku/zařízení a souvisejícího příslušenství včetně drobného montážního materiálu – veškeré potřebné mechanizmy, včetně obsluhy, náklady na mzdy a přibližné (průměrné) náklady na pořízení potřebných materiálů včetně všech ostatních vedlejších nákladů 2. Položka neobsahuje: X 3. Způsob měření: Udává se počet kusů kompletní konstrukce nebo práce.
P | 6 | 75O521 |  | PZTS, SOFTWARE ÚSTŘEDNY | KUS | 1 | 0 |  |  |  | 0 |  | OTSKP_2022 |  | 2
PP
VV |  |  |  | 1*1
TS |  |  |  | 1. Položka obsahuje: – dodávku specifikovaného bloku/zařízení včetně potřebného drobného montážního materiálu – dodávku souvisejícího příslušenství pro specifikovaný blok/zařízení – dopravu a skladování – kompletní montáž (oživení, konfigurace, nastavení a uvedení do provozu) specifikovaného bloku/zařízení a souvisejícího příslušenství včetně drobného montážního materiálu – veškeré potřebné mechanizmy, včetně obsluhy, náklady na mzdy a přibližné (průměrné) náklady na pořízení potřebných materiálů včetně všech ostatních vedlejších nákladů 2. Položka neobsahuje: X 3. Způsob měření: Udává se počet kusů kompletní konstrukce nebo práce.
P | 7 | 75O542 |  | PZTS, KLÁVESNICE - LCD DISPLEJ | KUS | 13 | 0 |  |  |  | 0 |  | OTSKP_2022 |  | 2
PP
VV |  |  |  | (2*1)+(1*1)+6*(1*1)+(4*1)
TS |  |  |  | 1. Položka obsahuje: – dodávku specifikovaného bloku/zařízení včetně potřebného drobného montážního materiálu – dodávku souvisejícího příslušenství pro specifikovaný blok/zařízení – dopravu a skladování – kompletní montáž specifikovaného bloku/zařízení a souvisejícího příslušenství včetně potřebného drobného montážního materiálu – veškeré potřebné mechanizmy, včetně obsluhy, náklady na mzdy a přibližné (průměrné) náklady na pořízení potřebných materiálů včetně všech ostatních vedlejších nákladů 2. Položka neobsahuje: X 3. Způsob měření: Udává se počet kusů kompletní konstrukce nebo práce.
P | 8 | 75O54X |  | PZTS, KLÁVESNICE - MONTÁŽ | KUS | 13 | 0 |  |  |  | 0 |  | OTSKP_2022 |  | 2
PP
VV |  |  |  | (2*1)+(1*1)+6*(1*1)+(4*1)
TS |  |  |  | 1. Položka obsahuje: – dodávku specifikovaného bloku/zařízení včetně potřebného drobného montážního materiálu – dodávku souvisejícího příslušenství pro specifikovaný blok/zařízení – dopravu a skladování – kompletní montáž specifikovaného bloku/zařízení a souvisejícího příslušenství včetně potřebného drobného montážního materiálu – veškeré potřebné mechanizmy, včetně obsluhy, náklady na mzdy a přibližné (průměrné) náklady na pořízení potřebných materiálů včetně všech ostatních vedlejších nákladů 2. Položka neobsahuje: X 3. Způsob měření: Udává se počet kusů kompletní konstrukce nebo práce.
P | 9 | 75O552 |  | PZTS, KONCENTRÁTOR 8 ZÓN + 4 PGM VÝSTUPY V KOVOVÉM KRYTU | KUS | 3 | 0 |  |  |  | 0 |  | OTSKP_2022 |  | 2
PP
VV |  |  |  | (1*1)+(2*1)
TS |  |  |  | 1. Položka obsahuje: – dodávku specifikovaného bloku/zařízení včetně potřebného drobného montážního materiálu – dodávku souvisejícího příslušenství pro specifikovaný blok/zařízení – dopravu a skladování – kompletní montáž specifikovaného bloku/zařízení a souvisejícího příslušenství včetně potřebného drobného montážního materiálu – veškeré potřebné mechanizmy, včetně obsluhy, náklady na mzdy a přibližné (průměrné) náklady na pořízení potřebných materiálů včetně všech ostatních vedlejších nákladů 2. Položka neobsahuje: X 3. Způsob měření: Udává se počet kusů kompletní konstrukce nebo práce.
P | 10 | 75O554 |  | PZTS, KONCENTRÁTOR 8 ZÓN + 4 PGM S POSILOVACÍM ZDROJEM V KOVOVÉM KRYTU | KUS | 8 | 0 |  |  |  | 0 |  | OTSKP_2022 |  | 2
PP
VV |  |  |  | (1*1)+(1*1)+(1*1)+(1*1)+(1*1)+(1*1)+(1*1)+(1*1)
TS |  |  |  | 1. Položka obsahuje: – dodávku specifikovaného bloku/zařízení včetně potřebného drobného montážního materiálu – dodávku souvisejícího příslušenství pro specifikovaný blok/zařízení – dodávku akumulátoru do 18 Ah pro dobu zálohování min. 6 hodin – dopravu a skladování – kompletní montáž specifikovaného bloku/zařízení a souvisejícího příslušenství včetně potřebného drobného montážního materiálu – veškeré potřebné mechanizmy, včetně obsluhy, náklady na mzdy a přibližné (průměrné) náklady na pořízení potřebných materiálů včetně všech ostatních vedlejších nákladů 2. Položka neobsahuje: X 3. Způsob měření: Udává se počet kusů kompletní konstrukce nebo práce.
P | 11 | 75O55X |  | PZTS, KONCENTRÁTOR - MONTÁŽ | KUS | 11 | 0 |  |  |  | 0 |  | OTSKP_2022 |  | 2
PP
VV |  |  |  | (1*1)+(1*1)+(1*1)+(1*1)+(1*1)+(1*1)+(1*1)+(1*1)+(3*1)
TS |  |  |  | 1. Položka obsahuje: – kompletní montáž specifikovaného bloku/zařízení a souvisejícího příslušenství včetně potřebného drobného montážního materiálu – veškeré potřebné mechanizmy, včetně obsluhy, náklady na mzdy a přibližné (průměrné) náklady na pořízení potřebných materiálů včetně všech ostatních vedlejších nákladů 2. Položka neobsahuje: X 3. Způsob měření: Udává se počet kusů kompletní konstrukce nebo práce.
P | 12 | 75O561 |  | PZTS, ROZVODNÁ KRABICE | KUS | 30 | 0 |  |  |  | 0 |  | OTSKP_2022 |  | 2
PP
VV |  |  |  | (10*1)+(15*1)+(1*1)+(1*1)+(1*1)+(1*1)+(1*1)
TS |  |  |  | 1. Položka obsahuje: – dodávku specifikovaného bloku/zařízení včetně potřebného drobného montážního materiálu – dodávku souvisejícího příslušenství pro specifikovaný blok/zařízení – dopravu a skladování – kompletní montáž specifikovaného bloku/zařízení a souvisejícího příslušenství včetně potřebného drobného montážního materiálu – veškeré potřebné mechanizmy, včetně obsluhy, náklady na mzdy a přibližné (průměrné) náklady na pořízení potřebných materiálů včetně všech ostatních vedlejších nákladů 2. Položka neobsahuje: X 3. Způsob měření: Udává se počet kusů kompletní konstrukce nebo práce.
P | 13 | 75O56X |  | PZTS, ROZVODNÁ KRABICE - MONTÁŽ | KUS | 30 | 0 |  |  |  | 0 |  | OTSKP_2022 |  | 2
PP
VV |  |  |  | (10*1)+(15*1)+(1*1)+(1*1)+(1*1)+(1*1)+(1*1)
TS |  |  |  | 1. Položka obsahuje: – kompletní montáž specifikovaného bloku/zařízení a souvisejícího příslušenství včetně potřebného drobného montážního materiálu – veškeré potřebné mechanizmy, včetně obsluhy, náklady na mzdy a přibližné (průměrné) náklady na pořízení potřebných materiálů včetně všech ostatních vedlejších nákladů 2. Položka neobsahuje: X 3. Způsob měření: Udává se počet kusů kompletní konstrukce nebo práce.
P | 14 | 75O572 |  | PZTS, MAGNETICKÝ KONTAKT PLASTOVÝ - TĚŽKÉ PROVEDENÍ | KUS | 21 | 0 |  |  |  | 0 |  | OTSKP_2022 |  | 2
PP
VV |  |  |  | (1*1)+(4*1)+(2*1)+(1*1)+(1*1)+(1*1)+(1*1)+(1*1)+(9*1)
TS |  |  |  | 1. Položka obsahuje: – dodávku specifikovaného bloku/zařízení včetně potřebného drobného montážního materiálu – dodávku souvisejícího příslušenství pro specifikovaný blok/zařízení – dopravu a skladování – kompletní montáž specifikovaného bloku/zařízení a souvisejícího příslušenství včetně potřebného drobného montážního materiálu – veškeré potřebné mechanizmy, včetně obsluhy, náklady na mzdy a přibližné (průměrné) náklady na pořízení potřebných materiálů včetně všech ostatních vedlejších nákladů 2. Položka neobsahuje: X 3. Způsob měření: Udává se počet kusů kompletní konstrukce nebo práce.
P | 15 | 75O57X |  | PZTS, MAGNETICKÝ KONTAKT - MONTÁŽ | KUS | 21 | 0 |  |  |  | 0 |  | OTSKP_2022 |  | 2
PP
VV |  |  |  | (1*1)+(4*1)+(2*1)+(1*1)+(1*1)+(1*1)+(1*1)+(1*1)+(9*1)
TS |  |  |  | 1. Položka obsahuje: – kompletní montáž specifikovaného bloku/zařízení a souvisejícího příslušenství včetně potřebného drobného montážního materiálu – veškeré potřebné mechanizmy, včetně obsluhy, náklady na mzdy a přibližné (průměrné) náklady na pořízení potřebných materiálů včetně všech ostatních vedlejších nákladů 2. Položka neobsahuje: X 3. Způsob měření: Udává se počet kusů kompletní konstrukce nebo práce.
P | 16 | 75O592 |  | PZTS, PROSTOROVÝ DETEKTOR DUÁLNÍ | KUS | 13 | 0 |  |  |  | 0 |  | OTSKP_2022 |  | 2
PP
VV |  |  |  | (1*1)+(2*1)+(1*1)+(1*1)+(1*1)+(1*1)+(1*1)+(1*1)+(4*1)
TS |  |  |  | 1. Položka obsahuje: – dodávku specifikovaného bloku/zařízení včetně potřebného drobného montážního materiálu – dodávku souvisejícího příslušenství pro specifikovaný blok/zařízení – dopravu a skladování – kompletní montáž specifikovaného bloku/zařízení a souvisejícího příslušenství včetně potřebného drobného montážního materiálu – veškeré potřebné mechanizmy, včetně obsluhy, náklady na mzdy a přibližné (průměrné) náklady na pořízení potřebných materiálů včetně všech ostatních vedlejších nákladů 2. Položka neobsahuje: X 3. Způsob měření: Udává se počet kusů kompletní konstrukce nebo práce.
P | 17 | 75O59X |  | PZTS, PROSTOROVÝ DETEKTOR - MONTÁŽ | KUS | 13 | 0 |  |  |  | 0 |  | OTSKP_2022 |  | 2
PP
VV |  |  |  | (1*1)+(2*1)+(1*1)+(1*1)+(1*1)+(1*1)+(1*1)+(1*1)+(4*1)
TS |  |  |  | 1. Položka obsahuje: – kompletní montáž specifikovaného bloku/zařízení a souvisejícího příslušenství včetně potřebného drobného montážního materiálu – veškeré potřebné mechanizmy, včetně obsluhy, náklady na mzdy a přibližné (průměrné) náklady na pořízení potřebných materiálů včetně všech ostatních vedlejších nákladů 2. Položka neobsahuje: X 3. Způsob měření: Udává se počet kusů kompletní konstrukce nebo práce.
P | 18 | 75O5A1 |  | PZTS, DETEKTOR TŘÍŠTĚNÍ SKLA | KUS | 1 | 0 |  |  |  | 0 |  | OTSKP_2022 |  | 2
PP
VV |  |  |  | 1*1
TS |  |  |  | 1. Položka obsahuje: – dodávku specifikovaného bloku/zařízení včetně potřebného drobného montážního materiálu – dodávku souvisejícího příslušenství pro specifikovaný blok/zařízení – dopravu a skladování – kompletní montáž specifikovaného bloku/zařízení a souvisejícího příslušenství včetně potřebného drobného montážního materiálu – veškeré potřebné mechanizmy, včetně obsluhy, náklady na mzdy a přibližné (průměrné) náklady na pořízení potřebných materiálů včetně všech ostatních vedlejších nákladů 2. Položka neobsahuje: X 3. Způsob měření: Udává se počet kusů kompletní konstrukce nebo práce.
P | 19 | 75O5AX |  | PZTS, DETEKTOR TŘÍŠTĚNÍ SKLA - MONTÁŽ | KUS | 1 | 0 |  |  |  | 0 |  | OTSKP_2022 |  | 2
PP
VV |  |  |  | 1*1
TS |  |  |  | 1. Položka obsahuje: – kompletní montáž specifikovaného bloku/zařízení a souvisejícího příslušenství včetně potřebného drobného montážního materiálu – veškeré potřebné mechanizmy, včetně obsluhy, náklady na mzdy a přibližné (průměrné) náklady na pořízení potřebných materiálů včetně všech ostatních vedlejších nákladů 2. Položka neobsahuje: X 3. Způsob měření: Udává se počet kusů kompletní konstrukce nebo práce.
P | 20 | 75O5B1 |  | PZTS, HLÁSIČ KOUŘE | KUS | 18 | 0 |  |  |  | 0 |  | OTSKP_2022 |  | 2
PP
VV |  |  |  | (1*1)+(4*1)+(1*1)+(1*1)+(1*1)+(1*1)+(1*1)+(1*1)+(7*1)
TS |  |  |  | 1. Položka obsahuje: – dodávku specifikovaného bloku/zařízení včetně potřebného drobného montážního materiálu – dodávku souvisejícího příslušenství pro specifikovaný blok/zařízení – dopravu a skladování – kompletní montáž specifikovaného bloku/zařízení a souvisejícího příslušenství včetně potřebného drobného montážního materiálu – veškeré potřebné mechanizmy, včetně obsluhy, náklady na mzdy a přibližné (průměrné) náklady na pořízení potřebných materiálů včetně všech ostatních vedlejších nákladů 2. Položka neobsahuje: X 3. Způsob měření: Udává se počet kusů kompletní konstrukce nebo práce.
P | 21 | 75O5BX |  | PZTS, HLÁSIČ KOUŘE - MONTÁŽ | KUS | 18 | 0 |  |  |  | 0 |  | OTSKP_2022 |  | 2
PP
VV |  |  |  | (1*1)+(4*1)+(1*1)+(1*1)+(1*1)+(1*1)+(1*1)+(1*1)+(7*1)
TS |  |  |  | 1. Položka obsahuje: – kompletní montáž specifikovaného bloku/zařízení a souvisejícího příslušenství včetně potřebného drobného montážního materiálu – veškeré potřebné mechanizmy, včetně obsluhy, náklady na mzdy a přibližné (průměrné) náklady na pořízení potřebných materiálů včetně všech ostatních vedlejších nákladů 2. Položka neobsahuje: X 3. Způsob měření: Udává se počet kusů kompletní konstrukce nebo práce.
P | 22 | R75O5E1 |  | PZTS, ZÁPLAVOVÝ DETEKTOR | KUS | 7 | 0 |  |  |  | 0 |  | R |  | 2
PP
VV |  |  |  | (1*1)+(1*1)+(1*1)+(2*1)+(1*1)+(1*1)
TS |  |  |  | 1. Položka obsahuje: – dodávku specifikovaného bloku/zařízení včetně potřebného drobného montážního materiálu – dodávku souvisejícího příslušenství pro specifikovaný blok/zařízení – dopravu a skladování – kompletní montáž specifikovaného bloku/zařízení a souvisejícího příslušenství včetně potřebného drobného montážního materiálu – veškeré potřebné mechanizmy, včetně obsluhy, náklady na mzdy a přibližné (průměrné) náklady na pořízení potřebných materiálů včetně všech ostatních vedlejších nákladů 2. Položka neobsahuje: X 3. Způsob měření: Udává se počet kusů kompletní konstrukce nebo práce.
P | 23 | R75O5EX |  | PZTS, ZÁPLAVOVÝ DETEKTOR - MONTÁŽ | KUS | 7 | 0 |  |  |  | 0 |  | R |  | 2
PP
VV |  |  |  | (1*1)+(1*1)+(1*1)+(2*1)+(1*1)+(1*1)
TS |  |  |  | 1. Položka obsahuje: – kompletní montáž specifikovaného bloku/zařízení a souvisejícího příslušenství včetně potřebného drobného montážního materiálu – veškeré potřebné mechanizmy, včetně obsluhy, náklady na mzdy a přibližné (průměrné) náklady na pořízení potřebných materiálů včetně všech ostatních vedlejších nákladů 2. Položka neobsahuje: X 3. Způsob měření: Udává se počet kusů kompletní konstrukce nebo práce.
P | 24 | 75O5G1 |  | PZTS, BEZKONTAKTNÍ ČTEČKA KARET | KUS | 13 | 0 |  |  |  | 0 |  | OTSKP_2022 |  | 2
PP
VV |  |  |  | (1*1)+(2*1)+(1*1)+(1*1)+(1*1)+(1*1)+(1*1)+(1*1)+(4*1)
TS |  |  |  | 1. Položka obsahuje: – dodávku specifikovaného bloku/zařízení včetně potřebného drobného montážního materiálu – dodávku souvisejícího příslušenství pro specifikovaný blok/zařízení – dopravu a skladování – kompletní montáž specifikovaného bloku/zařízení a souvisejícího příslušenství včetně potřebného drobného montážního materiálu – veškeré potřebné mechanizmy, včetně obsluhy, náklady na mzdy a přibližné (průměrné) náklady na pořízení potřebných materiálů včetně všech ostatních vedlejších nákladů 2. Položka neobsahuje: X 3. Způsob měření: Udává se počet kusů kompletní konstrukce nebo práce.
P | 25 | 75O5GX |  | PZTS, BEZKONTAKTNÍ ČTEČKA KARET - MONTÁŽ | KUS | 13 | 0 |  |  |  | 0 |  | OTSKP_2022 |  | 2
PP
VV |  |  |  | (1*1)+(2*1)+(1*1)+(1*1)+(1*1)+(1*1)+(1*1)+(1*1)+(4*1)
TS |  |  |  | 1. Položka obsahuje: – kompletní montáž specifikovaného bloku/zařízení a souvisejícího příslušenství včetně potřebného drobného montážního materiálu – veškeré potřebné mechanizmy, včetně obsluhy, náklady na mzdy a přibližné (průměrné) náklady na pořízení potřebných materiálů včetně všech ostatních vedlejších nákladů 2. Položka neobsahuje: X 3. Způsob měření: Udává se počet kusů kompletní konstrukce nebo práce.
P | 26 | 75O5H1 |  | PZTS, PROPOJOVACÍ MODUL PRO ČTEČKU | KUS | 12 | 0 |  |  |  | 0 |  | OTSKP_2022 |  | 2
PP
VV |  |  |  | (1*1)+(2*1)+(1*1)+(1*1)+(1*1)+(1*1)+(1*1)+(1*1)+(3*1)
TS |  |  |  | 1. Položka obsahuje: – dodávku specifikovaného bloku/zařízení včetně potřebného drobného montážního materiálu – dodávku souvisejícího příslušenství pro specifikovaný blok/zařízení – dopravu a skladování – kompletní montáž specifikovaného bloku/zařízení a souvisejícího příslušenství včetně potřebného drobného montážního materiálu – veškeré potřebné mechanizmy, včetně obsluhy, náklady na mzdy a přibližné (průměrné) náklady na pořízení potřebných materiálů včetně všech ostatních vedlejších nákladů 2. Položka neobsahuje: X 3. Způsob měření: Udává se počet kusů kompletní konstrukce nebo práce.
P | 27 | 75O5HX |  | PZTS, PROPOJOVACÍ MODUL PRO ČTEČKU - MONTÁŽ | KUS | 12 | 0 |  |  |  | 0 |  | OTSKP_2022 |  | 2
PP
VV |  |  |  | (1*1)+(2*1)+(1*1)+(1*1)+(1*1)+(1*1)+(1*1)+(1*1)+(3*1)
TS |  |  |  | 1. Položka obsahuje: – kompletní montáž specifikovaného bloku/zařízení a souvisejícího příslušenství včetně potřebného drobného montážního materiálu – veškeré potřebné mechanizmy, včetně obsluhy, náklady na mzdy a přibližné (průměrné) náklady na pořízení potřebných materiálů včetně všech ostatních vedlejších nákladů 2. Položka neobsahuje: X 3. Způsob měření: Udává se počet kusů kompletní konstrukce nebo práce.
P | 28 | 75O5J1 |  | PZTS, KOMUNIKAČNÍ ROZHRANÍ PRO INTEGRACI DO PROGRAMU TŘETÍCH STRAN TCP/IP | KUS | 1 | 0 |  |  |  | 0 |  | OTSKP_2022 |  | 2
PP
VV |  |  |  | 1*1
TS |  |  |  | 1. Položka obsahuje: – dodávku specifikovaného bloku/zařízení včetně potřebného drobného montážního materiálu – dodávku souvisejícího příslušenství pro specifikovaný blok/zařízení – dopravu a skladování – kompletní montáž specifikovaného bloku/zařízení a souvisejícího příslušenství včetně potřebného drobného montážního materiálu – veškeré potřebné mechanizmy, včetně obsluhy, náklady na mzdy a přibližné (průměrné) náklady na pořízení potřebných materiálů včetně všech ostatních vedlejších nákladů 2. Položka neobsahuje: X 3. Způsob měření: Udává se počet kusů kompletní konstrukce nebo práce.
P | 29 | 75O5J2 |  | PZTS, KOMUNIKAČNÍ ROZHRANÍ PRO MONITORING, SPRÁVU UŽIVATELŮ A KONFIGURACI TCP/IP | KUS | 1 | 0 |  |  |  | 0 |  | OTSKP_2022 |  | 2
PP
VV |  |  |  | 1*1
TS |  |  |  | 1. Položka obsahuje: – dodávku specifikovaného bloku/zařízení včetně potřebného drobného montážního materiálu – dodávku souvisejícího příslušenství pro specifikovaný blok/zařízení – dopravu a skladování – kompletní montáž specifikovaného bloku/zařízení a souvisejícího příslušenství včetně potřebného drobného montážního materiálu – veškeré potřebné mechanizmy, včetně obsluhy, náklady na mzdy a přibližné (průměrné) náklady na pořízení potřebných materiálů včetně všech ostatních vedlejších nákladů 2. Položka neobsahuje: X 3. Způsob měření: Udává se počet kusů kompletní konstrukce nebo práce.
P | 30 | 75O5K1 |  | PZTS, PŘEPĚŤOVÁ OCHRANA SBĚRNICE | KUS | 4 | 0 |  |  |  | 0 |  | OTSKP_2022 |  | 2
PP
VV |  |  |  | 4*1
TS |  |  |  | 1. Položka obsahuje: – dodávku specifikovaného bloku/zařízení včetně potřebného drobného montážního materiálu – dodávku souvisejícího příslušenství pro specifikovaný blok/zařízení – dopravu a skladování – kompletní montáž specifikovaného bloku/zařízení a souvisejícího příslušenství včetně potřebného drobného montážního materiálu – veškeré potřebné mechanizmy, včetně obsluhy, náklady na mzdy a přibližné (průměrné) náklady na pořízení potřebných materiálů včetně všech ostatních vedlejších nákladů 2. Položka neobsahuje: X 3. Způsob měření: Udává se počet kusů kompletní konstrukce nebo práce.
P | 31 | 75O5KX |  | PZTS, PŘEPĚŤOVÁ OCHRANA SBĚRNICE - MONTÁŽ | KUS | 4 | 0 |  |  |  | 0 |  | OTSKP_2022 |  | 2
PP
VV |  |  |  | 4*1
TS |  |  |  | 1. Položka obsahuje: – kompletní montáž specifikovaného bloku/zařízení a souvisejícího příslušenství včetně potřebného drobného montážního materiálu – veškeré potřebné mechanizmy, včetně obsluhy, náklady na mzdy a přibližné (průměrné) náklady na pořízení potřebných materiálů včetně všech ostatních vedlejších nákladů 2. Položka neobsahuje: X 3. Způsob měření: Udává se počet kusů kompletní konstrukce nebo práce.
P | 32 | 75O5L1 |  | PZTS, PŘÍSTUPOVÁ KARTA/KLÍČENKA | KUS | 80 | 0 |  |  |  | 0 |  | OTSKP_2022 |  | 2
PP
VV |  |  |  | (10*1)+(20*1)+(5*1)+(5*1)+(5*1)+(5*1)+(5*1)+(5*1)+(20*1)
TS |  |  |  | 1. Položka obsahuje: – dodávku specifikovaného bloku/zařízení včetně potřebného drobného montážního materiálu – dodávku souvisejícího příslušenství pro specifikovaný blok/zařízení – dopravu a skladování 2. Položka neobsahuje: X 3. Způsob měření: Udává se počet kusů kompletní konstrukce nebo práce.
P | 33 | 75O5M2 |  | PZTS, SIRÉNA VENKOVNÍ | KUS | 9 | 0 |  |  |  | 0 |  | OTSKP_2022 |  | 2
PP
VV |  |  |  | (1*1)+(1*1)+(1*1)+(1*1)+(1*1)+(1*1)+(1*1)+(1*1)+(1*1)
TS |  |  |  | 1. Položka obsahuje: – dodávku specifikovaného bloku/zařízení včetně potřebného drobného montážního materiálu – dodávku souvisejícího příslušenství pro specifikovaný blok/zařízení – dopravu a skladování – kompletní montáž specifikovaného bloku/zařízení a souvisejícího příslušenství včetně potřebného drobného montážního materiálu – veškeré potřebné mechanizmy, včetně obsluhy, náklady na mzdy a přibližné (průměrné) náklady na pořízení potřebných materiálů včetně všech ostatních vedlejších nákladů 2. Položka neobsahuje: X 3. Způsob měření: Udává se počet kusů kompletní konstrukce nebo práce.
P | 34 | 75O5MX |  | PZTS, SIRÉNA - MONTÁŽ | KUS | 9 | 0 |  |  |  | 0 |  | OTSKP_2022 |  | 2
PP
VV |  |  |  | (1*1)+(1*1)+(1*1)+(1*1)+(1*1)+(1*1)+(1*1)+(1*1)+(1*1)
TS |  |  |  | 1. Položka obsahuje: – kompletní montáž specifikovaného bloku/zařízení a souvisejícího příslušenství včetně potřebného drobného montážního materiálu – veškeré potřebné mechanizmy, včetně obsluhy, náklady na mzdy a přibližné (průměrné) náklady na pořízení potřebných materiálů včetně všech ostatních vedlejších nákladů 2. Položka neobsahuje: X 3. Způsob měření: Udává se počet kusů kompletní konstrukce nebo práce.
P | 35 | 75O5NW |  | PZTS, KLIENTSKÉ PRACOVIŠTĚ - DOPLNĚNÍ HW, SW, LICENCE | KUS | 1 | 0 |  |  |  | 0 |  | OTSKP_2022 |  | 2
PP
VV |  |  |  | 1*1
TS |  |  |  | 1. Položka obsahuje: – dodávku specifikovaného bloku/zařízení včetně potřebného drobného montážního materiálu – dodávku souvisejícího příslušenství pro specifikovaný blok/zařízení – dopravu a skladování – kompletní montáž (oživení, konfigurace, nastavení a uvedení do provozu) specifikovaného bloku/zařízení a souvisejícího příslušenství včetně drobného montážního materiálu – veškeré potřebné mechanizmy, včetně obsluhy, náklady na mzdy a přibližné (průměrné) náklady na pořízení potřebných materiálů včetně všech ostatních vedlejších nákladů 2. Položka neobsahuje: X 3. Způsob měření: Udává se počet kusů kompletní konstrukce nebo práce.
P | 36 | 75O5O1 |  | PZTS, ŠKOLENÍ A ZÁCVIK PERSONÁLU OBSLUHUJÍCÍHO ZAŘÍZENÍ PZTS | HOD | 8 | 0 |  |  |  | 0 |  | OTSKP_2022 |  | 2
PP
VV |  |  |  | 8*1
TS |  |  |  | 1. Položka obsahuje: – dodávku specifikovaného bloku/zařízení včetně potřebného drobného montážního materiálu – dodávku souvisejícího příslušenství pro specifikovaný blok/zařízení – dopravu a skladování 2. Položka neobsahuje: X 3. Způsob měření: Specifické zkoušení a školení se udává v hodinách aktivní činnosti.
P | 37 | 75O5O2 |  | PZTS, ZÁVĚREČNÉ OŽIVENÍ, NASTAVENÍ A FUNKČNÍ ODZKOUŠENÍ ZAŘÍZENÍ PZTS | KUS | 1 | 0 |  |  |  | 0 |  | OTSKP_2022 |  | 2
PP
VV |  |  |  | 1*1
TS |  |  |  | 1. Položka obsahuje: – kompletní montáž (oživení, konfigurace, nastavení a uvedení do provozu) specifikovaného bloku/zařízení a souvisejícího příslušenství včetně drobného montážního materiálu – veškeré potřebné mechanizmy, včetně obsluhy, náklady na mzdy a přibližné (průměrné) náklady na pořízení potřebných materiálů včetně všech ostatních vedlejších nákladů 2. Položka neobsahuje: X 3. Způsob měření: Udává se počet kusů kompletní konstrukce nebo práce.
P | 38 | 75O5O4 |  | PZTS, UVEDENÍ ÚSTŘEDNY PZTS DO TRVALÉHO PROVOZU | KUS | 1 | 0 |  |  |  | 0 |  | OTSKP_2022 |  | 2
PP
VV |  |  |  | 1*1
TS |  |  |  | 1. Položka obsahuje: – kompletní montáž (oživení, konfigurace, nastavení a uvedení do provozu) specifikovaného bloku/zařízení a souvisejícího příslušenství včetně drobného montážního materiálu – veškeré potřebné mechanizmy, včetně obsluhy, náklady na mzdy a přibližné (průměrné) náklady na pořízení potřebných materiálů včetně všech ostatních vedlejších nákladů 2. Položka neobsahuje: X 3. Způsob měření: Udává se počet kusů kompletní konstrukce nebo práce.
P | 39 | 75O5O5 |  | PZTS, REVIZE ÚSTŘEDNY PZTS | KUS | 1 | 0 |  |  |  | 0 |  | OTSKP_2022 |  | 2
PP
VV |  |  |  | 1*1
TS |  |  |  | 1. Položka obsahuje: – dodávku specifikovaného bloku/zařízení včetně potřebného drobného montážního materiálu – dodávku souvisejícího příslušenství pro specifikovaný blok/zařízení – dopravu a skladování 2. Položka neobsahuje: X 3. Způsob měření: Udává se počet kusů kompletní konstrukce nebo práce.
P | 40 | 75O1B1 |  | EPS (ZPDP), HLÁSIČ TLAČÍTKOVÝ - LEHKÉ PROVEDENÍ | KUS | 13 | 0 |  |  |  | 0 |  | OTSKP_2022 |  | 2
PP
VV |  |  |  | (1*1)+(2*1)+(1*1)+(1*1)+(1*1)+(1*1)+(1*1)+(1*1)+(4*1)
TS |  |  |  | 1. Položka obsahuje: – dodávku specifikovaného bloku/zařízení včetně potřebného drobného montážního materiálu – dodávku souvisejícího příslušenství pro specifikovaný blok/zařízení – dopravu a skladování – kompletní montáž specifikovaného bloku/zařízení a souvisejícího příslušenství včetně potřebného drobného montážního materiálu – veškeré potřebné mechanizmy, včetně obsluhy, náklady na mzdy a přibližné (průměrné) náklady na pořízení potřebných materiálů včetně všech ostatních vedlejších nákladů 2. Položka neobsahuje: X 3. Způsob měření: Udává se počet kusů kompletní konstrukce nebo práce.
P | 41 | 75O1BX |  | EPS (ZPDP), HLÁSIČ - MONTÁŽ | KUS | 13 | 0 |  |  |  | 0 |  | OTSKP_2022 |  | 2
PP
VV |  |  |  | (1*1)+(2*1)+(1*1)+(1*1)+(1*1)+(1*1)+(1*1)+(1*1)+(4*1)
TS |  |  |  | 1. Položka obsahuje: – kompletní montáž specifikovaného bloku/zařízení a souvisejícího příslušenství včetně potřebného drobného montážního materiálu – veškeré potřebné mechanizmy, včetně obsluhy, náklady na mzdy a přibližné (průměrné) náklady na pořízení potřebných materiálů včetně všech ostatních vedlejších nákladů 2. Položka neobsahuje: X 3. Způsob měření: Udává se počet kusů kompletní konstrukce nebo práce.
P | 42 | R75O1B2 |  | SPÍNANÝ ZDROJ + BATERIE | KUS | 11 | 0 |  |  |  | 0 |  | R |  | 2
PP
VV |  |  |  | (1*1)+(2*1)+(1*1)+(1*1)+(1*1)+(1*1)+(1*1)+(1*1)+(2*1)
TS |  |  |  | 1. Položka obsahuje: – dodávku specifikovaného bloku/zařízení včetně potřebného drobného montážního materiálu – dodávku souvisejícího příslušenství pro specifikovaný blok/zařízení – dopravu a skladování – kompletní montáž specifikovaného bloku/zařízení a souvisejícího příslušenství včetně potřebného drobného montážního materiálu – veškeré potřebné mechanizmy, včetně obsluhy, náklady na mzdy a přibližné (průměrné) náklady na pořízení potřebných materiálů včetně všech ostatních vedlejších nákladů 2. Položka neobsahuje: X 3. Způsob měření: Udává se počet kusů kompletní konstrukce nebo práce.
P | 43 | R75O1B3 |  | SPECIáALNÍ BLOK - MTŽ | KUS | 11 | 0 |  |  |  | 0 |  | R |  | 2
PP
VV |  |  |  | (1*1)+(2*1)+(1*1)+(1*1)+(1*1)+(1*1)+(1*1)+(1*1)+(2*1)
TS |  |  |  | 1. Položka obsahuje: – kompletní montáž specifikovaného bloku/zařízení a souvisejícího příslušenství včetně potřebného drobného montážního materiálu – veškeré potřebné mechanizmy, včetně obsluhy, náklady na mzdy a přibližné (průměrné) náklady na pořízení potřebných materiálů včetně všech ostatních vedlejších nákladů 2. Položka neobsahuje: X 3. Způsob měření: Udává se počet kusů kompletní konstrukce nebo práce.
P | 44 | R75M347 |  | OPTOPŘEVODNÍK SYSTÉMOVÝCH SBĚRNIC | KUS | 14 | 0 |  |  |  | 0 |  | R |  | 2
PP
VV |  |  |  | (2*1)+(2*1)+(2*1)+(2*1)+(2*1)+(2*1)+(2*1)
TS |  |  |  | 1. Položka obsahuje: – dodávku specifikovaného bloku/zařízení včetně potřebného drobného montážního materiálu – dodávku souvisejícího příslušenství pro specifikovaný blok/zařízení – dopravu a skladování – kompletní montáž specifikovaného bloku/zařízení a souvisejícího příslušenství včetně potřebného drobného montážního materiálu – veškeré potřebné mechanizmy, včetně obsluhy, náklady na mzdy a přibližné (průměrné) náklady na pořízení potřebných materiálů včetně všech ostatních vedlejších nákladů 2. Položka neobsahuje: X 3. Způsob měření: Udává se počet kusů kompletní konstrukce nebo práce.
P | 45 | R75M348 |  | OPTOPŘEVODNÍK SYSTÉMOVÝCH SBĚRNIC - MONTÁŽ | KUS | 14 | 0 |  |  |  | 0 |  | R |  | 2
PP
VV |  |  |  | (2*1)+(2*1)+(2*1)+(2*1)+(2*1)+(2*1)+(2*1)
TS |  |  |  | 1. Položka obsahuje: – kompletní montáž specifikovaného bloku/zařízení a souvisejícího příslušenství včetně potřebného drobného montážního materiálu – veškeré potřebné mechanizmy, včetně obsluhy, náklady na mzdy a přibližné (průměrné) náklady na pořízení potřebných materiálů včetně všech ostatních vedlejších nákladů 2. Položka neobsahuje: X 3. Způsob měření: Udává se počet kusů kompletní konstrukce nebo práce.
SD |  | 75P |  | Dodávka a montáže kabelizace
P | 46 | 75J321 |  | KABEL SDĚLOVACÍ PRO STRUKTUROVANOU KABELÁŽ FTP/STP | KMPÁR | 3 | 0 |  |  |  | 0 |  | OTSKP_2022 |  | 2
PP
VV
TS |  |  |  | 1. Položka obsahuje: – dodávku specifikované kabelizace včetně potřebného drobného montážního materiálu – dopravu a skladování 2. Položka neobsahuje: X 3. Způsob měření: Dodávka specifikované kabelizace se měří v délce udané v kmpárech.
P | 47 | 75J32X |  | KABEL SDĚLOVACÍ PRO STRUKTUROVANOU KABELÁŽ FTP/STP - MONTÁŽ | KMPÁR | 3 | 0 |  |  |  | 0 |  | OTSKP_2022 |  | 2
PP
VV
TS |  |  |  | 1. Položka obsahuje: – práce spojené s montáží specifikované kabelizace specifikovaným způsobem – veškeré potřebné mechanizmy, včetně obsluhy, náklady na mzdy a přibližné (průměrné) náklady na pořízení potřebných materiálů 2. Položka neobsahuje: X 3. Způsob měření: Práce specifikovaného se měří délce kabelizace udané v kmpárech.
P | 48 | 75J212 |  | KABEL SDĚLOVACÍ PRO VNITŘNÍ POUŽITÍ DO 10 PÁRŮ PRŮMĚRU 0,5 MM | KMPÁR | 2.5 | 0 |  |  |  | 0 |  | OTSKP_2022 |  | 2
PP
VV
TS |  |  |  | 1. Položka obsahuje: – dodávku specifikovaného kabelu včetně potřebného drobného montážního materiálu – dopravu a skladování – práce spojené s uložením specifikovaného kabelu specifikovaným způsobem – veškeré potřebné mechanizmy, včetně obsluhy, náklady na mzdy a přibližné (průměrné) náklady na pořízení potřebných materiálů 2. Položka neobsahuje: X 3. Způsob měření: Dodávka specifikovaného kabelu se měří v délce kabelu udané v kmpárech.
P | 49 | 75J23X |  | KABEL SDĚLOVACÍ, MONTÁŽ A UPEVNĚNÍ | M | 500 | 0 |  |  |  | 0 |  | OTSKP_2022 |  | 2
PP
VV
TS |  |  |  | 1. Položka obsahuje: – práce spojené s montáží specifikované kabelizace specifikovaným způsobem – veškeré potřebné mechanizmy, včetně obsluhy, náklady na mzdy a přibližné (průměrné) náklady na pořízení potřebných materiálů 2. Položka neobsahuje: X 3. Způsob měření: Práce specifikovaného se měří délce kabelizace udané v kmpárech.
P | 50 | 742G11 |  | KABEL NN DVOU- A TŘÍŽÍLOVÝ CU S PLASTOVOU IZOLACÍ DO 2,5 MM2 | M | 50 | 0 |  |  |  | 0 |  | OTSKP_2022 |  | 2
PP
VV
TS |  |  |  | 1. Položka obsahuje: – manipulace a uložení kabelu (do země, chráničky, kanálu, na rošty, na TV a pod.) 2. Položka neobsahuje: – příchytky, spojky, koncovky, chráničky apod. 3. Způsob měření: Měří se metr délkový.
P | 51 | 744612 |  | JISTIČ JEDNOPÓLOVÝ (10 KA) OD 4 DO 10 A | KUS | 20 | 0 |  |  |  | 0 |  | OTSKP_2022 |  | 2
PP
VV
TS |  |  |  | 1. Položka obsahuje: – veškerý spojovací materiál vč. připojovacího vedení – technický popis viz. projektová dokumentace 2. Položka neobsahuje: X 3. Způsob měření: Udává se počet kusů kompletní konstrukce nebo práce.
P | 52 | 742L11 |  | UKONČENÍ DVOU AŽ PĚTIŽÍLOVÉHO KABELU V ROZVADĚČI NEBO NA PŘÍSTROJI DO 2,5 MM2 | KUS | 9 | 0 |  |  |  | 0 |  | OTSKP_2022 |  | 2
PP
VV
TS |  |  |  | 1. Položka obsahuje: – všechny práce spojené s úpravou kabelů pro montáž včetně veškerého příslušentsví 2. Položka neobsahuje: X 3. Způsob měření: Udává se počet kusů kompletní konstrukce nebo práce.
P | 53 | 75J921 |  | OPTICKÝ PATCHCORD SINGLEMODE DO 5 M | KUS | 4 | 0 |  |  |  | 0 |  | OTSKP_2022 |  | 2
PP
VV
TS |  |  |  | 1. Položka obsahuje: – dodávku specifikované kabelizace včetně potřebného drobného montážního materiálu – dopravu a skladování 2. Položka neobsahuje: X 3. Způsob měření: Dodávka specifikované kabelizace se měří v délce udané v kusech.
P | 54 | 75J922 |  | OPTICKÝ PATCHCORD SINGLEMODE PŘES 5 M | KUS | 14 | 0 |  |  |  | 0 |  | OTSKP_2022 |  | 2
PP
VV
TS |  |  |  | 1. Položka obsahuje: – dodávku specifikované kabelizace včetně potřebného drobného montážního materiálu – dopravu a skladování 2. Položka neobsahuje: X 3. Způsob měření: Dodávka specifikované kabelizace se měří v délce udané v kusech.
P | 55 | 75J92X |  | OPTICKÝ PATCHCORD SINGLEMODE - MONTÁŽ | KUS | 18 | 0 |  |  |  | 0 |  | OTSKP_2022 |  | 2
PP
VV
TS |  |  |  | 1. Položka obsahuje: – práce spojené s montáží specifikované kabelizace specifikovaným způsobem – veškeré potřebné mechanizmy, včetně obsluhy, náklady na mzdy a přibližné (průměrné) náklady na pořízení potřebných materiálů 2. Položka neobsahuje: X 3. Způsob měření: Práce specifikovaného se měří délce kabelizace udané v kusech.
P | 56 | 703511 |  | ELEKTROINSTALAČNÍ LIŠTA ŠÍŘKY DO 30 MM | M | 180 | 0 |  |  |  | 0 |  | OTSKP_2022 |  | 2
PP
VV
TS |  |  |  | 1. Položka obsahuje: – kompletní montáž, rozměření, upevnění, řezání, spojování apod. – veškerý spojovací a montážní materiál vč. upevňovacího materiálu (držáky apod.) – pomocné mechanismy 2. Položka neobsahuje: X 3. Způsob měření: Měří se metr délkový.
P | 57 | 703522 |  | ELEKTROINSTALAČNÍ LIŠTA S FUNKČNÍ ODOLNOSTÍ PŘI POŽÁRU ŠÍŘKY PŘES 30 DO 60 MM | M | 50 | 0 |  |  |  | 0 |  | OTSKP_2022 |  | 2
PP
VV
TS |  |  |  | 1. Položka obsahuje: – kompletní montáž, rozměření, upevnění, řezání, spojování apod. – veškerý spojovací a montážní materiál vč. upevňovacího materiálu (držáky apod.) – pomocné mechanismy 2. Položka neobsahuje: X 3. Způsob měření: Měří se metr délkový.
P | 58 | 702413 |  | KABELOVÝ PROSTUP DO OBJEKTU PŘES ZÁKLAD ZDĚNÝ SVĚTLÉ ŠÍŘKY PŘES 200 MM | KUS | 7 | 0 |  |  |  | 0 |  | OTSKP_2022 |  | 2
PP
VV
TS |  |  |  | 1. Položka obsahuje: – kompletní montáž, rozměření, upevnění, sváření, řezání, spojování a pod. – veškerý spojovací a montážní materiál vč. upevňovacího materiálu ( stojky, držáky, konzoly apod.) – elektrické pospojování – pomocné mechanismy a nátěr 2. Položka neobsahuje: – víko a kabelové příchytky 3. Způsob měření: Měří se metr délkový.
P | 59 | 703755 |  | PROTIPOŽÁRNÍ UCPÁVKA PROSTUPU KABELOVÉHO PR. DO 200MM, DO EI 90 MIN. | KUS | 4 | 0 |  |  |  | 0 |  | OTSKP_2022 |  | 2
PP
VV
TS |  |  |  | Položka obsahuje: Dodávku a montáž protipožární ucpávky vč. příslušenství a pomocného materiálu, vyhotovéní a dodání atestu. Dále obsahuje cenu za pom. mechanismy včetně všech ostatních vedlejších nákladů.
SD |  | 99 |  | Všeobecné položky
P | 60 | R02940 | 4 | OSTATNÍ POŽADAVKY - VYPRACOVÁNÍ VÝROBNÍ DOKUMENTACE | KPL | 1 | 0 |  |  |  | 0 |  | [bez vazby na CS] |  | 2
PP
VV |  |  |  | viz TZ a výkresová část
TS |  |  |  | zahrnuje veškeré náklady spojené s objednatelem požadovanými pracemi
P | 61 | R029522 |  | OSTATNÍ POŽADAVKY - REVIZNÍ ZPRÁVY | KUS | 1 | 0 |  |  |  | 0 |  | R |  | 2
PP
VV |  |  |  | viz TZ a výkresová část
TS |  |  |  | zahrnuje veškeré náklady spojené s objednatelem požadovanými pracemi

## PS 00-02-51
SŽDC05 |  |  |  | Soupis prací objektu | [10 empty] | 3
3
S | Stavba: | Zm02_5113720005 |  | Modernizace a dostavba ŽST Praha Masarykovo nádraží | [6 empty] | D.1.2.5 |  | Aspe | 0,00 | 2
O | Objekt: | D.1.2.5 |  | DK, DOS, závěs | [9 empty] | 15,00 | 2
Typ | Poř. číslo | Kód položky | Varianta | Název položky | MJ | Množství | Jednotková hmotnost | Celková hmotnost |  |  | Jednotková cena |  | Cenové soustavy | 21,00 | 2
Dodávka
[9 empty] | Jednotková | Celkem | Jednotková | Celkem |  |  |  | Počet položek s nulovou cenou
O1 |  | PS 00-02-51 |  | ŽST Praha Masarykovo nádraží, úpravy DOK/ZOK SŽDC
SD |  | 015 |  | LIKVIDACE ODPADŮ včetně dopravy
P | 1 | R015114 | 904 | LIKVIDACE ODPADŮ NEKONTAMINOVANÝCH - 17 01 02 STAVEBNÍ A DEMOLIČNÍ SUŤ (CIHLY) včetně dopravy | T | 0.05 | 0 |  |  |  | 0 |  | ODP+d MASNA |  | 2
PP |  |  |  | „EVIDENČNÍ POLOŽKA. NEOCEŇOVAT! Položka se oceňuje pouze jako celek pod SO90-90“
VV |  |  |  | 0,05
TS |  |  |  | 1. Položka obsahuje: - veškeré poplatky provozovateli skládky, recyklační linky nebo jiného zařízení na zpracování nebo likvidaci odpadů související s převzetím, uložením, zpracováním nebo likvidací odpadu - náklady spojené s dopravou odpadu z místa stavby na místo převzetí provozovatelem skládky, recyklační linky nebo jiného zařízení na zpracování nebo likvidaci odpadů - platí pro jakýkoliv způsob dopravy (po suchu, po vodě, ve vzduchu, ppř. dopravníky) a zahrnuje i potřebný počet naložení nebo přeložení či úpravou v případě meziskládkování - náklady spojené s vyložením, manipulací, rozhrnutím či úpravou do figury s materiálem v místě skládky 3. Způsob měření: Tunou se rozumí hmotnost odpadu vytříděného v souladu se zákonem č. 185/2001 Sb., o nakládání s odpady, v platném znění.
P | 2 | R015138 | 928 | LIKVIDACE ODPADŮ NEKONTAMINOVANÝCH - 17 04 07 SMĚSNÉ KOVY včetně dopravy | T | 0.1 | 0 |  |  |  | 0 |  | ODP+d MASNA |  | 2
PP |  |  |  | „EVIDENČNÍ POLOŽKA. NEOCEŇOVAT! Položka se oceňuje pouze jako celek pod SO90-90“
VV |  |  |  | 0,1
TS |  |  |  | 1. Položka obsahuje: - veškeré poplatky provozovateli skládky, recyklační linky nebo jiného zařízení na zpracování nebo likvidaci odpadů související s převzetím, uložením, zpracováním nebo likvidací odpadu - náklady spojené s dopravou odpadu z místa stavby na místo převzetí provozovatelem skládky, recyklační linky nebo jiného zařízení na zpracování nebo likvidaci odpadů - platí pro jakýkoliv způsob dopravy (po suchu, po vodě, ve vzduchu, ppř. dopravníky) a zahrnuje i potřebný počet naložení nebo přeložení či úpravou v případě meziskládkování - náklady spojené s vyložením, manipulací, rozhrnutím či úpravou do figury s materiálem v místě skládky 3. Způsob měření: Tunou se rozumí hmotnost odpadu vytříděného v souladu se zákonem č. 185/2001 Sb., o nakládání s odpady, v platném znění.
P | 3 | R015139 | 929 | LIKVIDACE ODPADŮ NEKONTAMINOVANÝCH - 17 04 11 ZBYTKY KABELŮ A VODIČŮ včetně dopravy | T | 0.01 | 0 |  |  |  | 0 |  | ODP+d MASNA |  | 2
PP |  |  |  | „EVIDENČNÍ POLOŽKA. NEOCEŇOVAT! Položka se oceňuje pouze jako celek pod SO90-90“
VV |  |  |  | 0,01
TS |  |  |  | 1. Položka obsahuje: - veškeré poplatky provozovateli skládky, recyklační linky nebo jiného zařízení na zpracování nebo likvidaci odpadů související s převzetím, uložením, zpracováním nebo likvidací odpadu - náklady spojené s dopravou odpadu z místa stavby na místo převzetí provozovatelem skládky, recyklační linky nebo jiného zařízení na zpracování nebo likvidaci odpadů - platí pro jakýkoliv způsob dopravy (po suchu, po vodě, ve vzduchu, ppř. dopravníky) a zahrnuje i potřebný počet naložení nebo přeložení či úpravou v případě meziskládkování - náklady spojené s vyložením, manipulací, rozhrnutím či úpravou do figury s materiálem v místě skládky 3. Způsob měření: Tunou se rozumí hmotnost odpadu vytříděného v souladu se zákonem č. 185/2001 Sb., o nakládání s odpady, v platném znění.
P | 4 | R015144 | 934 | LIKVIDACE ODPADŮ NEKONTAMINOVANÝCH - 20 03 99 ODPAD PODOBNÝ KOMUNÁLNÍMU ODPADU včetně dopravy | T | 0.05 | 0 |  |  |  | 0 |  | ODP+d MASNA |  | 2
PP |  |  |  | „EVIDENČNÍ POLOŽKA. NEOCEŇOVAT! Položka se oceňuje pouze jako celek pod SO90-90“
VV |  |  |  | 0,05
TS |  |  |  | 1. Položka obsahuje: - veškeré poplatky provozovateli skládky, recyklační linky nebo jiného zařízení na zpracování nebo likvidaci odpadů související s převzetím, uložením, zpracováním nebo likvidací odpadu - náklady spojené s dopravou odpadu z místa stavby na místo převzetí provozovatelem skládky, recyklační linky nebo jiného zařízení na zpracování nebo likvidaci odpadů - platí pro jakýkoliv způsob dopravy (po suchu, po vodě, ve vzduchu, ppř. dopravníky) a zahrnuje i potřebný počet naložení nebo přeložení či úpravou v případě meziskládkování - náklady spojené s vyložením, manipulací, rozhrnutím či úpravou do figury s materiálem v místě skládky 3. Způsob měření: Tunou se rozumí hmotnost odpadu vytříděného v souladu se zákonem č. 185/2001 Sb., o nakládání s odpady, v platném znění.
P | 5 | R015150 | 940 | LIKVIDACE ODPADŮ NEKONTAMINOVANÝCH - 16 02 14 ELEKTROŠROT (VYŘAZENÁ EL. ZAŘÍZENÍ A PŘÍSTR. - AL, CU A VZ. KOVY) včetně dopravy | T | 0.2 | 0 |  |  |  | 0 |  | ODP+d MASNA |  | 2
PP |  |  |  | „EVIDENČNÍ POLOŽKA. NEOCEŇOVAT! Položka se oceňuje pouze jako celek pod SO90-90“
VV |  |  |  | 0,2
TS |  |  |  | 1. Položka obsahuje: - veškeré poplatky provozovateli skládky, recyklační linky nebo jiného zařízení na zpracování nebo likvidaci odpadů související s převzetím, uložením, zpracováním nebo likvidací odpadu - náklady spojené s dopravou odpadu z místa stavby na místo převzetí provozovatelem skládky, recyklační linky nebo jiného zařízení na zpracování nebo likvidaci odpadů - platí pro jakýkoliv způsob dopravy (po suchu, po vodě, ve vzduchu, ppř. dopravníky) a zahrnuje i potřebný počet naložení nebo přeložení či úpravou v případě meziskládkování - náklady spojené s vyložením, manipulací, rozhrnutím či úpravou do figury s materiálem v místě skládky 3. Způsob měření: Tunou se rozumí hmotnost odpadu vytříděného v souladu se zákonem č. 185/2001 Sb., o nakládání s odpady, v platném znění.
SD |  | 11 |  | Přípravné práce (a přidružené)
P | 6 | 11318 |  | ODSTRANĚNÍ KRYTU ZPEVNĚNÝCH PLOCH Z DLAŽDIC | M3 | 2 | 0 |  |  |  | 0 |  | [bez vazby na CS] |  | 2
PP
VV |  |  |  | 50*0,5*0,2 viz TZ a výkresová část
TS |  |  |  | Položka zahrnuje veškerou manipulaci s vybouranou sutí a s vybouranými hmotami vč. uložení na skládku. Nezahrnuje poplatek za skládku, který se vykazuje v položce 0141** (s výjimkou malého množství bouraného materiálu, kde je možné poplatek zahrnout do jednotkové ceny bourání – tento fakt musí být uveden v doplňujícím textu k položce).
P | 7 | 13183 |  | HLOUBENÍ JAM ZAPAŽ I NEPAŽ TŘ II | M3 | 48 | 0 |  |  |  | 0 |  | OTSKP_2022 |  | 2
PP
VV |  |  |  | 2*2*2*2*3 viz TZ a výkresová část
TS |  |  |  | položka zahrnuje: - vodorovná a svislá doprava, přemístění, přeložení, manipulace s výkopkem - kompletní provedení vykopávky nezapažené i zapažené - ošetření výkopiště po celou dobu práce v něm vč. klimatických opatření - ztížení vykopávek v blízkosti podzemního vedení, konstrukcí a objektů vč. jejich dočasného zajištění - ztížení pod vodou, v okolí výbušnin, ve stísněných prostorech a pod. - těžení po vrstvách, pásech a po jiných nutných částech (figurách) - čerpání vody vč. čerpacích jímek, potrubí a pohotovostní čerpací soupravy (viz ustanovení k pol. 1151,2) - potřebné snížení hladiny podzemní vody - těžení a rozpojování jednotlivých balvanů - vytahování a nošení výkopku - svahování a přesvah. svahů do konečného tvaru, výměna hornin v podloží a v pláni znehodnocené klimatickými vlivy - eventuelně nutné druhotné rozpojení odstřelené horniny - ruční vykopávky, odstranění kořenů a napadávek - pažení, vzepření a rozepření vč. přepažování (vyjma štětových stěn) - úpravu, ochranu a očištění dna, základové spáry, stěn a svahů - odvedení nebo obvedení vody v okolí výkopiště a ve výkopišti - třídění výkopku - veškeré pomocné konstrukce umožňující provedení vykopávky (příjezdy, sjezdy, nájezdy, lešení, podpěr. konstr., přemostění, zpevněné plochy, zakrytí a pod.) - nezahrnuje uložení zeminy (na skládku, do násypu) ani poplatky za skládku, vykazují se v položce č.0141**
P | 8 | 13283 |  | HLOUBENÍ RÝH ŠÍŘ DO 2M PAŽ I NEPAŽ TŘ. II | M3 | 140 | 0 |  |  |  | 0 |  | OTSKP_2022 |  | 2
PP
VV |  |  |  | 500*0,35*0,8 viz TZ a výkresová část
TS |  |  |  | položka zahrnuje: - vodorovná a svislá doprava, přemístění, přeložení, manipulace s výkopkem - kompletní provedení vykopávky nezapažené i zapažené - ošetření výkopiště po celou dobu práce v něm vč. klimatických opatření - ztížení vykopávek v blízkosti podzemního vedení, konstrukcí a objektů vč. jejich dočasného zajištění - ztížení pod vodou, v okolí výbušnin, ve stísněných prostorech a pod. - těžení po vrstvách, pásech a po jiných nutných částech (figurách) - čerpání vody vč. čerpacích jímek, potrubí a pohotovostní čerpací soupravy (viz ustanovení k pol. 1151,2) - potřebné snížení hladiny podzemní vody - těžení a rozpojování jednotlivých balvanů - vytahování a nošení výkopku - svahování a přesvah. svahů do konečného tvaru, výměna hornin v podloží a v pláni znehodnocené klimatickými vlivy - eventuelně nutné druhotné rozpojení odstřelené horniny - ruční vykopávky, odstranění kořenů a napadávek - pažení, vzepření a rozepření vč. přepažování (vyjma štětových stěn) - úpravu, ochranu a očištění dna, základové spáry, stěn a svahů - odvedení nebo obvedení vody v okolí výkopiště a ve výkopišti - třídění výkopku - veškeré pomocné konstrukce umožňující provedení vykopávky (příjezdy, sjezdy, nájezdy, lešení, podpěr. konstr., přemostění, zpevněné plochy, zakrytí a pod.) - nezahrnuje uložení zeminy (na skládku, do násypu) ani poplatky za skládku, vykazují se v položce č.0141**
P | 9 | 14173 |  | PROTLAČOVÁNÍ POTRUBÍ Z PLAST HMOT DN DO 200MM | M | 75 | 0 |  |  |  | 0 |  | OTSKP_2022 |  | 2
PP
VV |  |  |  | 25*3 viz TZ a výkresová část
TS |  |  |  | položka zahrnuje dodávku protlačovaného potrubí a veškeré pomocné práce (startovací zařízení, startovací a cílová jáma, opěrné a vodící bloky a pod.)
P | 10 | 17411 |  | ZÁSYP JAM A RÝH ZEMINOU SE ZHUTNĚNÍM | M3 | 48 | 0 |  |  |  | 0 |  | OTSKP_2022 |  | 2
PP
VV |  |  |  | 48 viz TZ a výkresová část
TS |  |  |  | položka zahrnuje: - kompletní provedení zemní konstrukce vč. výběru vhodného materiálu - úprava ukládaného materiálu vlhčením, tříděním, promícháním nebo vysoušením, příp. jiné úpravy za účelem zlepšení jeho mech. vlastností - hutnění i různé míry hutnění - ošetření úložiště po celou dobu práce v něm vč. klimatických opatření - ztížení v okolí vedení, konstrukcí a objektů a jejich dočasné zajištění - ztížení provádění vč. hutnění ve ztížených podmínkách a stísněných prostorech - ztížené ukládání sypaniny pod vodu - ukládání po vrstvách a po jiných nutných částech (figurách) vč. dosypávek - spouštění a nošení materiálu - výměna částí zemní konstrukce znehodnocené klimatickými vlivy - ruční hutnění - udržování úložiště a jeho ochrana proti vodě - odvedení nebo obvedení vody v okolí úložiště a v úložišti - veškeré pomocné konstrukce umožňující provedení zemní konstrukce (příjezdy, sjezdy, nájezdy, lešení, podpěrné konstrukce, přemostění, zpevněné plochy, zakrytí a pod.)
P | 11 | 17511 |  | OBSYP POTRUBÍ A OBJEKTŮ SE ZHUTNĚNÍM | M3 | 140 | 0 |  |  |  | 0 |  | OTSKP_2022 |  | 2
PP
VV |  |  |  | 500*0,35*0,8 viz TZ a výkresová část
TS |  |  |  | položka zahrnuje: - kompletní provedení zemní konstrukce vč. výběru vhodného materiálu - úprava ukládaného materiálu vlhčením, tříděním, promícháním nebo vysoušením, příp. jiné úpravy za účelem zlepšení jeho mech. vlastností - hutnění i různé míry hutnění - ošetření úložiště po celou dobu práce v něm vč. klimatických opatření - ztížení v okolí vedení, konstrukcí a objektů a jejich dočasné zajištění - ztížení provádění vč. hutnění ve ztížených podmínkách a stísněných prostorech - ztížené ukládání sypaniny pod vodu - ukládání po vrstvách a po jiných nutných částech (figurách) vč. dosypávek - spouštění a nošení materiálu - výměna částí zemní konstrukce znehodnocené klimatickými vlivy - ruční hutnění a výplň jam a prohlubní v podloží - úprava, očištění, ochrana a zhutnění podloží - svahování, hutnění a uzavírání povrchů svahů - zřízení lavic na svazích - udržování úložiště a jeho ochrana proti vodě - odvedení nebo obvedení vody v okolí úložiště a v úložišti - veškeré pomocné konstrukce umožňující provedení zemní konstrukce (příjezdy, sjezdy, nájezdy, lešení, podpěrné konstrukce, přemostění, zpevněné plochy, zakrytí a pod.) - zemina vytlačená potrubím o DN do 180mm se od kubatury obsypů neodečítá
P | 12 | 18214 |  | ÚPRAVA POVRCHŮ SROVNÁNÍM ÚZEMÍ V TL DO 0,25M | M2 | 199 | 0 |  |  |  | 0 |  | OTSKP_2022 |  | 2
PP
VV |  |  |  | 175+24 viz TZ a výkresová část
TS |  |  |  | položka zahrnuje srovnání výškových rozdílů terénu
SD |  | 70 |  | Všeobecné práce pro silnoproud a slaboproud
P | 13 | 701005 |  | VYHLEDÁVACÍ MARKER ZEMNÍ S MOŽNOSTÍ ZÁPISU | KUS | 5 | 0 |  |  |  | 0 |  | OTSKP_2022 |  | 2
PP
VV |  |  |  | 5 viz TZ a výkresová část
TS |  |  |  | 1. Položka obsahuje: – veškeré práce a materiál obsažený v názvu položky 2. Položka neobsahuje: X 3. Způsob měření: Udává se počet kusů kompletní konstrukce nebo práce.
P | 14 | 703762 |  | KABELOVÁ UCPÁVKA VODĚ ODOLNÁ PRO VNITŘNÍ PRŮMĚR OTVORU 65 - 110MM | KUS | 5 | 0 |  |  |  | 0 |  | OTSKP_2022 |  | 2
PP
VV |  |  |  | 5 viz TZ a výkresová část
TS |  |  |  | Položka obsahuje: Dodávku a montáž kabelové ucpávky vč. příslušenství ( utěsňovací spony apod. ) a pomocného materiálu, vyhotovení a dodání atestu. Dále obsahuje cenu za pom. mechanismy včetně všech ostatních vedlejších nákladů.
P | 15 | 741C02 |  | UZEMŇOVACÍ SVORKA | KUS | 40 | 0 |  |  |  | 0 |  | OTSKP_2022 |  | 2
PP
VV |  |  |  | 2*20 viz TZ a výkresová část
TS |  |  |  | 1. Položka obsahuje: – veškeré příslušenství 2. Položka neobsahuje: X 3. Způsob měření: Udává se počet kusů kompletní konstrukce nebo práce.
P | 16 | 741C04 |  | OCHRANNÉ POSPOJOVÁNÍ CU VODIČEM DO 16 MM2 | KUS | 40 | 0 |  |  |  | 0 |  | OTSKP_2022 |  | 2
PP
VV |  |  |  | 40 viz TZ a výkresová část
TS |  |  |  | 1. Položka obsahuje: – připojení zařízení vodičem do Cu 16mm2 k zemnícímu vodiči délky do 2m vč. ukončení 2. Položka neobsahuje: X 3. Způsob měření: Udává se počet kusů kompletní konstrukce nebo práce.
P | 17 | 702411 |  | KABELOVÝ PROSTUP DO OBJEKTU PŘES ZÁKLAD ZDĚNÝ SVĚTLÉ ŠÍŘKY DO 100 MM | KUS | 5 | 0 |  |  |  | 0 |  | OTSKP_2022 |  | 2
PP
VV |  |  |  | 5 viz TZ a výkresová část
TS |  |  |  | 1. Položka obsahuje: – kompletní montáž, rozměření, upevnění, sváření, řezání, spojování a pod. – veškerý spojovací a montážní materiál vč. upevňovacího materiálu ( stojky, držáky, konzoly apod.) – elektrické pospojování – pomocné mechanismy a nátěr 2. Položka neobsahuje: – víko a kabelové příchytky 3. Způsob měření: Měří se metr délkový.
P | 18 | 702512 |  | PRŮRAZ ZDIVEM (PŘÍČKOU) ZDĚNÝM TLOUŠŤKY PŘES 45 DO 60 CM | KUS | 10 | 0 |  |  |  | 0 |  | OTSKP_2022 |  | 2
PP
VV |  |  |  | 10 viz TZ a výkresová část
TS |  |  |  | 1. Položka obsahuje: – veškerý montážní a pomocný materiál – pomocné mechanismy 2. Položka neobsahuje: X 3. Způsob měření: Udává se počet kusů kompletní konstrukce nebo práce.
P | 19 | 702810 |  | VYČIŠTĚNÍ STÁVAJÍCÍHO KABELOVÉHO PROSTUPU Z TVÁRNIC NEBO CHRÁNIČEK S KABELOVOU KOMOROU | M | 3 | 0 |  |  |  | 0 |  | OTSKP_2022 |  | 2
PP
VV |  |  |  | 3 viz TZ a výkresová část
TS |  |  |  | 1. Položka obsahuje: – vysekání otvoru pro skříň a kabelový svod v průměrném zdivu včetně odstranění případného obkladu – zazdění skříně a kabelového svodu včetně kompletní obnovy omítek/fasády nebo obkladů – pomocné mechanismy 2. Položka neobsahuje: X 3. Způsob měření: Udává se počet kusů kompletní konstrukce nebo práce.
P | 20 | 703111 |  | KABELOVÝ ROŠT/LÁVKA NOSNÝ ŽÁROVĚ ZINKOVANÝ VČETNĚ UPEVNĚNÍ A PŘÍSLUŠENSTVÍ SVĚTLÉ ŠÍŘKY DO 100 MM | M | 250 | 0 |  |  |  | 0 |  | OTSKP_2022 |  | 2
PP
VV |  |  |  | 250 viz TZ a výkresová část
TS |  |  |  | 1. Položka obsahuje: – kompletní montáž, rozměření, upevnění, sváření, řezání, spojování a pod. – veškerý spojovací a montážní materiál vč. upevňovacího materiálu ( stojky, držáky, konzoly apod.) – elektrické pospojování – pomocné mechanismy a nátěr 2. Položka neobsahuje: – víko a kabelové příchytky 3. Způsob měření: Měří se metr délkový.
P | 21 | 703754 |  | PROTIPOŽÁRNÍ UCPÁVKA PROSTUPU KABELOVÉHO PR. DO 110MM, DO EI 90 MIN. | KUS | 10 | 0 |  |  |  | 0 |  | OTSKP_2022 |  | 2
PP
VV |  |  |  | 10 viz TZ a výkresová část
TS |  |  |  | Položka obsahuje: Dodávku a montáž protipožární ucpávky vč. příslušenství a pomocného materiálu, vyhotovéní a dodání atestu. Dále obsahuje cenu za pom. mechanismy včetně všech ostatních vedlejších nákladů.
P | 22 | 702112 |  | KABELOVÝ ŽLAB ZEMNÍ VČETNĚ KRYTU SVĚTLÉ ŠÍŘKY PŘES 120 DO 250 MM | M | 750 | 0 |  |  |  | 0 |  | OTSKP_2022 |  | 2
PP
VV |  |  |  | 750 viz TZ a výkresová část
TS |  |  |  | 1. Položka obsahuje: – kompletní montáž, rozměření, upevnění, řezání, spojování a pod. – veškerý spojovací a montážní materiál vč. upevňovacího materiálu ( držáky apod.) – pomocné mechanismy 2. Položka neobsahuje: X 3. Způsob měření: Měří se metr délkový.
P | 23 | 702212 |  | KABELOVÁ CHRÁNIČKA ZEMNÍ DN PŘES 100 DO 200 MM | M | 1500 | 0 |  |  |  | 0 |  | OTSKP_2022 |  | 2
PP
VV |  |  |  | 1500 viz TZ a výkresová část
TS |  |  |  | 1. Položka obsahuje: – proražení otvoru zdivem o průřezu od 0,01 do 0,025m2 – úpravu a začištění omítky po montáži vedení – pomocné mechanismy 2. Položka neobsahuje: – protipožární ucpávku 3. Způsob měření: Udává se počet kusů kompletní konstrukce nebo práce.
P | 24 | 702311 |  | ZAKRYTÍ KABELŮ VÝSTRAŽNOU FÓLIÍ ŠÍŘKY DO 20 CM | M | 750 | 0 |  |  |  | 0 |  | OTSKP_2022 |  | 2
PP
VV |  |  |  | 750 viz TZ a výkresová část
TS |  |  |  | 1. Položka obsahuje: – kompletní montáž, návrh, rozměření, upevnění, začištění, sváření, vrtání, řezání, spojování a pod. – veškerý spojovací a montážní materiál vč. upevňovacího materiálu – sestavení a upevnění konstrukce na stanovišti – pomocné mechanismy a povrchovou úpravu 2. Položka neobsahuje: X 3. Způsob měření: Udává se počet sad, které se skládají z předepsaných dílů, jež tvoří požadovaný celek, za každý započatý měsíc pronájmu.
P | 25 | 709210 |  | KŘIŽOVATKA KABELOVÝCH VEDENÍ SE STÁVAJÍCÍ INŽENÝRSKOU SÍTÍ (KABELEM, POTRUBÍM APOD.) | KUS | 15 | 0 |  |  |  | 0 |  | OTSKP_2022 |  | 2
PP
VV |  |  |  | 15 viz TZ a výkresová část
TS |  |  |  | 1. Položka obsahuje: – kompletní montáž, rozměření, upevnění, řezání, spojování a pod. – veškerý spojovací a montážní materiál vč. upevňovacího materiálu ( držáky apod.) – pomocné mechanismy 2. Položka neobsahuje: X 3. Způsob měření: Měří se metr délkový.
SD |  | 75 |  | Slaboproud
P | 26 | 75I812 |  | KABEL OPTICKÝ SINGLEMODE DO 36 VLÁKEN | KMVLÁKNO | 99 | 0 |  |  |  | 0 |  | OTSKP_2022 |  | 2
PP
VV |  |  |  | (500+650+700+900)*36/1000 viz TZ a výkresová část
TS |  |  |  | 1. Položka obsahuje: – dodávku specifikované kabelizace včetně potřebného drobného montážního materiálu – dopravu a skladování – práce spojené s montáží specifikované kabelizace specifikovaným způsobem (uložení na konstrukci, zafouknutí, zafouknutí do obsazené trubky, zatažení) – veškeré potřebné mechanizmy, včetně obsluhy, náklady na mzdy a přibližné (průměrné) náklady na pořízení potřebných materiálů 2. Položka neobsahuje: X 3. Způsob měření: Dodávka a montáž specifikované kabelizace se měří v délce udané v kmvláknech.
P | 27 | 75I813 |  | KABEL OPTICKÝ SINGLEMODE DO 72 VLÁKEN | KMVLÁKNO | 616.8 | 0 |  |  |  | 0 |  | OTSKP_2022 |  | 2
PP
VV |  |  |  | (3700+700+650)*48/1000 + (1400+1600+2100+100)*72/1000 viz TZ a výkresová část
TS |  |  |  | 1. Položka obsahuje: – dodávku specifikované kabelizace včetně potřebného drobného montážního materiálu – dopravu a skladování – práce spojené s montáží specifikované kabelizace specifikovaným způsobem (uložení na konstrukci, zafouknutí, zafouknutí do obsazené trubky, zatažení) – veškeré potřebné mechanizmy, včetně obsluhy, náklady na mzdy a přibližné (průměrné) náklady na pořízení potřebných materiálů 2. Položka neobsahuje: X 3. Způsob měření: Dodávka a montáž specifikované kabelizace se měří v délce udané v kmvláknech.
P | 28 | 75I814 |  | KABEL OPTICKÝ SINGLEMODE DO 144 VLÁKEN | KMVLÁKNO | 1108.8 | 0 |  |  |  | 0 |  | OTSKP_2022 |  | 2
PP
VV |  |  |  | (3800+1100+700+2100)*144/1000 viz TZ a výkresová část
TS |  |  |  | 1. Položka obsahuje: – dodávku specifikované kabelizace včetně potřebného drobného montážního materiálu – dopravu a skladování – práce spojené s montáží specifikované kabelizace specifikovaným způsobem (uložení na konstrukci, zafouknutí, zafouknutí do obsazené trubky, zatažení) – veškeré potřebné mechanizmy, včetně obsluhy, náklady na mzdy a přibližné (průměrné) náklady na pořízení potřebných materiálů 2. Položka neobsahuje: X 3. Způsob měření: Dodávka a montáž specifikované kabelizace se měří v délce udané v kmvláknech.
P | 29 | 75I81X |  | KABEL OPTICKÝ SINGLEMODE - MONTÁŽ | M | 20700 | 0 |  |  |  | 0 |  | OTSKP_2022 |  | 2
PP
VV |  |  |  | 500+650+700+900+3700+700+650+1400+1600+2100+100+3800+1100+700+2100 viz TZ a výkresová část
TS |  |  |  | 1. Položka obsahuje: – práce spojené s montáží specifikované kabelizace specifikovaným způsobem (uložení na konstrukci, zafouknutí, zatažení) – veškeré potřebné mechanizmy, včetně obsluhy, náklady na mzdy a přibližné (průměrné) náklady na pořízení potřebných materiálů 2. Položka neobsahuje: X 3. Způsob měření: Práce specifikovaného se měří délce kabelizace udané v metrech.
P | 30 | 75I851 |  | KABEL OPTICKÝ - REZERVA PŘES 500 MM | KUS | 26 | 0 |  |  |  | 0 |  | OTSKP_2022 |  | 2
PP
VV |  |  |  | 26 viz TZ a výkresová část
TS |  |  |  | 1. Položka obsahuje: – dodávku specifikovaného bloku/zařízení včetně potřebného drobného montážního materiálu – dodávku souvisejícího příslušenství pro specifikovaný blok/zařízení – dopravu a skladování – kompletní montáž specifikovaného bloku/zařízení a souvisejícího příslušenství včetně potřebného drobného montážního materiálu – veškeré potřebné mechanizmy, včetně obsluhy, náklady na mzdy a přibližné (průměrné) náklady na pořízení potřebných materiálů včetně všech ostatních vedlejších nákladů 2. Položka neobsahuje: X 3. Způsob měření: Udává se počet kusů kompletní konstrukce a práce.
P | 31 | 75I85X |  | KABEL OPTICKÝ - REZERVA PŘES 500 MM - MONTÁŽ | KUS | 21 | 0 |  |  |  | 0 |  | OTSKP_2022 |  | 2
PP
VV |  |  |  | 21 viz TZ a výkresová část
TS |  |  |  | 1. Položka obsahuje: – kompletní montáž specifikovaného bloku/zařízení a souvisejícího příslušenství včetně potřebného drobného montážního materiálu – veškeré potřebné mechanizmy, včetně obsluhy, náklady na mzdy a přibližné (průměrné) náklady na pořízení potřebných materiálů včetně všech ostatních vedlejších nákladů 2. Položka neobsahuje: X 3. Způsob měření: Udává se počet kusů kompletní konstrukce nebo práce.
P | 32 | 75J921 |  | OPTICKÝ PATCHCORD SINGLEMODE DO 5 M | KUS | 1584 | 0 |  |  |  | 0 |  | OTSKP_2022 |  | 2
PP
VV |  |  |  | 3*96+1*144+4*288 viz TZ a výkresová část
TS |  |  |  | 1. Položka obsahuje: – dodávku specifikované kabelizace včetně potřebného drobného montážního materiálu – dopravu a skladování 2. Položka neobsahuje: X 3. Způsob měření: Dodávka specifikované kabelizace se měří v délce udané v kusech.
P | 33 | 75J92X |  | OPTICKÝ PATCHCORD SINGLEMODE - MONTÁŽ | KUS | 1584 | 0 |  |  |  | 0 |  | OTSKP_2022 |  | 2
PP
VV |  |  |  | 3*96+1*144+4*288 viz TZ a výkresová část
TS |  |  |  | 1. Položka obsahuje: – práce spojené s montáží specifikované kabelizace specifikovaným způsobem – veškeré potřebné mechanizmy, včetně obsluhy, náklady na mzdy a přibližné (průměrné) náklady na pořízení potřebných materiálů 2. Položka neobsahuje: X 3. Způsob měření: Práce specifikovaného se měří délce kabelizace udané v kusech.
P | 34 | 75I85Y |  | KABEL OPTICKÝ - REZERVA PŘES 500 MM - DEMONTÁŽ | KUS | 18 | 0 |  |  |  | 0 |  | OTSKP_2022 |  | 2
PP
VV |  |  |  | 18 viz TZ a výkresová část
TS |  |  |  | 1. Položka obsahuje: – demontáž (pro další využití/do šrotu) specifikovaného bloku/zařízení včetně potřebného drobného pomocného materiálu – veškeré potřebné mechanizmy, včetně obsluhy, náklady na mzdy a přibližné (průměrné) náklady na pořízení potřebných materiálů včetně všech ostatních vedlejších nákladů – odvoz demontovaného bloku/zařízení a skladování, případně ekologické likvidace bloku/zařízení 2. Položka neobsahuje: X 3. Způsob měření: Udává se počet kusů kompletní konstrukce nebo práce.
P | 35 | 75I911 |  | OPTOTRUBKA HDPE PRŮMĚRU DO 40 MM | M | 8830 | 0 |  |  |  | 0 |  | OTSKP_2022 |  | 2
PP
VV |  |  |  | 1200+1400+350+500+500+700+100+400+400+1000+1000+500+500+200+80 viz TZ a výkresová část
TS |  |  |  | 1. Položka obsahuje: – dodávku specifikované kabelizace včetně potřebného drobného montážního materiálu – dopravu a skladování – práce spojené s montáží specifikované kabelizace specifikovaným způsobem (uložení na konstrukci, uložení, zatažení) – veškeré potřebné mechanizmy, včetně obsluhy, náklady na mzdy a přibližné (průměrné) náklady na pořízení potřebných materiálů 2. Položka neobsahuje: X 3. Způsob měření: Dodávka a montáž specifikované kabelizace se měří v délce udané v metrech.
P | 36 | 75I91X |  | OPTOTRUBKA HDPE - MONTÁŽ | M | 8830 | 0 |  |  |  | 0 |  | OTSKP_2022 |  | 2
PP
VV |  |  |  | 1200+1400+350+500+500+700+100+400+400+1000+1000+500+500+200+80 viz TZ a výkresová část
TS |  |  |  | 1. Položka obsahuje: – práce spojené s montáží specifikované kabelizace specifikovaným způsobem (uložení na konstrukci, uložení, zatažení) – veškeré potřebné mechanizmy, včetně obsluhy, náklady na mzdy a přibližné (průměrné) náklady na pořízení potřebných materiálů 2. Položka neobsahuje: X 3. Způsob měření: Práce specifikovaného se měří délce kabelizace udané v metrech.
P | 37 | 75I91Y |  | OPTOTRUBKA HDPE - DEMONTÁŽ | M | 8830 | 0 |  |  |  | 0 |  | OTSKP_2022 |  | 2
PP
VV |  |  |  | 1200+1400+350+500+500+700+100+400+400+1000+1000+500+500+200+80 viz TZ a výkresová část
TS |  |  |  | 1. Položka obsahuje: – demontáž (pro další využití/do šrotu) specifikované kabelizace včetně potřebného drobného pomocného materiálu – veškeré potřebné mechanizmy, včetně obsluhy, náklady na mzdy a přibližné (průměrné) náklady na pořízení potřebných materiálů včetně všech ostatních vedlejších nákladů – odvoz demontované kabelizace a skladování, případně ekologické likvidace bloku/zařízení 2. Položka neobsahuje: X 3. Způsob měření: Udává se počet metrů kompletní konstrukce nebo práce.
P | 38 | 75I952 |  | OPTOTRUBKA HDPE DĚLENÁ PRŮMĚRU PŘES 40 MM | M | 250 | 0 |  |  |  | 0 |  | OTSKP_2022 |  | 2
PP
VV |  |  |  | 250 viz TZ a výkresová část
TS |  |  |  | 1. Položka obsahuje: – dodávku specifikované kabelizace včetně potřebného drobného montážního materiálu – dopravu a skladování – práce spojené s montáží specifikované kabelizace specifikovaným způsobem (uložení na konstrukci, uložení, zatažení) – veškeré potřebné mechanizmy, včetně obsluhy, náklady na mzdy a přibližné (průměrné) náklady na pořízení potřebných materiálů 2. Položka neobsahuje: X 3. Způsob měření: Dodávka a montáž specifikované kabelizace se měří v délce udané v metrech.
P | 39 | 75I95X |  | OPTOTRUBKA HDPE DĚLENÁ - MONTÁŽ | M | 250 | 0 |  |  |  | 0 |  | OTSKP_2022 |  | 2
PP
VV |  |  |  | 250 viz TZ a výkresová část
TS |  |  |  | 1. Položka obsahuje: – práce spojené s montáží specifikované kabelizace specifikovaným způsobem (uložení na konstrukci, uložení, zatažení) – veškeré potřebné mechanizmy, včetně obsluhy, náklady na mzdy a přibližné (průměrné) náklady na pořízení potřebných materiálů 2. Položka neobsahuje: X 3. Způsob měření: Práce specifikovaného se měří délce kabelizace udané v metrech.
P | 40 | 75I95Y |  | OPTOTRUBKA HDPE DĚLENÁ - DEMONTÁŽ | M | 250 | 0 |  |  |  | 0 |  | OTSKP_2022 |  | 2
PP
VV |  |  |  | 250 viz TZ a výkresová část
TS |  |  |  | 1. Položka obsahuje: – demontáž (pro další využití/do šrotu) specifikované kabelizace včetně potřebného drobného pomocného materiálu – veškeré potřebné mechanizmy, včetně obsluhy, náklady na mzdy a přibližné (průměrné) náklady na pořízení potřebných materiálů včetně všech ostatních vedlejších nákladů – odvoz demontované kabelizace a skladování, případně ekologické likvidace bloku/zařízení 2. Položka neobsahuje: X 3. Způsob měření: Udává se počet metrů kompletní konstrukce nebo práce.
P | 41 | R75I941 |  | OPTOTRUBKA HDPE NEHOŘLAVÁ BEZHALOGENOVÁ PRŮMĚRU DO 40 MM | M | 1830 | 0 |  |  |  | 0 |  | R |  | 2
PP |  |  |  | Trubka HFXP
VV |  |  |  | 100+90+200+90+90+400+200+100+100+200+200+60 viz TZ a výkresová část
TS |  |  |  | 1. Položka obsahuje: – dodávku specifikované kabelizace včetně potřebného drobného montážního materiálu – dopravu a skladování – práce spojené s montáží specifikované kabelizace specifikovaným způsobem (uložení na konstrukci, uložení, zatažení) – veškeré potřebné mechanizmy, včetně obsluhy, náklady na mzdy a přibližné (průměrné) náklady na pořízení potřebných materiálů 2. Položka neobsahuje: X 3. Způsob měření: Dodávka a montáž specifikované kabelizace se měří v délce udané v metrech.
P | 42 | R75I94X |  | OPTOTRUBKA HDPE NEHOŘLAVÁ BEZHALOGENOVÁ - MONTÁŽ | M | 1830 | 0 |  |  |  | 0 |  | R |  | 2
PP |  |  |  | Trubka HFXP
VV |  |  |  | 100+90+200+90+90+400+200+100+100+200+200+60 viz TZ a výkresová část
TS |  |  |  | 1. Položka obsahuje: – práce spojené s montáží specifikované kabelizace specifikovaným způsobem (uložení na konstrukci, uložení, zatažení) – veškeré potřebné mechanizmy, včetně obsluhy, náklady na mzdy a přibližné (průměrné) náklady na pořízení potřebných materiálů 2. Položka neobsahuje: X 3. Způsob měření: Práce specifikovaného se měří délce kabelizace udané v metrech.
P | 43 | R75I93Y |  | OPTOTRUBKA HDPE NEHOŘLAVÁ - DEMONTÁŽ | M | 1770 | 0 |  |  |  | 0 |  | OTSKP_2022 |  | 2
PP |  |  |  | Trubka HFXP
VV |  |  |  | 100+90+200+90+90+400+200+100+100+200+200 viz TZ a výkresová část
TS |  |  |  | 1. Položka obsahuje: – demontáž (pro další využití/do šrotu) specifikované kabelizace včetně potřebného drobného pomocného materiálu – veškeré potřebné mechanizmy, včetně obsluhy, náklady na mzdy a přibližné (průměrné) náklady na pořízení potřebných materiálů včetně všech ostatních vedlejších nákladů – odvoz demontované kabelizace a skladování, případně ekologické likvidace bloku/zařízení 2. Položka neobsahuje: X 3. Způsob měření: Udává se počet metrů kompletní konstrukce nebo práce.
P | 44 | 75I961 |  | OPTOTRUBKA - HERMETIZACE ÚSEKU DO 2000 M | ÚSEK | 15 | 0 |  |  |  | 0 |  | OTSKP_2022 |  | 2
PP
VV |  |  |  | 15 viz TZ a výkresová část
TS |  |  |  | 1. Položka obsahuje: – práce spojené s měřením specifikované kabelizace specifikovaným způsobem včetně potřebného drobného montážního materiálu – veškeré potřebné mechanizmy (měřicí přístroje a měřící příslušenství), včetně obsluhy, náklady na mzdy a přibližné (průměrné) náklady na pořízení potřebných materiálů včetně všech ostatních vedlejších nákladů 2. Položka neobsahuje: X 3. Způsob měření: Měřící práce se udávají počtem úseků.
P | 45 | 75I962 |  | OPTOTRUBKA - KALIBRACE | M | 8830 | 0 |  |  |  | 0 |  | OTSKP_2022 |  | 2
PP
VV |  |  |  | 1200+1400+350+500+500+700+100+400+400+1000+1000+500+500+200+80 viz TZ a výkresová část
TS |  |  |  | 1. Položka obsahuje: – práce spojené s měřením specifikované kabelizace specifikovaným způsobem včetně potřebného drobného montážního materiálu – veškeré potřebné mechanizmy (měřicí přístroje a měřící příslušenství), včetně obsluhy, náklady na mzdy a přibližné (průměrné) náklady na pořízení potřebných materiálů včetně všech ostatních vedlejších nákladů 2. Položka neobsahuje: X 3. Způsob měření: Měřící práce se udávají počtem metrů.
P | 46 | 75IA11 |  | OPTOTRUBKOVÁ SPOJKA PRŮMĚRU DO 40 MM | KUS | 25 | 0 |  |  |  | 0 |  | OTSKP_2022 |  | 2
PP
VV |  |  |  | 25 viz TZ
TS |  |  |  | 1. Položka obsahuje: – dodávku specifikovaného bloku/zařízení včetně potřebného drobného montážního materiálu – dodávku souvisejícího příslušenství pro specifikovaný blok/zařízení – dopravu a skladování – kompletní montáž specifikovaného bloku/zařízení a souvisejícího příslušenství včetně potřebného drobného montážního materiálu – veškeré potřebné mechanizmy, včetně obsluhy, náklady na mzdy a přibližné (průměrné) náklady na pořízení potřebných materiálů včetně všech ostatních vedlejších nákladů 2. Položka neobsahuje: X 3. Způsob měření: Udává se počet kusů kompletní konstrukce a práce.
P | 47 | 75IA1X |  | OPTOTRUBKOVÁ SPOJKA - MONTÁŽ | KUS | 25 | 0 |  |  |  | 0 |  | OTSKP_2022 |  | 2
PP
VV |  |  |  | 25 viz TZ
TS |  |  |  | 1. Položka obsahuje: – kompletní montáž specifikovaného bloku/zařízení a souvisejícího příslušenství včetně potřebného drobného montážního materiálu – veškeré potřebné mechanizmy, včetně obsluhy, náklady na mzdy a přibližné (průměrné) náklady na pořízení potřebných materiálů včetně všech ostatních vedlejších nákladů 2. Položka neobsahuje: X 3. Způsob měření: Udává se počet kusů kompletní konstrukce nebo práce.
P | 48 | 75IA1Y |  | OPTOTRUBKOVÁ SPOJKA - DEMONTÁŽ | KUS | 20 | 0 |  |  |  | 0 |  | OTSKP_2022 |  | 2
PP
VV |  |  |  | 20 viz TZ
TS |  |  |  | 1. Položka obsahuje: – demontáž (pro další využití/do šrotu) specifikovaného bloku/zařízení včetně potřebného drobného pomocného materiálu – veškeré potřebné mechanizmy, včetně obsluhy, náklady na mzdy a přibližné (průměrné) náklady na pořízení potřebných materiálů včetně všech ostatních vedlejších nákladů – odvoz demontovaného bloku/zařízení a skladování, případně ekologické likvidace bloku/zařízení 2. Položka neobsahuje: X 3. Způsob měření: Udává se počet kusů kompletní konstrukce nebo práce.
P | 49 | 75IA51 |  | OPTOTRUBKOVÁ KONCOVKA PRŮMĚRU DO 40 MM | KUS | 50 | 0 |  |  |  | 0 |  | OTSKP_2022 |  | 2
PP
VV |  |  |  | 50 viz TZ
TS |  |  |  | 1. Položka obsahuje: – dodávku specifikovaného bloku/zařízení včetně potřebného drobného montážního materiálu – dodávku souvisejícího příslušenství pro specifikovaný blok/zařízení – dopravu a skladování – kompletní montáž specifikovaného bloku/zařízení a souvisejícího příslušenství včetně potřebného drobného montážního materiálu – veškeré potřebné mechanizmy, včetně obsluhy, náklady na mzdy a přibližné (průměrné) náklady na pořízení potřebných materiálů včetně všech ostatních vedlejších nákladů 2. Položka neobsahuje: X 3. Způsob měření: Udává se počet kusů kompletní konstrukce a práce.
P | 50 | 75IA5X |  | OPTOTRUBKOVÁ KONCOVKA - MONTÁŽ | KUS | 50 | 0 |  |  |  | 0 |  | OTSKP_2022 |  | 2
PP
VV
TS |  |  |  | 1. Položka obsahuje: – kompletní montáž specifikovaného bloku/zařízení a souvisejícího příslušenství včetně potřebného drobného montážního materiálu – veškeré potřebné mechanizmy, včetně obsluhy, náklady na mzdy a přibližné (průměrné) náklady na pořízení potřebných materiálů včetně všech ostatních vedlejších nákladů 2. Položka neobsahuje: X 3. Způsob měření: Udává se počet kusů kompletní konstrukce nebo práce.
P | 51 | 75IA5Y |  | OPTOTRUBKOVÁ KONCOVKA - DEMONTÁŽ | KUS | 25 | 0 |  |  |  | 0 |  | OTSKP_2022 |  | 2
PP
VV |  |  |  | 25
TS |  |  |  | 1. Položka obsahuje: – demontáž (pro další využití/do šrotu) specifikovaného bloku/zařízení včetně potřebného drobného pomocného materiálu – veškeré potřebné mechanizmy, včetně obsluhy, náklady na mzdy a přibližné (průměrné) náklady na pořízení potřebných materiálů včetně všech ostatních vedlejších nákladů – odvoz demontovaného bloku/zařízení a skladování, případně ekologické likvidace bloku/zařízení 2. Položka neobsahuje: X 3. Způsob měření: Udává se počet kusů kompletní konstrukce nebo práce.
P | 52 | 75IA61 |  | OPTOTRUBKOVÁ KONCOKA S VENTILKEM PRŮMĚRU DO 40 MM | KUS | 3 | 0 |  |  |  | 0 |  | OTSKP_2022 |  | 2
PP
VV |  |  |  | 3 viz TZ
TS |  |  |  | 1. Položka obsahuje: – dodávku specifikovaného bloku/zařízení včetně potřebného drobného montážního materiálu – dodávku souvisejícího příslušenství pro specifikovaný blok/zařízení – dopravu a skladování – kompletní montáž specifikovaného bloku/zařízení a souvisejícího příslušenství včetně potřebného drobného montážního materiálu – veškeré potřebné mechanizmy, včetně obsluhy, náklady na mzdy a přibližné (průměrné) náklady na pořízení potřebných materiálů včetně všech ostatních vedlejších nákladů 2. Položka neobsahuje: X 3. Způsob měření: Udává se počet kusů kompletní konstrukce a práce.
P | 53 | 75IA6X |  | OPTOTRUBKOVÁ KONCOKA S VENTILKEM - MONTÁŽ | KUS | 3 | 0 |  |  |  | 0 |  | OTSKP_2022 |  | 2
PP
VV |  |  |  | 3 viz TZ
TS |  |  |  | 1. Položka obsahuje: – kompletní montáž specifikovaného bloku/zařízení a souvisejícího příslušenství včetně potřebného drobného montážního materiálu – veškeré potřebné mechanizmy, včetně obsluhy, náklady na mzdy a přibližné (průměrné) náklady na pořízení potřebných materiálů včetně všech ostatních vedlejších nákladů 2. Položka neobsahuje: X 3. Způsob měření: Udává se počet kusů kompletní konstrukce nebo práce.
P | 54 | 75IA71 |  | OPTOTRUBKOVÁ PRŮCHODKA PRŮMĚRU DO 40 MM | KUS | 22 | 0 |  |  |  | 0 |  | OTSKP_2022 |  | 2
PP
VV |  |  |  | 16+6 viz TZ a výkresová část
TS |  |  |  | 1. Položka obsahuje: – dodávku specifikovaného bloku/zařízení včetně potřebného drobného montážního materiálu – dodávku souvisejícího příslušenství pro specifikovaný blok/zařízení – dopravu a skladování – kompletní montáž specifikovaného bloku/zařízení a souvisejícího příslušenství včetně potřebného drobného montážního materiálu – veškeré potřebné mechanizmy, včetně obsluhy, náklady na mzdy a přibližné (průměrné) náklady na pořízení potřebných materiálů včetně všech ostatních vedlejších nákladů 2. Položka neobsahuje: X 3. Způsob měření: Udává se počet kusů kompletní konstrukce a práce.
P | 55 | 75IA7X |  | OPTOTRUBKOVÁ PRŮCHODKA - MONTÁŽ | KUS | 22 | 0 |  |  |  | 0 |  | OTSKP_2022 |  | 2
PP
VV |  |  |  | 16+6 viz TZ a výkresová část
TS |  |  |  | 1. Položka obsahuje: – kompletní montáž specifikovaného bloku/zařízení a souvisejícího příslušenství včetně potřebného drobného montážního materiálu – veškeré potřebné mechanizmy, včetně obsluhy, náklady na mzdy a přibližné (průměrné) náklady na pořízení potřebných materiálů včetně všech ostatních vedlejších nákladů 2. Položka neobsahuje: X 3. Způsob měření: Udává se počet kusů kompletní konstrukce nebo práce.
P | 56 | 75IA7Y |  | OPTOTRUBKOVÁ PRŮCHODKA - DEMONTÁŽ | KUS | 20 | 0 |  |  |  | 0 |  | OTSKP_2022 |  | 2
PP
VV |  |  |  | 20 viz TZ a výkresová část
TS |  |  |  | 1. Položka obsahuje: – demontáž (pro další využití/do šrotu) specifikovaného bloku/zařízení včetně potřebného drobného pomocného materiálu – veškeré potřebné mechanizmy, včetně obsluhy, náklady na mzdy a přibližné (průměrné) náklady na pořízení potřebných materiálů včetně všech ostatních vedlejších nákladů – odvoz demontovaného bloku/zařízení a skladování, případně ekologické likvidace bloku/zařízení 2. Položka neobsahuje: X 3. Způsob měření: Udává se počet kusů kompletní konstrukce nebo práce.
P | 57 | 75IEE4 |  | OPTICKÝ ROZVADĚČ 19" PROVEDENÍ 48 VLÁKEN | KUS | 2 | 0 |  |  |  | 0 |  | OTSKP_2022 |  | 2
PP
VV
TS |  |  |  | 1. Položka obsahuje: – dodávku specifikovaného bloku/zařízení včetně potřebného drobného montážního materiálu – dodávku souvisejícího příslušenství pro specifikovaný blok/zařízení – dopravu a skladování 2. Položka neobsahuje: X 3. Způsob měření: Udává se počet kusů kompletní konstrukce nebo práce.
P | 58 | 75IEE5 |  | OPTICKÝ ROZVADĚČ 19" PROVEDENÍ DO 144 VLÁKEN | KUS | 16 | 0 |  |  |  | 0 |  | OTSKP_2022 |  | 2
PP
VV |  |  |  | 16 viz TZ
TS |  |  |  | 1. Položka obsahuje: – dodávku specifikovaného bloku/zařízení včetně potřebného drobného montážního materiálu – dodávku souvisejícího příslušenství pro specifikovaný blok/zařízení – dopravu a skladování 2. Položka neobsahuje: X 3. Způsob měření: Udává se počet kusů kompletní konstrukce nebo práce.
P | 59 | 75IEEX |  | OPTICKÝ ROZVADĚČ 19" PROVEDENÍ - MONTÁŽ | KUS | 18 | 0 |  |  |  | 0 |  | OTSKP_2022 |  | 2
PP
VV |  |  |  | 2+16 viz TZ a výkresová část
TS |  |  |  | 1. Položka obsahuje: – kompletní montáž specifikovaného bloku/zařízení a souvisejícího příslušenství včetně potřebného drobného montážního materiálu – veškeré potřebné mechanizmy, včetně obsluhy, náklady na mzdy a přibližné (průměrné) náklady na pořízení potřebných materiálů včetně všech ostatních vedlejších nákladů 2. Položka neobsahuje: X 3. Způsob měření: Udává se počet kusů kompletní konstrukce nebo práce.
P | 60 | 75IEEY |  | OPTICKÝ ROZVADĚČ 19" PROVEDENÍ - DEMONTÁŽ | KUS | 11 | 0 |  |  |  | 0 |  | OTSKP_2022 |  | 2
PP
VV |  |  |  | 11 viz TZ
TS |  |  |  | 1. Položka obsahuje: – demontáž (pro další využití/do šrotu) specifikovaného bloku/zařízení včetně potřebného drobného pomocného materiálu – veškeré potřebné mechanizmy, včetně obsluhy, náklady na mzdy a přibližné (průměrné) náklady na pořízení potřebných materiálů včetně všech ostatních vedlejších nákladů – odvoz demontovaného bloku/zařízení a skladování, případně ekologické likvidace bloku/zařízení 2. Položka neobsahuje: X 3. Způsob měření: Udává se počet kusů kompletní konstrukce nebo práce.
P | 61 | 75IEG1 |  | KAZETA PRO ULOŽENÍ SVÁRŮ - DODÁVKA | KUS | 155 | 0 |  |  |  | 0 |  | OTSKP_2022 |  | 2
PP
VV |  |  |  | 34+118+2+1 viz TZ a výkresová část
TS |  |  |  | 1. Položka obsahuje: – dodávku specifikovaného bloku/zařízení včetně potřebného drobného montážního materiálu – dodávku souvisejícího příslušenství pro specifikovaný blok/zařízení – dopravu a skladování 2. Položka neobsahuje: X 3. Způsob měření: Udává se počet kusů kompletní konstrukce nebo práce.
P | 62 | 75IEGX |  | KAZETA PRO ULOŽENÍ SVÁRŮ - MONTÁŽ | KUS | 155 | 0 |  |  |  | 0 |  | OTSKP_2022 |  | 2
PP
VV |  |  |  | 34+118+2+1 viz TZ a výkresová část
TS |  |  |  | 1. Položka obsahuje: – kompletní montáž specifikovaného bloku/zařízení a souvisejícího příslušenství včetně potřebného drobného montážního materiálu – veškeré potřebné mechanizmy, včetně obsluhy, náklady na mzdy a přibližné (průměrné) náklady na pořízení potřebných materiálů včetně všech ostatních vedlejších nákladů 2. Položka neobsahuje: X 3. Způsob měření: Udává se počet kusů kompletní konstrukce nebo práce.
P | 63 | 75IEH1 |  | KONEKTOROVÝ MODUL 12 VLÁKEN - DODÁVKA | KUS | 152 | 0 |  |  |  | 0 |  | OTSKP_2022 |  | 2
PP
VV |  |  |  | 34+118 viz TZ a výkresová část
TS |  |  |  | 1. Položka obsahuje: – dodávku specifikovaného bloku/zařízení včetně potřebného drobného montážního materiálu – dodávku souvisejícího příslušenství pro specifikovaný blok/zařízení – dopravu a skladování 2. Položka neobsahuje: X 3. Způsob měření: Udává se počet kusů kompletní konstrukce nebo práce.
P | 64 | 75IEHX |  | KONEKTOROVÝ MODUL 12 VLÁKEN - MONTÁŽ | KUS | 152 | 0 |  |  |  | 0 |  | OTSKP_2022 |  | 2
PP
VV |  |  |  | 34+118 viz TZ a výkresová část
TS |  |  |  | 1. Položka obsahuje: – kompletní montáž specifikovaného bloku/zařízení a souvisejícího příslušenství včetně potřebného drobného montážního materiálu – veškeré potřebné mechanizmy, včetně obsluhy, náklady na mzdy a přibližné (průměrné) náklady na pořízení potřebných materiálů včetně všech ostatních vedlejších nákladů 2. Položka neobsahuje: X 3. Způsob měření: Udává se počet kusů kompletní konstrukce nebo práce.
P | 65 | 75IEJ1 |  | ZASLEPOVACÍ MODUL 12 VLÁKEN - DODÁVKA | KUS | 40 | 0 |  |  |  | 0 |  | OTSKP_2022 |  | 2
PP
VV |  |  |  | 40 viz TZ a výkresová část
TS |  |  |  | 1. Položka obsahuje: – dodávku specifikovaného bloku/zařízení včetně potřebného drobného montážního materiálu – dodávku souvisejícího příslušenství pro specifikovaný blok/zařízení – dopravu a skladování 2. Položka neobsahuje: X 3. Způsob měření: Udává se počet kusů kompletní konstrukce nebo práce.
P | 66 | 75IEJX |  | ZASLEPOVACÍ MODUL 12 VLÁKEN - MONTÁŽ | KUS | 40 | 0 |  |  |  | 0 |  | OTSKP_2022 |  | 2
PP
VV |  |  |  | 40 viz TZ a výkresová část
TS |  |  |  | 1. Položka obsahuje: – kompletní montáž specifikovaného bloku/zařízení a souvisejícího příslušenství včetně potřebného drobného montážního materiálu – veškeré potřebné mechanizmy, včetně obsluhy, náklady na mzdy a přibližné (průměrné) náklady na pořízení potřebných materiálů včetně všech ostatních vedlejších nákladů 2. Položka neobsahuje: X 3. Způsob měření: Udává se počet kusů kompletní konstrukce nebo práce.
P | 67 | 75IH63 |  | UKONČENÍ KABELU OPTICKÉHO DO 72 VLÁKEN | KUS | 16 | 0 |  |  |  | 0 |  | OTSKP_2022 |  | 2
PP
VV |  |  |  | 16 viz TZ a výkresová část
TS |  |  |  | 1. Položka obsahuje: – kompletní ukončení specifikované kabelizace včetně potřebného drobného montážního materiálu – veškeré potřebné mechanizmy, včetně obsluhy, náklady na mzdy a přibližné (průměrné) náklady na pořízení potřebných materiálů včetně všech ostatních vedlejších nákladů 2. Položka neobsahuje: X 3. Způsob měření: Udává se počet kusů kompletní konstrukce nebo práce.
P | 68 | 75IH64 |  | UKONČENÍ KABELU OPTICKÉHO PŘES 72 VLÁKEN | KUS | 5 | 0 |  |  |  | 0 |  | OTSKP_2022 |  | 2
PP
VV |  |  |  | 5 viz TZ a výkresová část
TS |  |  |  | 1. Položka obsahuje: – kompletní ukončení specifikované kabelizace včetně potřebného drobného montážního materiálu – veškeré potřebné mechanizmy, včetně obsluhy, náklady na mzdy a přibližné (průměrné) náklady na pořízení potřebných materiálů včetně všech ostatních vedlejších nákladů 2. Položka neobsahuje: X 3. Způsob měření: Udává se počet kusů kompletní konstrukce nebo práce.
P | 69 | 75IH6Y |  | UKONČENÍ KABELU OPTICKÉHO - DEMONTÁŽ | KUS | 18 | 0 |  |  |  | 0 |  | OTSKP_2022 |  | 2
PP
VV |  |  |  | 18 viz TZ a výkresová část
TS |  |  |  | 1. Položka obsahuje: – demontáž (pro další využití/do šrotu) specifikovaného bloku/zařízení včetně potřebného drobného pomocného materiálu – veškeré potřebné mechanizmy, včetně obsluhy, náklady na mzdy a přibližné (průměrné) náklady na pořízení potřebných materiálů včetně všech ostatních vedlejších nákladů – odvoz demontovaného bloku/zařízení a skladování, případně ekologické likvidace bloku/zařízení 2. Položka neobsahuje: X 3. Způsob měření: Udává se počet kusů kompletní konstrukce nebo práce.
P | 70 | 75IH91 |  | UKONČENÍ KABELU ŠTÍTEK KABELOVÝ | KUS | 45 | 0 |  |  |  | 0 |  | OTSKP_2022 |  | 2
PP
VV |  |  |  | 45 viz TZ a výkresová část
TS |  |  |  | 1. Položka obsahuje: – dodávku specifikovaného bloku/zařízení včetně potřebného drobného montážního materiálu – dopravu a skladování – kompletní montáž specifikovaného bloku/zařízení a souvisejícího příslušenství včetně potřebného drobného montážního materiálu – veškeré potřebné mechanizmy, včetně obsluhy, náklady na mzdy a přibližné (průměrné) náklady na pořízení potřebných materiálů včetně všech ostatních vedlejších nákladů 2. Položka neobsahuje: X 3. Způsob měření: Udává se počet kusů kompletní konstrukce a práce.
P | 71 | 75IH9X |  | UKONČENÍ KABELU ŠTÍTEK KABELOVÝ - MONTÁŽ | KUS | 45 | 0 |  |  |  | 0 |  | OTSKP_2022 |  | 2
PP
VV |  |  |  | 45 viz TZ a výkresová část
TS |  |  |  | 1. Položka obsahuje: – kompletní montáž specifikovaného bloku/zařízení a souvisejícího příslušenství včetně potřebného drobného montážního materiálu – veškeré potřebné mechanizmy, včetně obsluhy, náklady na mzdy a přibližné (průměrné) náklady na pořízení potřebných materiálů včetně všech ostatních vedlejších nákladů 2. Položka neobsahuje: X 3. Způsob měření: Udává se počet kusů kompletní konstrukce nebo práce.
P | 72 | 75II72 |  | SPOJKA OPTICKÁ PŘES 72 VLÁKEN | KUS | 2 | 0 |  |  |  | 0 |  | OTSKP_2022 |  | 2
PP
VV |  |  |  | 2 viz TZ a výkresová část
TS |  |  |  | 1. Položka obsahuje: – dodávku specifikovaného bloku/zařízení včetně potřebného drobného montážního materiálu – dopravu a skladování – kompletní montáž specifikovaného bloku/zařízení a souvisejícího příslušenství včetně potřebného drobného montážního materiálu – veškeré potřebné mechanizmy, včetně obsluhy, náklady na mzdy a přibližné (průměrné) náklady na pořízení potřebných materiálů včetně všech ostatních vedlejších nákladů 2. Položka neobsahuje: X 3. Způsob měření: Udává se počet kusů kompletní konstrukce a práce.
P | 73 | 75II7X |  | SPOJKA OPTICKÁ - MONTÁŽ | KUS | 2 | 0 |  |  |  | 0 |  | OTSKP_2022 |  | 2
PP
VV |  |  |  | 2 viz TZ a výkresová část
TS |  |  |  | 1. Položka obsahuje: – kompletní montáž specifikovaného bloku/zařízení a souvisejícího příslušenství včetně potřebného drobného montážního materiálu – veškeré potřebné mechanizmy, včetně obsluhy, náklady na mzdy a přibližné (průměrné) náklady na pořízení potřebných materiálů včetně všech ostatních vedlejších nákladů 2. Položka neobsahuje: X 3. Způsob měření: Udává se počet kusů kompletní konstrukce nebo práce.
P | 74 | 75II7Y |  | SPOJKA OPTICKÁ - DEMONTÁŽ | KUS | 2 | 0 |  |  |  | 0 |  | OTSKP_2022 |  | 2
PP
VV |  |  |  | 2 viz TZ a výkresová část
TS |  |  |  | 1. Položka obsahuje: – demontáž (pro další využití/do šrotu) specifikovaného bloku/zařízení včetně potřebného drobného pomocného materiálu – veškeré potřebné mechanizmy, včetně obsluhy, náklady na mzdy a přibližné (průměrné) náklady na pořízení potřebných materiálů včetně všech ostatních vedlejších nákladů – odvoz demontovaného bloku/zařízení a skladování, případně ekologické likvidace bloku/zařízení 2. Položka neobsahuje: X 3. Způsob měření: Udává se počet kusů kompletní konstrukce nebo práce.
P | 75 | 75IK11 |  | MĚŘENÍ STÁVAJÍCÍHO OPTICKÉHO KABELU | VLÁKNO | 600 | 0 |  |  |  | 0 |  | OTSKP_2022 |  | 2
PP
VV |  |  |  | 48+144+72+36+72+144+36+48 viz TZ a výkresová část
TS |  |  |  | 1. Položka obsahuje: – práce spojené s kontrolním měřením stávající optické kabelizace ke zjištění technických parametrů optického kabelu před manipulací včetně potřebného drobného montážního materiálu – měření metodou OTDR na třech vlnových délkách 1310/1550/1625nm v obou směrech dle ČSN EN 61280-4-2 – veškeré potřebné mechanizmy (měřicí přístroje a měřící příslušenství), včetně obsluhy, náklady na mzdy a přibližné (průměrné) náklady na pořízení potřebných materiálů včetně všech ostatních vedlejších nákladů 2. Položka neobsahuje: X 3. Způsob měření: Měřící práce se udávají počtem optických vláken.
P | 76 | 75IK21R |  | MĚŘENÍ KOMPLEXNÍ OPTICKÉHO KABELU | VLÁKNO | 1152 | 0 |  |  |  | 0 |  | OTSKP_2022 |  | 2
PP
VV |  |  |  | (36*4)+(48*3)+(72*4)+(144*4) viz TZ a výkresová část
TS |  |  |  | 1. Položka obsahuje: – práce spojené s měřením optické kabelizace splňující „Základní technické specifikace optických kabelů a jejich příslušenství v telekomunikační síti SŽDC“, vydaném SŽDC s.o., Odbor automatizace a elektrotechniky, č.j.22942/2015-SŽDC – O14 " včetně potřebného drobného montážního materiálu – veškeré potřebné mechanizmy (měřicí přístroje a měřící příslušenství), včetně obsluhy, náklady na mzdy a přibližné (průměrné) náklady na pořízení potřebných materiálů včetně všech ostatních vedlejších nákladů 2. Položka neobsahuje: X 3. Způsob měření: Měřící práce se udávají počtem optických vláken.
P | 77 | 75JA51 |  | ROZVADĚČ STRUKT. KABELÁŽE, ORGANIZÉR | KUS | 16 | 0 |  |  |  | 0 |  | OTSKP_2022 |  | 2
PP
VV |  |  |  | 16
TS |  |  |  | 1. Položka obsahuje: – dodávku specifikovaného bloku/zařízení včetně potřebného drobného montážního materiálu – dodávku souvisejícího příslušenství pro specifikovaný blok/zařízení – dopravu a skladování 2. Položka neobsahuje: X 3. Způsob měření: Udává se počet kusů kompletní konstrukce nebo práce.
P | 78 | 75JA5D |  | ROZVADĚČ STRUKT. KABELÁŽE, 19" PANEL DISTRIBUCE - MONTÁŽ | KUS | 16 | 0 |  |  |  | 0 |  | OTSKP_2022 |  | 2
PP
VV |  |  |  | 16
TS |  |  |  | 1. Položka obsahuje: – kompletní montáž (oživení, konfigurace, nastavení a uvedení do provozu) specifikovaného bloku/zařízení a souvisejícího příslušenství včetně drobného montážního materiálu – veškeré potřebné mechanizmy, včetně obsluhy, náklady na mzdy a přibližné (průměrné) náklady na pořízení potřebných materiálů včetně všech ostatních vedlejších nákladů 2. Položka neobsahuje: X 3. Způsob měření: Udává se počet kusů kompletní konstrukce nebo práce.
P | 79 | 75JA5E |  | ROZVADĚČ STRUKT. KABELÁŽE, 19" PANEL DISTRIBUCE - DEMONTÁŽ | KUS | 3 | 0 |  |  |  | 0 |  | OTSKP_2022 |  | 2
PP
VV
TS |  |  |  | 1. Položka obsahuje: – demontáž (pro další využití/do šrotu) specifikovaného bloku/zařízení včetně potřebného drobného pomocného materiálu – veškeré potřebné mechanizmy, včetně obsluhy, náklady na mzdy a přibližné (průměrné) náklady na pořízení potřebných materiálů včetně všech ostatních vedlejších nákladů – odvoz demontovaného bloku/zařízení a skladování, případně ekologické likvidace bloku/zařízení 2. Položka neobsahuje: X 3. Způsob měření: Udává se počet kusů kompletní konstrukce nebo práce.
P | 80 | 75JB43 |  | DATOVÝ ROZVADĚČ 19" 800X800 DO 47 U | KUS | 5 | 0 |  |  |  | 0 |  | OTSKP_2022 |  | 2
PP
VV
TS |  |  |  | 1. Položka obsahuje: – dodávku specifikovaného bloku/zařízení včetně potřebného drobného montážního materiálu – dodávku souvisejícího příslušenství pro specifikovaný blok/zařízení – dopravu a skladování 2. Položka neobsahuje: X 3. Způsob měření: Udává se počet kusů kompletní konstrukce nebo práce.
P | 81 | 75JB4X |  | DATOVÝ ROZVADĚČ 19" 800X800 - MONTÁŽ | KUS | 5 | 0 |  |  |  | 0 |  | OTSKP_2022 |  | 2
PP
VV
TS |  |  |  | 1. Položka obsahuje: – kompletní montáž specifikovaného bloku/zařízení a souvisejícího příslušenství včetně drobného montážního materiálu – veškeré potřebné mechanizmy, včetně obsluhy, náklady na mzdy a přibližné (průměrné) náklady na pořízení potřebných materiálů včetně všech ostatních vedlejších nákladů 2. Položka neobsahuje: X 3. Způsob měření: Udává se počet kusů kompletní konstrukce nebo práce.
P | 82 | 75JB4Y |  | DATOVÝ ROZVADĚČ 19" 800X800 - DEMONTÁŽ | KUS | 5 | 0 |  |  |  | 0 |  | OTSKP_2022 |  | 2
PP
VV
TS |  |  |  | 1. Položka obsahuje: – demontáž (pro další využití/do šrotu) specifikovaného bloku/zařízení včetně potřebného drobného pomocného materiálu – veškeré potřebné mechanizmy, včetně obsluhy, náklady na mzdy a přibližné (průměrné) náklady na pořízení potřebných materiálů včetně všech ostatních vedlejších nákladů – odvoz demontovaného bloku/zařízení a skladování, případně ekologické likvidace bloku/zařízení 2. Položka neobsahuje: X 3. Způsob měření: Udává se počet kusů kompletní konstrukce nebo práce.
SD |  | 9 |  | VŠEOBECNÉ KONSTRUKCE A PRÁCE
P | 83 | R02940 | 5 | OSTATNÍ POŽADAVKY - VYPRACOVÁNÍ VÝROBNÍ DOKUMENTACE | KPL | 1 | 0 |  |  |  | 0 |  | [bez vazby na CS] |  | 2
PP
VV
TS |  |  |  | zahrnuje veškeré náklady spojené s objednatelem požadovanými pracemi
P | 84 | R02944 |  | OSTAT POŽADAVKY - OPRAVA KABELOVÉ KNIHY | KPL | 1 | 0 |  |  |  | 0 |  | R |  | 2
PP
VV
TS |  |  |  | zahrnuje veškeré náklady spojené s objednatelem požadovanými pracemi
P | 85 | R029522 |  | OSTATNÍ POŽADAVKY - REVIZNÍ ZPRÁVY | KUS | 1 | 0 |  |  |  | 0 |  | R |  | 2
PP
VV
TS |  |  |  | zahrnuje veškeré náklady spojené s objednatelem požadovanými pracemi

## PS 11-02-52
SŽDC05 |  |  |  | Soupis prací objektu | [10 empty] | 3
3
S | Stavba: | Zm02_5113720005 |  | Modernizace a dostavba ŽST Praha Masarykovo nádraží | [6 empty] | D.1.2.5 |  | Aspe | 0,00 | 2
O | Objekt: | D.1.2.5 |  | DK, DOS, závěs | [9 empty] | 15,00 | 2
Typ | Poř. číslo | Kód položky | Varianta | Název položky | MJ | Množství | Jednotková hmotnost | Celková hmotnost |  |  | Jednotková cena |  | Cenové soustavy | 21,00 | 2
Dodávka
[9 empty] | Jednotková | Celkem | Jednotková | Celkem |  |  |  | Počet položek s nulovou cenou
O1 |  | PS 11-02-52 |  | ŽST Praha Masarykovo nádraží, úpravy TK
SD |  | 015 |  | LIKVIDACE ODPADŮ včetně dopravy
P | 1 | R015111 | 901 | LIKVIDACE ODPADŮ NEKONTAMINOVANÝCH - 17 05 04 VYTĚŽENÉ ZEMINY A HORNINY - I. TŘÍDA TĚŽITELNOSTI včetně dopravy | T | 1 | 0 |  |  |  | 0 |  | ODP+d MASNA |  | 2
PP |  |  |  | „EVIDENČNÍ POLOŽKA. NEOCEŇOVAT! Položka se oceňuje pouze jako celek pod SO90-90“
VV |  |  |  | 1*1
TS |  |  |  | 1. Položka obsahuje: – veškeré poplatky provozovateli skládky, recyklační linky nebo jiného zařízení na zpracování nebo likvidaci odpadů související s převzetím, uložením, zpracováním nebo likvidací odpadu - náklady spojené s dopravou odpadu z místa stavby na místo převzetí provozovatelem skládky, recyklační linky nebo jiného zařízení na zpracování nebo likvidaci odpadů - platí pro jakýkoliv způsob dopravy (po suchu, po vodě, ve vzduchu, ppř. dopravníky) a zahrnuje i potřebný počet naložení nebo přeložení či úpravou v případě meziskládkování - náklady spojené s vyložením, manipulací, rozhrnutím či úpravou do figury s materiálem v místě skládky 3. Způsob měření: Tunou se rozumí hmotnost odpadu vytříděného v souladu se zákonem č. 185/2001 Sb., o nakládání s odpady, v platném znění.
P | 2 | R015139 | 929 | LIKVIDACE ODPADŮ NEKONTAMINOVANÝCH - 17 04 11 ZBYTKY KABELŮ A VODIČŮ včetně dopravy | T | 0.4 | 0 |  |  |  | 0 |  | ODP+d MASNA |  | 2
PP |  |  |  | „EVIDENČNÍ POLOŽKA. NEOCEŇOVAT! Položka se oceňuje pouze jako celek pod SO90-90“
VV |  |  |  | 0,4*1
TS |  |  |  | 1. Položka obsahuje: - veškeré poplatky provozovateli skládky, recyklační linky nebo jiného zařízení na zpracování nebo likvidaci odpadů související s převzetím, uložením, zpracováním nebo likvidací odpadu - náklady spojené s dopravou odpadu z místa stavby na místo převzetí provozovatelem skládky, recyklační linky nebo jiného zařízení na zpracování nebo likvidaci odpadů - platí pro jakýkoliv způsob dopravy (po suchu, po vodě, ve vzduchu, ppř. dopravníky) a zahrnuje i potřebný počet naložení nebo přeložení či úpravou v případě meziskládkování - náklady spojené s vyložením, manipulací, rozhrnutím či úpravou do figury s materiálem v místě skládky 3. Způsob měření: Tunou se rozumí hmotnost odpadu vytříděného v souladu se zákonem č. 185/2001 Sb., o nakládání s odpady, v platném znění.
P | 3 | R015144 | 934 | LIKVIDACE ODPADŮ NEKONTAMINOVANÝCH - 20 03 99 ODPAD PODOBNÝ KOMUNÁLNÍMU ODPADU včetně dopravy | T | 0.75 | 0 |  |  |  | 0 |  | ODP+d MASNA |  | 2
PP |  |  |  | „EVIDENČNÍ POLOŽKA. NEOCEŇOVAT! Položka se oceňuje pouze jako celek pod SO90-90“
VV |  |  |  | 0,2+0,25+0,3
TS |  |  |  | 1. Položka obsahuje: - veškeré poplatky provozovateli skládky, recyklační linky nebo jiného zařízení na zpracování nebo likvidaci odpadů související s převzetím, uložením, zpracováním nebo likvidací odpadu - náklady spojené s dopravou odpadu z místa stavby na místo převzetí provozovatelem skládky, recyklační linky nebo jiného zařízení na zpracování nebo likvidaci odpadů - platí pro jakýkoliv způsob dopravy (po suchu, po vodě, ve vzduchu, ppř. dopravníky) a zahrnuje i potřebný počet naložení nebo přeložení či úpravou v případě meziskládkování - náklady spojené s vyložením, manipulací, rozhrnutím či úpravou do figury s materiálem v místě skládky 3. Způsob měření: Tunou se rozumí hmotnost odpadu vytříděného v souladu se zákonem č. 185/2001 Sb., o nakládání s odpady, v platném znění.
SD |  | 11 |  | Přípravné práce (a přidružené)
P | 6 | 11120 |  | ODSTRANĚNÍ KŘOVIN | M2 | 414 | 0 |  |  |  | 0 |  | OTSKP 2022 |  | 2
PP
VV |  |  |  | 828*0,5
TS |  |  |  | Technická specifikace položky odpovídá příslušné cenové soustavě
P | 7 | 11130 |  | SEJMUTÍ DRNU | M2 | 311 | 0 |  |  |  | 0 |  | OTSKP 2022 |  | 2
PP
VV |  |  |  | 311*1
TS |  |  |  | Technická specifikace položky odpovídá příslušné cenové soustavě
P | 8 | 11313 |  | ODSTRANĚNÍ KRYTU ZPEVNĚNÝCH PLOCH S ASFALTOVÝM POJIVEM | M3 | 0.35 | 0 |  |  |  | 0 |  | OTSKP 2022 |  | 2
PP
VV |  |  |  | 35*1*1
TS |  |  |  | Technická specifikace položky odpovídá příslušné cenové soustavě
P | 9 | 11318 |  | ODSTRANĚNÍ KRYTU ZPEVNĚNÝCH PLOCH Z DLAŽDIC | M3 | 26 | 0 |  |  |  | 0 |  | [bez vazby na CS] |  | 2
PP
VV |  |  |  | 26*1*1
TS |  |  |  | Technická specifikace položky odpovídá příslušné cenové soustavě
P | 10 | 11333 |  | ODSTRANĚNÍ PODKLADU ZPEVNĚNÝCH PLOCH S ASFALT POJIVEM | M3 | 35 | 0 |  |  |  | 0 |  | [bez vazby na CS] |  | 2
PP
VV |  |  |  | 35*1*1
TS |  |  |  | Technická specifikace položky odpovídá příslušné cenové soustavě
P | 11 | 11348 |  | ODSTRANĚNÍ KRYTU ZPEVNĚNÝCH PLOCH Z DLAŽDIC VČETNĚ PODKLADU | M3 | 26 | 0 |  |  |  | 0 |  | [bez vazby na CS] |  | 2
PP
VV |  |  |  | 26*1*1
TS |  |  |  | Technická specifikace položky odpovídá příslušné cenové soustavě
SD |  | 13 |  | Hloubené vykopávky
P | 12 | 13183 |  | HLOUBENÍ JAM ZAPAŽ I NEPAŽ TŘ II | M3 | 32 | 0 |  |  |  | 0 |  | [bez vazby na CS] |  | 2
PP
VV |  |  |  | 2*16
TS |  |  |  | Technická specifikace položky odpovídá příslušné cenové soustavě
P | 13 | 13283 |  | HLOUBENÍ RÝH ŠÍŘ DO 2M PAŽ I NEPAŽ TŘ. II | M3 | 455 | 0 |  |  |  | 0 |  | [bez vazby na CS] |  | 2
PP
VV |  |  |  | 455*1*1
TS |  |  |  | Technická specifikace položky odpovídá příslušné cenové soustavě
SD |  | 14 |  | Ražení a protlačování
P | 14 | 14173 |  | PROTLAČOVÁNÍ POTRUBÍ Z PLAST HMOT DN DO 200MM | M | 40 | 0 |  |  |  | 0 |  | OTSKP 2022 |  | 2
PP
VV |  |  |  | 20+20
TS |  |  |  | Technická specifikace položky odpovídá příslušné cenové soustavě
SD |  | 17 |  | Konstrukce ze zemin
P | 15 | 17411 |  | ZÁSYP JAM A RÝH ZEMINOU SE ZHUTNĚNÍM | M3 | 487 | 0 |  |  |  | 0 |  | OTSKP 2022 |  | 2
PP
VV |  |  |  | 487*1
TS |  |  |  | Technická specifikace položky odpovídá příslušné cenové soustavě
P | 16 | 17591 |  | OBSYP POTRUBÍ (KABELŮ) A OBJEKTŮ Z JINÝCH MATERIÁLŮ | M3 | 114 | 0 |  |  |  | 0 |  | OTSKP 2022 |  | 2
PP
VV |  |  |  | 114*1
TS |  |  |  | Technická specifikace položky odpovídá příslušné cenové soustavě
SD |  | 18 |  | Povrchové úpravy terénu (i vegetační)
P | 17 | 18090 |  | VŠEOBECNÉ ÚPRAVY OSTATNÍCH PLOCH | M2 | 568 | 0 |  |  |  | 0 |  | OTSKP 2022 |  | 2
PP
VV |  |  |  | 1136*0,5
TS |  |  |  | Technická specifikace položky odpovídá příslušné cenové soustavě
P | 18 | 18214 |  | ÚPRAVA POVRCHŮ SROVNÁNÍM ÚZEMÍ V TL DO 0,25M | M2 | 568 | 0 |  |  |  | 0 |  | OTSKP 2022 |  | 2
PP
VV |  |  |  | 1136*0,5
TS |  |  |  | Technická specifikace položky odpovídá příslušné cenové soustavě
P | 19 | 18230 |  | ROZPROSTŘENÍ ORNICE V ROVINĚ | M3 | 114 | 0 |  |  |  | 0 |  | OTSKP 2022 |  | 2
PP
VV |  |  |  | 114*1
TS |  |  |  | Technická specifikace položky odpovídá příslušné cenové soustavě
P | 20 | 18241 |  | ZALOŽENÍ TRÁVNÍKU RUČNÍM VÝSEVEM | M2 | 568 | 0 |  |  |  | 0 |  | OTSKP 2022 |  | 2
PP
VV |  |  |  | 1136*0,5
TS |  |  |  | Technická specifikace položky odpovídá příslušné cenové soustavě
SD |  | 2 |  | ZÁKLADY
P | 21 | 22695 |  | VÝDŘEVA ZÁPOROVÉHO PAŽENÍ DOČASNÁ (KUBATURA) | M3 | 32 | 0 |  |  |  | 0 |  | OTSKP 2022 |  | 2
PP
VV |  |  |  | 32*1
TS |  |  |  | Technická specifikace položky odpovídá příslušné cenové soustavě
SD |  | 5 |  | KOMUNIKACE
P | 22 | 575B21 |  | LITÝ ASFALT MA II (KŘIŽ, PARKOVIŠTĚ, ZASTÁVKY) 8 TL. 25MM | M2 | 77 | 0 |  |  |  | 0 |  | OTSKP 2022 |  | 2
PP
VV |  |  |  | 385*0,2
TS |  |  |  | Technická specifikace položky odpovídá příslušné cenové soustavě
P | 23 | 58251 |  | DLÁŽDĚNÉ KRYTY Z BETONOVÝCH DLAŽDIC DO LOŽE Z KAMENIVA | M2 | 129 | 0 |  |  |  | 0 |  | OTSKP 2022 |  | 2
PP
VV |  |  |  | 129*1
TS |  |  |  | Technická specifikace položky odpovídá příslušné cenové soustavě
SD |  | 70 |  | Všeobecné práce pro silnoproud a slaboproud
P | 24 | 701001 |  | OZNAČOVACÍ ŠTÍTEK KABELOVÉHO VEDENÍ, SPOJKY NEBO KABELOVÉ SKŘÍNĚ (VČETNĚ OBJÍMKY) | KUS | 80 | 0 |  |  |  | 0 |  | OTSKP 2022 |  | 2
PP
VV |  |  |  | 80*1
TS |  |  |  | Technická specifikace položky odpovídá příslušné cenové soustavě
P | 25 | 701004 |  | VYHLEDÁVACÍ MARKER ZEMNÍ | KUS | 12 | 0 |  |  |  | 0 |  | OTSKP 2022 |  | 2
PP
VV |  |  |  | 12*1
TS |  |  |  | Technická specifikace položky odpovídá příslušné cenové soustavě
P | 26 | 701005 |  | VYHLEDÁVACÍ MARKER ZEMNÍ S MOŽNOSTÍ ZÁPISU | KUS | 2 | 0 |  |  |  | 0 |  | OTSKP 2022 |  | 2
PP
VV |  |  |  | 1+1
TS |  |  |  | Technická specifikace položky odpovídá příslušné cenové soustavě
P | 27 | 702111 |  | KABELOVÝ ŽLAB ZEMNÍ VČETNĚ KRYTU SVĚTLÉ ŠÍŘKY DO 120 MM | M | 1136 | 0 |  |  |  | 0 |  | OTSKP 2022 |  | 2
PP
VV |  |  |  | 1136*1
TS |  |  |  | Technická specifikace položky odpovídá příslušné cenové soustavě
P | 28 | 702212 |  | KABELOVÁ CHRÁNIČKA ZEMNÍ DN PŘES 100 DO 200 MM | M | 188 | 0 |  |  |  | 0 |  | OTSKP 2022 |  | 2
PP
VV |  |  |  | 188*1
TS |  |  |  | Technická specifikace položky odpovídá příslušné cenové soustavě
P | 29 | 702312 |  | ZAKRYTÍ KABELŮ VÝSTRAŽNOU FÓLIÍ ŠÍŘKY PŘES 20 DO 40 CM | M | 1486 | 0 |  |  |  | 0 |  | OTSKP 2022 |  | 2
PP
VV |  |  |  | 1486*1
TS |  |  |  | Technická specifikace položky odpovídá příslušné cenové soustavě
P | 30 | 702610 |  | ODKRYTÍ A ZAKRYTÍ KABELOVÉHO ŽLABU | M | 102 | 0 |  |  |  | 0 |  | OTSKP 2022 |  | 2
PP
VV |  |  |  | 102*1
TS |  |  |  | Technická specifikace položky odpovídá příslušné cenové soustavě
P | 31 | 702620 |  | ODKRYTÍ A ZAKRYTÍ KABELŮ KRYTÝCH FÓLIÍ, PÁSEM NEBO DESKOU | M | 142 | 0 |  |  |  | 0 |  | OTSKP 2022 |  | 2
PP
VV |  |  |  | 142*1
TS |  |  |  | Technická specifikace položky odpovídá příslušné cenové soustavě
P | 32 | 702820 |  | VYČIŠTĚNÍ STÁVAJÍCÍHO KABELOVÉHO PROSTUPU Z TVÁRNIC NEBO CHRÁNIČEK BEZ KABELOVÉ KOMORY | M | 47 | 0 |  |  |  | 0 |  | OTSKP 2022 |  | 2
PP
VV |  |  |  | 47*1
TS |  |  |  | Technická specifikace položky odpovídá příslušné cenové soustavě
P | 33 | 703754 |  | PROTIPOŽÁRNÍ UCPÁVKA PROSTUPU KABELOVÉHO PR. DO 110MM, DO EI 90 MIN. | KUS | 5 | 0 |  |  |  | 0 |  | OTSKP 2022 |  | 2
PP
VV |  |  |  | 5*1
TS |  |  |  | Technická specifikace položky odpovídá příslušné cenové soustavě
P | 34 | 703763 |  | KABELOVÁ UCPÁVKA VODĚ ODOLNÁ PRO VNITŘNÍ PRŮMĚR OTVORU 105 - 185MM | KUS | 52 | 0 |  |  |  | 0 |  | OTSKP 2022 |  | 2
PP
VV |  |  |  | 52*1
TS |  |  |  | Technická specifikace položky odpovídá příslušné cenové soustavě
P | 35 | 709110 |  | PROVIZORNÍ ZAJIŠTĚNÍ KABELU VE VÝKOPU | KUS | 17 | 0 |  |  |  | 0 |  | OTSKP 2022 |  | 2
PP
VV |  |  |  | 17*1
TS |  |  |  | Technická specifikace položky odpovídá příslušné cenové soustavě
P | 36 | 709210 |  | KŘIŽOVATKA KABELOVÝCH VEDENÍ SE STÁVAJÍCÍ INŽENÝRSKOU SÍTÍ (KABELEM, POTRUBÍM APOD.) | KUS | 21 | 0 |  |  |  | 0 |  | OTSKP 2022 |  | 2
PP
VV |  |  |  | 21*1
TS |  |  |  | Technická specifikace položky odpovídá příslušné cenové soustavě
P | 37 | 709310 |  | VYPODLOŽENÍ, ODDĚLENÍ A KRYTÍ SPOJKY NEBO ODBOČNICE PRO KABEL DO 10 KV | KUS | 3 | 0 |  |  |  | 0 |  | OTSKP 2022 |  | 2
PP
VV |  |  |  | 1+1+1
TS |  |  |  | Technická specifikace položky odpovídá příslušné cenové soustavě
P | 38 | 75I212 |  | KABEL ZEMNÍ DVOUPLÁŠŤOVÝ BEZ PANCÍŘE PRŮMĚRU ŽÍLY 0,6 MM DO 25XN | KMČTYŘKA | 29.82 | 0 |  |  |  | 0 |  | OTSKP 2022 |  | 2
PP
VV |  |  |  | 25*1,1193
TS |  |  |  | Technická specifikace položky odpovídá příslušné cenové soustavě
P | 39 | 75I213 |  | KABEL ZEMNÍ DVOUPLÁŠŤOVÝ BEZ PANCÍŘE PRŮMĚRU ŽÍLY 0,6 MM DO 50XN | KMČTYŘKA | 36.645 | 0 |  |  |  | 0 |  | OTSKP 2022 |  | 2
PP
VV |  |  |  | 50*,733
TS |  |  |  | Technická specifikace položky odpovídá příslušné cenové soustavě
P | 40 | 75I21X |  | KABEL ZEMNÍ DVOUPLÁŠŤOVÝ BEZ PANCÍŘE PRŮMĚRU ŽÍLY 0,6 MM - MONTÁŽ | M | 1926 | 0 |  |  |  | 0 |  | OTSKP 2022 |  | 2
PP
VV |  |  |  | 733+1193
TS |  |  |  | Technická specifikace položky odpovídá příslušné cenové soustavě
P | 41 | 75I21Y |  | KABEL ZEMNÍ DVOUPLÁŠŤOVÝ BEZ PANCÍŘE PRŮMĚRU ŽÍLY 0,6 MM - DEMONTÁŽ | M | 1926 | 0 |  |  |  | 0 |  | OTSKP 2022 |  | 2
PP
VV |  |  |  | 733+1193
TS |  |  |  | Technická specifikace položky odpovídá příslušné cenové soustavě
P | 42 | 75I322 |  | KABEL ZEMNÍ DVOUPLÁŠŤOVÝ S PANCÍŘEM PRŮMĚRU ŽÍLY 0,8 MM DO 25XN | KMČTYŘKA | 29.82 | 0 |  |  |  | 0 |  | OTSKP 2022 |  | 2
PP
VV |  |  |  | 25*1,1193
TS |  |  |  | Technická specifikace položky odpovídá příslušné cenové soustavě
P | 43 | 75I323 |  | KABEL ZEMNÍ DVOUPLÁŠŤOVÝ S PANCÍŘEM PRŮMĚRU ŽÍLY 0,8 MM DO 50XN | KMČTYŘKA | 36.645 | 0 |  |  |  | 0 |  | OTSKP 2022 |  | 2
PP
VV |  |  |  | 50*,733
TS |  |  |  | Technická specifikace položky odpovídá příslušné cenové soustavě
P | 44 | 75I32X |  | KABEL ZEMNÍ DVOUPLÁŠŤOVÝ S PANCÍŘEM PRŮMĚRU ŽÍLY 0,8 MM - MONTÁŽ | M | 1926 | 0 |  |  |  | 0 |  | OTSKP 2022 |  | 2
PP
VV |  |  |  | 733+1193
TS |  |  |  | Technická specifikace položky odpovídá příslušné cenové soustavě
P | 45 | 75IF11 |  | SPOJOVACÍ SVORKOVNICE 2/10 | KUS | 35 | 0 |  |  |  | 0 |  | OTSKP 2022 |  | 2
PP
VV |  |  |  | 35*1
TS |  |  |  | Technická specifikace položky odpovídá příslušné cenové soustavě
P | 46 | 75IF1X |  | SPOJOVACÍ SVORKOVNICE 2/10 - MONTÁŽ | KUS | 35 | 0 |  |  |  | 0 |  | OTSKP 2022 |  | 2
PP
VV |  |  |  | 35*1
TS
P | 47 | 75IF1Y |  | SPOJOVACÍ SVORKOVNICE 2/10 - DEMONTÁŽ | KUS | 35 | 0 |  |  |  | 0 |  | OTSKP 2022 |  | 2
PP
VV |  |  |  | 35*1
TS |  |  |  | Technická specifikace položky odpovídá příslušné cenové soustavě
P | 48 | 75IF21 |  | ROZPOJOVACÍ SVORKOVNICE 2/10, 2/8 | KUS | 35 | 0 |  |  |  | 0 |  | OTSKP 2022 |  | 2
PP
VV |  |  |  | 35*1
TS |  |  |  | Technická specifikace položky odpovídá příslušné cenové soustavě
P | 49 | 75IF2X |  | ROZPOJOVACÍ SVORKOVNICE 2/10, 2/8 - MONTÁŽ | KUS | 35 | 0 |  |  |  | 0 |  | OTSKP 2022 |  | 2
PP
VV |  |  |  | 35*1
TS |  |  |  | Technická specifikace položky odpovídá příslušné cenové soustavě
P | 50 | 75IF2Y |  | ROZPOJOVACÍ SVORKOVNICE 2/10, 2/8 - DEMONTÁŽ | KUS | 35 | 0 |  |  |  | 0 |  | OTSKP 2022 |  | 2
PP
VV |  |  |  | 35*1
TS |  |  |  | Technická specifikace položky odpovídá příslušné cenové soustavě
P | 51 | 75IF31 |  | ZEMNÍCÍ SVORKOVNICE | KUS | 4 | 0 |  |  |  | 0 |  | OTSKP 2022 |  | 2
PP
VV |  |  |  | 4*1
TS |  |  |  | Technická specifikace položky odpovídá příslušné cenové soustavě
P | 52 | 75IF3X |  | ZEMNÍCÍ SVORKOVNICE - MONTÁŽ | KUS | 4 | 0 |  |  |  | 0 |  | OTSKP 2022 |  | 2
PP
VV |  |  |  | 4*1
TS |  |  |  | Technická specifikace položky odpovídá příslušné cenové soustavě
P | 53 | 75IF3Y |  | ZEMNÍCÍ SVORKOVNICE - DEMONTÁŽ | KUS | 4 | 0 |  |  |  | 0 |  | OTSKP 2022 |  | 2
PP
VV |  |  |  | 4*1
TS |  |  |  | Technická specifikace položky odpovídá příslušné cenové soustavě
P | 54 | 75IF41 |  | MONTÁŽNÍ RÁM DO 10+1 | KUS | 7 | 0 |  |  |  | 0 |  | OTSKP 2022 |  | 2
PP
VV |  |  |  | 7*1
TS |  |  |  | Technická specifikace položky odpovídá příslušné cenové soustavě
P | 55 | 75IF4X |  | MONTÁŽNÍ RÁM DO 10+1 - MONTÁŽ | KUS | 7 | 0 |  |  |  | 0 |  | OTSKP 2022 |  | 2
PP
VV |  |  |  | 7*1
TS |  |  |  | Technická specifikace položky odpovídá příslušné cenové soustavě
P | 56 | 75IF4Y |  | MONTÁŽNÍ RÁM DO 10+1 - DEMONTÁŽ | KUS | 7 | 0 |  |  |  | 0 |  | OTSKP 2022 |  | 2
PP
VV |  |  |  | 7*1
TS |  |  |  | Technická specifikace položky odpovídá příslušné cenové soustavě
P | 57 | 75IF91 |  | KONSTRUKCE DO SKŘÍNĚ 19" PRO UPEVNĚNÍ ZAŘÍZENÍ | KUS | 2 | 0 |  |  |  | 0 |  | OTSKP 2022 |  | 2
PP
VV |  |  |  | 1+1
TS |  |  |  | Technická specifikace položky odpovídá příslušné cenové soustavě
P | 58 | 75IF9X |  | KONSTRUKCE DO SKŘÍNĚ 19" PRO UPEVNĚNÍ ZAŘÍZENÍ - MONTÁŽ | KUS | 2 | 0 |  |  |  | 0 |  | OTSKP 2022 |  | 2
PP
VV |  |  |  | 1+1
TS |  |  |  | Technická specifikace položky odpovídá příslušné cenové soustavě
P | 59 | 75IF9Y |  | KONSTRUKCE DO SKŘÍNĚ 19" PRO UPEVNĚNÍ ZAŘÍZENÍ - DEMONTÁŽ | KUS | 2 | 0 |  |  |  | 0 |  | OTSKP 2022 |  | 2
PP
VV |  |  |  | 1+1
TS |  |  |  | Technická specifikace položky odpovídá příslušné cenové soustavě
P | 60 | 75IFA1 |  | NOSNÍK BLESKOJISTEK | KUS | 35 | 0 |  |  |  | 0 |  | OTSKP 2022 |  | 2
PP
VV |  |  |  | 35*1
TS |  |  |  | Technická specifikace položky odpovídá příslušné cenové soustavě
P | 61 | 75IFAX |  | NOSNÍK BLESKOJISTEK - MONTÁŽ | KUS | 35 | 0 |  |  |  | 0 |  | OTSKP 2022 |  | 2
PP
VV |  |  |  | 35*1
TS |  |  |  | Technická specifikace položky odpovídá příslušné cenové soustavě
P | 62 | 75IFAY |  | NOSNÍK BLESKOJISTEK - DEMONTÁŽ | KUS | 35 | 0 |  |  |  | 0 |  | OTSKP 2022 |  | 2
PP
VV |  |  |  | 35*1
TS |  |  |  | Technická specifikace položky odpovídá příslušné cenové soustavě
P | 63 | 75IFB1 |  | BLESKOJISTKA | KUS | 350 | 0 |  |  |  | 0 |  | OTSKP 2022 |  | 2
PP
VV |  |  |  | 35*10
TS |  |  |  | Technická specifikace položky odpovídá příslušné cenové soustavě
P | 64 | 75IFBX |  | BLESKOJISTKA - MONTÁŽ | KUS | 350 | 0 |  |  |  | 0 |  | OTSKP 2022 |  | 2
PP
VV |  |  |  | 35*10
TS |  |  |  | Technická specifikace položky odpovídá příslušné cenové soustavě
P | 65 | 75IFBY |  | BLESKOJISTKA - DEMONTÁŽ | KUS | 350 | 0 |  |  |  | 0 |  | OTSKP 2022 |  | 2
PP
VV |  |  |  | 35*10
TS |  |  |  | Technická specifikace položky odpovídá příslušné cenové soustavě
P | 66 | 75IH12 |  | UKONČENÍ KABELU CELOPLASTOVÉHO BEZ PANCÍŘE DO 100 ŽIL | KUS | 1 | 0 |  |  |  | 0 |  | OTSKP 2022 |  | 2
PP
VV |  |  |  | 1*1
TS |  |  |  | Technická specifikace položky odpovídá příslušné cenové soustavě
P | 67 | 75IH13 |  | UKONČENÍ KABELU CELOPLASTOVÉHO BEZ PANCÍŘE DO 200 ŽIL | KUS | 3 | 0 |  |  |  | 0 |  | OTSKP 2022 |  | 2
PP
VV |  |  |  | 1+1+1
TS |  |  |  | Technická specifikace položky odpovídá příslušné cenové soustavě
P | 68 | 75IH22 |  | UKONČENÍ KABELU CELOPLASTOVÉHO S PANCÍŘEM DO 100 ŽIL | KUS | 1 | 0 |  |  |  | 0 |  | OTSKP 2022 |  | 2
PP
VV |  |  |  | 1*1
TS |  |  |  | Technická specifikace položky odpovídá příslušné cenové soustavě
P | 69 | 75IH23 |  | UKONČENÍ KABELU CELOPLASTOVÉHO S PANCÍŘEM DO 200 ŽIL | KUS | 3 | 0 |  |  |  | 0 |  | OTSKP 2022 |  | 2
PP
VV |  |  |  | 3*1
TS |  |  |  | Technická specifikace položky odpovídá příslušné cenové soustavě
P | 70 | 75IH81 |  | UKONČENÍ KABELU OBJÍMKA KABELOVÁ | KUS | 22 | 0 |  |  |  | 0 |  | OTSKP 2022 |  | 2
PP
VV |  |  |  | 22*1
TS |  |  |  | Technická specifikace položky odpovídá příslušné cenové soustavě
P | 71 | 75IH8X |  | UKONČENÍ KABELU OBJÍMKA KABELOVÁ - MONTÁŽ | KUS | 22 | 0 |  |  |  | 0 |  | OTSKP 2022 |  | 2
PP
VV |  |  |  | 22*1
TS |  |  |  | Technická specifikace položky odpovídá příslušné cenové soustavě
P | 72 | 75IH91 |  | UKONČENÍ KABELU ŠTÍTEK KABELOVÝ | KUS | 80 | 0 |  |  |  | 0 |  | OTSKP 2022 |  | 2
PP
VV |  |  |  | 80*1
TS |  |  |  | Technická specifikace položky odpovídá příslušné cenové soustavě
P | 73 | 75IH9X |  | UKONČENÍ KABELU ŠTÍTEK KABELOVÝ - MONTÁŽ | KUS | 80 | 0 |  |  |  | 0 |  | OTSKP 2022 |  | 2
PP
VV |  |  |  | 80*1
TS |  |  |  | Technická specifikace položky odpovídá příslušné cenové soustavě
P | 74 | 75II11 |  | SPOJKA PRO CELOPLASTOVÉ KABELY BEZ PANCÍŘE DO 100 ŽIL | KUS | 1 | 0 |  |  |  | 0 |  | OTSKP 2022 |  | 2
PP
VV |  |  |  | 1*1
TS |  |  |  | Technická specifikace položky odpovídá příslušné cenové soustavě
P | 75 | 75II12 |  | SPOJKA PRO CELOPLASTOVÉ KABELY BEZ PANCÍŘE PŘES 100 ŽIL | KUS | 1 | 0 |  |  |  | 0 |  | OTSKP 2022 |  | 2
PP
VV |  |  |  | 1*1
TS |  |  |  | Technická specifikace položky odpovídá příslušné cenové soustavě
P | 76 | 75II1X |  | SPOJKA PRO CELOPLASTOVÉ KABELY BEZ PANCÍŘE - MONTÁŽ | KUS | 2 | 0 |  |  |  | 0 |  | OTSKP 2022 |  | 2
PP
VV |  |  |  | 1+1
TS |  |  |  | Technická specifikace položky odpovídá příslušné cenové soustavě
P | 77 | 75II1Y |  | SPOJKA PRO CELOPLASTOVÉ KABELY BEZ PANCÍŘE - DEMONTÁŽ | KUS | 2 | 0 |  |  |  | 0 |  | OTSKP 2022 |  | 2
PP
VV |  |  |  | 1+1
TS |  |  |  | Technická specifikace položky odpovídá příslušné cenové soustavě
P | 78 | 75II21 |  | SPOJKA PRO CELOPLASTOVÉ KABELY S PANCÍŘEM DO 100 ŽIL | KUS | 1 | 0 |  |  |  | 0 |  | OTSKP 2022 |  | 2
PP
VV
TS |  |  |  | Technická specifikace položky odpovídá příslušné cenové soustavě
P | 79 | 75II22 |  | SPOJKA PRO CELOPLASTOVÉ KABELY S PANCÍŘEM PŘES 100 ŽIL | KUS | 1 | 0 |  |  |  | 0 |  | OTSKP 2022 |  | 2
PP
VV |  |  |  | 1*1
TS |  |  |  | Technická specifikace položky odpovídá příslušné cenové soustavě
P | 80 | 75II2X |  | SPOJKA PRO CELOPLASTOVÉ KABELY S PANCÍŘEM - MONTÁŽ | KUS | 2 | 0 |  |  |  | 0 |  | OTSKP 2022 |  | 2
PP
VV |  |  |  | 1+1
TS |  |  |  | Technická specifikace položky odpovídá příslušné cenové soustavě
P | 81 | 75IJ12 |  | MĚŘENÍ JEDNOSMĚRNÉ NA SDĚLOVACÍM KABELU | KUS | 750 | 0 |  |  |  | 0 |  | OTSKP 2022 |  | 2
PP
VV |  |  |  | 750*1
TS |  |  |  | Technická specifikace položky odpovídá příslušné cenové soustavě
P | 82 | 75IJ13 |  | MĚŘENÍ ÚTLUMU PŘESLECHU NA BLÍZKÉM KONCI NA MÍSTNÍM SDĚL. KABELU ZA 1 ČTYŘKU XN A 1 MĚŘENÝ ÚSEK | KUS | 125 | 0 |  |  |  | 0 |  | OTSKP 2022 |  | 2
PP
VV |  |  |  | 50+50+25
TS |  |  |  | Technická specifikace položky odpovídá příslušné cenové soustavě
P | 83 | 75IJ15 |  | MĚŘENÍ A VYROVNÁNÍ KAPACITNÍCH NEROVNOVÁH NA MÍSTNÍM SDĚLOVACÍM KABELU, KABEL DO 4 KM DÉLKY, 1 ČTYŘKA | ÚSEK | 125 | 0 |  |  |  | 0 |  | OTSKP 2022 |  | 2
PP
VV |  |  |  | 50+50+25
TS |  |  |  | Technická specifikace položky odpovídá příslušné cenové soustavě
P | 84 | 75JB13 |  | DATOVÝ ROZVADĚČ 19" 600X600 DO 47 U | KUS | 1 | 0 |  |  |  | 0 |  | OTSKP 2022 |  | 2
PP
VV
TS |  |  |  | Technická specifikace položky odpovídá příslušné cenové soustavě
P | 85 | 75JB1X |  | DATOVÝ ROZVADĚČ 19" 600X600 - MONTÁŽ | KUS | 1 | 0 |  |  |  | 0 |  | OTSKP 2022 |  | 2
PP
VV |  |  |  | 1*1
TS |  |  |  | Technická specifikace položky odpovídá příslušné cenové soustavě
P | 86 | 75K111 |  | TRANSFORMÁTOR ODDĚLOVACÍ (OCHRANNÝ) DO 1000 VA | KUS | 21 | 0 |  |  |  | 0 |  | OTSKP 2022 |  | 2
PP
VV
TS |  |  |  | Technická specifikace položky odpovídá příslušné cenové soustavě
P | 87 | 75K11X |  | TRANSFORMÁTOR ODDĚLOVACÍ (OCHRANNÝ) - MONTÁŽ | KUS | 21 | 0 |  |  |  | 0 |  | OTSKP 2022 |  | 2
PP
VV |  |  |  | 21*1
TS |  |  |  | Technická specifikace položky odpovídá příslušné cenové soustavě
P | 88 | 75K11Y |  | TRANSFORMÁTOR ODDĚLOVACÍ (OCHRANNÝ) - DEMONTÁŽ | KUS | 42 | 0 |  |  |  | 0 |  | OTSKP 2022 |  | 2
PP
VV |  |  |  | 21*2
TS |  |  |  | Technická specifikace položky odpovídá příslušné cenové soustavě
SD |  | 9 |  | VŠEOBECNÉ KONSTRUKCE A PRÁCE
P | 4 | R02940 | 6 | OSTATNÍ POŽADAVKY - VYPRACOVÁNÍ VÝROBNÍ DOKUMENTACE | KPL | 1 | 0 |  |  |  | 0 |  | [bez vazby na CS] |  | 2
PP
VV
TS |  |  |  | Technická specifikace položky odpovídá příslušné cenové soustavě
P | 5 | R2944 |  | OSTAT POŽADAVKY - KABELOVÁ KNIHA | KPL | 1 | 0 |  |  |  | 0 |  | OTSKP 2022 |  | 2
PP
VV |  |  |  | 1*1
TS |  |  |  | zahrnuje veškeré náklady spojené s objednatelem požadovanými pracemi

## PS 11-02-53
SŽDC05 |  |  |  | Soupis prací objektu | [10 empty] | 3
3
S | Stavba: | Zm02_5113720005 |  | Modernizace a dostavba ŽST Praha Masarykovo nádraží | [6 empty] | D.1.2.5 |  | Aspe | 0,00 | 2
O | Objekt: | D.1.2.5 |  | DK, DOS, závěs | [9 empty] | 15,00 | 2
Typ | Poř. číslo | Kód položky | Varianta | Název položky | MJ | Množství | Jednotková hmotnost | Celková hmotnost |  |  | Jednotková cena |  | Cenové soustavy | 21,00 | 2
Dodávka
[9 empty] | Jednotková | Celkem | Jednotková | Celkem |  |  |  | Počet položek s nulovou cenou
O1 |  | PS 11-02-53 |  | ŽST Praha Masarykovo nádraží, úpravy DK
SD |  | 015 |  | LIKVIDACE ODPADŮ včetně dopravy
P | 1 | R015139 | 929 | LIKVIDACE ODPADŮ NEKONTAMINOVANÝCH - 17 04 11 ZBYTKY KABELŮ A VODIČŮ včetně dopravy | T | 0.35 | 0 |  |  |  | 0 |  | ODP+d MASNA |  | 2
PP |  |  |  | „EVIDENČNÍ POLOŽKA. NEOCEŇOVAT! Položka se oceňuje pouze jako celek pod SO90-90“
VV |  |  |  | 0,35*1
TS |  |  |  | 1. Položka obsahuje: - veškeré poplatky provozovateli skládky, recyklační linky nebo jiného zařízení na zpracování nebo likvidaci odpadů související s převzetím, uložením, zpracováním nebo likvidací odpadu - náklady spojené s dopravou odpadu z místa stavby na místo převzetí provozovatelem skládky, recyklační linky nebo jiného zařízení na zpracování nebo likvidaci odpadů - platí pro jakýkoliv způsob dopravy (po suchu, po vodě, ve vzduchu, ppř. dopravníky) a zahrnuje i potřebný počet naložení nebo přeložení či úpravou v případě meziskládkování - náklady spojené s vyložením, manipulací, rozhrnutím či úpravou do figury s materiálem v místě skládky 3. Způsob měření: Tunou se rozumí hmotnost odpadu vytříděného v souladu se zákonem č. 185/2001 Sb., o nakládání s odpady, v platném znění.
P | 2 | R015144 | 934 | LIKVIDACE ODPADŮ NEKONTAMINOVANÝCH - 20 03 99 ODPAD PODOBNÝ KOMUNÁLNÍMU ODPADU včetně dopravy | T | 0.55 | 0 |  |  |  | 0 |  | ODP+d MASNA |  | 2
PP |  |  |  | „EVIDENČNÍ POLOŽKA. NEOCEŇOVAT! Položka se oceňuje pouze jako celek pod SO90-90“
VV |  |  |  | 0,2+0,2+0,15
TS |  |  |  | 1. Položka obsahuje: - veškeré poplatky provozovateli skládky, recyklační linky nebo jiného zařízení na zpracování nebo likvidaci odpadů související s převzetím, uložením, zpracováním nebo likvidací odpadu - náklady spojené s dopravou odpadu z místa stavby na místo převzetí provozovatelem skládky, recyklační linky nebo jiného zařízení na zpracování nebo likvidaci odpadů - platí pro jakýkoliv způsob dopravy (po suchu, po vodě, ve vzduchu, ppř. dopravníky) a zahrnuje i potřebný počet naložení nebo přeložení či úpravou v případě meziskládkování - náklady spojené s vyložením, manipulací, rozhrnutím či úpravou do figury s materiálem v místě skládky 3. Způsob měření: Tunou se rozumí hmotnost odpadu vytříděného v souladu se zákonem č. 185/2001 Sb., o nakládání s odpady, v platném znění.
SD |  | 11 |  | Přípravné práce (a přidružené)
P | 5 | 11313 |  | ODSTRANĚNÍ KRYTU ZPEVNĚNÝCH PLOCH S ASFALTOVÝM POJIVEM | M3 | 5 | 0 |  |  |  | 0 |  | OTSKP 2022 |  | 2
PP
VV |  |  |  | 5*1*1
TS |  |  |  | Technická specifikace položky odpovídá příslušné cenové soustavě
P | 6 | 11318 |  | ODSTRANĚNÍ KRYTU ZPEVNĚNÝCH PLOCH Z DLAŽDIC | M3 | 8 | 0 |  |  |  | 0 |  | [bez vazby na CS] |  | 2
PP
VV |  |  |  | 8*1*1
TS |  |  |  | Technická specifikace položky odpovídá příslušné cenové soustavě
P | 7 | 11333 |  | ODSTRANĚNÍ PODKLADU ZPEVNĚNÝCH PLOCH S ASFALT POJIVEM | M3 | 5 | 0 |  |  |  | 0 |  | [bez vazby na CS] |  | 2
PP
VV |  |  |  | 5*1*1
TS |  |  |  | Technická specifikace položky odpovídá příslušné cenové soustavě
P | 8 | 11348 |  | ODSTRANĚNÍ KRYTU ZPEVNĚNÝCH PLOCH Z DLAŽDIC VČETNĚ PODKLADU | M3 | 8 | 0 |  |  |  | 0 |  | [bez vazby na CS] |  | 2
PP
VV |  |  |  | 8*1*1
TS |  |  |  | Technická specifikace položky odpovídá příslušné cenové soustavě
SD |  | 13 |  | Hloubené vykopávky
P | 9 | 13183 |  | HLOUBENÍ JAM ZAPAŽ I NEPAŽ TŘ II | M3 | 24 | 0 |  |  |  | 0 |  | [bez vazby na CS] |  | 2
PP
VV |  |  |  | 2*2*6
TS |  |  |  | Technická specifikace položky odpovídá příslušné cenové soustavě
P | 10 | 13283 |  | HLOUBENÍ RÝH ŠÍŘ DO 2M PAŽ I NEPAŽ TŘ. II | M3 | 17.6 | 0 |  |  |  | 0 |  | [bez vazby na CS] |  | 2
PP
VV |  |  |  | 17,6*1*1
TS |  |  |  | Technická specifikace položky odpovídá příslušné cenové soustavě
SD |  | 14 |  | Ražení a protlačování
P | 11 | 14173 |  | PROTLAČOVÁNÍ POTRUBÍ Z PLAST HMOT DN DO 200MM | M | 37 | 0 |  |  |  | 0 |  | OTSKP 2022 |  | 2
PP
VV |  |  |  | 7*15*15
TS |  |  |  | Technická specifikace položky odpovídá příslušné cenové soustavě
SD |  | 17 |  | Konstrukce ze zemin
P | 12 | 17411 |  | ZÁSYP JAM A RÝH ZEMINOU SE ZHUTNĚNÍM | M3 | 41.6 | 0 |  |  |  | 0 |  | OTSKP 2022 |  | 2
PP
VV |  |  |  | 24,0+17,6
TS |  |  |  | Technická specifikace položky odpovídá příslušné cenové soustavě
P | 13 | 17591 |  | OBSYP POTRUBÍ (KABELŮ) A OBJEKTŮ Z JINÝCH MATERIÁLŮ | M3 | 4.4 | 0 |  |  |  | 0 |  | OTSKP 2022 |  | 2
PP
VV |  |  |  | 4,4*1
TS |  |  |  | Technická specifikace položky odpovídá příslušné cenové soustavě
SD |  | 18 |  | Povrchové úpravy terénu (i vegetační)
P | 14 | 18090 |  | VŠEOBECNÉ ÚPRAVY OSTATNÍCH PLOCH | M2 | 22 | 0 |  |  |  | 0 |  | OTSKP 2022 |  | 2
PP
VV |  |  |  | 44*0,5
TS |  |  |  | Technická specifikace položky odpovídá příslušné cenové soustavě
P | 15 | 18214 |  | ÚPRAVA POVRCHŮ SROVNÁNÍM ÚZEMÍ V TL DO 0,25M | M2 | 22 | 0 |  |  |  | 0 |  | OTSKP 2022 |  | 2
PP
VV |  |  |  | 44*0,5
TS |  |  |  | Technická specifikace položky odpovídá příslušné cenové soustavě
P | 16 | 18241 |  | ZALOŽENÍ TRÁVNÍKU RUČNÍM VÝSEVEM | M2 | 22 | 0 |  |  |  | 0 |  | OTSKP 2022 |  | 2
PP
VV |  |  |  | 44*0,5
TS |  |  |  | Technická specifikace položky odpovídá příslušné cenové soustavě
SD |  | 2 |  | ZÁKLADY
P | 17 | 22695 |  | VÝDŘEVA ZÁPOROVÉHO PAŽENÍ DOČASNÁ (KUBATURA) | M3 | 24 | 0 |  |  |  | 0 |  | OTSKP 2022 |  | 2
PP
VV |  |  |  | 2*2*6
TS |  |  |  | Technická specifikace položky odpovídá příslušné cenové soustavě
SD |  | 5 |  | KOMUNIKACE
P | 18 | 575B21 |  | LITÝ ASFALT MA II (KŘIŽ, PARKOVIŠTĚ, ZASTÁVKY) 8 TL. 25MM | M2 | 5 | 0 |  |  |  | 0 |  | OTSKP 2022 |  | 2
PP
VV |  |  |  | 10*0,5
TS |  |  |  | Technická specifikace položky odpovídá příslušné cenové soustavě
P | 19 | 58251 |  | DLÁŽDĚNÉ KRYTY Z BETONOVÝCH DLAŽDIC DO LOŽE Z KAMENIVA | M2 | 8 | 0 |  |  |  | 0 |  | OTSKP 2022 |  | 2
PP
VV |  |  |  | 16*0,5
TS |  |  |  | Technická specifikace položky odpovídá příslušné cenové soustavě
SD |  | 70 |  | Všeobecné práce pro silnoproud a slaboproud
P | 20 | 701001 |  | OZNAČOVACÍ ŠTÍTEK KABELOVÉHO VEDENÍ, SPOJKY NEBO KABELOVÉ SKŘÍNĚ (VČETNĚ OBJÍMKY) | KUS | 32 | 0 |  |  |  | 0 |  | OTSKP 2022 |  | 2
PP
VV |  |  |  | 32*1
TS |  |  |  | Technická specifikace položky odpovídá příslušné cenové soustavě
P | 21 | 701004 |  | VYHLEDÁVACÍ MARKER ZEMNÍ | KUS | 3 | 0 |  |  |  | 0 |  | OTSKP 2022 |  | 2
PP
VV |  |  |  | 3*1
TS |  |  |  | Technická specifikace položky odpovídá příslušné cenové soustavě
P | 22 | 701005 |  | VYHLEDÁVACÍ MARKER ZEMNÍ S MOŽNOSTÍ ZÁPISU | KUS | 1 | 0 |  |  |  | 0 |  | OTSKP 2022 |  | 2
PP
VV |  |  |  | 1*1
TS |  |  |  | Technická specifikace položky odpovídá příslušné cenové soustavě
P | 23 | 702111 |  | KABELOVÝ ŽLAB ZEMNÍ VČETNĚ KRYTU SVĚTLÉ ŠÍŘKY DO 120 MM | M | 26 | 0 |  |  |  | 0 |  | OTSKP 2022 |  | 2
PP
VV |  |  |  | 26*1
TS |  |  |  | Technická specifikace položky odpovídá příslušné cenové soustavě
P | 24 | 702212 |  | KABELOVÁ CHRÁNIČKA ZEMNÍ DN PŘES 100 DO 200 MM | M | 37 | 0 |  |  |  | 0 |  | OTSKP 2022 |  | 2
PP
VV |  |  |  | 37*1
TS |  |  |  | Technická specifikace položky odpovídá příslušné cenové soustavě
P | 25 | 702312 |  | ZAKRYTÍ KABELŮ VÝSTRAŽNOU FÓLIÍ ŠÍŘKY PŘES 20 DO 40 CM | M | 44 | 0 |  |  |  | 0 |  | OTSKP 2022 |  | 2
PP
VV |  |  |  | 44*1
TS |  |  |  | Technická specifikace položky odpovídá příslušné cenové soustavě
P | 26 | 702610 |  | ODKRYTÍ A ZAKRYTÍ KABELOVÉHO ŽLABU | M | 18 | 0 |  |  |  | 0 |  | OTSKP 2022 |  | 2
PP
VV |  |  |  | 18*1
TS |  |  |  | Technická specifikace položky odpovídá příslušné cenové soustavě
P | 27 | 702620 |  | ODKRYTÍ A ZAKRYTÍ KABELŮ KRYTÝCH FÓLIÍ, PÁSEM NEBO DESKOU | M | 26 | 0 |  |  |  | 0 |  | OTSKP 2022 |  | 2
PP
VV |  |  |  | 26*1
TS |  |  |  | Technická specifikace položky odpovídá příslušné cenové soustavě
P | 28 | 702820 |  | VYČIŠTĚNÍ STÁVAJÍCÍHO KABELOVÉHO PROSTUPU Z TVÁRNIC NEBO CHRÁNIČEK BEZ KABELOVÉ KOMORY | M | 8 | 0 |  |  |  | 0 |  | OTSKP 2022 |  | 2
PP
VV |  |  |  | 8*1
TS |  |  |  | Technická specifikace položky odpovídá příslušné cenové soustavě
P | 29 | 703754 |  | PROTIPOŽÁRNÍ UCPÁVKA PROSTUPU KABELOVÉHO PR. DO 110MM, DO EI 90 MIN. | KUS | 8 | 0 |  |  |  | 0 |  | OTSKP 2022 |  | 2
PP
VV |  |  |  | 8*1
TS |  |  |  | Technická specifikace položky odpovídá příslušné cenové soustavě
P | 30 | 703763 |  | KABELOVÁ UCPÁVKA VODĚ ODOLNÁ PRO VNITŘNÍ PRŮMĚR OTVORU 105 - 185MM | KUS | 26 | 0 |  |  |  | 0 |  | OTSKP 2022 |  | 2
PP
VV |  |  |  | 26*1
TS |  |  |  | Technická specifikace položky odpovídá příslušné cenové soustavě
P | 31 | 709110 |  | PROVIZORNÍ ZAJIŠTĚNÍ KABELU VE VÝKOPU | KUS | 4 | 0 |  |  |  | 0 |  | OTSKP 2022 |  | 2
PP
VV |  |  |  | 1+1+1+1
TS |  |  |  | Technická specifikace položky odpovídá příslušné cenové soustavě
P | 32 | 709210 |  | KŘIŽOVATKA KABELOVÝCH VEDENÍ SE STÁVAJÍCÍ INŽENÝRSKOU SÍTÍ (KABELEM, POTRUBÍM APOD.) | KUS | 14 | 0 |  |  |  | 0 |  | OTSKP 2022 |  | 2
PP
VV |  |  |  | 14*1
TS |  |  |  | Technická specifikace položky odpovídá příslušné cenové soustavě
P | 33 | 709310 |  | VYPODLOŽENÍ, ODDĚLENÍ A KRYTÍ SPOJKY NEBO ODBOČNICE PRO KABEL DO 10 KV | KUS | 1 | 0 |  |  |  | 0 |  | OTSKP 2022 |  | 2
PP
VV |  |  |  | 1*1
TS |  |  |  | Technická specifikace položky odpovídá příslušné cenové soustavě
P | 34 | 75I213 |  | KABEL ZEMNÍ DVOUPLÁŠŤOVÝ BEZ PANCÍŘE PRŮMĚRU ŽÍLY 0,6 MM DO 50XN | KMČTYŘKA | 21 | 0 |  |  |  | 0 |  | OTSKP 2022 |  | 2
PP
VV |  |  |  | 50*,420
TS |  |  |  | Technická specifikace položky odpovídá příslušné cenové soustavě
P | 35 | 75I21X |  | KABEL ZEMNÍ DVOUPLÁŠŤOVÝ BEZ PANCÍŘE PRŮMĚRU ŽÍLY 0,6 MM - MONTÁŽ | M | 420 | 0 |  |  |  | 0 |  | OTSKP 2022 |  | 2
PP
VV |  |  |  | 260*1
TS |  |  |  | Technická specifikace položky odpovídá příslušné cenové soustavě
P | 36 | 75I21Y |  | KABEL ZEMNÍ DVOUPLÁŠŤOVÝ BEZ PANCÍŘE PRŮMĚRU ŽÍLY 0,6 MM - DEMONTÁŽ | M | 420 | 0 |  |  |  | 0 |  | OTSKP 2022 |  | 2
PP
VV |  |  |  | 260*1
TS |  |  |  | Technická specifikace položky odpovídá příslušné cenové soustavě
P | 37 | 75I911 |  | OPTOTRUBKA HDPE PRŮMĚRU DO 40 MM | M | 440 | 0 |  |  |  | 0 |  | OTSKP 2022 |  | 2
PP
VV |  |  |  | 220*2
TS |  |  |  | Technická specifikace položky odpovídá příslušné cenové soustavě
P | 38 | 75I91X |  | OPTOTRUBKA HDPE - MONTÁŽ | M | 440 | 0 |  |  |  | 0 |  | OTSKP 2022 |  | 2
PP
VV |  |  |  | 220*2
TS |  |  |  | Technická specifikace položky odpovídá příslušné cenové soustavě
P | 39 | 75I961 |  | OPTOTRUBKA - HERMETIZACE ÚSEKU DO 2000 M | ÚSEK | 2 | 0 |  |  |  | 0 |  | OTSKP 2022 |  | 2
PP
VV |  |  |  | 1+1
TS |  |  |  | Technická specifikace položky odpovídá příslušné cenové soustavě
P | 40 | 75I962 |  | OPTOTRUBKA - KALIBRACE | M | 440 | 0 |  |  |  | 0 |  | OTSKP 2022 |  | 2
PP
VV |  |  |  | 220*2
TS |  |  |  | Technická specifikace položky odpovídá příslušné cenové soustavě
P | 41 | 75IA11 |  | OPTOTRUBKOVÁ SPOJKA PRŮMĚRU DO 40 MM | KUS | 6 | 0 |  |  |  | 0 |  | OTSKP 2022 |  | 2
PP
VV |  |  |  | 3*2
TS |  |  |  | Technická specifikace položky odpovídá příslušné cenové soustavě
P | 42 | 75IA1X |  | OPTOTRUBKOVÁ SPOJKA - MONTÁŽ | KUS | 6 | 0 |  |  |  | 0 |  | OTSKP 2022 |  | 2
PP
VV |  |  |  | 3*2
TS |  |  |  | Technická specifikace položky odpovídá příslušné cenové soustavě
P | 43 | 75IA51 |  | OPTOTRUBKOVÁ KONCOVKA PRŮMĚRU DO 40 MM | KUS | 4 | 0 |  |  |  | 0 |  | OTSKP 2022 |  | 2
PP
VV |  |  |  | 2*2
TS |  |  |  | Technická specifikace položky odpovídá příslušné cenové soustavě
P | 44 | 75IA5X |  | OPTOTRUBKOVÁ KONCOVKA - MONTÁŽ | KUS | 2 | 0 |  |  |  | 0 |  | OTSKP 2022 |  | 2
PP
VV |  |  |  | 2*2
TS |  |  |  | Technická specifikace položky odpovídá příslušné cenové soustavě
P | 45 | 75IF11 |  | SPOJOVACÍ SVORKOVNICE 2/10 | KUS | 10 | 0 |  |  |  | 0 |  | OTSKP 2022 |  | 2
PP
VV |  |  |  | 10*1
TS |  |  |  | Technická specifikace položky odpovídá příslušné cenové soustavě
P | 46 | 75IF1X |  | SPOJOVACÍ SVORKOVNICE 2/10 - MONTÁŽ | KUS | 10 | 0 |  |  |  | 0 |  | OTSKP 2022 |  | 2
PP
VV |  |  |  | 10*1
TS
P | 47 | 75IF1Y |  | SPOJOVACÍ SVORKOVNICE 2/10 - DEMONTÁŽ | KUS | 10 | 0 |  |  |  | 0 |  | OTSKP 2022 |  | 2
PP
VV |  |  |  | 10*1
TS |  |  |  | Technická specifikace položky odpovídá příslušné cenové soustavě
P | 48 | 75IF21 |  | ROZPOJOVACÍ SVORKOVNICE 2/10, 2/8 | KUS | 10 | 0 |  |  |  | 0 |  | OTSKP 2022 |  | 2
PP
VV |  |  |  | 10*1
TS |  |  |  | Technická specifikace položky odpovídá příslušné cenové soustavě
P | 49 | 75IF2X |  | ROZPOJOVACÍ SVORKOVNICE 2/10, 2/8 - MONTÁŽ | KUS | 10 | 0 |  |  |  | 0 |  | OTSKP 2022 |  | 2
PP
VV |  |  |  | 10*1
TS |  |  |  | Technická specifikace položky odpovídá příslušné cenové soustavě
P | 50 | 75IF2Y |  | ROZPOJOVACÍ SVORKOVNICE 2/10, 2/8 - DEMONTÁŽ | KUS | 10 | 0 |  |  |  | 0 |  | OTSKP 2022 |  | 2
PP
VV |  |  |  | 10*1
TS |  |  |  | Technická specifikace položky odpovídá příslušné cenové soustavě
P | 51 | 75IF31 |  | ZEMNÍCÍ SVORKOVNICE | KUS | 1 | 0 |  |  |  | 0 |  | OTSKP 2022 |  | 2
PP
VV |  |  |  | 1*1
TS |  |  |  | Technická specifikace položky odpovídá příslušné cenové soustavě
P | 52 | 75IF3X |  | ZEMNÍCÍ SVORKOVNICE - MONTÁŽ | KUS | 1 | 0 |  |  |  | 0 |  | OTSKP 2022 |  | 2
PP
VV |  |  |  | 1*1
TS |  |  |  | Technická specifikace položky odpovídá příslušné cenové soustavě
P | 53 | 75IF3Y |  | ZEMNÍCÍ SVORKOVNICE - DEMONTÁŽ | KUS | 1 | 0 |  |  |  | 0 |  | OTSKP 2022 |  | 2
PP
VV |  |  |  | 1*1
TS |  |  |  | Technická specifikace položky odpovídá příslušné cenové soustavě
P | 54 | 75IF41 |  | MONTÁŽNÍ RÁM DO 10+1 | KUS | 1 | 0 |  |  |  | 0 |  | OTSKP 2022 |  | 2
PP
VV |  |  |  | 1*1
TS |  |  |  | Technická specifikace položky odpovídá příslušné cenové soustavě
P | 55 | 75IF4X |  | MONTÁŽNÍ RÁM DO 10+1 - MONTÁŽ | KUS | 1 | 0 |  |  |  | 0 |  | OTSKP 2022 |  | 2
PP
VV |  |  |  | 1*1
TS |  |  |  | Technická specifikace položky odpovídá příslušné cenové soustavě
P | 56 | 75IF4Y |  | MONTÁŽNÍ RÁM DO 10+1 - DEMONTÁŽ | KUS | 1 | 0 |  |  |  | 0 |  | OTSKP 2022 |  | 2
PP
VV |  |  |  | 1*1
TS |  |  |  | Technická specifikace položky odpovídá příslušné cenové soustavě
P | 57 | 75IF91 |  | KONSTRUKCE DO SKŘÍNĚ 19" PRO UPEVNĚNÍ ZAŘÍZENÍ | KUS | 1 | 0 |  |  |  | 0 |  | OTSKP 2022 |  | 2
PP
VV |  |  |  | 1+1
TS |  |  |  | Technická specifikace položky odpovídá příslušné cenové soustavě
P | 58 | 75IF9X |  | KONSTRUKCE DO SKŘÍNĚ 19" PRO UPEVNĚNÍ ZAŘÍZENÍ - MONTÁŽ | KUS | 1 | 0 |  |  |  | 0 |  | OTSKP 2022 |  | 2
PP
VV |  |  |  | 1+1
TS |  |  |  | Technická specifikace položky odpovídá příslušné cenové soustavě
P | 59 | 75IF9Y |  | KONSTRUKCE DO SKŘÍNĚ 19" PRO UPEVNĚNÍ ZAŘÍZENÍ - DEMONTÁŽ | KUS | 1 | 0 |  |  |  | 0 |  | OTSKP 2022 |  | 2
PP
VV |  |  |  | 1+1
TS |  |  |  | Technická specifikace položky odpovídá příslušné cenové soustavě
P | 60 | 75IFA1 |  | NOSNÍK BLESKOJISTEK | KUS | 10 | 0 |  |  |  | 0 |  | OTSKP 2022 |  | 2
PP
VV |  |  |  | 10*1
TS |  |  |  | Technická specifikace položky odpovídá příslušné cenové soustavě
P | 61 | 75IFAX |  | NOSNÍK BLESKOJISTEK - MONTÁŽ | KUS | 10 | 0 |  |  |  | 0 |  | OTSKP 2022 |  | 2
PP
VV |  |  |  | 10*1
TS |  |  |  | Technická specifikace položky odpovídá příslušné cenové soustavě
P | 62 | 75IFAY |  | NOSNÍK BLESKOJISTEK - DEMONTÁŽ | KUS | 10 | 0 |  |  |  | 0 |  | OTSKP 2022 |  | 2
PP
VV |  |  |  | 10*1
TS |  |  |  | Technická specifikace položky odpovídá příslušné cenové soustavě
P | 63 | 75IFB1 |  | BLESKOJISTKA | KUS | 100 | 0 |  |  |  | 0 |  | OTSKP 2022 |  | 2
PP
VV |  |  |  | 10*10
TS |  |  |  | Technická specifikace položky odpovídá příslušné cenové soustavě
P | 64 | 75IFBX |  | BLESKOJISTKA - MONTÁŽ | KUS | 100 | 0 |  |  |  | 0 |  | OTSKP 2022 |  | 2
PP
VV |  |  |  | 10*10
TS |  |  |  | Technická specifikace položky odpovídá příslušné cenové soustavě
P | 65 | 75IFBY |  | BLESKOJISTKA - DEMONTÁŽ | KUS | 100 | 0 |  |  |  | 0 |  | OTSKP 2022 |  | 2
PP
VV |  |  |  | 10*10
TS |  |  |  | Technická specifikace položky odpovídá příslušné cenové soustavě
P | 66 | 75IFCY |  | KABELOVÝ ZÁVĚR - DEMONTÁŽ | KUS | 1 | 0 |  |  |  | 0 |  | OTSKP 2022 |  | 2
PP
VV |  |  |  | 1*1
TS |  |  |  | Technická specifikace položky odpovídá příslušné cenové soustavě
P | 67 | 75IH13 |  | UKONČENÍ KABELU CELOPLASTOVÉHO BEZ PANCÍŘE DO 200 ŽIL | KUS | 2 | 0 |  |  |  | 0 |  | OTSKP 2022 |  | 2
PP
VV |  |  |  | 1+1
TS |  |  |  | Technická specifikace položky odpovídá příslušné cenové soustavě
P | 68 | 75IH72 |  | UKONČENÍ KABELU SMRŠŤOVACÍ KONCOVKA PŘES 40 MM | KUS | 1 | 0 |  |  |  | 0 |  | OTSKP 2022 |  | 2
PP
VV |  |  |  | 1*1
TS |  |  |  | Technická specifikace položky odpovídá příslušné cenové soustavě
P | 69 | 75IH7X |  | UKONČENÍ KABELU SMRŠŤOVACÍ KONCOVKA - MONTÁŽ | KUS | 1 | 0 |  |  |  | 0 |  | OTSKP 2022 |  | 2
PP
VV |  |  |  | 1*1
TS |  |  |  | Technická specifikace položky odpovídá příslušné cenové soustavě
P | 70 | 75IH81 |  | UKONČENÍ KABELU OBJÍMKA KABELOVÁ | KUS | 32 | 0 |  |  |  | 0 |  | OTSKP 2022 |  | 2
PP
VV |  |  |  | 32*1
TS |  |  |  | Technická specifikace položky odpovídá příslušné cenové soustavě
P | 71 | 75IH8X |  | UKONČENÍ KABELU OBJÍMKA KABELOVÁ - MONTÁŽ | KUS | 32 | 0 |  |  |  | 0 |  | OTSKP 2022 |  | 2
PP
VV |  |  |  | 32*1
TS |  |  |  | Technická specifikace položky odpovídá příslušné cenové soustavě
P | 72 | 75IH91 |  | UKONČENÍ KABELU ŠTÍTEK KABELOVÝ | KUS | 32 | 0 |  |  |  | 0 |  | OTSKP 2022 |  | 2
PP
VV |  |  |  | 32*1
TS |  |  |  | Technická specifikace položky odpovídá příslušné cenové soustavě
P | 73 | 75IH9X |  | UKONČENÍ KABELU ŠTÍTEK KABELOVÝ - MONTÁŽ | KUS | 32 | 0 |  |  |  | 0 |  | OTSKP 2022 |  | 2
PP
VV |  |  |  | 32*1
TS |  |  |  | Technická specifikace položky odpovídá příslušné cenové soustavě
P | 74 | 75II12 |  | SPOJKA PRO CELOPLASTOVÉ KABELY BEZ PANCÍŘE PŘES 100 ŽIL | KUS | 3 | 0 |  |  |  | 0 |  | OTSKP 2022 |  | 2
PP
VV |  |  |  | 3*1
TS |  |  |  | Technická specifikace položky odpovídá příslušné cenové soustavě
P | 75 | 75II1X |  | SPOJKA PRO CELOPLASTOVÉ KABELY BEZ PANCÍŘE - MONTÁŽ | KUS | 3 | 0 |  |  |  | 0 |  | OTSKP 2022 |  | 2
PP
VV |  |  |  | 3*1
TS |  |  |  | Technická specifikace položky odpovídá příslušné cenové soustavě
P | 76 | 75II1Y |  | SPOJKA PRO CELOPLASTOVÉ KABELY BEZ PANCÍŘE - DEMONTÁŽ | KUS | 3 | 0 |  |  |  | 0 |  | OTSKP 2022 |  | 2
PP
VV |  |  |  | 1+1
TS |  |  |  | Technická specifikace položky odpovídá příslušné cenové soustavě
P | 77 | 75IJ12 |  | MĚŘENÍ JEDNOSMĚRNÉ NA SDĚLOVACÍM KABELU | KUS | 300 | 0 |  |  |  | 0 |  | OTSKP 2022 |  | 2
PP
VV |  |  |  | 50*2*3
TS |  |  |  | Technická specifikace položky odpovídá příslušné cenové soustavě
P | 78 | 75K11X |  | TRANSFORMÁTOR ODDĚLOVACÍ (OCHRANNÝ) - MONTÁŽ | KUS | 21 | 0 |  |  |  | 0 |  | OTSKP 2022 |  | 2
PP
VV |  |  |  | 21*1
TS |  |  |  | Technická specifikace položky odpovídá příslušné cenové soustavě
P | 79 | 75K11Y |  | TRANSFORMÁTOR ODDĚLOVACÍ (OCHRANNÝ) - DEMONTÁŽ | KUS | 21 | 0 |  |  |  | 0 |  | OTSKP 2022 |  | 2
PP
VV |  |  |  | 21*1
TS |  |  |  | Technická specifikace položky odpovídá příslušné cenové soustavě
SD |  | 9 |  | VŠEOBECNÉ KONSTRUKCE A PRÁCE
P | 3 | R02940 | 7 | OSTATNÍ POŽADAVKY - VYPRACOVÁNÍ VÝROBNÍ DOKUMENTACE | KPL | 1 | 0 |  |  |  | 0 |  | [bez vazby na CS] |  | 2
PP
VV |  |  |  | 1*1
TS |  |  |  | zahrnuje veškeré náklady spojené s objednatelem požadovanými pracemi
P | 4 | R2944 |  | OSTAT POŽADAVKY - KABELOVÁ KNIHA | KPL | 1 | 0 |  |  |  | 0 |  | OTSKP 2022 |  | 2
PP
VV |  |  |  | 1*1
TS |  |  |  | zahrnuje veškeré náklady spojené s objednatelem požadovanými pracemi

## PS 11-02-61
SŽDC05 |  |  |  | Soupis prací objektu | [10 empty] | 3
3
S | Stavba: | Zm02_5113720005 |  | Modernizace a dostavba ŽST Praha Masarykovo nádraží | [6 empty] | D.1.2.6 |  | Aspe | 0,00 | 2
O | Objekt: | D.1.2.6 |  | INFORMAČNÍ SYSTÉM PRO CESTUJÍCÍ | [9 empty] | 15,00 | 2
Typ | Poř. číslo | Kód položky | Varianta | Název položky | MJ | Množství | Jednotková hmotnost | Celková hmotnost |  |  | Jednotková cena |  | Cenové soustavy | 21,00 | 2
Dodávka
[9 empty] | Jednotková | Celkem | Jednotková | Celkem |  |  |  | Počet položek s nulovou cenou
O1 |  | PS 11-02-61 |  | ŽST Praha Masarykovo nádraží, informační systém
SD |  | 015 |  | LIKVIDACE ODPADŮ včetně dopravy
P | 1 | R015122 | 912 | LIKVIDACE ODPADŮ NEKONTAMINOVANÝCH - 17 02 01 DŘEVO PO STAVEBNÍM POUŽITÍ, Z DEMOLIC včetně dopravy | T | 0.2 | 0 |  |  |  | 0 |  | ODP+d MASNA |  | 2
PP |  |  |  | „EVIDENČNÍ POLOŽKA. NEOCEŇOVAT! Položka se oceňuje pouze jako celek pod SO90-90“
VV |  |  |  | 1:0,2*1; Dle techn. zprávy a výkresov. příloh
TS |  |  |  | 1. Položka obsahuje: – veškeré poplatky provozovateli skládky, recyklační linky nebo jiného zařízení na zpracování nebo likvidaci odpadů související s převzetím, uložením, zpracováním nebo likvidací odpadu - náklady spojené s dopravou odpadu z místa stavby na místo převzetí provozovatelem skládky, recyklační linky nebo jiného zařízení na zpracování nebo likvidaci odpadů - platí pro jakýkoliv způsob dopravy (po suchu, po vodě, ve vzduchu, ppř. dopravníky) a zahrnuje i potřebný počet naložení nebo přeložení či úpravou v případě meziskládkování - náklady spojené s vyložením, manipulací, rozhrnutím či úpravou do figury s materiálem v místě skládky 3. Způsob měření: Tunou se rozumí hmotnost odpadu vytříděného v souladu se zákonem č. 185/2001 Sb., o nakládání s odpady, v platném znění.
P | 2 | R015130 | 920 | LIKVIDACE ODPADŮ NEKONTAMINOVANÝCH - 17 04 05 ŽELEZNÝ ŠROT - KONSTRUKCE, STOŽÁRY, KOLEJ včetně dopravy | T | 0.4 | 0 |  |  |  | 0 |  | ODP+d MASNA |  | 2
PP |  |  |  | „EVIDENČNÍ POLOŽKA. NEOCEŇOVAT! Položka se oceňuje pouze jako celek pod SO90-90“
VV |  |  |  | 1:0,4*1; Dle techn. zprávy a výkresov. příloh
TS |  |  |  | 1. Položka obsahuje: – veškeré poplatky provozovateli skládky, recyklační linky nebo jiného zařízení na zpracování nebo likvidaci odpadů související s převzetím, uložením, zpracováním nebo likvidací odpadu - náklady spojené s dopravou odpadu z místa stavby na místo převzetí provozovatelem skládky, recyklační linky nebo jiného zařízení na zpracování nebo likvidaci odpadů - platí pro jakýkoliv způsob dopravy (po suchu, po vodě, ve vzduchu, ppř. dopravníky) a zahrnuje i potřebný počet naložení nebo přeložení či úpravou v případě meziskládkování - náklady spojené s vyložením, manipulací, rozhrnutím či úpravou do figury s materiálem v místě skládky 3. Způsob měření: Tunou se rozumí hmotnost odpadu vytříděného v souladu se zákonem č. 185/2001 Sb., o nakládání s odpady, v platném znění.
P | 3 | R015139 | 929 | LIKVIDACE ODPADŮ NEKONTAMINOVANÝCH - 17 04 11 ZBYTKY KABELŮ A VODIČŮ včetně dopravy | T | 0.2 | 0 |  |  |  | 0 |  | ODP+d MASNA |  | 2
PP |  |  |  | „EVIDENČNÍ POLOŽKA. NEOCEŇOVAT! Položka se oceňuje pouze jako celek pod SO90-90“
VV |  |  |  | 1:0,2*1; Dle techn. zprávy a výkresov. příloh
TS |  |  |  | 1. Položka obsahuje: – veškeré poplatky provozovateli skládky, recyklační linky nebo jiného zařízení na zpracování nebo likvidaci odpadů související s převzetím, uložením, zpracováním nebo likvidací odpadu - náklady spojené s dopravou odpadu z místa stavby na místo převzetí provozovatelem skládky, recyklační linky nebo jiného zařízení na zpracování nebo likvidaci odpadů - platí pro jakýkoliv způsob dopravy (po suchu, po vodě, ve vzduchu, ppř. dopravníky) a zahrnuje i potřebný počet naložení nebo přeložení či úpravou v případě meziskládkování - náklady spojené s vyložením, manipulací, rozhrnutím či úpravou do figury s materiálem v místě skládky 3. Způsob měření: Tunou se rozumí hmotnost odpadu vytříděného v souladu se zákonem č. 185/2001 Sb., o nakládání s odpady, v platném znění.
P | 4 | R015140 | 930 | LIKVIDACE ODPADŮ NEBEZPEČNÝCH - 17 03 03* ASFALTOVÉ STAVEBNÍ NÁTĚRY včetně dopravy | T | 0.01 | 0 |  |  |  | 0 |  | ODP+d MASNA |  | 2
PP |  |  |  | „EVIDENČNÍ POLOŽKA. NEOCEŇOVAT! Položka se oceňuje pouze jako celek pod SO90-90“
VV |  |  |  | 1:0,01*1; Dle techn. zprávy a výkresov. příloh
TS |  |  |  | 1. Položka obsahuje: – veškeré poplatky provozovateli skládky, recyklační linky nebo jiného zařízení na zpracování nebo likvidaci odpadů související s převzetím, uložením, zpracováním nebo likvidací odpadu - náklady spojené s dopravou odpadu z místa stavby na místo převzetí provozovatelem skládky, recyklační linky nebo jiného zařízení na zpracování nebo likvidaci odpadů - platí pro jakýkoliv způsob dopravy (po suchu, po vodě, ve vzduchu, ppř. dopravníky) a zahrnuje i potřebný počet naložení nebo přeložení či úpravou v případě meziskládkování - náklady spojené s vyložením, manipulací, rozhrnutím či úpravou do figury s materiálem v místě skládky 3. Způsob měření: Tunou se rozumí hmotnost odpadu vytříděného v souladu se zákonem č. 185/2001 Sb., o nakládání s odpady, v platném znění.
P | 5 | R015141 | 931 | LIKVIDACE ODPADŮ NEBEZPEČNÝCH - 07 03 04* ODPADNÍ ŘEDIDLA včetně dopravy | T | 0.01 | 0 |  |  |  | 0 |  | ODP+d MASNA |  | 2
PP |  |  |  | „EVIDENČNÍ POLOŽKA. NEOCEŇOVAT! Položka se oceňuje pouze jako celek pod SO90-90“
VV |  |  |  | 1:0,01*1; Dle techn. zprávy a výkresov. příloh
TS |  |  |  | 1. Položka obsahuje: – veškeré poplatky provozovateli skládky, recyklační linky nebo jiného zařízení na zpracování nebo likvidaci odpadů související s převzetím, uložením, zpracováním nebo likvidací odpadu - náklady spojené s dopravou odpadu z místa stavby na místo převzetí provozovatelem skládky, recyklační linky nebo jiného zařízení na zpracování nebo likvidaci odpadů - platí pro jakýkoliv způsob dopravy (po suchu, po vodě, ve vzduchu, ppř. dopravníky) a zahrnuje i potřebný počet naložení nebo přeložení či úpravou v případě meziskládkování - náklady spojené s vyložením, manipulací, rozhrnutím či úpravou do figury s materiálem v místě skládky 3. Způsob měření: Tunou se rozumí hmotnost odpadu vytříděného v souladu se zákonem č. 185/2001 Sb., o nakládání s odpady, v platném znění.
P | 6 | R015144 | 934 | LIKVIDACE ODPADŮ NEKONTAMINOVANÝCH - 20 03 99 ODPAD PODOBNÝ KOMUNÁLNÍMU ODPADU včetně dopravy | T | 0.8 | 0 |  |  |  | 0 |  | ODP+d MASNA |  | 2
PP |  |  |  | „EVIDENČNÍ POLOŽKA. NEOCEŇOVAT! Položka se oceňuje pouze jako celek pod SO90-90“
VV |  |  |  | 1:0,8*1; Dle techn. zprávy a výkresov. příloh
TS |  |  |  | 1. Položka obsahuje: – veškeré poplatky provozovateli skládky, recyklační linky nebo jiného zařízení na zpracování nebo likvidaci odpadů související s převzetím, uložením, zpracováním nebo likvidací odpadu - náklady spojené s dopravou odpadu z místa stavby na místo převzetí provozovatelem skládky, recyklační linky nebo jiného zařízení na zpracování nebo likvidaci odpadů - platí pro jakýkoliv způsob dopravy (po suchu, po vodě, ve vzduchu, ppř. dopravníky) a zahrnuje i potřebný počet naložení nebo přeložení či úpravou v případě meziskládkování - náklady spojené s vyložením, manipulací, rozhrnutím či úpravou do figury s materiálem v místě skládky 3. Způsob měření: Tunou se rozumí hmotnost odpadu vytříděného v souladu se zákonem č. 185/2001 Sb., o nakládání s odpady, v platném znění.
P | 7 | R015150 | 940 | LIKVIDACE ODPADŮ NEKONTAMINOVANÝCH - 16 02 14 ELEKTROŠROT (VYŘAZENÁ EL. ZAŘÍZENÍ A PŘÍSTR. - AL, CU A VZ. KOVY) včetně dopravy | T | 1 | 0 |  |  |  | 0 |  | ODP+d MASNA |  | 2
PP |  |  |  | „EVIDENČNÍ POLOŽKA. NEOCEŇOVAT! Položka se oceňuje pouze jako celek pod SO90-90“
VV |  |  |  | 1:1*1; Dle techn. zprávy a výkresov. příloh
TS |  |  |  | 1. Položka obsahuje: – veškeré poplatky provozovateli skládky, recyklační linky nebo jiného zařízení na zpracování nebo likvidaci odpadů související s převzetím, uložením, zpracováním nebo likvidací odpadu - náklady spojené s dopravou odpadu z místa stavby na místo převzetí provozovatelem skládky, recyklační linky nebo jiného zařízení na zpracování nebo likvidaci odpadů - platí pro jakýkoliv způsob dopravy (po suchu, po vodě, ve vzduchu, ppř. dopravníky) a zahrnuje i potřebný počet naložení nebo přeložení či úpravou v případě meziskládkování - náklady spojené s vyložením, manipulací, rozhrnutím či úpravou do figury s materiálem v místě skládky 3. Způsob měření: Tunou se rozumí hmotnost odpadu vytříděného v souladu se zákonem č. 185/2001 Sb., o nakládání s odpady, v platném znění.
P | 8 | R015157 | 947 | LIKVIDACE ODPADŮ NEKONTAMINOVANÝCH - 17 05 04 STÁVAJÍCÍ SYPANÝ MATERIÁL Z NÁSTUPIŠŤ včetně dopravy | T | 4 | 0 |  |  |  | 0 |  | ODP+d MASNA |  | 2
PP |  |  |  | „EVIDENČNÍ POLOŽKA. NEOCEŇOVAT! Položka se oceňuje pouze jako celek pod SO90-90“
VV |  |  |  | 1:4*1; Dle techn. zprávy a výkresov. příloh
TS |  |  |  | 1. Položka obsahuje: – veškeré poplatky provozovateli skládky, recyklační linky nebo jiného zařízení na zpracování nebo likvidaci odpadů související s převzetím, uložením, zpracováním nebo likvidací odpadu - náklady spojené s dopravou odpadu z místa stavby na místo převzetí provozovatelem skládky, recyklační linky nebo jiného zařízení na zpracování nebo likvidaci odpadů - platí pro jakýkoliv způsob dopravy (po suchu, po vodě, ve vzduchu, ppř. dopravníky) a zahrnuje i potřebný počet naložení nebo přeložení či úpravou v případě meziskládkování - náklady spojené s vyložením, manipulací, rozhrnutím či úpravou do figury s materiálem v místě skládky 3. Způsob měření: Tunou se rozumí hmotnost odpadu vytříděného v souladu se zákonem č. 185/2001 Sb., o nakládání s odpady, v platném znění.
SD |  | 13 |  | Hloubení
P | 9 | 13193 |  | HLOUBENÍ JAM ZAPAŽ I NEPAŽ TŘ III | M3 | 30 | 0 |  |  |  | 0 |  | OTSKP_2022 |  | 2
PP
VV |  |  |  | 1:30*1; Dle techn. zprávy a výkresov. příloh
TS |  |  |  | Technická specifikace položky odpovídá příslušné cenové soustavě
P | 10 | 13293 |  | HLOUBENÍ RÝH ŠÍŘ DO 2M PAŽ I NEPAŽ TŘ. III | M3 | 45 | 0 |  |  |  | 0 |  | OTSKP_2022 |  | 2
PP
VV |  |  |  | 1:168*0,3*0,9; Dle techn. zprávy a výkresov. příloh
TS |  |  |  | Technická specifikace položky odpovídá příslušné cenové soustavě
SD |  | 17 |  | Konstrukce ze zemin
P | 11 | 17411 |  | ZÁSYP JAM A RÝH ZEMINOU SE ZHUTNĚNÍM | M3 | 75 | 0 |  |  |  | 0 |  | OTSKP_2022 |  | 2
PP
VV |  |  |  | 1:75*1; Dle techn. zprávy a výkresov. příloh
TS |  |  |  | Technická specifikace položky odpovídá příslušné cenové soustavě
SD |  | 702 |  | Kabelové žlaby, chráničky
P | 12 | 702212 |  | KABELOVÁ CHRÁNIČKA ZEMNÍ DN PŘES 100 DO 200 MM | M | 220 | 0 |  |  |  | 0 |  | OTSKP_2022 |  | 2
PP |  |  |  | Doplnění ochranných chrániček do sděl. tras, kde povede převážně kabeláž inf. technologií. (většina chrániček v rámci rozhlasu a SO)
VV |  |  |  | 1:220*1; Dle techn. zprávy a výkresov. příloh
TS |  |  |  | Technická specifikace položky odpovídá příslušné cenové soustavě
P | 13 | 702312 |  | ZAKRYTÍ KABELŮ VÝSTRAŽNOU FÓLIÍ ŠÍŘKY PŘES 20 DO 40 CM | M | 220 | 0 |  |  |  | 0 |  | OTSKP_2022 |  | 2
PP
VV |  |  |  | 1:220*1; Dle techn. zprávy a výkresov. příloh
TS |  |  |  | Technická specifikace položky odpovídá příslušné cenové soustavě
P | 14 | 702412 |  | KABELOVÝ PROSTUP DO OBJEKTU PŘES ZÁKLAD ZDĚNÝ SVĚTLÉ ŠÍŘKY PŘES 100 DO 200 MM | KUS | 20 | 0 |  |  |  | 0 |  | OTSKP_2022 |  | 2
PP |  |  |  | Kabelový prostup do objektu či k technologii přes základ (např. do tech. prostor, u let. pylonů, přes základy u inf. konstrukcí atd.)
VV |  |  |  | 1:10*1; Dle techn. zprávy a výkresov. příloh
TS |  |  |  | Technická specifikace položky odpovídá příslušné cenové soustavě
P | 15 | 702513 |  | PRŮRAZ ZDIVEM (PŘÍČKOU) ZDĚNÝM TLOUŠŤKY PŘES 60 CM | KUS | 4 | 0 |  |  |  | 0 |  | OTSKP_2022 |  | 2
PP |  |  |  | Prostup do VB pro kabelovou trasu v této části stavby.
VV |  |  |  | 1:4*1; Dle techn. zprávy a výkresov. příloh
TS |  |  |  | Technická specifikace položky odpovídá příslušné cenové soustavě
SD |  | 703 |  | Kabelové nosné systémy
P | 16 | 703111 |  | KABELOVÝ ROŠT/LÁVKA NOSNÝ ŽÁROVĚ ZINKOVANÝ VČETNĚ UPEVNĚNÍ A PŘÍSLUŠENSTVÍ SVĚTLÉ ŠÍŘKY DO 100 MM | M | 70 | 0 |  |  |  | 0 |  | OTSKP_2022 |  | 2
PP |  |  |  | Doplnění roštů na zastřešení a konstrukcích (pro výběhy inf. tras z hlavních rozvodů), primárně jsou rošty řešeny v rámci rozhlasu.
VV |  |  |  | 1:70*1; Dle techn. zprávy a výkresov. příloh
TS |  |  |  | Technická specifikace položky odpovídá příslušné cenové soustavě
P | 17 | 703411 |  | ELEKTROINSTALAČNÍ TRUBKA PLASTOVÁ VČETNĚ UPEVNĚNÍ A PŘÍSLUŠENSTVÍ DN PRŮMĚRU DO 25 MM | M | 6050 | 0 |  |  |  | 0 |  | OTSKP_2022 |  | 2
PP
VV |  |  |  | 1:6050*1; Dle techn. zprávy a výkresov. příloh
TS |  |  |  | Technická specifikace položky odpovídá příslušné cenové soustavě
P | 18 | 703431 |  | ELEKTROINSTALAČNÍ TRUBKA PRO ULOŽENÍ DO BETONU VČETNĚ UPEVNĚNÍ A PŘÍSLUŠENSTVÍ DN PRŮMĚRU DO 25 MM | M | 500 | 0 |  |  |  | 0 |  | OTSKP_2022 |  | 2
PP
VV |  |  |  | 1:500*1; Dle techn. zprávy a výkresov. příloh
TS |  |  |  | Technická specifikace položky odpovídá příslušné cenové soustavě
P | 19 | 703451 |  | ELEKTROINSTALAČNÍ TRUBKA S FUNKČNÍ ODOLNOSTÍ PŘI POŽÁRU VČETNĚ UPEVNĚNÍ A PŘÍSLUŠENSTVÍ DN PRŮMĚRU DO 25 MM | M | 700 | 0 |  |  |  | 0 |  | OTSKP_2022 |  | 2
PP
VV |  |  |  | 1:700*1; Dle techn. zprávy a výkresov. příloh
TS |  |  |  | Technická specifikace položky odpovídá příslušné cenové soustavě
P | 20 | 703522 |  | ELEKTROINSTALAČNÍ LIŠTA S FUNKČNÍ ODOLNOSTÍ PŘI POŽÁRU ŠÍŘKY PŘES 30 DO 60 MM | M | 40 | 0 |  |  |  | 0 |  | OTSKP_2022 |  | 2
PP
VV |  |  |  | 1:40*1; Dle techn. zprávy a výkresov. příloh
TS |  |  |  | Technická specifikace položky odpovídá příslušné cenové soustavě
P | 21 | 703754 |  | PROTIPOŽÁRNÍ UCPÁVKA PROSTUPU KABELOVÉHO PR. DO 110MM, DO EI 90 MIN. | KUS | 8 | 0 |  |  |  | 0 |  | OTSKP_2022 |  | 2
PP
VV |  |  |  | 1:8*1; Dle techn. zprávy a výkresov. příloh
TS |  |  |  | Technická specifikace položky odpovídá příslušné cenové soustavě
SD |  | 741 |  | Elektroinstalační materiál, uzemnění, hromosvod
P | 22 | 741172 |  | KRABICE (ROZVODKA) INSTALAČNÍ KABELOVÁ VE VYŠŠÍM KRYTÍ - MIN. IP 44 VČETNĚ PRŮCHODEK SE SVORKAMI 3-F DO 10 MM2 | KUS | 30 | 0 |  |  |  | 0 |  | OTSKP_2022 |  | 2
PP
VV |  |  |  | 1:30*1; Dle techn. zprávy a výkresov. příloh
TS |  |  |  | Technická specifikace položky odpovídá příslušné cenové soustavě
P | 23 | 741911 |  | UZEMŇOVACÍ VODIČ V ZEMI FEZN DO 120 MM2 | M | 195 | 0 |  |  |  | 0 |  | OTSKP_2022 |  | 2
PP
VV |  |  |  | 1:195*1; Dle techn. zprávy a výkresov. příloh
TS |  |  |  | Technická specifikace položky odpovídá příslušné cenové soustavě
P | 24 | 741C02 |  | UZEMŇOVACÍ SVORKA | KUS | 36 | 0 |  |  |  | 0 |  | OTSKP_2022 |  | 2
PP
VV |  |  |  | 1:18*2; Dle techn. zprávy a výkresov. příloh
TS |  |  |  | Technická specifikace položky odpovídá příslušné cenové soustavě
P | 25 | 741C04 |  | OCHRANNÉ POSPOJOVÁNÍ CU VODIČEM DO 16 MM2 | KUS | 114 | 0 |  |  |  | 0 |  | OTSKP_2022 |  | 2
PP
VV |  |  |  | 1:114*1; Dle techn. zprávy a výkresov. příloh
TS |  |  |  | Technická specifikace položky odpovídá příslušné cenové soustavě
P | 26 | 741C05 |  | SPOJOVÁNÍ UZEMŇOVACÍCH VODIČŮ | KUS | 18 | 0 |  |  |  | 0 |  | OTSKP_2022 |  | 2
PP
VV |  |  |  | 1:18*1; Dle techn. zprávy a výkresov. příloh
TS |  |  |  | Technická specifikace položky odpovídá příslušné cenové soustavě
P | 27 | 741C07 |  | VYVEDENÍ UZEMŇOVACÍCH VODIČŮ NA POVRCH/KONSTRUKCI | KUS | 18 | 0 |  |  |  | 0 |  | OTSKP_2022 |  | 2
PP
VV |  |  |  | 1:18*1; Dle techn. zprávy a výkresov. příloh
TS |  |  |  | Technická specifikace položky odpovídá příslušné cenové soustavě
SD |  | 742 |  | Silnoproudé rozvody
P | 28 | 742F12 |  | KABEL NN NEBO VODIČ JEDNOŽÍLOVÝ CU S PLASTOVOU IZOLACÍ OD 4 DO 16 MM2 | M | 20 | 0 |  |  |  | 0 |  | OTSKP_2022 |  | 2
PP
VV |  |  |  | 1:20*1; Dle techn. zprávy a výkresov. příloh
TS |  |  |  | Technická specifikace položky odpovídá příslušné cenové soustavě
P | 29 | 742G11 |  | KABEL NN DVOU- A TŘÍŽÍLOVÝ CU S PLASTOVOU IZOLACÍ DO 2,5 MM2 | M | 4100 | 0 |  |  |  | 0 |  | OTSKP_2022 |  | 2
PP |  |  |  | Napájecí kabely (atest 4kV) s žílami průřezu 2,5mm2
VV |  |  |  | 1:4100*1; Dle techn. zprávy a výkresov. příloh
TS |  |  |  | Technická specifikace položky odpovídá příslušné cenové soustavě
P | 30 | 742G12 |  | KABEL NN DVOU- A TŘÍŽÍLOVÝ CU S PLASTOVOU IZOLACÍ OD 4 DO 16 MM2 | M | 1000 | 0 |  |  |  | 0 |  | OTSKP_2022 |  | 2
PP |  |  |  | Napájecí kabely (atest 4kV) s žílami průřezu 6mm2
VV |  |  |  | 1:1000*1; Dle techn. zprávy a výkresov. příloh
TS |  |  |  | Technická specifikace položky odpovídá příslušné cenové soustavě
P | 31 | 742G51 |  | KABEL NN DVOU- A TŘÍŽÍLOVÝ CU BEZHALOGENOVÝ OHEŇ RETARDUJÍCÍ DO 2,5 MM2 | M | 1200 | 0 |  |  |  | 0 |  | OTSKP_2022 |  | 2
PP |  |  |  | Napájecí kabely (atest 4kV) s žílami průřezu 2,5mm2 do prostor se zvýšenou koncetrací osob, bezhalogenové a samozhášivé.
VV |  |  |  | 1:1200*1; Dle techn. zprávy a výkresov. příloh
TS |  |  |  | Technická specifikace položky odpovídá příslušné cenové soustavě
P | 32 | 742G52 |  | KABEL NN DVOU- A TŘÍŽÍLOVÝ CU BEZHALOGENOVÝ OHEŇ RETARDUJÍCÍ OD 4 DO 16 MM2 | M | 1900 | 0 |  |  |  | 0 |  | OTSKP_2022 |  | 2
PP |  |  |  | Napájecí kabely (atest 4kV) s žílami průřezu 6mm2 (1300m) a 10mm2 (600m) do prostor se zvýšenou koncetrací osob, bezhalogenové a samozhášivé.
VV |  |  |  | 1:1900*1; Dle techn. zprávy a výkresov. příloh
TS |  |  |  | Technická specifikace položky odpovídá příslušné cenové soustavě
P | 33 | 742J29 |  | KABEL SDĚLOVACÍ LAN UTP/FTP UKONČENÝ KONEKTORY RJ45 | M | 20 | 0 |  |  |  | 0 |  | OTSKP_2022 |  | 2
PP
VV |  |  |  | 1:20*1; Dle techn. zprávy a výkresov. příloh
TS |  |  |  | Technická specifikace položky odpovídá příslušné cenové soustavě
P | 34 | 742L11 |  | UKONČENÍ DVOU AŽ PĚTIŽÍLOVÉHO KABELU V ROZVADĚČI NEBO NA PŘÍSTROJI DO 2,5 MM2 | KUS | 190 | 0 |  |  |  | 0 |  | OTSKP_2022 |  | 2
PP
VV |  |  |  | 1:95*2; Dle techn. zprávy a výkresov. příloh
TS |  |  |  | Technická specifikace položky odpovídá příslušné cenové soustavě
SD |  | 744 |  | Rozvaděče NN
P | 35 | R744123 |  | ROZVODNICE NN MODULÁRNÍ, MIN. IP 55, TŘÍDA IZOLACE II, OD 37 DO 72 MODULŮ, KOMPLETNÍ VÝSTROJ A VYBAVENÍ, REVIZE | KUS | 5 | 0 |  |  |  | 0 |  | R-položky |  | 2
PP |  |  |  | Kompletní podružné sdělovací nn rozvaděče v techn. místnůstkách pod eskalátory. Vybavené dle konkrétních potřeb v dané lokalitě.
VV |  |  |  | 1:5*1; Dle techn. zprávy a výkresov. příloh
TS |  |  |  | Technická specifikace položky odpovídá příslušné cenové soustavě původní položky
P | 36 | R744126 |  | ROZVODNICE NN MODULÁRNÍ, SESTAVENÍ, MONTÁŽ A INSTALACE NA MÍSTĚ | KUS | 5 | 0 |  |  |  | 0 |  | R-položky |  | 2
PP |  |  |  | Instalace sděl. rozvaděčů v techn. místnůstkách pod eskalátory.
VV |  |  |  | 1:5*1; Dle techn. zprávy a výkresov. příloh
TS |  |  |  | Technická specifikace položky odpovídá příslušné cenové soustavě původní položky
P | 37 | 744613 |  | JISTIČ JEDNOPÓLOVÝ (10 KA) OD 13 DO 20 A | KUS | 1 | 0 |  |  |  | 0 |  | OTSKP_2022 |  | 2
PP
VV |  |  |  | 1:1*1; Dle techn. zprávy a výkresov. příloh
TS |  |  |  | Technická specifikace položky odpovídá příslušné cenové soustavě
P | 38 | 744811 |  | PROUDOVÝ CHRÁNIČ DVOUPÓLOVÝ S NADPROUDOVOU OCHRANOU (10 KA) DO 30 MA, DO 25 A | KUS | 52 | 0 |  |  |  | 0 |  | OTSKP_2022 |  | 2
PP
VV |  |  |  | 1:52*1; Dle techn. zprávy a výkresov. příloh
TS |  |  |  | Technická specifikace položky odpovídá příslušné cenové soustavě
SD |  | 747 |  | Zkoušky, revize a HZS
P | 39 | 747213 |  | CELKOVÁ PROHLÍDKA, ZKOUŠENÍ, MĚŘENÍ A VYHOTOVENÍ VÝCHOZÍ REVIZNÍ ZPRÁVY, PRO OBJEM IN PŘES 500 DO 1000 TIS. KČ | KUS | 1 | 0 |  |  |  | 0 |  | OTSKP_2022 |  | 2
PP
VV |  |  |  | 1:1*1; Dle techn. zprávy a výkresov. příloh
TS |  |  |  | Technická specifikace položky odpovídá příslušné cenové soustavě
P | 40 | 747214 |  | CELKOVÁ PROHLÍDKA, ZKOUŠENÍ, MĚŘENÍ A VYHOTOVENÍ VÝCHOZÍ REVIZNÍ ZPRÁVY, PRO OBJEM IN - PŘÍPLATEK ZA KAŽDÝCH DALŠÍCH I ZAPOČATÝCH 500 TIS. KČ | KUS | 189 | 0 |  |  |  | 0 |  | OTSKP_2022 |  | 2
PP
VV |  |  |  | 1:189*1; Dle techn. zprávy a výkresov. příloh
TS |  |  |  | Technická specifikace položky odpovídá příslušné cenové soustavě
P | 41 | 747301 |  | PROVEDENÍ PROHLÍDKY A ZKOUŠKY PRÁVNICKOU OSOBOU, VYDÁNÍ PRŮKAZU ZPŮSOBILOSTI | KUS | 1 | 0 |  |  |  | 0 |  | OTSKP_2022 |  | 2
PP
VV |  |  |  | 1:1*1; Dle techn. zprávy a výkresov. příloh
TS |  |  |  | Technická specifikace položky odpovídá příslušné cenové soustavě
P | 42 | 747411 |  | MĚŘENÍ ZEMNÍCH ODPORŮ - ZEMNIČE PRVNÍHO NEBO SAMOSTATNÉHO | KUS | 18 | 0 |  |  |  | 0 |  | OTSKP_2022 |  | 2
PP |  |  |  | Proměření zemniče u sam. stojících inf. konstrukcí a rozvaděčů
VV |  |  |  | 1:18*1; Dle techn. zprávy a výkresov. příloh
TS |  |  |  | Technická specifikace položky odpovídá příslušné cenové soustavě
P | 43 | 747511 |  | ZKOUŠKY VODIČŮ A KABELŮ NN PRŮŘEZU ŽÍLY DO 5X25 MM2 | KUS | 95 | 0 |  |  |  | 0 |  | OTSKP_2022 |  | 2
PP
VV |  |  |  | 1:95*1; Dle techn. zprávy a výkresov. příloh
TS |  |  |  | Technická specifikace položky odpovídá příslušné cenové soustavě
P | 44 | 747521 |  | ZKOUŠKY VODIČŮ A KABELŮ OVLÁDACÍCH OD 5 DO 12 ŽIL | KUS | 89 | 0 |  |  |  | 0 |  | OTSKP_2022 |  | 2
PP
VV |  |  |  | 1:89*1; Dle techn. zprávy a výkresov. příloh
TS |  |  |  | Technická specifikace položky odpovídá příslušné cenové soustavě
SD |  | 75I |  | Úložná vedení
P | 45 | 75I911 |  | OPTOTRUBKA HDPE PRŮMĚRU DO 40 MM | M | 1400 | 0 |  |  |  | 0 |  | OTSKP_2022 |  | 2
PP
VV |  |  |  | 1:1400*1; Dle techn. zprávy a výkresov. příloh
TS |  |  |  | Technická specifikace položky odpovídá příslušné cenové soustavě
P | 46 | 75I91X |  | OPTOTRUBKA HDPE - MONTÁŽ | M | 1400 | 0 |  |  |  | 0 |  | OTSKP_2022 |  | 2
PP
VV |  |  |  | 1:1400*1; Dle techn. zprávy a výkresov. příloh
TS |  |  |  | Technická specifikace položky odpovídá příslušné cenové soustavě
P | 47 | 75I961 |  | OPTOTRUBKA - HERMETIZACE ÚSEKU DO 2000 M | ÚSEK | 21 | 0 |  |  |  | 0 |  | OTSKP_2022 |  | 2
PP
VV |  |  |  | 1:21*1; Dle techn. zprávy a výkresov. příloh
TS |  |  |  | Technická specifikace položky odpovídá příslušné cenové soustavě
P | 48 | 75I962 |  | OPTOTRUBKA - KALIBRACE | M | 1400 | 0 |  |  |  | 0 |  | OTSKP_2022 |  | 2
PP
VV |  |  |  | 1:1400*1; Dle techn. zprávy a výkresov. příloh
TS |  |  |  | Technická specifikace položky odpovídá příslušné cenové soustavě
P | 49 | 75IA11 |  | OPTOTRUBKOVÁ SPOJKA PRŮMĚRU DO 40 MM | KUS | 8 | 0 |  |  |  | 0 |  | OTSKP_2022 |  | 2
PP
VV |  |  |  | 1:8*1; Dle techn. zprávy a výkresov. příloh
TS |  |  |  | Technická specifikace položky odpovídá příslušné cenové soustavě
P | 50 | 75IA1X |  | OPTOTRUBKOVÁ SPOJKA - MONTÁŽ | KUS | 8 | 0 |  |  |  | 0 |  | OTSKP_2022 |  | 2
PP
VV |  |  |  | 1:8*1; Dle techn. zprávy a výkresov. příloh
TS |  |  |  | Technická specifikace položky odpovídá příslušné cenové soustavě
P | 51 | 75IA71 |  | OPTOTRUBKOVÁ PRŮCHODKA PRŮMĚRU DO 40 MM | KUS | 45 | 0 |  |  |  | 0 |  | OTSKP_2022 |  | 2
PP
VV |  |  |  | 1:45*1; Dle techn. zprávy a výkresov. příloh
TS |  |  |  | Technická specifikace položky odpovídá příslušné cenové soustavě
P | 52 | 75IA7X |  | OPTOTRUBKOVÁ PRŮCHODKA - MONTÁŽ | KUS | 45 | 0 |  |  |  | 0 |  | OTSKP_2022 |  | 2
PP
VV |  |  |  | 1:45*1; Dle techn. zprávy a výkresov. příloh
TS |  |  |  | Technická specifikace položky odpovídá příslušné cenové soustavě
P | 53 | 75IH11 |  | UKONČENÍ KABELU CELOPLASTOVÉHO BEZ PANCÍŘE DO 40 ŽIL | KUS | 89 | 0 |  |  |  | 0 |  | OTSKP_2022 |  | 2
PP
VV |  |  |  | 1:89*1; Dle techn. zprávy a výkresov. příloh
TS |  |  |  | Technická specifikace položky odpovídá příslušné cenové soustavě
P | 54 | 75IH41 |  | UKONČENÍ KABELU FORMA KABELOVÁ DÉLKY PŘES 0,5 M DO 5XN | KUS | 4 | 0 |  |  |  | 0 |  | OTSKP_2022 |  | 2
PP
VV |  |  |  | 1:4*1; Dle techn. zprávy a výkresov. příloh
TS |  |  |  | Technická specifikace položky odpovídá příslušné cenové soustavě
P | 55 | 75IH91 |  | UKONČENÍ KABELU ŠTÍTEK KABELOVÝ | KUS | 678 | 0 |  |  |  | 0 |  | OTSKP_2022 |  | 2
PP
VV |  |  |  | 1:678*1; Dle techn. zprávy a výkresov. příloh
TS |  |  |  | Technická specifikace položky odpovídá příslušné cenové soustavě
P | 56 | 75IH9X |  | UKONČENÍ KABELU ŠTÍTEK KABELOVÝ - MONTÁŽ | KUS | 678 | 0 |  |  |  | 0 |  | OTSKP_2022 |  | 2
PP
VV |  |  |  | 1:678*1; Dle techn. zprávy a výkresov. příloh
TS |  |  |  | Technická specifikace položky odpovídá příslušné cenové soustavě
SD |  | 75J |  | Vnitřní rozvody
P | 57 | 75J321 |  | KABEL SDĚLOVACÍ PRO STRUKTUROVANOU KABELÁŽ FTP/STP | KMPÁR | 14 | 0 |  |  |  | 0 |  | OTSKP_2022 |  | 2
PP |  |  |  | Datový kabel FTP v zemní variantě se zvýšenou odolností (odolný i vůči UV záření).
VV |  |  |  | 1:14*1; Dle techn. zprávy a výkresov. příloh
TS |  |  |  | Technická specifikace položky odpovídá příslušné cenové soustavě
P | 58 | 75J32X |  | KABEL SDĚLOVACÍ PRO STRUKTUROVANOU KABELÁŽ FTP/STP - MONTÁŽ | KMPÁR | 17.2 | 0 |  |  |  | 0 |  | OTSKP_2022 |  | 2
PP
VV |  |  |  | 1:17,2*1; Dle techn. zprávy a výkresov. příloh
TS |  |  |  | Technická specifikace položky odpovídá příslušné cenové soustavě
P | 59 | 75J412 |  | KABEL SDĚLOVACÍ SE ZVÝŠENOU ODOLNOSTÍ PROTI ŠÍŘENÍ PLAMENE A S FUNKČNÍ SCHOPNOSTÍ PŘI POŽÁRU DO 10 PÁRŮ PRŮMĚRU 0,5 MM | KMPÁR | 3.2 | 0 |  |  |  | 0 |  | OTSKP_2022 |  | 2
PP |  |  |  | Datový kabel FTP pro prostory se zvýšeným pohybem osob (VB, zastřešení) a vyšší odolností při požáru, bezhalogenový (vedený mimo zemní trasy).
VV |  |  |  | 1:3,2*1; Dle techn. zprávy a výkresov. příloh
TS |  |  |  | Technická specifikace položky odpovídá příslušné cenové soustavě
SD |  | 75L |  | Informační a vizuální
P | 60 | R75L313 |  | HLAVNÍ ODJEZDOVÁ TABULE ISC, JEDNOSTRANNÁ 12-ŘÁDKOVÁ | KUS | 2 | 0 |  |  |  | 0 |  | R-položky |  | 2
PP |  |  |  | odj. tabule dle aktualní SM 118, vetší font (pohl. vzdálenost min. 15m), na sam. konstrukci v historické dvoraně, pevné záhlaví s dig. hodinami, pohledová ochrana proti ptákům, přizpůsobené stávající konstrukci dvorany (historické sloupy, dlažba, architektonické řešení daného prostoru)
VV |  |  |  | 1:2*1; Dle techn. zprávy a výkresov. příloh
TS |  |  |  | Technická specifikace položky odpovídá příslušné cenové soustavě původní položky
P | 61 | R75L32X |  | ODJEZDOVÁ NEBO PŘÍJEZDOVÁ TABULE IS - MONTÁŽ | KUS | 2 | 0 |  |  |  | 0 |  | R-položky |  | 2
PP |  |  |  | montáž hl. odj. tabulí na sam. konstrukci mezi sloupy ve dvoraně, napojení na stávající konstrukce
VV |  |  |  | 1:2*1; Dle techn. zprávy a výkresov. příloh
TS |  |  |  | Technická specifikace položky odpovídá příslušné cenové soustavě původní položky
P | 62 | R75L32Y |  | ODJEZDOVÁ NEBO PŘÍJEZDOVÁ TABULE IS - DEMONTÁŽ | KUS | 2 | 0 |  |  |  | 0 |  | R-položky |  | 2
PP |  |  |  | demontáž stáv. odj. tabulí a konstrukcí ve dvoraně, zapravení dotčených konstrukcí a míst
VV |  |  |  | 1:2*1; Dle techn. zprávy a výkresov. příloh
TS |  |  |  | Technická specifikace položky odpovídá příslušné cenové soustavě původní položky
P | 63 | R75L331 |  | ODJEZDOVÁ TABULE S OMEZENÝM POČTEM INFORMACÍ ISC, JEDNOSTR. 6-ŘÁDKOVÁ | KUS | 6 | 0 |  |  |  | 0 |  | R-položky |  | 2
PP |  |  |  | zkr./zj. odj. tabule dle aktualní SM 118, vetší font (pohl. vzdálenost min. 15m), zavešené na konstrukci platformy (zespodu), pevné záhlaví s dig. hodinami, pohl. ochrana proti ptákům
VV |  |  |  | 1:6*1; Dle techn. zprávy a výkresov. příloh
TS |  |  |  | Technická specifikace položky odpovídá příslušné cenové soustavě původní položky
P | 64 | R75L332 |  | ODJEZDOVÁ TABULE S OMEZENÝM POČTEM INFORMACÍ ISC, JEDNOSTR. 12-ŘÁDKOVÁ | KUS | 3 | 0 |  |  |  | 0 |  | R-položky |  | 2
PP |  |  |  | zkr./zj. odj. tabule dle aktualní SM 118, menší font (pohl. vzdálenost min. 10m), na sam. konstrukci u nástupiště a ve VB na zdi, pevné záhlaví s dig. hodinami, pohl. ochrana proti ptákům
VV |  |  |  | 1:3*1; Dle techn. zprávy a výkresov. příloh
TS |  |  |  | Technická specifikace položky odpovídá příslušné cenové soustavě původní položky
P | 65 | R75L342 |  | ODJEZDOVÁ TABULE S OMEZENÝM POČTEM INFORMACÍ ISC, OBOUSTR. 12-ŘÁDKOVÁ | KUS | 4 | 0 |  |  |  | 0 |  | R-položky |  | 2
PP |  |  |  | zkr./zj. oboustr. odj. tabule dle aktualní SM 118, menší font (pohl. vzdálenost min. 10m), na zastřešení nad platformou, pevné záhlaví s dig. hodinami, pohl. ochrana proti ptákům
VV |  |  |  | 1:4*1; Dle techn. zprávy a výkresov. příloh
TS |  |  |  | Technická specifikace položky odpovídá příslušné cenové soustavě původní položky
P | 66 | R75L341 |  | PŘESTUPNÍ TABULE S OMEZENÝM POČTEM INFORMACÍ ISC, OBOUSTR. 12-ŘÁDKOVÁ | KUS | 1 | 0 |  |  |  | 0 |  | R-položky |  | 2
PP |  |  |  | přestupní oboustr. tabule dle aktualní SM 118, menší font (pohl. vzdálenost min. 10m), na zastřešení mezi dvoranou a zarážedly, pevné záhlaví s dig. hodinami, pohl. ochrana proti ptákům
VV |  |  |  | 1:1*1; Dle techn. zprávy a výkresov. příloh
TS |  |  |  | Technická specifikace položky odpovídá příslušné cenové soustavě původní položky
P | 67 | R75L333 |  | PŘÍJEZDOVÁ TABULE S OMEZENÝM POČTEM INFORMACÍ ISC, JEDNOSTR. 12-ŘÁDKOVÁ | KUS | 2 | 0 |  |  |  | 0 |  | R-položky |  | 2
PP |  |  |  | zkr./zj. příj. tabule dle aktualní SM 118, menší font (pohl. vzdálenost min. 10m), na sam. konstrukci/zdi mezi VB a dvoranou, pevné záhlaví s dig. hodinami, pohl. ochrana proti ptákům
VV |  |  |  | 1:2*1; Dle techn. zprávy a výkresov. příloh
TS |  |  |  | Technická specifikace položky odpovídá příslušné cenové soustavě původní položky
P | 68 | 75L34X |  | ODJ., PŘEST. NEBO PŘÍJ. TABULE S OMEZENÝM POČTEM INFORMACÍ ISC - MONTÁŽ | KUS | 16 | 0 |  |  |  | 0 |  | OTSKP_2022 |  | 2
PP |  |  |  | montáž odj., přest. a příj. tabulí na konstrukce a objekty ve stanici
VV |  |  |  | 1:16*1; Dle techn. zprávy a výkresov. příloh
TS |  |  |  | Technická specifikace položky odpovídá příslušné cenové soustavě
P | 69 | 75L34Y |  | PŘÍJEZDOVÁ TABULE S OMEZENÝM POČTEM INFORMACÍ IS - DEMONTÁŽ | KUS | 1 | 0 |  |  |  | 0 |  | OTSKP_2022 |  | 2
PP |  |  |  | demontáž stáv. příj. tabule ve VB
VV |  |  |  | 1:1*1; Dle techn. zprávy a výkresov. příloh
TS |  |  |  | Technická specifikace položky odpovídá příslušné cenové soustavě
P | 70 | R75L361 |  | NÁSTUPIŠTNÍ TABULE ISC, OBOUSTRANNÁ | KUS | 12 | 0 |  |  |  | 0 |  | R-položky |  | 2
PP |  |  |  | nást. oboustr. tabule dle aktualní SM 118, zavěšená na zastřešení nástupiště, pohl. ochrana proti ptákům
VV |  |  |  | 1:12*1; Dle techn. zprávy a výkresov. příloh
TS |  |  |  | Technická specifikace položky odpovídá příslušné cenové soustavě původní položky
P | 71 | R75L362 |  | NÁSTUPIŠTNÍ TABULE ISC, OBOUSTRANNÁ + ANALOG. HODINY | KUS | 24 | 0 |  |  |  | 0 |  | R-položky |  | 2
PP |  |  |  | nást. oboustr. tabule + anal. hodiny v hranatém modulu u tabule dle aktualní SM 118, zavěšená na zastřešení nástupiště, pohl. ochrana proti ptákům
VV |  |  |  | 1:24*1; Dle techn. zprávy a výkresov. příloh
TS |  |  |  | Technická specifikace položky odpovídá příslušné cenové soustavě původní položky
P | 72 | 75L36X |  | NÁSTUPIŠTNÍ TABULE ISC - MONTÁŽ | KUS | 36 | 0 |  |  |  | 0 |  | OTSKP_2022 |  | 2
PP |  |  |  | montáž nást. tabulí bez hodin i s hodinami na zastřešení nástupiště (přes závěs)
VV |  |  |  | 1:36*1; Dle techn. zprávy a výkresov. příloh
TS |  |  |  | Technická specifikace položky odpovídá příslušné cenové soustavě
P | 73 | 75L36Y |  | NÁSTUPIŠTNÍ TABULE ISC - DEMONTÁŽ | KUS | 7 | 0 |  |  |  | 0 |  | OTSKP_2022 |  | 2
PP |  |  |  | demontáž stáv. nást. tabule na zastřešení
VV |  |  |  | 1:7*1; Dle techn. zprávy a výkresov. příloh
TS |  |  |  | Technická specifikace položky odpovídá příslušné cenové soustavě
P | 74 | R75L371 |  | ESKALÁTOROVÁ TABULE ISC, JEDNOSTRANNÁ 3-ŘÁDKOVÁ | KUS | 3 | 0 |  |  |  | 0 |  | R-položky |  | 2
PP |  |  |  | esk. jednostr. tabule (obdoba podchodové) dle aktualní SM 118, zavěšená na bráně nad eskálorem/schodištěm, pevné snižené záhlaví, pohl. ochrana proti ptákům
VV |  |  |  | 1:3*1; Dle techn. zprávy a výkresov. příloh
TS |  |  |  | Technická specifikace položky odpovídá příslušné cenové soustavě původní položky
P | 75 | R75L372 |  | ESKALÁTOROVÁ TABULE ISC, JEDNOSTRANNÁ 3-ŘÁDKOVÁ + ANALOG. HODINY | KUS | 6 | 0 |  |  |  | 0 |  | R-položky |  | 2
PP |  |  |  | esk. jednostr. tabule (obdoba podchodové) + anal. hodiny v hranatém modulu u tabule dle aktualní SM 118, zavěšená na bráně nad eskálorem/schodištěm, pevné snižené záhlaví, pohl. ochrana proti ptákům
VV |  |  |  | 1:6*1; Dle techn. zprávy a výkresov. příloh
TS |  |  |  | Technická specifikace položky odpovídá příslušné cenové soustavě původní položky
P | 76 | R75L37X |  | ESKALÁTOROVÁ TABULE ISC - MONTÁŽ | KUS | 9 | 0 |  |  |  | 0 |  | R-položky |  | 2
PP |  |  |  | montáž esk. tabulí bez hodin i s hodinami na na bráně nad esklátorem/schodištěm
VV |  |  |  | 1:9*1; Dle techn. zprávy a výkresov. příloh
TS |  |  |  | Technická specifikace položky odpovídá příslušné cenové soustavě původní položky
P | 77 | R75L381 |  | INFORMAČNÍ LED POLE V LETIŠTNÍM PYLONU, JEDNOSTRANNÉ 3-ŘÁDKOVÁ/SPOJE | KUS | 3 | 0 |  |  |  | 0 |  | R-položky |  | 2
PP |  |  |  | Atypické inf. LED pole pro 3 spoje (pouze zakl. údaje) integrované do letištního pylonu (SO 11-79-02), včetně příslušenství pro samostatné zapojení a nutných úprav v inf. systému a technologii
VV |  |  |  | 1:3*1; Dle techn. zprávy a výkresov. příloh
TS |  |  |  | Technická specifikace položky odpovídá příslušné cenové soustavě původní položky
P | 78 | R75L38X |  | INFORMAČNÍ LED POLE ISC - MONTÁŽ | KUS | 3 | 0 |  |  |  | 0 |  | R-položky |  | 2
PP |  |  |  | montáž a přizpůsobení LED pole do letištního pylonu
VV |  |  |  | 1:3*1; Dle techn. zprávy a výkresov. příloh
TS |  |  |  | Technická specifikace položky odpovídá příslušné cenové soustavě původní položky
P | 79 | R75L391 |  | ELEKTRONICKÝ INFORMAČNÍ PANEL V BOXU, JEDNOSTRANNÝ | KUS | 3 | 0 |  |  |  | 0 |  | R-položky |  | 2
PP |  |  |  | inf. jednostr. panel v boxu dle aktualní SM 118, stojící na krajních nástupištích pod zastřešením a na platformě, včetně základů a ukotvení, pohl. ochrana proti ptákům, modul pro nevidomé, proměnné volitelné údaje atd.
VV |  |  |  | 1:3*1; Dle techn. zprávy a výkresov. příloh
TS |  |  |  | Technická specifikace položky odpovídá příslušné cenové soustavě původní položky
P | 80 | R75L392 |  | ELEKTRONICKÝ INFORMAČNÍ PANEL V BOXU, OBOUSTRANNÝ | KUS | 5 | 0 |  |  |  | 0 |  | R-položky |  | 2
PP |  |  |  | inf. oboustr. panel v boxu dle aktualní SM 118, stojící na ostrovních nástupištích pod zastřešeníma a ve dvoraně, včetně základů a ukotvení, pohl. ochrana proti ptákům, modul pro nevidomé, proměnné volitelné údaje atd.
VV |  |  |  | 1:5*1; Dle techn. zprávy a výkresov. příloh
TS |  |  |  | Technická specifikace položky odpovídá příslušné cenové soustavě původní položky
P | 81 | 75L39X |  | ELEKTRONICKÝ INFORMAČNÍ PANEL ISC - MONTÁŽ | KUS | 8 | 0 |  |  |  | 0 |  | OTSKP_2022 |  | 2
PP |  |  |  | montáž inf. panelů v boxu do ploch
VV |  |  |  | 1:8*1; Dle techn. zprávy a výkresov. příloh
TS |  |  |  | Technická specifikace položky odpovídá příslušné cenové soustavě
P | 82 | R75L3B3 |  | PŘESTUPNÍ LCD MONITOR PRO PROVOZ 24/7, JEDNOSTRANNÝ MIN 46" | KUS | 12 | 0 |  |  |  | 0 |  | R-položky |  | 2
PP |  |  |  | přestupní monitor min 46" jednostranný (tvořící oboustranný s dalším kusem) v antivandal temperovaném krytu dle aktualní SM 118, zavěšený na podhledu zastřešení nástupiště (celý prvek - oboustranný nakloněný monitor)
VV |  |  |  | 1:12*1; Dle techn. zprávy a výkresov. příloh
TS |  |  |  | Technická specifikace položky odpovídá příslušné cenové soustavě původní položky
P | 83 | R75L3B4 |  | OCHRANNÝ PŘEKRYT PRO SPOJENÍ DVOU MONITORŮ V JEDEN OBOUSTR. KUS | KUS | 6 | 0 |  |  |  | 0 |  | R-položky |  | 2
PP |  |  |  | ochranný designový překryt spojující dva jednostr. monitory v krytech v jeden oboustranný celek, který bude zavěšen na podhledu zastřešení a monitory budou nakloněny k cestujícím
VV |  |  |  | 1:6*1; Dle techn. zprávy a výkresov. příloh
TS |  |  |  | Technická specifikace položky odpovídá příslušné cenové soustavě
P | 84 | R75L3BX |  | PŘESTUPNÍ MONITOR A PŘÍSLUŠENSTVÍ ISC - MONTÁŽ | KUS | 18 | 0 |  |  |  | 0 |  | R-položky |  | 2
PP |  |  |  | montáž monitorů a překrytů na podhled zastřešení
VV |  |  |  | 1:18*1; Dle techn. zprávy a výkresov. příloh
TS |  |  |  | Technická specifikace položky odpovídá příslušné cenové soustavě původní položky
P | 85 | 75L3A1 |  | INFORMAČNÍ PRVEK, HLASOVÝ MODUL PRO NEVIDOMÉ | KUS | 45 | 0 |  |  |  | 0 |  | OTSKP_2022 |  | 2
PP |  |  |  | Audio hlasový model pro nevidomé integrovaný pod kryt vybraných tabulí/monitorů (u panelů již součátí konstrukce)
VV |  |  |  | 1:45*1; Dle techn. zprávy a výkresov. příloh
TS |  |  |  | Technická specifikace položky odpovídá příslušné cenové soustavě
P | 86 | 75L3A2 |  | INFORMAČNÍ PRVEK, PŘÍPLATEK ZA VESTAVĚNÉ HODINY JEDNOSTRANNÉ | KUS | 7 | 0 |  |  |  | 0 |  | OTSKP_2022 |  | 2
PP |  |  |  | Jednostranné dig. hodiny doplněné do záhlaví odj./příj. tabulí
VV |  |  |  | 1:7*1; Dle techn. zprávy a výkresov. příloh
TS |  |  |  | Technická specifikace položky odpovídá příslušné cenové soustavě
P | 87 | R75L3A2 |  | INFORMAČNÍ PRVEK, PŘÍPLATEK ZA VESTAVĚNÉ HODINY JEDNOSTR. DO PYLONU | KUS | 3 | 0 |  |  |  | 0 |  | OTSKP_2022 |  | 2
PP |  |  |  | Velké speciální jednostranné hodiny integrované do letištních pylonů
VV |  |  |  | 1:3*1; Dle techn. zprávy a výkresov. příloh
TS |  |  |  | Technická specifikace položky odpovídá příslušné cenové soustavě
P | 88 | 75L3A3 |  | INFORMAČNÍ PRVEK, PŘÍPLATEK ZA VESTAVĚNÉ HODINY OBOUSTRANNÉ | KUS | 3 | 0 |  |  |  | 0 |  | OTSKP_2022 |  | 2
PP |  |  |  | Oboustranné dig. hodiny doplněné do záhlaví odj./přest. tabulí
VV |  |  |  | 1:3*1; Dle techn. zprávy a výkresov. příloh
TS |  |  |  | Technická specifikace položky odpovídá příslušné cenové soustavě
P | 89 | R75L3A4 |  | INFORMAČNÍ PRVEK, ZÁVĚS/ÚCHYT PRO INFORMAČNÍ TABULE | KUS | 62 | 0 |  |  |  | 0 |  | R-položky |  | 2
PP |  |  |  | Designové závěsy (přizpůsobené celkovému archit. řešení) pro inf. tabule a monitory na konstrukci zastřešení na nástupišti, na dvoraně, na platformě a na branách eskalátorů, včetně dopracování výrobní dokumentace (statické posudky)
VV |  |  |  | 1:62*1; Dle techn. zprávy a výkresov. příloh
TS |  |  |  | Technická specifikace položky odpovídá příslušné cenové soustavě původní položky
P | 90 | R75L3A5 |  | INFORMAČNÍ PRVEK, SAMOSTATNÁ KONSTRUKCE PRO INFORMAČNÍ TABULE | KUS | 7 | 0 |  |  |  | 0 |  | R-položky |  | 2
PP |  |  |  | Samostatná inf. nosná designová konstrukce (přizpůsobené celkovému archit. řešení a histor. konstrukcím) pro uchycení tabulí ve dvoraně, ve VB, u zarážedel, včetně zapravení okolí a základů, případně přízpůsobení navazujícím konstrukcím (hist. sloupy ve dvoraně, zdi VB, nové konstrukce zastřešení a nástupiště), včetně dopracování výrobní dokumentace (statické posudky)
VV |  |  |  | 1:7*1; Dle techn. zprávy a výkresov. příloh
TS |  |  |  | Technická specifikace položky odpovídá příslušné cenové soustavě původní položky
P | 91 | 75L3AX |  | INFORMAČNÍ PRVEK - MONTÁŽ | KUS | 127 | 0 |  |  |  | 0 |  | OTSKP_2022 |  | 2
PP |  |  |  | montáž jednotlivých inf. prvků
VV |  |  |  | 1:127*1; Dle techn. zprávy a výkresov. příloh
TS |  |  |  | Technická specifikace položky odpovídá příslušné cenové soustavě
P | 92 | 75L3AY |  | INFORMAČNÍ PRVEK - DEMONTÁŽ | KUS | 9 | 0 |  |  |  | 0 |  | OTSKP_2022 |  | 2
PP |  |  |  | demontáž stáv. inf. konstrukcí
VV |  |  |  | 1:9*1; Dle techn. zprávy a výkresov. příloh
TS |  |  |  | Technická specifikace položky odpovídá příslušné cenové soustavě
P | 93 | R75L3C2 |  | PŘEVODNÍK ISC ETHERNET/RS485 | KUS | 3 | 0 |  |  |  | 0 |  | R-položky |  | 2
PP |  |  |  | Převodník/distributor pro připojení více inf. tabulí (přes RS485) do IP prostředí, včetně příslušenství
VV |  |  |  | 1:3*1; Dle techn. zprávy a výkresov. příloh
TS |  |  |  | Technická specifikace položky odpovídá příslušné cenové soustavě původní položky
P | 94 | 75L3CX |  | PŘEVODNÍK - MONTÁŽ | KUS | 3 | 0 |  |  |  | 0 |  | OTSKP_2022 |  | 2
PP |  |  |  | montáž převodníků do 19" racku v nové sděl. místnosti
VV |  |  |  | 1:3*1; Dle techn. zprávy a výkresov. příloh
TS |  |  |  | Technická specifikace položky odpovídá příslušné cenové soustavě
P | 95 | R75L3D5 |  | HW PRO ŘÍZENÍ SYSTÉMU, SPOUŠTĚNÍ SPECIÁLNÍHO OSVĚTLENÍ PODHLEDŮ DLE SPOJŮ NA LETIŠTĚ | KUS | 3 | 0 |  |  |  | 0 |  | R-položky |  | 2
PP |  |  |  | HW, příslušenství, kabeláž pro spouštění/ovládání speciálního osvětlení podhledů nástupišť dle inf. systémů a spojů na letiště
VV |  |  |  | 1:3*1; Dle techn. zprávy a výkresov. příloh
TS |  |  |  | Technická specifikace položky odpovídá příslušné cenové soustavě původní položky
P | 96 | 75L3DW |  | HW PRO ŘÍZENÍ SYSTÉMU - DOPLNĚNÍ, MONTÁŽ | KUS | 3 | 0 |  |  |  | 0 |  | OTSKP_2022 |  | 2
PP |  |  |  | montáž technologie ke spouštění osvětlení
VV |  |  |  | 1:3*1; Dle techn. zprávy a výkresov. příloh
TS |  |  |  | Technická specifikace položky odpovídá příslušné cenové soustavě
P | 97 | 75L3EA |  | SW PRO ŘÍZENÍ SYSTÉMU (TRAŤOVÉ NASAZENÍ) - PŘÍPRAVA DAT GVD, INSTALACE A KONFIGURACE | KUS | 3 | 0 |  |  |  | 0 |  | OTSKP_2022 |  | 2
PP |  |  |  | příprava a aktualizace dat, dle nového stavu stanice
VV |  |  |  | 1:3*1; Dle techn. zprávy a výkresov. příloh
TS |  |  |  | Technická specifikace položky odpovídá příslušné cenové soustavě
P | 98 | R75L3E5 |  | SW PRO ŘÍZENÍ SYSTÉMU (TRAŤOVÉ NASAZENÍ) - SW MODUL SPECIÁLNÍHO OSVĚTLENÍ PODHLEDŮ | KUS | 3 | 0 |  |  |  | 0 |  | R-položky |  | 2
PP |  |  |  | SW modul a úpravy pro řízení osvětlení na jednotlivých nástupištích dle spojů na letiště
VV |  |  |  | 1:3*1; Dle techn. zprávy a výkresov. příloh
TS |  |  |  | Technická specifikace položky odpovídá příslušné cenové soustavě původní položky
P | 99 | R75L3E9 |  | SW PRO ŘÍZENÍ SYSTÉMU (TRAŤOVÉ NASAZENÍ) - SW MODUL LED POLE LETIŠTNÍCH PYLONŮ | KUS | 3 | 0 |  |  |  | 0 |  | R-položky |  | 2
PP |  |  |  | SW modul a úpravy pro řízení LED polí v letištních pylonech
VV |  |  |  | 1:3*1; Dle techn. zprávy a výkresov. příloh
TS |  |  |  | Technická specifikace položky odpovídá příslušné cenové soustavě původní položky
P | 100 | 75L3EW |  | SW PRO ŘÍZENÍ SYSTÉMU (TRAŤOVÉ NASAZENÍ) - DOPLNĚNÍ | KUS | 9 | 0 |  |  |  | 0 |  | OTSKP_2022 |  | 2
PP |  |  |  | instalace a odladění SW
VV |  |  |  | 1:9*1; Dle techn. zprávy a výkresov. příloh
TS |  |  |  | Technická specifikace položky odpovídá příslušné cenové soustavě
P | 101 | 75L3H1 |  | SW PRO ŘÍZENÍ SYSTÉMU (OSTATNÍ SPOLEČNÉ POLOŽKY) - SW MODUL - ODJEZDY/PŘÍJEZDY VLAKŮ NA INF.MONITORU | KUS | 12 | 0 |  |  |  | 0 |  | OTSKP_2022 |  | 2
PP |  |  |  | speciální SW k jednotlivým monitorům
VV |  |  |  | 1:12*1; Dle techn. zprávy a výkresov. příloh
TS |  |  |  | Technická specifikace položky odpovídá příslušné cenové soustavě
P | 102 | 75L3H2 |  | SW PRO ŘÍZENÍ SYSTÉMU (OSTATNÍ SPOLEČNÉ POLOŽKY) - SW MODUL PRO ELEKTRONICKÝ INFORMAČNÍ PANEL JEDNOSTRANNÝ | KUS | 3 | 0 |  |  |  | 0 |  | OTSKP_2022 |  | 2
PP |  |  |  | speciální SW k jednotlivým jednostranným elektr. inf. panelům
VV |  |  |  | 1:3*1; Dle techn. zprávy a výkresov. příloh
TS |  |  |  | Technická specifikace položky odpovídá příslušné cenové soustavě
P | 103 | 75L3H3 |  | SW PRO ŘÍZENÍ SYSTÉMU (OSTATNÍ SPOLEČNÉ POLOŽKY) - SW MODUL PRO ELEKTRONICKÝ INFORMAČNÍ PANEL OBOUSTRANNÝ | KUS | 5 | 0 |  |  |  | 0 |  | OTSKP_2022 |  | 2
PP |  |  |  | speciální SW k jednotlivým oboustranným elektr. inf. panelům
VV |  |  |  | 1:5*1; Dle techn. zprávy a výkresov. příloh
TS |  |  |  | Technická specifikace položky odpovídá příslušné cenové soustavě
P | 104 | R75L3H3 |  | SW PRO ŘÍZENÍ SYSTÉMU (OSTATNÍ SPOLEČNÉ POLOŽKY) - SW MODUL PRO INFORMAČNÍ LED POLE V PYLONU | KUS | 3 | 0 |  |  |  | 0 |  | R-položky |  | 2
PP |  |  |  | speciální SW k jednotlivým LED polím na letištních pylonech
VV |  |  |  | 1:3*1; Dle techn. zprávy a výkresov. příloh
TS |  |  |  | Technická specifikace položky odpovídá příslušné cenové soustavě původní položky
P | 105 | 75L3H7 |  | SW PRO ŘÍZENÍ SYSTÉMU (OSTATNÍ SPOLEČNÉ POLOŽKY) - SW DOPLNĚNÍ ŘÍDÍCÍHO SERVERU INFORMAČNÍHO SYSTÉMU | KUS | 3 | 0 |  |  |  | 0 |  | OTSKP_2022 |  | 2
PP |  |  |  | doplnění/úprava nadřazených řídídích jednotek ISC, pod které spadá tato stanice (CDP Praha, ÚS Masar. nádraží)
VV |  |  |  | 1:3*1; Dle techn. zprávy a výkresov. příloh
TS |  |  |  | Technická specifikace položky odpovídá příslušné cenové soustavě
P | 106 | 75L3HW |  | SW PRO ŘÍZENÍ SYSTÉMU (OSTATNÍ SPOLEČNÉ POLOŽKY) - DOPLNĚNÍ | KUS | 26 | 0 |  |  |  | 0 |  | OTSKP_2022 |  | 2
PP |  |  |  | instalace a odladění SW
VV |  |  |  | 1:26*1; Dle techn. zprávy a výkresov. příloh
TS |  |  |  | Technická specifikace položky odpovídá příslušné cenové soustavě
P | 107 | 75L3J4 |  | MONTÁŽE, ZKOUŠENÍ, OŽIVENÍ, PROVIZORNÍHO STAVU INFORMAČNÍHO SYSTÉMU | KUS | 1 | 0 |  |  |  | 0 |  | OTSKP_2022 |  | 2
PP |  |  |  | šefmontáž,revize, odladění a oživení nového ISC se začleněním do stáv. systémů
VV |  |  |  | 1:1*1; Dle techn. zprávy a výkresov. příloh
TS |  |  |  | Technická specifikace položky odpovídá příslušné cenové soustavě
P | 108 | R75L3J4 |  | MONTÁŽE, ZKOUŠENÍ, OŽIVENÍ, PROVIZORNÍHO STAVU INFORMAČNÍHO SYSTÉMU | KUS | 1 | 0 |  |  |  | 0 |  | R-položky |  | 2
PP |  |  |  | Provizorní stavy na inf. systému z důvodů postupného spouštění jednotlivých nástupišť během stavby, dále ošetření spouštění jedntlivých inf. prvků z provizorních tras a následné přepnutí na definitivní trasy. Včetně montáže, odladění a materiálu na provizorní trasy (provizorní chráničky a kabeláž) nebo provizorní konstrukce dle potřeb stavby.
VV |  |  |  | 1:1*1; Dle techn. zprávy a výkresov. příloh
TS |  |  |  | Technická specifikace položky odpovídá příslušné cenové soustavě původní položky
P | 109 | R75L3K1 |  | DEMONTÁŽ IS CELKU INFORMAČNÍHO SYSTÉMU DO 10 PRVKŮ | KUS | 1 | 0 |  |  |  | 0 |  | R-položky |  | 2
PP |  |  |  | demontáž stáv. ISC, včetně jednotlivých prvků, kabelže atd. Případné úpravy pro přechodné provizorní stavy, aby byl zachován co nejdelší dobu chod jednotlivých inf. stáv. prvků.
VV |  |  |  | 1:1*1; Dle techn. zprávy a výkresov. příloh
TS |  |  |  | Technická specifikace položky odpovídá příslušné cenové soustavě původní položky
P | 110 | R75L482 |  | PŘÍSLUŠENSTVÍ ISC - PŘEPĚŤOVÁ OCHRANA PRO ISC | KUS | 9 | 0 |  |  |  | 0 |  | R-položky |  | 2
PP |  |  |  | Přepětové ochrany na datové kabely ISC vedoucí k technologii z kolejiště. Ochrany u technologie nebo přímo v krytech u tabulí a monitorů
VV |  |  |  | 1:9*1; Dle techn. zprávy a výkresov. příloh
TS |  |  |  | Technická specifikace položky odpovídá příslušné cenové soustavě původní položky
P | 111 | R75L48X |  | PŘÍSLUŠENSTVÍ ISC - MONTÁŽ | KUS | 9 | 0 |  |  |  | 0 |  | R-položky |  | 2
PP |  |  |  | montáž přep. ochran na datové trasy
VV |  |  |  | 1:9*1; Dle techn. zprávy a výkresov. příloh
TS |  |  |  | Technická specifikace položky odpovídá příslušné cenové soustavě původní položky
SD |  | 9 |  | VŠEOBECNÉ KONSTRUKCE A PRÁCE
P | 112 | R02911 |  | OSTATNÍ POŽADAVKY - KOMISNÍ ODSOUHLASENÍ VYSOUTĚŽENÝCH INFORMAČNÍCH PRVKŮ NA STAVBĚ | HM | 1 | 0 |  |  |  | 0 |  | R-položky |  | 2
PP |  |  |  | Zaměření a situování již konkrétních prvků na stavbě, za účasti odpovědných složek
VV |  |  |  | 1:1*1; Dle techn. zprávy a výkresov. příloh
TS |  |  |  | Technická specifikace položky odpovídá příslušné cenové soustavě původní položky
P | 113 | R02940 | 9 | OSTATNÍ POŽADAVKY - VYPRACOVÁNÍ VÝROBNÍ DOKUMENTACE | KPL | 1 | 0 |  |  |  | 0 |  | [bez vazby na CS] |  | 2
PP
VV |  |  |  | 1:1*1; Dle techn. zprávy a výkresov. příloh
TS |  |  |  | Technická specifikace položky odpovídá příslušné cenové soustavě původní položky
P | 114 | R02940 | 10 | OSTATNÍ POŽADAVKY - DODATEČNÉ REVIZNÍ ZPRÁVY, PROTOKOLY, DOKUMENTACE A POSUDKY | KPL | 1 | 0 |  |  |  | 0 |  | [bez vazby na CS] |  | 2
PP
VV |  |  |  | 1:1*1; Dle techn. zprávy a výkresov. příloh
TS |  |  |  | Technická specifikace položky odpovídá příslušné cenové soustavě původní položky

## PS 11-02-62
SŽDC05 |  |  |  | Soupis prací objektu | [10 empty] | 3
3
S | Stavba: | Zm02_5113720005 |  | Modernizace a dostavba ŽST Praha Masarykovo nádraží | [6 empty] | D.1.2.6 |  | Aspe | 0,00 | 2
O | Objekt: | D.1.2.6 |  | INFORMAČNÍ SYSTÉM PRO CESTUJÍCÍ | [9 empty] | 15,00 | 2
Typ | Poř. číslo | Kód položky | Varianta | Název položky | MJ | Množství | Jednotková hmotnost | Celková hmotnost |  |  | Jednotková cena |  | Cenové soustavy | 21,00 | 2
Dodávka
[9 empty] | Jednotková | Celkem | Jednotková | Celkem |  |  |  | Počet položek s nulovou cenou
O1 |  | PS 11-02-62 |  | ŽST Praha Masarykovo nádraží, kamerový systém
SD |  | 015 |  | LIKVIDACE ODPADŮ včetně dopravy
P | 1 | R015138 | 928 | LIKVIDACE ODPADŮ NEKONTAMINOVANÝCH - 17 04 07 SMĚSNÉ KOVY včetně dopravy | T | 0.1 | 0 |  |  |  | 0 |  | ODP+d MASNA |  | 2
PP |  |  |  | „EVIDENČNÍ POLOŽKA. NEOCEŇOVAT! Položka se oceňuje pouze jako celek pod SO90-90“
VV |  |  |  | 0,1*1 viz TZ a výkresová část
TS |  |  |  | 1. Položka obsahuje: - veškeré poplatky provozovateli skládky, recyklační linky nebo jiného zařízení na zpracování nebo likvidaci odpadů související s převzetím, uložením, zpracováním nebo likvidací odpadu - náklady spojené s dopravou odpadu z místa stavby na místo převzetí provozovatelem skládky, recyklační linky nebo jiného zařízení na zpracování nebo likvidaci odpadů - platí pro jakýkoliv způsob dopravy (po suchu, po vodě, ve vzduchu, ppř. dopravníky) a zahrnuje i potřebný počet naložení nebo přeložení či úpravou v případě meziskládkování - náklady spojené s vyložením, manipulací, rozhrnutím či úpravou do figury s materiálem v místě skládky 3. Způsob měření: Tunou se rozumí hmotnost odpadu vytříděného v souladu se zákonem č. 185/2001 Sb., o nakládání s odpady, v platném znění.
P | 2 | R015150 | 940 | LIKVIDACE ODPADŮ NEKONTAMINOVANÝCH - 16 02 14 ELEKTROŠROT (VYŘAZENÁ EL. ZAŘÍZENÍ A PŘÍSTR. - AL, CU A VZ. KOVY) včetně dopravy | T | 0.2 | 0 |  |  |  | 0 |  | ODP+d MASNA |  | 2
PP |  |  |  | „EVIDENČNÍ POLOŽKA. NEOCEŇOVAT! Položka se oceňuje pouze jako celek pod SO90-90“
VV |  |  |  | 0,2*1 viz TZ a výkresová část
TS |  |  |  | 1. Položka obsahuje: - veškeré poplatky provozovateli skládky, recyklační linky nebo jiného zařízení na zpracování nebo likvidaci odpadů související s převzetím, uložením, zpracováním nebo likvidací odpadu - náklady spojené s dopravou odpadu z místa stavby na místo převzetí provozovatelem skládky, recyklační linky nebo jiného zařízení na zpracování nebo likvidaci odpadů - platí pro jakýkoliv způsob dopravy (po suchu, po vodě, ve vzduchu, ppř. dopravníky) a zahrnuje i potřebný počet naložení nebo přeložení či úpravou v případě meziskládkování - náklady spojené s vyložením, manipulací, rozhrnutím či úpravou do figury s materiálem v místě skládky 3. Způsob měření: Tunou se rozumí hmotnost odpadu vytříděného v souladu se zákonem č. 185/2001 Sb., o nakládání s odpady, v platném znění.
P | 3 | R015139 | 929 | LIKVIDACE ODPADŮ NEKONTAMINOVANÝCH - 17 04 11 ZBYTKY KABELŮ A VODIČŮ včetně dopravy | T | 0.1 | 0 |  |  |  | 0 |  | ODP+d MASNA |  | 2
PP |  |  |  | „EVIDENČNÍ POLOŽKA. NEOCEŇOVAT! Položka se oceňuje pouze jako celek pod SO90-90“
VV |  |  |  | 0,1*1 viz TZ a výkresová část
TS |  |  |  | 1. Položka obsahuje: - veškeré poplatky provozovateli skládky, recyklační linky nebo jiného zařízení na zpracování nebo likvidaci odpadů související s převzetím, uložením, zpracováním nebo likvidací odpadu - náklady spojené s dopravou odpadu z místa stavby na místo převzetí provozovatelem skládky, recyklační linky nebo jiného zařízení na zpracování nebo likvidaci odpadů - platí pro jakýkoliv způsob dopravy (po suchu, po vodě, ve vzduchu, ppř. dopravníky) a zahrnuje i potřebný počet naložení nebo přeložení či úpravou v případě meziskládkování - náklady spojené s vyložením, manipulací, rozhrnutím či úpravou do figury s materiálem v místě skládky 3. Způsob měření: Tunou se rozumí hmotnost odpadu vytříděného v souladu se zákonem č. 185/2001 Sb., o nakládání s odpady, v platném znění.
P | 4 | R015178 | 968 | LIKVIDACI ODPADŮ NEBEZPEČNÝCH - 17 05 03* KONTAMINOVANÁ ZEMINA včetně dopravy | T | 10 | 0 |  |  |  | 0 |  | ODP+d MASNA |  | 2
PP |  |  |  | „EVIDENČNÍ POLOŽKA. NEOCEŇOVAT! Položka se oceňuje pouze jako celek pod SO90-90“
VV |  |  |  | 10*1 viz TZ a výkresová část
TS |  |  |  | 1. Položka obsahuje: - veškeré poplatky provozovateli skládky, recyklační linky nebo jiného zařízení na zpracování nebo likvidaci odpadů související s převzetím, uložením, zpracováním nebo likvidací odpadu - náklady spojené s dopravou odpadu z místa stavby na místo převzetí provozovatelem skládky, recyklační linky nebo jiného zařízení na zpracování nebo likvidaci odpadů - platí pro jakýkoliv způsob dopravy (po suchu, po vodě, ve vzduchu, ppř. dopravníky) a zahrnuje i potřebný počet naložení nebo přeložení či úpravou v případě meziskládkování - náklady spojené s vyložením, manipulací, rozhrnutím či úpravou do figury s materiálem v místě skládky 3. Způsob měření: Tunou se rozumí hmotnost odpadu vytříděného v souladu se zákonem č. 185/2001 Sb., o nakládání s odpady, v platném znění.
P | 5 | R015144 | 934 | LIKVIDACE ODPADŮ NEKONTAMINOVANÝCH - 20 03 99 ODPAD PODOBNÝ KOMUNÁLNÍMU ODPADU včetně dopravy | T | 0.2 | 0 |  |  |  | 0 |  | ODP+d MASNA |  | 2
PP |  |  |  | „EVIDENČNÍ POLOŽKA. NEOCEŇOVAT! Položka se oceňuje pouze jako celek pod SO90-90“
VV |  |  |  | 0,2*1 viz TZ a výkresová část
TS |  |  |  | 1. Položka obsahuje: - veškeré poplatky provozovateli skládky, recyklační linky nebo jiného zařízení na zpracování nebo likvidaci odpadů související s převzetím, uložením, zpracováním nebo likvidací odpadu - náklady spojené s dopravou odpadu z místa stavby na místo převzetí provozovatelem skládky, recyklační linky nebo jiného zařízení na zpracování nebo likvidaci odpadů - platí pro jakýkoliv způsob dopravy (po suchu, po vodě, ve vzduchu, ppř. dopravníky) a zahrnuje i potřebný počet naložení nebo přeložení či úpravou v případě meziskládkování - náklady spojené s vyložením, manipulací, rozhrnutím či úpravou do figury s materiálem v místě skládky 3. Způsob měření: Tunou se rozumí hmotnost odpadu vytříděného v souladu se zákonem č. 185/2001 Sb., o nakládání s odpady, v platném znění.
P | 6 | R015124 | 914 | LIKVIDACE ODPADŮ NEKONTAMINOVANÝCH - 17 02 03 PLASTY Z INTERIÉRŮ REKONSTRUOVANÝCH OBJEKTŮ včetně dopravy | T | 0.2 | 0 |  |  |  | 0 |  | ODP+d MASNA |  | 2
PP |  |  |  | „EVIDENČNÍ POLOŽKA. NEOCEŇOVAT! Položka se oceňuje pouze jako celek pod SO90-90“
VV |  |  |  | 0,2*1 viz TZ a výkresová část
TS |  |  |  | 1. Položka obsahuje: - veškeré poplatky provozovateli skládky, recyklační linky nebo jiného zařízení na zpracování nebo likvidaci odpadů související s převzetím, uložením, zpracováním nebo likvidací odpadu - náklady spojené s dopravou odpadu z místa stavby na místo převzetí provozovatelem skládky, recyklační linky nebo jiného zařízení na zpracování nebo likvidaci odpadů - platí pro jakýkoliv způsob dopravy (po suchu, po vodě, ve vzduchu, ppř. dopravníky) a zahrnuje i potřebný počet naložení nebo přeložení či úpravou v případě meziskládkování - náklady spojené s vyložením, manipulací, rozhrnutím či úpravou do figury s materiálem v místě skládky 3. Způsob měření: Tunou se rozumí hmotnost odpadu vytříděného v souladu se zákonem č. 185/2001 Sb., o nakládání s odpady, v platném znění.
SD |  | 13 |  | Hloubené vykopávky
P | 7 | 13183 |  | HLOUBENÍ JAM ZAPAŽ I NEPAŽ TŘ II | M3 | 9.98 | 0 |  |  |  | 0 |  | OTSKP_2022 |  | 2
PP
VV |  |  |  | 8x0,9x0,9x1,2+4x0,6x0,6x0,8
TS |  |  |  | Technická specifikace položky odpovídá příslušné cenové soustavě
P | 8 | 13283 |  | HLOUBENÍ RÝH ŠÍŘ DO 2M PAŽ I NEPAŽ TŘ. II | M3 | 126 | 0 |  |  |  | 0 |  | OTSKP_2022 |  | 2
PP
VV |  |  |  | (105+13+40+42+12+11+11+46)*0,5*0,9
TS |  |  |  | Technická specifikace položky odpovídá příslušné cenové soustavě
SD |  | 17 |  | Konstrukce povrchů
P | 9 | 17411 |  | ZÁSYP JAM A RÝH ZEMINOU SE ZHUTNĚNÍM | M3 | 126 | 0 |  |  |  | 0 |  | OTSKP_2022 |  | 2
PP
VV |  |  |  | (105+13+40+42+12+11+11+46)*0,5*0,9
TS |  |  |  | Technická specifikace položky odpovídá příslušné cenové soustavě
SD |  | 70 |  | Všeobecné práce pro silnoproud a slaboproud
P | 10 | 702312 |  | ZAKRYTÍ KABELŮ VÝSTRAŽNOU FÓLIÍ ŠÍŘKY PŘES 20 DO 40 CM | M | 280 | 0 |  |  |  | 0 |  | OTSKP_2022 |  | 2
PP
VV |  |  |  | 105+13+40+42+12+11+11+46
TS |  |  |  | Technická specifikace položky odpovídá příslušné cenové soustavě
P | 11 | 702720 |  | ODDĚLENÍ KABELŮ VE VÝKOPU BETONOVOU DESKOU | M | 280 | 0 |  |  |  | 0 |  | OTSKP_2022 |  | 2
PP
VV |  |  |  | 105+13+40+42+12+11+11+46
TS |  |  |  | Technická specifikace položky odpovídá příslušné cenové soustavě
P | 12 | 702212 |  | KABELOVÁ CHRÁNIČKA ZEMNÍ DN PŘES 100 DO 200 MM | M | 580 | 0 |  |  |  | 0 |  | OTSKP_2022 |  | 2
PP
VV |  |  |  | viz TZ a výkresová část
TS |  |  |  | Technická specifikace položky odpovídá příslušné cenové soustavě
P | 13 | 703422 |  | ELEKTROINSTALAČNÍ TRUBKA PLASTOVÁ UV STABILNÍ VČETNĚ UPEVNĚNÍ A PŘÍSLUŠENSTVÍ DN PRŮMĚRU PŘES 25 DO 40 MM | M | 4365 | 0 |  |  |  | 0 |  | OTSKP_2022 |  | 2
PP
VV |  |  |  | 45*97
TS |  |  |  | Technická specifikace položky odpovídá příslušné cenové soustavě
SD |  | 74 |  | Silnoproud
P | 14 | 741C05 |  | SPOJOVÁNÍ UZEMŇOVACÍCH VODIČŮ | KUS | 16 | 0 |  |  |  | 0 |  | OTSKP_2022 |  | 2
PP
VV |  |  |  | 16*1
TS |  |  |  | Technická specifikace položky odpovídá příslušné cenové soustavě
P | 15 | 742341 |  | VEDENÍ VENKOVNÍ VN, IZOLOVANÝ VODIČ PŘES 70 MM2 | M | 480 | 0 |  |  |  | 0 |  | OTSKP_2022 |  | 2
PP
VV |  |  |  | 45+110+55+80+45+40+55+50
TS |  |  |  | Technická specifikace položky odpovídá příslušné cenové soustavě
P | 16 | 742G12 |  | KABEL NN DVOU- A TŘÍŽÍLOVÝ CU S PLASTOVOU IZOLACÍ OD 4 DO 16 MM2 | M | 1000 | 0 |  |  |  | 0 |  | OTSKP_2022 |  | 2
PP
VV |  |  |  | 560+440
TS |  |  |  | Technická specifikace položky odpovídá příslušné cenové soustavě
P | 17 | 742G11 |  | KABEL NN DVOU- A TŘÍŽÍLOVÝ CU S PLASTOVOU IZOLACÍ DO 2,5 MM2 | M | 2970 | 0 |  |  |  | 0 |  | OTSKP_2022 |  | 2
PP
VV |  |  |  | 6x155+6x60+155++125+185+152+163+220+80+330+130
TS |  |  |  | Technická specifikace položky odpovídá příslušné cenové soustavě
P | 18 | 744B11 |  | PÁČKOVÝ VYPÍNAČ JEDNOPÓLOVÝ (10 KA) DO 32 A | KUS | 32 | 0 |  |  |  | 0 |  | OTSKP_2022 |  | 2
PP
VV |  |  |  | 32*1
TS |  |  |  | Technická specifikace položky odpovídá příslušné cenové soustavě
P | 19 | 744A11 |  | PROUDOVÝ CHRÁNIČ ČTYŘPÓLOVÝ S NADPROUDOVOU OCHRANOU (10 KA) DO 30 MA, DO 25 A | KUS | 38 | 0 |  |  |  | 0 |  | OTSKP_2022 |  | 2
PP
VV |  |  |  | 38*1
TS |  |  |  | Technická specifikace položky odpovídá příslušné cenové soustavě
P | 20 | 742L11 |  | UKONČENÍ DVOU AŽ PĚTIŽÍLOVÉHO KABELU V ROZVADĚČI NEBO NA PŘÍSTROJI DO 2,5 MM2 | KUS | 64 | 0 |  |  |  | 0 |  | OTSKP_2022 |  | 2
PP
VV |  |  |  | 2*32
TS |  |  |  | Technická specifikace položky odpovídá příslušné cenové soustavě
P | 21 | 747213 |  | CELKOVÁ PROHLÍDKA, ZKOUŠENÍ, MĚŘENÍ A VYHOTOVENÍ VÝCHOZÍ REVIZNÍ ZPRÁVY, PRO OBJEM IN PŘES 500 DO 1000 TIS. KČ | KUS | 1 | 0 |  |  |  | 0 |  | OTSKP_2022 |  | 2
PP
VV |  |  |  | viz TZ a výkresová část
TS |  |  |  | Technická specifikace položky odpovídá příslušné cenové soustavě
P | 22 | 747214 |  | CELKOVÁ PROHLÍDKA, ZKOUŠENÍ, MĚŘENÍ A VYHOTOVENÍ VÝCHOZÍ REVIZNÍ ZPRÁVY, PRO OBJEM IN - PŘÍPLATEK ZA KAŽDÝCH DALŠÍCH I ZAPOČATÝCH 500 TIS. | KUS | 4 | 0 |  |  |  | 0 |  | OTSKP_2022 |  | 2
PP
VV |  |  |  | viz TZ a výkresová část
TS |  |  |  | Technická specifikace položky odpovídá příslušné cenové soustavě
P | 23 | 747301 |  | PROVEDENÍ PROHLÍDKY A ZKOUŠKY PRÁVNICKOU OSOBOU, VYDÁNÍ PRŮKAZU ZPŮSOBILOSTI | KUS | 1 | 0 |  |  |  | 0 |  | OTSKP_2022 |  | 2
PP
VV |  |  |  | viz TZ a výkresová část
TS |  |  |  | Technická specifikace položky odpovídá příslušné cenové soustavě
SD |  | 75 |  | Slaboproud
P | 24 | R75L3A801 |  | SLOUP PRO KAMEROVÝ SYSTÉM 5 M KOTEVNÍ ROŠT | KUS | 8 | 0 |  |  |  | 0 |  | R |  | 2
PP
VV |  |  |  | 8*1
TS |  |  |  | 1. Položka obsahuje: – dodávku specifikovaného bloku/zařízení včetně potřebného drobného montážního materiálu – dodávku souvisejícího příslušenství pro specifikovaný blok/zařízení – dopravu a skladování – kompletní montáž (oživení, konfigurace, nastavení a uvedení do provozu) specifikovaného bloku/zařízení a souvisejícího příslušenství včetně drobného montážního materiálu – veškeré potřebné mechanizmy, včetně obsluhy, náklady na mzdy a přibližné (průměrné) náklady na pořízení potřebných materiálů včetně všech ostatních vedlejších nákladů 2. Položka neobsahuje: X 3. Způsob měření: Udává se počet kusů kompletní konstrukce a práce.
P | 25 | R75L3A802 |  | BETONOVÝ ZÁKLAD PRO KAMEROVÝ SLOUP | KUS | 8 | 0 |  |  |  | 0 |  | R |  | 2
PP
VV |  |  |  | 8*1
TS |  |  |  | 1. Položka obsahuje: – kompletní zhotovení základu dle specifikace pro venkovní technologii pro kamerový systém, včetně uzemnění základu tvořeného zemnící deskou nebo tyčí včetně FeZn pásku a drobného montážního materiálu – dodávku souvisejícího příslušenství pro specifikovaný blok/zařízení – dopravu a skladování – podkladní vrstvy – kompletní montáž základového bloku, uzemnění, bednění a souvisejícího příslušenství včetně drobného montážního materiálu – veškeré potřebné mechanizmy, včetně obsluhy, náklady na mzdy a přibližné (průměrné) náklady na pořízení potřebných materiálů včetně všech ostatních vedlejších nákladů 2. Položka neobsahuje: – zemní práce 3. Způsob měření: Udává se počet kusů kompletní konstrukce nebo práce.
P | 26 | R75L3A803 |  | VÝLOŽNÍK PRO KAMERY NA SLOUP | KUS | 8 | 0 |  |  |  | 0 |  | R |  | 2
PP
VV |  |  |  | 8*1
TS |  |  |  | 1. Položka obsahuje: – dodávku kompletního kamerového výložníku včetně potřebného drobného montážního materiálu – PKO – dodávku souvisejícího příslušenství pro specifikovaný blok/zařízení – dopravu a skladování – kompletní montáž kamerového výložníku na sloup a souvisejícího příslušenství včetně drobného montážního materiálu – veškeré potřebné mechanizmy, včetně obsluhy, náklady na mzdy a přibližné (průměrné) náklady na pořízení potřebných materiálů včetně všech ostatních vedlejších nákladů 2. Položka neobsahuje: X 3. Způsob měření: Udává se počet kusů kompletní konstrukce nebo práce.
P | 27 | R75L3AX01 |  | MONTÁŽ KAMEROVÉHO SLOUPU, KOMPLET | KUS | 8 | 0 |  |  |  | 0 |  | R |  | 2
PP
VV |  |  |  | 8*1
TS |  |  |  | 1. Položka obsahuje: – kompletní montáž specifikovaného bloku/zařízení a souvisejícího příslušenství včetně potřebného drobného montážního materiálu – veškeré potřebné mechanizmy, včetně obsluhy, náklady na mzdy a přibližné (průměrné) náklady na pořízení potřebných materiálů včetně všech ostatních vedlejších nákladů 2. Položka neobsahuje: X 3. Způsob měření: Udává se počet kusů kompletní konstrukce nebo práce.
P | 28 | 75L454 |  | KAMEROVÝ SERVER - ZÁZNAMOVÉ ZAŘÍZENÍ, DO 64 KAMER (HW, SW, LICENCE) | KUS | 2 | 0 |  |  |  | 0 |  | OTSKP_2022 |  | 2
PP
VV |  |  |  | 2*1
TS |  |  |  | Technická specifikace položky odpovídá příslušné cenové soustavě
P | 29 | 75L453 |  | KAMEROVÝ SERVER - ZÁZNAMOVÉ ZAŘÍZENÍ, DO 32 KAMER (HW, SW, LICENCE) | KUS | 1 | 0 |  |  |  | 0 |  | OTSKP_2022 |  | 2
PP
VV
TS |  |  |  | Technická specifikace položky odpovídá příslušné cenové soustavě
P | 30 | 75L451 |  | KAMEROVÝ SERVER - ZÁZNAMOVÉ ZAŘÍZENÍ, DO 8 KAMER (HW, SW, LICENCE) | KUS | 1 | 0 |  |  |  | 0 |  | OTSKP_2022 |  | 2
PP
VV
TS |  |  |  | Technická specifikace položky odpovídá příslušné cenové soustavě
P | 31 | 75L457 |  | KAMEROVÝ SERVER - HDD PŘES 2 TB, PRO PROVOZ 24/7 | KUS | 35 | 0 |  |  |  | 0 |  | OTSKP_2022 |  | 2
PP
VV |  |  |  | viz TZ a výkresová část
TS |  |  |  | Technická specifikace položky odpovídá příslušné cenové soustavě
P | 32 | 75L45X |  | KAMEROVÝ SERVER - MONTÁŽ | KUS | 4 | 0 |  |  |  | 0 |  | OTSKP_2022 |  | 2
PP
VV |  |  |  | 4*1
TS |  |  |  | Technická specifikace položky odpovídá příslušné cenové soustavě
P | 33 | 75L461 |  | KLIENSTKÉ PRACOVIŠTĚ - DODÁVKA | KUS | 3 | 0 |  |  |  | 0 |  | OTSKP_2022 |  | 2
PP
VV |  |  |  | 3*1
TS |  |  |  | Technická specifikace položky odpovídá příslušné cenové soustavě
P | 34 | 75L46X |  | KLIENSTKÉ PRACOVIŠTĚ - MONTÁŽ | KUS | 3 | 0 |  |  |  | 0 |  | OTSKP_2022 |  | 2
PP
VV |  |  |  | 3*1
TS |  |  |  | Technická specifikace položky odpovídá příslušné cenové soustavě
P | 35 | 75L471 |  | MONITOR LCD DO 24" PRO PROVOZ 24/7 | KUS | 6 | 0 |  |  |  | 0 |  | OTSKP_2022 |  | 2
PP
VV |  |  |  | 6*1
TS |  |  |  | Technická specifikace položky odpovídá příslušné cenové soustavě
P | 36 | 75L47X |  | MONITOR - MONTÁŽ | KUS | 6 | 0 |  |  |  | 0 |  | OTSKP_2022 |  | 2
PP
VV |  |  |  | 6*1
TS |  |  |  | Technická specifikace položky odpovídá příslušné cenové soustavě
P | 37 | R75L471 |  | DRŽÁK PRO 2 MONITORY | KUS | 3 | 0 |  |  |  | 0 |  | R |  | 2
PP
VV |  |  |  | 3*1
TS |  |  |  | 1. Položka obsahuje: – dodávku kamerové rozvodné skříně včetně veškerého vnitřního vybavení (lišty, svorky, svorkovnice, podružný drobný materiál) a veškerého příslušenství pro uchycení – dodávku souvisejícího příslušenství pro specifikovaný blok/zařízení – dopravu a skladování – kompletní montáž (oživení, konfigurace, nastavení a uvedení do provozu) specifikovaného bloku/zařízení a souvisejícího příslušenství včetně drobného montážního materiálu – veškeré potřebné mechanizmy, včetně obsluhy, náklady na mzdy a přibližné (průměrné) náklady na pořízení potřebných materiálů včetně všech ostatních vedlejších nákladů 2. Položka neobsahuje: – Aktivní prvky kamerového systému 3. Způsob měření: Udává se počet kusů kompletní konstrukce a práce.
P | 38 | R75L454 |  | SERVISNÍ PRACOVIŠTĚ - DODÁVKA | KUS | 1 | 0 |  |  |  | 0 |  | R |  | 2
PP
VV |  |  |  | viz TZ a výkresová část
TS |  |  |  | 1. Položka obsahuje: – dodávku specifikovaného bloku/zařízení včetně potřebného drobného montážního materiálu – dodávku souvisejícího příslušenství pro specifikovaný blok/zařízení – dopravu a skladování – kompletní montáž (oživení, konfigurace, nastavení a uvedení do provozu) specifikovaného bloku/zařízení a souvisejícího příslušenství včetně drobného montážního materiálu – veškeré potřebné mechanizmy, včetně obsluhy, náklady na mzdy a přibližné (průměrné) náklady na pořízení potřebných materiálů včetně všech ostatních vedlejších nákladů 2. Položka neobsahuje: X 3. Způsob měření: Udává se počet kusů kompletní konstrukce a práce.
P | 39 | R75L46X |  | SERVISNÍ PRACOVIŠTĚ - MONTÁŽ | KUS | 1 | 0 |  |  |  | 0 |  | R |  | 2
PP
VV |  |  |  | viz TZ a výkresová část
TS |  |  |  | 1. Položka obsahuje: – kompletní montáž (oživení, konfigurace, nastavení a uvedení do provozu) specifikovaného bloku/zařízení a souvisejícího příslušenství včetně drobného montážního materiálu – veškeré potřebné mechanizmy, včetně obsluhy, náklady na mzdy a přibližné (průměrné) náklady na pořízení potřebných materiálů včetně všech ostatních vedlejších nákladů 2. Položka neobsahuje: X 3. Způsob měření: Udává se počet kusů kompletní konstrukce nebo práce.
P | 40 | 75L421 |  | KAMERA DIGITÁLNÍ (IP) PEVNÁ | KUS | 12 | 0 |  |  |  | 0 |  | OTSKP_2022 |  | 2
PP
VV |  |  |  | viz TZ a výkresová část
TS |  |  |  | Technická specifikace položky odpovídá příslušné cenové soustavě
P | 41 | 75L424 |  | KAMERA DIGITÁLNÍ (IP) SW LICENCE | KUS | 12 | 0 |  |  |  | 0 |  | OTSKP_2022 |  | 2
PP
VV |  |  |  | viz TZ a výkresová část
TS |  |  |  | Technická specifikace položky odpovídá příslušné cenové soustavě
P | 42 | 75L42X |  | KAMERA DIGITÁLNÍ (IP) - MONTÁŽ | KUS | 12 | 0 |  |  |  | 0 |  | OTSKP_2022 |  | 2
PP
VV |  |  |  | viz TZ a výkresová část
TS |  |  |  | Technická specifikace položky odpovídá příslušné cenové soustavě
P | 43 | 75L431 |  | KAMERA DIGITÁLNÍ (IP) DOME PEVNÁ | KUS | 85 | 0 |  |  |  | 0 |  | OTSKP_2022 |  | 2
PP
VV |  |  |  | viz TZ a výkresová část
TS |  |  |  | Technická specifikace položky odpovídá příslušné cenové soustavě
P | 44 | 75L434 |  | KAMERA DIGITÁLNÍ (IP) DOME SW LICENCE | KUS | 85 | 0 |  |  |  | 0 |  | OTSKP_2022 |  | 2
PP
VV |  |  |  | viz TZ a výkresová část
TS |  |  |  | Technická specifikace položky odpovídá příslušné cenové soustavě
P | 45 | 75L43X |  | KAMERA DIGITÁLNÍ (IP) DOME - MONTÁŽ | KUS | 85 | 0 |  |  |  | 0 |  | OTSKP_2022 |  | 2
PP
VV |  |  |  | viz TZ a výkresová část
TS |  |  |  | Technická specifikace položky odpovídá příslušné cenové soustavě
P | 46 | 75L491 |  | ZPROVOZNĚNÍ A NASTAVENÍ KAMERY | KUS | 97 | 0 |  |  |  | 0 |  | OTSKP_2022 |  | 2
PP
VV |  |  |  | 12+85
TS |  |  |  | Technická specifikace položky odpovídá příslušné cenové soustavě
P | 47 | 75L492 |  | ZPROVOZNĚNÍ A NASTAVENÍ POHLEDU KAMERY | KUS | 97 | 0 |  |  |  | 0 |  | OTSKP_2022 |  | 2
PP
VV |  |  |  | 12+85
TS |  |  |  | Technická specifikace položky odpovídá příslušné cenové soustavě
P | 48 | 75L493 |  | ZPROVOZNĚNÍ A NASTAVENÍ KAMEROVÉHO SYSTÉMU | KUS | 3 | 0 |  |  |  | 0 |  | OTSKP_2022 |  | 2
PP
VV |  |  |  | viz TZ a výkresová část
TS |  |  |  | Technická specifikace položky odpovídá příslušné cenové soustavě
P | 49 | 75L494 |  | ZPROVOZNĚNÍ A NASTAVENÍ ŠKOLENÍ A ZÁCVIK PERSONÁLU OBSLUHUJÍCÍHO KAMEROVÝ SYSTÉM | KUS | 24 | 0 |  |  |  | 0 |  | OTSKP_2022 |  | 2
PP
VV |  |  |  | viz TZ a výkresová část
TS |  |  |  | Technická specifikace položky odpovídá příslušné cenové soustavě
P | 50 | 75L495 |  | LICENCE PRO PŘIPOJENÍ KAMERY DO SYSTÉMU KAC | KUS | 44 | 0 |  |  |  | 0 |  | OTSKP_2022 |  | 2
PP
VV |  |  |  | viz TZ a výkresová část
TS |  |  |  | Technická specifikace položky odpovídá příslušné cenové soustavě
P | 51 | R75L496 |  | PŘIPOJENÍ KAMEROVÉHO SYSTÉMU DO KAC - KONFIGURAČNÍ PRÁCE | HOD | 16 | 0 |  |  |  | 0 |  | R |  | 2
PP
VV |  |  |  | viz TZ a výkresová část
TS |  |  |  | 1. Položka obsahuje: – kompletní montáž (oživení, konfigurace, nastavení a uvedení do provozu) specifikovaného bloku/zařízení a souvisejícího příslušenství včetně drobného montážního materiálu – veškeré potřebné mechanizmy, včetně obsluhy, náklady na mzdy a přibližné (průměrné) náklady na pořízení potřebných materiálů včetně všech ostatních vedlejších nákladů 2. Položka neobsahuje: X 3. Způsob měření: Udává se počet kusů kompletní konstrukce nebo práce.
P | 52 | 75L4A2 |  | DEMONTÁŽ KAMEROVÉHO SYSTÉMU PŘES 25 PRVKŮ | KOMPLET | 1 | 0 |  |  |  | 0 |  | OTSKP_2022 |  | 2
PP
VV |  |  |  | viz TZ a výkresová část
TS |  |  |  | Technická specifikace položky odpovídá příslušné cenové soustavě
P | 53 | R75IE000 |  | NÁKLADY NA PŘEPOJOVÁNÍ PROVIZORNÍCH STAVŮ | PŘÍPAD | 1 | 0 |  |  |  | 0 |  | R |  | 2
PP
VV |  |  |  | viz TZ a výkresová část
TS |  |  |  | Položka obsahuje vybudování provizorních kabelových cest, kvůli zabezpečení provozuschopnosti požadovaného zařízení., položka obsahuje kabelizaci, její uchycení a zakončení
P | 54 | R75IE00X |  | MONTÁŽ A DEMONTÁŽ PROVIZORNÍCH STAVŮ | PŘÍPAD | 1 | 0 |  |  |  | 0 |  | R |  | 2
PP
VV |  |  |  | viz TZ a výkresová část
TS |  |  |  | 1. Položka obsahuje: – kompletní montáž (oživení, konfigurace, nastavení a uvedení do provozu) specifikovaného bloku/zařízení a souvisejícího příslušenství včetně drobného montážního materiálu – veškeré potřebné mechanizmy, včetně obsluhy, náklady na mzdy a přibližné (průměrné) náklady na pořízení potřebných materiálů včetně všech ostatních vedlejších nákladů 2. Položka neobsahuje: X 3. Způsob měření: Udává se počet kusů kompletní konstrukce nebo práce.
P | 55 | 75IF91 |  | KONSTRUKCE DO SKŘÍNĚ 19" PRO UPEVNĚNÍ ZAŘÍZENÍ | KUS | 4 | 0 |  |  |  | 0 |  | OTSKP_2022 |  | 2
PP
VV |  |  |  | viz TZ a výkresová část
TS |  |  |  | Technická specifikace položky odpovídá příslušné cenové soustavě
P | 56 | R75IF91 |  | DISTRIBUČNÍ PANEL DO SKŘÍNĚ 19" | KUS | 3 | 0 |  |  |  | 0 |  | R |  | 2
PP
VV |  |  |  | viz TZ a výkresová část
TS |  |  |  | 1. Položka obsahuje: – dodávku specifikovaného bloku/zařízení včetně potřebného drobného montážního materiálu – dodávku souvisejícího příslušenství pro specifikovaný blok/zařízení – dopravu a skladování – kompletní montáž specifikovaného bloku/zařízení a souvisejícího příslušenství včetně potřebného drobného montážního materiálu – veškeré potřebné mechanizmy, včetně obsluhy, náklady na mzdy a přibližné (průměrné) náklady na pořízení potřebných materiálů včetně všech ostatních vedlejších nákladů 2. Položka neobsahuje: X 3. Způsob měření: Udává se počet kusů kompletní konstrukce a práce.
P | 57 | R75L4811 |  | PŘÍSLUŠENSTVÍ KS - ROZVODNÁ SKŘÍŇ KS - UPRAVENÁ DO USAZENÍ DO ZASTŘEŠENÍ | KUS | 18 | 0 |  |  |  | 0 |  | R |  | 2
PP
VV |  |  |  | viz TZ a výkresová část
TS |  |  |  | 1. Položka obsahuje: – dodávku kamerové rozvodné skříně včetně veškerého vnitřního vybavení (lišty, svorky, svorkovnice, podružný drobný materiál) a veškerého příslušenství pro uchycení – dodávku souvisejícího příslušenství pro specifikovaný blok/zařízení – dopravu a skladování – kompletní montáž (oživení, konfigurace, nastavení a uvedení do provozu) specifikovaného bloku/zařízení a souvisejícího příslušenství včetně drobného montážního materiálu – veškeré potřebné mechanizmy, včetně obsluhy, náklady na mzdy a přibližné (průměrné) náklady na pořízení potřebných materiálů včetně všech ostatních vedlejších nákladů 2. Položka neobsahuje: – Aktivní prvky kamerového systému 3. Způsob měření: Udává se počet kusů kompletní konstrukce a práce.
P | 58 | R75L4812 |  | PŘÍSLUŠENSTVÍ KS - ROZVODNÁ SKŘÍŇ KS - DESIGNOVE UPRAVENÁ | KUS | 8 | 0 |  |  |  | 0 |  | R |  | 2
PP
VV |  |  |  | viz TZ a výkresová část
TS |  |  |  | 1. Položka obsahuje: – dodávku kamerové rozvodné skříně včetně veškerého vnitřního vybavení (lišty, svorky, svorkovnice, podružný drobný materiál) a veškerého příslušenství pro uchycení – dodávku souvisejícího příslušenství pro specifikovaný blok/zařízení – dopravu a skladování – kompletní montáž (oživení, konfigurace, nastavení a uvedení do provozu) specifikovaného bloku/zařízení a souvisejícího příslušenství včetně drobného montážního materiálu – veškeré potřebné mechanizmy, včetně obsluhy, náklady na mzdy a přibližné (průměrné) náklady na pořízení potřebných materiálů včetně všech ostatních vedlejších nákladů 2. Položka neobsahuje: – Aktivní prvky kamerového systému 3. Způsob měření: Udává se počet kusů kompletní konstrukce a práce.
P | 59 | 75L481 |  | PŘÍSLUŠENSTVÍ KS - ROZVODNÁ SKŘÍŇ KS | KUS | 4 | 0 |  |  |  | 0 |  | OTSKP_2022 |  | 2
PP
VV |  |  |  | viz TZ a výkresová část
TS |  |  |  | Technická specifikace položky odpovídá příslušné cenové soustavě
P | 60 | 75L483 |  | PŘÍSLUŠENSTVÍ KS - DRŽÁK PRO KAMEROVÝ KRYT (KAMERU) | KUS | 97 | 0 |  |  |  | 0 |  | OTSKP_2022 |  | 2
PP
VV |  |  |  | viz TZ a výkresová část
TS |  |  |  | Technická specifikace položky odpovídá příslušné cenové soustavě
P | 61 | 75L484 |  | PŘÍSLUŠENSTVÍ KS - ADAPTÉR PRO MONTÁŽ NA SLOUP | KUS | 12 | 0 |  |  |  | 0 |  | OTSKP_2022 |  | 2
PP |  |  |  | viz TZ a výkresová část
VV
TS |  |  |  | Technická specifikace položky odpovídá příslušné cenové soustavě
P | 62 | R75L484 |  | PŘÍSLUŠENSTVÍ KS - ADAPTÉR PRO MONTÁŽ NA ZASTŘEŠENÍ | KUS | 87 | 0 |  |  |  | 0 |  | R |  | 2
PP
VV |  |  |  | viz TZ a výkresová část
TS |  |  |  | Technická specifikace položky odpovídá příslušné cenové soustavě
P | 63 | 75L48X |  | PŘÍSLUŠENSTVÍ KS - MONTÁŽ | KUS | 226 | 0 |  |  |  | 0 |  | OTSKP_2022 |  | 2
PP
VV |  |  |  | viz TZ a výkresová část
TS |  |  |  | Technická specifikace položky odpovídá příslušné cenové soustavě
P | 64 | 75M922 |  | DATOVÁ INFRASTRUKTURA LAN, L2 SWITCH PRŮMYSLOVÝ KOMPAKTNÍ, 8XFE, DC PROVEDENÍ | KUS | 20 | 0 |  |  |  | 0 |  | OTSKP_2022 |  | 2
PP
VV |  |  |  | viz TZ a výkresová část
TS |  |  |  | Technická specifikace položky odpovídá příslušné cenové soustavě
P | 65 | 75M921 |  | DATOVÁ INFRASTRUKTURA LAN, L2 SWITCH PRŮMYSLOVÝ KOMPAKTNÍ, 4XFE, DC PROVEDENÍ | KUS | 23 | 0 |  |  |  | 0 |  | OTSKP_2022 |  | 2
PP
VV |  |  |  | viz TZ a výkresová část
TS |  |  |  | Technická specifikace položky odpovídá příslušné cenové soustavě
P | 66 | R75M926 |  | DATOVÁ INFRASTRUKTURA LAN, L3 SWITCH PRŮMYSLOVÝ MODULÁRNÍ, 8XSFP, DC PROVEDENÍ | KUS | 5 | 0 |  |  |  | 0 |  | R |  | 2
PP
VV |  |  |  | viz TZ a výkresová část
TS |  |  |  | 1. Položka obsahuje: – dodávku specifikovaného bloku/zařízení včetně potřebného drobného montážního materiálu – dodávku souvisejícího příslušenství pro specifikovaný blok/zařízení – dopravu a skladování 2. Položka neobsahuje: X 3. Způsob měření: Udává se počet kusů kompletní konstrukce nebo práce.
P | 67 | 75M916 |  | DATOVÁ INFRASTRUKTURA LAN, L2 SWITCH STŘEDNÍ 24XGE POE+, POKROČILÝ | KUS | 1 | 0 |  |  |  | 0 |  | OTSKP_2022 |  | 2
PP
VV |  |  |  | 1*1
TS |  |  |  | Technická specifikace položky odpovídá příslušné cenové soustavě
P | 68 | 75M92X |  | DATOVÁ INFRASTRUKTURA LAN, PRŮMYSLOVÝ RINGSWITCH - MONTÁŽ | KUS | 48 | 0 |  |  |  | 0 |  | OTSKP_2022 |  | 2
PP
VV |  |  |  | viz TZ a výkresová část
TS |  |  |  | Technická specifikace položky odpovídá příslušné cenové soustavě
P | 69 | 75M97N |  | PŘEVODNÍK - SFP 1G, JEDNOVLÁKNOVÉ - KRÁTKÝ DOSAH | KUS | 98 | 0 |  |  |  | 0 |  | OTSKP_2022 |  | 2
PP
VV |  |  |  | viz TZ a výkresová část
TS |  |  |  | Technická specifikace položky odpovídá příslušné cenové soustavě
P | 70 | 75M97X |  | PŘEVODNÍK - MONTÁŽ | KUS | 98 | 0 |  |  |  | 0 |  | OTSKP_2022 |  | 2
PP
VV |  |  |  | viz TZ a výkresová část
TS |  |  |  | Technická specifikace položky odpovídá příslušné cenové soustavě
P | 71 | 75K231 |  | NAPÁJECÍ ZDROJ 48 V DC, SAMOSTATNÝ DO 200W | KUS | 32 | 0 |  |  |  | 0 |  | OTSKP_2022 |  | 2
PP
VV |  |  |  | viz TZ a výkresová část
TS |  |  |  | Technická specifikace položky odpovídá příslušné cenové soustavě
P | 72 | 75K23X |  | NAPÁJECÍ ZDROJ 48 V DC, SAMOSTATNÝ - MONTÁŽ | KUS | 32 | 0 |  |  |  | 0 |  | OTSKP_2022 |  | 2
PP
VV |  |  |  | viz TZ a výkresová část
TS |  |  |  | Technická specifikace položky odpovídá příslušné cenové soustavě
P | 73 | R75O5F1 |  | DVEŘNÍ KONTAKT DO KAMROVÉ SKŘÍNĚ | KUS | 30 | 0 |  |  |  | 0 |  | R |  | 2
PP
VV |  |  |  | viz TZ a výkresová část
TS |  |  |  | 1. Položka obsahuje: – dodávku specifikovaného bloku/zařízení včetně potřebného drobného montážního materiálu – dodávku souvisejícího příslušenství pro specifikovaný blok/zařízení – dopravu a skladování – kompletní montáž specifikovaného bloku/zařízení a souvisejícího příslušenství včetně potřebného drobného montážního materiálu – veškeré potřebné mechanizmy, včetně obsluhy, náklady na mzdy a přibližné (průměrné) náklady na pořízení potřebných materiálů včetně všech ostatních vedlejších nákladů 2. Položka neobsahuje: X 3. Způsob měření: Udává se počet kusů kompletní konstrukce nebo práce.
P | 74 | R75O5FX |  | DVEŘNÍ KONTAKT - MONTÁŽ | KUS | 30 | 0 |  |  |  | 0 |  | R |  | 2
PP
VV |  |  |  | viz TZ a výkresová část
TS |  |  |  | 1. Položka obsahuje: – kompletní montáž specifikovaného bloku/zařízení a souvisejícího příslušenství včetně potřebného drobného montážního materiálu – veškeré potřebné mechanizmy, včetně obsluhy, náklady na mzdy a přibližné (průměrné) náklady na pořízení potřebných materiálů včetně všech ostatních vedlejších nákladů 2. Položka neobsahuje: X 3. Způsob měření: Udává se počet kusů kompletní konstrukce nebo práce.
P | 75 | 75IEE5 |  | OPTICKÝ ROZVADĚČ 19" PROVEDENÍ DO 144 VLÁKEN | KUS | 2 | 0 |  |  |  | 0 |  | OTSKP_2022 |  | 2
PP
VV |  |  |  | viz TZ a výkresová část
TS |  |  |  | Technická specifikace položky odpovídá příslušné cenové soustavě
P | 76 | 75IEEX |  | OPTICKÝ ROZVADĚČ 19" PROVEDENÍ DO 12 VLÁKEN | KUS | 3 | 0 |  |  |  | 0 |  | OTSKP_2022 |  | 2
PP
VV |  |  |  | viz TZ a výkresová část
TS |  |  |  | Technická specifikace položky odpovídá příslušné cenové soustavě
P | 77 | 75IEEX | 1 | OPTICKÝ ROZVADĚČ 19" PROVEDENÍ - MONTÁŽ | KUS | 5 | 0 |  |  |  | 0 |  | OTSKP_2022 |  | 2
PP
VV |  |  |  | viz TZ a výkresová část
TS |  |  |  | Technická specifikace položky odpovídá příslušné cenové soustavě
P | 78 | 75IEF1 |  | OPTICKÝ ROZVADĚČ NA ZEĎ DO 12 VLÁKEN | KUS | 30 | 0 |  |  |  | 0 |  | OTSKP_2022 |  | 2
PP
VV |  |  |  | viz TZ a výkresová část
TS |  |  |  | Technická specifikace položky odpovídá příslušné cenové soustavě
P | 79 | 75IEFX |  | OPTICKÝ ROZVADĚČ 19" PROVEDENÍ - MONTÁŽ | KUS | 30 | 0 |  |  |  | 0 |  | OTSKP_2022 |  | 2
PP
VV |  |  |  | viz TZ a výkresová část
TS |  |  |  | Technická specifikace položky odpovídá příslušné cenové soustavě
P | 80 | 75I911 |  | OPTOTRUBKA HDPE PRŮMĚRU DO 40 MM | M | 1400 | 0 |  |  |  | 0 |  | OTSKP_2022 |  | 2
PP
VV |  |  |  | viz TZ a výkresová část
TS |  |  |  | Technická specifikace položky odpovídá příslušné cenové soustavě
P | 81 | 75I91X |  | OPTOTRUBKA HDPE - MONTÁŽ | M | 1400 | 0 |  |  |  | 0 |  | OTSKP_2022 |  | 2
PP
VV |  |  |  | viz TZ a výkresová část
TS |  |  |  | Technická specifikace položky odpovídá příslušné cenové soustavě
P | 82 | 75IA71 |  | OPTOTRUBKOVÁ PRŮCHODKA PRŮMĚRU DO 40 MM | KUS | 24 | 0 |  |  |  | 0 |  | OTSKP_2022 |  | 2
PP
VV |  |  |  | viz TZ a výkresová část
TS |  |  |  | Technická specifikace položky odpovídá příslušné cenové soustavě
P | 83 | 75IA7X |  | OPTOTRUBKOVÁ PRŮCHODKA - MONTÁŽ | KUS | 24 | 0 |  |  |  | 0 |  | OTSKP_2022 |  | 2
PP
VV |  |  |  | viz TZ a výkresová část
TS |  |  |  | Technická specifikace položky odpovídá příslušné cenové soustavě
P | 84 | 75I961 |  | OPTOTRUBKA - HERMETIZACE ÚSEKU DO 2000 M | ÚSEK | 24 | 0 |  |  |  | 0 |  | OTSKP_2022 |  | 2
PP
VV |  |  |  | viz TZ a výkresová část
TS |  |  |  | Technická specifikace položky odpovídá příslušné cenové soustavě
P | 85 | 75I962 |  | OPTOTRUBKA - KALIBRACE | M | 1400 | 0 |  |  |  | 0 |  | OTSKP_2022 |  | 2
PP
VV |  |  |  | viz TZ a výkresová část
TS |  |  |  | Technická specifikace položky odpovídá příslušné cenové soustavě
P | 86 | 75IB41 |  | MIKROTRUBIČKA ZODOLNĚNÁ PŘES 10/5,5 MM | M | 6100 | 0 |  |  |  | 0 |  | OTSKP_2022 |  | 2
PP
VV |  |  |  | viz TZ a výkresová část
TS |  |  |  | Technická specifikace položky odpovídá příslušné cenové soustavě
P | 87 | 75IB4X |  | MIKROTRUBIČKA ZODOLNĚNÁ PŘES 10/5,5 MM - MONTÁŽ | M | 6100 | 0 |  |  |  | 0 |  | OTSKP_2022 |  | 2
PP
VV |  |  |  | viz TZ a výkresová část
TS |  |  |  | Technická specifikace položky odpovídá příslušné cenové soustavě
P | 88 | 75I831 |  | KABEL OPTICKÝ MIKROKABEL DO 12 VLÁKEN | KMVLÁKNO | 36.64 | 0 |  |  |  | 0 |  | OTSKP_2022 |  | 2
PP
VV |  |  |  | viz TZ a výkresová část
TS |  |  |  | Technická specifikace položky odpovídá příslušné cenové soustavě
P | 89 | 75I83X |  | KABEL OPTICKÝ MIKROKABEL - MONTÁŽ | M | 6830 | 0 |  |  |  | 0 |  | OTSKP_2022 |  | 2
PP
VV |  |  |  | viz TZ a výkresová část
TS |  |  |  | Technická specifikace položky odpovídá příslušné cenové soustavě
P | 90 | 75IH61 |  | UKONČENÍ KABELU OPTICKÉHO DO 12 VLÁKEN | KUS | 62 | 0 |  |  |  | 0 |  | OTSKP_2022 |  | 2
PP
VV |  |  |  | viz TZ a výkresová část
TS |  |  |  | Technická specifikace položky odpovídá příslušné cenové soustavě
P | 91 | R75IK21 |  | MĚŘENÍ KOMPLEXNÍ OPTICKÉHO KABELU | VLÁKNO | 196 | 0 |  |  |  | 0 |  | R |  | 2
PP
VV |  |  |  | viz TZ a výkresová část
TS |  |  |  | Technická specifikace položky odpovídá příslušné cenové soustavě
P | 92 | 75J821 |  | OPTICKÝ PIGTAIL SINGLEMODE DO 2 M | KUS | 392 | 0 |  |  |  | 0 |  | OTSKP_2022 |  | 2
PP
VV |  |  |  | viz TZ a výkresová část
TS |  |  |  | Technická specifikace položky odpovídá příslušné cenové soustavě
P | 93 | 75J82X |  | OPTICKÝ PIGTAIL SINGLEMODE - MONTÁŽ | KUS | 392 | 0 |  |  |  | 0 |  | OTSKP_2022 |  | 2
PP
VV |  |  |  | viz TZ a výkresová část
TS |  |  |  | Technická specifikace položky odpovídá příslušné cenové soustavě
P | 94 | 75J921 |  | OPTICKÝ PATCHCORD SINGLEMODE DO 5 M | KUS | 62 | 0 |  |  |  | 0 |  | OTSKP_2022 |  | 2
PP
VV |  |  |  | viz TZ a výkresová část
TS |  |  |  | Technická specifikace položky odpovídá příslušné cenové soustavě
P | 95 | 75J92X |  | OPTICKÝ PATCHCORD SINGLEMODE - MONTÁŽ | KUS | 62 | 0 |  |  |  | 0 |  | OTSKP_2022 |  | 2
PP
VV |  |  |  | viz TZ a výkresová část
TS |  |  |  | Technická specifikace položky odpovídá příslušné cenové soustavě
P | 96 | 75J321 |  | KABEL SDĚLOVACÍ PRO STRUKTUROVANOU KABELÁŽ FTP/STP | KMPÁR | 18 | 0 |  |  |  | 0 |  | OTSKP_2022 |  | 2
PP
VV |  |  |  | viz TZ a výkresová část
TS |  |  |  | Technická specifikace položky odpovídá příslušné cenové soustavě
P | 97 | 75J32X |  | KABEL SDĚLOVACÍ PRO STRUKTUROVANOU KABELÁŽ FTP/STP - MONTÁŽ | KMPÁR | 18 | 0 |  |  |  | 0 |  | OTSKP_2022 |  | 2
PP
VV |  |  |  | viz TZ a výkresová část
TS |  |  |  | Technická specifikace položky odpovídá příslušné cenové soustavě

## PS 11-02-71
SŽDC05 |  |  |  | Soupis prací objektu | [10 empty] | 3
3
S | Stavba: | Zm02_5113720005 |  | Modernizace a dostavba ŽST Praha Masarykovo nádraží | [6 empty] | D.1.2.7 |  | Aspe | 0,00 | 2
O | Objekt: | D.1.2.7 |  | JINÉ SDĚLOVACÍ ZAŘÍZENÍ | [9 empty] | 15,00 | 2
Typ | Poř. číslo | Kód položky | Varianta | Název položky | MJ | Množství | Jednotková hmotnost | Celková hmotnost |  |  | Jednotková cena |  | Cenové soustavy | 21,00 | 2
Dodávka
[9 empty] | Jednotková | Celkem | Jednotková | Celkem |  |  |  | Počet položek s nulovou cenou
O1 |  | PS 11-02-71 |  | ŽST Praha Masarykovo nádrží, přenosový systém
SD |  | 015 |  | Likvidace odpadů včetně dopravy
P | 1 | R015153 | 943 | LIKVIDACE ODPADŮ NEBEZPEČNÝCH - 16 06 01* OLOVĚNÉ AKUMULÁTORY včetně dopravy | T | 1 | 0 |  |  |  | 0 |  | ODP+d MASNA |  | 2
PP |  |  |  | „EVIDENČNÍ POLOŽKA. NEOCEŇOVAT! Položka se oceňuje pouze jako celek pod SO90-90“
VV
TS |  |  |  | 1. Položka obsahuje: - veškeré poplatky provozovateli skládky, recyklační linky nebo jiného zařízení na zpracování nebo likvidaci odpadů související s převzetím, uložením, zpracováním nebo likvidací odpadu - náklady spojené s dopravou odpadu z místa stavby na místo převzetí provozovatelem skládky, recyklační linky nebo jiného zařízení na zpracování nebo likvidaci odpadů - platí pro jakýkoliv způsob dopravy (po suchu, po vodě, ve vzduchu, ppř. dopravníky) a zahrnuje i potřebný počet naložení nebo přeložení či úpravou v případě meziskládkování - náklady spojené s vyložením, manipulací, rozhrnutím či úpravou do figury s materiálem v místě skládky 3. Způsob měření: Tunou se rozumí hmotnost odpadu vytříděného v souladu se zákonem č. 185/2001 Sb., o nakládání s odpady, v platném znění.
SD |  | 75H |  | Dodávka a montáže sdělovacích zařízení:
P | 2 | 75M71X |  | PŘENOSOVÝ SYSTÉM SDH - MONTÁŽ | KUS | 1 | 0 |  |  |  | 0 |  | OTSKP_2022 |  | 2
PP |  |  |  | 1*1
VV |  |  |  | 1: Dle technické zprávy, výkresových příloh projektové dokumentace, TKP staveb státních drah a výkazů materiálu projektu a souhrnných částí dokumentace stavby.
TS
P | 3 | 75M71Y |  | PŘENOSOVÝ SYSTÉM SDH - DEMONTÁŽ | KUS | 1 | 0 |  |  |  | 0 |  | OTSKP_2022 |  | 2
PP
VV |  |  |  | 1*1
TS |  |  |  | 1. Položka obsahuje: – demontáž (pro další využití/do šrotu) specifikovaného bloku/zařízení včetně potřebného drobného pomocného materiálu – veškeré potřebné mechanizmy, včetně obsluhy, náklady na mzdy a přibližné (průměrné) náklady na pořízení potřebných materiálů včetně všech ostatních vedlejších nákladů – odvoz demontovaného bloku/zařízení a skladování, případně ekologické likvidace bloku/zařízení 2. Položka neobsahuje: X 3. Způsob měření: Udává se počet kusů kompletní konstrukce nebo práce.
P | 4 | 75M835 |  | PŘENOSOVÝ SYSTÉM, MPLS 10G AGREGAČNÍ, E1 | KUS | 2 | 0 |  |  |  | 0 |  | OTSKP_2022 |  | 2
PP
VV
TS |  |  |  | 1. Položka obsahuje: – dodávku specifikovaného bloku/zařízení včetně potřebného drobného montážního materiálu – dodávku souvisejícího příslušenství pro specifikovaný blok/zařízení – dopravu a skladování 2. Položka neobsahuje: X 3. Způsob měření: Udává se počet kusů kompletní konstrukce nebo práce.
P | 5 | 75M836 |  | PŘENOSOVÝ SYSTÉM, MPLS 10G AGREGAČNÍ | KUS | 1 | 0 |  |  |  | 0 |  | OTSKP_2022 |  | 2
PP
VV |  |  |  | 1*1
TS |  |  |  | 1. Položka obsahuje: – dodávku specifikovaného bloku/zařízení včetně potřebného drobného montážního materiálu – dodávku souvisejícího příslušenství pro specifikovaný blok/zařízení – dopravu a skladování 2. Položka neobsahuje: X 3. Způsob měření: Udává se počet kusů kompletní konstrukce nebo práce.
P | 6 | 75M83X |  | PŘENOSOVÝ SYSTÉM, MPLS - MONTÁŽ | KUS | 3 | 0 |  |  |  | 0 |  | OTSKP_2022 |  | 2
PP
VV |  |  |  | 1*1
TS |  |  |  | 1. Položka obsahuje: – kompletní montáž (oživení, konfigurace, nastavení a uvedení do provozu) specifikovaného bloku/zařízení a souvisejícího příslušenství včetně drobného montážního materiálu – veškeré potřebné mechanizmy, včetně obsluhy, náklady na mzdy a přibližné (průměrné) náklady na pořízení potřebných materiálů včetně všech ostatních vedlejších nákladů 2. Položka neobsahuje: X 3. Způsob měření: Udává se počet kusů kompletní konstrukce nebo práce.
P | 7 | 75M851 |  | DATOVÁ INFRASTRUKTURA LAN, CE ROUTER AGREGAČNÍ 24XGE | KUS | 1 | 0 |  |  |  | 0 |  | OTSKP_2022 |  | 2
PP
VV |  |  |  | 1*1
TS |  |  |  | 1. Položka obsahuje: – dodávku specifikovaného bloku/zařízení včetně potřebného drobného montážního materiálu – dodávku souvisejícího příslušenství pro specifikovaný blok/zařízení – dopravu a skladování 2. Položka neobsahuje: X 3. Způsob měření: Udává se počet kusů kompletní konstrukce nebo práce.
P | 8 | 75M853 |  | DATOVÁ INFRASTRUKTURA LAN, CE ROUTER AGREGAČNÍ 48XGE | KUS | 5 | 0 |  |  |  | 0 |  | OTSKP_2022 |  | 2
PP
VV |  |  |  | (3*1)+(2*1)
TS |  |  |  | 1. Položka obsahuje: – dodávku specifikovaného bloku/zařízení včetně potřebného drobného montážního materiálu – dodávku souvisejícího příslušenství pro specifikovaný blok/zařízení – dopravu a skladování 2. Položka neobsahuje: X 3. Způsob měření: Udává se počet kusů kompletní konstrukce nebo práce.
P | 9 | 75M855 |  | DATOVÁ INFRASTRUKTURA LAN, CE ROUTER - MONTÁŽ | KUS | 6 | 0 |  |  |  | 0 |  | OTSKP_2022 |  | 2
PP
VV |  |  |  | (3*1)+(3*1)
TS |  |  |  | 1. Položka obsahuje: – dodávku specifikovaného bloku/zařízení včetně potřebného drobného montážního materiálu – dodávku souvisejícího příslušenství pro specifikovaný blok/zařízení – dopravu a skladování 2. Položka neobsahuje: X 3. Způsob měření: Udává se počet kusů kompletní konstrukce nebo práce.
P | 10 | 75M856 |  | DATOVÁ INFRASTRUKTURA LAN, CE ROUTER - DEMONTÁŽ | KUS | 1 | 0 |  |  |  | 0 |  | OTSKP_2022 |  | 2
PP
VV |  |  |  | 1*1
TS |  |  |  | 1. Položka obsahuje: – demontáž (pro další využití/do šrotu) specifikovaného bloku/zařízení včetně potřebného drobného pomocného materiálu – veškeré potřebné mechanizmy, včetně obsluhy, náklady na mzdy a přibližné (průměrné) náklady na pořízení potřebných materiálů včetně všech ostatních vedlejších nákladů – odvoz demontovaného bloku/zařízení a skladování, případně ekologické likvidace bloku/zařízení 2. Položka neobsahuje: X 3. Způsob měření: Udává se počet kusů kompletní konstrukce nebo práce.
P | 11 | 75M858 |  | DATOVÁ INFRASTRUKTURA LAN, SÍŤOVÝ CE MODUL 8X10G | KUS | 6 | 0 |  |  |  | 0 |  | OTSKP_2022 |  | 2
PP
VV |  |  |  | (3*1)+(3*1)
TS |  |  |  | 1. Položka obsahuje: – dodávku specifikovaného bloku/zařízení včetně potřebného drobného montážního materiálu – dodávku souvisejícího příslušenství pro specifikovaný blok/zařízení – dopravu a skladování 2. Položka neobsahuje: X 3. Způsob měření: Udává se počet kusů kompletní konstrukce nebo práce.
P | 12 | 75M85C |  | DATOVÁ INFRASTRUKTURA LAN, SÍŤOVÝ CE MODUL - MONTÁŽ | KUS | 6 | 0 |  |  |  | 0 |  | OTSKP_2022 |  | 2
PP
VV |  |  |  | (3*1)+(3*1)
TS |  |  |  | 1. Položka obsahuje: – dodávku specifikovaného bloku/zařízení včetně potřebného drobného montážního materiálu – dodávku souvisejícího příslušenství pro specifikovaný blok/zařízení – dopravu a skladování 2. Položka neobsahuje: X 3. Způsob měření: Udává se počet kusů kompletní konstrukce nebo práce.
P | 13 | 75M85F |  | DATOVÁ INFRASTRUKTURA LAN, SADA STACKOVACÍCH KABELŮ - DLOUHÉ | KUS | 3 | 0 |  |  |  | 0 |  | OTSKP_2022 |  | 2
PP
VV |  |  |  | (2*1)+(1*1)
TS |  |  |  | 1. Položka obsahuje: – dodávku specifikovaného bloku/zařízení včetně potřebného drobného montážního materiálu – dodávku souvisejícího příslušenství pro specifikovaný blok/zařízení – dopravu a skladování 2. Položka neobsahuje: X 3. Způsob měření: Udává se počet kusů kompletní konstrukce nebo práce.
P | 14 | 75M915 |  | DATOVÁ INFRASTRUKTURA LAN, L2 SWITCH STŘEDNÍ 24XGE, POKROČILÝ | KUS | 3 | 0 |  |  |  | 0 |  | OTSKP_2022 |  | 2
PP
VV |  |  |  | (1*1)+(2*1)
TS |  |  |  | 1. Položka obsahuje: – dodávku specifikovaného bloku/zařízení včetně potřebného drobného montážního materiálu – dodávku souvisejícího příslušenství pro specifikovaný blok/zařízení – dopravu a skladování 2. Položka neobsahuje: X 3. Způsob měření: Udává se počet kusů kompletní konstrukce nebo práce.
P | 15 | 75M917 |  | DATOVÁ INFRASTRUKTURA LAN, L2 SWITCH STŘEDNÍ 48XGE, POKROČILÝ | KUS | 2 | 0 |  |  |  | 0 |  | OTSKP_2022 |  | 2
PP
VV |  |  |  | (1*1)+(1*1)
TS |  |  |  | 1. Položka obsahuje: – dodávku specifikovaného bloku/zařízení včetně potřebného drobného montážního materiálu – dodávku souvisejícího příslušenství pro specifikovaný blok/zařízení – dopravu a skladování 2. Položka neobsahuje: X 3. Způsob měření: Udává se počet kusů kompletní konstrukce nebo práce.
P | 16 | 75M91X |  | DATOVÁ INFRASTRUKTURA LAN, SWITCH ETHERNET L2 - MONTÁŽ | KUS | 6 | 0 |  |  |  | 0 |  | OTSKP_2022 |  | 2
PP
VV |  |  |  | (1*1)+(1*1)+(3*1)
TS |  |  |  | 1. Položka obsahuje: – kompletní montáž (oživení, konfigurace, nastavení a uvedení do provozu) specifikovaného bloku/zařízení a souvisejícího příslušenství včetně drobného montážního materiálu – veškeré potřebné mechanizmy, včetně obsluhy, náklady na mzdy a přibližné (průměrné) náklady na pořízení potřebných materiálů včetně všech ostatních vedlejších nákladů 2. Položka neobsahuje: X 3. Způsob měření: Udává se počet kusů kompletní konstrukce nebo práce.
P | 17 | 75M91Y |  | DATOVÁ INFRASTRUKTURA LAN, SWITCH ETHERNET L2 - DEMONTÁŽ | KUS | 6 | 0 |  |  |  | 0 |  | OTSKP_2022 |  | 2
PP
VV |  |  |  | (2*1)+(4*1)
TS |  |  |  | 1. Položka obsahuje: – demontáž (pro další využití/do šrotu) specifikovaného bloku/zařízení včetně potřebného drobného pomocného materiálu – veškeré potřebné mechanizmy, včetně obsluhy, náklady na mzdy a přibližné (průměrné) náklady na pořízení potřebných materiálů včetně všech ostatních vedlejších nákladů – odvoz demontovaného bloku/zařízení a skladování, případně ekologické likvidace bloku/zařízení 2. Položka neobsahuje: X 3. Způsob měření: Udává se počet kusů kompletní konstrukce nebo práce.
P | 18 | 75M921 |  | DATOVÁ INFRASTRUKTURA LAN, L2 SWITCH PRŮMYSLOVÝ KOMPAKTNÍ, 4XFE, DC PROVEDENÍ | KUS | 12 | 0 |  |  |  | 0 |  | OTSKP_2022 |  | 2
PP
VV |  |  |  | (1*1)+(1*1)+(1*1)+(1*1)+(1*1)+(1*1)+(1*1)+(1*1)+(1*1)+(1*1)+(1*1)+(1*1)
TS |  |  |  | 1. Položka obsahuje: – dodávku specifikovaného bloku/zařízení včetně potřebného drobného montážního materiálu – dodávku souvisejícího příslušenství pro specifikovaný blok/zařízení – dopravu a skladování 2. Položka neobsahuje: X 3. Způsob měření: Udává se počet kusů kompletní konstrukce nebo práce.
P | 19 | 75M922 |  | DATOVÁ INFRASTRUKTURA LAN, L2 SWITCH PRŮMYSLOVÝ KOMPAKTNÍ, 8XFE, DC PROVEDENÍ | KUS | 8 | 0 |  |  |  | 0 |  | OTSKP_2022 |  | 2
PP
VV |  |  |  | (1*1)+(1*1)+(1*1)+(1*1)+(1*1)+(1*1)+(1*1)+(1*1)
TS |  |  |  | 1. Položka obsahuje: – dodávku specifikovaného bloku/zařízení včetně potřebného drobného montážního materiálu – dodávku souvisejícího příslušenství pro specifikovaný blok/zařízení – dopravu a skladování 2. Položka neobsahuje: X 3. Způsob měření: Udává se počet kusů kompletní konstrukce nebo práce.
P | 20 | 75M92X |  | DATOVÁ INFRASTRUKTURA LAN, SWITCH PRŮMYSLOVÝ - MONTÁŽ | KUS | 20 | 0 |  |  |  | 0 |  | OTSKP_2022 |  | 2
PP
VV |  |  |  | (1*1)+(1*1)+(1*1)+(1*1)+(1*1)+(1*1)+(1*1)+(1*1)(1*1)+(1*1)+(1*1)+(1*1)+(1*1)+(1*1)+(1*1)+(1*1)+(1*1)+(1*1)+(1*1)+(1*1)
TS |  |  |  | 1. Položka obsahuje: – kompletní montáž (oživení, konfigurace, nastavení a uvedení do provozu) specifikovaného bloku/zařízení a souvisejícího příslušenství včetně drobného montážního materiálu – veškeré potřebné mechanizmy, včetně obsluhy, náklady na mzdy a přibližné (průměrné) náklady na pořízení potřebných materiálů včetně všech ostatních vedlejších nákladů 2. Položka neobsahuje: X 3. Způsob měření: Udává se počet kusů kompletní konstrukce nebo práce.
P | 21 | 75M92H |  | DATOVÁ INFRASTRUKTURA LAN, SWITCH PRŮMYSLOVÝ, ZDROJ PRO SWITCH PRŮMYSLOVÝ DO 65W | KUS | 15 | 0 |  |  |  | 0 |  | OTSKP_2022 |  | 2
PP
VV |  |  |  | (1*1)+(1*1)+(1*1)+(1*1)+(1*1)+(1*1)+(1*1)+(1*1)+(1*1)+(1*1)+(1*1)+(1*1)+(1*1)+(1*1)+(1*1)
TS |  |  |  | 1. Položka obsahuje: – dodávku specifikovaného bloku/zařízení včetně potřebného drobného montážního materiálu – dodávku souvisejícího příslušenství pro specifikovaný blok/zařízení – dopravu a skladování 2. Položka neobsahuje: X 3. Způsob měření: Udává se počet kusů kompletní konstrukce nebo práce.
P | 22 | R75M92X |  | DATOVÁ INFRASTRUKTURA LAN, SWITCH PRŮMYSLOVÝ, ZDROJ PRO SWITCH PRŮMYSLOVÝ DO 65W - MONTÁŽ | KUS | 15 | 0 |  |  |  | 0 |  | R-POLOŽKA |  | 2
PP
VV |  |  |  | (1*1)+(1*1)+(1*1)+(1*1)+(1*1)+(1*1)+(1*1)+(1*1)+(1*1)+(1*1)+(1*1)+(1*1)+(1*1)+(1*1)+(1*1)
TS |  |  |  | 1. Položka obsahuje: – kompletní montáž (oživení, konfigurace, nastavení a uvedení do provozu) specifikovaného bloku/zařízení a souvisejícího příslušenství včetně drobného montážního materiálu – veškeré potřebné mechanizmy, včetně obsluhy, náklady na mzdy a přibližné (průměrné) náklady na pořízení potřebných materiálů včetně všech ostatních vedlejších nákladů 2. Položka neobsahuje: X 3. Způsob měření: Udává se počet kusů kompletní konstrukce nebo práce.
P | 23 | 75M97G |  | PŘEVODNÍK - SFP 10G, KRÁTKÝ DOSAH | KUS | 18 | 0 |  |  |  | 0 |  | OTSKP_2022 |  | 2
PP
VV |  |  |  | (2*1)+(1*1)+(12*1)+(2*1)+(1*1)
TS |  |  |  | 1. Položka obsahuje: – dodávku specifikovaného bloku/zařízení včetně potřebného drobného montážního materiálu – dodávku souvisejícího příslušenství pro specifikovaný blok/zařízení – dopravu a skladování 2. Položka neobsahuje: X 3. Způsob měření: Udává se počet kusů kompletní konstrukce nebo práce.
P | 24 | 75M97K |  | PŘEVODNÍK - SFP 1G, KRÁTKÝ DOSAH | KUS | 72 | 0 |  |  |  | 0 |  | OTSKP_2022 |  | 2
PP
VV |  |  |  | (1*1)+(2*1)+(2*1)+(2*1)+(2*1)+(2*1)+(2*1)+(2*1)+(2*1)+(2*1)+(13*1)+(1*1)+(1*1)+(2*1)+(2*1)+(2*1)+(2*1)+(2*1)+(2*1)+(1*1)+(12*1)+(1*1)+(1*1)+(1*1)+(1*1)+(1*1)+(4*1)
TS |  |  |  | 1. Položka obsahuje: – dodávku specifikovaného bloku/zařízení včetně potřebného drobného montážního materiálu – dodávku souvisejícího příslušenství pro specifikovaný blok/zařízení – dopravu a skladování 2. Položka neobsahuje: X 3. Způsob měření: Udává se počet kusů kompletní konstrukce nebo práce.
P | 25 | 75M97X |  | PŘEVODNÍK - MONTÁŽ | KUS | 86 | 0 |  |  |  | 0 |  | OTSKP_2022 |  | 2
PP
VV |  |  |  | (2*1)+(2*1)+(2*1)+(2*1)+(2*1)+(2*1)+(2*1)+(2*1)+(2*1)+(2*1)+(2*1)+(25*1)+(2*1)+(3*1)+(2*1)+(2*1)+(2*1)+(2*1)+(2*1)+(2*1)+(1*1)+(12*1)+(1*1)+(1*1)+(1*1)+(1*1)+(1*1)+(4*1)
TS |  |  |  | 1. Položka obsahuje: – kompletní montáž (oživení, konfigurace, nastavení a uvedení do provozu) specifikovaného bloku/zařízení a souvisejícího příslušenství včetně drobného montážního materiálu – veškeré potřebné mechanizmy, včetně obsluhy, náklady na mzdy a přibližné (průměrné) náklady na pořízení potřebných materiálů včetně všech ostatních vedlejších nákladů 2. Položka neobsahuje: X 3. Způsob měření: Udává se počet kusů kompletní konstrukce nebo práce.
P | 26 | R75M835 |  | REKONFIGURACE A PROVĚŘENÍ STÁVAJÍCÍ PŘENOSOVÉ CESTY E1 | KPL | 2 | 0 |  |  |  | 0 |  | R-POLOŽKA |  | 2
PP
VV
TS
SD |  | 75I |  | Dodávka a montáže napájení:
P | 27 | R75K253 |  | NAPÁJECÍ ZDROJ 48 V DC, MODULÁRNÍ, DALŠÍ JEDNOTKA (MODUL) PŘES 2000W | KUS | 4 | 0 |  |  |  | 0 |  | R-POLOŽKA |  | 2
PP
VV |  |  |  | (2*1)+(2*1)
TS |  |  |  | 1. Položka obsahuje: – dodávku specifikovaného bloku/zařízení včetně potřebného drobného montážního materiálu – dodávku souvisejícího příslušenství pro specifikovaný blok/zařízení – dopravu a skladování 2. Položka neobsahuje: X 3. Způsob měření: Udává se počet kusů kompletní konstrukce nebo práce.
P | 28 | 75K25X |  | NAPÁJECÍ ZDROJ 48 V DC, MODULÁRNÍ, DALŠÍ JEDNOTKA (MODUL) - MONTÁŽ | KUS | 4 | 0 |  |  |  | 0 |  | OTSKP_2022 |  | 2
PP
VV |  |  |  | (2*1)+(2*1)
TS |  |  |  | 1. Položka obsahuje: – kompletní montáž (oživení, konfigurace, nastavení a uvedení do provozu) specifikovaného bloku/zařízení a souvisejícího příslušenství včetně drobného montážního materiálu – veškeré potřebné mechanizmy, včetně obsluhy, náklady na mzdy a přibližné (průměrné) náklady na pořízení potřebných materiálů včetně všech ostatních vedlejších nákladů 2. Položka neobsahuje: X 3. Způsob měření: Udává se počet kusů kompletní konstrukce nebo práce.
P | 29 | 75K25Y |  | NAPÁJECÍ ZDROJ 48 V DC, MODULÁRNÍ, DALŠÍ JEDNOTKA (MODUL) - DEMONTÁŽ | KUS | 4 | 0 |  |  |  | 0 |  | OTSKP_2022 |  | 2
PP
VV |  |  |  | (2*1)+(2*1)
TS |  |  |  | 1. Položka obsahuje: – demontáž (pro další využití/do šrotu) specifikovaného bloku/zařízení včetně potřebného drobného pomocného materiálu – veškeré potřebné mechanizmy, včetně obsluhy, náklady na mzdy a přibližné (průměrné) náklady na pořízení potřebných materiálů včetně všech ostatních vedlejších nákladů – odvoz demontovaného bloku/zařízení a skladování, případně ekologické likvidace bloku/zařízení 2. Položka neobsahuje: X 3. Způsob měření: Udává se počet kusů kompletní konstrukce nebo práce.
P | 30 | 75K247 |  | NAPÁJECÍ ZDROJ 48 V DC, MODULÁRNÍ DO 12000W | KUS | 1 | 0 |  |  |  | 0 |  | OTSKP_2022 |  | 2
PP
VV
TS |  |  |  | 1. Položka obsahuje: – dodávku specifikovaného bloku/zařízení včetně potřebného drobného montážního materiálu – dodávku souvisejícího příslušenství pro specifikovaný blok/zařízení – dopravu a skladování 2. Položka neobsahuje: X 3. Způsob měření: Udává se počet kusů kompletní konstrukce nebo práce.
P | 31 | 75K24X |  | NAPÁJECÍ ZDROJ 48 V DC, MODULÁRNÍ - MONTÁŽ | KUS | 1 | 0 |  |  |  | 0 |  | OTSKP_2022 |  | 2
PP
VV
TS |  |  |  | 1. Položka obsahuje: – kompletní montáž (oživení, konfigurace, nastavení a uvedení do provozu) specifikovaného bloku/zařízení a souvisejícího příslušenství včetně drobného montážního materiálu – veškeré potřebné mechanizmy, včetně obsluhy, náklady na mzdy a přibližné (průměrné) náklady na pořízení potřebných materiálů včetně všech ostatních vedlejších nákladů 2. Položka neobsahuje: X 3. Způsob měření: Udává se počet kusů kompletní konstrukce nebo práce.
P | 32 | 75K252 |  | NAPÁJECÍ ZDROJ 48 V DC, MODULÁRNÍ, DALŠÍ JEDNOTKA (MODUL) DO 2000W | KUS | 2 | 0 |  |  |  | 0 |  | OTSKP_2022 |  | 2
PP
VV
TS |  |  |  | 1. Položka obsahuje: – dodávku specifikovaného bloku/zařízení včetně potřebného drobného montážního materiálu – dodávku souvisejícího příslušenství pro specifikovaný blok/zařízení – dopravu a skladování 2. Položka neobsahuje: X 3. Způsob měření: Udává se počet kusů kompletní konstrukce nebo práce.
P | 33 | 75K261 |  | NAPÁJECÍ ZDROJ 48 V DC, SKŘÍŇOVÝ DO 8KW | KUS | 1 | 0 |  |  |  | 0 |  | OTSKP_2022 |  | 2
PP
VV |  |  |  | 1*1
TS |  |  |  | 1. Položka obsahuje: – dodávku specifikovaného bloku/zařízení včetně potřebného drobného montážního materiálu – dodávku souvisejícího příslušenství pro specifikovaný blok/zařízení – dopravu a skladování 2. Položka neobsahuje: X 3. Způsob měření: Udává se počet kusů kompletní konstrukce nebo práce.
P | 34 | 75K26X |  | NAPÁJECÍ ZDROJ 48 V DC, SKŘÍŇOVÝ - MONTÁŽ | KUS | 2 | 0 |  |  |  | 0 |  | OTSKP_2022 |  | 2
PP
VV |  |  |  | 1*1
TS |  |  |  | 1. Položka obsahuje: – kompletní montáž (oživení, konfigurace, nastavení a uvedení do provozu) specifikovaného bloku/zařízení a souvisejícího příslušenství včetně drobného montážního materiálu – veškeré potřebné mechanizmy, včetně obsluhy, náklady na mzdy a přibližné (průměrné) náklady na pořízení potřebných materiálů včetně všech ostatních vedlejších nákladů 2. Položka neobsahuje: X 3. Způsob měření: Udává se počet kusů kompletní konstrukce nebo práce.
P | 35 | 75K26Y |  | NAPÁJECÍ ZDROJ 48 V DC, SKŘÍŇOVÝ - DEMONTÁŽ | KUS | 1 | 0 |  |  |  | 0 |  | OTSKP_2022 |  | 2
PP
VV |  |  |  | 1*1
TS |  |  |  | 1. Položka obsahuje: – demontáž (pro další využití/do šrotu) specifikovaného bloku/zařízení včetně potřebného drobného pomocného materiálu – veškeré potřebné mechanizmy, včetně obsluhy, náklady na mzdy a přibližné (průměrné) náklady na pořízení potřebných materiálů včetně všech ostatních vedlejších nákladů – odvoz demontovaného bloku/zařízení a skladování, případně ekologické likvidace bloku/zařízení 2. Položka neobsahuje: X 3. Způsob měření: Udává se počet kusů kompletní konstrukce nebo práce.
P | 36 | 75K271 |  | NAPÁJECÍ ZDROJ DOPLNĚNÍ SNMP DOHLEDU | KUS | 1 | 0 |  |  |  | 0 |  | OTSKP_2022 |  | 2
PP
VV |  |  |  | 1*1
TS |  |  |  | 1. Položka obsahuje: – dodávku specifikovaného bloku/zařízení včetně potřebného drobného montážního materiálu – dodávku souvisejícího příslušenství pro specifikovaný blok/zařízení – dopravu a skladování – kompletní montáž (oživení, konfigurace, nastavení a uvedení do provozu) specifikovaného bloku/zařízení a souvisejícího příslušenství včetně drobného montážního materiálu – veškeré potřebné mechanizmy, včetně obsluhy, náklady na mzdy a přibližné (průměrné) náklady na pořízení potřebných materiálů včetně všech ostatních vedlejších nákladů 2. Položka neobsahuje: X 3. Způsob měření: Udává se počet kusů kompletní konstrukce nebo práce.
P | 37 | 75K321 |  | ZÁLOŽNÍ ZDROJ UPS 230 V DO 1000 VA | KUS | 6 | 0 |  |  |  | 0 |  | OTSKP_2022 |  | 2
PP
VV |  |  |  | (1*1)+(1*1)+(1*1)+(1*1)+(1*1)+(1*1)
TS |  |  |  | 1. Položka obsahuje: – dodávku specifikovaného bloku/zařízení včetně potřebného drobného montážního materiálu – dodávku souvisejícího příslušenství pro specifikovaný blok/zařízení – dopravu a skladování 2. Položka neobsahuje: X 3. Způsob měření: Udává se počet kusů kompletní konstrukce nebo práce.
P | 38 | 75K32X |  | ZÁLOŽNÍ ZDROJ UPS 230 V DO 1000 VA - MONTÁŽ | KUS | 6 | 0 |  |  |  | 0 |  | OTSKP_2022 |  | 2
PP
VV |  |  |  | (1*1)+(1*1)+(1*1)+(1*1)+(1*1)+(1*1)
TS |  |  |  | 1. Položka obsahuje: – kompletní montáž (oživení, konfigurace, nastavení a uvedení do provozu) specifikovaného bloku/zařízení a souvisejícího příslušenství včetně drobného montážního materiálu – veškeré potřebné mechanizmy, včetně obsluhy, náklady na mzdy a přibližné (průměrné) náklady na pořízení potřebných materiálů včetně všech ostatních vedlejších nákladů 2. Položka neobsahuje: X 3. Způsob měření: Udává se počet kusů kompletní konstrukce nebo práce.
P | 39 | 75K361 |  | ZÁLOŽNÍ ZDROJ UPS - DALŠÍ JEDNOTKA 1000 VA | KUS | 6 | 0 |  |  |  | 0 |  | OTSKP_2022 |  | 2
PP
VV |  |  |  | (1*1)+(1*1)+(1*1)+(1*1)+(1*1)+(1*1)
TS |  |  |  | 1. Položka obsahuje: – dodávku specifikovaného bloku/zařízení včetně potřebného drobného montážního materiálu – dodávku souvisejícího příslušenství pro specifikovaný blok/zařízení – dopravu a skladování 2. Položka neobsahuje: X 3. Způsob měření: Udává se počet kusů kompletní konstrukce nebo práce.
P | 40 | 75K36X |  | ZÁLOŽNÍ ZDROJ UPS - DALŠÍ JEDNOTKA 1000 VA - MONTÁŽ | KUS | 6 | 0 |  |  |  | 0 |  | OTSKP_2022 |  | 2
PP
VV |  |  |  | (1*1)+(1*1)+(1*1)+(1*1)+(1*1)+(1*1)
TS |  |  |  | 1. Položka obsahuje: – kompletní montáž (oživení, konfigurace, nastavení a uvedení do provozu) specifikovaného bloku/zařízení a souvisejícího příslušenství včetně drobného montážního materiálu – veškeré potřebné mechanizmy, včetně obsluhy, náklady na mzdy a přibližné (průměrné) náklady na pořízení potřebných materiálů včetně všech ostatních vedlejších nákladů 2. Položka neobsahuje: X 3. Způsob měření: Udává se počet kusů kompletní konstrukce nebo práce.
P | 41 | 75K413 |  | MĚNIČ NAPĚTÍ (STŘÍDAČ), SAMOSTATNÝ DC/AC DO 1500W | KUS | 3 | 0 |  |  |  | 0 |  | OTSKP_2022 |  | 2
PP
VV |  |  |  | (1*1)+(1*1)+(1*1)
TS |  |  |  | 1. Položka obsahuje: – dodávku specifikovaného bloku/zařízení včetně potřebného drobného montážního materiálu – dodávku souvisejícího příslušenství pro specifikovaný blok/zařízení – dopravu a skladování 2. Položka neobsahuje: X 3. Způsob měření: Udává se počet kusů kompletní konstrukce nebo práce.
P | 42 | 75K415 |  | MĚNIČ NAPĚTÍ (STŘÍDAČ) 48 V DC/230 V AC - DOPLNĚNÍ SNMP DOHLEDU | KUS | 3 | 0 |  |  |  | 0 |  | OTSKP_2022 |  | 2
PP
VV |  |  |  | (1*1)+(1*1)+(1*1)
TS |  |  |  | 1. Položka obsahuje: – dodávku specifikovaného bloku/zařízení včetně potřebného drobného montážního materiálu – dodávku souvisejícího příslušenství pro specifikovaný blok/zařízení – dopravu a skladování – kompletní montáž (oživení, konfigurace, nastavení a uvedení do provozu) specifikovaného bloku/zařízení a souvisejícího příslušenství včetně drobného montážního materiálu – veškeré potřebné mechanizmy, včetně obsluhy, náklady na mzdy a přibližné (průměrné) náklady na pořízení potřebných materiálů včetně všech ostatních vedlejších nákladů 2. Položka neobsahuje: X 3. Způsob měření: Udává se počet kusů kompletní konstrukce nebo práce.
P | 43 | 75K416 |  | MĚNIČ NAPĚTÍ (STŘÍDAČ) 48 V DC/230 V AC - DOPLNĚNÍ BYPASSU | KUS | 3 | 0 |  |  |  | 0 |  | OTSKP_2022 |  | 2
PP
VV |  |  |  | (1*1)+(1*1)+(1*1)
TS |  |  |  | 1. Položka obsahuje: – dodávku specifikovaného bloku/zařízení včetně potřebného drobného montážního materiálu – dodávku souvisejícího příslušenství pro specifikovaný blok/zařízení – dopravu a skladování – kompletní montáž (oživení, konfigurace, nastavení a uvedení do provozu) specifikovaného bloku/zařízení a souvisejícího příslušenství včetně drobného montážního materiálu – veškeré potřebné mechanizmy, včetně obsluhy, náklady na mzdy a přibližné (průměrné) náklady na pořízení potřebných materiálů včetně všech ostatních vedlejších nákladů 2. Položka neobsahuje: X 3. Způsob měření: Udává se počet kusů kompletní konstrukce nebo práce.
P | 44 | 75K41X |  | MĚNIČ NAPĚTÍ (STŘÍDAČ), SAMOSTATNÝ DC/AC - MONTÁŽ | KUS | 3 | 0 |  |  |  | 0 |  | OTSKP_2022 |  | 2
PP
VV |  |  |  | (1*1)+(1*1)+(1*1)
TS |  |  |  | 1. Položka obsahuje: – kompletní montáž (oživení, konfigurace, nastavení a uvedení do provozu) specifikovaného bloku/zařízení a souvisejícího příslušenství včetně drobného montážního materiálu – veškeré potřebné mechanizmy, včetně obsluhy, náklady na mzdy a přibližné (průměrné) náklady na pořízení potřebných materiálů včetně všech ostatních vedlejších nákladů 2. Položka neobsahuje: X 3. Způsob měření: Udává se počet kusů kompletní konstrukce nebo práce.
P | 45 | 75K511 |  | BATERIOVÉ VEDENÍ O PRŮŘEZU DO 16 MM2 | M | 20 | 0 |  |  |  | 0 |  | OTSKP_2022 |  | 2
PP
VV |  |  |  | (7*1)+(7*1)+(6*1)
TS |  |  |  | 1. Položka obsahuje: – dodávku specifikované kabelizace včetně potřebného drobného montážního materiálu – dopravu a skladování 2. Položka neobsahuje: X 3. Způsob měření: Dodávka specifikované kabelizace se měří v délce udané v metrech.
P | 46 | 75K51X |  | BATERIOVÉ VEDENÍ O PRŮŘEZU DO 16 MM2 - MONTÁŽ | M | 20 | 0 |  |  |  | 0 |  | OTSKP_2022 |  | 2
PP
VV |  |  |  | (7*1)+(7*1)+(6*1)
TS |  |  |  | 1. Položka obsahuje: – práce spojené s montáží specifikované kabelizace specifikovaným způsobem – veškeré potřebné mechanizmy, včetně obsluhy, náklady na mzdy a přibližné (průměrné) náklady na pořízení potřebných materiálů 2. Položka neobsahuje: X 3. Způsob měření: Práce specifikovaného se měří délce kabelizace udané v metrech.
P | 47 | 75K61Y |  | AKUMULÁTOROVÁ BATERIE DO 200AH | KUS | 28 | 0 |  |  |  | 0 |  | OTSKP_2022 |  | 2
PP
VV |  |  |  | (8*1)+(8*1)+(8*1)
TS |  |  |  | 1. Položka obsahuje: – dodávku specifikovaného zařízení včetně potřebného drobného montážního materiálu – dodávku souvisejícího příslušenství pro specifikovaný blok/zařízení – dopravu a skladování 2. Položka neobsahuje: X 3. Způsob měření: Udává se počet kusů kompletní konstrukce nebo práce.
P | 48 | 75K62X |  | AKUMULÁTOROVÁ BATERIE - MONTÁŽ | KUS | 28 | 0 |  |  |  | 0 |  | OTSKP_2022 |  | 2
PP
VV |  |  |  | (8*1)+(8*1)+(8*1)
TS |  |  |  | 1. Položka obsahuje: – kompletní montáž specifikovaného zařízení a souvisejícího příslušenství včetně potřebného drobného montážního materiálu – veškeré potřebné mechanizmy, včetně obsluhy, náklady na mzdy a přibližné (průměrné) náklady na pořízení potřebných materiálů včetně všech ostatních vedlejších nákladů 2. Položka neobsahuje: X 3. Způsob měření: Udává se počet kusů kompletní konstrukce nebo práce.
P | 49 | 75K62Y |  | AKUMULÁTOROVÁ BATERIE - DEMONTÁŽ | KUS | 16 | 0 |  |  |  | 0 |  | OTSKP_2022 |  | 2
PP
VV |  |  |  | (8*1)+(8*1)
TS |  |  |  | 1. Položka obsahuje: – demontáž (pro další využití/do šrotu) specifikovaného zařízení včetně potřebného drobného pomocného materiálu – veškeré potřebné mechanizmy, včetně obsluhy, náklady na mzdy a přibližné (průměrné) náklady na pořízení potřebných materiálů včetně všech ostatních vedlejších nákladů – odvoz demontovaného bloku/zařízení a skladování, případně ekologické likvidace bloku/zařízení 2. Položka neobsahuje: X 3. Způsob měření: Udává se počet kusů kompletní konstrukce nebo práce.
P | 50 | 75K691 |  | AKUMULÁTOROVÁ BATERIE - FORMOVÁNÍ SESTAVY | KUS | 7 | 0 |  |  |  | 0 |  | OTSKP_2022 |  | 2
PP
VV |  |  |  | (2*1)+(2*1)+(2*1)+1
TS |  |  |  | 1. Položka obsahuje: – dodávku specifikovaného bloku/zařízení včetně potřebného drobného montážního materiálu – dodávku souvisejícího příslušenství pro specifikovaný blok/zařízení – dopravu a skladování 2. Položka neobsahuje: X 3. Způsob měření: Udává se počet kusů kompletní konstrukce nebo práce.
P | 51 | 75K69X |  | AKUMULÁTOROVÁ BATERIE - FORMOVÁNÍ SESTAVY - MONTÁŽ | KUS | 7 | 0 |  |  |  | 0 |  | OTSKP_2022 |  | 2
PP
VV |  |  |  | (2*1)+(2*1)+(2*1)+1
TS |  |  |  | 1. Položka obsahuje: – kompletní montáž specifikovaného bloku/zařízení a souvisejícího příslušenství včetně potřebného drobného montážního materiálu – veškeré potřebné mechanizmy, včetně obsluhy, náklady na mzdy a přibližné (průměrné) náklady na pořízení potřebných materiálů včetně všech ostatních vedlejších nákladů 2. Položka neobsahuje: X 3. Způsob měření: Udává se počet kusů kompletní konstrukce nebo práce.
SD |  | 75J |  | Dodávka a montáže sdělovací zařízení:
P | 52 | 75J321 |  | KABEL SDĚLOVACÍ PRO STRUKTUROVANOU KABELÁŽ FTP/STP | KMPÁR | 2 | 0 |  |  |  | 0 |  | OTSKP_2022 |  | 2
PP
VV
TS |  |  |  | 1. Položka obsahuje: – dodávku specifikované kabelizace včetně potřebného drobného montážního materiálu – dopravu a skladování 2. Položka neobsahuje: X 3. Způsob měření: Dodávka specifikované kabelizace se měří v délce udané v kmpárech.
P | 53 | 75J32X |  | KABEL SDĚLOVACÍ PRO STRUKTUROVANOU KABELÁŽ FTP/STP - MONTÁŽ | KMPÁR | 2 | 0 |  |  |  | 0 |  | OTSKP_2022 |  | 2
PP
VV
TS |  |  |  | 1. Položka obsahuje: – práce spojené s montáží specifikované kabelizace specifikovaným způsobem – veškeré potřebné mechanizmy, včetně obsluhy, náklady na mzdy a přibližné (průměrné) náklady na pořízení potřebných materiálů 2. Položka neobsahuje: X 3. Způsob měření: Práce specifikovaného se měří délce kabelizace udané v kmpárech.
P | 54 | 75J911 |  | OPTICKÝ PATCHCORD MULTIMODE DO 5 M | KUS | 3 | 0 |  |  |  | 0 |  | OTSKP_2022 |  | 2
PP
VV
TS |  |  |  | 1. Položka obsahuje: – dodávku specifikované kabelizace včetně potřebného drobného montážního materiálu – dopravu a skladování 2. Položka neobsahuje: X 3. Způsob měření: Dodávka specifikované kabelizace se měří v délce udané v kusech.
P | 55 | 75J91X |  | OPTICKÝ PATCHCORD MULTIMODE - MONTÁŽ | KUS | 3 | 0 |  |  |  | 0 |  | OTSKP_2022 |  | 2
PP
VV
TS |  |  |  | 1. Položka obsahuje: – práce spojené s montáží specifikované kabelizace specifikovaným způsobem – veškeré potřebné mechanizmy, včetně obsluhy, náklady na mzdy a přibližné (průměrné) náklady na pořízení potřebných materiálů 2. Položka neobsahuje: X 3. Způsob měření: Práce specifikovaného se měří délce kabelizace udané v kusech.
P | 56 | 75J921 |  | OPTICKÝ PATCHCORD SINGLEMODE DO 5 M | KUS | 54 | 0 |  |  |  | 0 |  | OTSKP_2022 |  | 2
PP
VV
TS |  |  |  | 1. Položka obsahuje: – dodávku specifikované kabelizace včetně potřebného drobného montážního materiálu – dopravu a skladování 2. Položka neobsahuje: X 3. Způsob měření: Dodávka specifikované kabelizace se měří v délce udané v kusech.
P | 57 | 75J922 |  | OPTICKÝ PATCHCORD SINGLEMODE PŘES 5 M | KUS | 74 | 0 |  |  |  | 0 |  | OTSKP_2022 |  | 2
PP
VV
TS |  |  |  | 1. Položka obsahuje: – dodávku specifikované kabelizace včetně potřebného drobného montážního materiálu – dopravu a skladování 2. Položka neobsahuje: X 3. Způsob měření: Dodávka specifikované kabelizace se měří v délce udané v kusech.
P | 58 | 75J92X |  | OPTICKÝ PATCHCORD SINGLEMODE - MONTÁŽ | KUS | 131 | 0 |  |  |  | 0 |  | OTSKP_2022 |  | 2
PP
VV
TS |  |  |  | 1. Položka obsahuje: – práce spojené s montáží specifikované kabelizace specifikovaným způsobem – veškeré potřebné mechanizmy, včetně obsluhy, náklady na mzdy a přibližné (průměrné) náklady na pořízení potřebných materiálů 2. Položka neobsahuje: X 3. Způsob měření: Práce specifikovaného se měří délce kabelizace udané v kusech.
P | 59 | 75JA51 |  | ROZVADĚČ STRUKT. KABELÁŽE, ORGANIZÉR | KUS | 21 | 0 |  |  |  | 0 |  | OTSKP_2022 |  | 2
PP
VV
TS |  |  |  | 1. Položka obsahuje: – dodávku specifikovaného bloku/zařízení včetně potřebného drobného montážního materiálu – dodávku souvisejícího příslušenství pro specifikovaný blok/zařízení – dopravu a skladování 2. Položka neobsahuje: X 3. Způsob měření: Udává se počet kusů kompletní konstrukce nebo práce.
P | 60 | 75JA53 |  | ROZVADĚČ STRUKT. KABELÁŽE, PATCHPANEL 24 ZÁSUVEK | KUS | 9 | 0 |  |  |  | 0 |  | OTSKP_2022 |  | 2
PP
VV
TS |  |  |  | 1. Položka obsahuje: – dodávku specifikovaného bloku/zařízení včetně potřebného drobného montážního materiálu – dodávku souvisejícího příslušenství pro specifikovaný blok/zařízení – dopravu a skladování 2. Položka neobsahuje: X 3. Způsob měření: Udává se počet kusů kompletní konstrukce nebo práce.
P | 61 | 75JA58 |  | ROZVADĚČ STRUKT. KABELÁŽE, PATCHPANEL - POE INJEKTOR | KUS | 3 | 0 |  |  |  | 0 |  | OTSKP_2022 |  | 2
PP
VV
TS |  |  |  | 1. Položka obsahuje: – dodávku specifikovaného bloku/zařízení včetně potřebného drobného montážního materiálu – dodávku souvisejícího příslušenství pro specifikovaný blok/zařízení – dopravu a skladování 2. Položka neobsahuje: X 3. Způsob měření: Udává se počet kusů kompletní konstrukce nebo práce.
P | 62 | 75JA5A |  | ROZVADĚČ STRUKT. KABELÁŽE, 19" PANEL DISTRIBUCE PRÁZDNÝ | KUS | 7 | 0 |  |  |  | 0 |  | OTSKP_2022 |  | 2
PP
VV
TS |  |  |  | 1. Položka obsahuje: – dodávku specifikovaného bloku/zařízení včetně potřebného drobného montážního materiálu – dodávku souvisejícího příslušenství pro specifikovaný blok/zařízení – dopravu a skladování 2. Položka neobsahuje: X 3. Způsob měření: Udává se počet kusů kompletní konstrukce nebo práce.
P | 63 | 75JA5D |  | ROZVADĚČ STRUKT. KABELÁŽE, 19" PANEL DISTRIBUCE - MONTÁŽ | KUS | 7 | 0 |  |  |  | 0 |  | OTSKP_2022 |  | 2
PP
VV
TS |  |  |  | 1. Položka obsahuje: – kompletní montáž (oživení, konfigurace, nastavení a uvedení do provozu) specifikovaného bloku/zařízení a souvisejícího příslušenství včetně drobného montážního materiálu – veškeré potřebné mechanizmy, včetně obsluhy, náklady na mzdy a přibližné (průměrné) náklady na pořízení potřebných materiálů včetně všech ostatních vedlejších nákladů 2. Položka neobsahuje: X 3. Způsob měření: Udává se počet kusů kompletní konstrukce nebo práce.
P | 64 | 75JA5F |  | ROZVADĚČ STRUKT. KABELÁŽE, 19" PANEL ZÁSUVEK | KUS | 9 | 0 |  |  |  | 0 |  | OTSKP_2022 |  | 2
PP
VV
TS |  |  |  | 1. Položka obsahuje: – dodávku specifikovaného bloku/zařízení včetně potřebného drobného montážního materiálu – dodávku souvisejícího příslušenství pro specifikovaný blok/zařízení – dopravu a skladování 2. Položka neobsahuje: X 3. Způsob měření: Udává se počet kusů kompletní konstrukce nebo práce.
P | 65 | 75JA5H |  | ROZVADĚČ STRUKT. KABELÁŽE, PANEL ZÁSUVEK - MONTÁŽ | KUS | 9 | 0 |  |  |  | 0 |  | OTSKP_2022 |  | 2
PP
VV
TS |  |  |  | 1. Položka obsahuje: – kompletní montáž (oživení, konfigurace, nastavení a uvedení do provozu) specifikovaného bloku/zařízení a souvisejícího příslušenství včetně drobného montážního materiálu – veškeré potřebné mechanizmy, včetně obsluhy, náklady na mzdy a přibližné (průměrné) náklady na pořízení potřebných materiálů včetně všech ostatních vedlejších nákladů 2. Položka neobsahuje: X 3. Způsob měření: Udává se počet kusů kompletní konstrukce nebo práce.
P | 66 | R75JA5X |  | ROZVADĚČ STRUKT. KABELÁŽE, MONTÁŽ ORGANIZÉRU, PATCHPANELU | KUS | 33 | 0 |  |  |  | 0 |  | R-POLOŽKA |  | 2
PP
VV
TS |  |  |  | 1. Položka obsahuje: – kompletní montáž (oživení, konfigurace, nastavení a uvedení do provozu) specifikovaného bloku/zařízení a souvisejícího příslušenství včetně drobného montážního materiálu – veškeré potřebné mechanizmy, včetně obsluhy, náklady na mzdy a přibližné (průměrné) náklady na pořízení potřebných materiálů včetně všech ostatních vedlejších nákladů 2. Položka neobsahuje: X 3. Způsob měření: Udává se počet kusů kompletní konstrukce nebo práce.
P | 67 | R75JB1Y |  | DATOVÝ ROZVADĚČ 19" 600X600 - DEMONTÁŽ | KUS | 4 | 0 |  |  |  | 0 |  | R-POLOŽKA |  | 2
PP
VV
TS |  |  |  | 1. Položka obsahuje: – demontáž (pro další využití/do šrotu) specifikovaného bloku/zařízení včetně potřebného drobného pomocného materiálu – veškeré potřebné mechanizmy, včetně obsluhy, náklady na mzdy a přibližné (průměrné) náklady na pořízení potřebných materiálů včetně všech ostatních vedlejších nákladů – odvoz demontovaného bloku/zařízení a skladování, případně ekologické likvidace bloku/zařízení 2. Položka neobsahuje: X 3. Způsob měření: Udává se počet kusů kompletní konstrukce nebo práce.
P | 68 | 75JB43 |  | DATOVÝ ROZVADĚČ 19" 800X800 DO 47 U | KUS | 3 | 0 |  |  |  | 0 |  | OTSKP_2022 |  | 2
PP
VV
TS |  |  |  | 1. Položka obsahuje: – dodávku specifikovaného bloku/zařízení včetně potřebného drobného montážního materiálu – dodávku souvisejícího příslušenství pro specifikovaný blok/zařízení – dopravu a skladování 2. Položka neobsahuje: X 3. Způsob měření: Udává se počet kusů kompletní konstrukce nebo práce.
P | 69 | 75JB4X |  | DATOVÝ ROZVADĚČ 19" 800X800 - MONTÁŽ | KUS | 3 | 0 |  |  |  | 0 |  | OTSKP_2022 |  | 2
PP
VV
TS |  |  |  | 1. Položka obsahuje: – kompletní montáž specifikovaného bloku/zařízení a souvisejícího příslušenství včetně drobného montážního materiálu – veškeré potřebné mechanizmy, včetně obsluhy, náklady na mzdy a přibližné (průměrné) náklady na pořízení potřebných materiálů včetně všech ostatních vedlejších nákladů 2. Položka neobsahuje: X 3. Způsob měření: Udává se počet kusů kompletní konstrukce nebo práce.
P | 70 | 75JA57 |  | ROZVADĚČ STRUKT. KABELÁŽE, PATCHPANEL - ZÁSUVKA RJ45 (KEYSTONE) | KUS | 144 | 0 |  |  |  | 0 |  | OTSKP_2022 |  | 2
PP
VV
TS |  |  |  | 1. Položka obsahuje: – dodávku specifikovaného bloku/zařízení včetně potřebného drobného montážního materiálu – dodávku souvisejícího příslušenství pro specifikovaný blok/zařízení – dopravu a skladování 2. Položka neobsahuje: X 3. Způsob měření: Udává se počet kusů kompletní konstrukce nebo práce.
P | 71 | 75IF31 |  | ZEMNÍCÍ SVORKOVNICE | KUS | 2 | 0 |  |  |  | 0 |  | OTSKP_2022 |  | 2
PP
VV
TS |  |  |  | 1. Položka obsahuje: – dodávku specifikovaného bloku/zařízení včetně potřebného drobného montážního materiálu – dodávku souvisejícího příslušenství pro specifikovaný blok/zařízení – dopravu a skladování – kompletní montáž specifikovaného bloku/zařízení a souvisejícího příslušenství včetně potřebného drobného montážního materiálu – veškeré potřebné mechanizmy, včetně obsluhy, náklady na mzdy a přibližné (průměrné) náklady na pořízení potřebných materiálů včetně všech ostatních vedlejších nákladů 2. Položka neobsahuje: X 3. Způsob měření: Udává se počet kusů kompletní konstrukce a práce.
P | 72 | 75IF3X |  | ZEMNÍCÍ SVORKOVNICE - MONTÁŽ | KUS | 2 | 0 |  |  |  | 0 |  | OTSKP_2022 |  | 2
PP
VV
TS |  |  |  | 1. Položka obsahuje: – kompletní montáž specifikovaného bloku/zařízení a souvisejícího příslušenství včetně potřebného drobného montážního materiálu – veškeré potřebné mechanizmy, včetně obsluhy, náklady na mzdy a přibližné (průměrné) náklady na pořízení potřebných materiálů včetně všech ostatních vedlejších nákladů 2. Položka neobsahuje: X 3. Způsob měření: Udává se počet kusů kompletní konstrukce nebo práce.
SD |  | 75K |  | Kabelizace a konstrukce
P | 73 | 742G11 |  | KABEL NN DVOU- A TŘÍŽÍLOVÝ CU S PLASTOVOU IZOLACÍ DO 2,5 MM2 | M | 150 | 0 |  |  |  | 0 |  | OTSKP_2022 |  | 2
PP
VV
TS |  |  |  | 1. Položka obsahuje: – manipulace a uložení kabelu (do země, chráničky, kanálu, na rošty, na TV a pod.) 2. Položka neobsahuje: – příchytky, spojky, koncovky, chráničky apod. 3. Způsob měření: Měří se metr délkový.
P | 74 | 742G12 |  | KABEL NN DVOU- A TŘÍŽÍLOVÝ CU S PLASTOVOU IZOLACÍ OD 4 DO 16 MM2 | M | 50 | 0 |  |  |  | 0 |  | OTSKP_2022 |  | 2
PP
VV
TS |  |  |  | 1. Položka obsahuje: – manipulace a uložení kabelu (do země, chráničky, kanálu, na rošty, na TV a pod.) 2. Položka neobsahuje: – příchytky, spojky, koncovky, chráničky apod. 3. Způsob měření: Měří se metr délkový.
P | 75 | 742H11 |  | KABEL NN ČTYŘ- A PĚTIŽÍLOVÝ CU S PLASTOVOU IZOLACÍ DO 2,5 MM2 | M | 25 | 0 |  |  |  | 0 |  | OTSKP_2022 |  | 2
PP
VV
TS |  |  |  | 1. Položka obsahuje: – manipulace a uložení kabelu (do země, chráničky, kanálu, na rošty, na TV a pod.) 2. Položka neobsahuje: – příchytky, spojky, koncovky, chráničky apod. 3. Způsob měření: Měří se metr délkový.
P | 76 | 742L11 |  | UKONČENÍ DVOU AŽ PĚTIŽÍLOVÉHO KABELU V ROZVADĚČI NEBO NA PŘÍSTROJI DO 2,5 MM2 | KUS | 30 | 0 |  |  |  | 0 |  | OTSKP_2022 |  | 2
PP
VV
TS |  |  |  | 1. Položka obsahuje: – všechny práce spojené s úpravou kabelů pro montáž včetně veškerého příslušentsví 2. Položka neobsahuje: X 3. Způsob měření: Udává se počet kusů kompletní konstrukce nebo práce.
P | 77 | 742L12 |  | UKONČENÍ DVOU AŽ PĚTIŽÍLOVÉHO KABELU V ROZVADĚČI NEBO NA PŘÍSTROJI OD 4 DO 16 MM2 | KUS | 10 | 0 |  |  |  | 0 |  | OTSKP_2022 |  | 2
PP
VV
TS |  |  |  | 1. Položka obsahuje: – všechny práce spojené s úpravou kabelů pro montáž včetně veškerého příslušentsví 2. Položka neobsahuje: X 3. Způsob měření: Udává se počet kusů kompletní konstrukce nebo práce.
P | 78 | 744613 |  | JISTIČ JEDNOPÓLOVÝ (10 KA) OD 13 DO 20 A | KUS | 7 | 0 |  |  |  | 0 |  | OTSKP_2022 |  | 2
PP
VV
TS |  |  |  | 1. Položka obsahuje: – veškerý spojovací materiál vč. připojovacího vedení – technický popis viz. projektová dokumentace 2. Položka neobsahuje: X 3. Způsob měření: Udává se počet kusů kompletní konstrukce nebo práce.
P | 79 | 744622 |  | JISTIČ DVOUPÓLOVÝ (1+N, 10 KA) OD 4 DO 10 A | KUS | 15 | 0 |  |  |  | 0 |  | OTSKP_2022 |  | 2
PP
VV
TS |  |  |  | 1. Položka obsahuje: – veškerý spojovací materiál vč. připojovacího vedení – technický popis viz. projektová dokumentace 2. Položka neobsahuje: X 3. Způsob měření: Udává se počet kusů kompletní konstrukce nebo práce.
P | 80 | 744623 |  | JISTIČ DVOUPÓLOVÝ (1+N, 10 KA) OD 13 DO 20 A | KUS | 20 | 0 |  |  |  | 0 |  | OTSKP_2022 |  | 2
PP
VV
TS |  |  |  | 1. Položka obsahuje: – veškerý spojovací materiál vč. připojovacího vedení – technický popis viz. projektová dokumentace 2. Položka neobsahuje: X 3. Způsob měření: Udává se počet kusů kompletní konstrukce nebo práce.
P | 81 | 744624 |  | JISTIČ DVOUPÓLOVÝ (1+N, 10 KA) OD 25 DO 40 A | KUS | 5 | 0 |  |  |  | 0 |  | OTSKP_2022 |  | 2
PP
VV
TS |  |  |  | 1. Položka obsahuje: – veškerý spojovací materiál vč. připojovacího vedení – technický popis viz. projektová dokumentace 2. Položka neobsahuje: X 3. Způsob měření: Udává se počet kusů kompletní konstrukce nebo práce.
P | 82 | 741C04 |  | OCHRANNÉ POSPOJOVÁNÍ CU VODIČEM DO 16 MM2 | KUS | 10 | 0 |  |  |  | 0 |  | OTSKP_2022 |  | 2
PP
VV
TS |  |  |  | 1. Položka obsahuje: – připojení zařízení vodičem do Cu 16mm2 k zemnícímu vodiči délky do 2m vč. ukončení 2. Položka neobsahuje: X 3. Způsob měření: Udává se počet kusů kompletní konstrukce nebo práce.
P | 83 | 75J131 |  | NOSNÁ LIŠTA DIN | M | 60 | 0 |  |  |  | 0 |  | OTSKP_2022 |  | 2
PP
VV
TS |  |  |  | 1. Položka obsahuje: – dodávku specifikovaného bloku/zařízení včetně potřebného drobného montážního materiálu – dodávku souvisejícího příslušenství pro specifikovaný blok/zařízení – dopravu a skladování 2. Položka neobsahuje: X 3. Způsob měření: Dodávka specifikované kabelizace se měří v délce udané v metrech.
P | 84 | 703123 |  | KABELOVÝ ROŠT/LÁVKA NOSNÝ NEREZOVÝ VČETNĚ UPEVNĚNÍ A PŘÍSLUŠENSTVÍ SVĚTLÉ ŠÍŘKY PŘES 250 DO 400 MM | M | 12 | 0 |  |  |  | 0 |  | OTSKP_2022 |  | 2
PP
VV
TS |  |  |  | 1. Položka obsahuje: – kompletní montáž, rozměření, upevnění, sváření, řezání, spojování a pod. – veškerý spojovací a montážní materiál vč. upevňovacího materiálu ( stojky, držáky, konzoly apod.) – elektrické pospojování – pomocné mechanismy a nátěr 2. Položka neobsahuje: – víko a kabelové příchytky 3. Způsob měření: Měří se metr délkový.
P | 85 | R703123 |  | KABELOVÝ KANÁL PLASTOVÝ VČETNĚ UPEVNĚNÍ A PŘÍSLUŠENSTVÍ SVĚTLÉ ŠÍŘKY DO 200 MM | M | 20 | 0 |  |  |  | 0 |  | OTSKP_2022 |  | 2
PP
VV
TS |  |  |  | 1. Položka obsahuje: – kompletní montáž, rozměření, upevnění, sváření, řezání, spojování a pod. – veškerý spojovací a montážní materiál vč. upevňovacího materiálu ( stojky, držáky, konzoly apod.) – elektrické pospojování – pomocné mechanismy a nátěr 2. Položka neobsahuje: – víko a kabelové příchytky 3. Způsob měření: Měří se metr délkový.
P | 86 | 702412 |  | KABELOVÝ PROSTUP DO OBJEKTU PŘES ZÁKLAD ZDĚNÝ SVĚTLÉ ŠÍŘKY PŘES 100 DO 200 MM | KUS | 1 | 0 |  |  |  | 0 |  | OTSKP_2022 |  | 2
PP
VV
TS |  |  |  | 1. Položka obsahuje: – kompletní montáž, rozměření, upevnění, sváření, řezání, spojování a pod. – veškerý spojovací a montážní materiál vč. upevňovacího materiálu ( stojky, držáky, konzoly apod.) – elektrické pospojování – pomocné mechanismy a nátěr 2. Položka neobsahuje: – víko a kabelové příchytky 3. Způsob měření: Měří se metr délkový.
SD |  | 9 |  | VŠEOBECNÉ KONSTRUKCE A PRÁCE
P | 87 | R02940 | 11 | OSTATNÍ POŽADAVKY - VYPRACOVÁNÍ VÝROBNÍ DOKUMENTACE | KPL | 1 | 0 |  |  |  | 0 |  | [bez vazby na CS] |  | 2
PP
VV |  |  |  | viz TZ a výkresová část
TS |  |  |  | zahrnuje veškeré náklady spojené s objednatelem požadovanými pracemi
P | 88 | R029522 |  | OSTATNÍ POŽADAVKY - REVIZNÍ ZPRÁVY | KUS | 1 | 0 |  |  |  | 0 |  | OTSKP |  | 2
PP
VV |  |  |  | viz TZ a výkresová část
TS |  |  |  | zahrnuje veškeré náklady spojené s objednatelem požadovanými pracemi

## PS 11-02-72
SŽDC05 |  |  |  | Soupis prací objektu | [10 empty] | 3
3
S | Stavba: | Zm02_5113720005 |  | Modernizace a dostavba ŽST Praha Masarykovo nádraží | [6 empty] | D.1.2.7 |  | Aspe | 0,00 | 2
O | Objekt: | D.1.2.7 |  | JINÉ SDĚLOVACÍ ZAŘÍZENÍ | [9 empty] | 15,00 | 2
Typ | Poř. číslo | Kód položky | Varianta | Název položky | MJ | Množství | Jednotková hmotnost | Celková hmotnost |  |  | Jednotková cena |  | Cenové soustavy | 21,00 | 2
Dodávka
[9 empty] | Jednotková | Celkem | Jednotková | Celkem |  |  |  | Počet položek s nulovou cenou
O1 |  | PS 11-02-72 |  | ŽST Praha Masarykovo nádraží, úprava sdělovacího zařízení
SD |  | 015 |  | LIKVIDACE ODPADŮ včetně dopravy
P | 1 | R015138 | 928 | LIKVIDACE ODPADŮ NEKONTAMINOVANÝCH - 17 04 07 SMĚSNÉ KOVY včetně dopravy | T | 0.1 | 0 |  |  |  | 0 |  | ODP+d MASNA |  | 2
PP |  |  |  | „EVIDENČNÍ POLOŽKA. NEOCEŇOVAT! Položka se oceňuje pouze jako celek pod SO90-90“
VV
TS |  |  |  | 1. Položka obsahuje: - veškeré poplatky provozovateli skládky, recyklační linky nebo jiného zařízení na zpracování nebo likvidaci odpadů související s převzetím, uložením, zpracováním nebo likvidací odpadu - náklady spojené s dopravou odpadu z místa stavby na místo převzetí provozovatelem skládky, recyklační linky nebo jiného zařízení na zpracování nebo likvidaci odpadů - platí pro jakýkoliv způsob dopravy (po suchu, po vodě, ve vzduchu, ppř. dopravníky) a zahrnuje i potřebný počet naložení nebo přeložení či úpravou v případě meziskládkování - náklady spojené s vyložením, manipulací, rozhrnutím či úpravou do figury s materiálem v místě skládky 3. Způsob měření: Tunou se rozumí hmotnost odpadu vytříděného v souladu se zákonem č. 185/2001 Sb., o nakládání s odpady, v platném znění.
P | 2 | R015139 | 929 | LIKVIDACE ODPADŮ NEKONTAMINOVANÝCH - 17 04 11 ZBYTKY KABELŮ A VODIČŮ včetně dopravy | T | 0.01 | 0 |  |  |  | 0 |  | ODP+d MASNA |  | 2
PP |  |  |  | „EVIDENČNÍ POLOŽKA. NEOCEŇOVAT! Položka se oceňuje pouze jako celek pod SO90-90“
VV
TS |  |  |  | 1. Položka obsahuje: - veškeré poplatky provozovateli skládky, recyklační linky nebo jiného zařízení na zpracování nebo likvidaci odpadů související s převzetím, uložením, zpracováním nebo likvidací odpadu - náklady spojené s dopravou odpadu z místa stavby na místo převzetí provozovatelem skládky, recyklační linky nebo jiného zařízení na zpracování nebo likvidaci odpadů - platí pro jakýkoliv způsob dopravy (po suchu, po vodě, ve vzduchu, ppř. dopravníky) a zahrnuje i potřebný počet naložení nebo přeložení či úpravou v případě meziskládkování - náklady spojené s vyložením, manipulací, rozhrnutím či úpravou do figury s materiálem v místě skládky 3. Způsob měření: Tunou se rozumí hmotnost odpadu vytříděného v souladu se zákonem č. 185/2001 Sb., o nakládání s odpady, v platném znění.
P | 3 | R015144 | 934 | LIKVIDACE ODPADŮ NEKONTAMINOVANÝCH - 20 03 99 ODPAD PODOBNÝ KOMUNÁLNÍMU ODPADU včetně dopravy | T | 0.05 | 0 |  |  |  | 0 |  | ODP+d MASNA |  | 2
PP |  |  |  | „EVIDENČNÍ POLOŽKA. NEOCEŇOVAT! Položka se oceňuje pouze jako celek pod SO90-90“
VV
TS |  |  |  | 1. Položka obsahuje: - veškeré poplatky provozovateli skládky, recyklační linky nebo jiného zařízení na zpracování nebo likvidaci odpadů související s převzetím, uložením, zpracováním nebo likvidací odpadu - náklady spojené s dopravou odpadu z místa stavby na místo převzetí provozovatelem skládky, recyklační linky nebo jiného zařízení na zpracování nebo likvidaci odpadů - platí pro jakýkoliv způsob dopravy (po suchu, po vodě, ve vzduchu, ppř. dopravníky) a zahrnuje i potřebný počet naložení nebo přeložení či úpravou v případě meziskládkování - náklady spojené s vyložením, manipulací, rozhrnutím či úpravou do figury s materiálem v místě skládky 3. Způsob měření: Tunou se rozumí hmotnost odpadu vytříděného v souladu se zákonem č. 185/2001 Sb., o nakládání s odpady, v platném znění.
P | 4 | R015150 | 940 | LIKVIDACE ODPADŮ NEKONTAMINOVANÝCH - 16 02 14 ELEKTROŠROT (VYŘAZENÁ EL. ZAŘÍZENÍ A PŘÍSTR. - AL, CU A VZ. KOVY) včetně dopravy | T | 0.2 | 0 |  |  |  | 0 |  | ODP+d MASNA |  | 2
PP |  |  |  | „EVIDENČNÍ POLOŽKA. NEOCEŇOVAT! Položka se oceňuje pouze jako celek pod SO90-90“
VV
TS |  |  |  | 1. Položka obsahuje: - veškeré poplatky provozovateli skládky, recyklační linky nebo jiného zařízení na zpracování nebo likvidaci odpadů související s převzetím, uložením, zpracováním nebo likvidací odpadu - náklady spojené s dopravou odpadu z místa stavby na místo převzetí provozovatelem skládky, recyklační linky nebo jiného zařízení na zpracování nebo likvidaci odpadů - platí pro jakýkoliv způsob dopravy (po suchu, po vodě, ve vzduchu, ppř. dopravníky) a zahrnuje i potřebný počet naložení nebo přeložení či úpravou v případě meziskládkování - náklady spojené s vyložením, manipulací, rozhrnutím či úpravou do figury s materiálem v místě skládky 3. Způsob měření: Tunou se rozumí hmotnost odpadu vytříděného v souladu se zákonem č. 185/2001 Sb., o nakládání s odpady, v platném znění.
SD |  | 75 |  | Slaboproud
P | 1 | 75JB43 |  | DATOVÝ ROZVADĚČ 19" 800X800 DO 47 U | KUS | 16 | 0 |  |  |  | 0 |  | OTSKP_2022 |  | 2
PP
VV
TS |  |  |  | 1. Položka obsahuje: – dodávku specifikovaného bloku/zařízení včetně potřebného drobného montážního materiálu – dodávku souvisejícího příslušenství pro specifikovaný blok/zařízení – dopravu a skladování 2. Položka neobsahuje: X 3. Způsob měření: Udává se počet kusů kompletní konstrukce nebo práce.
P | 2 | 75JB23 |  | DATOVÝ ROZVADĚČ 19" 600X800 DO 47 U | KUS | 2 | 0 |  |  |  | 0 |  | OTSKP_2022 |  | 2
PP
VV
TS |  |  |  | 1. Položka obsahuje: – dodávku specifikovaného bloku/zařízení včetně potřebného drobného montážního materiálu – dodávku souvisejícího příslušenství pro specifikovaný blok/zařízení – dopravu a skladování 2. Položka neobsahuje: X 3. Způsob měření: Udává se počet kusů kompletní konstrukce nebo práce.
P | 3 | 75JB4X |  | DATOVÝ ROZVADĚČ 19" 800X800 - MONTÁŽ | KUS | 16 | 0 |  |  |  | 0 |  | OTSKP_2022 |  | 2
PP
VV
TS |  |  |  | 1. Položka obsahuje: – kompletní montáž specifikovaného bloku/zařízení a souvisejícího příslušenství včetně drobného montážního materiálu – veškeré potřebné mechanizmy, včetně obsluhy, náklady na mzdy a přibližné (průměrné) náklady na pořízení potřebných materiálů včetně všech ostatních vedlejších nákladů 2. Položka neobsahuje: X 3. Způsob měření: Udává se počet kusů kompletní konstrukce nebo práce.
P | 4 | 75JB2X |  | DATOVÝ ROZVADĚČ 19" 600X800 - MONTÁŽ | KUS | 2 | 0 |  |  |  | 0 |  | OTSKP_2022 |  | 2
PP
VV
TS |  |  |  | 1. Položka obsahuje: – kompletní montáž specifikovaného bloku/zařízení a souvisejícího příslušenství včetně drobného montážního materiálu – veškeré potřebné mechanizmy, včetně obsluhy, náklady na mzdy a přibližné (průměrné) náklady na pořízení potřebných materiálů včetně všech ostatních vedlejších nákladů 2. Položka neobsahuje: X 3. Způsob měření: Udává se počet kusů kompletní konstrukce nebo práce.
P | 5 | 75JA53 |  | ROZVADĚČ STRUKT. KABELÁŽE, PATCHPANEL 24 ZÁSUVEK | KUS | 25 | 0 |  |  |  | 0 |  | OTSKP_2022 |  | 2
PP
VV
TS |  |  |  | 1. Položka obsahuje: – dodávku specifikovaného bloku/zařízení včetně potřebného drobného montážního materiálu – dodávku souvisejícího příslušenství pro specifikovaný blok/zařízení – dopravu a skladování 2. Položka neobsahuje: X 3. Způsob měření: Udává se počet kusů kompletní konstrukce nebo práce.
P | 6 | 75JA51 |  | ROZVADĚČ STRUKT. KABELÁŽE, ORGANIZÉR | KUS | 25 | 0 |  |  |  | 0 |  | OTSKP_2022 |  | 2
PP
VV
TS |  |  |  | 1. Položka obsahuje: – dodávku specifikovaného bloku/zařízení včetně potřebného drobného montážního materiálu – dodávku souvisejícího příslušenství pro specifikovaný blok/zařízení – dopravu a skladování 2. Položka neobsahuje: X 3. Způsob měření: Udává se počet kusů kompletní konstrukce nebo práce.
P | 7 | 75JA5C |  | ROZVADĚČ STRUKT. KABELÁŽE, 19" PANEL DISTRIBUCE PLNĚ VYBAVENÝ | KUS | 2 | 0 |  |  |  | 0 |  | OTSKP_2022 |  | 2
PP
VV
TS |  |  |  | 1. Položka obsahuje: – dodávku specifikovaného bloku/zařízení včetně potřebného drobného montážního materiálu – dodávku souvisejícího příslušenství pro specifikovaný blok/zařízení – dopravu a skladování 2. Položka neobsahuje: X 3. Způsob měření: Udává se počet kusů kompletní konstrukce nebo práce.
P | 8 | 75JA5F |  | ROZVADĚČ STRUKT. KABELÁŽE, 19" PANEL ZÁSUVEK | KUS | 2 | 0 |  |  |  | 0 |  | OTSKP_2022 |  | 2
PP
VV
TS |  |  |  | 1. Položka obsahuje: – dodávku specifikovaného bloku/zařízení včetně potřebného drobného montážního materiálu – dodávku souvisejícího příslušenství pro specifikovaný blok/zařízení – dopravu a skladování 2. Položka neobsahuje: X 3. Způsob měření: Udává se počet kusů kompletní konstrukce nebo práce.
P | 9 | 75JA5X |  | ROZVADĚČ STRUKT. KABELÁŽE, MONTÁŽ ORGANIZÉRU, PATCHPANELU | KUS | 50 | 0 |  |  |  | 0 |  | OTSKP_2022 |  | 2
PP
VV
TS |  |  |  | 1. Položka obsahuje: – kompletní montáž (oživení, konfigurace, nastavení a uvedení do provozu) specifikovaného bloku/zařízení a souvisejícího příslušenství včetně drobného montážního materiálu – veškeré potřebné mechanizmy, včetně obsluhy, náklady na mzdy a přibližné (průměrné) náklady na pořízení potřebných materiálů včetně všech ostatních vedlejších nákladů 2. Položka neobsahuje: X 3. Způsob měření: Udává se počet kusů kompletní konstrukce nebo práce.
P | 10 | 75JA5D |  | ROZVADĚČ STRUKT. KABELÁŽE, 19" PANEL DISTRIBUCE - MONTÁŽ | KUS | 2 | 0 |  |  |  | 0 |  | OTSKP_2022 |  | 2
PP
VV
TS |  |  |  | 1. Položka obsahuje: – kompletní montáž (oživení, konfigurace, nastavení a uvedení do provozu) specifikovaného bloku/zařízení a souvisejícího příslušenství včetně drobného montážního materiálu – veškeré potřebné mechanizmy, včetně obsluhy, náklady na mzdy a přibližné (průměrné) náklady na pořízení potřebných materiálů včetně všech ostatních vedlejších nákladů 2. Položka neobsahuje: X 3. Způsob měření: Udává se počet kusů kompletní konstrukce nebo práce.
P | 11 | 75JA5H |  | ROZVADĚČ STRUKT. KABELÁŽE, PANEL ZÁSUVEK - MONTÁŽ | KUS | 2 | 0 |  |  |  | 0 |  | OTSKP_2022 |  | 2
PP
VV
TS |  |  |  | 1. Položka obsahuje: – kompletní montáž (oživení, konfigurace, nastavení a uvedení do provozu) specifikovaného bloku/zařízení a souvisejícího příslušenství včetně drobného montážního materiálu – veškeré potřebné mechanizmy, včetně obsluhy, náklady na mzdy a přibližné (průměrné) náklady na pořízení potřebných materiálů včetně všech ostatních vedlejších nákladů 2. Položka neobsahuje: X 3. Způsob měření: Udává se počet kusů kompletní konstrukce nebo práce.
P | 12 | 75J311 |  | KABEL SDĚLOVACÍ PRO STRUKTUROVANOU KABELÁŽ UTP | KMPÁR | 10 | 0 |  |  |  | 0 |  | OTSKP_2022 |  | 2
PP
VV
TS |  |  |  | 1. Položka obsahuje: – dodávku specifikované kabelizace včetně potřebného drobného montážního materiálu – dopravu a skladování 2. Položka neobsahuje: X 3. Způsob měření: Dodávka specifikované kabelizace se měří v délce udané v kmpárech.
P | 13 | 75J31X |  | KABEL SDĚLOVACÍ PRO STRUKTUROVANOU KABELÁŽ UTP - MONTÁŽ | KMPÁR | 10 | 0 |  |  |  | 0 |  | OTSKP_2022 |  | 2
PP
VV
TS |  |  |  | 1. Položka obsahuje: – práce spojené s montáží specifikované kabelizace specifikovaným způsobem – veškeré potřebné mechanizmy, včetně obsluhy, náklady na mzdy a přibližné (průměrné) náklady na pořízení potřebných materiálů 2. Položka neobsahuje: X 3. Způsob měření: Práce specifikovaného se měří délce kabelizace udané v kmpárech.
P | 14 | 75J321 |  | KABEL SDĚLOVACÍ PRO STRUKTUROVANOU KABELÁŽ FTP/STP | KMPÁR | 2.4 | 0 |  |  |  | 0 |  | OTSKP_2022 |  | 2
PP
VV
TS |  |  |  | 1. Položka obsahuje: – dodávku specifikované kabelizace včetně potřebného drobného montážního materiálu – dopravu a skladování 2. Položka neobsahuje: X 3. Způsob měření: Dodávka specifikované kabelizace se měří v délce udané v kmpárech.
P | 15 | 75J32X |  | KABEL SDĚLOVACÍ PRO STRUKTUROVANOU KABELÁŽ FTP/STP - MONTÁŽ | KMPÁR | 2.4 | 0 |  |  |  | 0 |  | OTSKP_2022 |  | 2
PP
VV
TS |  |  |  | 1. Položka obsahuje: – práce spojené s montáží specifikované kabelizace specifikovaným způsobem – veškeré potřebné mechanizmy, včetně obsluhy, náklady na mzdy a přibližné (průměrné) náklady na pořízení potřebných materiálů 2. Položka neobsahuje: X 3. Způsob měření: Práce specifikovaného se měří délce kabelizace udané v kmpárech.
P | 16 | 75JA32 |  | ZÁSUVKA SDRUŽENNÁ NA OMÍTKU | KUS | 20 | 0 |  |  |  | 0 |  | OTSKP_2022 |  | 2
PP
VV
TS |  |  |  | 1. Položka obsahuje: – dodávku specifikovaného bloku/zařízení včetně potřebného drobného montážního materiálu – dodávku souvisejícího příslušenství pro specifikovaný blok/zařízení – dopravu a skladování 2. Položka neobsahuje: X 3. Způsob měření: Udává se počet kusů kompletní konstrukce nebo práce.
P | 17 | 75JA3X |  | ZÁSUVKA SDRUŽENNÁ - MONTÁŽ | KUS | 20 | 0 |  |  |  | 0 |  | OTSKP_2022 |  | 2
PP
VV
TS |  |  |  | 1. Položka obsahuje: – kompletní montáž (oživení, konfigurace, nastavení a uvedení do provozu) specifikovaného bloku/zařízení a souvisejícího příslušenství včetně drobného montážního materiálu – veškeré potřebné mechanizmy, včetně obsluhy, náklady na mzdy a přibližné (průměrné) náklady na pořízení potřebných materiálů včetně všech ostatních vedlejších nákladů 2. Položka neobsahuje: X 3. Způsob měření: Udává se počet kusů kompletní konstrukce nebo práce.
P | 18 | 75J111 |  | NOSNÁ LIŠTA PLASTOVÁ | M | 200 | 0 |  |  |  | 0 |  | OTSKP_2022 |  | 2
PP
VV
TS |  |  |  | 1. Položka obsahuje: – dodávku specifikovaného bloku/zařízení včetně potřebného drobného montážního materiálu – dodávku souvisejícího příslušenství pro specifikovaný blok/zařízení – dopravu a skladování 2. Položka neobsahuje: X 3. Způsob měření: Dodávka specifikované kabelizace se měří v délce udané v metrech.
P | 19 | 75J11X |  | NOSNÁ LIŠTA PLASTOVÁ - MONTÁŽ | M | 200 | 0 |  |  |  | 0 |  | OTSKP_2022 |  | 2
PP
VV
TS |  |  |  | 1. Položka obsahuje: – kompletní montáž specifikovaného bloku/zařízení a souvisejícího příslušenství včetně potřebného drobného montážního materiálu – veškeré potřebné mechanizmy, včetně obsluhy, náklady na mzdy a přibližné (průměrné) náklady na pořízení potřebných materiálů včetně všech ostatních vedlejších nákladů 2. Položka neobsahuje: X 3. Způsob měření: Udává se počet metrů kompletní konstrukce nebo práce.
P | 20 | 75M62X |  | TELEFONNÍ ÚSTŘEDNA, IP TELEFONNÍ ÚSTŘEDNA - MONTÁŽ | KUS | 1 | 0 |  |  |  | 0 |  | OTSKP_2022 |  | 2
PP
VV
TS |  |  |  | 1. Položka obsahuje: – kompletní montáž (oživení, konfigurace, nastavení a uvedení do provozu) specifikovaného bloku/zařízení a souvisejícího příslušenství včetně drobného montážního materiálu – veškeré potřebné mechanizmy, včetně obsluhy, náklady na mzdy a přibližné (průměrné) náklady na pořízení potřebných materiálů včetně všech ostatních vedlejších nákladů 2. Položka neobsahuje: X 3. Způsob měření: Udává se počet kusů kompletní konstrukce nebo práce.
P | 21 | 75M62Y |  | TELEFONNÍ ÚSTŘEDNA, IP TELEFONNÍ ÚSTŘEDNA - DEMONTÁŽ | KUS | 1 | 0 |  |  |  | 0 |  | OTSKP_2022 |  | 2
PP
VV
TS |  |  |  | 1. Položka obsahuje: – demontáž (pro další využití/do šrotu) specifikovaného bloku/zařízení včetně potřebného drobného pomocného materiálu – veškeré potřebné mechanizmy, včetně obsluhy, náklady na mzdy a přibližné (průměrné) náklady na pořízení potřebných materiálů včetně všech ostatních vedlejších nákladů – odvoz demontovaného bloku/zařízení a skladování, případně ekologické likvidace bloku/zařízení 2. Položka neobsahuje: X 3. Způsob měření: Udává se počet kusů kompletní konstrukce nebo práce.
P | 22 | 75IF21 |  | ROZPOJOVACÍ SVORKOVNICE 2/10, 2/8 | KUS | 100 | 0 |  |  |  | 0 |  | OTSKP_2022 |  | 2
PP
VV
TS |  |  |  | 1. Položka obsahuje: – dodávku specifikovaného bloku/zařízení včetně potřebného drobného montážního materiálu – dodávku souvisejícího příslušenství pro specifikovaný blok/zařízení – dopravu a skladování – kompletní montáž specifikovaného bloku/zařízení a souvisejícího příslušenství včetně potřebného drobného montážního materiálu – veškeré potřebné mechanizmy, včetně obsluhy, náklady na mzdy a přibližné (průměrné) náklady na pořízení potřebných materiálů včetně všech ostatních vedlejších nákladů 2. Položka neobsahuje: X 3. Způsob měření: Udává se počet kusů kompletní konstrukce a práce.
P | 23 | 75IF2X |  | ROZPOJOVACÍ SVORKOVNICE 2/10, 2/8 - MONTÁŽ | KUS | 100 | 0 |  |  |  | 0 |  | OTSKP_2022 |  | 2
PP
VV
TS |  |  |  | 1. Položka obsahuje: – kompletní montáž specifikovaného bloku/zařízení a souvisejícího příslušenství včetně potřebného drobného montážního materiálu – veškeré potřebné mechanizmy, včetně obsluhy, náklady na mzdy a přibližné (průměrné) náklady na pořízení potřebných materiálů včetně všech ostatních vedlejších nákladů 2. Položka neobsahuje: X 3. Způsob měření: Udává se počet kusů kompletní konstrukce nebo práce.
P | 24 | 75IF41 |  | MONTÁŽNÍ RÁM DO 10+1 | KUS | 10 | 0 |  |  |  | 0 |  | OTSKP_2022 |  | 2
PP
VV
TS |  |  |  | 1. Položka obsahuje: – dodávku specifikovaného bloku/zařízení včetně potřebného drobného montážního materiálu – dodávku souvisejícího příslušenství pro specifikovaný blok/zařízení – dopravu a skladování – kompletní montáž specifikovaného bloku/zařízení a souvisejícího příslušenství včetně potřebného drobného montážního materiálu – veškeré potřebné mechanizmy, včetně obsluhy, náklady na mzdy a přibližné (průměrné) náklady na pořízení potřebných materiálů včetně všech ostatních vedlejších nákladů 2. Položka neobsahuje: X 3. Způsob měření: Udává se počet kusů kompletní konstrukce a práce.
P | 25 | 75IF4X |  | MONTÁŽNÍ RÁM DO 10+1 - MONTÁŽ | KUS | 10 | 0 |  |  |  | 0 |  | OTSKP_2022 |  | 2
PP
VV
TS |  |  |  | 1. Položka obsahuje: – kompletní montáž specifikovaného bloku/zařízení a souvisejícího příslušenství včetně potřebného drobného montážního materiálu – veškeré potřebné mechanizmy, včetně obsluhy, náklady na mzdy a přibližné (průměrné) náklady na pořízení potřebných materiálů včetně všech ostatních vedlejších nákladů 2. Položka neobsahuje: X 3. Způsob měření: Udává se počet kusů kompletní konstrukce nebo práce.
P | 26 | 75IF91 |  | KONSTRUKCE DO SKŘÍNĚ 19" PRO UPEVNĚNÍ ZAŘÍZENÍ | KUS | 10 | 0 |  |  |  | 0 |  | OTSKP_2022 |  | 2
PP
VV
TS |  |  |  | 1. Položka obsahuje: – dodávku specifikovaného bloku/zařízení včetně potřebného drobného montážního materiálu – dodávku souvisejícího příslušenství pro specifikovaný blok/zařízení – dopravu a skladování – kompletní montáž specifikovaného bloku/zařízení a souvisejícího příslušenství včetně potřebného drobného montážního materiálu – veškeré potřebné mechanizmy, včetně obsluhy, náklady na mzdy a přibližné (průměrné) náklady na pořízení potřebných materiálů včetně všech ostatních vedlejších nákladů 2. Položka neobsahuje: X 3. Způsob měření: Udává se počet kusů kompletní konstrukce a práce.
P | 27 | 75IF9X |  | KONSTRUKCE DO SKŘÍNĚ 19" PRO UPEVNĚNÍ ZAŘÍZENÍ - MONTÁŽ | KUS | 10 | 0 |  |  |  | 0 |  | OTSKP_2022 |  | 2
PP
VV
TS |  |  |  | 1. Položka obsahuje: – kompletní montáž specifikovaného bloku/zařízení a souvisejícího příslušenství včetně potřebného drobného montážního materiálu – veškeré potřebné mechanizmy, včetně obsluhy, náklady na mzdy a přibližné (průměrné) náklady na pořízení potřebných materiálů včetně všech ostatních vedlejších nákladů 2. Položka neobsahuje: X 3. Způsob měření: Udává se počet kusů kompletní konstrukce nebo práce.
P | 28 | R75M63X01 |  | Vybudování nového HR rozvodu telefonní ústředny včetně vykabelování a přepojení na nové systémové kabely, včetně LSA pásků nosičů, pásků, bleskojistek | PŘÍPAD | 1 | 0 |  |  |  | 0 |  | R-položky |  | 2
PP
VV
TS |  |  |  | Vybudování nového HR rozvodu telefonní ústředny včetně vykabelování a přepojení na nové systémové kabely, včetně LSA pásků nosičů, pásků, bleskojistek, a všeho příslušenství včetně montážního materiálu
P | 29 | R75M63Y01 |  | Demontáž stávajícího HR rozvodu včetně všech kabelů a příslušenství | PŘÍPAD | 1 | 0 |  |  |  | 0 |  | R-Položky |  | 2
PP
VV
TS |  |  |  | Demontáž stávajícího HR rozvodu včetně všech kabelů a příslušenství
P | 30 | R75M63X02 |  | Rekonfigurace, oživení, zprovoznění a nastavení přemístěné TÚ do nové polohy | PŘÍPAD | 1 | 0 |  |  |  | 0 |  | R-Položky |  | 2
PP
VV
TS |  |  |  | Rekonfigurace, oživení, zprovoznění a nastavení přemístěné TÚ do nové polohy
P | 31 | R75M63Y02 |  | Demontáž stávajícího sdělovacího zařízení v budovách A1 a A2 a předání správci zařízení případně vyřazení do šrotu | PŘÍPAD | 1 | 0 |  |  |  | 0 |  | R-Položky |  | 2
PP
VV
TS |  |  |  | Demontáž stávajícího sdělovacího zařízení v budovách A1 a A2 a předání správci zařízení případně vyřazení do šrotu
SD |  | 754 |  | Silnoproud
P | 32 | 742J25 |  | SYKFY 20X2X0,5, KABEL SDĚLOVACÍ IZOLACE PVC | M | 200 | 0 |  |  |  | 0 |  | OTSKP_2022 |  | 2
PP
VV
TS |  |  |  | Položka obsahuje : Dodávku a montáž kabelu včetně dovozu, manipulace a uložení kabelu (do trubky, na rošty, pod omítku, do rozvaděče ). Dále obsahuje cenu za pom. mechanismy včetně všech ostatních vedlejších nákladů
P | 33 | 741C01 |  | EKVIPOTENCIÁLNÍ PŘÍPOJNICE | KUS | 4 | 0 |  |  |  | 0 |  | OTSKP_2022 |  | 2
PP
VV
TS |  |  |  | 1. Položka obsahuje: – veškeré práce a materiál obsažený v názvu položky 2. Položka neobsahuje: X 3. Způsob měření: Udává se počet kusů kompletní konstrukce nebo práce.
P | 34 | 742F42 |  | KABEL NN NEBO VODIČ JEDNOŽÍLOVÝ CU FLEXIBILNÍ OD 4 DO 16 MM2 | M | 250 | 0 |  |  |  | 0 |  | OTSKP_2022 |  | 2
PP
VV
TS |  |  |  | Technická specifikace položky odpovídá příslušné cenové soustavě
P | 35 | 741C04 |  | OCHRANNÉ POSPOJOVÁNÍ CU VODIČEM DO 16 MM2 | KUS | 18 | 0 |  |  |  | 0 |  | OTSKP_2022 |  | 2
PP
VV
TS |  |  |  | 1. Položka obsahuje: – připojení zařízení vodičem do Cu 16mm2 k zemnícímu vodiči délky do 2m vč. ukončení 2. Položka neobsahuje: X 3. Způsob měření: Udává se počet kusů kompletní konstrukce nebo práce.
P | 36 | 747213 |  | CELKOVÁ PROHLÍDKA, ZKOUŠENÍ, MĚŘENÍ A VYHOTOVENÍ VÝCHOZÍ REVIZNÍ ZPRÁVY, PRO OBJEM IN PŘES 500 DO 1000 TIS. | KUS | 1 | 0 |  |  |  | 0 |  | OTSKP_2022 |  | 2
PP
VV
TS |  |  |  | 1. Položka obsahuje: – cenu za celkovou prohlídku zařízení PS/SO, vč. měření, komplexních zkoušek a revizi zařízení tohoto PS/SO autorizovaným revizním technikem na silnoproudá zařízení podle požadavku ČSN, včetně hodnocení a vyhotovení celkové revizní zprávy 2. Položka neobsahuje: X 3. Způsob měření: Udává se počet kusů kompletní konstrukce nebo práce.
P | 37 | 747214 |  | CELKOVÁ PROHLÍDKA, ZKOUŠENÍ, MĚŘENÍ A VYHOTOVENÍ VÝCHOZÍ REVIZNÍ ZPRÁVY, PRO OBJEM IN - PŘÍPLATEK ZA KAŽDÝCH DALŠÍCH I ZAPOČATÝCH 500 TIS. | KUS | 3 | 0 |  |  |  | 0 |  | OTSKP_2022 |  | 2
PP
VV
TS |  |  |  | 1. Položka obsahuje: – cenu za celkovou prohlídku zařízení PS/SO, vč. měření, komplexních zkoušek a revizi zařízení tohoto PS/SO autorizovaným revizním technikem na silnoproudá zařízení podle požadavku ČSN, včetně hodnocení a vyhotovení celkové revizní zprávy 2. Položka neobsahuje: X 3. Způsob měření: Udává se počet kusů kompletní konstrukce nebo práce.
SD |  | 9 |  | VŠEOBECNÉ KONSTRUKCE A PRÁCE
P | 38 | R02940 | 12 | OSTATNÍ POŽADAVKY - VYPRACOVÁNÍ VÝROBNÍ DOKUMENTACE | KPL | 1 | 0 |  |  |  | 0 |  | [bez vazby na CS] |  | 2
PP
VV |  |  |  | viz TZ a výkresová část
TS |  |  |  | zahrnuje veškeré náklady spojené s objednatelem požadovanými pracemi
P | 39 | R029522 |  | OSTATNÍ POŽADAVKY - REVIZNÍ ZPRÁVY | KUS | 1 | 0 |  |  |  | 0 |  | OTSKP_2022 |  | 2
PP
VV |  |  |  | viz TZ a výkresová část
TS |  |  |  | zahrnuje veškeré náklady spojené s objednatelem požadovanými pracemi
P | 40 | R02960 |  | OSTATNÍ POŽADAVKY - ODBORNÝ DOZOR | HOD | 40 | 0 |  |  |  | 0 |  | OTSKP_2022 |  | 2
PP
VV |  |  |  | viz TZ a výkresová část
TS |  |  |  | zahrnuje veškeré náklady spojené s objednatelem požadovaným dozorem

## PS 11-02-73
SŽDC05 |  |  |  | Soupis prací objektu | [10 empty] | 3
3
S | Stavba: | Zm02_5113720005 |  | Modernizace a dostavba ŽST Praha Masarykovo nádraží | [6 empty] | D.1.2.7 |  | Aspe | 0,00 | 2
O | Objekt: | D.1.2.7 |  | JINÉ SDĚLOVACÍ ZAŘÍZENÍ | [9 empty] | 15,00 | 2
Typ | Poř. číslo | Kód položky | Varianta | Název položky | MJ | Množství | Jednotková hmotnost | Celková hmotnost |  |  | Jednotková cena |  | Cenové soustavy | 21,00 | 2
Dodávka
[9 empty] | Jednotková | Celkem | Jednotková | Celkem |  |  |  | Počet položek s nulovou cenou
O1 |  | PS 11-02-73 |  | ŽST Praha Masarykovo nádraží, DDTS ŽDC
SD |  | 0 |  | VŠEOBECNÉ KONSTRUKCE A PRÁCE
P | 75 | R02940 | 13 | OSTATNÍ POŽADAVKY - VYPRACOVÁNÍ VÝROBNÍ DOKUMENTACE | KPL | 1 | 0 |  |  |  | 0 |  | [bez vazby na CS] |  | 2
PP
VV |  |  |  | viz TZ a výkresová část
TS |  |  |  | zahrnuje veškeré náklady spojené s objednatelem požadovanými pracemi
P | 76 | R029522 |  | OSTATNÍ POŽADAVKY - REVIZNÍ ZPRÁVY | KUS | 2 | 0 |  |  |  | 0 |  | OTSKP_2022 |  | 2
PP
VV |  |  |  | viz TZ a výkresová část
TS |  |  |  | zahrnuje veškeré náklady spojené s objednatelem požadovanými pracemi
SD |  | 015 |  | LIKVIDACE ODPADŮ včetně dopravy
P | 1 | R015130 | 920 | LIKVIDACE ODPADŮ NEKONTAMINOVANÝCH - 17 04 05 ŽELEZNÝ ŠROT - KONSTRUKCE, STOŽÁRY, KOLEJ včetně dopravy | T | 0.1 | 0 |  |  |  | 0 |  | ODP+d MASNA |  | 2
PP |  |  |  | „EVIDENČNÍ POLOŽKA. NEOCEŇOVAT! Položka se oceňuje pouze jako celek pod SO90-90“
VV |  |  |  | 0,01 viz TZ a výkresová část
TS |  |  |  | 1. Položka obsahuje: - veškeré poplatky provozovateli skládky, recyklační linky nebo jiného zařízení na zpracování nebo likvidaci odpadů související s převzetím, uložením, zpracováním nebo likvidací odpadu - náklady spojené s dopravou odpadu z místa stavby na místo převzetí provozovatelem skládky, recyklační linky nebo jiného zařízení na zpracování nebo likvidaci odpadů - platí pro jakýkoliv způsob dopravy (po suchu, po vodě, ve vzduchu, ppř. dopravníky) a zahrnuje i potřebný počet naložení nebo přeložení či úpravou v případě meziskládkování - náklady spojené s vyložením, manipulací, rozhrnutím či úpravou do figury s materiálem v místě skládky 3. Způsob měření: Tunou se rozumí hmotnost odpadu vytříděného v souladu se zákonem č. 185/2001 Sb., o nakládání s odpady, v platném znění.
P | 2 | R015139 | 929 | LIKVIDACE ODPADŮ NEKONTAMINOVANÝCH - 17 04 11 ZBYTKY KABELŮ A VODIČŮ včetně dopravy | T | 0.1 | 0 |  |  |  | 0 |  | ODP+d MASNA |  | 2
PP |  |  |  | „EVIDENČNÍ POLOŽKA. NEOCEŇOVAT! Položka se oceňuje pouze jako celek pod SO90-90“
VV |  |  |  | 0,1 viz TZ a výkresová část
TS |  |  |  | 1. Položka obsahuje: - veškeré poplatky provozovateli skládky, recyklační linky nebo jiného zařízení na zpracování nebo likvidaci odpadů související s převzetím, uložením, zpracováním nebo likvidací odpadu - náklady spojené s dopravou odpadu z místa stavby na místo převzetí provozovatelem skládky, recyklační linky nebo jiného zařízení na zpracování nebo likvidaci odpadů - platí pro jakýkoliv způsob dopravy (po suchu, po vodě, ve vzduchu, ppř. dopravníky) a zahrnuje i potřebný počet naložení nebo přeložení či úpravou v případě meziskládkování - náklady spojené s vyložením, manipulací, rozhrnutím či úpravou do figury s materiálem v místě skládky 3. Způsob měření: Tunou se rozumí hmotnost odpadu vytříděného v souladu se zákonem č. 185/2001 Sb., o nakládání s odpady, v platném znění.
SD |  | 1 |  | DDTS
P | 3 | 743972 |  | ÚPRAVA NEBO ROZŠÍŘENÍ SW NA ELEKTRODISPEČINKU PRO ZOBRAZENÍ A VÝPIS HLÁŠEK Z TECHNOLOGIE DŘT,SKŘ,DDTS | HOD | 40 | 0 |  |  |  | 0 |  | OTSKP_2022 |  | 2
PP
VV |  |  |  | 40*1; viz TZ a výkresová část
TS |  |  |  | Technická specifikace položky odpovídá příslušné cenové soustavě
P | 4 | R75O914 |  | DDTS ŽDC, ŘÍDICÍ STANICE PLC DO 96XDI / 96XDO / 48XAI | KUS | 2 | 0 |  |  |  | 0 |  | OTSKP_2022 |  | 2
PP
VV |  |  |  | 1+1; viz TZ a výkresová část
TS |  |  |  | 1. Položka obsahuje: - řídicí stanici PLC, DI ? 96, DO ? 96, AI ? 48, RS 485, Ethernet, montáž na panel nebo DIN - napájecí kartu - software řídící stanice PLC - dodávku včetně kompletní montáže - veškeré potřebné mechanizmy, včetně obsluhy, náklady na y a přibližné (průměrné) náklady na pořízení potřebných materiálů - dopravu a skladování 2. Položka neobsahuje: X 3. Způsob měření: Udává se počet kusů kompletní konstrukce nebo práce.
P | 5 | 75O915 |  | DDTS ŽDC, PŘEVODNÍK M-BUS/ ETHERNET | KUS | 18 | 0 |  |  |  | 0 |  | OTSKP_2022 |  | 2
PP
VV |  |  |  | 18*1; viz TZ a výkresová část
TS |  |  |  | Technická specifikace položky odpovídá příslušné cenové soustavě
P | 6 | 75O916 |  | DDTS ŽDC, MODUL VYHODNOCENÍ VÝPADKU NAPĚTÍ | KUS | 2 | 0 |  |  |  | 0 |  | OTSKP_2022 |  | 2
PP
VV |  |  |  | 1+1; viz TZ a výkresová část
TS |  |  |  | Technická specifikace položky odpovídá příslušné cenové soustavě
P | 7 | 75O917 |  | DDTS ŽDC, SNÍMAČ TEPLOTY | KUS | 4 | 0 |  |  |  | 0 |  | OTSKP_2022 |  | 2
PP
VV |  |  |  | 4*1; viz TZ a výkresová část
TS |  |  |  | Technická specifikace položky odpovídá příslušné cenové soustavě
P | 8 | 75O918 |  | DDTS ŽDC, SNÍMAČ TEPLOTY A VLHKOSTI | KUS | 4 | 0 |  |  |  | 0 |  | OTSKP_2022 |  | 2
PP
VV |  |  |  | 4*1; viz TZ a výkresová část
TS |  |  |  | Technická specifikace položky odpovídá příslušné cenové soustavě
P | 9 | 75O91A |  | DDTS ŽDC, KOMUNIKAČNÍ PŘEVODNÍK | KUS | 2 | 0 |  |  |  | 0 |  | OTSKP_2022 |  | 2
PP
VV |  |  |  | 1+1; viz TZ a výkresová část
TS |  |  |  | Technická specifikace položky odpovídá příslušné cenové soustavě
P | 10 | 75O91X |  | DDTS ŽDC, MONTÁŽ | KUS | 32 | 0 |  |  |  | 0 |  | OTSKP_2022 |  | 2
PP
VV |  |  |  | 32*1; viz TZ a výkresová část
TS |  |  |  | Technická specifikace položky odpovídá příslušné cenové soustavě
P | 11 | 75O923 |  | DDTS ŽDC, SW DOPLNĚNÍ INS | KUS | 30 | 0 |  |  |  | 0 |  | OTSKP_2022 |  | 2
PP
VV |  |  |  | 30*1; viz TZ a výkresová část
TS |  |  |  | Technická specifikace položky odpovídá příslušné cenové soustavě
P | 12 | R75O926 |  | DDTS ŽDC, SW DOPLNĚNÍ TES | KUS | 30 | 0 |  |  |  | 0 |  | OTSKP_2022 |  | 2
PP
VV |  |  |  | 30*1; viz TZ a výkresová část
TS |  |  |  | 1. Položka obsahuje: - kompletní doplnění SW TeS o jeden nový TLS - doplnění aplikačního a programového vybavení integračního serveru TeS - doplnění dispečerské klientské aplikaci pro dohled TLS - náklady na mzdy - programátorské práce 2. Položka neobsahuje: X 3. Způsob měření: Udává se počet kusů integrovaných TLS .
P | 13 | R75O931 |  | DDTS ŽDC, SW DOPLNĚNÍ APLIKACE KLIENTA O TLS | KUS | 30 | 0 |  |  |  | 0 |  | OTSKP_2022 |  | 2
PP
VV |  |  |  | 30*1; viz TZ a výkresová část
TS |  |  |  | 1. Položka obsahuje: - doplnění dispečerské klientské aplikaci pro dohled TLS - náklady na mzdy - programátorské práce 2. Položka neobsahuje: - zpřístupnění dohledu nad novými TLS v konkrétních klientských pracovištích 3. Způsob měření: Udává se počet kusů integrovaných TLS .
P | 14 | R75O934 |  | DDTS ŽDC, SW DOPLNĚNÍ STACIONÁRNÍHO KLIENTA | KUS | 6 | 0 |  |  |  | 0 |  | OTSKP_2022 |  | 2
PP
VV |  |  |  | 6*1; viz TZ a výkresová část
TS |  |  |  | 1. Položka obsahuje: - úprava konfigurace stávajícího klientského pracoviště pro zobrazení nově integrovaných TLS - úprava uživatelských oprávnění - licence, protokoly ČSN EN 60870-5-104, XML - náklady na mzdy - programátorské práce 2. Položka neobsahuje: X 3. Způsob měření: Udává se počet kusů kompletní konstrukce nebo práce.
P | 15 | 75O936 |  | DDTS ŽDC, ÚPRAVA DOTYKOVÉHO TERMINÁLU IPDT, PRO ZPŘÍSTUPNĚNÍ TECHNOLOGIE DDTS ŽDC | KUS | 5 | 0 |  |  |  | 0 |  | OTSKP_2022 |  | 2
PP
VV |  |  |  | 5*1; viz TZ a výkresová část
TS |  |  |  | Technická specifikace položky odpovídá příslušné cenové soustavě
P | 16 | R75O937 |  | DDTS ŽDC, SW DOPLNĚNÍ KLIENTA V DTTZ | KUS | 5 | 0 |  |  |  | 0 |  | OTSKP_2022 |  | 2
PP
VV |  |  |  | 5*1; viz TZ a výkresová část
TS |  |  |  | 1. Položka obsahuje: - úprava konfigurace stávajícího klientského pracoviště pro zobrazení nově integrovaných technologií - úprava uživatelských oprávnění - licence, protokoly ČSN EN 60870-5-104, XML - náklady na mzdy - programátorské práce 2. Položka neobsahuje: X 3. Způsob měření: Udává se počet kusů kompletní konstrukce nebo práce.
P | 17 | 75O93A |  | DDTS ŽDC, KLIENTSKÉ PRACOVIŠTĚ MOBILNÍ | KUS | 2 | 0 |  |  |  | 0 |  | OTSKP_2022 |  | 2
PP
VV |  |  |  | 2*1; viz TZ a výkresová část
TS |  |  |  | Technická specifikace položky odpovídá příslušné cenové soustavě
P | 18 | R75O93C |  | DDTS ŽDC, SW DOPLNĚNÍ MOBILNÍHO KLIENTA | KUS | 10 | 0 |  |  |  | 0 |  | OTSKP_2022 |  | 2
PP
VV |  |  |  | 10*1; viz TZ a výkresová část
TS |  |  |  | Technická specifikace položky odpovídá textaci položky
P | 19 | R75O941 |  | DDTS ŽDC, INTEGRACE EOV | KUS | 7 | 0 |  |  |  | 0 |  | OTSKP_2022 |  | 2
PP
VV |  |  |  | 7*1; viz TZ a výkresová část
TS |  |  |  | 1. Položka obsahuje: - SW integraci jednoho rozváděče EOV do integračního koncentrátoru DDTS ŽDC ŽDC - licence s potřebnými protokoly MODBUS, DBNet, S-Net, IEC 60870-5-104 atd. - parametrizaci a naplnění datových, technologických, telemetrických a řídicích struktur DDTS ŽDC ŽDC - náklady na mzdy - programátorské práce včetně potřebného vybavení 2. Položka neobsahuje: X 3. Způsob měření: Udává se počet kusů kompletní konstrukce nebo práce.
P | 20 | R75O942 |  | DDTS ŽDC, INTEGRACE OSV | KUS | 10 | 0 |  |  |  | 0 |  | OTSKP_2022 |  | 2
PP
VV |  |  |  | 10*1; viz TZ a výkresová část
TS |  |  |  | 1. Položka obsahuje: - SW integraci jednoho rozváděče OSV do integračního koncentrátoru DDTS ŽDC ŽDC - licence s potřebnými protokoly MODBUS, DBNet, S-Net, IEC 60870-5-104 atd. - parametrizaci a naplnění datových, technologických, telemetrických a řídicích struktur DDTS ŽDC ŽDC - náklady na mzdy - programátorské práce včetně potřebného vybavení 2. Položka neobsahuje: X 3. Způsob měření: Udává se počet kusů kompletní konstrukce nebo práce.
P | 21 | R75O943 |  | DDTS ŽDC, INTEGRACE EZS | KUS | 1 | 0 |  |  |  | 0 |  | OTSKP_2022 |  | 2
PP
VV |  |  |  | 1; viz TZ a výkresová část
TS |  |  |  | 1. Položka obsahuje: - SW integraci jedné ústředny EZS do integračního koncentrátoru DDTS ŽDC ŽDC - licence s potřebnými protokoly MODBUS, DBNet, S-Net, IEC 60870-5-104 atd. - parametrizaci a naplnění datových, technologických, telemetrických a řídicích struktur DDTS ŽDC ŽDC - náklady na mzdy - programátorské práce včetně potřebného vybavení 2. Položka neobsahuje: X 3. Způsob měření: Udává se počet kusů kompletní konstrukce nebo práce.
P | 22 | R75O946 |  | DDTS ŽDC, INTEGRACE RDD | KUS | 2 | 0 |  |  |  | 0 |  | OTSKP_2022 |  | 2
PP
VV |  |  |  | 1+1; viz TZ a výkresová část
TS |  |  |  | 1. Položka obsahuje: - SW integraci jednoho rozváděče RDD do integračního koncentrátoru DDTS ŽDC ŽDC - licence s potřebnými protokoly MODBUS, DBNet, S-Net, IEC 60870-5-104 atd. - parametrizaci a naplnění datových, technologických, telemetrických a řídicích struktur DDTS ŽDC ŽDC - náklady na mzdy - programátorské práce včetně potřebného vybavení 2. Položka neobsahuje: X 3. Způsob měření: Udává se počet kusů kompletní konstrukce nebo práce.
P | 23 | R75O947 |  | DDTS ŽDC, INTEGRACE OSE | KUS | 19 | 0 |  |  |  | 0 |  | OTSKP_2022 |  | 2
PP
VV |  |  |  | 19*1; viz TZ a výkresová část
TS |  |  |  | 1. Položka obsahuje: - SW integraci jednoho převodníku M-BUS/ Ethernet s maximálním počtem 15ks připojených elektroměrů do integračního koncentrátoru DDTS ŽDC ŽDC - licence s potřebnými protokoly MODBUS, DBNet, S-Net, IEC 60870-5-104 atd. - parametrizaci a naplnění datových, technologických, telemetrických a řídicích struktur DDTS ŽDC ŽDC - náklady na mzdy - programátorské práce včetně potřebného vybavení 2. Položka neobsahuje: X 3. Způsob měření: Udává se počet kusů kompletní konstrukce nebo práce.
P | 24 | R75O948 |  | DDTS ŽDC, INTEGRACE ROZ | KUS | 1 | 0 |  |  |  | 0 |  | OTSKP_2022 |  | 2
PP
VV |  |  |  | 1; viz TZ a výkresová část
TS |  |  |  | 1. Položka obsahuje: - SW integraci jedné rozhlasové ústředny do integračního koncentrátoru DDTS ŽDC ŽDC - licence s potřebnými protokoly MODBUS, DBNet, S-Net, IEC 60870-5-104 atd. - parametrizaci a naplnění datových, technologických, telemetrických a řídicích struktur DDTS ŽDC ŽDC - náklady na mzdy - programátorské práce včetně potřebného vybavení 2. Položka neobsahuje: X 3. Způsob měření: Udává se počet kusů kompletní konstrukce nebo práce.
P | 25 | R75O94A |  | DDTS ŽDC, INTEGRACE KAM | KUS | 2 | 0 |  |  |  | 0 |  | OTSKP_2022 |  | 2
PP
VV |  |  |  | 2; viz TZ a výkresová část
TS |  |  |  | 1. Položka obsahuje: - SW integraci kamerového systému v žst./zast do integračního koncentrátoru DDTS ŽDC ŽDC - licence s potřebnými protokoly MODBUS, DBNet, S-Net, IEC 60870-5-104 atd. - parametrizaci a naplnění datových, technologických, telemetrických a řídicích struktur DDTS ŽDC ŽDC - náklady na mzdy - programátorské práce včetně potřebného vybavení 2. Položka neobsahuje: X 3. Způsob měření: Udává se počet kusů kompletní konstrukce nebo práce.
P | 26 | R75O94B |  | DDTS ŽDC, INTEGRACE AKTIVNÍHO PRVKU PŘENOSOVÉHO SYSTÉMU LTDS | KUS | 21 | 0 |  |  |  | 0 |  | OTSKP_2022 |  | 2
PP
VV |  |  |  | 15*1; viz TZ a výkresová část
TS |  |  |  | 1. Položka obsahuje: - SW integraci jednoho prvku přenosového systému LTDS do integračního koncentrátoru DDTS ŽDC ŽDC - licence s potřebnými protokoly MODBUS, DBNet, S-Net, IEC 60870-5-104 atd. - parametrizaci a naplnění datových, technologických, telemetrických a řídicích struktur DDTS ŽDC ŽDC - náklady na mzdy - programátorské práce včetně potřebného vybavení 2. Položka neobsahuje: X 3. Způsob měření: Udává se počet kusů kompletní konstrukce nebo práce.
P | 27 | R75O94D |  | DDTS ŽDC, INTEGRACE ISC | KUS | 1 | 0 |  |  |  | 0 |  | OTSKP_2022 |  | 2
PP
VV |  |  |  | 1; viz TZ a výkresová část
TS |  |  |  | 1. Položka obsahuje: - SW integraci informačního systému pro cestující v žst./zast. do integračního koncentrátoru DDTS ŽDC ŽDC - licence s potřebnými protokoly MODBUS, DBNet, S-Net, IEC 60870-5-104 atd. - parametrizaci a naplnění datových, technologických, telemetrických a řídicích struktur DDTS ŽDC ŽDC - náklady na mzdy - programátorské práce včetně potřebného vybavení 2. Položka neobsahuje: X 3. Způsob měření: Udává se počet kusů kompletní konstrukce nebo práce.
P | 28 | R75O94E |  | DDTS ŽDC, INTEGRACE NAPÁJECÍHO ZDROJE | KUS | 1 | 0 |  |  |  | 0 |  | OTSKP_2022 |  | 2
PP
VV |  |  |  | 1; viz TZ a výkresová část
TS |  |  |  | 1. Položka obsahuje: - SW integraci jednoho napájecího zdroje sdělovací technologie do integračního koncentrátoru DDTS ŽDC ŽDC - licence s potřebnými protokoly MODBUS, DBNet, S-Net, IEC 60870-5-104 atd. - parametrizaci a naplnění datových, technologických, telemetrických a řídicích struktur DDTS ŽDC ŽDC - náklady na mzdy - programátorské práce včetně potřebného vybavení 2. Položka neobsahuje: X 3. Způsob měření: Udává se počet kusů kompletní konstrukce nebo práce.
P | 29 | R75O94F |  | DDTS ŽDC, INTEGRACE VYT | KUS | 6 | 0 |  |  |  | 0 |  | OTSKP_2022 |  | 2
PP
VV |  |  |  | 6*1; viz TZ a výkresová část
TS |  |  |  | 1. Položka obsahuje: - SW integraci jednoho výtahu do integračního koncentrátoru DDTS ŽDC - licence s potřebnými protokoly MODBUS, DBNet, S-Net, IEC 60870-5-104 atd. - parametrizaci a naplnění datových, technologických, telemetrických a řídicích struktur DDTS ŽDC - náklady na mzdy - programátorské práce včetně potřebného vybavení 2. Položka neobsahuje: X 3. Způsob měření: Udává se počet kusů kompletní konstrukce nebo práce.
P | 30 | R75O94G |  | DDTS ŽDC, INTEGRACE ESK | KUS | 14 | 0 |  |  |  | 0 |  | OTSKP_2022 |  | 2
PP
VV |  |  |  | 14*1; viz TZ a výkresová část
TS |  |  |  | 1. Položka obsahuje: - SW integraci jednoho eskalátoru do integračního koncentrátoru DDTS ŽDC - licence s potřebnými protokoly MODBUS, DBNet, S-Net, IEC 60870-5-104 atd. - parametrizaci a naplnění datových, technologických, telemetrických a řídicích struktur DDTS ŽDC - náklady na mzdy - programátorské práce včetně potřebného vybavení 2. Položka neobsahuje: X 3. Způsob měření: Udává se počet kusů kompletní konstrukce nebo práce.
P | 31 | R75O94H |  | DDTS ŽDC, INTEGRACE VZT | KUS | 2 | 0 |  |  |  | 0 |  | OTSKP_2022 |  | 2
PP
VV |  |  |  | 2*1; viz TZ a výkresová část
TS |  |  |  | 1. Položka obsahuje: - SW integraci jednoho jedné klimatizační jednotky do integračního koncentrátoru DDTS ŽDC - licence s potřebnými protokoly MODBUS, DBNet, S-Net, IEC 60870-5-104 atd. - parametrizaci a naplnění datových, technologických, telemetrických a řídicích struktur DDTS ŽDC - náklady na mzdy - programátorské práce včetně potřebného vybavení 2. Položka neobsahuje: X 3. Způsob měření: Udává se počet kusů kompletní konstrukce nebo práce.
P | 32 | R75O94I |  | DDTS ŽDC, INTEGRACE EE | KUS | 19 | 0 |  |  |  | 0 |  | OTSKP_2022 |  | 2
PP
VV |  |  |  | 19*1; viz TZ a výkresová část
TS |  |  |  | 1. Položka obsahuje: - SW integraci signálů z energetický a elektrotechnických systémů stažených do jednoho PLC do integračního koncentrátoru DDTS ŽDC - licence s potřebnými protokoly MODBUS, DBNet, S-Net, IEC 60870-5-104 atd. - parametrizaci a naplnění datových, technologických, telemetrických a řídicích struktur DDTS ŽDC - náklady na mzdy - programátorské práce včetně potřebného vybavení 2. Položka neobsahuje: X 3. Způsob měření: Udává se počet kusů kompletní konstrukce nebo práce.
P | 33 | R75O94J |  | DDTS ŽDC, INTEGRACE JINÉHO TLS | KUS | 1 | 0 |  |  |  | 0 |  | OTSKP_2022 |  | 2
PP
VV |  |  |  | 1; viz TZ a výkresová část
TS |  |  |  | 1. Položka obsahuje: - SW integraci jiného (nekategorizovaného) TLS, dle specifikace v TZ - licence s potřebnými protokoly MODBUS, DBNet, S-Net, IEC 60870-5-104 atd. - parametrizaci a naplnění datových, technologických, telemetrických a řídicích struktur DDTS ŽDC - náklady na mzdy - programátorské práce včetně potřebného vybavení 2. Položka neobsahuje: X 3. Způsob měření: Udává se počet kusů kompletní konstrukce nebo práce.
P | 34 | R75O94K |  | DDTS ŽDC, PARAMETRIZACE EZS | KUS | 1 | 0 |  |  |  | 0 |  | OTSKP_2022 |  | 2
PP
VV |  |  |  | 1; viz TZ a výkresová část
TS |  |  |  | 1. Položka obsahuje: - doplnění parametrizace EZS do integračního koncentrátoru DDTS ŽDC - náklady na mzdy - programátorské práce včetně potřebného vybavení 2. Položka neobsahuje: X 3. Způsob měření: Udává se počet kusů kompletní konstrukce nebo práce.
P | 35 | R75O952 |  | DDTS ŽDC, PARAMETRIZACE A NAPLNĚNÍ DATOVÝCH STRUKTUR | KUS | 1 | 0 |  |  |  | 0 |  | OTSKP_2022 |  | 2
PP
VV |  |  |  | 1; viz TZ a výkresová část
TS |  |  |  | 1. Položka obsahuje: - parametrizaci a naplnění datových struktur (technologických, telemetrických, řídících) DDTS ŽDC pro přenos informací - náklady na mzdy - programátorské práce 2. Položka neobsahuje: X 3. Způsob měření: Udává se počet kusů kompletní konstrukce nebo práce.
P | 36 | R75O953 |  | DDTS ŽDC, ODZKOUŠENÍ PROGRAMOVÉHO VYBAVENÍ | KUS | 1 | 0 |  |  |  | 0 |  | OTSKP_2022 |  | 2
PP
VV |  |  |  | 1; viz TZ a výkresová část
TS |  |  |  | 1. Položka obsahuje: -odzkoušení programového vybavení, ověření uživatelských funkcí na úplné implementaci, verifikace přenášených dat - náklady na mzdy - programátorské práce 2. Položka neobsahuje: X 3. Způsob měření: Udává se počet kusů kompletní konstrukce nebo práce.
P | 37 | R75O954 |  | DDTS ŽDC, SYSTÉMOVÁ A DATOVÁ ANALÝZA TECHNOLOGICKÉHO MODELU | KUS | 1 | 0 |  |  |  | 0 |  | OTSKP_2022 |  | 2
PP
VV |  |  |  | 1; viz TZ a výkresová část
TS |  |  |  | 1. Položka obsahuje: -systémovou a datovou analýza technologického modelu, realizace a plnění presentačních zobrazení a formulářů - náklady na mzdy - programátorské práce 2. Položka neobsahuje: X 3. Způsob měření: Udává se počet kusů kompletní konstrukce nebo práce.
P | 38 | R75O955 |  | DDTS ŽDC, ÚPRAVA A ODZKOUŠENÍ PROGRAMOVÝCH PROSTŘEDKŮ | KUS | 1 | 0 |  |  |  | 0 |  | OTSKP_2022 |  | 2
PP
VV |  |  |  | 1; viz TZ a výkresová část
TS |  |  |  | 1. Položka obsahuje: -úpravu a odzkoušení programových a řídicích prostředků pro export dat 2. Položka neobsahuje: X 3. Způsob měření: Udává se počet kusů kompletní konstrukce nebo práce.
P | 39 | R75O956 |  | DDTS ŽDC, KONFIGURACE PŘENOSŮ DAT JEDNOTLIVÝCH TLS | KUS | 106 | 0 |  |  |  | 0 |  | OTSKP_2022 |  | 2
PP
VV |  |  |  | 101*1; viz TZ a výkresová část
TS |  |  |  | 1. Položka obsahuje: -úpravu a odzkoušení programových a řídicích prostředků pro export dat 2. Položka neobsahuje: X 3. Způsob měření: Udává se počet kusů kompletní konstrukce nebo práce.
P | 40 | R75O957 |  | DDTS ŽDC, INTEGRACE TLS DO INS | KUS | 106 | 0 |  |  |  | 0 |  | OTSKP_2022 |  | 2
PP
VV |  |  |  | 101*1; viz TZ a výkresová část
TS |  |  |  | 1. Položka obsahuje: - SW integraci jednoho rozváděče nebo ústředny z technologického systému integrované ŽST/Zast. (EOV, OSV, EPS, EZS, ASHS, EPZ, …) do integračního serveru DDTS ŽDC. - náklady na mzdy - programátorské práce 2. Položka neobsahuje: X 3. Způsob měření: Udává se počet jednotlivých kusů integrovaných TLS do InS.
P | 41 | R75O959 |  | DDTS ŽDC, ZÁVĚREČNÁ ZKOUŠKA | HOD | 160 | 0 |  |  |  | 0 |  | OTSKP_2022 |  | 2
PP
VV |  |  |  | 160*1; viz TZ a výkresová část
TS |  |  |  | 1. Položka obsahuje: - závěrečná zkouška DDTS ŽDC - komplexní vyzkoušení zařízení DDTS ŽDC - náklady na mzdy 2. Položka neobsahuje: X 3. Způsob měření: Udává se počet hodin po dobu provádění zkoušky.
P | 42 | 75O961 |  | DDTS ŽDC, SPOLUPRÁCE ZHOTOVITELE URČENÉHO ZAŘÍZENÍ PŘI INTEGRACI DO DDTS | KUS | 14 | 0 |  |  |  | 0 |  | OTSKP_2022 |  | 2
PP
VV |  |  |  | 14*1; viz TZ a výkresová část
TS |  |  |  | Technická specifikace položky odpovídá příslušné cenové soustavě
P | 43 | 75O972 |  | DDTS ŽDC, VYBAVENÁ SKŘÍŇ PRO DDTS ROZVADĚČOVÁ NA PODSTAVCI VÝŠKY DO 2200 MM | KUS | 2 | 0 |  |  |  | 0 |  | OTSKP_2022 |  | 2
PP
VV |  |  |  | 1+1; viz TZ a výkresová část
TS |  |  |  | Technická specifikace položky odpovídá příslušné cenové soustavě
P | 44 | 75O97X |  | DDTS ŽDC, VYBAVENÁ SKŘÍŇ PRO DDTS ROZVADĚČOVÁ NA PODSTAVCI VÝŠKY DO 2200 MM - MONTÁŽ | KUS | 2 | 0 |  |  |  | 0 |  | OTSKP_2022 |  | 2
PP
VV |  |  |  | 1+1; viz TZ a výkresová část
TS |  |  |  | Technická specifikace položky odpovídá příslušné cenové soustavě
P | 45 | 75K223 |  | NAPÁJECÍ ZDROJ 24 V DC, SAMOSTATNÝ PŘES 500W | KUS | 2 | 0 |  |  |  | 0 |  | OTSKP_2022 |  | 2
PP
VV |  |  |  | 1+1; viz TZ a výkresová část
TS |  |  |  | Technická specifikace položky odpovídá příslušné cenové soustavě
P | 46 | 75K22X |  | NAPÁJECÍ ZDROJ 24 V DC, SAMOSTATNÝ - MONTÁŽ | KUS | 2 | 0 |  |  |  | 0 |  | OTSKP_2022 |  | 2
PP
VV |  |  |  | 1+1; viz TZ a výkresová část
TS |  |  |  | Technická specifikace položky odpovídá příslušné cenové soustavě
P | 47 | 75K331 |  | ZÁLOŽNÍ ZDROJ UPS 230 V DO 3000 VA | KUS | 2 | 0 |  |  |  | 0 |  | OTSKP_2022 |  | 2
PP
VV |  |  |  | 1+1; viz TZ a výkresová část
TS |  |  |  | Technická specifikace položky odpovídá příslušné cenové soustavě
P | 48 | 75K33X |  | ZÁLOŽNÍ ZDROJ UPS 230 V DO 3000 VA - MONTÁŽ | KUS | 2 | 0 |  |  |  | 0 |  | OTSKP_2022 |  | 2
PP
VV |  |  |  | 1+1; viz TZ a výkresová část
TS |  |  |  | Technická specifikace položky odpovídá příslušné cenové soustavě
P | 49 | 75K423 |  | MĚNIČ NAPĚTÍ DC/DC DO 1000W | KUS | 2 | 0 |  |  |  | 0 |  | OTSKP_2022 |  | 2
PP
VV |  |  |  | 1+1; viz TZ a výkresová část
TS |  |  |  | Technická specifikace položky odpovídá příslušné cenové soustavě
P | 50 | 75K42X |  | MĚNIČ NAPĚTÍ DC/DC - MONTÁŽ | KUS | 2 | 0 |  |  |  | 0 |  | OTSKP_2022 |  | 2
PP
VV |  |  |  | 1+1; viz TZ a výkresová část
TS |  |  |  | Technická specifikace položky odpovídá příslušné cenové soustavě
P | 51 | 744Q22 |  | SVODIČ PŘEPĚTÍ TYP 1+2 (TŘÍDA B+C) 3-4 PÓLOVÝ | KUS | 4 | 0 |  |  |  | 0 |  | OTSKP_2022 |  | 2
PP
VV |  |  |  | 4*1; viz TZ a výkresová část
TS |  |  |  | Technická specifikace položky odpovídá příslušné cenové soustavě
P | 52 | 744Q42 |  | SVODIČ PŘEPĚTÍ TYP 3 (TŘÍDA D) 3-4 PÓLOVÝ | KUS | 4 | 0 |  |  |  | 0 |  | OTSKP_2022 |  | 2
PP
VV |  |  |  | 4*1; viz TZ a výkresová část
TS |  |  |  | Technická specifikace položky odpovídá příslušné cenové soustavě
P | 53 | 75O5K1 |  | PZTS, PŘEPĚŤOVÁ OCHRANA SBĚRNICE | KUS | 50 | 0 |  |  |  | 0 |  | OTSKP_2022 |  | 2
PP
VV |  |  |  | 50*1; viz TZ a výkresová část
TS |  |  |  | Technická specifikace položky odpovídá příslušné cenové soustavě
P | 54 | 75O5KX |  | PZTS, PŘEPĚŤOVÁ OCHRANA SBĚRNICE - MONTÁŽ | KUS | 50 | 0 |  |  |  | 0 |  | OTSKP_2022 |  | 2
PP
VV |  |  |  | 50*1; viz TZ a výkresová část
TS |  |  |  | Technická specifikace položky odpovídá příslušné cenové soustavě
P | 55 | 744613 |  | JISTIČ JEDNOPÓLOVÝ (10 KA) OD 13 DO 20 A | KUS | 2 | 0 |  |  |  | 0 |  | OTSKP_2022 |  | 2
PP
VV |  |  |  | 1+1; viz TZ a výkresová část
TS |  |  |  | Technická specifikace položky odpovídá příslušné cenové soustavě
P | 56 | 744612 |  | JISTIČ JEDNOPÓLOVÝ (10 KA) OD 4 DO 10 A | KUS | 2 | 0 |  |  |  | 0 |  | OTSKP_2022 |  | 2
PP
VV |  |  |  | 1+1; viz TZ a výkresová část
TS |  |  |  | Technická specifikace položky odpovídá příslušné cenové soustavě
P | 57 | 744634 |  | JISTIČ TŘÍPÓLOVÝ (10 KA) OD 25 DO 40 A | KUS | 2 | 0 |  |  |  | 0 |  | OTSKP_2022 |  | 2
PP
VV |  |  |  | 1+1; viz TZ a výkresová část
TS |  |  |  | Technická specifikace položky odpovídá příslušné cenové soustavě
P | 58 | 744652 |  | JISTIČ DC OD 4 DO 10 A | KUS | 10 | 0 |  |  |  | 0 |  | OTSKP_2022 |  | 2
PP
VV |  |  |  | 10*1; viz TZ a výkresová část
TS |  |  |  | Technická specifikace položky odpovídá příslušné cenové soustavě
P | 59 | 744653 |  | JISTIČ DC OD 13 DO 20 A | KUS | 10 | 0 |  |  |  | 0 |  | OTSKP_2022 |  | 2
PP
VV |  |  |  | 10*1; viz TZ a výkresová část
TS |  |  |  | Technická specifikace položky odpovídá příslušné cenové soustavě
P | 60 | 744R11 |  | SVORKA DO 2,5 MM2 | KUS | 250 | 0 |  |  |  | 0 |  | OTSKP_2022 |  | 2
PP
VV |  |  |  | 250*1; viz TZ a výkresová část
TS |  |  |  | Technická specifikace položky odpovídá příslušné cenové soustavě
P | 61 | 744R12 |  | SVORKA OD 4 DO 16 MM2 | KUS | 100 | 0 |  |  |  | 0 |  | OTSKP_2022 |  | 2
PP
VV |  |  |  | 100*1; viz TZ a výkresová část
TS |  |  |  | Technická specifikace položky odpovídá příslušné cenové soustavě
P | 62 | 742J23 |  | SYKFY 10X2X0,5, KABEL SDĚLOVACÍ IZOLACE PVC | M | 300 | 0 |  |  |  | 0 |  | OTSKP_2022 |  | 2
PP
VV |  |  |  | 300*1; viz TZ a výkresová část
TS |  |  |  | Technická specifikace položky odpovídá příslušné cenové soustavě
P | 63 | 742J29 |  | KABEL SDĚLOVACÍ LAN UTP/FTP UKONČENÝ KONEKTORY RJ45 | M | 500 | 0 |  |  |  | 0 |  | OTSKP_2022 |  | 2
PP
VV |  |  |  | 500*1; viz TZ a výkresová část
TS |  |  |  | Technická specifikace položky odpovídá příslušné cenové soustavě
P | 64 | 742L11 |  | UKONČENÍ DVOU AŽ PĚTIŽÍLOVÉHO KABELU V ROZVADĚČI NEBO NA PŘÍSTROJI DO 2,5 MM2 | KUS | 20 | 0 |  |  |  | 0 |  | OTSKP_2022 |  | 2
PP
VV |  |  |  | 20*1; viz TZ a výkresová část
TS |  |  |  | Technická specifikace položky odpovídá příslušné cenové soustavě
P | 65 | 742J51 |  | UKONČENÍ SDĚLOVACÍHO KABELU V ROZVADĚČI VČ. POMOCNÉHO MATERIÁLU A ZMĚŘENÍ KONTINUITY OVLÁDACÍHO OBVODU | KUS | 50 | 0 |  |  |  | 0 |  | OTSKP_2022 |  | 2
PP
VV |  |  |  | 50*1; viz TZ a výkresová část
TS |  |  |  | Technická specifikace položky odpovídá příslušné cenové soustavě
P | 66 | 742G11 |  | KABEL NN DVOU- A TŘÍŽÍLOVÝ CU S PLASTOVOU IZOLACÍ DO 2,5 MM2 | M | 100 | 0 |  |  |  | 0 |  | OTSKP_2022 |  | 2
PP
VV |  |  |  | 100*1; viz TZ a výkresová část
TS |  |  |  | Technická specifikace položky odpovídá příslušné cenové soustavě
P | 67 | 742L12 |  | UKONČENÍ DVOU AŽ PĚTIŽÍLOVÉHO KABELU V ROZVADĚČI NEBO NA PŘÍSTROJI OD 4 DO 16 MM2 | KUS | 8 | 0 |  |  |  | 0 |  | OTSKP_2022 |  | 2
PP
VV |  |  |  | 8*1; viz TZ a výkresová část
TS |  |  |  | Technická specifikace položky odpovídá příslušné cenové soustavě
P | 68 | 742H12 |  | KABEL NN ČTYŘ- A PĚTIŽÍLOVÝ CU S PLASTOVOU IZOLACÍ OD 4 DO 16 MM2 | M | 50 | 0 |  |  |  | 0 |  | OTSKP_2022 |  | 2
PP
VV |  |  |  | 50*1; viz TZ a výkresová část
TS |  |  |  | Technická specifikace položky odpovídá příslušné cenové soustavě
P | 69 | 742F42 |  | KABEL NN NEBO VODIČ JEDNOŽÍLOVÝ CU FLEXIBILNÍ OD 4 DO 16 MM2 | M | 100 | 0 |  |  |  | 0 |  | OTSKP_2022 |  | 2
PP
VV |  |  |  | 100*1; viz TZ a výkresová část
TS |  |  |  | Technická specifikace položky odpovídá příslušné cenové soustavě
P | 70 | 742K12 |  | UKONČENÍ JEDNOŽÍLOVÉHO KABELU V ROZVADĚČI NEBO NA PŘÍSTROJI OD 4 DO 16 MM2 | KUS | 200 | 0 |  |  |  | 0 |  | OTSKP_2022 |  | 2
PP
VV |  |  |  | 200*1; viz TZ a výkresová část
TS |  |  |  | Technická specifikace položky odpovídá příslušné cenové soustavě
P | 71 | 703754 |  | PROTIPOŽÁRNÍ UCPÁVKA PROSTUPU KABELOVÉHO PR. DO 110MM, DO EI 90 MIN. | KUS | 10 | 0 |  |  |  | 0 |  | OTSKP_2022 |  | 2
PP
VV |  |  |  | 10*1; viz TZ a výkresová část
TS |  |  |  | Technická specifikace položky odpovídá příslušné cenové soustavě
P | 72 | 703512 |  | ELEKTROINSTALAČNÍ LIŠTA ŠÍŘKY PŘES 30 DO 60 MM | M | 100 | 0 |  |  |  | 0 |  | OTSKP_2022 |  | 2
PP
VV |  |  |  | 100*1; viz TZ a výkresová část
TS |  |  |  | Technická specifikace položky odpovídá příslušné cenové soustavě
P | 73 | 701001 |  | OZNAČOVACÍ ŠTÍTEK KABELOVÉHO VEDENÍ, SPOJKY NEBO KABELOVÉ SKŘÍNĚ (VČETNĚ OBJÍMKY) | KUS | 150 | 0 |  |  |  | 0 |  | OTSKP_2022 |  | 2
PP
VV |  |  |  | 150*1; viz TZ a výkresová část
TS |  |  |  | Technická specifikace položky odpovídá příslušné cenové soustavě
P | 74 | 702512 |  | PRŮRAZ ZDIVEM (PŘÍČKOU) ZDĚNÝM TLOUŠŤKY PŘES 45 DO 60 CM | KUS | 10 | 0 |  |  |  | 0 |  | OTSKP_2022 |  | 2
PP
VV |  |  |  | 10*1; viz TZ a výkresová část
TS |  |  |  | Technická specifikace položky odpovídá příslušné cenové soustavě

## PS 11-03-11
SŽDC05 |  |  |  | Soupis prací objektu | [10 empty] | 3
3
S | Stavba: | Zm02_5113720005 |  | Modernizace a dostavba ŽST Praha Masarykovo nádraží | [6 empty] | D.1.3.1 |  | Aspe | 0,00 | 2
O | Objekt: | D.1.3.1 |  | Silnoproudá technologie včetně DŘT | [9 empty] | 15,00 | 2
Typ | Poř. číslo | Kód položky | Varianta | Název položky | MJ | Množství | Jednotková hmotnost | Celková hmotnost |  |  | Jednotková cena |  | Cenové soustavy | 21,00 | 2
Dodávka
[9 empty] | Jednotková | Celkem | Jednotková | Celkem |  |  |  | Počet položek s nulovou cenou
O1 |  | PS 11-03-11 |  | ŽST Praha Masarykovo nádraží, DŘT
SD |  | 703, 709 |  | Všeobecné práce pro silnoproud a slaboproud
P | 1 | 703411 |  | ELEKTROINSTALAČNÍ TRUBKA PLASTOVÁ VČETNĚ UPEVNĚNÍ A PŘÍSLUŠENSTVÍ DN PRŮMĚRU DO 25 MM | M | 186 | 0 |  |  |  | 0 |  | OTSKP 2022 |  | 2
PP |  |  |  | Název položky odpovídá popisu položky
VV |  |  |  | Dle technické zprávy a příloh č.001, 002, 003, 005, 006, 007, 008 a 010. Technická specifikace položky odpovídá příslušné cenové soustavě.
TS |  |  |  | 1. Položka obsahuje: – přípravu podkladu pro osazení 2. Položka neobsahuje: X 3. Způsob měření: Měří se metr délkový.
P | 2 | 703511 |  | ELEKTROINSTALAČNÍ LIŠTA ŠÍŘKY DO 30 MM | M | 36 | 0 |  |  |  | 0 |  | OTSKP 2022 |  | 2
PP |  |  |  | Název položky odpovídá popisu položky
VV |  |  |  | Dle technické zprávy a příloh č.001, 002, 003, 005, 006, 007, 008 a 010. Technická specifikace položky odpovídá příslušné cenové soustavě.
TS |  |  |  | 1. Položka obsahuje: – přípravu podkladu pro osazení 2. Položka neobsahuje: X 3. Způsob měření: Měří se metr délkový.
P | 3 | 703513 |  | ELEKTROINSTALAČNÍ LIŠTA ŠÍŘKY PŘES 60 MM | M | 15 | 0 |  |  |  | 0 |  | OTSKP 2022 |  | 2
PP |  |  |  | Název položky odpovídá popisu položky
VV |  |  |  | Dle technické zprávy a příloh č.001, 002, 003, 005, 006, 007, 008 a 010. Technická specifikace položky odpovídá příslušné cenové soustavě.
TS |  |  |  | 1. Položka obsahuje: – přípravu podkladu pro osazení 2. Položka neobsahuje: X 3. Způsob měření: Měří se metr délkový.
P | 4 | 703751 |  | PROTIPOŽÁRNÍ UCPÁVKA POD ROZVADĚČ DO EI 90 MIN. | M2 | 2 | 0 |  |  |  | 0 |  | OTSKP 2022 |  | 2
PP |  |  |  | Název položky odpovídá popisu položky
VV |  |  |  | Dle technické zprávy a příloh č.001, 002, 003, 005, 006, 007, 008 a 010. Technická specifikace položky odpovídá příslušné cenové soustavě.
TS |  |  |  | Položka obsahuje: Dodávku a montáž protipožární ucpávky vč. příslušenství a pomocného materiálu, vyhotovéní a dodání atestu. Dále obsahuje cenu za pom. mechanismy včetně všech ostatních vedlejších nákladů.
P | 5 | 703756 |  | PROTIPOŽÁRNÍ TMEL ( TUBA - 1000ML ), DO EI 90 MIN. | KUS | 4 | 0 |  |  |  | 0 |  | OTSKP 2022 |  | 2
PP |  |  |  | Název položky odpovídá popisu položky
VV |  |  |  | Dle technické zprávy a příloh č.001, 002, 003, 005, 006, 007, 008 a 010. Technická specifikace položky odpovídá příslušné cenové soustavě.
TS |  |  |  | Položka obsahuje: Dodávku a montáž protipožární ucpávky vč. příslušenství a pomocného materiálu, vyhotovéní a dodání atestu. Dále obsahuje cenu za pom. mechanismy včetně všech ostatních vedlejších nákladů.
SD |  | 741 |  | Silnoproud - Elektroinstalační materiál, ocelové konstrukce, uzemnění
P | 6 | 741731 |  | DVEŘNÍ KONTAKT | KUS | 4 | 0 |  |  |  | 0 |  | OTSKP 2022 |  | 2
PP |  |  |  | Název položky odpovídá popisu položky
VV |  |  |  | Dle technické zprávy a příloh č.001, 002, 003, 005, 006, 007, 008 a 010. Technická specifikace položky odpovídá příslušné cenové soustavě.
TS |  |  |  | 1. Položka obsahuje: – zapojení a nastavení přístroje 2. Položka neobsahuje: X 3. Způsob měření: Udává se počet kusů kompletní konstrukce nebo práce.
P | 7 | 741C02 |  | UZEMŇOVACÍ SVORKA | KUS | 4 | 0 |  |  |  | 0 |  | OTSKP 2022 |  | 2
PP |  |  |  | Název položky odpovídá popisu položky
VV |  |  |  | Dle technické zprávy a příloh č.001, 002, 003, 005, 006, 007, 008 a 010. Technická specifikace položky odpovídá příslušné cenové soustavě.
TS |  |  |  | 1. Položka obsahuje: – veškeré příslušenství 2. Položka neobsahuje: X 3. Způsob měření: Udává se počet kusů kompletní konstrukce nebo práce.
P | 8 | 741C04 |  | OCHRANNÉ POSPOJOVÁNÍ CU VODIČEM DO 16 MM2 | KUS | 2 | 0 |  |  |  | 0 |  | OTSKP 2022 |  | 2
PP |  |  |  | Název položky odpovídá popisu položky
VV |  |  |  | Dle technické zprávy a příloh č.001, 002, 003, 005, 006, 007, 008 a 010. Technická specifikace položky odpovídá příslušné cenové soustavě.
TS |  |  |  | 1. Položka obsahuje: – připojení zařízení vodičem do Cu 16mm2 k zemnícímu vodiči délky do 2m vč. ukončení 2. Položka neobsahuje: X 3. Způsob měření: Udává se počet kusů kompletní konstrukce nebo práce.
P | 65 | R741 |  | ELEKTROINSTALAČNÍ MATERIÁL | KUS | 2 | 0 |  |  |  | 0 |  | OTSKP 2022 |  | 2
PP |  |  |  | Název položky odpovídá popisu položky
VV |  |  |  | Dle technické zprávy a příloh č.001, 002, 003, 005, 006, 007, 008 a 010. Technická specifikace položky odpovídá příslušné cenové soustavě.
TS |  |  |  | 1.Položka obsahuje: Dodávku plastových trubek do pr.25mm - 186m; elektroinstalační lišty do 60mm - 51m; kabely CYKY 3Jx2,5 - 62m; CYKY O2x6 - 22m; H07V-K1/16 - 9m; JYTY O14x1 - 63m; UTP/FTP cat.5E - 110m; J-WH 2x1 G50/125 - 110m; kabel SYKFY 2x2x0,5 - 78m; kabel SYKFY 5x2x0,5 - 17m; kabel SYKFY 10x2x0,5 - 32m; kabel SYKFY 20x2x0,5 - 32m vč.. příslušenství a pomocného materiálu, vyhotovení a dodání atestu. Dále obsahuje cenu za pom. mechanismy včetně všech ostatních vedlejších nákladů.
SD |  | 742, 743 |  | Silnoproud - Silnoprudé rozvody
P | 9 | 742F12 |  | KABEL NN NEBO VODIČ JEDNOŽÍLOVÝ CU S PLASTOVOU IZOLACÍ OD 4 DO 16 MM2 | M | 9 | 0 |  |  |  | 0 |  | OTSKP 2022 |  | 2
PP |  |  |  | Název položky odpovídá popisu položky
VV |  |  |  | Dle technické zprávy a příloh č.001, 002, 003, 005, 006, 007, 008 a 010. Technická specifikace položky odpovídá příslušné cenové soustavě.
TS |  |  |  | 1. Položka obsahuje: – manipulace a uložení kabelu (do země, chráničky, kanálu, na rošty, na TV a pod.) 2. Položka neobsahuje: – příchytky, spojky, koncovky, chráničky apod. 3. Způsob měření: Měří se metr délkový.
P | 10 | 742G11 |  | KABEL NN DVOU- A TŘÍŽÍLOVÝ CU S PLASTOVOU IZOLACÍ DO 2,5 MM2 | M | 62 | 0 |  |  |  | 0 |  | OTSKP 2022 |  | 2
PP |  |  |  | Název položky odpovídá popisu položky
VV |  |  |  | Dle technické zprávy a příloh č.001, 002, 003, 005, 006, 007, 008 a 010. Technická specifikace položky odpovídá příslušné cenové soustavě.
TS |  |  |  | 1. Položka obsahuje: – manipulace a uložení kabelu (do země, chráničky, kanálu, na rošty, na TV a pod.) 2. Položka neobsahuje: – příchytky, spojky, koncovky, chráničky apod. 3. Způsob měření: Měří se metr délkový.
P | 11 | 742G12 |  | KABEL NN DVOU- A TŘÍŽÍLOVÝ CU S PLASTOVOU IZOLACÍ OD 4 DO 16 MM2 | M | 22 | 0 |  |  |  | 0 |  | OTSKP 2022 |  | 2
PP |  |  |  | Název položky odpovídá popisu položky
VV |  |  |  | Dle technické zprávy a příloh č.001, 002, 003, 005, 006, 007, 008 a 010. Technická specifikace položky odpovídá příslušné cenové soustavě.
TS |  |  |  | 1. Položka obsahuje: – manipulace a uložení kabelu (do země, chráničky, kanálu, na rošty, na TV a pod.) 2. Položka neobsahuje: – příchytky, spojky, koncovky, chráničky apod. 3. Způsob měření: Měří se metr délkový.
P | 12 | 742J11 |  | OPTICKÝ KABEL MULTIMOD DUPLEX - SKLO | M | 125 | 0 |  |  |  | 0 |  | OTSKP 2022 |  | 2
PP |  |  |  | Název položky odpovídá popisu položky
VV |  |  |  | Dle technické zprávy a příloh č.001, 002, 003, 005, 006, 007, 008 a 010. Technická specifikace položky odpovídá příslušné cenové soustavě.
TS |  |  |  | Položka obsahuje: Dodávku a montáž kabelu včetně podružného montážního materiálu, dopravu na staveniště, oddělení příslušné délky, uložení kabelu ( propojení mezi rozvaděči ), upevnění a připojení. Dále obsahuje cenu za pom. mechanismy včetně všech ostatních vedlejších nákladů
P | 13 | 742J14 |  | KONEKTORY NA OPTICKÝ KABEL | KUS | 44 | 0 |  |  |  | 0 |  | OTSKP 2022 |  | 2
PP |  |  |  | Název položky odpovídá popisu položky
VV |  |  |  | Dle technické zprávy a příloh č.001, 002, 003, 005, 006, 007, 008 a 010. Technická specifikace položky odpovídá příslušné cenové soustavě.
TS |  |  |  | Položka obsahuje: Dodávku a montáž včetně podružného montážního materiálu, dopravu na staveniště, připojení na kabel a zapojení na zařízení. Dále obsahuje cenu za pom. mechanismy včetně všech ostatních vedlejších nákladů
P | 14 | 742J21 |  | SYKFY DO 4X2X0,5, KABEL SDĚLOVACÍ IZOLACE PVC | M | 78 | 0 |  |  |  | 0 |  | OTSKP 2022 |  | 2
PP |  |  |  | Název položky odpovídá popisu položky
VV |  |  |  | Dle technické zprávy a příloh č.001, 002, 003, 005, 006, 007, 008 a 010. Technická specifikace položky odpovídá příslušné cenové soustavě.
TS |  |  |  | Položka obsahuje : Dodávku a montáž kabelu včetně dovozu, manipulace a uložení kabelu (do trubky, na rošty, pod omítku, do rozvaděče ). Dále obsahuje cenu za pom. mechanismy včetně všech ostatních vedlejších nákladů
P | 15 | 742J22 |  | SYKFY DO 5X2X0,5, KABEL SDĚLOVACÍ IZOLACE PVC | M | 17 | 0 |  |  |  | 0 |  | OTSKP 2022 |  | 2
PP |  |  |  | Název položky odpovídá popisu položky
VV |  |  |  | Dle technické zprávy a příloh č.001, 002, 003, 005, 006, 007, 008 a 010. Technická specifikace položky odpovídá příslušné cenové soustavě.
TS |  |  |  | Položka obsahuje : Dodávku a montáž kabelu včetně dovozu, manipulace a uložení kabelu (do trubky, na rošty, pod omítku, do rozvaděče ). Dále obsahuje cenu za pom. mechanismy včetně všech ostatních vedlejších nákladů
P | 16 | 742J23 |  | SYKFY 10X2X0,5, KABEL SDĚLOVACÍ IZOLACE PVC | M | 32 | 0 |  |  |  | 0 |  | OTSKP 2022 |  | 2
PP |  |  |  | Název položky odpovídá popisu položky
VV |  |  |  | Dle technické zprávy a příloh č.001, 002, 003, 005, 006, 007, 008 a 010. Technická specifikace položky odpovídá příslušné cenové soustavě.
TS |  |  |  | Položka obsahuje : Dodávku a montáž kabelu včetně dovozu, manipulace a uložení kabelu (do trubky, na rošty, pod omítku, do rozvaděče ). Dále obsahuje cenu za pom. mechanismy včetně všech ostatních vedlejších nákladů
P | 17 | 742J25 |  | SYKFY 20X2X0,5, KABEL SDĚLOVACÍ IZOLACE PVC | M | 32 | 0 |  |  |  | 0 |  | OTSKP 2022 |  | 2
PP |  |  |  | Název položky odpovídá popisu položky
VV |  |  |  | Dle technické zprávy a příloh č.001, 002, 003, 005, 006, 007, 008 a 010. Technická specifikace položky odpovídá příslušné cenové soustavě.
TS |  |  |  | Položka obsahuje : Dodávku a montáž kabelu včetně dovozu, manipulace a uložení kabelu (do trubky, na rošty, pod omítku, do rozvaděče ). Dále obsahuje cenu za pom. mechanismy včetně všech ostatních vedlejších nákladů
P | 18 | 742J29 |  | KABEL SDĚLOVACÍ LAN UTP/FTP UKONČENÝ KONEKTORY RJ45 | M | 110 | 0 |  |  |  | 0 |  | OTSKP 2022 |  | 2
PP |  |  |  | Název položky odpovídá popisu položky
VV |  |  |  | Dle technické zprávy a příloh č.001, 002, 003, 005, 006, 007, 008 a 010. Technická specifikace položky odpovídá příslušné cenové soustavě.
TS |  |  |  | Položka obsahuje : Dodávku a montáž kabelu včetně dovozu, manipulace a uložení kabelu (do trubky, na rošty, pod omítku, do rozvaděče ). Dále obsahuje cenu za pom. mechanismy včetně všech ostatních vedlejších nákladů
P | 19 | 742J43 |  | JYTY 14X1, KABEL SDĚLOVACÍ IZOLACE PVC | M | 63 | 0 |  |  |  | 0 |  | OTSKP 2022 |  | 2
PP |  |  |  | Název položky odpovídá popisu položky
VV |  |  |  | Dle technické zprávy a příloh č.001, 002, 003, 005, 006, 007, 008 a 010. Technická specifikace položky odpovídá příslušné cenové soustavě.
TS |  |  |  | Položka obsahuje : Dodávku a montáž kabelu včetně dovozu, manipulace a uložení kabelu (do trubky, na rošty, pod omítku, do rozvaděče ). Dále obsahuje cenu za pom. mechanismy včetně všech ostatních vedlejších nákladů
P | 20 | 742J51 |  | UKONČENÍ SDĚLOVACÍHO KABELU V ROZVADĚČI VČ. POMOCNÉHO MATERIÁLU A ZMĚŘENÍ KONTINUITY OVLÁDACÍHO OBVODU | KUS | 27 | 0 |  |  |  | 0 |  | OTSKP 2022 |  | 2
PP |  |  |  | Název položky odpovídá popisu položky
VV |  |  |  | Dle technické zprávy a příloh č.001, 002, 003, 005, 006, 007, 008 a 010. Technická specifikace položky odpovídá příslušné cenové soustavě.
TS |  |  |  | Položka obsahuje: Dodávku a montáž kabelu včetně podružného montážního materiálu, dopravu na staveniště, oddělení příslušné délky, uložení kabelu ( propojení mezi rozvaděči ), upevnění a připojení. Dále obsahuje cenu za pom. mechanismy včetně všech ostatních vedlejších nákladů
P | 21 | 742K12 |  | UKONČENÍ JEDNOŽÍLOVÉHO KABELU V ROZVADĚČI NEBO NA PŘÍSTROJI OD 4 DO 16 MM2 | KUS | 2 | 0 |  |  |  | 0 |  | OTSKP 2022 |  | 2
PP |  |  |  | Název položky odpovídá popisu položky
VV |  |  |  | Dle technické zprávy a příloh č.001, 002, 003, 005, 006, 007, 008 a 010. Technická specifikace položky odpovídá příslušné cenové soustavě.
TS |  |  |  | 1. Položka obsahuje: – všechny práce spojené s úpravou kabelů pro montáž včetně veškerého příslušentsví 2. Položka neobsahuje: X 3. Způsob měření: Udává se počet kusů kompletní konstrukce nebo práce.
P | 22 | 742L11 |  | UKONČENÍ DVOU AŽ PĚTIŽÍLOVÉHO KABELU V ROZVADĚČI NEBO NA PŘÍSTROJI DO 2,5 MM2 | KUS | 5 | 0 |  |  |  | 0 |  | OTSKP 2022 |  | 2
PP |  |  |  | Název položky odpovídá popisu položky
VV |  |  |  | Dle technické zprávy a příloh č.001, 002, 003, 005, 006, 007, 008 a 010. Technická specifikace položky odpovídá příslušné cenové soustavě.
TS |  |  |  | 1. Položka obsahuje: – všechny práce spojené s úpravou kabelů pro montáž včetně veškerého příslušentsví 2. Položka neobsahuje: X 3. Způsob měření: Udává se počet kusů kompletní konstrukce nebo práce.
P | 23 | 742L12 |  | UKONČENÍ DVOU AŽ PĚTIŽÍLOVÉHO KABELU V ROZVADĚČI NEBO NA PŘÍSTROJI OD 4 DO 16 MM2 | KUS | 2 | 0 |  |  |  | 0 |  | OTSKP 2022 |  | 2
PP |  |  |  | Název položky odpovídá popisu položky
VV |  |  |  | Dle technické zprávy a příloh č.001, 002, 003, 005, 006, 007, 008 a 010. Technická specifikace položky odpovídá příslušné cenové soustavě.
TS |  |  |  | 1. Položka obsahuje: – všechny práce spojené s úpravou kabelů pro montáž včetně veškerého příslušentsví 2. Položka neobsahuje: X 3. Způsob měření: Udává se počet kusů kompletní konstrukce nebo práce.
P | 24 | 742P15 |  | OZNAČOVACÍ ŠTÍTEK NA KABEL | KUS | 138 | 0 |  |  |  | 0 |  | OTSKP 2022 |  | 2
PP |  |  |  | Název položky odpovídá popisu položky
VV |  |  |  | Dle technické zprávy a příloh č.001, 002, 003, 005, 006, 007, 008 a 010. Technická specifikace položky odpovídá příslušné cenové soustavě.
TS |  |  |  | 1. Položka obsahuje: – veškeré příslušentsví 2. Položka neobsahuje: X 3. Způsob měření: Udává se počet kusů kompletní konstrukce nebo práce.
P | 25 | 743B16 |  | OVLADAČ PRO DÁLKOVÉ OVLÁDÁNÍ MOTOROVÝCH POHONŮ TRAKČNÍCH ODPOJOVAČŮ (DOÚO) - ROZŠÍŘENÍ O MODUL OPTICKÉHO ODDĚLENÍ | KUS | 1 | 0 |  |  |  | 0 |  | OTSKP 2022 |  | 2
PP |  |  |  | Název položky odpovídá popisu položky
VV |  |  |  | Dle technické zprávy a příloh č.001, 002, 003, 005, 006, 007, 008 a 010. Technická specifikace položky odpovídá příslušné cenové soustavě.
TS |  |  |  | 1. Položka obsahuje: – veškeré příslušenství včetně softwaru, oživení, nastavení, zhotovení výrobní dokumentace – technický popis viz. projektová dokumentace 2. Položka neobsahuje: X 3. Způsob měření: Udává se počet kusů kompletní konstrukce nebo práce.
SD |  | 744 |  | Silnoproud - Rozvaděče nn
P | 26 | 744612 |  | JISTIČ JEDNOPÓLOVÝ (10 KA) OD 4 DO 10 A | KUS | 4 | 0 |  |  |  | 0 |  | OTSKP 2022 |  | 2
PP |  |  |  | Název položky odpovídá popisu položky
VV |  |  |  | Dle technické zprávy a příloh č.001, 002, 003, 005, 006, 007, 008 a 010. Technická specifikace položky odpovídá příslušné cenové soustavě.
TS |  |  |  | 1. Položka obsahuje: – veškerý spojovací materiál vč. připojovacího vedení – technický popis viz. projektová dokumentace 2. Položka neobsahuje: X 3. Způsob měření: Udává se počet kusů kompletní konstrukce nebo práce.
P | 27 | 744622 |  | JISTIČ DVOUPÓLOVÝ (1+N, 10 KA) OD 4 DO 10 A | KUS | 4 | 0 |  |  |  | 0 |  | OTSKP 2022 |  | 2
PP |  |  |  | Název položky odpovídá popisu položky
VV |  |  |  | Dle technické zprávy a příloh č.001, 002, 003, 005, 006, 007, 008 a 010. Technická specifikace položky odpovídá příslušné cenové soustavě.
TS |  |  |  | 1. Položka obsahuje: – veškerý spojovací materiál vč. připojovacího vedení – technický popis viz. projektová dokumentace 2. Položka neobsahuje: X 3. Způsob měření: Udává se počet kusů kompletní konstrukce nebo práce.
P | 28 | 744J21 |  | SILOVÝ KOMPLETNÍ PŘEPÍNAČ 1-0-1 JEDNO-DVOUPÓLOVÝ DO 32 A | KUS | 8 | 0 |  |  |  | 0 |  | OTSKP 2022 |  | 2
PP |  |  |  | Název položky odpovídá popisu položky
VV |  |  |  | Dle technické zprávy a příloh č.001, 002, 003, 005, 006, 007, 008 a 010. Technická specifikace položky odpovídá příslušné cenové soustavě.
TS |  |  |  | 1. Položka obsahuje: – veškerý spojovací materiál vč. připojovacího vedení – technický popis viz. projektová dokumentace 2. Položka neobsahuje: X 3. Způsob měření: Udává se počet kusů kompletní konstrukce nebo práce.
P | 29 | 744Q21 |  | SVODIČ PŘEPĚTÍ TYP 1+2 (TŘÍDA B+C) 1-2 PÓLOVÝ | KUS | 4 | 0 |  |  |  | 0 |  | OTSKP 2022 |  | 2
PP |  |  |  | Název položky odpovídá popisu položky
VV |  |  |  | Dle technické zprávy a příloh č.001, 002, 003, 005, 006, 007, 008 a 010. Technická specifikace položky odpovídá příslušné cenové soustavě.
TS |  |  |  | 1. Položka obsahuje: – veškerý spojovací materiál vč. připojovacího vedení – technický popis viz. projektová dokumentace 2. Položka neobsahuje: X 3. Způsob měření: Udává se počet kusů kompletní konstrukce nebo práce.
P | 30 | 744Q41 |  | SVODIČ PŘEPĚTÍ TYP 3 (TŘÍDA D) 1-2 PÓLOVÝ | KUS | 2 | 0 |  |  |  | 0 |  | OTSKP 2022 |  | 2
PP |  |  |  | Název položky odpovídá popisu položky
VV |  |  |  | Dle technické zprávy a příloh č.001, 002, 003, 005, 006, 007, 008 a 010. Technická specifikace položky odpovídá příslušné cenové soustavě.
TS |  |  |  | 1. Položka obsahuje: – veškerý spojovací materiál vč. připojovacího vedení – technický popis viz. projektová dokumentace 2. Položka neobsahuje: X 3. Způsob měření: Udává se počet kusů kompletní konstrukce nebo práce.
P | 31 | 744R35 |  | OZNAČOVACÍ ŠTÍTEK DO ROZVADĚČE NN | KUS | 2 | 0 |  |  |  | 0 |  | OTSKP 2022 |  | 2
PP |  |  |  | Název položky odpovídá popisu položky
VV |  |  |  | Dle technické zprávy a příloh č.001, 002, 003, 005, 006, 007, 008 a 010. Technická specifikace položky odpovídá příslušné cenové soustavě.
TS |  |  |  | 1. Položka obsahuje: – veškeré příslušenství – technický popis viz. projektová dokumentace 2. Položka neobsahuje: X 3. Způsob měření: Udává se počet kusů kompletní konstrukce nebo práce.
P | 32 | 744R36 |  | OBAL NA VÝKRESY DO ROZVADĚČE NN | KUS | 2 | 0 |  |  |  | 0 |  | OTSKP 2022 |  | 2
PP |  |  |  | Název položky odpovídá popisu položky
VV |  |  |  | Dle technické zprávy a příloh č.001, 002, 003, 005, 006, 007, 008 a 010. Technická specifikace položky odpovídá příslušné cenové soustavě.
TS |  |  |  | 1. Položka obsahuje: – veškeré příslušenství – technický popis viz. projektová dokumentace 2. Položka neobsahuje: X 3. Způsob měření: Udává se počet kusů kompletní konstrukce nebo práce.
SD |  | 746 |  | Silnoproud - Silnoproudá technologie - R110 kV, měnírny, TNS, spínací stanice
P | 33 | 746632 |  | VYBAVENÁ SKŘÍŇ PRO AUTOMATIZACI 19" PŘES 15 U | KUS | 2 | 0 |  |  |  | 0 |  | OTSKP 2022 |  | 2
PP |  |  |  | Název položky odpovídá popisu položky
VV |  |  |  | Dle technické zprávy a příloh 001, 005, 006 a 010. Technická specifikace položky odpovídá příslušné cenové soustavě.
TS |  |  |  | 1. Položka obsahuje: – přípravu podkladu pro osazení vč. upevňovacího materiálu, uzamykatelná, veškerý podružný a pomocný materiál (např. zásuvkový panel, DIN Lišty, kabelové žlaby, svorkovnice, rozjištění, kabelové propoje, osvětlení...) – dodávku včetně kompletní montáže – technický popis viz. projektová dokumentace – zhotovení výrobní dokumentace, provedení zkoušek, dodání předepsaných zkoušek, revizí a atestů – veškeré potřebné mechanizmy, včetně obsluhy, náklady na mzdy a přibližné (průměrné) náklady na pořízení potřebných materiálů – dopravu a skladování 2. Položka neobsahuje: X 3. Způsob měření: Udává se počet kusů kompletní konstrukce nebo práce.
P | 34 | 746642 |  | PLC PRO AUTOMATIZACI - ZÁKLADNÍ JEDNOTKA PŘES 128 DO 1024 IO | KUS | 2 | 0 |  |  |  | 0 |  | OTSKP 2022 |  | 2
PP |  |  |  | Název položky odpovídá popisu položky
VV |  |  |  | Dle technické zprávy a příloh 001, 005, 006 a 010. Technická specifikace položky odpovídá příslušné cenové soustavě.
TS |  |  |  | 1. Položka obsahuje: – veškerý podružný, spojovací a pomocný materiál. Dále obsahuje uživatelskou úpravu SW PLC, parametrizaci a nastavení PLC – dodávku včetně kompletní montáže – technický popis viz. projektová dokumentace – výrobní dokumentaci, uvedení do provozu, revize a atesty – veškeré potřebné mechanizmy, včetně obsluhy, náklady na mzdy a přibližné (průměrné) náklady na pořízení potřebných materiálů – dopravu a skladování 2. Položka neobsahuje: X 3. Způsob měření: Udává se počet kusů kompletní konstrukce nebo práce.
P | 35 | 746643 |  | PLC PRO AUTOMATIZACI - ROZŠÍŘENÍ ZÁKLADNÍ JEDNOTKY PLC O 8 DIGITÁLNÍCH VSTUPŮ 24-230 V DC AC, SOFTWARE | KUS | 6 | 0 |  |  |  | 0 |  | OTSKP 2022 |  | 2
PP |  |  |  | Název položky odpovídá popisu položky
VV |  |  |  | Dle technické zprávy a příloh 001, 005, 006 a 010. Technická specifikace položky odpovídá příslušné cenové soustavě.
TS |  |  |  | 1. Položka obsahuje: – veškerý podružný, spojovací a pomocný materiál. Dále obsahuje uživatelskou úpravu SW PLC, parametrizaci a nastavení PLC – dodávku včetně kompletní montáže – technický popis viz. projektová dokumentace – výrobní dokumentaci, uvedení do provozu, revize a atesty – veškeré potřebné mechanizmy, včetně obsluhy, náklady na mzdy a přibližné (průměrné) náklady na pořízení potřebných materiálů – dopravu a skladování2. Položka neobsahuje: X3. Způsob měření:Udává se počet kusů kompletní konstrukce nebo práce.
P | 36 | 746644 |  | PLC PRO AUTOMATIZACI - ROZŠÍŘENÍ ZÁKLADNÍ JEDNOTKY PLC O 8 RELÉOVÝCH VÝSTUPŮ 24-230 V DC AC, 1 A, KONT. 1Z, SOFTWARE | KUS | 5 | 0 |  |  |  | 0 |  | OTSKP 2022 |  | 2
PP |  |  |  | Název položky odpovídá popisu položky
VV |  |  |  | Dle technické zprávy a příloh 001, 005, 006 a 010. Technická specifikace položky odpovídá příslušné cenové soustavě.
TS |  |  |  | 1. Položka obsahuje: – veškerý podružný, spojovací a pomocný materiál. Dále obsahuje uživatelskou úpravu SW PLC, parametrizaci a nastavení PLC – dodávku včetně kompletní montáže – technický popis viz. projektová dokumentace – výrobní dokumentaci, uvedení do provozu, revize a atesty – veškeré potřebné mechanizmy, včetně obsluhy, náklady na mzdy a přibližné (průměrné) náklady na pořízení potřebných materiálů – dopravu a skladování 2. Položka neobsahuje: X 3. Způsob měření: Udává se počet kusů kompletní konstrukce nebo práce.
P | 37 | 746647 |  | PLC PRO AUTOMATIZACI - ROZŠÍŘENÍ ZÁKLADNÍ JEDNOTKY PLC O MAX. 4 VÝSTUPY ANALOGOVÉ (0-10 V/0-20 MA NEBO DLE SPEC.PROJEKTU) S GALVANICKÝM ODDĚLENÍM | KUS | 2 | 0 |  |  |  | 0 |  | OTSKP 2022 |  | 2
PP |  |  |  | Název položky odpovídá popisu položky
VV |  |  |  | Dle technické zprávy a příloh 001, 005, 006 a 010. Technická specifikace položky odpovídá příslušné cenové soustavě.
TS |  |  |  | 1. Položka obsahuje: – veškerý podružný, spojovací a pomocný materiál. Dále obsahuje uživatelskou úpravu SW PLC, parametrizaci a nastavení PLC – dodávku včetně kompletní montáže – technický popis viz. projektová dokumentace – výrobní dokumentaci, uvedení do provozu, revize a atesty – veškeré potřebné mechanizmy, včetně obsluhy, náklady na mzdy a přibližné (průměrné) náklady na pořízení potřebných materiálů – dopravu a skladování 2. Položka neobsahuje: X 3. Způsob měření: Udává se počet kusů kompletní konstrukce nebo práce.
P | 38 | 746649 |  | PLC PRO AUTOMATIZACI - ZDROJ POMOCNÉHO NAPĚTÍ 24 V DC, MAX. 10 A | KUS | 11 | 0 |  |  |  | 0 |  | OTSKP 2022 |  | 2
PP |  |  |  | Název položky odpovídá popisu položky
VV |  |  |  | Dle technické zprávy a příloh 001, 005, 006 a 010. Technická specifikace položky odpovídá příslušné cenové soustavě.
TS |  |  |  | 1. Položka obsahuje: – veškerý podružný, spojovací a pomocný materiál – dodávku včetně kompletní montáže – technický popis viz. projektová dokumentace – výrobní dokumentaci, uvedení do provozu, předepsané zkoušky, revize a atesty – veškeré potřebné mechanizmy, včetně obsluhy, náklady na mzdy a přibližné (průměrné) náklady na pořízení potřebných materiálů – dopravu a skladování 2. Položka neobsahuje: X 3. Způsob měření: Udává se počet kusů kompletní konstrukce nebo práce.
P | 39 | 74664A |  | PLC PRO AUTOMATIZACI - SVORKOVNICE (JEŽEK) PRO VYVEDENÍ 8 SIGNÁLŮ/POVELŮ/MĚŘENÍ VČETNĚ NAPÁJECÍHO OBVODU 24 V DC | KUS | 36 | 0 |  |  |  | 0 |  | OTSKP 2022 |  | 2
PP |  |  |  | Název položky odpovídá popisu položky
VV |  |  |  | Dle technické zprávy a příloh 001, 005, 006 a 010. Technická specifikace položky odpovídá příslušné cenové soustavě.
TS |  |  |  | 1. Položka obsahuje: – veškerý podružný, spojovací a pomocný materiál – dodávku včetně kompletní montáže – technický popis viz. projektová dokumentace – výrobní dokumentaci, uvedení do provozu, předepsané zkoušky, revize a atesty – veškeré potřebné mechanizmy, včetně obsluhy, náklady na mzdy a přibližné (průměrné) náklady na pořízení potřebných materiálů – dopravu a skladování 2. Položka neobsahuje: X 3. Způsob měření: Udává se počet kusů kompletní konstrukce nebo práce.
P | 40 | 746654 |  | ZÁKLADNÍ PROGRAMOVÉ VYBAVENÍ TLM. JEDNOTKY PRO OBJEKT TS | KUS | 2 | 0 |  |  |  | 0 |  | OTSKP 2022 |  | 2
PP |  |  |  | Název položky odpovídá popisu položky
VV |  |  |  | Dle technické zprávy a příloh 001, 005, 006 a 010. Technická specifikace položky odpovídá příslušné cenové soustavě.
TS |  |  |  | 1. Položka obsahuje: – veškerý podružný, spojovací a pomocný materiál. Dále obsahuje dodávku základního SW PLC a jeho instalaci – dodávku včetně kompletní montáže – technický popis viz. projektová dokumentace – výrobní dokumentaci, uvedení do provozu, revize a atesty – veškeré potřebné mechanizmy, včetně obsluhy, náklady na mzdy a přibližné (průměrné) náklady na pořízení potřebných materiálů – dopravu a skladování 2. Položka neobsahuje: X 3. Způsob měření: Udává se počet kusů kompletní konstrukce nebo práce.
P | 41 | 746656 |  | SW-OVLADAČE KOMUNIKACE, PARAMETRIZACE - PRO JEDEN PODŘÍZENÝ PLC, OCHRANU, TERMINÁL | KUS | 9 | 0 |  |  |  | 0 |  | OTSKP 2022 |  | 2
PP |  |  |  | Název položky odpovídá popisu položky
VV |  |  |  | Dle technické zprávy a příloh 001, 004, 006, 009 a 011. Technická specifikace položky odpovídá příslušné cenové soustavě.
TS |  |  |  | 1. Položka obsahuje: – veškerý podružný, spojovací a pomocný materiál. Dále obsahuje dodávku základního SW PLC a jeho instalaci – dodávku včetně kompletní montáže – technický popis viz. projektová dokumentace – výrobní dokumentaci, uvedení do provozu, revize a atesty – veškeré potřebné mechanizmy, včetně obsluhy, náklady na mzdy a přibližné (průměrné) náklady na pořízení potřebných materiálů – dopravu a skladování 2. Položka neobsahuje: X 3. Způsob měření: Udává se počet kusů kompletní konstrukce nebo práce.
P | 42 | 746657 |  | SW-OVLADAČE KOMUNIKACE, PARAMETRIZACE NA ED - PRO JEDEN OBJEKT (ŽST, NS, SPS, TS) | KUS | 2 | 0 |  |  |  | 0 |  | OTSKP 2022 |  | 2
PP |  |  |  | Název položky odpovídá popisu položky
VV |  |  |  | Dle technické zprávy a příloh 001, 004, 006, 009 a 011. Technická specifikace položky odpovídá příslušné cenové soustavě.
TS |  |  |  | 1. Položka obsahuje: – veškerý podružný, spojovací a pomocný materiál. Dále obsahuje dodávku základního SW PLC a jeho instalaci – dodávku včetně kompletní montáže – technický popis viz. projektová dokumentace – výrobní dokumentaci, uvedení do provozu, revize a atesty – veškeré potřebné mechanizmy, včetně obsluhy, náklady na mzdy a přibližné (průměrné) náklady na pořízení potřebných materiálů – dopravu a skladování 2. Položka neobsahuje: X 3. Způsob měření: Udává se počet kusů kompletní konstrukce nebo práce.
P | 43 | 74665B |  | ZPROVOZNĚNÍ, OŽIVENÍ TELEMECHANICKÉ JEDNOTKY V OBJEKTU TS | KUS | 2 | 0 |  |  |  | 0 |  | OTSKP 2022 |  | 2
PP |  |  |  | Název položky odpovídá popisu položky
VV |  |  |  | Dle technické zprávy a příloh 001, 004, 006, 009 a 011. Technická specifikace položky odpovídá příslušné cenové soustavě.
TS |  |  |  | 1. Položka obsahuje: – veškerý podružný, spojovací a pomocný materiál. Dále obsahuje zprovoznění a oživení telemechanické jednotky, úpravu SW, parametrizaci SW po úpravách technologie – dodávku včetně kompletní montáže – technický popis viz. projektová dokumentace – výrobní dokumentaci, uvedení do provozu, předepsané zkoušky, revize a atesty – veškeré potřebné mechanizmy, včetně obsluhy, náklady na mzdy a přibližné (průměrné) náklady na pořízení potřebných materiálů 2. Položka neobsahuje: X 3. Způsob měření: Udává se počet kusů kompletní konstrukce nebo práce.
P | 44 | 74665F |  | PŘIPOJENÍ, OŽIVENÍ A ZPROVOZNĚNÍ PŘENOSOVÉ CESTY V OBJEKTU TS | KUS | 2 | 0 |  |  |  | 0 |  | OTSKP 2022 |  | 2
PP |  |  |  | Název položky odpovídá popisu položky
VV |  |  |  | Dle technické zprávy a příloh 001, 004, 006, 009 a 011. Technická specifikace položky odpovídá příslušné cenové soustavě.
TS |  |  |  | 1. Položka obsahuje: – veškerý podružný, spojovací a pomocný materiál. Dále obsahuje úpravu SW , parametrizaci, nastavení přenosových prvků a uvedení do provozu nebo komplexní přenastavení přenosových prvků stávajících po úpravách technologie, nastavení komunikace, nastavení komunikace přenosové prvky – nadřízený ŘS vč. úpravy nebo definice protokolu – dodávku včetně kompletní montáže – technický popis viz. projektová dokumentace – výrobní dokumentaci, uvedení do provozu, předepsané zkoušky, revize a atesty – veškeré potřebné mechanizmy, včetně obsluhy, náklady na mzdy a přibližné (průměrné) náklady na pořízení potřebných materiálů 2. Položka neobsahuje: X 3. Způsob měření: Udává se počet kusů kompletní konstrukce nebo práce.
P | 45 | 74665J |  | PROVOZNÍ ZKOUŠKY TELEMECHANICKÉ JEDNOTKY V OBJEKTU TS | KUS | 2 | 0 |  |  |  | 0 |  | OTSKP 2022 |  | 2
PP |  |  |  | Název položky odpovídá popisu položky
VV |  |  |  | Dle technické zprávy a příloh 001, 004, 006, 009 a 011. Technická specifikace položky odpovídá příslušné cenové soustavě.
TS |  |  |  | 1. Položka obsahuje: – veškerý podružný, spojovací a pomocný materiál. Dále obsahuje provozní odzkoušení telemechanické jednotky po jejím oživení , úpravách SW a parametrizaci SW po úpravách technologie, odzkoušení komunikace na nadřazený systém a na podřízené PLC, terminály – dodávku včetně kompletní montáže – technický popis viz. projektová dokumentace – výrobní dokumentaci, uvedení do provozu, předepsané zkoušky, revize a atesty – veškeré potřebné mechanizmy, včetně obsluhy, náklady na mzdy a přibližné (průměrné) náklady na pořízení potřebných materiálů 2. Položka neobsahuje: X 3. Způsob měření: Udává se počet kusů kompletní konstrukce nebo práce.
P | 46 | 74665N |  | PODPORA PŘI UVÁDĚNÍ DO PROVOZU, ENGINEERING PRO OBJEKT TS | KUS | 2 | 0 |  |  |  | 0 |  | OTSKP 2022 |  | 2
PP |  |  |  | Název položky odpovídá popisu položky
VV |  |  |  | Dle technické zprávy a příloh 001, 004, 006, 009 a 011. Technická specifikace položky odpovídá příslušné cenové soustavě.
TS |  |  |  | 1. Položka obsahuje: – podporu při uvádění do provozu zařízení jeho výrobcem, inženýrskou činnost při instalaci řídicích systémů – předepsané zkoušky, revize a atesty – prokázání technických a kvalitativních parametrů zařízení – veškeré potřebné mechanizmy, včetně obsluhy, náklady na mzdy a přibližné (průměrné) náklady na pořízení potřebných materiálů včetně všech ostatních vedlejších nákladů 2. Položka neobsahuje: X 3. Způsob měření: Udává se počet kusů kompletní konstrukce nebo práce.
P | 47 | 746673 |  | PŘEVODNÍK ROZHRANÍ METALICKÉHO DLE SPECIFIKACE NA OPTICKÉ, 1:1, PROTOKOLOVĚ TRANSPARENTNÍ | KUS | 3 | 0 |  |  |  | 0 |  | OTSKP 2022 |  | 2
PP |  |  |  | Název položky odpovídá popisu položky
VV |  |  |  | Dle technické zprávy a příloh 001, 004, 006, 009 a 011. Technická specifikace položky odpovídá příslušné cenové soustavě.
TS |  |  |  | 1. Položka obsahuje: – veškerý podružný, spojovací a pomocný materiál. Dále obsahuje uživatelskou úpravu komunikačního SW PLC, parametrizaci, nastavení a uvedení do provozu nebo komplexní přenastavení stávajícího PLC po úpravách komunikace na nadřízený ŘS (PLC) vč. úpravy nebo definice protokolu, účasti na komplexním vyzkoušení ŘS jako celku – dodávku včetně kompletní montáže – technický popis viz. projektová dokumentace – výrobní dokumentaci, uvedení do provozu, předepsané zkoušky, revize a atesty – veškeré potřebné mechanizmy, včetně obsluhy, náklady na mzdy a přibližné (průměrné) náklady na pořízení potřebných materiálů – dopravu a skladování 2. Položka neobsahuje: X 3. Způsob měření: Udává se počet kusů kompletní konstrukce nebo práce.
P | 48 | 746674 |  | PŘEVODNÍK ROZHRANÍ-ROZBOČOVAČ,ROZHRANÍ METALICKÉ (MAX.6) DLE SPECIFIKACE NA OPTICKÉ (MAX.2) S FUNK.REDUNDANTNÍ KRUH.SMYČKY,PROTOKOLOVĚ TRANSPARENTNÍ | KUS | 3 | 0 |  |  |  | 0 |  | OTSKP 2022 |  | 2
PP |  |  |  | Název položky odpovídá popisu položky
VV |  |  |  | Dle technické zprávy a příloh 001, 004, 006, 009 a 011. Technická specifikace položky odpovídá příslušné cenové soustavě.
TS |  |  |  | 1. Položka obsahuje: – veškerý podružný, spojovací a pomocný materiál. Dále obsahuje uživatelskou úpravu komunikačního SW PLC, parametrizaci, nastavení a uvedení do provozu nebo komplexní přenastavení stávajícího PLC po úpravách komunikace na nadřízený ŘS (PLC) vč. úpravy nebo definice protokolu, účasti na komplexním vyzkoušení ŘS jako celku – dodávku včetně kompletní montáže – technický popis viz. projektová dokumentace – výrobní dokumentaci, uvedení do provozu, předepsané zkoušky, revize a atesty – veškeré potřebné mechanizmy, včetně obsluhy, náklady na mzdy a přibližné (průměrné) náklady na pořízení potřebných materiálů – dopravu a skladování 2. Položka neobsahuje: X 3. Způsob měření: Udává se počet kusů kompletní konstrukce nebo práce.
P | 49 | 746676 |  | VYSOKORYCHLOSTNÍ MODEM NA METALICKÉ VEDENÍ, DO 2 MBIT/S, ROZHRANÍ A PROTOKOL DLE SPECIFIKACE | KUS | 2 | 0 |  |  |  | 0 |  | OTSKP 2022 |  | 2
PP |  |  |  | Název položky odpovídá popisu položky
VV |  |  |  | Dle technické zprávy a příloh 001, 004, 006, 009 a 011. Technická specifikace položky odpovídá příslušné cenové soustavě.
TS |  |  |  | 1. Položka obsahuje: – veškerý podružný, spojovací a pomocný materiál vč. přepěťových ochran. Dále obsahuje uživatelskou úpravu komunikačního SW PLC, parametrizaci, nastavení a uvedení do provozu nebo komplexní přenastavení stávajícího PLC po úpravách komunikace na nadřízený ŘS (PLC) vč. úpravy nebo definice protokolu – dodávku včetně kompletní montáže – technický popis viz. projektová dokumentace – výrobní dokumentaci, uvedení do provozu, předepsané zkoušky, revize a atesty – veškeré potřebné mechanizmy, včetně obsluhy, náklady na mzdy a přibližné (průměrné) náklady na pořízení potřebných materiálů – dopravu a skladování 2. Položka neobsahuje: X 3. Způsob měření: Udává se počet kusů kompletní konstrukce nebo práce.
P | 50 | 746693 |  | ZRUŠENÍ STÁVAJÍCÍCH TELEMECHANICKÝCH PŘENOSŮ NA ED - 1. OBJEKT | KUS | 1 | 0 |  |  |  | 0 |  | OTSKP 2022 |  | 2
PP |  |  |  | Název položky odpovídá popisu položky
VV |  |  |  | Dle technické zprávy a příloh 001, 004, 006, 009 a 011. Technická specifikace položky odpovídá příslušné cenové soustavě.
TS |  |  |  | 1. Položka obsahuje: – demontáž veškerého podružného, spojovacího a pomocného materiálu. Dále obsahuje úpravu SW , parametrizaci, komplexní přenastavení přenosových prvků stávajících po úpravách technologie, zrušení komunikace, zrušení komunikace s přenosovými prvky – nadřízený ŘS – technický popis viz. projektová dokumentace – předepsané zkoušky, revize a atesty upravené technologie – veškeré potřebné mechanizmy, včetně obsluhy, náklady na mzdy a přibližné (průměrné) náklady 2. Položka neobsahuje: X 3. Způsob měření: Udává se počet kusů kompletní konstrukce nebo práce.
P | 51 | 7466AC |  | ZPROVOZNĚNÍ SYSTÉMU S NOVÝMI DATY PRO OBJEKT TS | KUS | 2 | 0 |  |  |  | 0 |  | OTSKP 2022 |  | 2
PP |  |  |  | Název položky odpovídá popisu položky
VV |  |  |  | Dle technické zprávy a příloh 001, 004, 006, 009 a 011. Technická specifikace položky odpovídá příslušné cenové soustavě.
TS |  |  |  | 1. Položka obsahuje: – veškerý programovací software a softwarové nástroje. Dále obsahuje zprovoznění systému s novými daty pro objekt TS - úpravu SW, parametrizaci, nastavení daného SW a uvedení do provozu nebo komplexní přenastavení daného SW stávajících po úpravách technologie, nastavení komunikace, nastavení komunikace přenosové prvky – nadřízený ŘS vč. úpravy nebo definice protokolu – dodávku včetně kompletní montáže – technický popis viz. projektová dokumentace – prokázání technických a kvalitativních parametrů zařízení – výrobní dokumentaci, uvedení do provozu, předepsané zkoušky, revize a atesty – veškeré potřebné mechanizmy, včetně obsluhy, náklady na mzdy a přibližné (průměrné) náklady na pořízení potřebných materiálů 2. Položka neobsahuje: X 3. Způsob měření: Udává se počet kusů kompletní konstrukce nebo práce.
P | 52 | 7466AG |  | VERIFIKACE SIGNÁLŮ A POVELŮ S NOVÝMI DATY PRO OBJEKT TS | KUS | 2 | 0 |  |  |  | 0 |  | OTSKP 2022 |  | 2
PP |  |  |  | Název položky odpovídá popisu položky
VV |  |  |  | Dle technické zprávy a příloh 001, 004, 006, 009 a 011. Technická specifikace položky odpovídá příslušné cenové soustavě.
TS |  |  |  | 1. Položka obsahuje: – veškerý programovací software a softwarové nástroje. Dále obsahuje verifikaci signálů a povelů s novými daty pro objekt TS - úpravu SW, parametrizaci, nastavení daného SW a uvedení do provozu nebo komplexní přenastavení daného SW stávajících po úpravách technologie, nastavení komunikace, nastavení komunikace přenosové prvky – nadřízený ŘS vč. úpravy nebo definice protokolu – dodávku včetně kompletní montáže – technický popis viz. projektová dokumentace – prokázání technických a kvalitativních parametrů zařízení – výrobní dokumentaci, uvedení do provozu, předepsané zkoušky, revize a atesty – veškeré potřebné mechanizmy, včetně obsluhy, náklady na mzdy a přibližné (průměrné) náklady na pořízení potřebných materiálů 2. Položka neobsahuje: X 3. Způsob měření: Udává se počet kusů kompletní konstrukce nebo práce.
P | 53 | 7466AT |  | AKTUALIZACE MODELU ŘÍZENÉ TECHNOLOGIE V PRŮBĚHU VÝSTAVBY PRO OBJEKT TS | KUS | 2 | 0 |  |  |  | 0 |  | OTSKP 2022 |  | 2
PP |  |  |  | Název položky odpovídá popisu položky
VV |  |  |  | Dle technické zprávy a příloh 001, 004, 006, 009 a 011. Technická specifikace položky odpovídá příslušné cenové soustavě.
TS |  |  |  | 1. Položka obsahuje: – veškerý programovací software a softwarové nástroje. Dále obsahuje aktualizaci modelu řízené technologie v průběhu výstavby - úpravu SW, parametrizaci, nastavení daného SW a uvedení do provozu nebo komplexní přenastavení daného SW stávajících po úpravách technologie, nastavení komunikace, nastavení komunikace přenosové prvky – nadřízený ŘS vč. úpravy nebo definice protokolu – dodávku včetně kompletní montáže – technický popis viz. projektová dokumentace – prokázání technických a kvalitativních parametrů zařízení – výrobní dokumentaci, uvedení do provozu, předepsané zkoušky, revize a atesty – veškeré potřebné mechanizmy, včetně obsluhy, náklady na mzdy a přibližné (průměrné) náklady na pořízení potřebných materiálů 2. Položka neobsahuje: X 3. Způsob měření: Udává se počet kusů kompletní konstrukce nebo práce.
P | 54 | 746Z71 |  | DEMONTÁŽ ZAŘÍZENÍ SKŘ, DŘT, DD TSŽDC - SKŘÍNĚ, ROZVADĚČE NEBO OPTICKÉHO ROZVÁDĚČE | KUS | 2 | 0 |  |  |  | 0 |  | OTSKP 2022 |  | 2
PP |  |  |  | Název položky odpovídá popisu položky
VV |  |  |  | Dle technické zprávy a příloh 001, 004, 006, 009 a 011. Technická specifikace položky odpovídá příslušné cenové soustavě.
TS |  |  |  | 1. Položka obsahuje: – všechny náklady na demontáž stávajícího zařízení se všemi pomocnými doplňujícími úpravami pro jeho likvidaci – naložení vybouraného materiálu na dopravní prostředek2. Položka neobsahuje: – odvoz vybouraného materiálu – poplatek za likvidaci odpadů (nacení se dle SSD 0)3. Způsob měření:Udává se počet kusů kompletní konstrukce nebo práce.
SD |  | 747 |  | Silnoproud - Zkoušky, revize a HZS
P | 55 | 747213 |  | CELKOVÁ PROHLÍDKA, ZKOUŠENÍ, MĚŘENÍ A VYHOTOVENÍ VÝCHOZÍ REVIZNÍ ZPRÁVY, PRO OBJEM IN PŘES 500 DO 1000 TIS. KČ | KUS | 2 | 0 |  |  |  | 0 |  | OTSKP 2022 |  | 2
PP |  |  |  | Název položky odpovídá popisu položky
VV |  |  |  | Dle technické zprávy a příloh 001, 002, 006, 007 a 011. Technická specifikace položky odpovídá příslušné cenové soustavě.
TS |  |  |  | 1. Položka obsahuje: – veškeré práce a materiál obsažený v názvu položky 2. Položka neobsahuje: X 3. Způsob měření: Udává se počet kusů kompletní konstrukce nebo práce.
P | 56 | 747214 |  | CELKOVÁ PROHLÍDKA, ZKOUŠENÍ, MĚŘENÍ A VYHOTOVENÍ VÝCHOZÍ REVIZNÍ ZPRÁVY, PRO OBJEM IN - PŘÍPLATEK ZA KAŽDÝCH DALŠÍCH I ZAPOČATÝCH 500 TIS. KČ | KUS | 4 | 0 |  |  |  | 0 |  | OTSKP 2022 |  | 2
PP |  |  |  | Název položky odpovídá popisu položky
VV |  |  |  | Dle technické zprávy a příloh 001, 002, 006, 007 a 011. Technická specifikace položky odpovídá příslušné cenové soustavě.
TS |  |  |  | 1. Položka obsahuje: – cenu za celkovou prohlídku zařízení PS/SO, vč. měření, komplexních zkoušek a revizi zařízení tohoto PS/SO autorizovaným revizním technikem na silnoproudá zařízení podle požadavku ČSN, včetně hodnocení a vyhotovení celkové revizní zprávy2. Položka neobsahuje: X3. Způsob měření:Udává se počet kusů kompletní konstrukce nebo práce.
P | 57 | 747301 |  | PROVEDENÍ PROHLÍDKY A ZKOUŠKY PRÁVNICKOU OSOBOU, VYDÁNÍ PRŮKAZU ZPŮSOBILOSTI | KUS | 2 | 0 |  |  |  | 0 |  | OTSKP 2022 |  | 2
PP |  |  |  | Název položky odpovídá popisu položky
VV |  |  |  | Dle technické zprávy a příloh 001, 002, 006, 007 a 011. Technická specifikace položky odpovídá příslušné cenové soustavě.
TS |  |  |  | 1. Položka obsahuje: – cenu za vyhotovení dokladu právnickou osobou o silnoproudých zařízeních a vydání průkazu způsobilosti 2. Položka neobsahuje: X 3. Způsob měření: Udává se počet kusů kompletní konstrukce nebo práce.
P | 58 | 747701 |  | DOKONČOVACÍ MONTÁŽNÍ PRÁCE NA ELEKTRICKÉM ZAŘÍZENÍ | HOD | 52 | 0 |  |  |  | 0 |  | OTSKP 2022 |  | 2
PP |  |  |  | Název položky odpovídá popisu položky
VV |  |  |  | Dle technické zprávy a příloh 001, 002, 006, 007 a 011. Technická specifikace položky odpovídá příslušné cenové soustavě.
TS |  |  |  | 1. Položka obsahuje: – cenu za práce spojené s uváděním zařízení do provozu, drobné montážní práce v rozvaděčích, koordinaci se zhotoviteli souvisejících zařízení apod. 2. Položka neobsahuje: X 3. Způsob měření: Udává se čas v hodinách.
P | 59 | 747703 |  | ZKUŠEBNÍ PROVOZ | HOD | 8 | 0 |  |  |  | 0 |  | OTSKP 2022 |  | 2
PP |  |  |  | Název položky odpovídá popisu položky
VV |  |  |  | Dle technické zprávy a příloh 001, 002, 006, 007 a 011. Technická specifikace položky odpovídá příslušné cenové soustavě.
TS |  |  |  | 1. Položka obsahuje: – cenu za dobu kdy je zařízení po individálních zkouškách dáno do provozu s prokázáním technických a kvalitativních parametrů zařízení 2. Položka neobsahuje: X 3. Způsob měření: Udává se čas v hodinách.
P | 60 | 747704 |  | ZAŠKOLENÍ OBSLUHY | HOD | 8 | 0 |  |  |  | 0 |  | OTSKP 2022 |  | 2
PP |  |  |  | Název položky odpovídá popisu položky
VV |  |  |  | Dle technické zprávy a příloh 001, 002, 006, 007 a 011. Technická specifikace položky odpovídá příslušné cenové soustavě.
TS |  |  |  | 1. Položka obsahuje: – cenu za dobu kdy je s funkcí seznamována obsluha zařízení, včetně odevzdání dokumentace skutečného provedení 2. Položka neobsahuje: X 3. Způsob měření: Udává se čas v hodinách.
SD |  | 75 |  | Slaboproud
P | 61 | 75I821 |  | KABEL OPTICKÝ MULTIMODE DO 12 VLÁKEN | KUS | 1 | 0 |  |  |  | 0 |  | OTSKP 2022 |  | 2
PP |  |  |  | Název položky odpovídá popisu položky
VV |  |  |  | Dle technické zprávy a příloh 001, 002, 003, 006, 007, 008 a 011. Technická specifikace položky odpovídá příslušné cenové soustavě.
TS |  |  |  | 1. Položka obsahuje: – dodávku specifikované kabelizace včetně potřebného drobného montážního materiálu – dopravu a skladování – práce spojené s montáží specifikované kabelizace specifikovaným způsobem (uložení na konstrukci, zafouknutí, zafouknutí do obsazené trubky, zatažení) – veškeré potřebné mechanizmy, včetně obsluhy, náklady na mzdy a přibližné (průměrné) náklady na pořízení potřebných materiálů 2. Položka neobsahuje: X 3. Způsob měření: dodávka a montáž specifikované kabelizace se měří v délce udané v kmvláknech.
P | 62 | 75I82X |  | KABEL OPTICKÝ MULTIMODE - MONTÁŽ | M | 125 | 0 |  |  |  | 0 |  | OTSKP 2022 |  | 2
PP |  |  |  | Název položky odpovídá popisu položky
VV |  |  |  | Dle technické zprávy a příloh 001, 002, 003, 006, 007, 008 a 011. Technická specifikace položky odpovídá příslušné cenové soustavě.
TS |  |  |  | 1. Položka obsahuje: – práce spojené s montáží specifikované kabelizace specifikovaným způsobem (uložení na konstrukci, zafouknutí, zatažení) – veškeré potřebné mechanizmy, včetně obsluhy, náklady na mzdy a přibližné (průměrné) náklady na pořízení potřebných materiálů 2. Položka neobsahuje: X 3. Způsob měření: Práce specifikovaného se měří délce kabelizace udané v metrech.
P | 63 | 75J912 |  | OPTICKÝ PATCHCORD MULTIMODE PŘES 5 M | KUS | 9 | 0 |  |  |  | 0 |  | OTSKP 2022 |  | 2
PP |  |  |  | Název položky odpovídá popisu položky
VV |  |  |  | Dle technické zprávy a příloh 001, 002, 003, 006, 007, 008 a 011. Technická specifikace položky odpovídá příslušné cenové soustavě.
TS |  |  |  | 1. Položka obsahuje: – dodávku specifikované kabelizace včetně potřebného drobného montážního materiálu – dopravu a skladování 2. Položka neobsahuje: X 3. Způsob měření: dodávka specifikované kabelizace se měří v délce udané v kusech.
P | 64 | 75J91X |  | OPTICKÝ PATCHCORD MULTIMODE - MONTÁŽ | KUS | 9 | 0 |  |  |  | 0 |  | OTSKP 2022 |  | 2
PP |  |  |  | Název položky odpovídá popisu položky
VV |  |  |  | Dle technické zprávy a příloh 001, 002, 003, 006, 007, 008 a 011. Technická specifikace položky odpovídá příslušné cenové soustavě.
TS |  |  |  | 1. Položka obsahuje: – práce spojené s montáží specifikované kabelizace specifikovaným způsobem – veškeré potřebné mechanizmy, včetně obsluhy, náklady na mzdy a přibližné (průměrné) náklady na pořízení potřebných materiálů 2. Položka neobsahuje: X 3. Způsob měření: Práce specifikovaného se měří délce kabelizace udané v kusech.

## PS 11-03-12
SŽDC05 |  |  |  | Soupis prací objektu | [10 empty] | 3
3
S | Stavba: | Zm02_5113720005 |  | Modernizace a dostavba ŽST Praha Masarykovo nádraží | [6 empty] | D.1.3.1 |  | Aspe | 0,00 | 2
O | Objekt: | D.1.3.1 |  | Silnoproudá technologie včetně DŘT | [9 empty] | 15,00 | 2
Typ | Poř. číslo | Kód položky | Varianta | Název položky | MJ | Množství | Jednotková hmotnost | Celková hmotnost |  |  | Jednotková cena |  | Cenové soustavy | 21,00 | 2
Dodávka
[9 empty] | Jednotková | Celkem | Jednotková | Celkem |  |  |  | Počet položek s nulovou cenou
O1 |  | PS 11-03-12 |  | ŽST Praha Masarykovo nádraží, ED Praha Křenovka, doplnění DŘT
SD |  | 746 |  | Silnoproud - Silnoproudá technologie - R110 kV, měnírny, TNS, spínací stanice
P | 1 | 746657 |  | SW-OVLADAČE KOMUNIKACE, PARAMETRIZACE NA ED - PRO JEDEN OBJEKT (ŽST, NS, SPS, TS) | KUS | 1 | 0 |  |  |  | 0 |  | OTSKP 2022 |  | 2
PP |  |  |  | Název položky odpovídá popisu položky
VV |  |  |  | Dle technické zprávy č.1_001 a jednotlivých příloh č.2_001, 2_002 a 2_003 projektové dokumentace. Technická specifikace položky odpovídá příslušné cenové soustavě.
TS |  |  |  | 1. Položka obsahuje: – veškerý podružný, spojovací a pomocný materiál. Dále obsahuje dodávku základního SW PLC a jeho instalaci – dodávku včetně kompletní montáže – technický popis viz. projektová dokumentace – výrobní dokumentaci, uvedení do provozu, revize a atesty – veškeré potřebné mechanizmy, včetně obsluhy, náklady na mzdy a přibližné (průměrné) náklady na pořízení potřebných materiálů – dopravu a skladování 2. Položka neobsahuje: X 3. Způsob měření: Udává se počet kusů kompletní konstrukce nebo práce.
P | 2 | 746689 |  | REALIZACE A PLNĚNÍ DATOVÝCH A PREZENTAČNÍCH STRUKTUR SVZ PRO OBJEKT TS | KUS | 1 | 0 |  |  |  | 0 |  | OTSKP 2022 |  | 2
PP |  |  |  | Název položky odpovídá popisu položky
VV |  |  |  | Dle technické zprávy č.1_001 a jednotlivých příloh č.2_001, 2_002 a 2_003 projektové dokumentace. Technická specifikace položky odpovídá příslušné cenové soustavě.
TS |  |  |  | 1. Položka obsahuje: – veškerý podružný, spojovací a pomocný materiál. Dále obsahuje realizaci a plnění datových a prezentačních struktur SVZ, úpravu SW, parametrizaci SW po úpravách technologie – dodávku včetně kompletní montáže – technický popis viz. projektová dokumentace – výrobní dokumentaci, uvedení do provozu, předepsané zkoušky, revize a atesty – veškeré potřebné mechanizmy, včetně obsluhy, náklady na mzdy a přibližné (průměrné) náklady na pořízení potřebných materiálů 2. Položka neobsahuje: X 3. Způsob měření: Udává se počet kusů kompletní konstrukce nebo práce.
P | 3 | 746691 |  | PŘIPOJENÍ TELEMECHANICKÉ CESTY NA ED, OŽIVENÍ, ZPROVOZNĚNÍ - 1. OBJEKT | KUS | 1 | 0 |  |  |  | 0 |  | OTSKP 2022 |  | 2
PP |  |  |  | Název položky odpovídá popisu položky
VV |  |  |  | Dle technické zprávy č.1_001 a jednotlivých příloh č.2_001, 2_002 a 2_003 projektové dokumentace. Technická specifikace položky odpovídá příslušné cenové soustavě.
TS |  |  |  | 1. Položka obsahuje: – veškerý podružný, spojovací a pomocný materiál. Dále obsahuje úpravu SW , parametrizaci, nastavení přenosových prvků a uvedení do provozu nebo komplexní přenastavení přenosových prvků stávajících po úpravách technologie, nastavení komunikace, nastavení komunikace přenosové prvky – nadřízený ŘS vč. úpravy nebo definice protokolu – dodávku včetně kompletní montáže – technický popis viz. projektová dokumentace – výrobní dokumentaci, uvedení do provozu, předepsané zkoušky, revize a atesty – veškeré potřebné mechanizmy, včetně obsluhy, náklady na mzdy a přibližné (průměrné) náklady na pořízení potřebných materiálů 2. Položka neobsahuje: X 3. Způsob měření: Udává se počet kusů kompletní konstrukce nebo práce.
P | 4 | 746694 |  | ŠKOLENÍ DISPEČERŮ | HOD | 4 | 0 |  |  |  | 0 |  | OTSKP 2022 |  | 2
PP |  |  |  | Název položky odpovídá popisu položky
VV |  |  |  | Dle technické zprávy č.1_001 a jednotlivých příloh č.2_001, 2_002 a 2_003 projektové dokumentace. Technická specifikace položky odpovídá příslušné cenové soustavě.
TS |  |  |  | 1. Položka obsahuje: – práce spojené se zkoušením, nastavením školení a zácviku personálu včetně potřebného drobného montážního materiálu – veškeré potřebné mechanizmy (měřicí přístroje a měřící příslušenství), včetně obsluhy, náklady na mzdy a přibližné (průměrné) náklady na pořízení potřebných materiálů včetně všech ostatních vedlejších nákladů 2. Položka neobsahuje: X 3. Způsob měření: Specifické zkoušení a školení se udává v hodinách aktivní činnosti.
P | 5 | 746695 |  | ODZKOUŠENÍ UPRAVENÉHO ED | KUS | 1 | 0 |  |  |  | 0 |  | OTSKP 2022 |  | 2
PP |  |  |  | Název položky odpovídá popisu položky
VV |  |  |  | Dle technické zprávy č.1_001 a jednotlivých příloh č.2_001, 2_002 a 2_003 projektové dokumentace. Technická specifikace položky odpovídá příslušné cenové soustavě.
TS |  |  |  | 1. Položka obsahuje: – odzkoušení/kompletní montáž (oživení, konfigurace, nastavení, odzkoušení a uvedení do provozu) upravného ED a souvisejícího příslušenství včetně drobného montážního materiálu – předepsané zkoušky, revize a atesty upravené technologie – prokázání technických a kvalitativních parametrů zařízení – veškeré potřebné mechanizmy, včetně obsluhy, náklady na mzdy a přibližné (průměrné) náklady na pořízení potřebných materiálů včetně všech ostatních vedlejších nákladů 2. Položka neobsahuje: X 3. Způsob měření: Udává se počet kusů kompletní konstrukce nebo práce.
P | 6 | 746696 |  | KOMPLEXNÍ VYZKOUŠENÍ ED | KUS | 1 | 0 |  |  |  | 0 |  | OTSKP 2022 |  | 2
PP |  |  |  | Název položky odpovídá popisu položky
VV |  |  |  | Dle technické zprávy č.1_001 a jednotlivých příloh č.2_001, 2_002 a 2_003 projektové dokumentace. Technická specifikace položky odpovídá příslušné cenové soustavě.
TS |  |  |  | 1. Položka obsahuje: – komplexní odzkoušení/kompletní montáž (oživení, konfigurace, nastavení, odzkoušení a uvedení do provozu) upravného ED a souvisejícího příslušenství včetně drobného montážního materiálu – předepsané zkoušky, revize a atesty upravené technologie – prokázání technických a kvalitativních parametrů zařízení – veškeré potřebné mechanizmy, včetně obsluhy, náklady na mzdy a přibližné (průměrné) náklady na pořízení potřebných materiálů včetně všech ostatních vedlejších nákladů 2. Položka neobsahuje: X 3. Způsob měření: Udává se počet kusů kompletní konstrukce nebo práce.
P | 7 | 746697 |  | PROVOZNÍ DOKUMENTACE | KUS | 1 | 0 |  |  |  | 0 |  | OTSKP 2022 |  | 2
PP |  |  |  | Název položky odpovídá popisu položky
VV |  |  |  | Dle technické zprávy č.1_001 a jednotlivých příloh č.2_001, 2_002 a 2_003 projektové dokumentace. Technická specifikace položky odpovídá příslušné cenové soustavě.
TS |  |  |  | 1. Položka obsahuje: – kompletní provozní dokumentaci obsahující úpravy a změny na dané technologii – dokumentace předána v požadované podobě (tištěná forma, digitální forma) a v požadovaném počtu – veškeré potřebné mechanizmy, včetně obsluhy, náklady na mzdy a přibližné (průměrné) náklady na pořízení potřebných materiálů včetně všech ostatních vedlejších nákladů 2. Položka neobsahuje: X 3. Způsob měření: Udává se počet kusů kompletní konstrukce nebo práce.
P | 8 | 7466A8 |  | DEFINICE A DEKLARACE STRUKTUR DAT ED PRO OBJEKT TS | KUS | 2 | 0 |  |  |  | 0 |  | OTSKP 2022 |  | 2
PP |  |  |  | Název položky odpovídá popisu položky
VV |  |  |  | Dle technické zprávy č.1_001 a jednotlivých příloh č.2_001, 2_002 a 2_003 projektové dokumentace. Technická specifikace položky odpovídá příslušné cenové soustavě.
TS |  |  |  | 1. Položka obsahuje: – veškerý programovací software a softwarové nástroje. Dále obsahuje definici a deklaraci struktur dat ED pro objekt TS - úpravu SW, parametrizaci, nastavení daného SW a uvedení do provozu nebo komplexní přenastavení daného SW stávajících po úpravách technologie, nastavení komunikace, nastavení komunikace přenosové prvky – nadřízený ŘS vč. úpravy nebo definice protokolu – dodávku včetně kompletní montáže – technický popis viz. projektová dokumentace – prokázání technických a kvalitativních parametrů zařízení – výrobní dokumentaci, uvedení do provozu, předepsané zkoušky, revize a atesty – veškeré potřebné mechanizmy, včetně obsluhy, náklady na mzdy a přibližné (průměrné) náklady na pořízení potřebných materiálů 2. Položka neobsahuje: X 3. Způsob měření: Udává se počet kusů kompletní konstrukce nebo práce.
P | 9 | 7466AC |  | ZPROVOZNĚNÍ SYSTÉMU S NOVÝMI DATY PRO OBJEKT TS | KUS | 2 | 0 |  |  |  | 0 |  | OTSKP 2022 |  | 2
PP |  |  |  | Název položky odpovídá popisu položky
VV |  |  |  | Dle technické zprávy č.1_001 a jednotlivých příloh č.2_001, 2_002 a 2_003 projektové dokumentace. Technická specifikace položky odpovídá příslušné cenové soustavě.
TS |  |  |  | 1. Položka obsahuje: – veškerý programovací software a softwarové nástroje. Dále obsahuje zprovoznění systému s novými daty pro objekt TS - úpravu SW, parametrizaci, nastavení daného SW a uvedení do provozu nebo komplexní přenastavení daného SW stávajících po úpravách technologie, nastavení komunikace, nastavení komunikace přenosové prvky – nadřízený ŘS vč. úpravy nebo definice protokolu – dodávku včetně kompletní montáže – technický popis viz. projektová dokumentace – prokázání technických a kvalitativních parametrů zařízení – výrobní dokumentaci, uvedení do provozu, předepsané zkoušky, revize a atesty – veškeré potřebné mechanizmy, včetně obsluhy, náklady na mzdy a přibližné (průměrné) náklady na pořízení potřebných materiálů 2. Položka neobsahuje: X 3. Způsob měření: Udává se počet kusů kompletní konstrukce nebo práce.
P | 10 | 7466AG |  | VERIFIKACE SIGNÁLŮ A POVELŮ S NOVÝMI DATY PRO OBJEKT TS | KUS | 2 | 0 |  |  |  | 0 |  | OTSKP 2022 |  | 2
PP |  |  |  | Název položky odpovídá popisu položky
VV |  |  |  | Dle technické zprávy č.1_001 a jednotlivých příloh č.2_001, 2_002 a 2_003 projektové dokumentace. Technická specifikace položky odpovídá příslušné cenové soustavě.
TS |  |  |  | 1. Položka obsahuje: – veškerý programovací software a softwarové nástroje. Dále obsahuje verifikaci signálů a povelů s novými daty pro objekt TS - úpravu SW, parametrizaci, nastavení daného SW a uvedení do provozu nebo komplexní přenastavení daného SW stávajících po úpravách technologie, nastavení komunikace, nastavení komunikace přenosové prvky – nadřízený ŘS vč. úpravy nebo definice protokolu – dodávku včetně kompletní montáže – technický popis viz. projektová dokumentace – prokázání technických a kvalitativních parametrů zařízení – výrobní dokumentaci, uvedení do provozu, předepsané zkoušky, revize a atesty – veškeré potřebné mechanizmy, včetně obsluhy, náklady na mzdy a přibližné (průměrné) náklady na pořízení potřebných materiálů 2. Položka neobsahuje: X 3. Způsob měření: Udává se počet kusů kompletní konstrukce nebo práce.
P | 11 | 7466AL |  | SYSTÉMOVÁ A DATOVÁ ANALÝZA PRO OBJEKT TS | KUS | 2 | 0 |  |  |  | 0 |  | OTSKP 2022 |  | 2
PP |  |  |  | Název položky odpovídá popisu položky
VV |  |  |  | Dle technické zprávy č.1_001 a jednotlivých příloh č.2_001, 2_002 a 2_003 projektové dokumentace. Technická specifikace položky odpovídá příslušné cenové soustavě.
TS |  |  |  | 1. Položka obsahuje: – veškerý programovací software a softwarové nástroje. Dále obsahuje systémovou a datovou analýzu - úpravu SW, parametrizaci, nastavení daného SW a uvedení do provozu nebo komplexní přenastavení daného SW stávajících po úpravách technologie, nastavení komunikace, nastavení komunikace přenosové prvky – nadřízený ŘS vč. úpravy nebo definice protokolu – dodávku včetně kompletní montáže – technický popis viz. projektová dokumentace – prokázání technických a kvalitativních parametrů zařízení – výrobní dokumentaci, uvedení do provozu, předepsané zkoušky, revize a atesty – veškeré potřebné mechanizmy, včetně obsluhy, náklady na mzdy a přibližné (průměrné) náklady na pořízení potřebných materiálů 2. Položka neobsahuje: X 3. Způsob měření: Udává se počet kusů kompletní konstrukce nebo práce.
P | 12 | 7466AP |  | DOPLNĚNÍ A ÚPRAVA SW TABULEK PRO OBJEKT TS | KUS | 2 | 0 |  |  |  | 0 |  | OTSKP 2022 |  | 2
PP |  |  |  | Název položky odpovídá popisu položky
VV |  |  |  | Dle technické zprávy č.1_001 a jednotlivých příloh č.2_001, 2_002 a 2_003 projektové dokumentace. Technická specifikace položky odpovídá příslušné cenové soustavě.
TS |  |  |  | 1. Položka obsahuje: – veškerý programovací software a softwarové nástroje. Dále obsahuje doplnění a úprava SW tabulek - úpravu SW, parametrizaci, nastavení daného SW a uvedení do provozu nebo komplexní přenastavení daného SW stávajících po úpravách technologie, nastavení komunikace, nastavení komunikace přenosové prvky – nadřízený ŘS vč. úpravy nebo definice protokolu – dodávku včetně kompletní montáže – technický popis viz. projektová dokumentace – prokázání technických a kvalitativních parametrů zařízení – výrobní dokumentaci, uvedení do provozu, předepsané zkoušky, revize a atesty – veškeré potřebné mechanizmy, včetně obsluhy, náklady na mzdy a přibližné (průměrné) náklady na pořízení potřebných materiálů 2. Položka neobsahuje: X 3. Způsob měření: Udává se počet kusů kompletní konstrukce nebo práce.
P | 13 | 7466AT |  | AKTUALIZACE MODELU ŘÍZENÉ TECHNOLOGIE V PRŮBĚHU VÝSTAVBY PRO OBJEKT TS | KUS | 2 | 0 |  |  |  | 0 |  | OTSKP 2022 |  | 2
PP |  |  |  | Název položky odpovídá popisu položky
VV |  |  |  | Dle technické zprávy č.1_001 a jednotlivých příloh č.2_001, 2_002 a 2_003 projektové dokumentace. Technická specifikace položky odpovídá příslušné cenové soustavě.
TS |  |  |  | 1. Položka obsahuje: – veškerý programovací software a softwarové nástroje. Dále obsahuje aktualizaci modelu řízené technologie v průběhu výstavby - úpravu SW, parametrizaci, nastavení daného SW a uvedení do provozu nebo komplexní přenastavení daného SW stávajících po úpravách technologie, nastavení komunikace, nastavení komunikace přenosové prvky – nadřízený ŘS vč. úpravy nebo definice protokolu – dodávku včetně kompletní montáže – technický popis viz. projektová dokumentace – prokázání technických a kvalitativních parametrů zařízení – výrobní dokumentaci, uvedení do provozu, předepsané zkoušky, revize a atesty – veškeré potřebné mechanizmy, včetně obsluhy, náklady na mzdy a přibližné (průměrné) náklady na pořízení potřebných materiálů 2. Položka neobsahuje: X 3. Způsob měření: Udává se počet kusů kompletní konstrukce nebo práce.
SD |  | 747 |  | Silnoproud - Zkoušky, revize a HZS
P | 14 | 747213 |  | CELKOVÁ PROHLÍDKA, ZKOUŠENÍ, MĚŘENÍ A VYHOTOVENÍ VÝCHOZÍ REVIZNÍ ZPRÁVY, PRO OBJEM IN PŘES 500 DO 1000 TIS. | KUS | 1 | 0 |  |  |  | 0 |  | OTSKP 2022 |  | 2
PP |  |  |  | Název položky odpovídá popisu položky
VV |  |  |  | Dle technické zprávy č.1_001 a jednotlivých příloh č.2_001, 2_002 a 2_003 projektové dokumentace. Technická specifikace položky odpovídá příslušné cenové soustavě.
TS |  |  |  | 1. Položka obsahuje: – cenu za celkovou prohlídku zařízení PS/SO, vč. měření, komplexních zkoušek a revizi zařízení tohoto PS/SO autorizovaným revizním technikem na silnoproudá zařízení podle požadavku ČSN, včetně hodnocení a vyhotovení celkové revizní zprávy 2. Položka neobsahuje: X 3. Způsob měření: Udává se počet kusů kompletní konstrukce nebo práce.
P | 15 | 747301 |  | PROVEDENÍ PROHLÍDKY A ZKOUŠKY PRÁVNICKOU OSOBOU, VYDÁNÍ PRŮKAZU ZPŮSOBILOSTI | KUS | 1 | 0 |  |  |  | 0 |  | OTSKP 2022 |  | 2
PP |  |  |  | Název položky odpovídá popisu položky
VV |  |  |  | Dle technické zprávy č.1_001 a jednotlivých příloh č.2_001, 2_002 a 2_003 projektové dokumentace. Technická specifikace položky odpovídá příslušné cenové soustavě.
TS |  |  |  | 1. Položka obsahuje: – cenu za vyhotovení dokladu právnickou osobou o silnoproudých zařízeních a vydání průkazu způsobilosti 2. Položka neobsahuje: X 3. Způsob měření: Udává se počet kusů kompletní konstrukce nebo práce.

## PS 11-03-52
SŽDC05 |  |  |  | Soupis prací objektu | [10 empty] | 3
3
S | Stavba: | Zm02_5113720005 |  | Modernizace a dostavba ŽST Praha Masarykovo nádraží | [6 empty] | D.1.3.5 |  | Aspe | 0,00 | 2
O | Objekt: | D.1.3.5 |  | TECHNOLOGIE TRANSFORMAČNÍCH STANIC VN A NN | [9 empty] | 15,00 | 2
Typ | Poř. číslo | Kód položky | Varianta | Název položky | MJ | Množství | Jednotková hmotnost | Celková hmotnost |  |  | Jednotková cena |  | Cenové soustavy | 21,00 | 2
Dodávka
[9 empty] | Jednotková | Celkem | Jednotková | Celkem |  |  |  | Počet položek s nulovou cenou
O1 |  | PS 11-03-52 |  | ŽST Praha Masarykovo nádraží, TS 22/0,4 kV, technologie, část SŽDC
SD |  | 12 |  | Odkopávky a prokopávky
P | 4 | 121108 |  | SEJMUTÍ ORNICE NEBO LESNÍ PŮDY S ODVOZEM DO 20KM | M3 | 2 | 0 |  |  |  | 0 |  | OTSKP |  | 2
PP
VV |  |  |  | (5*2*0,2)
TS |  |  |  | položka zahrnuje sejmutí ornice bez ohledu na tloušťku vrstvy a její vodorovnou dopravu nezahrnuje uložení na trvalou skládku
SD |  | 13 |  | Hloubené vykopávky
P | 5 | 13193 |  | HLOUBENÍ JAM ZAPAŽ I NEPAŽ TŘ III | M3 | 5 | 0 |  |  |  | 0 |  | OTSKP |  | 2
PP
VV |  |  |  | (5*2*0,5)
TS |  |  |  | položka zahrnuje: - vodorovná a svislá doprava, přemístění, přeložení, manipulace s výkopkem - kompletní provedení vykopávky nezapažené i zapažené - ošetření výkopiště po celou dobu práce v něm vč. klimatických opatření - ztížení vykopávek v blízkosti podzemního vedení, konstrukcí a objektů vč. jejich dočasného zajištění - ztížení pod vodou, v okolí výbušnin, ve stísněných prostorech a pod. - těžení po vrstvách, pásech a po jiných nutných částech (figurách) - čerpání vody vč. čerpacích jímek, potrubí a pohotovostní čerpací soupravy (viz ustanovení k pol. 1151,2) - potřebné snížení hladiny podzemní vody - těžení a rozpojování jednotlivých balvanů - vytahování a nošení výkopku - svahování a přesvah. svahů do konečného tvaru, výměna hornin v podloží a v pláni znehodnocené klimatickými vlivy - eventuelně nutné druhotné rozpojení odstřelené horniny - ruční vykopávky, odstranění kořenů a napadávek - pažení, vzepření a rozepření vč. přepažování (vyjma štětových stěn) - úpravu, ochranu a očištění dna, základové spáry, stěn a svahů - odvedení nebo obvedení vody v okolí výkopiště a ve výkopišti - třídění výkopku - veškeré pomocné konstrukce umožňující provedení vykopávky (příjezdy, sjezdy, nájezdy, lešení, podpěr. konstr., přemostění, zpevněné plochy, zakrytí a pod.) - nezahrnuje uložení zeminy (na skládku, do násypu) ani poplatky za skládku, vykazují se v položce č.0141**
P | 6 | 13293 |  | HLOUBENÍ RÝH ŠÍŘ DO 2M PAŽ I NEPAŽ TŘ. III | M3 | 5.6 | 0 |  |  |  | 0 |  | OTSKP |  | 2
PP
VV |  |  |  | rýha 0,35x0,8m, délka 20m
TS |  |  |  | položka zahrnuje: - vodorovná a svislá doprava, přemístění, přeložení, manipulace s výkopkem - kompletní provedení vykopávky nezapažené i zapažené - ošetření výkopiště po celou dobu práce v něm vč. klimatických opatření - ztížení vykopávek v blízkosti podzemního vedení, konstrukcí a objektů vč. jejich dočasného zajištění - ztížení pod vodou, v okolí výbušnin, ve stísněných prostorech a pod. - těžení po vrstvách, pásech a po jiných nutných částech (figurách) - čerpání vody vč. čerpacích jímek, potrubí a pohotovostní čerpací soupravy (viz ustanovení k pol. 1151,2) - potřebné snížení hladiny podzemní vody - těžení a rozpojování jednotlivých balvanů - vytahování a nošení výkopku - svahování a přesvah. svahů do konečného tvaru, výměna hornin v podloží a v pláni znehodnocené klimatickými vlivy - eventuelně nutné druhotné rozpojení odstřelené horniny - ruční vykopávky, odstranění kořenů a napadávek - pažení, vzepření a rozepření vč. přepažování (vyjma štětových stěn) - úpravu, ochranu a očištění dna, základové spáry, stěn a svahů - odvedení nebo obvedení vody v okolí výkopiště a ve výkopišti - třídění výkopku - veškeré pomocné konstrukce umožňující provedení vykopávky (příjezdy, sjezdy, nájezdy, lešení, podpěr. konstr., přemostění, zpevněné plochy, zakrytí a pod.) - nezahrnuje uložení zeminy (na skládku, do násypu) ani poplatky za skládku, vykazují se v položce č.0141**
SD |  | 15 |  | Poplatky za likvidaci odpadů
P | 7 | R015111 | 901 | LIKVIDACE ODPADŮ NEKONTAMINOVANÝCH - 17 05 04 VYTĚŽENÉ ZEMINY A HORNINY - I. TŘÍDA TĚŽITELNOSTI včetně dopravy | T | 9.04 | 0 |  |  |  | 0 |  | ODP+d MASNA |  | 2
PP |  |  |  | „EVIDENČNÍ POLOŽKA. NEOCEŇOVAT! Položka se oceňuje pouze jako celek pod SO90-90“
VV
TS |  |  |  | 1. Položka obsahuje: - veškeré poplatky provozovateli skládky, recyklační linky nebo jiného zařízení na zpracování nebo likvidaci odpadů související s převzetím, uložením, zpracováním nebo likvidací odpadu - náklady spojené s dopravou odpadu z místa stavby na místo převzetí provozovatelem skládky, recyklační linky nebo jiného zařízení na zpracování nebo likvidaci odpadů - platí pro jakýkoliv způsob dopravy (po suchu, po vodě, ve vzduchu, ppř. dopravníky) a zahrnuje i potřebný počet naložení nebo přeložení či úpravou v případě meziskládkování - náklady spojené s vyložením, manipulací, rozhrnutím či úpravou do figury s materiálem v místě skládky 3. Způsob měření: Tunou se rozumí hmotnost odpadu vytříděného v souladu se zákonem č. 185/2001 Sb., o nakládání s odpady, v platném znění.
P | 8 | R015139 | 929 | LIKVIDACE ODPADŮ NEKONTAMINOVANÝCH - 17 04 11 ZBYTKY KABELŮ A VODIČŮ včetně dopravy | T | 0.2 | 0 |  |  |  | 0 |  | ODP+d MASNA |  | 2
PP |  |  |  | „EVIDENČNÍ POLOŽKA. NEOCEŇOVAT! Položka se oceňuje pouze jako celek pod SO90-90“
VV
TS |  |  |  | 1. Položka obsahuje: - veškeré poplatky provozovateli skládky, recyklační linky nebo jiného zařízení na zpracování nebo likvidaci odpadů související s převzetím, uložením, zpracováním nebo likvidací odpadu - náklady spojené s dopravou odpadu z místa stavby na místo převzetí provozovatelem skládky, recyklační linky nebo jiného zařízení na zpracování nebo likvidaci odpadů - platí pro jakýkoliv způsob dopravy (po suchu, po vodě, ve vzduchu, ppř. dopravníky) a zahrnuje i potřebný počet naložení nebo přeložení či úpravou v případě meziskládkování - náklady spojené s vyložením, manipulací, rozhrnutím či úpravou do figury s materiálem v místě skládky 3. Způsob měření: Tunou se rozumí hmotnost odpadu vytříděného v souladu se zákonem č. 185/2001 Sb., o nakládání s odpady, v platném znění.
P | 9 | R015144 | 934 | LIKVIDACE ODPADŮ NEKONTAMINOVANÝCH - 20 03 99 ODPAD PODOBNÝ KOMUNÁLNÍMU ODPADU včetně dopravy | T | 0.3 | 0 |  |  |  | 0 |  | ODP+d MASNA |  | 2
PP |  |  |  | „EVIDENČNÍ POLOŽKA. NEOCEŇOVAT! Položka se oceňuje pouze jako celek pod SO90-90“
VV
TS |  |  |  | 1. Položka obsahuje: - veškeré poplatky provozovateli skládky, recyklační linky nebo jiného zařízení na zpracování nebo likvidaci odpadů související s převzetím, uložením, zpracováním nebo likvidací odpadu - náklady spojené s dopravou odpadu z místa stavby na místo převzetí provozovatelem skládky, recyklační linky nebo jiného zařízení na zpracování nebo likvidaci odpadů - platí pro jakýkoliv způsob dopravy (po suchu, po vodě, ve vzduchu, ppř. dopravníky) a zahrnuje i potřebný počet naložení nebo přeložení či úpravou v případě meziskládkování - náklady spojené s vyložením, manipulací, rozhrnutím či úpravou do figury s materiálem v místě skládky 3. Způsob měření: Tunou se rozumí hmotnost odpadu vytříděného v souladu se zákonem č. 185/2001 Sb., o nakládání s odpady, v platném znění.
P | 10 | R015150 | 940 | LIKVIDACE ODPADŮ NEKONTAMINOVANÝCH - 16 02 14 ELEKTROŠROT (VYŘAZENÁ EL. ZAŘÍZENÍ A PŘÍSTR. - AL, CU A VZ. KOVY) včetně dopravy | T | 1 | 0 |  |  |  | 0 |  | ODP+d MASNA |  | 2
PP |  |  |  | „EVIDENČNÍ POLOŽKA. NEOCEŇOVAT! Položka se oceňuje pouze jako celek pod SO90-90“
VV
TS |  |  |  | 1. Položka obsahuje: - veškeré poplatky provozovateli skládky, recyklační linky nebo jiného zařízení na zpracování nebo likvidaci odpadů související s převzetím, uložením, zpracováním nebo likvidací odpadu - náklady spojené s dopravou odpadu z místa stavby na místo převzetí provozovatelem skládky, recyklační linky nebo jiného zařízení na zpracování nebo likvidaci odpadů - platí pro jakýkoliv způsob dopravy (po suchu, po vodě, ve vzduchu, ppř. dopravníky) a zahrnuje i potřebný počet naložení nebo přeložení či úpravou v případě meziskládkování - náklady spojené s vyložením, manipulací, rozhrnutím či úpravou do figury s materiálem v místě skládky 3. Způsob měření: Tunou se rozumí hmotnost odpadu vytříděného v souladu se zákonem č. 185/2001 Sb., o nakládání s odpady, v platném znění.
SD |  | 17 |  | Konstrukce se zemin
P | 11 | 17411 |  | ZÁSYP JAM A RÝH ZEMINOU SE ZHUTNĚNÍM | M3 | 5.6 | 0 |  |  |  | 0 |  | OTSKP |  | 2
PP
VV |  |  |  | rýha 0,35x0,8m, délka 20m
TS |  |  |  | položka zahrnuje: - kompletní provedení zemní konstrukce vč. výběru vhodného materiálu - úprava ukládaného materiálu vlhčením, tříděním, promícháním nebo vysoušením, příp. jiné úpravy za účelem zlepšení jeho mech. vlastností - hutnění i různé míry hutnění - ošetření úložiště po celou dobu práce v něm vč. klimatických opatření - ztížení v okolí vedení, konstrukcí a objektů a jejich dočasné zajištění - ztížení provádění vč. hutnění ve ztížených podmínkách a stísněných prostorech - ztížené ukládání sypaniny pod vodu - ukládání po vrstvách a po jiných nutných částech (figurách) vč. dosypávek - spouštění a nošení materiálu - výměna částí zemní konstrukce znehodnocené klimatickými vlivy - ruční hutnění - udržování úložiště a jeho ochrana proti vodě - odvedení nebo obvedení vody v okolí úložiště a v úložišti - veškeré pomocné konstrukce umožňující provedení zemní konstrukce (příjezdy, sjezdy, nájezdy, lešení, podpěrné konstrukce, přemostění, zpevněné plochy, zakrytí a pod.)
P | 12 | 17461 |  | ZÁSYP JAM A RÝH Z HORNIN KAMENITÝCH | M3 | 7 | 0 |  |  |  | 0 |  | OTSKP |  | 2
PP
VV |  |  |  | (5*2*0,7)
TS |  |  |  | položka zahrnuje: - kompletní provedení zemní konstrukce vč. výběru vhodného materiálu - úprava ukládaného materiálu vlhčením, tříděním, promícháním nebo vysoušením, příp. jiné úpravy za účelem zlepšení jeho mech. vlastností - hutnění i různé míry hutnění - ošetření úložiště po celou dobu práce v něm vč. klimatických opatření - ztížení v okolí vedení, konstrukcí a objektů a jejich dočasné zajištění - ztížení provádění vč. hutnění ve ztížených podmínkách a stísněných prostorech - ztížené ukládání sypaniny pod vodu - ukládání po vrstvách a po jiných nutných částech (figurách) vč. dosypávek - spouštění a nošení materiálu - výměna částí zemní konstrukce znehodnocené klimatickými vlivy - ruční hutnění - udržování úložiště a jeho ochrana proti vodě - odvedení nebo obvedení vody v okolí úložiště a v úložišti - veškeré pomocné konstrukce umožňující provedení zemní konstrukce (příjezdy, sjezdy, nájezdy, lešení, podpěrné konstrukce, přemostění, zpevněné plochy, zakrytí a pod.)
SD |  | 18 |  | Povrchové úpravy terénu
P | 13 | 18010 |  | VŠEOBECNÉ ÚPRAVY ZASTAVĚNÉHO ÚZEMÍ | M2 | 54 | 0 |  |  |  | 0 |  | OTSKP |  | 2
PP
VV |  |  |  | (9*6)
TS |  |  |  | Všeobecné úpravy musí zahrnovat úpravu území po uskutečnění stavby, tak jak je požadováno v zadávací dokumentaci s výjimkou těch prací, pro které jsou uvedeny samostatné položky.
SD |  | 2 |  | Požadavky objednatele
P | 1 | R02940 | 15 | OSTATNÍ POŽADAVKY - VYPRACOVÁNÍ VÝROBNÍ DOKUMENTACE | KPL | 1 | 0 |  |  |  | 0 |  | [bez vazby na CS] |  | 2
PP
VV
TS |  |  |  | zahrnuje veškeré náklady spojené s objednatelem požadovanými pracemi
SD |  | 3 |  | Staveništní náklady zhotovitele
P | 3 | 03630 |  | DOPRAVNÍ ZAŘÍZENÍ - AUTOJEŘÁBY | KPL | 1 | 0 |  |  |  | 0 |  | OTSKP |  | 2
PP
VV
TS |  |  |  | zahrnuje objednatelem povolené náklady na dopravní zařízení zhotovitele
SD |  | 46 |  | Zpevněné plochy
P | 14 | 46251 |  | ZÁHOZ Z LOMOVÉHO KAMENE | M3 | 7 | 0 |  |  |  | 0 |  | OTSKP |  | 2
PP
VV |  |  |  | (5*2*0,7)
TS |  |  |  | položka zahrnuje: - dodávku a zához lomového kamene předepsané frakce včetně mimostaveništní a vnitrostaveništní dopravy není-li v zadávací dokumentaci uvedeno jinak, jedná se o nakupovaný materiál
SD |  | 58 |  | Vozovkové vrstvy
P | 15 | 58302 |  | KRYT ZE SINIČNÍCH DÍLCŮ (PANELŮ) TL 180MM | M2 | 10 | 0 |  |  |  | 0 |  | OTSKP |  | 2
PP
VV |  |  |  | (5*2)
TS |  |  |  | 1. Položka obsahuje: - dodání dílců v požadované kvalitě, dodání materiálu pro předepsané lože v tloušťce předepsané dokumentací a pro předepsanou výplň spar - očištění podkladu - uložení dílců dle předepsaného technologického předpisu včetně předepsané podkladní vrstvy a předepsané výplně spar - zřízení vrstvy bez rozlišení šířky, pokládání vrstvy po etapách - úpravu napojení, ukončení podél obrubníků, dilatačních zařízení, odvodňovacích proužků, odvodňovačů, vpustí, šachet a pod., nestanoví-li zadávací dokumentace jinak - nezahrnuje postřiky, nátěry - nezahrnuje těsnění podél obrubníků, dilatačních zařízení, odvodňovacích proužků, odvodňovačů, vpustí, šachet a pod.
SD |  | 70 |  | Všeobecné práce pro silnoproud a slaboproud
P | 16 | 701001 |  | OZNAČOVACÍ ŠTÍTEK KABELOVÉHO VEDENÍ, SPOJKY NEBO KABELOVÉ SKŘÍNĚ (VČETNĚ OBJÍMKY) | KUS | 30 | 0 |  |  |  | 0 |  | OTSKP |  | 2
PP
VV
TS |  |  |  | 1. Položka obsahuje: – pomocné mechanismy 2. Položka neobsahuje: X 3. Způsob měření: Měří se plocha v metrech čtverečných.
P | 17 | 702212 |  | KABELOVÁ CHRÁNIČKA ZEMNÍ DN PŘES 100 DO 200 MM | M | 10 | 0 |  |  |  | 0 |  | OTSKP |  | 2
PP
VV
TS |  |  |  | 1. Položka obsahuje: – proražení otvoru zdivem o průřezu od 0,01 do 0,025m2 – úpravu a začištění omítky po montáži vedení – pomocné mechanismy 2. Položka neobsahuje: – protipožární ucpávku 3. Způsob měření: Udává se počet kusů kompletní konstrukce nebo práce.
P | 18 | 702312 |  | ZAKRYTÍ KABELŮ VÝSTRAŽNOU FÓLIÍ ŠÍŘKY PŘES 20 DO 40 CM | M | 10 | 0 |  |  |  | 0 |  | OTSKP |  | 2
PP
VV
TS |  |  |  | 1. Položka obsahuje: – kompletní montáž, návrh, rozměření, upevnění, začištění, sváření, vrtání, řezání, spojování a pod. – veškerý spojovací a montážní materiál vč. upevňovacího materiálu – sestavení a upevnění konstrukce na stanovišti – pomocné mechanismy 2. Položka neobsahuje: X 3. Způsob měření: Udává se počet sad, které se skládají z předepsaných dílů, jež tvoří požadovaný celek, za každý započatý měsíc pronájmu.
P | 19 | 702112 |  | KABELOVÝ ŽLAB ZEMNÍ VČETNĚ KRYTU SVĚTLÉ ŠÍŘKY PŘES 120 DO 250 MM | M | 24 | 0 |  |  |  | 0 |  | OTSKP |  | 2
PP
VV |  |  |  | (8+2)+(8+2)+4
TS |  |  |  | 1. Položka obsahuje: – kompletní montáž, rozměření, upevnění, řezání, spojování a pod. – veškerý spojovací a montážní materiál vč. upevňovacího materiálu ( držáky apod.) – pomocné mechanismy 2. Položka neobsahuje: X 3. Způsob měření: Měří se metr délkový.
P | 20 | 703134 |  | KABELOVÝ ROŠT/LÁVKA NOSNÝ S FUNKČNÍ ODOLNOSTÍ PŘI POŽÁRU VČETNĚ UPEVNĚNÍ A PŘÍSLUŠENSTVÍ SVĚTLÉ ŠÍŘKY PŘES 400 DO 600 MM | M | 48 | 0 |  |  |  | 0 |  | OTSKP |  | 2
PP
VV
TS |  |  |  | 1. Položka obsahuje: – kompletní montáž, rozměření, upevnění, sváření, řezání, spojování a pod. – veškerý spojovací a montážní materiál – pomocné mechanismy a nátěr 2. Položka neobsahuje: X 3. Způsob měření: Měří se metr délkový.
P | 21 | 703231 |  | KABELOVÝ ŽLAB NOSNÝ/DRÁTĚNÝ S FUNKČNÍ ODOLNOSTÍ PŘI POŽÁRU VČETNĚ UPEVNĚNÍ A PŘÍSLUŠENSTVÍ SVĚTLÉ ŠÍŘKY DO 100 MM | M | 26 | 0 |  |  |  | 0 |  | OTSKP |  | 2
PP
VV
TS |  |  |  | 1. Položka obsahuje: – kompletní montáž, rozměření, upevnění, sváření, řezání, spojování a pod. – veškerý spojovací a montážní materiál – pomocné mechanismy a nátěr 2. Položka neobsahuje: X 3. Způsob měření: Měří se metr délkový.
P | 22 | 703232 |  | KABELOVÝ ŽLAB NOSNÝ/DRÁTĚNÝ S FUNKČNÍ ODOLNOSTÍ PŘI POŽÁRU VČETNĚ UPEVNĚNÍ A PŘÍSLUŠENSTVÍ SVĚTLÉ ŠÍŘKY PŘES 100 DO 250 MM | M | 16 | 0 |  |  |  | 0 |  | OTSKP |  | 2
PP
VV
TS |  |  |  | 1. Položka obsahuje: – kompletní montáž, rozměření, upevnění, sváření, řezání, spojování a pod. – veškerý spojovací a montážní materiál – pomocné mechanismy a nátěr 2. Položka neobsahuje: X 3. Způsob měření: Měří se metr délkový.
P | 23 | 703732 |  | KABELOVÁ PŘÍCHYTKA S FUNKČNÍ ODOLNOSTÍ PŘI POŽÁRU PRO ROZSAH UPNUTÍ OD 26 DO 50 MM | KUS | 54 | 0 |  |  |  | 0 |  | OTSKP |  | 2
PP
VV
TS |  |  |  | 1. Položka obsahuje: – veškeré zemní práce včetně dodání zásypového materiálu 2. Položka neobsahuje: X 3. Způsob měření: Měří se metr délkový.
P | 24 | 703742 |  | KABELOVÁ PŘÍCHYTKA VN VČETNĚ UPEVNĚNÍ A PŘÍSLUŠENSTVÍ PRO ROZSAH UPNUTÍ OD 26 DO 50 MM | KUS | 12 | 0 |  |  |  | 0 |  | OTSKP |  | 2
PP
VV
TS |  |  |  | 1. Položka obsahuje: – kompletní montáž, rozměření, upevnění, řezání, spojování a pod. – veškerý spojovací a montážní materiál vč. upevňovacího materiálu ( držáky apod.) – pomocné mechanismy 2. Položka neobsahuje: X 3. Způsob měření: Udává se počet kusů kompletní konstrukce nebo práce.
P | 25 | 703733 |  | KABELOVÁ PŘÍCHYTKA S FUNKČNÍ ODOLNOSTÍ PŘI POŽÁRU PRO ROZSAH UPNUTÍ OD 51 DO 90 MM | KUS | 26 | 0 |  |  |  | 0 |  | OTSKP |  | 2
PP
VV
TS |  |  |  | 1. Položka obsahuje: – veškeré zemní práce včetně dodání zásypového materiálu 2. Položka neobsahuje: X 3. Způsob měření: Měří se metr délkový.
P | 26 | 709512 |  | PODPŮRNÉ A POMOCNÉ KONSTRUKCE OCELOVÉ Z PROFILŮ SVAŘOVANÝCH A ŠROUBOVANÝCH S POVRCHOVOU ÚPRAVOU NÁTĚREM | KG | 202.4 | 0 |  |  |  | 0 |  | OTSKP |  | 2
PP
VV |  |  |  | (4x8m)+(1x12m)x4,6kg/m
TS |  |  |  | 1. Položka obsahuje: – kompletní montáž, rozměření, upevnění, řezání, spojování a pod. – veškerý spojovací a montážní materiál vč. upevňovacího materiálu ( držáky apod.) – pomocné mechanismy 2. Položka neobsahuje: X 3. Způsob měření: Udává se počet kusů kompletní konstrukce nebo práce.
P | 27 | 703751 |  | PROTIPOŽÁRNÍ UCPÁVKA POD ROZVADĚČ DO EI 90 MIN. | M2 | 6.45 | 0 |  |  |  | 0 |  | OTSKP |  | 2
PP
VV |  |  |  | (1,5*0,7)+(9x0,6)
TS |  |  |  | Položka obsahuje: Dodávku a montáž protipožární ucpávky vč. příslušenství a pomocného materiálu, vyhotovéní a dodání atestu. Dále obsahuje cenu za pom. mechanismy včetně všech ostatních vedlejších nákladů.
P | 28 | 703752 |  | PROTIPOŽÁRNÍ UCPÁVKA STĚNOU/STROPEM, TL DO 50CM, DO EI 90 MIN. | M2 | 0.3 | 0 |  |  |  | 0 |  | OTSKP |  | 2
PP
VV |  |  |  | 15x0,02
TS |  |  |  | Položka obsahuje: Dodávku a montáž protipožární ucpávky vč. příslušenství a pomocného materiálu, vyhotovéní a dodání atestu. Dále obsahuje cenu za pom. mechanismy včetně všech ostatních vedlejších nákladů.
SD |  | 74 |  | Silnoproud
P | 29 | 7451A2 |  | MODULÁRNÍ ROZVADĚČ 3-F DO UN 25KV, 630A, DO 20KA/1S, ŽIVÉ ČÁSTI A SPÍNACÍ PRVKY BEZ IZOLACE PLYNU SF6, KABELOVÉ POLE S ODPÍNAČEM | KUS | 1 | 0 |  |  |  | 0 |  | OTSKP |  | 2
PP |  |  |  | Rozváděč R22-SŽ dle TOS č.1
VV
TS |  |  |  | Položka obsahuje : Dodávku a montáž zařízení včetně dovozu a manipulace se zařízením, uvedení zařízení do provozu včetně předepsaných zkoušek a výchozí revize, výrobní dokumentaci. Dále obsahuje cenu za pom. mechanismy včetně všech ostatních vedlejších nákladů.
P | 30 | 7451A4 |  | MODULÁRNÍ ROZVADĚČ 3-F DO UN 25KV, 630A, DO 20KA/1S, ŽIVÉ ČÁSTI A SPÍNACÍ PRVKY BEZ IZOLACE PLYNU SF6, POLE S VYPÍNAČEM, PROUDOVÝMI MĚNIČI | KUS | 2 | 0 |  |  |  | 0 |  | OTSKP |  | 2
PP |  |  |  | Rozváděč R22-SŽ dle TOS č.1
VV
TS |  |  |  | Položka obsahuje : Dodávku a montáž zařízení včetně dovozu a manipulace se zařízením, uvedení zařízení do provozu včetně předepsaných zkoušek a výchozí revize, výrobní dokumentaci. Dále obsahuje cenu za pom. mechanismy včetně všech ostatních vedlejších nákladů.
P | 31 | 7451AB |  | MODULÁRNÍ ROZVADĚČ 3-F DO UN 25KV, 630A, DO 20KA/1S, ŽIVÉ ČÁSTI A SPÍNACÍ PRVKY BEZ IZOLACE PLYNU SF6, POLE MĚŘENÍ S PROUDOVÝMI A NAPĚŤOVÝMI MĚNIČI | KUS | 1 | 0 |  |  |  | 0 |  | OTSKP |  | 2
PP |  |  |  | Rozváděč R22-SŽ dle TOS č.1
VV
TS |  |  |  | Položka obsahuje : Dodávku a montáž zařízení včetně dovozu a manipulace se zařízením, uvedení zařízení do provozu včetně předepsaných zkoušek a výchozí revize, výrobní dokumentaci. Dále obsahuje cenu za pom. mechanismy včetně všech ostatních vedlejších nákladů.
P | 32 | 745433 |  | TRANSFORMÁTOR 3-F, 22/0,4 KV, OLEJOVÝ HERMETIZOVANÝ PŘES 400 DO 1000 KVA | KUS | 2 | 0 |  |  |  | 0 |  | OTSKP |  | 2
PP |  |  |  | Transformátor T1, T2 dle TOS č.2
VV
TS |  |  |  | 1. Položka obsahuje: – veškerý podružný, pomocný a upevňovací materiál – technický popis viz. projektová dokumentace – uvedení do provozu, předepsané zkoušky, revize a atesty 2. Položka neobsahuje: X 3. Způsob měření: Udává se počet kusů kompletní konstrukce nebo práce.
P | 33 | 745801 |  | TERMISTOROVÁ OCHRANA SUCHÉHO TRANSFORMÁTORU S KONTAKTNÍM VÝSTUPEM PRO VÝSTRAHU A ODPOJENÍ | KUS | 2 | 0 |  |  |  | 0 |  | OTSKP |  | 2
PP |  |  |  | Termistorová ochrana transformátoru olejového hermetizovaného
VV
TS |  |  |  | 1. Položka obsahuje: – veškerý podružný, pomocný, spojovací a upevňovací materiál – technický popis viz. projektová dokumentace – předepsané zkoušky, revize a atesty 2. Položka neobsahuje: X 3. Způsob měření: Udává se počet kusů kompletní konstrukce nebo práce.
P | 34 | 745802 |  | KONEKTOR PRO IZOLOVANÉ PŘIPOJENÍ VN KABELU NA TRASFORMÁTOR | KUS | 2 | 0 |  |  |  | 0 |  | OTSKP |  | 2
PP
VV
TS |  |  |  | 1. Položka obsahuje: – veškerý podružný, pomocný, spojovací a upevňovací materiál – technický popis viz. projektová dokumentace – předepsané zkoušky, revize a atesty 2. Položka neobsahuje: X 3. Způsob měření: Udává se počet kusů kompletní konstrukce nebo práce.
P | 35 | 745803 |  | TLUMIČ VIBRACÍ TRANSFORMÁTORU (PODLOŽKY POD KOLEČKA Z ANTIVIBRAČNÍ HMOTY) | KUS | 2 | 0 |  |  |  | 0 |  | OTSKP |  | 2
PP
VV
TS |  |  |  | 1. Položka obsahuje: – veškeré příslušenství 2. Položka neobsahuje: X 3. Způsob měření: Udává se počet kusů kompletní konstrukce nebo práce.
P | 36 | 747132 |  | UVEDENÍ DO PROVOZU TRANSFORMÁTORU OLEJOVÉHO VN/NN DO 1000 KVA | KUS | 2 | 0 |  |  |  | 0 |  | OTSKP |  | 2
PP
VV
TS |  |  |  | 1. Položka obsahuje: – cenu za kontrolu, revizi, seřízení a uvedení do provozu zařízení dle příslušných norem a předpisů, včetně vystavení protokolu 2. Položka neobsahuje: X 3. Způsob měření: Udává se počet kusů kompletní konstrukce nebo práce.
P | 37 | 742572 |  | KABEL VN - JEDNOŽÍLOVÝ, 22-AXEKVC(V)E(Y) OD 95 DO 150 MM2 | M | 100 | 0 |  |  |  | 0 |  | OTSKP |  | 2
PP
VV |  |  |  | (3x7)+(3x12)+(3x14)
TS |  |  |  | 1. Položka obsahuje: – manipulace a uložení kabelu (do země, chráničky, kanálu, na rošty, na TV a pod.) 2. Položka neobsahuje: – příchytky, spojky, koncovky, chráničky apod. 3. Způsob měření: Měří se metr délkový.
P | 38 | 742E12 |  | IZOLOVANÝ ADAPTÉR PRO PŘIPOJENÍ DO IZOLOVANÉHO ROZVADĚČE, K TRANSFORMÁTORU DO 35 KV, SADA TŘÍ ŽIL, BEZ OMEZOVAČE PŘEPĚTÍ OD 95 DO 150 MM2 | KUS | 3 | 0 |  |  |  | 0 |  | OTSKP |  | 2
PP
VV
TS |  |  |  | 1. Položka obsahuje: – všechny práce spojené s úpravou kabelů pro montáž včetně veškerého příslušentsví 2. Položka neobsahuje: X 3. Způsob měření: Udává se počet kusů kompletní konstrukce nebo práce.
P | 39 | 742E22 |  | IZOLOVANÝ ADAPTÉR PRO PŘIPOJENÍ DO IZOLOVANÉHO ROZVADĚČE, K TRANSFORMÁTORU DO 35 KV, SADA TŘÍ ŽIL, S OMEZOVAČEM PŘEPĚTÍ OD 95 DO 150 MM2 | KUS | 1 | 0 |  |  |  | 0 |  | OTSKP |  | 2
PP
VV
TS |  |  |  | 1. Položka obsahuje: – všechny práce spojené s úpravou kabelů pro montáž včetně veškerého příslušentsví 2. Položka neobsahuje: X 3. Způsob měření: Udává se počet kusů kompletní konstrukce nebo práce.
P | 40 | 742B22 |  | KABELOVÁ KONCOVKA VN VNITŘNÍ, SADA TŘÍ ŽIL NEBO TŘÍŽÍLOVÁ PRO KABELY PŘES 6 KV OD 95 DO 150 MM2 | KUS | 6 | 0 |  |  |  | 0 |  | OTSKP |  | 2
PP
VV
TS |  |  |  | 1. Položka obsahuje: – všechny práce spojené s úpravou kabelů pro montáž včetně veškerého příslušentsví 2. Položka neobsahuje: X 3. Způsob měření: Udává se počet kusů kompletní konstrukce nebo práce.
P | 41 | 744348 |  | ROZVADĚČ NN SKŘÍŇOVÝ OCELOPLECH.VYZBROJENÝ, DO IP 40, HLOUBKY DO 500MM, ŠÍŘKY OD 510 DO 800MM, VÝŠKY DO 2250MM-VÝVODNÍ POLE SE SLOŽITOU VÝZBROJÍ | KUS | 1 | 0 |  |  |  | 0 |  | OTSKP |  | 2
PP |  |  |  | Rozváděč RH dle TOS č.3
VV
TS |  |  |  | 1. Položka obsahuje: – přípravu podkladu pro osazení vč. upevňovacího materiálu – veškerý podružný a pomocný materiál – provedení zkoušek, dodání předepsaných zkoušek, revizí a atestů – přístrojové vybavení ( vývodové jističe, měření vývodů nebo skupiny vývodů, stykače a stykačové kombinace, proudové chrániče, proudové reré, přípojnice, apod. ) 2. Položka neobsahuje: 3. Způsob měření: Udává se počet kusů kompletní konstrukce nebo práce.
P | 42 | 744517 |  | ROZVADĚČ KOMPENZAČNÍ VNITŘNÍ OD 351 DO 450 KVAR | KUS | 1 | 0 |  |  |  | 0 |  | OTSKP |  | 2
PP |  |  |  | Rozváděč RH dle TOS č.3
VV
TS |  |  |  | 1. Položka obsahuje: – přípravu podkladu pro osazení vč. upevňovacího materiálu, veškerý podružný a pomocný materiál – technický popis viz. projektová dokumentace – provedení zkoušek, dodání předepsaných zkoušek, revizí a atestů, měření, nastavení 2. Položka neobsahuje: – regulátor 3. Způsob měření: Udává se počet kusů kompletní konstrukce nebo práce.
P | 43 | 744344 |  | ROZVADĚČ NN SKŘÍŇOVÝ OCELOPLECHOVÝ VYZBROJENÝ, DO IP 40, HLOUBKY DO 500 MM, ŠÍŘKY DO 500 MM, VÝŠKY DO 2250 MM - VÝVODNÍ POLE SE SLOŽITOU VÝZBROJÍ | KUS | 1 | 0 |  |  |  | 0 |  | OTSKP |  | 2
PP |  |  |  | Rozvodnice Rmr (Ramez) pro řízení kompenzace dle TOS č.6
VV
TS |  |  |  | 1. Položka obsahuje: – přípravu podkladu pro osazení vč. upevňovacího materiálu – veškerý podružný a pomocný materiál – provedení zkoušek, dodání předepsaných zkoušek, revizí a atestů – přístrojové vybavení ( vývodové jističe, měření vývodů nebo skupiny vývodů, stykače a stykačové kombinace, proudové chrániče, proudové reré, přípojnice, apod. ) 2. Položka neobsahuje: 3. Způsob měření: Udává se počet kusů kompletní konstrukce nebo práce.
P | 44 | 744O35 |  | UNIVERZÁLNÍ SKŘÍŇ MĚŘENÍ USM | KUS | 1 | 0 |  |  |  | 0 |  | OTSKP |  | 2
PP |  |  |  | Rozvodnice ME1 (USM) pro měření odběru od dodavatele dle TOS č.6
VV
TS |  |  |  | 1. Položka obsahuje: – veškerý spojovací materiál vč. připojovacího vedení – technický popis viz. projektová dokumentace 2. Položka neobsahuje: X 3. Způsob měření: Udává se počet kusů kompletní konstrukce nebo práce.
P | 45 | 742F12 |  | KABEL NN NEBO VODIČ JEDNOŽÍLOVÝ CU S PLASTOVOU IZOLACÍ OD 4 DO 16 MM2 | M | 40 | 0 |  |  |  | 0 |  | OTSKP |  | 2
PP
VV |  |  |  | Viz. PS-11-03-52_01_4_TOS
TS |  |  |  | 1. Položka obsahuje: – manipulace a uložení kabelu (do země, chráničky, kanálu, na rošty, na TV a pod.) 2. Položka neobsahuje: – příchytky, spojky, koncovky, chráničky apod. 3. Způsob měření: Měří se metr délkový.
P | 46 | 742K12 |  | UKONČENÍ JEDNOŽÍLOVÉHO KABELU V ROZVADĚČI NEBO NA PŘÍSTROJI OD 4 DO 16 MM2 | KUS | 16 | 0 |  |  |  | 0 |  | OTSKP |  | 2
PP
VV |  |  |  | Viz. PS-11-03-52_01_4_TOS
TS |  |  |  | 1. Položka obsahuje: – všechny práce spojené s úpravou kabelů pro montáž včetně veškerého příslušentsví 2. Položka neobsahuje: X 3. Způsob měření: Udává se počet kusů kompletní konstrukce nebo práce.
P | 47 | 742F45 |  | KABEL NN NEBO VODIČ JEDNOŽÍLOVÝ CU FLEXIBILNÍ OD 150 DO 240 MM2 | M | 640 | 0 |  |  |  | 0 |  | OTSKP |  | 2
PP
VV |  |  |  | Viz. PS-11-03-52_01_4_TOS
TS |  |  |  | 1. Položka obsahuje: – manipulace a uložení kabelu (do země, chráničky, kanálu, na rošty, na TV a pod.) 2. Položka neobsahuje: – příchytky, spojky, koncovky, chráničky apod. 3. Způsob měření: Měří se metr délkový.
P | 48 | 742K15 |  | UKONČENÍ JEDNOŽÍLOVÉHO KABELU V ROZVADĚČI NEBO NA PŘÍSTROJI OD 150 DO 240 MM2 | KUS | 72 | 0 |  |  |  | 0 |  | OTSKP |  | 2
PP
VV |  |  |  | Viz. PS-11-03-52_01_4_TOS
TS |  |  |  | 1. Položka obsahuje: – všechny práce spojené s úpravou kabelů pro montáž včetně veškerého příslušentsví 2. Položka neobsahuje: X 3. Způsob měření: Udává se počet kusů kompletní konstrukce nebo práce.
P | 49 | 742H24 |  | KABEL NN ČTYŘ- A PĚTIŽÍLOVÝ AL S PLASTOVOU IZOLACÍ OD 70 DO 120 MM2 | M | 7 | 0 |  |  |  | 0 |  | OTSKP |  | 2
PP
VV |  |  |  | Viz. PS-11-03-52_01_4_TOS
TS |  |  |  | 1. Položka obsahuje: – manipulace a uložení kabelu (do země, chráničky, kanálu, na rošty, na TV a pod.) 2. Položka neobsahuje: – příchytky, spojky, koncovky, chráničky apod. 3. Způsob měření: Měří se metr délkový.
P | 50 | 742L14 |  | UKONČENÍ DVOU AŽ PĚTIŽÍLOVÉHO KABELU V ROZVADĚČI NEBO NA PŘÍSTROJI OD 70 DO 120 MM2 | KUS | 2 | 0 |  |  |  | 0 |  | OTSKP |  | 2
PP
VV |  |  |  | Viz. PS-11-03-52_01_4_TOS
TS |  |  |  | 1. Položka obsahuje: – všechny práce spojené s úpravou kabelů pro montáž včetně veškerého příslušentsví 2. Položka neobsahuje: X 3. Způsob měření: Udává se počet kusů kompletní konstrukce nebo práce.
P | 51 | 742L15 |  | UKONČENÍ DVOU AŽ PĚTIŽÍLOVÉHO KABELU V ROZVADĚČI NEBO NA PŘÍSTROJI OD 150 DO 240 MM2 | KUS | 6 | 0 |  |  |  | 0 |  | OTSKP |  | 2
PP
VV |  |  |  | Viz. PS-11-03-52_01_4_TOS
TS |  |  |  | 1. Položka obsahuje: – všechny práce spojené s úpravou kabelů pro montáž včetně veškerého příslušentsví 2. Položka neobsahuje: X 3. Způsob měření: Udává se počet kusů kompletní konstrukce nebo práce.
P | 52 | 742G11 |  | KABEL NN DVOU- A TŘÍŽÍLOVÝ CU S PLASTOVOU IZOLACÍ DO 2,5 MM2 | M | 26 | 0 |  |  |  | 0 |  | OTSKP |  | 2
PP
VV |  |  |  | Viz. PS-11-03-52_01_4_TOS
TS |  |  |  | 1. Položka obsahuje: – manipulace a uložení kabelu (do země, chráničky, kanálu, na rošty, na TV a pod.) 2. Položka neobsahuje: – příchytky, spojky, koncovky, chráničky apod. 3. Způsob měření: Měří se metr délkový.
P | 53 | 742G12 |  | KABEL NN DVOU- A TŘÍŽÍLOVÝ CU S PLASTOVOU IZOLACÍ OD 4 DO 16 MM2 | M | 14 | 0 |  |  |  | 0 |  | OTSKP |  | 2
PP
VV |  |  |  | Viz. PS-11-03-52_01_4_TOS
TS |  |  |  | 1. Položka obsahuje: – manipulace a uložení kabelu (do země, chráničky, kanálu, na rošty, na TV a pod.) 2. Položka neobsahuje: – příchytky, spojky, koncovky, chráničky apod. 3. Způsob měření: Měří se metr délkový.
P | 54 | 742H11 |  | KABEL NN ČTYŘ- A PĚTIŽÍLOVÝ CU S PLASTOVOU IZOLACÍ DO 2,5 MM2 | M | 8 | 0 |  |  |  | 0 |  | OTSKP |  | 2
PP
VV |  |  |  | Viz. PS-11-03-52_01_4_TOS
TS |  |  |  | 1. Položka obsahuje: – manipulace a uložení kabelu (do země, chráničky, kanálu, na rošty, na TV a pod.) 2. Položka neobsahuje: – příchytky, spojky, koncovky, chráničky apod. 3. Způsob měření: Měří se metr délkový.
P | 55 | 742H12 |  | KABEL NN ČTYŘ- A PĚTIŽÍLOVÝ CU S PLASTOVOU IZOLACÍ OD 4 DO 16 MM2 | M | 62 | 0 |  |  |  | 0 |  | OTSKP |  | 2
PP
VV |  |  |  | Viz. PS-11-03-52_01_4_TOS
TS |  |  |  | 1. Položka obsahuje: – manipulace a uložení kabelu (do země, chráničky, kanálu, na rošty, na TV a pod.) 2. Položka neobsahuje: – příchytky, spojky, koncovky, chráničky apod. 3. Způsob měření: Měří se metr délkový.
P | 56 | 742I11 |  | KABEL NN CU OVLÁDACÍ 7-12ŽÍLOVÝ DO 2,5 MM2 | M | 92 | 0 |  |  |  | 0 |  | OTSKP |  | 2
PP
VV |  |  |  | Viz. PS-11-03-52_01_4_TOS
TS |  |  |  | 1. Položka obsahuje: – manipulace a uložení kabelu (do země, chráničky, kanálu, na rošty, na TV a pod.) 2. Položka neobsahuje: – příchytky, spojky, koncovky, chráničky apod. 3. Způsob měření: Měří se metr délkový.
P | 57 | 742I21 |  | KABEL NN CU OVLÁDACÍ 19-24ŽÍLOVÝ DO 2,5 MM2 | M | 40 | 0 |  |  |  | 0 |  | OTSKP |  | 2
PP
VV |  |  |  | Viz. PS-11-03-52_01_4_TOS
TS |  |  |  | 1. Položka obsahuje: – manipulace a uložení kabelu (do země, chráničky, kanálu, na rošty, na TV a pod.) 2. Položka neobsahuje: – příchytky, spojky, koncovky, chráničky apod. 3. Způsob měření: Měří se metr délkový.
P | 58 | 742I13 |  | KABEL NN CU OVLÁDACÍ 7-12ŽÍLOVÝ DO 2,5 MM2 STÍNĚNÝ | M | 34 | 0 |  |  |  | 0 |  | OTSKP |  | 2
PP
VV |  |  |  | Viz. PS-11-03-52_01_4_TOS
TS |  |  |  | 1. Položka obsahuje: – manipulace a uložení kabelu (do země, chráničky, kanálu, na rošty, na TV a pod.)
P | 59 | 742I23 |  | KABEL NN CU OVLÁDACÍ 19-24ŽÍLOVÝ DO 2,5 MM2 STÍNĚNÝ | M | 40 | 0 |  |  |  | 0 |  | OTSKP |  | 2
PP
VV |  |  |  | Viz. PS-11-03-52_01_4_TOS
TS |  |  |  | 1. Položka obsahuje: – manipulace a uložení kabelu (do země, chráničky, kanálu, na rošty, na TV a pod.) 2. Položka neobsahuje: – příchytky, spojky, koncovky, chráničky apod. 3. Způsob měření: Měří se metr délkový.
P | 60 | 742J22 |  | SYKFY 5X2X0,5, KABEL SDĚLOVACÍ IZOLACE PVC | M | 34 | 0 |  |  |  | 0 |  | OTSKP |  | 2
PP
VV |  |  |  | Viz. PS-11-03-52_01_4_TOS
TS |  |  |  | Položka obsahuje : Dodávku a montáž kabelu včetně dovozu, manipulace a uložení kabelu (do trubky, na rošty, pod omítku, do rozvaděče ). Dále obsahuje cenu za pom. mechanismy včetně všech ostatních vedlejších nákladů
P | 61 | 742L11 |  | UKONČENÍ DVOU AŽ PĚTIŽÍLOVÉHO KABELU V ROZVADĚČI NEBO NA PŘÍSTROJI DO 2,5 MM2 | KUS | 6 | 0 |  |  |  | 0 |  | OTSKP |  | 2
PP
VV |  |  |  | Viz. PS-11-03-52_01_4_TOS
TS |  |  |  | 1. Položka obsahuje: – všechny práce spojené s úpravou kabelů pro montáž včetně veškerého příslušentsví 2. Položka neobsahuje: X 3. Způsob měření: Udává se počet kusů kompletní konstrukce nebo práce.
P | 62 | 742L12 |  | UKONČENÍ DVOU AŽ PĚTIŽÍLOVÉHO KABELU V ROZVADĚČI NEBO NA PŘÍSTROJI OD 4 DO 16 MM2 | KUS | 12 | 0 |  |  |  | 0 |  | OTSKP |  | 2
PP
VV |  |  |  | Viz. PS-11-03-52_01_4_TOS
TS |  |  |  | 1. Položka obsahuje: – všechny práce spojené s úpravou kabelů pro montáž včetně veškerého příslušentsví 2. Položka neobsahuje: X 3. Způsob měření: Udává se počet kusů kompletní konstrukce nebo práce.
P | 63 | 742M11 |  | UKONČENÍ 7-12ŽÍLOVÉHO KABELU V ROZVADĚČI NEBO NA PŘÍSTROJI DO 2,5 MM2 | KUS | 14 | 0 |  |  |  | 0 |  | OTSKP |  | 2
PP
VV |  |  |  | Viz. PS-11-03-52_01_4_TOS
TS |  |  |  | 1. Položka obsahuje: – všechny práce spojené s úpravou kabelů pro montáž včetně veškerého příslušentsví 2. Položka neobsahuje: X 3. Způsob měření: Udává se počet kusů kompletní konstrukce nebo práce.
P | 64 | 742M12 |  | UKONČENÍ 7-12ŽÍLOVÉHO KABELU V ROZVADĚČI NEBO NA PŘÍSTROJI OD 4 DO 6 MM2 | KUS | 2 | 0 |  |  |  | 0 |  | OTSKP |  | 2
PP
VV |  |  |  | Viz. PS-11-03-52_01_4_TOS
TS |  |  |  | 1. Položka obsahuje: – všechny práce spojené s úpravou kabelů pro montáž včetně veškerého příslušentsví 2. Položka neobsahuje: X 3. Způsob měření: Udává se počet kusů kompletní konstrukce nebo práce.
P | 65 | 742N11 |  | UKONČENÍ 19-24ŽÍLOVÉHO KABELU V ROZVADĚČI NEBO NA PŘÍSTROJI DO 2,5 MM2 | KUS | 2 | 0 |  |  |  | 0 |  | OTSKP |  | 2
PP
VV |  |  |  | Viz. PS-11-03-52_01_4_TOS
TS |  |  |  | 1. Položka obsahuje: – všechny práce spojené s úpravou kabelů pro montáž včetně veškerého příslušentsví 2. Položka neobsahuje: X 3. Způsob měření: Udává se počet kusů kompletní konstrukce nebo práce.
P | 66 | 742J51 |  | UKONČENÍ SDĚLOVACÍHO KABELU V ROZVADĚČI VČ. POMOCNÉHO MATERIÁLU A ZMĚŘENÍ KONTINUITY OVLÁDACÍHO OBVODU | KUS | 12 | 0 |  |  |  | 0 |  | OTSKP |  | 2
PP
VV |  |  |  | Viz. PS-11-03-52_01_4_TOS
TS |  |  |  | Položka obsahuje : Dodávku a montáž kabelového zakončení a kabelu vč. podružného materiálu, dovozu, odizolování pláště a izolace žil kabelu, montáž kabelového zakončení v rozvaděči, zakončení stínění a pod.. Dále obsahuje cenu za pom. mechanismy včetně všech ostatních vedlejších nákladů
P | 67 | 741811 |  | UZEMŇOVACÍ VODIČ NA POVRCHU FEZN DO 120 MM2 | M | 20 | 0 |  |  |  | 0 |  | OTSKP |  | 2
PP
VV |  |  |  | Viz. PS-11-03-52_01_4_TOS
TS |  |  |  | 1. Položka obsahuje: – uchycení vodiče na povrch vč. podpěr, konzol, svorek a pod. – měření, dělení, spojování – nátěr 2. Položka neobsahuje: X 3. Způsob měření: Měří se metr délkový.
P | 68 | 741C02 |  | UZEMŇOVACÍ SVORKA | KUS | 24 | 0 |  |  |  | 0 |  | OTSKP |  | 2
PP
VV |  |  |  | Viz. PS-11-03-52_01_4_TOS
TS |  |  |  | 1. Položka obsahuje: – veškeré příslušenství 2. Položka neobsahuje: X 3. Způsob měření: Udává se počet kusů kompletní konstrukce nebo práce.
P | 69 | 741C05 |  | SPOJOVÁNÍ UZEMŇOVACÍCH VODIČŮ | KUS | 12 | 0 |  |  |  | 0 |  | OTSKP |  | 2
PP
VV |  |  |  | Viz. PS-11-03-52_01_4_TOS
TS |  |  |  | 1. Položka obsahuje: – tvarování, přípravu spojů – svařování – ochranný nátěr spoje dle příslušných norem 2. Položka neobsahuje: X 3. Způsob měření: Udává se počet kusů kompletní konstrukce nebo práce.
P | 70 | 741911 |  | UZEMŇOVACÍ VODIČ V ZEMI FEZN DO 120 MM2 | M | 30 | 0 |  |  |  | 0 |  | OTSKP |  | 2
PP
VV |  |  |  | Viz. PS-11-03-52_01_4_TOS
TS |  |  |  | 1. Položka obsahuje: – přípravu podkladu pro osazení – měření, dělení, spojování, tvarování – ochranný nátěr spojů a při průchodu vodiče nad terén apod. dle příslušných norem 2. Položka neobsahuje: – zemní práce – ochranu vodiče - chráničky apod. 3. Způsob měření: Měří se metr délkový.
P | 71 | 741B11 |  | ZEMNÍCÍ TYČ FEZN DÉLKY DO 2 M | KUS | 8 | 0 |  |  |  | 0 |  | OTSKP |  | 2
PP
VV |  |  |  | Viz. PS-11-03-52_01_4_TOS
TS |  |  |  | 1. Položka obsahuje: – přípravu podkladu pro osazení – spojování – ochranný nátěr spoje dle příslušných norem 2. Položka neobsahuje: X 3. Způsob měření: Udává se počet kusů kompletní konstrukce nebo práce.
P | 72 | 74436E |  | ROZVADĚČ NN SKŘÍŇOVÝ OCELOPLECH.VYZBROJENÝ,DO IP 40,HLOUBKY OD 810 DO 1000MM,ŠÍŘKY OD 1010 DO 1200MM,VÝŠKY DO 2250MM-VÝVODNÍ POLE SE SLOŽITOU VÝZBROJÍ | KUS | 1 | 0 |  |  |  | 0 |  | OTSKP |  | 2
PP |  |  |  | Fotovoltarický systém zastřešení FVS dle TOS č.5
VV |  |  |  | Viz. PS-11-03-52_01_4_TOS
TS |  |  |  | 1. Položka obsahuje: – přípravu podkladu pro osazení vč. upevňovacího materiálu – veškerý podružný a pomocný materiál – provedení zkoušek, dodání předepsaných zkoušek, revizí a atestů – přístrojové vybavení ( vývodové jističe, měření vývodů nebo skupiny vývodů, stykače a stykačové kombinace, proudové chrániče, proudové reré, přípojnice, apod. ) 2. Položka neobsahuje: 3. Způsob měření: Udává se počet kusů kompletní konstrukce nebo práce.
P | 73 | 74436G |  | ROZVADĚČ NN SKŘÍŇOVÝ OCELOPLECH.VYZBROJENÝ,DO IP 40,HLOUBKY OD 810 DO 1000MM,ŠÍŘKY OD 1010 DO 1200MM,VÝŠKY DO 2250MM-VÝVODNÍ POLE SE SLOŽITOU VÝZBROJÍ | KUS | 1 | 0 |  |  |  | 0 |  | OTSKP |  | 2
PP |  |  |  | Motor-generátor 330 kVA s kapotáží dle TOS č.4
VV |  |  |  | Viz. PS-11-03-52_01_4_TOS
TS |  |  |  | 1. Položka obsahuje: – přípravu podkladu pro osazení vč. upevňovacího materiálu – veškerý podružný a pomocný materiál – provedení zkoušek, dodání předepsaných zkoušek, revizí a atestů – přístrojové vybavení ( vývodové jističe, měření vývodů nebo skupiny vývodů, stykače a stykačové kombinace, proudové chrániče, proudové reré, přípojnice, apod. ) 2. Položka neobsahuje: 3. Způsob měření: Udává se počet kusů kompletní konstrukce nebo práce.
P | 74 | 747213 |  | CELKOVÁ PROHLÍDKA, ZKOUŠENÍ, MĚŘENÍ A VYHOTOVENÍ VÝCHOZÍ REVIZNÍ ZPRÁVY, PRO OBJEM IN PŘES 500 DO 1000 TIS. KČ | KUS | 1 | 0 |  |  |  | 0 |  | OTSKP |  | 2
PP
VV
TS |  |  |  | 1. Položka obsahuje: – cenu za celkovou prohlídku zařízení PS/SO, vč. měření, komplexních zkoušek a revizi zařízení tohoto PS/SO autorizovaným revizním technikem na silnoproudá zařízení podle požadavku ČSN, včetně hodnocení a vyhotovení celkové revizní zprávy 2. Položka neobsahuje: X 3. Způsob měření: Udává se počet kusů kompletní konstrukce nebo práce.
P | 75 | 747214 |  | CELKOVÁ PROHLÍDKA, ZKOUŠENÍ, MĚŘENÍ A VYHOTOVENÍ VÝCHOZÍ REVIZNÍ ZPRÁVY, PRO OBJEM IN - PŘÍPLATEK ZA KAŽDÝCH DALŠÍCH I ZAPOČATÝCH 500 TIS. KČ | KUS | 25 | 0 |  |  |  | 0 |  | OTSKP |  | 2
PP
VV
TS |  |  |  | 1. Položka obsahuje: – cenu za celkovou prohlídku zařízení PS/SO, vč. měření, komplexních zkoušek a revizi zařízení tohoto PS/SO autorizovaným revizním technikem na silnoproudá zařízení podle požadavku ČSN, včetně hodnocení a vyhotovení celkové revizní zprávy 2. Položka neobsahuje: X 3. Způsob měření: Udává se počet kusů kompletní konstrukce nebo práce.
P | 76 | 747301 |  | PROVEDENÍ PROHLÍDKY A ZKOUŠKY PRÁVNICKOU OSOBOU, VYDÁNÍ PRŮKAZU ZPŮSOBILOSTI | KUS | 1 | 0 |  |  |  | 0 |  | OTSKP |  | 2
PP
VV
TS |  |  |  | 1. Položka obsahuje: – cenu za vyhotovení dokladu právnickou osobou o silnoproudých zařízeních a vydání průkazu způsobilosti 2. Položka neobsahuje: X 3. Způsob měření: Udává se počet kusů kompletní konstrukce nebo práce.
P | 77 | 747701 |  | DOKONČOVACÍ MONTÁŽNÍ PRÁCE NA ELEKTRICKÉM ZAŘÍZENÍ | HOD | 40 | 0 |  |  |  | 0 |  | OTSKP |  | 2
PP
VV
TS |  |  |  | 1. Položka obsahuje: – cenu za práce spojené s uváděním zařízení do provozu, drobné montážní práce v rozvaděčích, koordinaci se zhotoviteli souvisejících zařízení apod. 2. Položka neobsahuje: X 3. Způsob měření: Udává se čas v hodinách.
P | 78 | 747703 |  | ZKUŠEBNÍ PROVOZ | HOD | 35 | 0 |  |  |  | 0 |  | OTSKP |  | 2
PP
VV
TS |  |  |  | 1. Položka obsahuje: – cenu za dobu kdy je zařízení po individálních zkouškách dáno do provozu s prokázáním technických a kvalitativních parametrů zařízení 2. Položka neobsahuje: X 3. Způsob měření: Udává se čas v hodinách.
P | 79 | 747704 |  | ZAŠKOLENÍ OBSLUHY | HOD | 15 | 0 |  |  |  | 0 |  | OTSKP |  | 2
PP
VV
TS |  |  |  | 1. Položka obsahuje: – cenu za dobu kdy je s funkcí seznamována obsluha zařízení, včetně odevzdání dokumentace skutečného provedení 2. Položka neobsahuje: X 3. Způsob měření: Udává se čas v hodinách.
P | 80 | 747705 |  | MANIPULACE NA ZAŘÍZENÍCH PROVÁDĚNÉ PROVOZOVATELEM | HOD | 20 | 0 |  |  |  | 0 |  | OTSKP |  | 2
PP
VV
TS |  |  |  | 1. Položka obsahuje: – cenu za manipulace na zařízeních prováděné provozovatelem nutných pro další práce zhotovitele na technologickém souboru 2. Položka neobsahuje: X 3. Způsob měření: Udává se čas v hodinách.
P | 81 | 747615 |  | MĚŘENÍ A NASTAVENÍ KOMPENZACE INDUKČNÍHO ODBĚRU STANICE | KUS | 1 | 0 |  |  |  | 0 |  | OTSKP |  | 2
PP
VV
TS |  |  |  | 1. Položka obsahuje: – cenu za měření dle příslušných norem a předpisů a nastavení kompenzace, včetně vystavení protokolu 2. Položka neobsahuje: X 3. Způsob měření: Udává se počet kusů kompletní konstrukce nebo práce.
P | 82 | 748111 |  | KOMPLETNÍ OSOBNÍ OCHRANNÉ PROSTŘEDKY A PRACOVNÍ POMŮCKY PRO TRAFOSTANICI | KUS | 1 | 0 |  |  |  | 0 |  | OTSKP |  | 2
PP
VV
TS |  |  |  | 1. Položka obsahuje: – dodávku a montáž kompletní sady osobních ochranných prostředků a pracovních pomůcek pro elektrickou stanici dle požadavku provozovatele a v intencích normy TNŽ 38 1981 2. Položka neobsahuje: X 3. Způsob měření: Udává se počet kusů kompletní konstrukce nebo práce.
P | 83 | 748112 |  | KOMPLETNÍ OSOBNÍ OCHRANNÉ PROSTŘEDKY A PRACOVNÍ POMŮCKY PRO ROZVODNU NN | KUS | 1 | 0 |  |  |  | 0 |  | OTSKP |  | 2
PP
VV
TS |  |  |  | 1. Položka obsahuje: – dodávku a montáž kompletní sady osobních ochranných prostředků a pracovních pomůcek pro elektrickou stanici dle požadavku provozovatele a v intencích normy TNŽ 38 1981 2. Položka neobsahuje: X 3. Způsob měření: Udává se počet kusů kompletní konstrukce nebo práce.
P | 84 | 747611 |  | MĚŘENÍ EMC A EMI DLE ČSN EN 50 121 V ROZSAHU PS/SO | KUS | 1 | 0 |  |  |  | 0 |  | OTSKP |  | 2
PP
VV
TS |  |  |  | 1. Položka obsahuje: – cenu za měření dle příslušných norem a předpisů, včetně vystavení protokolu 2. Položka neobsahuje: X 3. Způsob měření: Udává se počet kusů kompletní konstrukce nebo práce.
P | 85 | 747303 |  | VYDÁNÍ PŘÍKAZU "B" - SLOŽITÉ PRACOVIŠTĚ | KUS | 2 | 0 |  |  |  | 0 |  | OTSKP |  | 2
PP
VV
TS |  |  |  | 1. Položka obsahuje: – cenu za vyhotovení příkazu "B" pro zajištění pracoviště při práci na vypnutém a zajištěném zařízení vn 2. Položka neobsahuje: X 3. Způsob měření: Udává se počet kusů kompletní konstrukce nebo práce.
P | 86 | 747124 |  | NAPĚŤOVÁ ZKOUŠKA ROZVODNY VČETNĚ SPÍNACÍCH PRVKŮ DO 35 KV | KUS | 1 | 0 |  |  |  | 0 |  | OTSKP |  | 2
PP
VV
TS |  |  |  | 1. Položka obsahuje: – cenu za kontrolu, revizi, seřízení a uvedení do provozu zařízení dle příslušných norem a předpisů, včetně vystavení protokolu 2. Položka neobsahuje: X 3. Způsob měření: Udává se počet kusů kompletní konstrukce nebo práce.
P | 87 | 747143 |  | REVIZE, SEŘÍZENÍ A NASTAVENÍ OCHRAN, VČETNĚ VYSTAVENÍ PROTOKOLU | KUS | 2 | 0 |  |  |  | 0 |  | OTSKP |  | 2
PP
VV
TS |  |  |  | 1. Položka obsahuje: – cenu za kontrolu, revizi, seřízení a uvedení do provozu zařízení dle příslušných norem a předpisů, včetně vystavení protokolu 2. Položka neobsahuje: X 3. Způsob měření: Udává se počet kusů kompletní konstrukce nebo práce.
P | 88 | 747413 |  | MĚŘENÍ ZEMNÍCH ODPORŮ - ZEMNICÍ SÍTĚ DÉLKY PÁSKU DO 100 M | KUS | 1 | 0 |  |  |  | 0 |  | OTSKP |  | 2
PP
VV
TS |  |  |  | 1. Položka obsahuje: – cenu za měření dle příslušných norem a předpisů, včetně vystavení protokolu 2. Položka neobsahuje: X 3. Způsob měření: Udává se počet kusů kompletní konstrukce nebo práce.

## PS 11-03-53
SŽDC05 |  |  |  | Soupis prací objektu | [10 empty] | 3
3
S | Stavba: | Zm02_5113720005 |  | Modernizace a dostavba ŽST Praha Masarykovo nádraží | [6 empty] | D.1.3.5 |  | Aspe | 0,00 | 2
O | Objekt: | D.1.3.5 |  | TECHNOLOGIE TRANSFORMAČNÍCH STANIC VN A NN | [9 empty] | 15,00 | 2
Typ | Poř. číslo | Kód položky | Varianta | Název položky | MJ | Množství | Jednotková hmotnost | Celková hmotnost |  |  | Jednotková cena |  | Cenové soustavy | 21,00 | 2
Dodávka
[9 empty] | Jednotková | Celkem | Jednotková | Celkem |  |  |  | Počet položek s nulovou cenou
O1 |  | PS 11-03-53 |  | ŽST Praha Masarykovo nádraží, TS 22/0,4 kV, vlastní spotřeba
SD |  | 0 |  | Požadavky objednatele
P | 1 | R02940 | 16 | OSTATNÍ POŽADAVKY - VYPRACOVÁNÍ VÝROBNÍ DOKUMENTACE | KPL | 1 | 0 |  |  |  | 0 |  | [bez vazby na CS] |  | 2
PP
VV
TS |  |  |  | zahrnuje veškeré náklady spojené s objednatelem požadovanými pracemi
SD |  | 15 |  | Poplatky za likvidaci odpadů
P | 3 | R015139 | 929 | LIKVIDACE ODPADŮ NEKONTAMINOVANÝCH - 17 04 11 ZBYTKY KABELŮ A VODIČŮ včetně dopravy | T | 0.1 | 0 |  |  |  | 0 |  | ODP+d MASNA |  | 2
PP |  |  |  | „EVIDENČNÍ POLOŽKA. NEOCEŇOVAT! Položka se oceňuje pouze jako celek pod SO90-90“
VV
TS |  |  |  | 1. Položka obsahuje: - veškeré poplatky provozovateli skládky, recyklační linky nebo jiného zařízení na zpracování nebo likvidaci odpadů související s převzetím, uložením, zpracováním nebo likvidací odpadu - náklady spojené s dopravou odpadu z místa stavby na místo převzetí provozovatelem skládky, recyklační linky nebo jiného zařízení na zpracování nebo likvidaci odpadů - platí pro jakýkoliv způsob dopravy (po suchu, po vodě, ve vzduchu, ppř. dopravníky) a zahrnuje i potřebný počet naložení nebo přeložení či úpravou v případě meziskládkování - náklady spojené s vyložením, manipulací, rozhrnutím či úpravou do figury s materiálem v místě skládky 3. Způsob měření: Tunou se rozumí hmotnost odpadu vytříděného v souladu se zákonem č. 185/2001 Sb., o nakládání s odpady, v platném znění.
P | 4 | R015144 | 934 | LIKVIDACE ODPADŮ NEKONTAMINOVANÝCH - 20 03 99 ODPAD PODOBNÝ KOMUNÁLNÍMU ODPADU včetně dopravy | T | 0.2 | 0 |  |  |  | 0 |  | ODP+d MASNA |  | 2
PP |  |  |  | „EVIDENČNÍ POLOŽKA. NEOCEŇOVAT! Položka se oceňuje pouze jako celek pod SO90-90“
VV
TS |  |  |  | 1. Položka obsahuje: - veškeré poplatky provozovateli skládky, recyklační linky nebo jiného zařízení na zpracování nebo likvidaci odpadů související s převzetím, uložením, zpracováním nebo likvidací odpadu - náklady spojené s dopravou odpadu z místa stavby na místo převzetí provozovatelem skládky, recyklační linky nebo jiného zařízení na zpracování nebo likvidaci odpadů - platí pro jakýkoliv způsob dopravy (po suchu, po vodě, ve vzduchu, ppř. dopravníky) a zahrnuje i potřebný počet naložení nebo přeložení či úpravou v případě meziskládkování - náklady spojené s vyložením, manipulací, rozhrnutím či úpravou do figury s materiálem v místě skládky 3. Způsob měření: Tunou se rozumí hmotnost odpadu vytříděného v souladu se zákonem č. 185/2001 Sb., o nakládání s odpady, v platném znění.
SD |  | 3 |  | Staveništní náklady zhotovitele
SD |  | 70 |  | Všeobecné práce pro silnoproud a slaboproud
P | 5 | 701001 |  | OZNAČOVACÍ ŠTÍTEK KABELOVÉHO VEDENÍ, SPOJKY NEBO KABELOVÉ SKŘÍNĚ (VČETNĚ OBJÍMKY) | KUS | 28 | 0 |  |  |  | 0 |  | OTSKP |  | 2
PP
VV
TS |  |  |  | 1. Položka obsahuje: – pomocné mechanismy 2. Položka neobsahuje: X 3. Způsob měření: Měří se plocha v metrech čtverečných.
P | 6 | 703232 |  | KABELOVÝ ŽLAB NOSNÝ/DRÁTĚNÝ S FUNKČNÍ ODOLNOSTÍ PŘI POŽÁRU VČETNĚ UPEVNĚNÍ A PŘÍSLUŠENSTVÍ SVĚTLÉ ŠÍŘKY PŘES 100 DO 250 MM | M | 6 | 0 |  |  |  | 0 |  | OTSKP |  | 2
PP
VV
TS |  |  |  | 1. Položka obsahuje: – kompletní montáž, rozměření, upevnění, sváření, řezání, spojování a pod. – veškerý spojovací a montážní materiál – pomocné mechanismy a nátěr 2. Položka neobsahuje: X 3. Způsob měření: Měří se metr délkový.
P | 7 | 703751 |  | PROTIPOŽÁRNÍ UCPÁVKA POD ROZVADĚČ DO EI 90 MIN. | M2 | 0.72 | 0 |  |  |  | 0 |  | OTSKP |  | 2
PP
VV |  |  |  | 0,6*1,2
TS |  |  |  | Položka obsahuje: Dodávku a montáž protipožární ucpávky vč. příslušenství a pomocného materiálu, vyhotovéní a dodání atestu. Dále obsahuje cenu za pom. mechanismy včetně všech ostatních vedlejších nákladů.
P | 8 | 703752 |  | PROTIPOŽÁRNÍ UCPÁVKA STĚNOU/STROPEM, TL DO 50CM, DO EI 90 MIN. | M2 | 0.04 | 0 |  |  |  | 0 |  | OTSKP |  | 2
PP
VV |  |  |  | 2x0,02
TS |  |  |  | Položka obsahuje: Dodávku a montáž protipožární ucpávky vč. příslušenství a pomocného materiálu, vyhotovéní a dodání atestu. Dále obsahuje cenu za pom. mechanismy včetně všech ostatních vedlejších nákladů.
SD |  | 74 |  | Silnoproud
P | 9 | 746721 |  | ROZVADĚČ VLASTNÍ SPOTŘEBY BEZVÝPADKOVÝ 110 V DC, VČETNĚ VYBAVENÍ, BEZ USMĚRŇOVAČŮ | KUS | 1 | 0 |  |  |  | 0 |  | OTSKP |  | 2
PP |  |  |  | Rozváděč ATJ dle TOS č.1
VV
TS |  |  |  | 1. Položka obsahuje: – veškeré příslušenství vč. signalizace ztráty izolační schopnosti, signalizace výpadku hlavních jistících prvků, jistících a ochranných prvků, stykačů, signalizace ztráty izolační schopnosti, signalizace výpadku hlavních jistících prvků, měření, přípojnic, vývodů, svorkovnic, nosných konstrukcí, kotevních a spojovacích prvků – technický popis viz. projektová dokumentace – výrobní dokumentaci, uvedení do provozu, předepsané zkoušky, revize a atesty 2. Položka neobsahuje: X 3. Způsob měření: Udává se počet kusů kompletní konstrukce nebo práce.
P | 10 | 746722 |  | ROZVADĚČ VLASTNÍ SPOTŘEBY BEZVÝPADKOVÝ 230 V AC, VČETNĚ VYBAVENÍ, BEZ STŘÍDAČŮ ČI UPS | KUS | 1 | 0 |  |  |  | 0 |  | OTSKP |  | 2
PP |  |  |  | Rozváděč ATN dle TOS č.3
VV
TS |  |  |  | 1. Položka obsahuje: – veškeré příslušenství vč. signalizace ztráty izolační schopnosti, signalizace výpadku hlavních jistících prvků, jistících a ochranných prvků, stykačů, signalizace ztráty izolační schopnosti, signalizace výpadku hlavních jistících prvků, měření, přípojnic, vývodů, svorkovnic, nosných konstrukcí, kotevních a spojovacích prvků – technický popis viz. projektová dokumentace – výrobní dokumentaci, uvedení do provozu, předepsané zkoušky, revize a atesty 2. Položka neobsahuje: X 3. Způsob měření: Udává se počet kusů kompletní konstrukce nebo práce.
P | 11 | 746723 |  | ROZVADĚČ VLASTNÍ SPOTŘEBY BEZVÝPADKOVÝ 24V/48V DC, VČETNĚ VYBAVENÍ, BEZ MĚNIČŮ NN/MN | KUS | 1 | 0 |  |  |  | 0 |  | OTSKP |  | 2
PP |  |  |  | Rozváděč ATJ dle TOS č.1
VV
TS |  |  |  | 1. Položka obsahuje: – přípravu podkladu pro osazení vč. upevňovacího materiálu – veškerý podružný a pomocný materiál – provedení zkoušek, dodání předepsaných zkoušek, revizí a atestů – přístrojové vybavení ( vývodové jističe, měření vývodů nebo skupiny vývodů, stykače a stykačové kombinace, proudové chrániče, proudové reré, přípojnice, apod. ) 2. Položka neobsahuje: 3. Způsob měření: Udává se počet kusů kompletní konstrukce nebo práce.
P | 12 | 746742 |  | USMĚRŇOVAČ 3-F MODULÁRNÍ AC/DC PŘES 20 DO 60 A | KUS | 1 | 0 |  |  |  | 0 |  | OTSKP |  | 2
PP |  |  |  | Rozváděč ATJ dle TOS č.1
VV
TS |  |  |  | 1. Položka obsahuje: – veškerý spojovací materiál vč. připojovacího vedení – technický popis viz. projektová dokumentace 2. Položka neobsahuje: X 3. Způsob měření: Udává se počet kusů kompletní konstrukce nebo práce.
P | 13 | 746763 |  | ZDROJ STŘÍDAVÉHO PROUDU DC/AC 1-F PŘES 10 DO 20 A | KUS | 1 | 0 |  |  |  | 0 |  | OTSKP |  | 2
PP |  |  |  | Rozváděč ATN dle TOS č.3
VV
TS |  |  |  | 1. Položka obsahuje: – přípravu podkladu pro osazení, veškerý podružný, pomocný, připojovací a upevňovací materiál – technický popis viz. projektová dokumentace – uvedení do provozu, nastavení, seřízení, předepsané zkoušky, revize a atesty 2. Položka neobsahuje: X 3. Způsob měření: Udává se počet kusů kompletní konstrukce nebo práce.
P | 14 | 746772 |  | MĚNIČ DC/DC PŘES 20 DO 60 A | KUS | 1 | 0 |  |  |  | 0 |  | OTSKP |  | 2
PP |  |  |  | Rozváděč ATJ dle TOS č.1
VV
TS |  |  |  | 1. Položka obsahuje: – přípravu podkladu pro osazení, veškerý podružný, pomocný, připojovací a upevňovací materiál – technický popis viz. projektová dokumentace – uvedení do provozu, nastavení, seřízení, předepsané zkoušky, revize a atesty 2. Položka neobsahuje: X 3. Způsob měření: Udává se počet kusů kompletní konstrukce nebo práce.
P | 15 | 7467C1 |  | AKUMULÁTOR/BATERIE 110 V DC DO 150 AH | KUS | 1 | 0 |  |  |  | 0 |  | OTSKP |  | 2
PP |  |  |  | Staniční baterie GB dle TOS č.2
VV
TS |  |  |  | 1. Položka obsahuje: – přípravu podkladu pro osazení, veškerý podružný, pomocný, připojovací a upevňovací materiál – technický popis viz. projektová dokumentace – uvedení do provozu, nastavení, seřízení, předepsané zkoušky, revize a atesty 2. Položka neobsahuje: X 3. Způsob měření: Udává se počet kusů kompletní konstrukce nebo práce.
P | 16 | 7467E1 |  | SKŘÍŇ PRO AKUMULÁTORY/BATERIE DO 150 AH | KUS | 1 | 0 |  |  |  | 0 |  | OTSKP |  | 2
PP |  |  |  | Staniční baterie GB dle TOS č.2
VV
TS |  |  |  | 1. Položka obsahuje: – přípravu podkladu pro osazení, veškerý podružný, pomocný, připojovací a upevňovací materiál – technický popis viz. projektová dokumentace – uvedení do provozu, nastavení, seřízení, předepsané zkoušky, revize a atesty 2. Položka neobsahuje: X 3. Způsob měření: Udává se počet kusů kompletní konstrukce nebo práce.
P | 17 | 742F12 |  | KABEL NN NEBO VODIČ JEDNOŽÍLOVÝ CU S PLASTOVOU IZOLACÍ OD 4 DO 16 MM2 | M | 16 | 0 |  |  |  | 0 |  | OTSKP |  | 2
PP
VV |  |  |  | Viz. PS-11-03-53_01_4_TOS
TS |  |  |  | 1. Položka obsahuje: – manipulace a uložení kabelu (do země, chráničky, kanálu, na rošty, na TV a pod.) 2. Položka neobsahuje: – příchytky, spojky, koncovky, chráničky apod. 3. Způsob měření: Měří se metr délkový.
P | 18 | 742K12 |  | UKONČENÍ JEDNOŽÍLOVÉHO KABELU V ROZVADĚČI NEBO NA PŘÍSTROJI OD 4 DO 16 MM2 | KUS | 8 | 0 |  |  |  | 0 |  | OTSKP |  | 2
PP
VV |  |  |  | Viz. PS-11-03-53_01_4_TOS
TS |  |  |  | 1. Položka obsahuje: – všechny práce spojené s úpravou kabelů pro montáž včetně veškerého příslušentsví 2. Položka neobsahuje: X 3. Způsob měření: Udává se počet kusů kompletní konstrukce nebo práce.
P | 19 | 742G11 |  | KABEL NN DVOU- A TŘÍŽÍLOVÝ CU S PLASTOVOU IZOLACÍ DO 2,5 MM2 | M | 28 | 0 |  |  |  | 0 |  | OTSKP |  | 2
PP
VV |  |  |  | Viz. PS-11-03-53_01_4_TOS
TS |  |  |  | 1. Položka obsahuje: – manipulace a uložení kabelu (do země, chráničky, kanálu, na rošty, na TV a pod.) 2. Položka neobsahuje: – příchytky, spojky, koncovky, chráničky apod. 3. Způsob měření: Měří se metr délkový.
P | 20 | 742G12 |  | KABEL NN DVOU- A TŘÍŽÍLOVÝ CU S PLASTOVOU IZOLACÍ OD 4 DO 16 MM2 | M | 88 | 0 |  |  |  | 0 |  | OTSKP |  | 2
PP
VV |  |  |  | Viz. PS-11-03-53_01_4_TOS
TS |  |  |  | 1. Položka obsahuje: – manipulace a uložení kabelu (do země, chráničky, kanálu, na rošty, na TV a pod.) 2. Položka neobsahuje: – příchytky, spojky, koncovky, chráničky apod. 3. Způsob měření: Měří se metr délkový.
P | 21 | 742L11 |  | UKONČENÍ DVOU AŽ PĚTIŽÍLOVÉHO KABELU V ROZVADĚČI NEBO NA PŘÍSTROJI DO 2,5 MM2 | KUS | 6 | 0 |  |  |  | 0 |  | OTSKP |  | 2
PP
VV |  |  |  | Viz. PS-11-03-53_01_4_TOS
TS |  |  |  | 1. Položka obsahuje: – všechny práce spojené s úpravou kabelů pro montáž včetně veškerého příslušentsví 2. Položka neobsahuje: X 3. Způsob měření: Udává se počet kusů kompletní konstrukce nebo práce.
P | 22 | 742L12 |  | UKONČENÍ DVOU AŽ PĚTIŽÍLOVÉHO KABELU V ROZVADĚČI NEBO NA PŘÍSTROJI OD 4 DO 16 MM2 | KUS | 14 | 0 |  |  |  | 0 |  | OTSKP |  | 2
PP
VV |  |  |  | Viz. PS-11-03-53_01_4_TOS
TS |  |  |  | 1. Položka obsahuje: – všechny práce spojené s úpravou kabelů pro montáž včetně veškerého příslušentsví 2. Položka neobsahuje: X 3. Způsob měření: Udává se počet kusů kompletní konstrukce nebo práce.
P | 23 | 741811 |  | UZEMŇOVACÍ VODIČ NA POVRCHU FEZN DO 120 MM2 | M | 10 | 0 |  |  |  | 0 |  | OTSKP |  | 2
PP
VV |  |  |  | Viz. PS-11-03-53_01_4_TOS
TS |  |  |  | 1. Položka obsahuje: – uchycení vodiče na povrch vč. podpěr, konzol, svorek a pod. – měření, dělení, spojování – nátěr 2. Položka neobsahuje: X 3. Způsob měření: Měří se metr délkový.
P | 24 | 741C02 |  | UZEMŇOVACÍ SVORKA | KUS | 8 | 0 |  |  |  | 0 |  | OTSKP |  | 2
PP
VV |  |  |  | Viz. PS-11-03-53_01_4_TOS
TS |  |  |  | 1. Položka obsahuje: – veškeré příslušenství 2. Položka neobsahuje: X 3. Způsob měření: Udává se počet kusů kompletní konstrukce nebo práce.
P | 25 | 741C05 |  | SPOJOVÁNÍ UZEMŇOVACÍCH VODIČŮ | KUS | 6 | 0 |  |  |  | 0 |  | OTSKP |  | 2
PP
VV |  |  |  | Viz. PS-11-03-53_01_4_TOS
TS |  |  |  | 1. Položka obsahuje: – tvarování, přípravu spojů – svařování – ochranný nátěr spoje dle příslušných norem 2. Položka neobsahuje: X 3. Způsob měření: Udává se počet kusů kompletní konstrukce nebo práce.
P | 26 | 747213 |  | CELKOVÁ PROHLÍDKA, ZKOUŠENÍ, MĚŘENÍ A VYHOTOVENÍ VÝCHOZÍ REVIZNÍ ZPRÁVY, PRO OBJEM IN PŘES 500 DO 1000 TIS. KČ | KUS | 1 | 0 |  |  |  | 0 |  | OTSKP |  | 2
PP
VV
TS |  |  |  | 1. Položka obsahuje: – cenu za celkovou prohlídku zařízení PS/SO, vč. měření, komplexních zkoušek a revizi zařízení tohoto PS/SO autorizovaným revizním technikem na silnoproudá zařízení podle požadavku ČSN, včetně hodnocení a vyhotovení celkové revizní zprávy 2. Položka neobsahuje: X 3. Způsob měření: Udává se počet kusů kompletní konstrukce nebo práce.
P | 27 | 747214 |  | CELKOVÁ PROHLÍDKA, ZKOUŠENÍ, MĚŘENÍ A VYHOTOVENÍ VÝCHOZÍ REVIZNÍ ZPRÁVY, PRO OBJEM IN - PŘÍPLATEK ZA KAŽDÝCH DALŠÍCH I ZAPOČATÝCH 500 TIS. KČ | KUS | 4 | 0 |  |  |  | 0 |  | OTSKP |  | 2
PP
VV
TS |  |  |  | 1. Položka obsahuje: – cenu za celkovou prohlídku zařízení PS/SO, vč. měření, komplexních zkoušek a revizi zařízení tohoto PS/SO autorizovaným revizním technikem na silnoproudá zařízení podle požadavku ČSN, včetně hodnocení a vyhotovení celkové revizní zprávy 2. Položka neobsahuje: X 3. Způsob měření: Udává se počet kusů kompletní konstrukce nebo práce.
P | 28 | 747301 |  | PROVEDENÍ PROHLÍDKY A ZKOUŠKY PRÁVNICKOU OSOBOU, VYDÁNÍ PRŮKAZU ZPŮSOBILOSTI | KUS | 1 | 0 |  |  |  | 0 |  | OTSKP |  | 2
PP
VV
TS |  |  |  | 1. Položka obsahuje: – cenu za vyhotovení dokladu právnickou osobou o silnoproudých zařízeních a vydání průkazu způsobilosti 2. Položka neobsahuje: X 3. Způsob měření: Udává se počet kusů kompletní konstrukce nebo práce.
P | 29 | 747701 |  | DOKONČOVACÍ MONTÁŽNÍ PRÁCE NA ELEKTRICKÉM ZAŘÍZENÍ | HOD | 15 | 0 |  |  |  | 0 |  | OTSKP |  | 2
PP
VV
TS |  |  |  | 1. Položka obsahuje: – cenu za práce spojené s uváděním zařízení do provozu, drobné montážní práce v rozvaděčích, koordinaci se zhotoviteli souvisejících zařízení apod. 2. Položka neobsahuje: X 3. Způsob měření: Udává se čas v hodinách.
P | 30 | 747703 |  | ZKUŠEBNÍ PROVOZ | HOD | 20 | 0 |  |  |  | 0 |  | OTSKP |  | 2
PP
VV
TS |  |  |  | 1. Položka obsahuje: – cenu za dobu kdy je zařízení po individálních zkouškách dáno do provozu s prokázáním technických a kvalitativních parametrů zařízení 2. Položka neobsahuje: X 3. Způsob měření: Udává se čas v hodinách.
P | 31 | 747704 |  | ZAŠKOLENÍ OBSLUHY | HOD | 10 | 0 |  |  |  | 0 |  | OTSKP |  | 2
PP
VV
TS |  |  |  | 1. Položka obsahuje: – cenu za dobu kdy je s funkcí seznamována obsluha zařízení, včetně odevzdání dokumentace skutečného provedení 2. Položka neobsahuje: X 3. Způsob měření: Udává se čas v hodinách.
P | 32 | 747705 |  | MANIPULACE NA ZAŘÍZENÍCH PROVÁDĚNÉ PROVOZOVATELEM | HOD | 15 | 0 |  |  |  | 0 |  | OTSKP |  | 2
PP
VV
TS |  |  |  | 1. Položka obsahuje: – cenu za manipulace na zařízeních prováděné provozovatelem nutných pro další práce zhotovitele na technologickém souboru 2. Položka neobsahuje: X 3. Způsob měření: Udává se čas v hodinách.
P | 33 | 747611 |  | MĚŘENÍ EMC A EMI DLE ČSN EN 50 121 V ROZSAHU PS/SO | KUS | 1 | 0 |  |  |  | 0 |  | OTSKP |  | 2
PP
VV
TS |  |  |  | 1. Položka obsahuje: – cenu za měření dle příslušných norem a předpisů, včetně vystavení protokolu 2. Položka neobsahuje: X 3. Způsob měření: Udává se počet kusů kompletní konstrukce nebo práce.
P | 34 | 747143 |  | REVIZE, SEŘÍZENÍ A NASTAVENÍ OCHRAN, VČETNĚ VYSTAVENÍ PROTOKOLU | KUS | 1 | 0 |  |  |  | 0 |  | OTSKP |  | 2
PP
VV
TS |  |  |  | 1. Položka obsahuje: – cenu za kontrolu, revizi, seřízení a uvedení do provozu zařízení dle příslušných norem a předpisů, včetně vystavení protokolu 2. Položka neobsahuje: X 3. Způsob měření: Udává se počet kusů kompletní konstrukce nebo práce.

## PS 11-03-54
SŽDC05 |  |  |  | Soupis prací objektu | [10 empty] | 3
3
S | Stavba: | Zm02_5113720005 |  | Modernizace a dostavba ŽST Praha Masarykovo nádraží | [6 empty] | D.1.3.5 |  | Aspe | 0,00 | 2
O | Objekt: | D.1.3.5 |  | TECHNOLOGIE TRANSFORMAČNÍCH STANIC VN A NN | [9 empty] | 15,00 | 2
Typ | Poř. číslo | Kód položky | Varianta | Název položky | MJ | Množství | Jednotková hmotnost | Celková hmotnost |  |  | Jednotková cena |  | Cenové soustavy | 21,00 | 2
Dodávka
[9 empty] | Jednotková | Celkem | Jednotková | Celkem |  |  |  | Počet položek s nulovou cenou
O1 |  | PS 11-03-54 |  | ŽST Praha Masarykovo nádraží, náhradní zdroj, technologie
SD |  | 2 |  | Požadavky objednatele
P | 1 | R02940 | 17 | OSTATNÍ POŽADAVKY - VYPRACOVÁNÍ VÝROBNÍ DOKUMENTACE | KPL | 1 | 0 |  |  |  | 0 |  | [bez vazby na CS] |  | 2
PP
VV |  |  |  | výrobní dokumentace SO/PS
TS |  |  |  | zahrnuje veškeré náklady spojené s objednatelem požadovanými pracemi
SD |  | 21 |  | Staveništní náklady zhotovitele
P | 2 | 03630 |  | DOPRAVNÍ ZAŘÍZENÍ - AUTOJEŘÁBY | KPL | 2 | 0 |  |  |  | 0 |  | OTSKP |  | 2
PP
VV
TS |  |  |  | zahrnuje objednatelem povolené náklady na dopravní zařízení zhotovitele
SD |  | 215 |  | Poplatky za likvidaci odpadů
P | 3 | R015139 | 929 | LIKVIDACE ODPADŮ NEKONTAMINOVANÝCH - 17 04 11 ZBYTKY KABELŮ A VODIČŮ včetně dopravy | T | 0.2 | 0 |  |  |  | 0 |  | ODP+d MASNA |  | 2
PP |  |  |  | „EVIDENČNÍ POLOŽKA. NEOCEŇOVAT! Položka se oceňuje pouze jako celek pod SO90-90“
VV
TS |  |  |  | Technická specifikace položky odpovídá příslušné cenové soustavě
P | 4 | R015144 | 934 | LIKVIDACE ODPADŮ NEKONTAMINOVANÝCH - 20 03 99 ODPAD PODOBNÝ KOMUNÁLNÍMU ODPADU včetně dopravy | T | 0.3 | 0 |  |  |  | 0 |  | ODP+d MASNA |  | 2
PP |  |  |  | „EVIDENČNÍ POLOŽKA. NEOCEŇOVAT! Položka se oceňuje pouze jako celek pod SO90-90“
VV
TS |  |  |  | Technická specifikace položky odpovídá příslušné cenové soustavě
P | 5 | R015150 | 940 | LIKVIDACE ODPADŮ NEKONTAMINOVANÝCH - 16 02 14 ELEKTROŠROT (VYŘAZENÁ EL. ZAŘÍZENÍ A PŘÍSTR. - AL, CU A VZ. KOVY) včetně dopravy | T | 3.5 | 0 |  |  |  | 0 |  | ODP+d MASNA |  | 2
PP |  |  |  | „EVIDENČNÍ POLOŽKA. NEOCEŇOVAT! Položka se oceňuje pouze jako celek pod SO90-90“
VV
TS |  |  |  | Technická specifikace položky odpovídá příslušné cenové soustavě
SD |  | 70 |  | Všeobecné práce pro silnoproud a slaboproud
P | 6 | 702112 |  | KABELOVÝ ŽLAB ZEMNÍ VČETNĚ KRYTU SVĚTLÉ ŠÍŘKY PŘES 120 DO 250 MM | M | 40 | 0 |  |  |  | 0 |  | OTSKP |  | 2
PP
VV |  |  |  | Viz. PS-11-03-54_01_3_TOS
TS |  |  |  | 1. Položka obsahuje: – kompletní montáž, rozměření, upevnění, řezání, spojování a pod. – veškerý spojovací a montážní materiál vč. upevňovacího materiálu ( držáky apod.) – pomocné mechanismy 2. Položka neobsahuje: X 3. Způsob měření: Měří se metr délkový.
P | 7 | 703133 |  | KABELOVÝ ROŠT/LÁVKA NOSNÝ S FUNKČNÍ ODOLNOSTÍ PŘI POŽÁRU VČETNĚ UPEVNĚNÍ A PŘÍSLUŠENSTVÍ SVĚTLÉ ŠÍŘKY PŘES 250 DO 400 MM | M | 20 | 0 |  |  |  | 0 |  | OTSKP |  | 2
PP
VV |  |  |  | Viz. PS-11-03-54_01_3_TOS
TS |  |  |  | 1. Položka obsahuje: – kompletní montáž, rozměření, upevnění, sváření, řezání, spojování a pod. – veškerý spojovací a montážní materiál – pomocné mechanismy a nátěr 2. Položka neobsahuje: X 3. Způsob měření: Měří se metr délkový.
P | 8 | 703232 |  | KABELOVÝ ŽLAB NOSNÝ/DRÁTĚNÝ S FUNKČNÍ ODOLNOSTÍ PŘI POŽÁRU VČETNĚ UPEVNĚNÍ A PŘÍSLUŠENSTVÍ SVĚTLÉ ŠÍŘKY PŘES 100 DO 250 MM | M | 20 | 0 |  |  |  | 0 |  | OTSKP |  | 2
PP
VV |  |  |  | Viz. PS-11-03-54_01_3_TOS
TS |  |  |  | 1. Položka obsahuje: – kompletní montáž, rozměření, upevnění, sváření, řezání, spojování a pod. – veškerý spojovací a montážní materiál – pomocné mechanismy a nátěr 2. Položka neobsahuje: X 3. Způsob měření: Měří se metr délkový.
P | 9 | 703732 |  | KABELOVÁ PŘÍCHYTKA S FUNKČNÍ ODOLNOSTÍ PŘI POŽÁRU PRO ROZSAH UPNUTÍ OD 26 DO 50 MM | KUS | 20 | 0 |  |  |  | 0 |  | OTSKP |  | 2
PP
VV
TS |  |  |  | 1. Položka obsahuje: – veškeré zemní práce včetně dodání zásypového materiálu 2. Položka neobsahuje: X 3. Způsob měření: Měří se metr délkový.
P | 10 | 703733 |  | KABELOVÁ PŘÍCHYTKA S FUNKČNÍ ODOLNOSTÍ PŘI POŽÁRU PRO ROZSAH UPNUTÍ OD 51 DO 90 MM | KUS | 15 | 0 |  |  |  | 0 |  | OTSKP |  | 2
PP
VV
TS |  |  |  | 1. Položka obsahuje: – veškeré zemní práce včetně dodání zásypového materiálu 2. Položka neobsahuje: X 3. Způsob měření: Měří se metr délkový.
P | 11 | 703752 |  | PROTIPOŽÁRNÍ UCPÁVKA STĚNOU/STROPEM, TL DO 50CM, DO EI 90 MIN. | M2 | 0.08 | 0 |  |  |  | 0 |  | OTSKP |  | 2
PP
VV |  |  |  | 2x0,04
TS |  |  |  | Položka obsahuje: Dodávku a montáž protipožární ucpávky vč. příslušenství a pomocného materiálu, vyhotovéní a dodání atestu. Dále obsahuje cenu za pom. mechanismy včetně všech ostatních vedlejších nákladů.
SD |  | 74 |  | Silnoproud
P | 12 | 742F12 |  | KABEL NN NEBO VODIČ JEDNOŽÍLOVÝ CU S PLASTOVOU IZOLACÍ OD 4 DO 16 MM2 | M | 16 | 0 |  |  |  | 0 |  | OTSKP |  | 2
PP
VV |  |  |  | Viz. PS-11-03-54_01_3_TOS
TS |  |  |  | 1. Položka obsahuje: – manipulace a uložení kabelu (do země, chráničky, kanálu, na rošty, na TV a pod.) 2. Položka neobsahuje: – příchytky, spojky, koncovky, chráničky apod. 3. Způsob měření: Měří se metr délkový.
P | 13 | 742K12 |  | UKONČENÍ JEDNOŽÍLOVÉHO KABELU V ROZVADĚČI NEBO NA PŘÍSTROJI OD 4 DO 16 MM2 | KUS | 6 | 0 |  |  |  | 0 |  | OTSKP |  | 2
PP
VV |  |  |  | Viz. PS-11-03-54_01_3_TOS
TS |  |  |  | 1. Položka obsahuje: – všechny práce spojené s úpravou kabelů pro montáž včetně veškerého příslušentsví 2. Položka neobsahuje: X 3. Způsob měření: Udává se počet kusů kompletní konstrukce nebo práce.
P | 14 | 742L15 |  | UKONČENÍ DVOU AŽ PĚTIŽÍLOVÉHO KABELU V ROZVADĚČI NEBO NA PŘÍSTROJI OD 150 DO 240 MM2 | KUS | 2 | 0 |  |  |  | 0 |  | OTSKP |  | 2
PP
VV |  |  |  | Viz. PS-11-03-54_01_3_TOS
TS |  |  |  | 1. Položka obsahuje: – všechny práce spojené s úpravou kabelů pro montáž včetně veškerého příslušentsví 2. Položka neobsahuje: X 3. Způsob měření: Udává se počet kusů kompletní konstrukce nebo práce.
P | 15 | 742L11 |  | UKONČENÍ DVOU AŽ PĚTIŽÍLOVÉHO KABELU V ROZVADĚČI NEBO NA PŘÍSTROJI DO 2,5 MM2 | KUS | 2 | 0 |  |  |  | 0 |  | OTSKP |  | 2
PP
VV |  |  |  | Viz. PS-11-03-54_01_3_TOS
TS |  |  |  | 1. Položka obsahuje: – všechny práce spojené s úpravou kabelů pro montáž včetně veškerého příslušentsví 2. Položka neobsahuje: X 3. Způsob měření: Udává se počet kusů kompletní konstrukce nebo práce.
P | 16 | 742L13 |  | UKONČENÍ DVOU AŽ PĚTIŽÍLOVÉHO KABELU V ROZVADĚČI NEBO NA PŘÍSTROJI OD 25 DO 50 MM2 | KUS | 2 | 0 |  |  |  | 0 |  | OTSKP |  | 2
PP
VV
TS |  |  |  | 1. Položka obsahuje: – všechny práce spojené s úpravou kabelů pro montáž včetně veškerého příslušentsví 2. Položka neobsahuje: X 3. Způsob měření: Udává se počet kusů kompletní konstrukce nebo práce.
P | 17 | 741811 |  | UZEMŇOVACÍ VODIČ NA POVRCHU FEZN DO 120 MM2 | M | 20 | 0 |  |  |  | 0 |  | OTSKP |  | 2
PP
VV |  |  |  | Viz. PS-11-03-54_01_3_TOS
TS |  |  |  | 1. Položka obsahuje: – uchycení vodiče na povrch vč. podpěr, konzol, svorek a pod. – měření, dělení, spojování – nátěr 2. Položka neobsahuje: X 3. Způsob měření: Měří se metr délkový.
P | 18 | 741C02 |  | UZEMŇOVACÍ SVORKA | KUS | 24 | 0 |  |  |  | 0 |  | OTSKP |  | 2
PP
VV |  |  |  | Viz. PS-11-03-54_01_3_TOS
TS |  |  |  | 1. Položka obsahuje: – veškeré příslušenství 2. Položka neobsahuje: X 3. Způsob měření: Udává se počet kusů kompletní konstrukce nebo práce.
P | 19 | 741C05 |  | SPOJOVÁNÍ UZEMŇOVACÍCH VODIČŮ | KUS | 12 | 0 |  |  |  | 0 |  | OTSKP |  | 2
PP
VV |  |  |  | Viz. PS-11-03-54_01_3_TOS
TS |  |  |  | 1. Položka obsahuje: – tvarování, přípravu spojů – svařování – ochranný nátěr spoje dle příslušných norem 2. Položka neobsahuje: X 3. Způsob měření: Udává se počet kusů kompletní konstrukce nebo práce.
P | 20 | 743Z81 |  | DEMONTÁŽ ZZEE MOTORGENERÁTORU | KUS | 2 | 0 |  |  |  | 0 |  | OTSKP |  | 2
PP
VV |  |  |  | Viz. PS-11-03-54_01_3_TOS
TS |  |  |  | 1. Položka obsahuje: – všechny náklady na demontáž stávajícího zařízení se všemi pomocnými doplňujícími úpravami pro jeho likvidaci – naložení vybouraného materiálu na dopravní prostředek 2. Položka neobsahuje: – odvoz vybouraného materiálu – poplatek za likvidaci odpadů (nacení se dle SSD 0) 3. Způsob měření: Udává se počet kusů kompletní konstrukce nebo práce.
P | 21 | 743Z82 |  | DEMONTÁŽ ZZEE ROZVADĚČE PRO AUTOMATICKÝ START | KUS | 2 | 0 |  |  |  | 0 |  | OTSKP |  | 2
PP
VV |  |  |  | Viz. PS-11-03-54_01_3_TOS
TS |  |  |  | 1. Položka obsahuje: – všechny náklady na demontáž stávajícího zařízení se všemi pomocnými doplňujícími úpravami pro jeho likvidaci – naložení vybouraného materiálu na dopravní prostředek 2. Položka neobsahuje: – odvoz vybouraného materiálu – poplatek za likvidaci odpadů (nacení se dle SSD 0) 3. Způsob měření: Udává se počet kusů kompletní konstrukce nebo práce.
P | 22 | 743Z83 |  | DEMONTÁŽ ZZEE NAFTOVÉ NÁDRŽE VČETNĚ ČERPADLA | KUS | 1 | 0 |  |  |  | 0 |  | OTSKP |  | 2
PP
VV |  |  |  | Viz. PS-11-03-54_01_3_TOS
TS |  |  |  | 1. Položka obsahuje: – všechny náklady na demontáž stávajícího zařízení se všemi pomocnými doplňujícími úpravami pro jeho likvidaci – naložení vybouraného materiálu na dopravní prostředek 2. Položka neobsahuje: – odvoz vybouraného materiálu – poplatek za likvidaci odpadů (nacení se dle SSD 0) 3. Způsob měření: Udává se počet kusů kompletní konstrukce nebo práce.
P | 23 | 743Z84 |  | DEMONTÁŽ ZZEE VÝFUKOVÉHO POTRUBÍ MOTORGENERÁTORU | KUS | 1 | 0 |  |  |  | 0 |  | OTSKP |  | 2
PP
VV |  |  |  | Viz. PS-11-03-54_01_3_TOS
TS |  |  |  | 1. Položka obsahuje: – všechny náklady na demontáž stávajícího zařízení se všemi pomocnými doplňujícími úpravami pro jeho likvidaci – naložení vybouraného materiálu na dopravní prostředek 2. Položka neobsahuje: – odvoz vybouraného materiálu – poplatek za likvidaci odpadů (nacení se dle SSD 0) 3. Způsob měření: Udává se počet kusů kompletní konstrukce nebo práce.
P | 24 | 74436G |  | ROZVADĚČ NN SKŘÍŇOVÝ OCELOPLECH.VYZBROJENÝ,DO IP 40,HLOUBKY OD 810 DO 1000MM,ŠÍŘKY OD 1010 DO 1200MM,VÝŠKY DO 2250MM-VÝVODNÍ POLE SE SLOŽITOU VÝZBROJÍ | KUS | 1 | 0 |  |  |  | 0 |  | OTSKP |  | 2
PP |  |  |  | Motor-generátor 225 kVA s kapotáží dle TOS č.1
VV |  |  |  | Viz. PS-11-03-54_01_3_TOS
TS |  |  |  | 1. Položka obsahuje: – přípravu podkladu pro osazení vč. upevňovacího materiálu – veškerý podružný a pomocný materiál – provedení zkoušek, dodání předepsaných zkoušek, revizí a atestů – přístrojové vybavení ( vývodové jističe, měření vývodů nebo skupiny vývodů, stykače a stykačové kombinace, proudové chrániče, proudové reré, přípojnice, apod. ) 2. Položka neobsahuje: 3. Způsob měření: Udává se počet kusů kompletní konstrukce nebo práce.
P | 25 | 747213 |  | CELKOVÁ PROHLÍDKA, ZKOUŠENÍ, MĚŘENÍ A VYHOTOVENÍ VÝCHOZÍ REVIZNÍ ZPRÁVY, PRO OBJEM IN PŘES 500 DO 1000 TIS. KČ | KUS | 1 | 0 |  |  |  | 0 |  | OTSKP |  | 2
PP
VV
TS |  |  |  | 1. Položka obsahuje: – cenu za celkovou prohlídku zařízení PS/SO, vč. měření, komplexních zkoušek a revizi zařízení tohoto PS/SO autorizovaným revizním technikem na silnoproudá zařízení podle požadavku ČSN, včetně hodnocení a vyhotovení celkové revizní zprávy 2. Položka neobsahuje: X 3. Způsob měření: Udává se počet kusů kompletní konstrukce nebo práce.
P | 26 | 747214 |  | CELKOVÁ PROHLÍDKA, ZKOUŠENÍ, MĚŘENÍ A VYHOTOVENÍ VÝCHOZÍ REVIZNÍ ZPRÁVY, PRO OBJEM IN - PŘÍPLATEK ZA KAŽDÝCH DALŠÍCH I ZAPOČATÝCH 500 TIS. KČ | KUS | 5 | 0 |  |  |  | 0 |  | OTSKP |  | 2
PP
VV
TS |  |  |  | 1. Položka obsahuje: – cenu za celkovou prohlídku zařízení PS/SO, vč. měření, komplexních zkoušek a revizi zařízení tohoto PS/SO autorizovaným revizním technikem na silnoproudá zařízení podle požadavku ČSN, včetně hodnocení a vyhotovení celkové revizní zprávy 2. Položka neobsahuje: X 3. Způsob měření: Udává se počet kusů kompletní konstrukce nebo práce.
P | 27 | 747301 |  | PROVEDENÍ PROHLÍDKY A ZKOUŠKY PRÁVNICKOU OSOBOU, VYDÁNÍ PRŮKAZU ZPŮSOBILOSTI | KUS | 1 | 0 |  |  |  | 0 |  | OTSKP |  | 2
PP
VV
TS |  |  |  | 1. Položka obsahuje: – cenu za vyhotovení dokladu právnickou osobou o silnoproudých zařízeních a vydání průkazu způsobilosti 2. Položka neobsahuje: X 3. Způsob měření: Udává se počet kusů kompletní konstrukce nebo práce.
P | 28 | 747701 |  | DOKONČOVACÍ MONTÁŽNÍ PRÁCE NA ELEKTRICKÉM ZAŘÍZENÍ | HOD | 25 | 0 |  |  |  | 0 |  | OTSKP |  | 2
PP
VV
TS |  |  |  | 1. Položka obsahuje: – cenu za práce spojené s uváděním zařízení do provozu, drobné montážní práce v rozvaděčích, koordinaci se zhotoviteli souvisejících zařízení apod. 2. Položka neobsahuje: X 3. Způsob měření: Udává se čas v hodinách.
P | 29 | 747703 |  | ZKUŠEBNÍ PROVOZ | HOD | 20 | 0 |  |  |  | 0 |  | OTSKP |  | 2
PP
VV
TS |  |  |  | 1. Položka obsahuje: – cenu za dobu kdy je zařízení po individálních zkouškách dáno do provozu s prokázáním technických a kvalitativních parametrů zařízení 2. Položka neobsahuje: X 3. Způsob měření: Udává se čas v hodinách.
P | 30 | 747704 |  | ZAŠKOLENÍ OBSLUHY | HOD | 15 | 0 |  |  |  | 0 |  | OTSKP |  | 2
PP
VV
TS |  |  |  | 1. Položka obsahuje: – cenu za dobu kdy je s funkcí seznamována obsluha zařízení, včetně odevzdání dokumentace skutečného provedení 2. Položka neobsahuje: X 3. Způsob měření: Udává se čas v hodinách.
P | 31 | 747705 |  | MANIPULACE NA ZAŘÍZENÍCH PROVÁDĚNÉ PROVOZOVATELEM | HOD | 20 | 0 |  |  |  | 0 |  | OTSKP |  | 2
PP
VV
TS |  |  |  | 1. Položka obsahuje: – cenu za manipulace na zařízeních prováděné provozovatelem nutných pro další práce zhotovitele na technologickém souboru 2. Položka neobsahuje: X 3. Způsob měření: Udává se čas v hodinách.
P | 32 | 747618 |  | MĚŘENÍ VNĚJŠÍ HLUČNOSTI TECHNOLOGICKÉHO ZAŘÍZENÍ V ROZSAHU PS | KUS | 1 | 0 |  |  |  | 0 |  | OTSKP |  | 2
PP
VV
TS |  |  |  | 1. Položka obsahuje: – cenu za měření dle příslušných norem a předpisů, včetně vystavení protokolu 2. Položka neobsahuje: X 3. Způsob měření: Udává se počet kusů kompletní konstrukce nebo práce.
P | 33 | 747708 |  | PROVOZ MOBILNÍHO NÁHRADNÍHO ZDROJE PŘES 32 DO 160 KVA | HOD | 20 | 0 |  |  |  | 0 |  | OTSKP |  | 2
PP
VV
TS |  |  |  | 1. Položka obsahuje: – cenu za dobu provozu náhradního zdroje ve stanici / zastávce vč. dovozu na místo určení a zapojení do stávajících rozvodů 2. Položka neobsahuje: X 3. Způsob měření: Udává se čas v hodinách.
P | 34 | 747611 |  | MĚŘENÍ EMC A EMI DLE ČSN EN 50 121 V ROZSAHU PS/SO | KUS | 1 | 0 |  |  |  | 0 |  | OTSKP |  | 2
PP
VV
TS |  |  |  | 1. Položka obsahuje: – cenu za měření dle příslušných norem a předpisů, včetně vystavení protokolu 2. Položka neobsahuje: X 3. Způsob měření: Udává se počet kusů kompletní konstrukce nebo práce.
P | 35 | 747143 |  | REVIZE, SEŘÍZENÍ A NASTAVENÍ OCHRAN, VČETNĚ VYSTAVENÍ PROTOKOLU | KUS | 2 | 0 |  |  |  | 0 |  | OTSKP |  | 2
PP
VV
TS |  |  |  | 1. Položka obsahuje: – cenu za kontrolu, revizi, seřízení a uvedení do provozu zařízení dle příslušných norem a předpisů, včetně vystavení protokolu 2. Položka neobsahuje: X 3. Způsob měření: Udává se počet kusů kompletní konstrukce nebo práce.
P | 36 | 747413 |  | MĚŘENÍ ZEMNÍCH ODPORŮ - ZEMNICÍ SÍTĚ DÉLKY PÁSKU DO 100 M | KUS | 1 | 0 |  |  |  | 0 |  | OTSKP |  | 2
PP
VV
TS |  |  |  | 1. Položka obsahuje: – cenu za měření dle příslušných norem a předpisů, včetně vystavení protokolu 2. Položka neobsahuje: X 3. Způsob měření: Udává se počet kusů kompletní konstrukce nebo práce.

## PS 11-04-11
SŽDC05 |  |  |  | Soupis prací objektu | [10 empty] | 3
3
S | Stavba: | Zm02_5113720005 |  | Modernizace a dostavba ŽST Praha Masarykovo nádraží | [6 empty] | D.1.4 |  | Aspe | 0,00 | 2
O | Objekt: | D.1.4 |  | OSTATNÍ TECHNOLOGICKÁ ZAŘÍZENÍ | [9 empty] | 15,00 | 2
Typ | Poř. číslo | Kód položky | Varianta | Název položky | MJ | Množství | Jednotková hmotnost | Celková hmotnost |  |  | Jednotková cena |  | Cenové soustavy | 21,00 | 2
Dodávka
[9 empty] | Jednotková | Celkem | Jednotková | Celkem |  |  |  | Počet položek s nulovou cenou
O1 |  | PS 11-04-11 |  | ŽST Praha Masarykovo nádraží, osobní výtahy
SD |  | 7 |  | PSV
P | 1 | R11041101 |  | DODÁVKA VÝTAHU MNV1 - MNV6, NOSNOST 1650KG, 21 OSOB, 2 STANICE, NEPRŮCHOZÍ KABINA | KUS | 6 | 0 |  |  |  | 0 |  | R-položka |  | 2
PP |  |  |  | Jmenovitá nosnost: 1650 kg Nosnost: 21 osob Jmenovitá rychlost: 1,0 m/s Počet stanic: 2 (úroveň nástupiště – ÚN); úroveň platformy – ÚPL) Počet výtahů: 6 Zdvihy: viz. technické parametry v přehledové tabulce níže Klec: 1400/2400/2100 mm (ŠxHxV) Šachta: 2200/2800 mm Prohlubeň: ±1500 mm Horní přejezd: 4100 mm Typ kabiny: neprůchozí, kabinové a šachtové dveře:oboustranně posuvné, teleskopické, automatické, prosklené 1300/2100 mm Vybavení: Madlo, zrcadlo
VV |  |  |  | 6; viz.PD PD, situace, TZ
TS |  |  |  | Kompletní systémové provedení prací, výkonů a dodávek dle specifikace PD. Cena také obsahuje: -výtahový rozvaděč -termostat a přímotop 2kW -bateriový dojezd -kamera v kabině a příprava pro IP kameru -osvětlení výtahové šachty -teplotní čidlo, záplavové čidlo -konvexní zrcadlo -technická dokumentace
P | 2 | R11041102 |  | MONTÁŽ VÝTAHU | KUS | 6 | 0 |  |  |  | 0 |  | R-položka |  | 2
PP
VV |  |  |  | 6; viz.PD PD, situace, TZ
TS |  |  |  | Kompletní systémové provedení prací, výkonů a dodávek dle specifikace PD. Cena také obsahuje: -kompexní montáž výtahu -montáž elektroinstalace -pomocné práce, úklid -vodorovná doprava materiálu, těžká mechanizace, jeřáb -koordinace prací všech zúčastněných profesí -lešení
P | 3 | R11041103 |  | ZKUŠEBNÍ PROVOZ, REVIZE, UVEDENÍ DO PROVOZU | KUS | 6 | 0 |  |  |  | 0 |  | R-položka |  | 2
PP
VV |  |  |  | 6; viz.PD PD, situace, TZ
TS |  |  |  | Kompletní systémové provedení prací, výkonů a dodávek dle specifikace PD. Cena také obsahuje: -komplexní zkoušky -technické prohlídky, revize a zkoušky -dokladová dokumentace dle PD -uvedení do provozu a zkušební provoz, školení

## PS 11-04-21
SŽDC05 |  |  |  | Soupis prací objektu | [10 empty] | 3
3
S | Stavba: | Zm02_5113720005 |  | Modernizace a dostavba ŽST Praha Masarykovo nádraží | [6 empty] | D.1.4 |  | Aspe | 0,00 | 2
O | Objekt: | D.1.4 |  | OSTATNÍ TECHNOLOGICKÁ ZAŘÍZENÍ | [9 empty] | 15,00 | 2
Typ | Poř. číslo | Kód položky | Varianta | Název položky | MJ | Množství | Jednotková hmotnost | Celková hmotnost |  |  | Jednotková cena |  | Cenové soustavy | 21,00 | 2
Dodávka
[9 empty] | Jednotková | Celkem | Jednotková | Celkem |  |  |  | Počet položek s nulovou cenou
O1 |  | PS 11-04-21 |  | ŽST Praha Masarykovo nádraží, eskalátory
SD |  | 7 |  | PSV
P | 1 | R11042101 |  | DODÁVKA ESKALÁTORŮ MNE1; MNE2, ŠÍŘKA STUPŇŮ 1,0M, PROVEDENÍ PŘEPRAVNÍ VÝŠKY A DÉLKY DLE SPECIFIKACE PD | KUS | 2 | 0 |  |  |  | 0 |  | R-položka |  | 2
PP |  |  |  | Počet pohyblivých schodů/eskalátorů: 14 Šířka stupňů: 1000 mm Sklon ramene: 30° Rychlost posunu: 0,65 m /secPS 11-04-21 ŽST Praha Masarykovo nádraží, eskalátory Teoretická přepravní kapacita: 7300 os. /hod Výška balustrády 1000 mm Materiál balustrády: tvrzené sklo tl.10 mm Osvětlení schodnic: LED svítidla, barva chromatičnosti 3000 K. Schodové stupně: hliníková slitina, stříbrně lakované odstín RAL 9006 s protiskluzně přebroušenými pochozími hranami Nástupní/výstupní/krycí desky: přírodní hliník – linkovaný vzor s podélnými drážkami Hřebeny: hliník – odstín RAL 1016 Okopové plechy podél schod. pásu: kartáčovaný nerez plech Vstupní boxy madel: nerez Madlo: pryž Provedení: venkovní provedení do klimatických podmínek do -25°C až + 55°C s vyhříváním schodového pásma, přechodových hřebenů a madel Servis/údržba: po dobu 5 let, nejvyšší možný produkt servisu a údržby dodavatele Šíře tělesa: 1540 mm Nosná konstrukce: galvanizovaný ocelový rám dle S5/4, korozní odolnost pro úroveň korozní agresivity C4 Počet vodorovných stupňů: 3 v každém nástupu/výstupu Příkon pro motor a vyhřívání: viz. přehledová tabulka níže technických parametrů Osvětlení/zásuvky: 230 V/16 A (samostatně jištěný přívod) Olejový separátor: ano
VV |  |  |  | 2; viz.PD, situace, TZ
TS |  |  |  | Kompletní systémové provedení prací, výkonů a dodávek dle specifikace PD. Cena také obsahuje: -dodávku eskalátoru dle specifikace PD -osvětlení -vytápění -olejový separátor -serv.elektroinstalace, řídící jednotka -dálková diagnostika a dohled
P | 2 | R11042102 |  | DODÁVKA ESKALÁTORŮ MNE3; MNE4 - MNE11; MNE12, ŠÍŘKA STUPŇŮ 1,0M, PROVEDENÍ PŘEPRAVNÍ VÝŠKY A DÉLKY DLE SPECIFIKACE PD | KUS | 10 | 0 |  |  |  | 0 |  | R-položka |  | 2
PP |  |  |  | Počet pohyblivých schodů/eskalátorů: 14 Šířka stupňů: 1000 mm Sklon ramene: 30° Rychlost posunu: 0,65 m /secPS 11-04-21 ŽST Praha Masarykovo nádraží, eskalátory Teoretická přepravní kapacita: 7300 os. /hod Výška balustrády 1000 mm Materiál balustrády: tvrzené sklo tl.10 mm Osvětlení schodnic: LED svítidla, barva chromatičnosti 3000 K. Schodové stupně: hliníková slitina, stříbrně lakované odstín RAL 9006 s protiskluzně přebroušenými pochozími hranami Nástupní/výstupní/krycí desky: přírodní hliník – linkovaný vzor s podélnými drážkami Hřebeny: hliník – odstín RAL 1016 Okopové plechy podél schod. pásu: kartáčovaný nerez plech Vstupní boxy madel: nerez Madlo: pryž Provedení: venkovní provedení do klimatických podmínek do -25°C až + 55°C s vyhříváním schodového pásma, přechodových hřebenů a madel Servis/údržba: po dobu 5 let, nejvyšší možný produkt servisu a údržby dodavatele Šíře tělesa: 1540 mm Nosná konstrukce: galvanizovaný ocelový rám dle S5/4, korozní odolnost pro úroveň korozní agresivity C4 Počet vodorovných stupňů: 3 v každém nástupu/výstupu Příkon pro motor a vyhřívání: viz. přehledová tabulka níže technických parametrů Osvětlení/zásuvky: 230 V/16 A (samostatně jištěný přívod) Olejový separátor: ano
VV |  |  |  | 10; viz.PD, situace, TZ
TS |  |  |  | Kompletní systémové provedení prací, výkonů a dodávek dle specifikace PD. Cena také obsahuje: -dodávku eskalátoru dle specifikace PD -osvětlení -vytápění -olejový separátor -serv.elektroinstalace, řídící jednotka -dálková diagnostika a dohled
P | 3 | R11042103 |  | DODÁVKA ESKALÁTORŮ MNE13; MNE14, ŠÍŘKA STUPŇŮ 1,0M, PROVEDENÍ PŘEPRAVNÍ VÝŠKY A DÉLKY DLE SPECIFIKACE PD | KUS | 2 | 0 |  |  |  | 0 |  | R-položka |  | 2
PP |  |  |  | Počet pohyblivých schodů/eskalátorů: 14 Šířka stupňů: 1000 mm Sklon ramene: 30° Rychlost posunu: 0,65 m /secPS 11-04-21 ŽST Praha Masarykovo nádraží, eskalátory Teoretická přepravní kapacita: 7300 os. /hod Výška balustrády 1000 mm Materiál balustrády: tvrzené sklo tl.10 mm Osvětlení schodnic: LED svítidla, barva chromatičnosti 3000 K. Schodové stupně: hliníková slitina, stříbrně lakované odstín RAL 9006 s protiskluzně přebroušenými pochozími hranami Nástupní/výstupní/krycí desky: přírodní hliník – linkovaný vzor s podélnými drážkami Hřebeny: hliník – odstín RAL 1016 Okopové plechy podél schod. pásu: kartáčovaný nerez plech Vstupní boxy madel: nerez Madlo: pryž Provedení: venkovní provedení do klimatických podmínek do -25°C až + 55°C s vyhříváním schodového pásma, přechodových hřebenů a madel Servis/údržba: po dobu 5 let, nejvyšší možný produkt servisu a údržby dodavatele Šíře tělesa: 1540 mm Nosná konstrukce: galvanizovaný ocelový rám dle S5/4, korozní odolnost pro úroveň korozní agresivity C4 Počet vodorovných stupňů: 3 v každém nástupu/výstupu Příkon pro motor a vyhřívání: viz. přehledová tabulka níže technických parametrů Osvětlení/zásuvky: 230 V/16 A (samostatně jištěný přívod) Olejový separátor: ano
VV |  |  |  | 2; viz.PD, situace, TZ
TS |  |  |  | Kompletní systémové provedení prací, výkonů a dodávek dle specifikace PD. Cena také obsahuje: -dodávku eskalátoru dle specifikace PD -osvětlení -vytápění -olejový separátor -serv.elektroinstalace, řídící jednotka -dálková diagnostika a dohled
P | 4 | R11042104 |  | MONTÁŽ ESKALÁTORU | KUS | 14 | 0 |  |  |  | 0 |  | R-položka |  | 2
PP
VV |  |  |  | 14; viz.PD, situace, TZ
TS |  |  |  | Kompletní systémové provedení prací, výkonů a dodávek dle specifikace PD. Cena také obsahuje: -kompexní montáž eskalátoru -pomocné práce, úklid -vodorovná doprava materiálu, těžká mechanizace, jeřáb -koordinace prací všech zúčastněných profesí
P | 5 | R11042105 |  | ZKUŠEBNÍ PROVOZ, REVIZE, UVEDENÍ DO PROVOZU | KUS | 14 | 0 |  |  |  | 0 |  | R-položka |  | 2
PP
VV |  |  |  | 14; viz.PD, situace, TZ
TS |  |  |  | Kompletní systémové provedení prací, výkonů a dodávek dle specifikace PD. Cena také obsahuje: -komplexní zkoušky viz.TZ bod Komplexní zkoušky -technické prohlídky, revize a zkoušky -žádost o vydání Průkazu způsobilosti -dokladová dokumentace dle PD viz.TZ bod Doklady k eskalátorům -uvedení do provozu a zkušební provoz -školení

## PS 11-04-51
SŽDC05 |  |  |  | Soupis prací objektu | [10 empty] | 3
3
S | Stavba: | Zm02_5113720005 |  | Modernizace a dostavba ŽST Praha Masarykovo nádraží | [6 empty] | D.1.4 |  | Aspe | 0,00 | 2
O | Objekt: | D.1.4 |  | OSTATNÍ TECHNOLOGICKÁ ZAŘÍZENÍ | [9 empty] | 15,00 | 2
Typ | Poř. číslo | Kód položky | Varianta | Název položky | MJ | Množství | Jednotková hmotnost | Celková hmotnost |  |  | Jednotková cena |  | Cenové soustavy | 21,00 | 2
Dodávka
[9 empty] | Jednotková | Celkem | Jednotková | Celkem |  |  |  | Počet položek s nulovou cenou
O1 |  | PS 11-04-51 |  | ŽST Praha Masarykovo nádraží, pracovní plocha - odsávací stojany
SD |  | 015 |  | LIKVIDACE ODPADŮ včetně dopravy
P | 46 | R015111 | 901 | LIKVIDACE ODPADŮ NEKONTAMINOVANÝCH - 17 05 04 VYTĚŽENÉ ZEMINY A HORNINY - I. TŘÍDA TĚŽITELNOSTI včetně dopravy | T | 95.148 | 0 |  |  |  | 0 |  | ODP+d MASNA |  | 2
PP |  |  |  | LIKVIDACE ODPADŮ NEKONTAMINOVANÝCH - 17 05 04 VYTĚŽENÉ ZEMINY A HORNINY - I. TŘÍDA TĚŽITELNOSTI včetně dopravy
VV |  |  |  | výkopy pro základy 119.875=119,875 [A] zásyp -67.015
TS |  |  |  | 1. Položka obsahuje: - veškeré poplatky provozovateli skládky, recyklační linky nebo jiného zařízení na zpracování nebo likvidaci odpadů související s převzetím, uložením, zpracováním nebo likvidací odpadu - náklady spojené s dopravou odpadu z místa stavby na místo převzetí provozovatelem skládky, recyklační linky nebo jiného zařízení na zpracování nebo likvidaci odpadů - platí pro jakýkoliv způsob dopravy (po suchu, po vodě, ve vzduchu, ppř. dopravníky) a zahrnuje i potřebný počet naložení nebo přeložení či úpravou v případě meziskládkování - náklady spojené s vyložením, manipulací, rozhrnutím či úpravou do figury s materiálem v místě skládky 3. Způsob měření: Tunou se rozumí hmotnost odpadu vytříděného v souladu se zákonem č. 185/2001 Sb., o nakládání s odpady, v platném znění.
SD |  | 1 |  | Zemní práce
P | 1 | 131251102 |  | Hloubení nezapažených jam a zářezů strojně s urovnáním dna do předepsaného profilu a spádu v hornině třídy těžitelnosti I skupiny 3 přes 20 do 50 m3 | M3 | 119.875 | 0 |  |  |  | 0 |  | [bez vazby na CS] |  | 2
PP |  |  |  | Hloubení nezapažených jam a zářezů strojně s urovnáním dna do předepsaného profilu a spádu v hornině třídy těžitelnosti I skupiny 3 přes 20 do 50 m3
VV |  |  |  | výkop pro základy T stojanů (((1.8*0.64+2.64*3.8)/2)*1.05)*16=93,946 [A] základ pro centrální odsávací jednotku ((3.94*1.82+5.94*3.82)/2)*1= ((2.36*1.8+4.36*3.8)/2)*1=10,408 [C] základ pro websys ((1.2*0.8+1.4*1)/2)*0.5 A=
TS
P | 2 | 174151101 |  | Zásyp sypaninou z jakékoliv horniny strojně s uložením výkopku ve vrstvách se zhutněním jam, šachet, rýh nebo kolem objektů v těchto vykopávkách | M3 | 67.015 | 0 |  |  |  | 0 |  | [bez vazby na CS] |  | 2
PP |  |  |  | Zásyp sypaninou z jakékoliv horniny strojně s uložením výkopku ve vrstvách se zhutněním jam, šachet, rýh nebo kolem objektů v těchto vykopávkách
VV |  |  |  | základy T stojanů výkop (((1.8*0.64+2.64*3.8)/2)*1.05)*16= -(1.8*0.64*0.1)*16=-1,843 [B] konstrukce pracovní plochy -(3.8*0.25*(2.64+2)/2)*16= -(0.425*0.525*1.6)*16=-5,712 [D] Mezisoučet: A+B+C+D=51,127 [E] = základ pro centrální odsávací jednotku = ((3.94*1.82+5.94*3.82)/2)*1 =14,931 [G] podkladní beton -(3.94*1.82*0.1)= -(3.74*1.62*0.9)=-5,453 [I] Mezisoučet: F+G+H+I= = základ pro zařízení kat 5 = ((2.36*1.8+4.36*3.8)/2)*1=10,408 [L] podkladní beton -(2.36*1.8*0.1)= -(2.16*1.6*0.9)=-3,110 [N] Mezisoučet: K+L+M+N= = základ pro websys = ((1.2*0.8+1.4*1)/2)*0.5=0,590 [Q] podkladní beton -(1.2*0.8*0.1)= -(1*0.6*0.4)=-0,240 [S] Mezisoučet: P+Q+R+S= Celkem: A+B+C+D+F+G+H+I+K+L+M+N+P+Q+R+S= A+B+C+D+E+F+G+H=
TS
P | 3 | 181951112 |  | Úprava pláně vyrovnáním výškových rozdílů strojně v hornině třídy těžitelnosti I, skupiny 1 až 3 se zhutněním | M2 | 30.811 | 0 |  |  |  | 0 |  | [bez vazby na CS] |  | 2
PP |  |  |  | Úprava pláně vyrovnáním výškových rozdílů strojně v hornině třídy těžitelnosti I, skupiny 1 až 3 se zhutněním
VV |  |  |  | podkladní beton pro T stojan (1.8*0.64)*16=18,432 [A] základ pro centrální odsávací jednotku (3.94*1.82)= (2.36*1.8)=4,248 [C] základ pro websys (1.2*0.8) A=
TS
SD |  | 2 |  | Zakládání
P | 4 | 271572211 |  | Podsyp pod základové konstrukce se zhutněním a urovnáním povrchu ze štěrkopísku netříděného | M3 | 6.242 | 0 |  |  |  | 0 |  | [bez vazby na CS] |  | 2
PP |  |  |  | Podsyp pod základové konstrukce se zhutněním a urovnáním povrchu ze štěrkopísku netříděného
VV |  |  |  | základ pro centrální odsávací jednotku (3.14*1.02*(0.25*3))=2,402 [A] základ pro zařízení kat 5 ((1.56*2+1*2)*(0.25*3))
TS
P | 5 | 273313811 |  | Základy z betonu prostého desky z betonu kamenem neprokládaného tř. C 25/30 | M3 | 3.081 | 0 |  |  |  | 0 |  | [bez vazby na CS] |  | 2
PP |  |  |  | Základy z betonu prostého desky z betonu kamenem neprokládaného tř. C 25/30
VV |  |  |  | podkladní beton pro T stojan (1.8*0.64*0.1)*16=1,843 [A] základ pro centrální odsávací jednotku (3.94*1.82*0.1)= (2.36*1.8*0.1)=0,425 [C] základ pro websys (1.2*0.8*0.1) A=
TS
P | 6 | 273322511 |  | Základy z betonu železového (bez výztuže) desky z betonu se zvýšenými nároky na prostředí tř. C 25/30 | M3 | 1.427 | 0 |  |  |  | 0 |  | [bez vazby na CS] |  | 2
PP |  |  |  | Základy z betonu železového (bez výztuže) desky z betonu se zvýšenými nároky na prostředí tř. C 25/30
VV |  |  |  | základ pro centrální odsávací jednotku (3.74*1.62*0.15)=0,909 [A] základ pro zařízení kat 5 (2.16*1.6*0.15)
TS
P | 7 | 273351121 |  | Bednění základů desek zřízení | M2 | 4.56 | 0 |  |  |  | 0 |  | [bez vazby na CS] |  | 2
PP |  |  |  | Bednění základů desek zřízení
VV |  |  |  | základ pro centrální odsávací jednotku (3.74*2+1.62*2)*0.25=2,680 [A] základ pro zařízení kat 5 (2.16*2+1.6*2)*0.25
TS
P | 8 | 273351122 |  | Bednění základů desek odstranění | M2 | 4.56 | 0 |  |  |  | 0 |  | [bez vazby na CS] |  | 2
PP |  |  |  | Bednění základů desek odstranění
VV |  |  |  | základ pro centrální odsávací jednotku (3.74*2+1.62*2)*0.25=2,680 [A] základ pro zařízení kat 5 (2.16*2+1.6*2)*0.25
TS
P | 9 | 273362021 |  | Výztuž základů desek ze svařovaných sítí z drátů typu KARI | T | 0.028 | 0 |  |  |  | 0 |  | [bez vazby na CS] |  | 2
PP |  |  |  | Výztuž základů desek ze svařovaných sítí z drátů typu KARI
VV |  |  |  | KARI 6/150x6/150 základ pro centrální odsávací jednotku (3.74*1.62)*3.03/1000= (2.16*1.6)*3.03/1000=0,010 [B] Celkem: A+B=0,028 [C] A=
TS
P | 10 | 275313811 |  | Základy z betonu prostého patky a bloky z betonu kamenem neprokládaného tř. C 25/30 | M3 | 0.24 | 0 |  |  |  | 0 |  | [bez vazby na CS] |  | 2
PP |  |  |  | Základy z betonu prostého patky a bloky z betonu kamenem neprokládaného tř. C 25/30
VV |  |  |  | základ pro websys (1*0.6*0.4)=0,240 [A]
TS
P | 11 | 275351121 |  | Bednění základů patek zřízení | M2 | 1.28 | 0 |  |  |  | 0 |  | [bez vazby na CS] |  | 2
PP |  |  |  | Bednění základů patek zřízení
VV |  |  |  | základ pro websys (1*2+0.6*2)*0.4=1,280 [A]
TS
P | 12 | 275351122 |  | Bednění základů patek odstranění | M2 | 1.28 | 0 |  |  |  | 0 |  | [bez vazby na CS] |  | 2
PP |  |  |  | Bednění základů patek odstranění
VV |  |  |  | základ pro websys (1*2+0.6*2)*0.4=1,280 [A]
TS
P | 13 | 279113154 |  | Základové zdi z tvárnic ztraceného bednění včetně výplně z betonu bez zvláštních nároků na vliv prostředí třídy C 25/30, tloušťky zdiva přes 250 do 300 mm | M2 | 13.68 | 0 |  |  |  | 0 |  | [bez vazby na CS] |  | 2
PP |  |  |  | Základové zdi z tvárnic ztraceného bednění včetně výplně z betonu bez zvláštních nároků na vliv prostředí třídy C 25/30, tloušťky zdiva přes 250 do 300 mm
VV |  |  |  | základ pro centrální odsávací jednotku ((3.74*2+1.62*2)*(0.25*3))=8,040 [A] základ pro zařízení kat 5 ((2.16*2+1.6*2)*(0.25*3))
TS
P | 14 | 279361821 |  | Výztuž základových zdí nosných svislých nebo odkloněných od svislice, rovinných nebo oblých, deskových nebo žebrových, včetně výztuže jejich žeber z betonářské | T | 0.073 | 0 |  |  |  | 0 |  | [bez vazby na CS] |  | 2
PP |  |  |  | Výztuž základových zdí nosných svislých nebo odkloněných od svislice, rovinných nebo oblých, deskových nebo žebrových, včetně výztuže jejich žeber z betonářské oceli 10 505 (R) nebo BSt 500
VV |  |  |  | konstrukční výztuž; 2xR8/vrstva základ pro centrální odsávací jednotku (((3.74*2+1.62*2)*2)*3)*0.395/1000= (((2.16*2+1.6*2)*2)*3)*0.395/1000=0,018 [B] rozdělovací výztuž 2x R8/250 = (((3.74*2+1.62*2)/0.25)*(0.15+3*0.25+0.15))*0.395/1000=0,018 [C] základ pro zařízení kat 5 (((2.16*2+1.6*2)/0.25)*(0.15+3*0.25+0.15))*0.395/1000 A+B=
TS
SD |  | 46-M |  | Zemní práce při extr.mont.pracích
P | 18 | 460010001 |  | Vytyčení trasy vedení vzdušného (nadzemního) sdělovacího nebo ovládacího podél dráhy | KM | 0.25 | 0 |  |  |  | 0 |  | [bez vazby na CS] |  | 2
PP |  |  |  | Vytyčení trasy vedení vzdušného (nadzemního) sdělovacího nebo ovládacího podél dráhy
VV
TS
P | 19 | 460171252 |  | Hloubení nezapažených kabelových rýh strojně včetně urovnání dna s přemístěním výkopku do vzdálenosti 3 m od okraje jámy nebo s naložením na dopravní prostředek | M | 250 | 0 |  |  |  | 0 |  | [bez vazby na CS] |  | 2
PP |  |  |  | Hloubení nezapažených kabelových rýh strojně včetně urovnání dna s přemístěním výkopku do vzdálenosti 3 m od okraje jámy nebo s naložením na dopravní prostředek šířky 50 cm hloubky 60 cm v hornině třídy těžitelnosti I skupiny 3
VV |  |  |  | 250=250,000 [A]
TS
P | 20 | 460241111 |  | Příplatek k cenám vykopávek v blízkosti podzemního vedení pro jakoukoliv třídu horniny | M3 | 37.5 | 0 |  |  |  | 0 |  | [bez vazby na CS] |  | 2
PP |  |  |  | Příplatek k cenám vykopávek v blízkosti podzemního vedení pro jakoukoliv třídu horniny
VV |  |  |  | (250/100)*15 předpoklad 15%=37,500 [A]
TS
P | 21 | 460281111 |  | Pažení výkopů příložné plné rýh kabelových, hloubky do 2 m | M2 | 300 | 0 |  |  |  | 0 |  | [bez vazby na CS] |  | 2
PP |  |  |  | Pažení výkopů příložné plné rýh kabelových, hloubky do 2 m
VV |  |  |  | (250*0.6)*2=300,000 [A]
TS
P | 22 | 460281121 |  | Pažení výkopů odstranění pažení příložného plného rýh kabelových, hloubky do 2 m | M2 | 300 | 0 |  |  |  | 0 |  | [bez vazby na CS] |  | 2
PP |  |  |  | Pažení výkopů odstranění pažení příložného plného rýh kabelových, hloubky do 2 m
VV |  |  |  | (250*0.6)*2=300,000 [A]
TS
P | 23 | 460341113 |  | Vodorovné přemístění (odvoz) horniny dopravními prostředky včetně složení, bez naložení a rozprostření jakékoliv třídy, na vzdálenost přes 500 do 1000 m | M3 | 37.5 | 0 |  |  |  | 0 |  | [bez vazby na CS] |  | 2
PP |  |  |  | Vodorovné přemístění (odvoz) horniny dopravními prostředky včetně složení, bez naložení a rozprostření jakékoliv třídy, na vzdálenost přes 500 do 1000 m
VV |  |  |  | výkop (250*0.5*0.6)=75,000 [A] lože a obsyp -(250*0.5*0.3)
TS
P | 24 | 460371121 |  | Naložení výkopku strojně z hornin třídy těžitelnosti I skupiny 1 až 3 | M3 | 37.5 | 0 |  |  |  | 0 |  | [bez vazby na CS] |  | 2
PP |  |  |  | Naložení výkopku strojně z hornin třídy těžitelnosti I skupiny 1 až 3
VV |  |  |  | výkop (250*0.5*0.6)=75,000 [A] lože a obsyp -(250*0.5*0.3)
TS
P | 25 | 460451262 |  | Zásyp kabelových rýh strojně s přemístěním sypaniny ze vzdálenosti do 10 m, s uložením výkopku ve vrstvách včetně zhutnění a urovnání povrchu šířky 50 cm hloubk | M | 37.5 | 0 |  |  |  | 0 |  | [bez vazby na CS] |  | 2
PP |  |  |  | Zásyp kabelových rýh strojně s přemístěním sypaniny ze vzdálenosti do 10 m, s uložením výkopku ve vrstvách včetně zhutnění a urovnání povrchu šířky 50 cm hloubky 60 cm z horniny třídy těžitelnosti I skupiny 3
VV |  |  |  | výkop (250*0.5*0.6)=75,000 [A] lože a obsyp -(250*0.5*0.3)
TS
P | 26 | 460661112 |  | Kabelové lože z písku včetně podsypu, zhutnění a urovnání povrchu pro kabely nn bez zakrytí, šířky přes 35 do 50 cm | M | 250 | 0 |  |  |  | 0 |  | [bez vazby na CS] |  | 2
PP |  |  |  | Kabelové lože z písku včetně podsypu, zhutnění a urovnání povrchu pro kabely nn bez zakrytí, šířky přes 35 do 50 cm
VV
TS
P | 27 | 460671114 |  | Výstražná fólie z PVC pro krytí kabelů včetně vyrovnání povrchu rýhy, rozvinutí a uložení fólie šířky do 40 cm | M | 250 | 0 |  |  |  | 0 |  | [bez vazby na CS] |  | 2
PP |  |  |  | Výstražná fólie z PVC pro krytí kabelů včetně vyrovnání povrchu rýhy, rozvinutí a uložení fólie šířky do 40 cm
VV
TS
P | 28 | 469981111 |  | Přesun hmot pro pomocné stavební práce při elektromontážích dopravní vzdálenost do 1 000 m | T | 0.283 | 0 |  |  |  | 0 |  | [bez vazby na CS] |  | 2
PP |  |  |  | Přesun hmot pro pomocné stavební práce při elektromontážích dopravní vzdálenost do 1 000 m
VV
TS
SD |  | 5 |  | Komunikace pozemní
P | 29 | 564871011 |  | Podklad ze štěrkodrti ŠD s rozprostřením a zhutněním plochy jednotlivě do 100 m2, po zhutnění tl. 250 mm | M2 | 160.512 | 0 |  |  |  | 0 |  | [bez vazby na CS] |  | 2
PP |  |  |  | Podklad ze štěrkodrti ŠD s rozprostřením a zhutněním plochy jednotlivě do 100 m2, po zhutnění tl. 250 mm
VV |  |  |  | konstrukce pracovní plochy (3.8*2.64)*16=160,512 [A]
TS
P | 30 | 59245213 |  | dlažba zámková tvaru I 196x161x80mm přírodní | M2 | 165.327 | 0 |  |  |  | 0 |  | [bez vazby na CS] |  | 2
PP |  |  |  | dlažba zámková tvaru I 196x161x80mm přírodní
VV
TS
P | 31 | 596211210 |  | Kladení dlažby z betonových zámkových dlaždic komunikací pro pěší ručně s ložem z kameniva těženého nebo drceného tl. do 40 mm, s vyplněním spár s dvojitým hutn | M2 | 160.512 | 0 |  |  |  | 0 |  | [bez vazby na CS] |  | 2
PP |  |  |  | Kladení dlažby z betonových zámkových dlaždic komunikací pro pěší ručně s ložem z kameniva těženého nebo drceného tl. do 40 mm, s vyplněním spár s dvojitým hutněním, vibrováním a se smetením přebytečného materiálu na krajnici tl. 80 mm skupiny A, pro plochy do 50 m2
VV |  |  |  | konstrukce pracovní plochy (3.8*2.64)*16=160,512 [A]
TS
SD |  | 742 |  | Elektroinstalace - slaboproud
P | 15 | 34111060 |  | kabel instalační jádro Cu plné izolace PVC plášť PVC 450/750V (CYKY) 4x1,5mm2 | M | 250 | 0 |  |  |  | 0 |  | [bez vazby na CS] |  | 2
PP |  |  |  | kabel instalační jádro Cu plné izolace PVC plášť PVC 450/750V (CYKY) 4x1,5mm2
VV
TS
P | 16 | 34111457 |  | kabel silový stíněný Cu koncentrickým vodičem s Cu protispirálou jádro Cu izolace PVC plášť PVC 0,6/1kV (NYCY) 7x1,5/2,5mm2 | M | 250 | 0 |  |  |  | 0 |  | [bez vazby na CS] |  | 2
PP |  |  |  | kabel silový stíněný Cu koncentrickým vodičem s Cu protispirálou jádro Cu izolace PVC plášť PVC 0,6/1kV (NYCY) 7x1,5/2,5mm2
VV
TS
P | 17 | 34571076 |  | trubka elektroinstalační ohebná z PVC (EN) 2350 | M | 262.5 | 0 |  |  |  | 0 |  | [bez vazby na CS] |  | 2
PP |  |  |  | trubka elektroinstalační ohebná z PVC (EN) 2350
VV
TS
P | 32 | 741110053 |  | Montáž trubek elektroinstalačních s nasunutím nebo našroubováním do krabic plastových ohebných, uložených volně, vnější O přes 35 mm | M | 250 | 0 |  |  |  | 0 |  | [bez vazby na CS] |  | 2
PP |  |  |  | Montáž trubek elektroinstalačních s nasunutím nebo našroubováním do krabic plastových ohebných, uložených volně, vnější O přes 35 mm
VV
TS
P | 33 | 741122021 |  | Montáž kabelů měděných bez ukončení uložených pod omítku plných kulatých (např. CYKY), počtu a průřezu žil 4x1,5 mm2 | M | 250 | 0 |  |  |  | 0 |  | [bez vazby na CS] |  | 2
PP |  |  |  | Montáž kabelů měděných bez ukončení uložených pod omítku plných kulatých (např. CYKY), počtu a průřezu žil 4x1,5 mm2
VV |  |  |  | 250 datový kabel=250,000 [A]
TS
P | 34 | 741122146 |  | Montáž kabelů měděných bez ukončení uložených v trubkách zatažených plných kulatých nebo bezhalogenových (např. CYKY) počtu a průřezu žil 7x1,5 až 2,5 mm2 | M | 250 | 0 |  |  |  | 0 |  | [bez vazby na CS] |  | 2
PP |  |  |  | Montáž kabelů měděných bez ukončení uložených v trubkách zatažených plných kulatých nebo bezhalogenových (např. CYKY) počtu a průřezu žil 7x1,5 až 2,5 mm2
VV |  |  |  | 250 řídící kabel=250,000 [A]
TS
P | 35 | 742121001 |  | Montáž kabelů sdělovacích pro vnitřní rozvody počtu žil do 15 | M | 250 | 0 |  |  |  | 0 |  | [bez vazby na CS] |  | 2
PP |  |  |  | Montáž kabelů sdělovacích pro vnitřní rozvody počtu žil do 15
VV |  |  |  | 250 datový kabel=250,000 [A]
TS
P | 36 | 998742101 |  | Přesun hmot pro slaboproud stanovený z hmotnosti přesunovaného materiálu vodorovná dopravní vzdálenost do 50 m v objektech výšky do 6 m | T | 0.205 | 0 |  |  |  | 0 |  | [bez vazby na CS] |  | 2
PP |  |  |  | Přesun hmot pro slaboproud stanovený z hmotnosti přesunovaného materiálu vodorovná dopravní vzdálenost do 50 m v objektech výšky do 6 m
VV
TS
P | 48 | R742spec-001 |  | hybridní Profi-Bus kabel PRO-480424 1x2xAWG24/19 | M | 250 | 0 |  |  |  | 0 |  | [bez vazby na CS] |  | 2
PP |  |  |  | hybridní Profi-Bus kabel PRO-480424 1x2xAWG24/19
VV
TS
SD |  | OST |  | Ostatní
P | 37 | OST-990001 |  | D+M technologie - centrální vakuová čerpací stanice (specifikace viz. PD) | KUS | 1 | 0 |  |  |  | 0 |  | [bez vazby na CS] |  | 2
PP |  |  |  | Osazená dvojicí čerpadel VX136-210Q Potrubní propojení: Pozinkovaná ocel Připojovací příruby: DN150 Uzavírací armatury a zpětná klapka Podtlakový ventil pro regulaci vakua Osazeno v odhlučněné, povětrnostním vlivům odolné skříni Kompaktní skříň s robustním hliníkovým rámem Sendvičové stěnové prvky s pěnovou výplní, odnímatelné panely s otočnými uzávěry Izolace a odvětrávací mřížka Uzamykatelné, sada 3 klíčů, lakování RAL 1023
VV
TS
P | 38 | OST-990002 |  | D+M technologie - T stojan pro odvod odpad. vod, proplach, plnění vodou (spc dle PD) | KUS | 16 | 0 |  |  |  | 0 |  | [bez vazby na CS] |  | 2
PP |  |  |  | Automatický režim provozu Řídící systém: jednotka s ovládacími prvky a kontrolkami, manuální ovládání a vizuální kontrola procesu Voda: 3-cestný automatický ventil DN25 Odsávání: 2-cestný automatický ventil DN50 Automatické zastavení vody, sledování mezních hodnot, automatický proplach oddílu pitné vody Spodní skříň: svařovaná nosná konstrukce, pozinkovaná ocel Stožárová část: svařovaná konstrukce, pozinkovaná ocel, automatický retrakční systém hadic pro pohodlnou manipulaci Odsávací hadice + odsávací koncovka Plnící hadice pitné vody + koncovka plnění pitné vody Sada proplachovacích hadic pro variantu DSR Elektromechanický hygienický zámek Vytápění s ochranou proti zamrznutí Tepelná izolace skříně Adaptér pro sklápění stožáru
VV
TS
P | 39 | OST-990003 |  | D+M technologie - základová konzola pro T-stojan (specifikace viz. PD) | KUS | 16 | 0 |  |  |  | 0 |  | [bez vazby na CS] |  | 2
PP |  |  |  | Monzážní konzola pro přímou instalaci do základu Integrované potrubní vedení (pitná a výplachová voda, podtlaková i gravitační kanalizace, kabelové průchodky) Pozinkovaná ocel
VV
TS
P | 40 | OST-990004 |  | D+M technologie - přípravek pro sklápění stožárů (specifikace viz. PD) | KUS | 1 | 0 |  |  |  | 0 |  | [bez vazby na CS] |  | 2
PP |  |  |  | Speciální přípravek pro stavění a sklápění stožárů. Lehká hliníková konstrukce včetně potřebného upevňovacího materiálu. Včetně navijáku a kladky.
VV
TS
P | 41 | OST-990005 |  | D+M technologie - oddělovač vodovodního systému kategorie 5 (speciikace viz PD) | KUS | 1 | 0 |  |  |  | 0 |  | [bez vazby na CS] |  | 2
PP |  |  |  | WaterUnit, typ: WS Kapacita 8 m3/h Se systémovým oddělovačem 150 litrů Materiál: nerezobvá ocel Třída mechanické ochrany: IP 54 Topení 250W: 2 Kabelový ohřev potrubí: 2
VV
TS
P | 42 | OST-990006 |  | D+M technologie - skříň s centrální počítačovou jednotkou (specifikace dle PD) | KUS | 1 | 0 |  |  |  | 0 |  | [bez vazby na CS] |  | 2
PP |  |  |  | Svorkovnice se záložními pojistkami Integrovaná centrální počítačová jednotka pro záznam a ukládání všech přenášených dat Centrální přístup k datům ve skříni: stažení dat, přístup k údajům, možnost přenosu dat, předání do vzdálené údržby
VV
TS
P | 43 | OST-990007 |  | D+M technologie - doprava a supervize při montáži a uvedení do provozu | KUS | 1 | 0 |  |  |  | 0 |  | [bez vazby na CS] |  | 2
PP |  |  |  | Přítomnost 2 techniků firmy Vogelsang GmbH & Co. KG a jednoho technika Vogelsang CZ s.r.o. při montáží a uvedení do provozu po dobu 10 dní. Včetně nákladů na dopravu a ubytování. Poskytovaná dokumentace v elektronické podobě: - EC potvrzení o shodě - Provozní manuály - Schémata zapojení - Seznamy náhradních dílů - Rozměrové výkresy - Záznamy o měření a zkouškách dle DIN VDE
VV
TS
P | 44 | OST-990008 |  | Odborná roční údržba technologie a servisu | ROK | 2 | 0 |  |  |  | 0 |  | [bez vazby na CS] |  | 2
PP |  |  |  | Odborná roční údržba technologie a servisu
VV
TS
P | 45 | R00231 |  | Revizní zprávy | KUS | 1 | 0 |  |  |  | 0 |  | [bez vazby na CS] |  | 2
PP
VV |  |  |  | Revize správného osazení technologockého zařízení vč. závěrečné zprávy 1=1.000 [A] Bude fakturováno na základě skutečnosti po odsouhlasení TDS
TS
P | 47 | R3630 |  | DOPRAVNÍ ZAŘÍZENÍ - STAVEBNÍ JEŘÁBY | KPL | 1 | 0 |  |  |  | 0 |  | [bez vazby na CS] |  | 2
PP
VV |  |  |  | montáž a demontáž + sestavení dráhy k umístění 1=1.000 [A] Bude fakturováno na základě skutečnosti po odsouhlasení TDS
TS |  |  |  | zahrnuje objednatelem povolené náklady na dopravní zařízení zhotovitele

## SO 11-10-01
SŽDC05 |  |  |  | Soupis prací objektu | [10 empty] | 3
3
S | Stavba: | Zm02_5113720005 |  | Modernizace a dostavba ŽST Praha Masarykovo nádraží | [6 empty] | D.2.1.1 |  | Aspe | 0,00 | 2
O | Objekt: | D.2.1.1 |  | Kolejový svršek a spodek | [9 empty] | 15,00 | 2
Typ | Poř. číslo | Kód položky | Varianta | Název položky | MJ | Množství | Jednotková hmotnost | Celková hmotnost |  |  | Jednotková cena |  | Cenové soustavy | 21,00 | 2
Dodávka
[9 empty] | Jednotková | Celkem | Jednotková | Celkem |  |  |  | Počet položek s nulovou cenou
O1 |  | SO 11-10-01 |  | ŽST Praha Masarykovo nádraží, železniční svršek
SD |  | 015 |  | LIKVIDACE ODPADŮ včetně dopravy
P | 1 | R015119 | 909 | LIKVIDACE ODPADŮ NEKONTAMINOVANÝCH - 17 05 08 ŠTĚRK Z KOLEJIŠTĚ (ODPAD PO RECYKLACI) včetně dopravy | T | 7471.192 | 0 |  |  |  | 0 |  | ODP+d MASNA |  | 2
PP |  |  |  | „EVIDENČNÍ POLOŽKA. NEOCEŇOVAT! Položka se oceňuje pouze jako celek pod SO90-90“
VV |  |  |  | Nekontaminovaný štěrk kolejového lože 20% z čistého štěrku 0.2*(20753.310*1.8)=7 471.192 [A]
TS |  |  |  | 1. Položka obsahuje: – veškeré poplatky provozovateli skládky, recyklační linky nebo jiného zařízení na zpracování nebo likvidaci odpadů související s převzetím, uložením, zpracováním nebo likvidací odpadu - náklady spojené s dopravou odpadu z místa stavby na místo převzetí provozovatelem skládky, recyklační linky nebo jiného zařízení na zpracování nebo likvidaci odpadů - platí pro jakýkoliv způsob dopravy (po suchu, po vodě, ve vzduchu, ppř. dopravníky) a zahrnuje i potřebný počet naložení nebo přeložení či úpravou v případě meziskládkování - náklady spojené s vyložením, manipulací, rozhrnutím či úpravou do figury s materiálem v místě skládky 3. Způsob měření: Tunou se rozumí hmotnost odpadu vytříděného v souladu se zákonem č. 185/2001 Sb., o nakládání s odpady, v platném znění.
P | 2 | R015120 | 910 | LIKVIDACI ODPADŮ NEBEZPEČNÝCH - 17 05 07* LOKÁLNĚ ZNEČIŠTĚNÝ ŠTĚRK A ZEMINA Z KOLEJIŠTĚ (VÝHYBKY) včetně dopravy | T | 3968.64 | 0 |  |  |  | 0 |  | ODP+d MASNA |  | 2
PP |  |  |  | „EVIDENČNÍ POLOŽKA. NEOCEŇOVAT! Položka se oceňuje pouze jako celek pod SO90-90“
VV |  |  |  | Kontaminovaný štěrk kolejového lože (kolej č.1 a 7 (541m) + pod výhybkami 46 ks výhybek*15m3) (541*2.8+46*15)*1.8=3 968.640 [A]
TS |  |  |  | Technická specifikace položky odpovídá příslušné cenové soustavě
P | 3 | R015125 | 915 | LIKVIDACE ODPADŮ NEBEZPEČNÝCH - 17 02 04* ŽELEZNIČNÍ PRAŽCE DŘEVĚNÉ včetně dopravy | T | 88.258 | 0 |  |  |  | 0 |  | ODP+d MASNA |  | 2
PP |  |  |  | „EVIDENČNÍ POLOŽKA. NEOCEŇOVAT! Položka se oceňuje pouze jako celek pod SO90-90“
VV |  |  |  | Délka koleje s dřevěnými pražci - 684 m (délka koleje z bet pražci / rozdělení pražců * koeficient) 684/0.62*0.08=88.258 [A]
TS |  |  |  | 1. Položka obsahuje: – veškeré poplatky provozovateli skládky, recyklační linky nebo jiného zařízení na zpracování nebo likvidaci odpadů související s převzetím, uložením, zpracováním nebo likvidací odpadu - náklady spojené s dopravou odpadu z místa stavby na místo převzetí provozovatelem skládky, recyklační linky nebo jiného zařízení na zpracování nebo likvidaci odpadů - platí pro jakýkoliv způsob dopravy (po suchu, po vodě, ve vzduchu, ppř. dopravníky) a zahrnuje i potřebný počet naložení nebo přeložení či úpravou v případě meziskládkování - náklady spojené s vyložením, manipulací, rozhrnutím či úpravou do figury s materiálem v místě skládky 3. Způsob měření: Tunou se rozumí hmotnost odpadu vytříděného v souladu se zákonem č. 185/2001 Sb., o nakládání s odpady, v platném znění.
P | 4 | R015127 | 917 | LIKVIDACE ODPADŮ NEKONTAMINOVANÝCH - 17 01 01 ŽELEZNIČNÍ PRAŽCE BETONOVÉ včetně dopravy | T | 3448.355 | 0 |  |  |  | 0 |  | ODP+d MASNA |  | 2
PP |  |  |  | „EVIDENČNÍ POLOŽKA. NEOCEŇOVAT! Položka se oceňuje pouze jako celek pod SO90-90“
VV |  |  |  | délka koleje z bet pražci / rozdělení pražců * koeficient 8223/0.62*0.26=3 448.355 [A]
TS |  |  |  | 1. Položka obsahuje: – veškeré poplatky provozovateli skládky, recyklační linky nebo jiného zařízení na zpracování nebo likvidaci odpadů související s převzetím, uložením, zpracováním nebo likvidací odpadu - náklady spojené s dopravou odpadu z místa stavby na místo převzetí provozovatelem skládky, recyklační linky nebo jiného zařízení na zpracování nebo likvidaci odpadů - platí pro jakýkoliv způsob dopravy (po suchu, po vodě, ve vzduchu, ppř. dopravníky) a zahrnuje i potřebný počet naložení nebo přeložení či úpravou v případě meziskládkování - náklady spojené s vyložením, manipulací, rozhrnutím či úpravou do figury s materiálem v místě skládky 3. Způsob měření: Tunou se rozumí hmotnost odpadu vytříděného v souladu se zákonem č. 185/2001 Sb., o nakládání s odpady, v platném znění.
P | 5 | R015130 | 920 | LIKVIDACE ODPADŮ NEKONTAMINOVANÝCH - 17 04 05 ŽELEZNÝ ŠROT - KONSTRUKCE, STOŽÁRY, KOLEJ včetně dopravy | T | 880.546 | 0 |  |  |  | 0 |  | ODP+d MASNA |  | 2
PP |  |  |  | „EVIDENČNÍ POLOŽKA. NEOCEŇOVAT! Položka se oceňuje pouze jako celek pod SO90-90“
VV |  |  |  | likvidace kolejnic ((8223+684)*2*49.43)/1000=880.546 [A]
TS |  |  |  | 1. Položka obsahuje: – veškeré poplatky provozovateli skládky, recyklační linky nebo jiného zařízení na zpracování nebo likvidaci odpadů související s převzetím, uložením, zpracováním nebo likvidací odpadu - náklady spojené s dopravou odpadu z místa stavby na místo převzetí provozovatelem skládky, recyklační linky nebo jiného zařízení na zpracování nebo likvidaci odpadů - platí pro jakýkoliv způsob dopravy (po suchu, po vodě, ve vzduchu, ppř. dopravníky) a zahrnuje i potřebný počet naložení nebo přeložení či úpravou v případě meziskládkování - náklady spojené s vyložením, manipulací, rozhrnutím či úpravou do figury s materiálem v místě skládky 3. Způsob měření: Tunou se rozumí hmotnost odpadu vytříděného v souladu se zákonem č. 185/2001 Sb., o nakládání s odpady, v platném znění.
P | 6 | R015132 | 922 | LIKVIDACI ODPADŮ NEBEZPEČNÝCH - 17 04 09* VÝHYBKY ZNEČIŠTĚNÉ MAZADLY včetně dopravy | T | 1380 | 0 |  |  |  | 0 |  | ODP+d MASNA |  | 2
PP |  |  |  | „EVIDENČNÍ POLOŽKA. NEOCEŇOVAT! Položka se oceňuje pouze jako celek pod SO90-90“
VV |  |  |  | Likvidace výhybek s kluznými stoličkami 46 ks výhybek (odhad hmotnosti 30 t) 46*30=1 380.000 [A]
TS |  |  |  | 1. Položka obsahuje: – veškeré poplatky provozovateli skládky, recyklační linky nebo jiného zařízení na zpracování nebo likvidaci odpadů související s převzetím, uložením, zpracováním nebo likvidací odpadu - náklady spojené s dopravou odpadu z místa stavby na místo převzetí provozovatelem skládky, recyklační linky nebo jiného zařízení na zpracování nebo likvidaci odpadů - platí pro jakýkoliv způsob dopravy (po suchu, po vodě, ve vzduchu, ppř. dopravníky) a zahrnuje i potřebný počet naložení nebo přeložení či úpravou v případě meziskládkování - náklady spojené s vyložením, manipulací, rozhrnutím či úpravou do figury s materiálem v místě skládky 3. Způsob měření: Tunou se rozumí hmotnost odpadu vytříděného v souladu se zákonem č. 185/2001 Sb., o nakládání s odpady, v platném znění.
SD |  | 1 |  | Přípravné práce
P | 7 | 02861 | 1 | PRŮZKUMNÉ PRÁCE DIAGNOSTIKY KONSTRUKCÍ NA POVRCHU | KPL | 1 | 0 |  |  |  | 0 |  | 2022_OTSKP |  | 2
PP |  |  |  | měrění vlivu bludných proudů v průběhu stavby, v rozsahu dle TZ a TKP 25A, SR 5/7(S) a ČSN EN 50122-2, ed.2)(Zajišťuje spec. pracoviště dle TP 124), vč. protokolu
VV
TS |  |  |  | Technická specifikace položky odpovídá příslušné cenové soustavě
P | 8 | 02861 | 2 | PRŮZKUMNÉ PRÁCE DIAGNOSTIKY KONSTRUKCÍ NA POVRCHU | KPL | 1 | 0 |  |  |  | 0 |  | 2022_OTSKP |  | 2
PP |  |  |  | měrění vlivu bludných proudů po dokončení stavby, v rozsahu dle TZ a TKP 25A, SR 5/7(S) a ČSN EN 50122-2, ed.2)(Zajišťuje spec. pracoviště dle TP 124), vč. závěrečné zprávy dle DEM
VV
TS |  |  |  | Technická specifikace položky odpovídá příslušné cenové soustavě
SD |  | 5 |  | Komunikace
P | 9 | 529352 |  | KOLEJ 49 E1 DLOUHÉ PASY, ROZD. "U", BEZSTYKOVÁ, PR. BET. BEZPODKLADNICOVÝ, UP. PRUŽNÉ M | M | 9202 | 0 |  |  |  | 0 |  | OTSKP 2022 |  | 2
PP |  |  |  | rozsah v TZ a situaci
VV |  |  |  | Kolejnice z oceli R260 (vnitřní a vnější pás), výměra odečtena z výkresů 955 m (podobvod Sluncová) + 3064 (obvod Hrabovka) + 2604 (obvod Dvorana) 955+3064+2604=6 623.000 [A] Kolejnice z oceli R260 (vnitřní pás) a z oceli R350 HT (vnější pás), výměra odečtena z výkresů 554 m (podobvod Sluncová) + 71 (obvod Hrabovka) + 144 (obvod Dvorana) 554+71+144=769.000 [B] Kolejnice z oceli R350 HT (vnitřní a vnější pás), výměra odečtena z výkresů 22 m (podobvod Sluncová) + 430 (obvod Hrabovka) + 1358 (obvod Dvorana) 22+430+1358=1 810.000 [C] Celkem: A+B+C=9 202.000 [D]
TS |  |  |  | Technická specifikace položky odpovídá příslušné cenové soustavě
P | 10 | 5861 |  | PŘECHODOVÁ KOLEJNICE 60 E2 / 49 E1 | KUS | 4 | 0 |  |  |  | 0 |  | OTSKP 2022 |  | 2
PP |  |  |  | Obvod Hrabovka - přechod na začátku úseku
VV |  |  |  | 2*2=4.000 [A]
TS |  |  |  | Technická specifikace položky odpovídá příslušné cenové soustavě
P | 11 | 539610 |  | ZVLÁŠTNÍ VYBAVENÍ VÝHYBEK, PŘECHODOVÁ KOLEJNICE 60 E2/49 E1 | KUS | 6 | 0 |  |  |  | 0 |  | OTSKP 2022 |  | 2
PP |  |  |  | obvod Sluncová - u výhybky č.205
VV |  |  |  | 3*2=6.000 [A]
TS |  |  |  | Technická specifikace položky odpovídá příslušné cenové soustavě
P | 13 | 542221 |  | SMĚROVÉ A VÝŠKOVÉ VYROVNÁNÍ VÝHYBKOVÉ KONSTRUKCE NA PRAŽCÍCH BETONOVÝCH DO 0.05 M | M | 9084 | 0 |  |  |  | 0 |  | OTSKP 2022 |  | 2
PP |  |  |  | úprava PPK - následné podbití
VV |  |  |  | úprava PPK, počítáno s 3 průjezdy ASP 3028*3=9 084.000 [A]
TS |  |  |  | Technická specifikace položky odpovídá příslušné cenové soustavě
P | 14 | 549111 |  | BROUŠENÍ KOLEJE A VÝHYBEK | M | 14950 | 0 |  |  |  | 0 |  | OTSKP 2022 |  | 2
PP |  |  |  | Úprava mikrogeometrie koleje a výhybek včetně středního zhlaví v obvodu Dvorana odečteno z výkresu
VV |  |  |  | 14950=14 950.000 [A]
TS |  |  |  | Technická specifikace položky odpovídá příslušné cenové soustavě
P | 15 | 533243 | 1 | J 49 1:7,5-190, PR. BET., UP. PRUŽNÉ | KUS | 4 | 0 |  |  |  | 0 |  | OTSKP 2022 |  | 2
PP |  |  |  | výhybka v základním tvaru
VV |  |  |  | odečteno z tabulek výhybek - výkres situace
TS |  |  |  | Technická specifikace položky odpovídá příslušné cenové soustavě
P | 16 | 533253 |  | J 49 1:9-190, PR. BET., UP. PRUŽNÉ | KUS | 6 | 0 |  |  |  | 0 |  | OTSKP 2022 |  | 2
PP |  |  |  | výhybka v základním tvaru
VV |  |  |  | odečteno z tabulek výhybek - výkres situace
TS |  |  |  | Technická specifikace položky odpovídá příslušné cenové soustavě
P | 17 | 533273 |  | J 49 1:9-300, PR. BET., UP. PRUŽNÉ | KUS | 3 | 0 |  |  |  | 0 |  | OTSKP 2022 |  | 2
PP |  |  |  | výhybka v základním tvaru
VV |  |  |  | odečteno z tabulek výhybek - výkres situace
TS |  |  |  | Technická specifikace položky odpovídá příslušné cenové soustavě
P | 18 | 533293 | 1 | J 49 1:11-300, PR. BET., UP. PRUŽNÉ | KUS | 4 | 0 |  |  |  | 0 |  | OTSKP 2022 |  | 2
PP |  |  |  | výhybka v základním tvaru
VV |  |  |  | odečteno z tabulek výhybek - výkres situace
TS |  |  |  | Technická specifikace položky odpovídá příslušné cenové soustavě
P | 19 | 5332C3 |  | J 49 1:12-500, PR. BET., UP. PRUŽNÉ | KUS | 2 | 0 |  |  |  | 0 |  | OTSKP 2022 |  | 2
PP |  |  |  | výhybka v základním tvaru
VV |  |  |  | odečteno z tabulek výhybek - výkres situace
TS |  |  |  | Technická specifikace položky odpovídá příslušné cenové soustavě
P | 20 | 5332G3 | 1 | J 49 1:18.5-1200, PR. BET., UP. PRUŽNÉ | KUS | 6 | 0 |  |  |  | 0 |  | OTSKP 2022 |  | 2
PP |  |  |  | výhybka v základním tvaru
VV |  |  |  | odečteno z tabulek výhybek - výkres situace
TS |  |  |  | Technická specifikace položky odpovídá příslušné cenové soustavě
P | 21 | 5331I3 |  | J 60 1:26-2500-PHS, PR. BET., UP. PRUŽNÉ | KUS | 1 | 0 |  |  |  | 0 |  | OTSKP 2022 |  | 2
PP |  |  |  | výhybka v základním tvaru
VV |  |  |  | odečteno z tabulek výhybek - výkres situace
TS |  |  |  | Technická specifikace položky odpovídá příslušné cenové soustavě
P | 22 | 533243 |  | J 49 1:7,5-190, PR. BET., UP. PRUŽNÉ | KUS | 3 | 0 |  |  |  | 0 |  | OTSKP 2022 |  | 2
PP |  |  |  | transformovaná výhybka
VV |  |  |  | odečteno z tabulek výhybek - výkres situace
TS |  |  |  | Technická specifikace položky odpovídá příslušné cenové soustavě
P | 23 | 533273 | 1 | J 49 1:9-300, PR. BET., UP. PRUŽNÉ | KUS | 3 | 0 |  |  |  | 0 |  | OTSKP 2022 |  | 2
PP |  |  |  | transformovaná výhybka
VV |  |  |  | odečteno z tabulek výhybek - výkres situace
TS |  |  |  | Technická specifikace položky odpovídá příslušné cenové soustavě
P | 24 | 533293 |  | J 49 1:11-300, PR. BET., UP. PRUŽNÉ | KUS | 3 | 0 |  |  |  | 0 |  | OTSKP 2022 |  | 2
PP |  |  |  | transformovaná výhybka
VV |  |  |  | odečteno z tabulek výhybek - výkres situace
TS |  |  |  | Technická specifikace položky odpovídá příslušné cenové soustavě
P | 25 | 5332C3 | 1 | J 49 1:12-500, PR. BET., UP. PRUŽNÉ | KUS | 4 | 0 |  |  |  | 0 |  | OTSKP 2022 |  | 2
PP |  |  |  | transformovaná výhybka
VV |  |  |  | odečteno z tabulek výhybek - výkres situace
TS |  |  |  | Technická specifikace položky odpovídá příslušné cenové soustavě
P | 26 | 5332G3 |  | J 49 1:18.5-1200, PR. BET., UP. PRUŽNÉ | KUS | 4 | 0 |  |  |  | 0 |  | OTSKP 2022 |  | 2
PP |  |  |  | transformovaná výhybka
VV |  |  |  | odečteno z tabulek výhybek - výkres situace
TS |  |  |  | Technická specifikace položky odpovídá příslušné cenové soustavě
P | 27 | 536253 |  | C (B) 49 1:9-190, PR. BET., UP. PRUŽNÉ | KUS | 1 | 0 |  |  |  | 0 |  | OTSKP 2022 |  | 2
PP
VV |  |  |  | odečteno z tabulek výhybek - výkres situace
TS |  |  |  | Technická specifikace položky odpovídá příslušné cenové soustavě
P | 28 | R5629 |  | C (B) 49 1:9-300, PR. BET., UP. PRUŽNÉ | KUS | 1 | 0 |  |  |  | 0 |  | R-POLOŽKA |  | 2
PP
VV |  |  |  | odečteno z tabulek výhybek - výkres situace
TS |  |  |  | 1. Položka obsahuje: – defektoskopické zkoušky kolejnic, jsou-li vyžadovány – dodávku uvedeného typu výhybky nebo jiné výhybkové konstrukce včetně pražců, upevňovadel a drobného kolejiva v uvedeném rozdělení koleje pro normální rozchod kolejí (1435 mm) – montáž výhybky z předmontovaných polí nebo ze součástí železničního svršku uvedených typů na montážní základně nebo přímo na staveništi – dopravu předmontovaných nebo smontovaných výhybkových polí nebo součástí z montážní základny na místo určení, pokud si to zvolená technologie pokládky vyžaduje – pokládku výhybky nebo jiné výhybkové konstrukce pomocí vhodného kladecího prostředku – sespojkování jednotlivých předmontovaných výhybkových polí bez jejich svaření – směrovou a výškovou úpravu koleje do předepsané polohy včetně stabilizace kolejového lože – konečnou výškovou a směrovou úpravu výhybkové konstrukce do předepsané polohy projektem nebo jiným zadáním včetně stabilizace kolejového lože – očištění a naolejování spojkových a svěrkových šroubů před zahájením provozu – základní výhybkové propojky namontované (výrobcem výhybkové konstrukce) – pomocné a dokončovací práce – případné ztížení práce při překážách na jedné nebo obou stranách, v tunelu i při rekonstrukcích 2. Položka neobsahuje: – zřízení kolejového lože – kompletní kolejový rošt na atypických výhybkových (krátkých) pražcích (naceňuje se položkami ve sd 52) – kompletní kolejový rošt na společných výhybkových (dlouhých) pražcích (naceňuje se položkami ve sd 52) – montážní a závěrné svary, svařování kolejnic do bezstykové koleje – žlabové pražce – izolované styky – tepelně opracované jazyky a opornice – válečkové (nadzvedávací) stoličky – přechodové kolejnice – broušení koleje – nadstandardní srdcovky – omezovač polohy jazyka – snímače jazyka včetně prodloužení stoliček pro snímač jazyka – závěry a přestavníky včetně výměnových těles – ohřev výhybek – dodatečné výhybkové propojky, naceňují se položkami ve sd 75C – následnou úpravu směrového a výškového uspořádání koleje 3. Způsob měření: Kusem se rozumí kompletní výhybka nebo výhybková konstrukce.
P | 29 | 536293 |  | C (B) 49 1:11-300, PR. BET., UP. PRUŽNÉ | KUS | 1 | 0 |  |  |  | 0 |  | OTSKP 2022 |  | 2
PP
VV |  |  |  | odečteno z tabulek výhybek - výkres situace
TS |  |  |  | Technická specifikace položky odpovídá příslušné cenové soustavě
P | 30 | 539710 |  | ZVLÁŠTNÍ VYBAVENÍ VÝHYBEK, PŘÍPLATEK ZA KONSTRUKCI A VÝROBU OBLOUKOVÉ VÝHYBKY | KUS | 17 | 0 |  |  |  | 0 |  | OTSKP 2022 |  | 2
PP |  |  |  | příplatky za obloukové výhybky
VV |  |  |  | odečteno z tabulek výhybek - výkres situace
TS |  |  |  | Technická specifikace položky odpovídá příslušné cenové soustavě
P | 31 | 512560 |  | KOLEJOVÉ LOŽE - ZŘÍZENÍ Z KAMENIVA HRUBÉHO RECYKLOVANÉHO | M3 | 10376.65 | 0 |  |  |  | 0 |  | OTSKP 2022 |  | 2
PP |  |  |  | Kolejové lože z recyklovaného materiálu - 50% z odtěženého kolejového lože
VV |  |  |  | 20753.3*0.5=10 376.650 [A]
TS |  |  |  | Technická specifikace položky odpovídá příslušné cenové soustavě
P | 32 | 512550 |  | KOLEJOVÉ LOŽE - ZŘÍZENÍ Z KAMENIVA HRUBÉHO DRCENÉHO (ŠTĚRK) | M3 | 14991.75 | 0 |  |  |  | 0 |  | OTSKP 2022 |  | 2
PP |  |  |  | Otevřené a uzavřené kolejové lože z nového materiálu
VV |  |  |  | 2*9202+2.3*3028 - 0.5*20753.3=14 991.750 [A]
TS |  |  |  | Technická specifikace položky odpovídá příslušné cenové soustavě
P | 33 | 514000 |  | KOLEJOVÉ LOŽE - PROČIŠTĚNÍ | M3 | 18404 | 0 |  |  |  | 0 |  | OTSKP 2022 |  | 2
PP
VV |  |  |  | TZ + výkres situace
TS |  |  |  | Technická specifikace položky odpovídá příslušné cenové soustavě
P | 34 | 058101 |  | ŽLABOVÝ PRAŽEC - SESTAVA 1 KS | KPL | 14 | 0 |  |  |  | 0 |  | OTSKP 2022 |  | 2
PP |  |  |  | Výhybky do R=190
VV |  |  |  | viz tabulka výhybek v situaci
TS |  |  |  | Technická specifikace položky odpovídá příslušné cenové soustavě
P | 35 | 058102 |  | ŽLABOVÝ PRAŽEC - SESTAVA 2 KS | KPL | 21 | 0 |  |  |  | 0 |  | OTSKP 2022 |  | 2
PP |  |  |  | Výhybky R=300 - 500
VV |  |  |  | viz tabulka výhybek v situaci
TS |  |  |  | Technická specifikace položky odpovídá příslušné cenové soustavě
P | 36 | 058103 |  | ŽLABOVÝ PRAŽEC - SESTAVA 3 KS | KPL | 11 | 0 |  |  |  | 0 |  | OTSKP 2022 |  | 2
PP |  |  |  | Výhybky R > 760
VV |  |  |  | viz tabulka výhybek v situaci
TS |  |  |  | Technická specifikace položky odpovídá příslušné cenové soustavě
P | 37 | 538233 |  | SDKS 49 1:11-300, 4.75 M, PR. BET., UP. PRUŽNÉ | KUS | 1 | 0 |  |  |  | 0 |  | OTSKP 2022 |  | 2
PP
VV |  |  |  | TZ + výkres situace
TS |  |  |  | Technická specifikace položky odpovídá příslušné cenové soustavě
P | 38 | 545121 |  | SVAR KOLEJNIC (STEJNÉHO TVARU) 49 E1, T JEDNOTLIVĚ | KUS | 574 | 0 |  |  |  | 0 |  | OTSKP 2022 |  | 2
PP |  |  |  | Celková délka kolejnic vydělena 75 m + svary na výhybku + svary na koncích a začátcích koleje
VV |  |  |  | (9202*2)/75+0,613+6*46+8*3+14*2=574.000 [A]
TS |  |  |  | Technická specifikace položky odpovídá příslušné cenové soustavě
P | 39 | 545111 |  | SVAR KOLEJNIC (STEJNÉHO TVARU) 60 E2, R 65 JEDNOTLIVĚ | KUS | 10 | 0 |  |  |  | 0 |  | OTSKP 2022 |  | 2
PP |  |  |  | Přechodové kolejnice na zač. koleje č.201 a č.202, přechodové kolejnice u výhybky č.205
VV |  |  |  | 4+6=10.000 [A]
TS |  |  |  | Technická specifikace položky odpovídá příslušné cenové soustavě
P | 40 | 542121 |  | SMĚROVÉ A VÝŠKOVÉ VYROVNÁNÍ KOLEJE NA PRAŽCÍCH BETONOVÝCH DO 0.05 M | M | 46673 | 0 |  |  |  | 0 |  | OTSKP 2022 |  | 2
PP
VV |  |  |  | úprava PPK, počítáno s 3 průjezdy ASP 14950*3=44 850.000 [A] Vyrovnání koleje ve stávajícícm stavu min. délky 50 m (výměra odečtena z výkresů) 1823=1 823.000 [B] Celkem: A+B=46 673.000 [C]
TS |  |  |  | Technická specifikace položky odpovídá příslušné cenové soustavě
P | 41 | 549321 |  | ZRUŠENÍ BEZSTYKOVÉ KOLEJE NA NEDEMONTOVANÝCH ÚSECÍCH V KOLEJI | M | 9202 | 0 |  |  |  | 0 |  | OTSKP 2022 |  | 2
PP
VV |  |  |  | TZ + výkres situace
TS |  |  |  | Technická specifikace položky odpovídá příslušné cenové soustavě
P | 42 | 549341 |  | ZŘÍZENÍ BEZSTYKOVÉ KOLEJE NA NOVÝCH ÚSECÍCH V KOLEJI | M | 9202 | 0 |  |  |  | 0 |  | OTSKP 2022 |  | 2
PP
VV |  |  |  | celková dálka koleje bez výhybek - odečteno ze situace
TS |  |  |  | Technická specifikace položky odpovídá příslušné cenové soustavě
P | 43 | 549342 |  | ZŘÍZENÍ BEZSTYKOVÉ KOLEJE NA NOVÝCH ÚSECÍCH VE VÝHYBCE | M | 3028 | 0 |  |  |  | 0 |  | OTSKP 2022 |  | 2
PP |  |  |  | celková dálka koleje bez výhybek - odečteno ze situace
VV |  |  |  | 3028=3 028.000 [A]
TS |  |  |  | Technická specifikace položky odpovídá příslušné cenové soustavě
P | 44 | 541521 |  | PODÉLNÝ POSUN BETONOVÉHO PRAŽCE V OSE KOLEJE | KUS | 100 | 0 |  |  |  | 0 |  | OTSKP 2022 |  | 2
PP |  |  |  | podélné vyrovnání jednotlivých pražců, tak aby byla zachována kolmost pražců na osu koleje
VV
TS |  |  |  | Technická specifikace položky odpovídá příslušné cenové soustavě
P | 45 | R542122 |  | ÚPRAVA ŠTĚRKOVÉHO LOŽE DO PROFILU | M | 12230 | 0 |  |  |  | 0 |  | R-POLOŽKA |  | 2
PP |  |  |  | v celé délce úprav železničního svršku
VV |  |  |  | v celé délce úprav železničního svršku; 9202+3028=12 230.000 [A]
TS |  |  |  | 1. Položka obsahuje: – úpravu štěrkového lože do profilu – příplatky za ztížené podmínky při práci v koleji, např. překážky po stranách koleje, práci v tunelu apod. 2. Položka neobsahuje: – případné doplnění štěrkového lože 3. Způsob měření: Měří se délka koleje ve smyslu ČSN 73 6360, tj. v ose koleje.
P | 46 | 543332 |  | VÝMĚNA KOLEJNICE 49 E1 JEDNOTLIVĚ | M | 28 | 0 |  |  |  | 0 |  | OTSKP 2022 |  | 2
PP |  |  |  | Demontáž IS v km 406.595 (kolej č.201), km 406.613 (kolej č.202), km 407.055 (kolej č.402) a km 0.826 (kolej č. 402)
VV |  |  |  | 2*4*3.5=28.000 [A]
TS |  |  |  | Technická specifikace položky odpovídá příslušné cenové soustavě
P | 47 | 544312 |  | IZOLOVANÝ STYK LEPENÝ STANDARDNÍ DÉLKY (3,4-8,0 M), TEPELNĚ OPRACOVANÝ, TVARU 49 E1 | KUS | 4 | 0 |  |  |  | 0 |  | OTSKP 2022 |  | 2
PP |  |  |  | Nové IS délky 3.4 m. Km 1.255 kolej č. 401 a km 0.814 kolej č. 402
VV |  |  |  | =2*2
TS |  |  |  | Technická specifikace položky odpovídá příslušné cenové soustavě
P | 56 | 549210 |  | PRAŽCOVÁ KOTVA V NOVĚ ZŘIZOVANÉ KOLEJI | KUS | 119 | 0 |  |  |  | 0 |  | 2022_OTSKP |  | 2
PP
VV |  |  |  | Zřízení pražcových kotev v místě přechodových kolejnic. Koleje č.201 a č.202. U výhybky č. 205.Položky jsou zaokrouhleny na celé kusy Kolej č. 201 + č.202 2*(50/0,6/3)+0,444=56.000 [A] Kolej č. 402 50/0.6/3+0,222=28.000 [B] Kolej č.201a (12.11+12.5/2)/0.6/3+0,8=11.000 [C] Kolej č. 201 (12.5/2+10.571+25)/0.6/3+0,766=24.000 [D] Celkem: A+B+C+D=119.000 [E]
TS |  |  |  | 1. Položka obsahuje: – dodávku a montáž pražcové kotvy – případné odhrabání štěrku v místě zabudování pražcové kotvy bez ohledu na ulehlost – po dokončení montáže navrácení štěrku na původní místo a uvedení koleje do normového stavu – příplatky za ztížené podmínky při práci v koleji, např. překážky po stranách koleje, práci v tunelu ap. 2. Položka neobsahuje: X 3. Způsob měření: Udává se počet kusů kompletní konstrukce nebo práce.
SD |  | 9 |  | Ostatní konstrukce a práce
P | 48 | 965113 |  | DEMONTÁŽ KOLEJE NA BETONOVÝCH PRAŽCÍCH DO KOLEJOVÝCH POLÍ S ODVOZEM NA MONTÁŽNÍ ZÁKLADNU S NÁSLEDNÝM ROZEBRÁNÍM | M | 8223 | 0 |  |  |  | 0 |  | OTSKP 2022 |  | 2
PP |  |  |  | výměra demolované koleje na betonových pražcích (všechny koleje vyjma kolejí řady 30X…) odečteno z výkresů
VV |  |  |  | 8223=8 223.000 [A]
TS |  |  |  | Technická specifikace položky odpovídá příslušné cenové soustavě
P | 49 | 965123 |  | DEMONTÁŽ KOLEJE NA DŘEVĚNÝCH PRAŽCÍCH DO KOLEJOVÝCH POLÍ S ODVOZEM NA MONTÁŽNÍ ZÁKLADNU S NÁSLEDNÝM ROZEBRÁNÍM | M | 684 | 0 |  |  |  | 0 |  | OTSKP 2022 |  | 2
PP |  |  |  | koleje č. 30X... část délka 684 viz řádek výše (odečteno z výkresů)
VV |  |  |  | 684=684.000 [A]
TS |  |  |  | Technická specifikace položky odpovídá příslušné cenové soustavě
P | 50 | 965213 |  | DEMONTÁŽ VÝHYBKOVÉ KONSTRUKCE NA BETONOVÝCH PRAŽCÍCH DO KOLEJOVÝCH POLÍ S ODVOZEM NA MONTÁŽNÍ ZÁKLADNU S NÁSLEDNÝM ROZEBRÁNÍM | M | 1514 | 0 |  |  |  | 0 |  | OTSKP 2022 |  | 2
PP
VV |  |  |  | počet odečten z výkresu situace
TS |  |  |  | Technická specifikace položky odpovídá příslušné cenové soustavě
P | 51 | 965010 |  | ODSTRANĚNÍ KOLEJOVÉHO LOŽE A DRÁŽNÍCH STEZEK | M3 | 20842 | 0 |  |  |  | 0 |  | OTSKP 2022 |  | 2
PP |  |  |  | průměr plochy kolejového lože, přenásobený délkou demolované koleje
VV |  |  |  | 2*(8223+684+1514)=20 842.000 [A]
TS |  |  |  | Technická specifikace položky odpovídá příslušné cenové soustavě
P | 52 | 75C221 |  | VÝKOLEJKA SE ZÁMKEM - DODÁVKA | KUS | 12 | 0 |  |  |  | 0 |  | OTSKP 2022 |  | 2
PP |  |  |  | TZ + výkres situace; odečteno ze situace
VV |  |  |  | 12=12.000 [A]
TS |  |  |  | Technická specifikace položky odpovídá příslušné cenové soustavě
P | 53 | 923131 |  | NÁMEZNÍK | KUS | 38 | 0 |  |  |  | 0 |  | OTSKP 2022 |  | 2
PP |  |  |  | TZ + výkres situace;
VV |  |  |  | odečteno ze situace
TS |  |  |  | Technická specifikace položky odpovídá příslušné cenové soustavě
P | 54 | 965871 |  | DEMONTÁŽ VÝKOLEJKY | KUS | 1 | 0 |  |  |  | 0 |  | OTSKP 2022 |  | 2
PP |  |  |  | TZ + výkres situace
VV |  |  |  | odečteno ze situace
TS |  |  |  | Technická specifikace položky odpovídá příslušné cenové soustavě
P | 55 | 925120 |  | DRÁŽNÍ STEZKY Z DRTI TL. PŘES 50 MM | M2 | 12230 | 0 |  |  |  | 0 |  | OTSKP 2022 |  | 2
PP |  |  |  | Délky všech kolejí (včetně výhybek), drážní stezky š. 500mm tl. 0.1m;
VV |  |  |  | 2*(0.5*(9202+3028))=12 230.000 [A]
TS |  |  |  | Technická specifikace položky odpovídá příslušné cenové soustavě

## SO 11-11-01
SŽDC05 |  |  |  | Soupis prací objektu | [10 empty] | 3
3
S | Stavba: | Zm02_5113720005 |  | Modernizace a dostavba ŽST Praha Masarykovo nádraží | [6 empty] | D.2.1.1 |  | Aspe | 0,00 | 2
O | Objekt: | D.2.1.1 |  | Kolejový svršek a spodek | [9 empty] | 15,00 | 2
Typ | Poř. číslo | Kód položky | Varianta | Název položky | MJ | Množství | Jednotková hmotnost | Celková hmotnost |  |  | Jednotková cena |  | Cenové soustavy | 21,00 | 2
Dodávka
[9 empty] | Jednotková | Celkem | Jednotková | Celkem |  |  |  | Počet položek s nulovou cenou
O1 |  | SO 11-11-01 |  | ŽST Praha Masarykovo nádraží, železniční spodek
SD |  | 0015 |  | LIKVIDACE ODPADŮ včetně dopravy
P | 1 | R015112 | 902 | LIKVIDACE ODPADŮ NEKONTAMINOVANÝCH - 17 05 04 VYTĚŽENÉ ZEMINY A HORNINY - II. TŘÍDA TĚŽITELNOSTI včetně dopravy | T | 61879.2 | 0 |  |  |  | 0 |  | ODP+d MASNA |  | 2
PP |  |  |  | „EVIDENČNÍ POLOŽKA. NEOCEŇOVAT! Položka se oceňuje pouze jako celek pod SO90-90“
VV |  |  |  | likvidace stávajících konstrukčních a podkladních vrstev železničního spodku
TS |  |  |  | 1. Položka obsahuje: – veškeré poplatky provozovateli skládky, recyklační linky nebo jiného zařízení na zpracování nebo likvidaci odpadů související s převzetím, uložením, zpracováním nebo likvidací odpadu - náklady spojené s dopravou odpadu z místa stavby na místo převzetí provozovatelem skládky, recyklační linky nebo jiného zařízení na zpracování nebo likvidaci odpadů - platí pro jakýkoliv způsob dopravy (po suchu, po vodě, ve vzduchu, ppř. dopravníky) a zahrnuje i potřebný počet naložení nebo přeložení či úpravou v případě meziskládkování - náklady spojené s vyložením, manipulací, rozhrnutím či úpravou do figury s materiálem v místě skládky 3. Způsob měření: Tunou se rozumí hmotnost odpadu vytříděného v souladu se zákonem č. 185/2001 Sb., o nakládání s odpady, v platném znění.
P | 2 | R015113 | 903 | LIKVIDACE ODPADŮ NEKONTAMINOVANÝCH - 17 05 04 VYTĚŽENÉ ZEMINY A HORNINY - III. TŘÍDA TĚŽITELNOSTI včetně dopravy | T | 17196 | 0 |  |  |  | 0 |  | ODP+d MASNA |  | 2
PP |  |  |  | „EVIDENČNÍ POLOŽKA. NEOCEŇOVAT! Položka se oceňuje pouze jako celek pod SO90-90“
VV |  |  |  | likvidace podkladích stmelených vrstev
TS |  |  |  | 1. Položka obsahuje: – veškeré poplatky provozovateli skládky, recyklační linky nebo jiného zařízení na zpracování nebo likvidaci odpadů související s převzetím, uložením, zpracováním nebo likvidací odpadu - náklady spojené s dopravou odpadu z místa stavby na místo převzetí provozovatelem skládky, recyklační linky nebo jiného zařízení na zpracování nebo likvidaci odpadů - platí pro jakýkoliv způsob dopravy (po suchu, po vodě, ve vzduchu, ppř. dopravníky) a zahrnuje i potřebný počet naložení nebo přeložení či úpravou v případě meziskládkování - náklady spojené s vyložením, manipulací, rozhrnutím či úpravou do figury s materiálem v místě skládky 3. Způsob měření: Tunou se rozumí hmotnost odpadu vytříděného v souladu se zákonem č. 185/2001 Sb., o nakládání s odpady, v platném znění.
SD |  | 0016 |  | Zemní práce
P | 3 | 12383 |  | ODKOP PRO SPODNÍ STAVBU SILNIC A ŽELEZNIC TŘ. II | M3 | 27537.1 | 0 |  |  |  | 0 |  | OTSKP |  | 2
PP |  |  |  | změřeno v MS
VV |  |  |  | Výkop pod štěrkovým ložem, včetně rýh pro trativody;odečteno z 3D modelu 27537,1=27 537.100 [A]
TS |  |  |  | Technická specifikace položky odpovídá příslušné cenové soustavě
P | 4 | 12393 |  | ODKOP PRO SPODNÍ STAVBU SILNIC A ŽELEZNIC TŘ. III | M3 | 3781.9 | 0 |  |  |  | 0 |  | OTSKP |  | 2
PP |  |  |  | změřeno v MS
VV |  |  |  | Výkop pod štěrkovým ložem, včetně rýh pro trativody;odečteno z 3D modelu 3781,9=3 781.900 [A]
TS |  |  |  | Technická specifikace položky odpovídá příslušné cenové soustavě
P | 5 | 17411 |  | ZÁSYP JAM A RÝH ZEMINOU SE ZHUTNĚNÍM | M3 | 1100 | 0 |  |  |  | 0 |  | OTSKP |  | 2
PP |  |  |  | změřeno v MS
VV |  |  |  | výkres situace + technická zpráva + řezy; zásyp žlabu a prostoru po snesené koleji; zásypový materiál musí splňovat podmínky dle ČSN 73 6133; 700 (zásyp po demolovaném žlabu v Hrabovce) + 200 (zásyp po snesené koleji) + 200 (zásyp po snesené koleji) 700+200+200=1 100.000 [A]
TS |  |  |  | Technická specifikace položky odpovídá příslušné cenové soustavě
P | 6 | 18120 |  | ÚPRAVA PLÁNĚ SE ZHUTNĚNÍM V HORNINĚ TŘ. II | M2 | 132452 | 0 |  |  |  | 0 |  | OTSKP |  | 2
PP |  |  |  | změřeno v MS
VV |  |  |  | výkres situace + technická zpráva + řezy; celková plocha stavby 132452=132 452.000 [A]
TS |  |  |  | Technická specifikace položky odpovídá příslušné cenové soustavě
P | 7 | 17180 |  | ULOŽENÍ SYPANINY DO NÁSYPŮ Z NAKUPOVANÝCH MATERIÁLŮ | M3 | 975 | 0 |  |  |  | 0 |  | OTSKP |  | 2
PP |  |  |  | změřeno v MS
VV |  |  |  | výkres situace + technická zpráva + řezy; úprava svahu na začátku úprav v podobvodu Sluncová , vyrovnání v místech nových spojek v podobvodu Sluncová; materiál: ŠD 0/32; svah 500*0,3=150.000 [A] spojky 2750*0.3=825.000 [B] Celkem: A+B=975.000 [C]
TS |  |  |  | Technická specifikace položky odpovídá příslušné cenové soustavě
P | 8 | 18222 |  | ROZPROSTŘENÍ ORNICE VE SVAHU V TL DO 0.15M | M2 | 1075 | 0 |  |  |  | 0 |  | OTSKP |  | 2
PP |  |  |  | změřeno v MS
VV |  |  |  | Úprava svahu v podobvodu Sluncová, u koleje č. 311a, v místě snesených kolejí v obvodu Hrabovka. Výkres situace + technická zpráva + řezy svah 500=500.000 [A] kolej č.311a 250=250.000 [B] snesené koleje 325=325.000 [C] Celkem: A+B+C=1 075.000 [D]
TS |  |  |  | Technická specifikace položky odpovídá příslušné cenové soustavě
P | 9 | 18242 |  | ZALOŽENÍ TRÁVNÍKU HYDROOSEVEM NA ORNICI | M2 | 1075 | 0 |  |  |  | 0 |  | OTSKP |  | 2
PP |  |  |  | změřeno v MS
VV |  |  |  | V místě rozprostřené ornice 1075=1 075.000 [A]
TS |  |  |  | Technická specifikace položky odpovídá příslušné cenové soustavě
SD |  | 002 |  | Základové konstrukce
SD |  | 003 |  | Svislé stavební konstrukce
P | 13 | 3272B4 |  | ZDI OPĚR, ZÁRUB, NÁBŘEŽ Z GABIONŮ SYPANÝCH, DRÁT O2.7MM, POVRCHOVÁ ÚPRAVA Zn + Al | M3 | 10.5 | 0 |  |  |  | 0 |  | OTSKP |  | 2
PP |  |  |  | změřeno v MS
VV |  |  |  | Opěrná zeď u koleje č. 315, situace a TZ, délka*plocha (18+24)*(0.5*0.5)=10.500 [A]
TS |  |  |  | Technická specifikace položky odpovídá příslušné cenové soustavě
SD |  | 004 |  | Vodorovné stavební konstrukce
P | 14 | 451312 |  | PODKLADNÍ A VÝPLŇOVÉ VRSTVY Z PROSTÉHO BETONU C12/15 | M3 | 40.38 | 0 |  |  |  | 0 |  | OTSKP |  | 2
PP |  |  |  | Podbetonování trativodních trub s menším sklonem
VV |  |  |  | odečteno z výkresu podélného profilu, situace a technické zprávy
TS |  |  |  | Technická specifikace položky odpovídá příslušné cenové soustavě
P | 15 | 501101 |  | ZŘÍZENÍ KONSTRUKČNÍ VRSTVY TĚLESA ŽELEZNIČNÍHO SPODKU ZE ŠTĚRKODRTI NOVÉ - KONSTRUKČNÍ VRSTVA 200mm | M3 | 7052.2 | 0 |  |  |  | 0 |  | OTSKP |  | 2
PP |  |  |  | KPP 200MM - odečteno z výkresu zělezničního spodku (plocha 35261m2*0.2m)
VV |  |  |  | výkres situace + příčné řezy
TS |  |  |  | Technická specifikace položky odpovídá příslušné cenové soustavě
P | 16 | 501101 | 1 | ZŘÍZENÍ KONSTRUKČNÍ VRSTVY TĚLESA ŽELEZNIČNÍHO SPODKU ZE ŠTĚRKODRTI NOVÉ - KONSTRUKČNÍ VRSTVA 250mm | M3 | 1471.75 | 0 |  |  |  | 0 |  | OTSKP |  | 2
PP |  |  |  | KPP 250MM - odečteno z výkresu zělezničního spodku (plocha 5887m2*0.25m)
VV |  |  |  | výkres situace + příčné řezy
TS |  |  |  | Technická specifikace položky odpovídá příslušné cenové soustavě
P | 17 | 501101 | 2 | ZŘÍZENÍ KONSTRUKČNÍ VRSTVY TĚLESA ŽELEZNIČNÍHO SPODKU ZE ŠTĚRKODRTI NOVÉ - KONSTRUKČNÍ VRSTVA 300mm | M3 | 11984.1 | 0 |  |  |  | 0 |  | OTSKP |  | 2
PP |  |  |  | KPP 300MM - odečteno z výkresu zělezničního spodku (plocha 39947m2*0.3m)
VV |  |  |  | výkres situace + příčné řezy
TS |  |  |  | Technická specifikace položky odpovídá příslušné cenové soustavě
P | 18 | 501101 | 3 | ZŘÍZENÍ KONSTRUKČNÍ VRSTVY TĚLESA ŽELEZNIČNÍHO SPODKU ZE ŠTĚRKODRTI NOVÉ - VÝMĚNA ZEMINY 200mm | M3 | 4923.84 | 0 |  |  |  | 0 |  | OTSKP |  | 2
PP |  |  |  | VÝMĚNA ZEMINY 200MM - odečteno z výkresu zělezničního spodku (plocha 24619.2m2*0.2m)
VV |  |  |  | výkres situace + příčné řezy
TS |  |  |  | Technická specifikace položky odpovídá příslušné cenové soustavě
P | 19 | 501101 | 4 | ZŘÍZENÍ KONSTRUKČNÍ VRSTVY TĚLESA ŽELEZNIČNÍHO SPODKU ZE ŠTĚRKODRTI NOVÉ - VÝMĚNA ZEMINY 300mm | M3 | 1494.45 | 0 |  |  |  | 0 |  | OTSKP |  | 2
PP |  |  |  | VÝMĚNA ZEMINY 300MM - odečteno z výkresu zělezničního spodku (plocha 4981.5m2*0.3m)
VV |  |  |  | výkres situace + příčné řezy
TS |  |  |  | Technická specifikace položky odpovídá příslušné cenové soustavě
P | 20 | 502941 |  | ZŘÍZENÍ KONSTRUKČNÍ VRSTVY TĚLESA ŽELEZNIČNÍHO SPODKU Z GEOTEXTILIE | M2 | 44611 | 0 |  |  |  | 0 |  | OTSKP |  | 2
PP |  |  |  | GEOTEXTILIE - VŠUDE kromě úseku s asfaltovým betonem
VV |  |  |  | výkres situace + příčné řezy
TS |  |  |  | Technická specifikace položky odpovídá příslušné cenové soustavě
P | 21 | 502942 |  | ZŘÍZENÍ KONSTRUKČNÍ VRSTVY TĚLESA ŽELEZNIČNÍHO SPODKU Z GEOMŘÍŽKY | M2 | 450.6 | 0 |  |  |  | 0 |  | OTSKP |  | 2
PP |  |  |  | obvod Sluncová
VV |  |  |  | výkres situace + příčné řezy
TS |  |  |  | Technická specifikace položky odpovídá příslušné cenové soustavě
P | 22 | 501600 |  | ZŘÍZENÍ KONSTRUKČNÍ VRSTVY TĚLESA ŽELEZNIČNÍHO SPODKU Z ASFALTOVÉHO BETONU | M3 | 682 | 0 |  |  |  | 0 |  | OTSKP |  | 2
PP |  |  |  | obvod Hrabovka plocha 2728 * tl.0.25m
VV |  |  |  | výkres situace + příčné řezy
TS |  |  |  | Technická specifikace položky odpovídá příslušné cenové soustavě
P | 23 | 501101 | 5 | ZŘÍZENÍ KONSTRUKČNÍ VRSTVY TĚLESA ŽELEZNIČNÍHO SPODKU ZE ŠTĚRKODRTI NOVÉ - KONSTRUKČNÍ VRSTVA 200mm | M3 | 322.6 | 0 |  |  |  | 0 |  | OTSKP |  | 2
PP |  |  |  | ZKKP - celková plocha 1613*0.2m
VV |  |  |  | výkres situace + příčné řezy
TS |  |  |  | Technická specifikace položky odpovídá příslušné cenové soustavě
P | 24 | 561442 |  | KAMENIVO ZPEVNĚNÉ CEMENTEM TŘ. II TL. DO 200MM | M3 | 322.6 | 0 |  |  |  | 0 |  | OTSKP |  | 2
PP |  |  |  | ZKKP - celková plocha 1613*0.2m
VV |  |  |  | výkres situace + příčné řezy
TS |  |  |  | Technická specifikace položky odpovídá příslušné cenové soustavě
SD |  | 009 |  | Ostatní konstrukce a práce
P | 25 | 894846 |  | ŠACHTY KANALIZAČNÍ PLASTOVÉ D 400MM | KUS | 204 | 0 |  |  |  | 0 |  | OTSKP |  | 2
PP |  |  |  | změřeno z MS
VV |  |  |  | výkres situace
TS |  |  |  | Technická specifikace položky odpovídá příslušné cenové soustavě
P | 26 | 967168 |  | VYBOURÁNÍ ČÁSTÍ KONSTRUKCÍ ŽELEZOBET S ODVOZEM DO 20KM | M3 | 135.4 | 0 |  |  |  | 0 |  | OTSKP |  | 2
PP |  |  |  | DEMOLICE PROPUSTKU V KM. 408.720 (plocha 61.6m2*1m výšky) + PŘÍKOP MEZI KOLEJÍ A ZÁRUBNÉ ZDÍ na začátku Hrabovky (82m délky * 0.9m2 plochy bouraného žlabu)
VV |  |  |  | výkres situace + TZ
TS |  |  |  | Technická specifikace položky odpovídá příslušné cenové soustavě
P | 27 | 935212 |  | PŘÍKOPOVÉ ŽLABY Z BETON TVÁRNIC ŠÍŘ DO 600MM DO BETONU TL 100MM | M | 39 | 0 |  |  |  | 0 |  | OTSKP |  | 2
PP |  |  |  | začátek obvodu Sluncová
VV |  |  |  | výkres situace + TZ
TS |  |  |  | Technická specifikace položky odpovídá příslušné cenové soustavě
P | 28 | 922501 |  | ZARÁŽEDLO DYNAMICKÉ | KUS | 18 | 0 |  |  |  | 0 |  | OTSKP |  | 2
PP |  |  |  | konce kusých kolejí
VV |  |  |  | výkres situace + TZ
TS |  |  |  | Technická specifikace položky odpovídá příslušné cenové soustavě
P | 29 | 965431 |  | ODSTRANĚNÍ ZARÁŽEDLA BETONOVÉHO | KUS | 14 | 0 |  |  |  | 0 |  | OTSKP |  | 2
PP |  |  |  | odstranění stávajících zarážedel
VV |  |  |  | výkres situace (zaměření stávajícího stavu) + TZ
TS |  |  |  | Technická specifikace položky odpovídá příslušné cenové soustavě
SD |  | 1 |  | Zemní práce
P | 30 | 12383B |  | ODKOP PRO SPOD STAVBU SILNIC A ŽELEZNIC TŘ. II - DOPRAVA | M3KM | 5940 | 0 |  |  |  | 0 |  | 2022_OTSKP |  | 2
PP
VV |  |  |  | Vnitrostaveništní doprava zásypového materiálu dle pol. 17411 do vzdálenosti 3 km (1100*1.8)*3=5 940.000 [A]
TS |  |  |  | Položka zahrnuje samostatnou dopravu zeminy. Množství se určí jako součin kubatutry [m3] a požadované vzdálenosti [km].
P | 31 | 121103 |  | SEJMUTÍ ORNICE NEBO LESNÍ PŮDY S ODVOZEM DO 3KM | M3 | 405 | 0 |  |  |  | 0 |  | 2022_OTSKP |  | 2
PP
VV |  |  |  | Sejmutí ornice v místě úprav svahu v podobvodu Sluncová a v místě budoucích kolejí č.309a a č.311a v tl. 0.15 m; svah 500*0.15=75.000 [A] koleje č.309a a č. 311a 2200*0.15=330.000 [B] Celkem: A+B=405.000 [C]
TS |  |  |  | položka zahrnuje sejmutí ornice bez ohledu na tloušťku vrstvy a její vodorovnou dopravu nezahrnuje uložení na trvalou skládku
SD |  | 2 |  | Základy
P | 32 | 212646 |  | TRATIVODY KOMPL Z TRUB Z PLAST HM DN DO 200MM, RÝHA TŘ II | M | 5225 | 0 |  |  |  | 0 |  | 2022_OTSKP |  | 2
PP
VV |  |  |  | Trativody DN 200 - situace, TZ 5160=5 160.000 [A] Trativody DN 200 - svodná potrubí - situace, TZ 65=65.000 [B] Celkem: A+B=5 225.000 [C]
TS |  |  |  | Položka platí pro kompletní konstrukce trativodů a zahrnuje zejména: - výkop rýhy předepsaného tvaru v dané třídě těžitelnosti, výplň, zásyp trativodu včetně dopravy, uložení přebytečného materiálu, dodávky předepsaného materiálu pro výplň a zásyp - zřízení spojovací vrstvy - zřízení podkladu a lože trativodu z předepsaného materiálu - dodávka a uložení trativodu předepsaného materiálu a profilu - obsyp trativodu předepsaným materiálem - ukončení trativodu zaústěním do potrubí nebo vodoteče, případně vybudování ukončujícího objektu (kapličky) dle VL - veškerý materiál, výrobky a polotovary, včetně mimostaveništní a vnitrostaveništní dopravy - nezahrnuje opláštění z geotextilie, fólie
P | 33 | 212647 |  | TRATIVODY KOMPL Z TRUB Z PLAST HM DN DO 200MM, RÝHA TŘ III | M | 800 | 0 |  |  |  | 0 |  | 2022_OTSKP |  | 2
PP
VV |  |  |  | Trativody DN 200 - situace, TZ 800=800.000 [A]
TS |  |  |  | Položka platí pro kompletní konstrukce trativodů a zahrnuje zejména: - výkop rýhy předepsaného tvaru v dané třídě těžitelnosti, výplň, zásyp trativodu včetně dopravy, uložení přebytečného materiálu, dodávky předepsaného materiálu pro výplň a zásyp - zřízení spojovací vrstvy - zřízení podkladu a lože trativodu z předepsaného materiálu - dodávka a uložení trativodu předepsaného materiálu a profilu - obsyp trativodu předepsaným materiálem - ukončení trativodu zaústěním do potrubí nebo vodoteče, případně vybudování ukončujícího objektu (kapličky) dle VL - veškerý materiál, výrobky a polotovary, včetně mimostaveništní a vnitrostaveništní dopravy - nezahrnuje opláštění z geotextilie, fólie
P | 34 | 212656 |  | TRATIVODY KOMPL Z TRUB Z PLAST HM DN DO 300MM, RÝHA TŘ II | M | 193 | 0 |  |  |  | 0 |  | 2022_OTSKP |  | 2
PP
VV |  |  |  | Trativody DN 250 - situace, TZ 161=161.000 [A] Trativody DN 250 a DN 300 - svodná potrubí - situace, TZ 32=32.000 [B] Celkem: A+B=193.000 [C]
TS |  |  |  | Položka platí pro kompletní konstrukce trativodů a zahrnuje zejména: - výkop rýhy předepsaného tvaru v dané třídě těžitelnosti, výplň, zásyp trativodu včetně dopravy, uložení přebytečného materiálu, dodávky předepsaného materiálu pro výplň a zásyp - zřízení spojovací vrstvy - zřízení podkladu a lože trativodu z předepsaného materiálu - dodávka a uložení trativodu předepsaného materiálu a profilu - obsyp trativodu předepsaným materiálem - ukončení trativodu zaústěním do potrubí nebo vodoteče, případně vybudování ukončujícího objektu (kapličky) dle VL - veškerý materiál, výrobky a polotovary, včetně mimostaveništní a vnitrostaveništní dopravy - nezahrnuje opláštění z geotextilie, fólie
P | 35 | 21461 |  | SEPARAČNÍ GEOTEXTILIE | M2 | 12440 | 0 |  |  |  | 0 |  | 2022_OTSKP |  | 2
PP
VV |  |  |  | Vyložení drenážní rýhy separační geotextilii - (délka trativodů*prům. délka obložení) 6220*(0.75+0.5+0.75)=12 440.000 [A]
TS |  |  |  | Položka zahrnuje: - dodávku předepsané geotextilie - úpravu, očištění a ochranu podkladu - přichycení k podkladu, případně zatížení - úpravy spojů a zajištění okrajů - úpravy pro odvodnění - nutné přesahy - mimostaveništní a vnitrostaveništní dopravu

## SO 11-14-01
SŽDC05 |  |  |  | Soupis prací objektu | [10 empty] | 3
3
S | Stavba: | Zm02_5113720005 |  | Modernizace a dostavba ŽST Praha Masarykovo nádraží | [6 empty] | D.2.1.1 |  | Aspe | 0,00 | 2
O | Objekt: | D.2.1.1 |  | Kolejový svršek a spodek | [9 empty] | 15,00 | 2
Typ | Poř. číslo | Kód položky | Varianta | Název položky | MJ | Množství | Jednotková hmotnost | Celková hmotnost |  |  | Jednotková cena |  | Cenové soustavy | 21,00 | 2
Dodávka
[9 empty] | Jednotková | Celkem | Jednotková | Celkem |  |  |  | Počet položek s nulovou cenou
O1 |  | SO 11-14-01 |  | ŽST Praha Masarykovo nádraží, výstroj trati
SD |  | 015 |  | LIKVIDACE ODPADŮ včetně dopravy
P | 1 | R015116 | 906 | LIKVIDACE ODPADŮ NEKONTAMINOVANÝCH - 17 01 01 BETON Z DEMOLIC OBJEKTŮ, ZÁKLADŮ TV včetně dopravy | T | 25 | 0 |  |  |  | 0 |  | ODP+d MASNA |  | 2
PP |  |  |  | „EVIDENČNÍ POLOŽKA. NEOCEŇOVAT! Položka se oceňuje pouze jako celek pod SO90-90“
VV |  |  |  | =25 - odborný odhad Vybourané základy sloupků návěstí, betonové hektometrovníky
TS |  |  |  | 1. Položka obsahuje: – veškeré poplatky provozovateli skládky, recyklační linky nebo jiného zařízení na zpracování nebo likvidaci odpadů související s převzetím, uložením, zpracováním nebo likvidací odpadu - náklady spojené s dopravou odpadu z místa stavby na místo převzetí provozovatelem skládky, recyklační linky nebo jiného zařízení na zpracování nebo likvidaci odpadů - platí pro jakýkoliv způsob dopravy (po suchu, po vodě, ve vzduchu, ppř. dopravníky) a zahrnuje i potřebný počet naložení nebo přeložení či úpravou v případě meziskládkování - náklady spojené s vyložením, manipulací, rozhrnutím či úpravou do figury s materiálem v místě skládky 3. Způsob měření: Tunou se rozumí hmotnost odpadu vytříděného v souladu se zákonem č. 185/2001 Sb., o nakládání s odpady, v platném znění.
P | 2 | R015130 | 920 | LIKVIDACE ODPADŮ NEKONTAMINOVANÝCH - 17 04 05 ŽELEZNÝ ŠROT - KONSTRUKCE, STOŽÁRY, KOLEJ včetně dopravy | T | 1 | 0 |  |  |  | 0 |  | ODP+d MASNA |  | 2
PP |  |  |  | „EVIDENČNÍ POLOŽKA. NEOCEŇOVAT! Položka se oceňuje pouze jako celek pod SO90-90“
VV |  |  |  | =1 - odborný odhad, Sloupky demolovaných návěstí, plechové návěsti
TS |  |  |  | 1. Položka obsahuje: – veškeré poplatky provozovateli skládky, recyklační linky nebo jiného zařízení na zpracování nebo likvidaci odpadů související s převzetím, uložením, zpracováním nebo likvidací odpadu - náklady spojené s dopravou odpadu z místa stavby na místo převzetí provozovatelem skládky, recyklační linky nebo jiného zařízení na zpracování nebo likvidaci odpadů - platí pro jakýkoliv způsob dopravy (po suchu, po vodě, ve vzduchu, ppř. dopravníky) a zahrnuje i potřebný počet naložení nebo přeložení či úpravou v případě meziskládkování - náklady spojené s vyložením, manipulací, rozhrnutím či úpravou do figury s materiálem v místě skládky 3. Způsob měření: Tunou se rozumí hmotnost odpadu vytříděného v souladu se zákonem č. 185/2001 Sb., o nakládání s odpady, v platném znění.
SD |  | 1 |  | Přípravné práce
P | 3 | 02861 | 1 | PRŮZKUMNÉ PRÁCE DIAGNOSTIKY KONSTRUKCÍ NA POVRCHU | KPL | 1 | 0 |  |  |  | 0 |  | 2022_OTSKP |  | 2
PP |  |  |  | měrění vlivu bludných proudů v průběhu stavby, v rozsahu dle TZ a TKP 25A, SR 5/7(S) a ČSN EN 50122-2, ed.2)(Zajišťuje spec. pracoviště dle TP 124), vč. protokolu
VV
TS |  |  |  | Technická specifikace položky odpovídá příslušné cenové soustavě
P | 4 | 02861 | 2 | PRŮZKUMNÉ PRÁCE DIAGNOSTIKY KONSTRUKCÍ NA POVRCHU | KPL | 1 | 0 |  |  |  | 0 |  | 2022_OTSKP |  | 2
PP |  |  |  | měrění vlivu bludných proudů po dokončení stavby, v rozsahu dle TZ a TKP 25A, SR 5/7(S) a ČSN EN 50122-2, ed.2)(Zajišťuje spec. pracoviště dle TP 124), vč. závěrečné zprávy dle DEM
VV
TS |  |  |  | Technická specifikace položky odpovídá příslušné cenové soustavě
SD |  | 9 |  | Ostatní konstrukce a práce
P | 5 | 923121 |  | HEKTOMETROVNÍK | KUS | 18 | 0 |  |  |  | 0 |  | 2022_OTSKP |  | 2
PP |  |  |  | Viz. TZ a schéma výstroje
VV |  |  |  | 18
TS |  |  |  | Technická specifikace položky odpovídá příslušné cenové soustavě
P | 6 | 923311 |  | PŘEDVĚSTNÍK N - TROJÚHELNÍKOVÝ ŠTÍT | KUS | 2 | 0 |  |  |  | 0 |  | 2022_OTSKP |  | 2
PP |  |  |  | Viz. TZ a schéma výstroje
VV
TS |  |  |  | Technická specifikace položky odpovídá příslušné cenové soustavě
P | 7 | 923441 |  | NÁVĚST "POSUN ZAKÁZÁN" | KUS | 18 | 0 |  |  |  | 0 |  | 2022_OTSKP |  | 2
PP |  |  |  | Viz. TZ a schéma výstroje
VV |  |  |  | 18
TS |  |  |  | Technická specifikace položky odpovídá příslušné cenové soustavě
P | 8 | 923471 |  | SKLONOVNÍK | KUS | 9 | 0 |  |  |  | 0 |  | 2022_OTSKP |  | 2
PP |  |  |  | Viz. TZ a schéma výstroje
VV
TS |  |  |  | Technická specifikace položky odpovídá příslušné cenové soustavě
P | 9 | 923491 |  | STANIČNÍK - TABULE "ŠIROKÁ" | KUS | 36 | 0 |  |  |  | 0 |  | 2022_OTSKP |  | 2
PP |  |  |  | Viz. TZ a schéma výstroje
VV |  |  |  | 36
TS |  |  |  | Technická specifikace položky odpovídá příslušné cenové soustavě
P | 10 | 923821 |  | SLOUPEK DN 60 PRO NÁVĚST | KUS | 13 | 0 |  |  |  | 0 |  | 2022_OTSKP |  | 2
PP |  |  |  | Viz. TZ a schéma výstroje
VV |  |  |  | 13
TS |  |  |  | Technická specifikace položky odpovídá příslušné cenové soustavě
P | 11 | 923931 |  | ZAJIŠŤOVACÍ ZNAČKA KONZOLOVÁ (K) NA SLOUPU TRAKČNÍHO STOŽÁRU | KUS | 102 | 0 |  |  |  | 0 |  | 2022_OTSKP |  | 2
PP |  |  |  | Viz. TZ a schéma výstroje
VV |  |  |  | 102
TS |  |  |  | Technická specifikace položky odpovídá příslušné cenové soustavě
P | 12 | 923921 |  | ZAJIŠŤOVACÍ ZNAČKA HŘEBOVÁ (H) NA NÁSTUPIŠTI | KUS | 45 | 0 |  |  |  | 0 |  | 2022_OTSKP |  | 2
PP |  |  |  | Viz. TZ a schéma výstroje
VV |  |  |  | 45
TS |  |  |  | Technická specifikace položky odpovídá příslušné cenové soustavě
P | 13 | 923941 |  | ZAJIŠŤOVACÍ ZNAČKA KONZOLOVÁ (K) VČETNĚ OCELOVÉHO SLOUPKU | KUS | 52 | 0 |  |  |  | 0 |  | 2022_OTSKP |  | 2
PP |  |  |  | Viz. TZ a schéma výstroje
VV |  |  |  | 52
TS |  |  |  | Technická specifikace položky odpovídá příslušné cenové soustavě
P | 14 | 914913 |  | SLOUPKY A STOJKY DZ Z OCEL TRUBEK ZABETON DEMONTÁŽ | KUS | 8 | 0 |  |  |  | 0 |  | 2022_OTSKP |  | 2
PP |  |  |  | Viz. Zaměření stávajícího stavu
VV
TS |  |  |  | Technická specifikace položky odpovídá příslušné cenové soustavě
P | 15 | 965841 |  | DEMONTÁŽ JAKÉKOLIV NÁVĚSTI | KUS | 8 | 0 |  |  |  | 0 |  | 2022_OTSKP |  | 2
PP |  |  |  | Viz. Zaměření stávajícího stavu
VV
TS |  |  |  | Technická specifikace položky odpovídá příslušné cenové soustavě
P | 16 | 965821 |  | DEMONTÁŽ KILOMETROVNÍKU, HEKTOMETROVNÍKU, MEZNÍKU | KUS | 29 | 0 |  |  |  | 0 |  | 2022_OTSKP |  | 2
PP |  |  |  | Viz. Zaměření stávajícího stavu
VV |  |  |  | 29
TS |  |  |  | Technická specifikace položky odpovídá příslušné cenové soustavě
P | 17 | 965851 |  | DEMONTÁŽ ZAJIŠŤOVACÍ ZNAČKY | KUS | 150 | 0 |  |  |  | 0 |  | 2022_OTSKP |  | 2
PP |  |  |  | Viz. Zaměření stávajícího stavu
VV |  |  |  | 150
TS |  |  |  | Technická specifikace položky odpovídá příslušné cenové soustavě
SD |  | 9 750 |  | Slaboproud
P | 18 | 75C751 |  | INDIKÁTOROVÁ TABULKA, NÁVĚST "STANOVIŠTĚ SAMOSTANÉ PŘEDVĚSTI", NÁVĚST "STANOVIŠTĚ ODDÍLOVÉHO NÁVĚSTIDLA" - DODÁVKA | KUS | 3 | 0 |  |  |  | 0 |  | 2022_OTSKP |  | 2
PP |  |  |  | Viz. TZ a schéma výstroje
VV
TS |  |  |  | Technická specifikace položky odpovídá příslušné cenové soustavě
P | 19 | 75C757 |  | INDIKÁTOROVÁ TABULKA, NÁVĚST "STANOVIŠTĚ SAMOSTANÉ PŘEDVĚSTI", NÁVĚST "STANOVIŠTĚ ODDÍLOVÉHO NÁVĚSTIDLA" - MONTÁŽ | KUS | 3 | 0 |  |  |  | 0 |  | 2022_OTSKP |  | 2
PP |  |  |  | Viz. TZ a schéma výstroje
VV
TS |  |  |  | Technická specifikace položky odpovídá příslušné cenové soustavě

## SO 11-12-01
SŽDC05 |  |  |  | Soupis prací objektu | [10 empty] | 3
3
S | Stavba: | Zm02_5113720005 |  | Modernizace a dostavba ŽST Praha Masarykovo nádraží | [6 empty] | D.2.1.2 |  | Aspe | 0,00 | 2
O | Objekt: | D.2.1.2 |  | Nástupiště | [9 empty] | 15,00 | 2
Typ | Poř. číslo | Kód položky | Varianta | Název položky | MJ | Množství | Jednotková hmotnost | Celková hmotnost |  |  | Jednotková cena |  | Cenové soustavy | 21,00 | 2
Dodávka
[9 empty] | Jednotková | Celkem | Jednotková | Celkem |  |  |  | Počet položek s nulovou cenou
O1 |  | SO 11-12-01 |  | ŽST Praha Masarykovo nádraží, nástupiště
SD |  | 015 |  | LIKVIDACE ODPADŮ včetně dopravy
P | 1 | R015112 | 902 | LIKVIDACE ODPADŮ NEKONTAMINOVANÝCH - 17 05 04 VYTĚŽENÉ ZEMINY A HORNINY - II. TŘÍDA TĚŽITELNOSTI včetně dopravy | T | 9881.881 | 0 |  |  |  | 0 |  | ODP+d MASNA |  | 2
PP |  |  |  | „EVIDENČNÍ POLOŽKA. NEOCEŇOVAT! Položka se oceňuje pouze jako celek pod SO90-90“
VV |  |  |  | =(15991.040-10790.050)*1.9 Odkop spodní stavby pro vyrovnání terénu. Odkopávky použity do zásypů. Viz. TZ, situace a řezy
TS |  |  |  | 1. Položka obsahuje: - veškeré poplatky provozovateli skládky, recyklační linky nebo jiného zařízení na zpracování nebo likvidaci odpadů související s převzetím, uložením, zpracováním nebo likvidací odpadu - náklady spojené s dopravou odpadu z místa stavby na místo převzetí provozovatelem skládky, recyklační linky nebo jiného zařízení na zpracování nebo likvidaci odpadů - platí pro jakýkoliv způsob dopravy (po suchu, po vodě, ve vzduchu, ppř. dopravníky) a zahrnuje i potřebný počet naložení nebo přeložení či úpravou v případě meziskládkování - náklady spojené s vyložením, manipulací, rozhrnutím či úpravou do figury s materiálem v místě skládky 3. Způsob měření: Tunou se rozumí hmotnost odpadu vytříděného v souladu se zákonem č. 185/2001 Sb., o nakládání s odpady, v platném znění.
P | 2 | R015116 | 906 | LIKVIDACE ODPADŮ NEKONTAMINOVANÝCH - 17 01 01 BETON Z DEMOLIC OBJEKTŮ, ZÁKLADŮ TV včetně dopravy | T | 1642.875 | 0 |  |  |  | 0 |  | ODP+d MASNA |  | 2
PP |  |  |  | „EVIDENČNÍ POLOŽKA. NEOCEŇOVAT! Položka se oceňuje pouze jako celek pod SO90-90“
VV |  |  |  | =1095.250*1.5 Odstranění podkladu dlažby na 1. nástupišti, podkladní vrstvy pod asfaltovým krytem a betonového povrchu.
TS |  |  |  | 1. Položka obsahuje: - veškeré poplatky provozovateli skládky, recyklační linky nebo jiného zařízení na zpracování nebo likvidaci odpadů související s převzetím, uložením, zpracováním nebo likvidací odpadu - náklady spojené s dopravou odpadu z místa stavby na místo převzetí provozovatelem skládky, recyklační linky nebo jiného zařízení na zpracování nebo likvidaci odpadů - platí pro jakýkoliv způsob dopravy (po suchu, po vodě, ve vzduchu, ppř. dopravníky) a zahrnuje i potřebný počet naložení nebo přeložení či úpravou v případě meziskládkování - náklady spojené s vyložením, manipulací, rozhrnutím či úpravou do figury s materiálem v místě skládky 3. Způsob měření: Tunou se rozumí hmotnost odpadu vytříděného v souladu se zákonem č. 185/2001 Sb., o nakládání s odpady, v platném znění.
P | 3 | R015158 | 948 | LIKVIDACE ODPADŮ NEKONTAMINOVANÝCH - 17 05 04 KAMENNÁ SUŤ včetně dopravy | T | 40.7 | 0 |  |  |  | 0 |  | ODP+d MASNA |  | 2
PP |  |  |  | „EVIDENČNÍ POLOŽKA. NEOCEŇOVAT! Položka se oceňuje pouze jako celek pod SO90-90“
VV |  |  |  | =20*2.035 Odstranění stávající dlažby na nástupišti č.1. Viz. TZ a situace.
TS |  |  |  | 1. Položka obsahuje: – veškeré poplatky provozovateli skládky, recyklační linky nebo jiného zařízení na zpracování nebo likvidaci odpadů související s převzetím, uložením, zpracováním nebo likvidací odpadu - náklady spojené s dopravou odpadu z místa stavby na místo převzetí provozovatelem skládky, recyklační linky nebo jiného zařízení na zpracování nebo likvidaci odpadů - platí pro jakýkoliv způsob dopravy (po suchu, po vodě, ve vzduchu, ppř. dopravníky) a zahrnuje i potřebný počet naložení nebo přeložení či úpravou v případě meziskládkování - náklady spojené s vyložením, manipulací, rozhrnutím či úpravou do figury s materiálem v místě skládky 3. Způsob měření: Tunou se rozumí hmotnost odpadu vytříděného v souladu se zákonem č. 185/2001 Sb., o nakládání s odpady, v platném znění.
P | 4 | R015115 | 905 | LIKVIDACE ODPADŮ NEKONTAMINOVANÝCH - 17 03 02 VYBOURANÝ ASFALTOVÝ BETON BEZ DEHTU včetně dopravy | T | 1699.1 | 0 |  |  |  | 0 |  | ODP+d MASNA |  | 2
PP |  |  |  | „EVIDENČNÍ POLOŽKA. NEOCEŇOVAT! Položka se oceňuje pouze jako celek pod SO90-90“
VV |  |  |  | =653.500*2.6 Odstranění asfaltového krytu na nástupištích tl. 0.1m. Viz. TZ a situace
TS |  |  |  | 1. Položka obsahuje: - veškeré poplatky provozovateli skládky, recyklační linky nebo jiného zařízení na zpracování nebo likvidaci odpadů související s převzetím, uložením, zpracováním nebo likvidací odpadu - náklady spojené s dopravou odpadu z místa stavby na místo převzetí provozovatelem skládky, recyklační linky nebo jiného zařízení na zpracování nebo likvidaci odpadů - platí pro jakýkoliv způsob dopravy (po suchu, po vodě, ve vzduchu, ppř. dopravníky) a zahrnuje i potřebný počet naložení nebo přeložení či úpravou v případě meziskládkování - náklady spojené s vyložením, manipulací, rozhrnutím či úpravou do figury s materiálem v místě skládky 3. Způsob měření: Tunou se rozumí hmotnost odpadu vytříděného v souladu se zákonem č. 185/2001 Sb., o nakládání s odpady, v platném znění.
P | 5 | R015114 | 904 | LIKVIDACE ODPADŮ NEKONTAMINOVANÝCH - 17 01 02 STAVEBNÍ A DEMOLIČNÍ SUŤ (CIHLY) včetně dopravy | T | 1040.323 | 0 |  |  |  | 0 |  | ODP+d MASNA |  | 2
PP |  |  |  | „EVIDENČNÍ POLOŽKA. NEOCEŇOVAT! Položka se oceňuje pouze jako celek pod SO90-90“
VV |  |  |  | =2740*0.7*0.3*1.808 Rozebrané nástupiště Tischer včetně podezdívky z cihel.
TS |  |  |  | 1. Položka obsahuje: - veškeré poplatky provozovateli skládky, recyklační linky nebo jiného zařízení na zpracování nebo likvidaci odpadů související s převzetím, uložením, zpracováním nebo likvidací odpadu - náklady spojené s dopravou odpadu z místa stavby na místo převzetí provozovatelem skládky, recyklační linky nebo jiného zařízení na zpracování nebo likvidaci odpadů - platí pro jakýkoliv způsob dopravy (po suchu, po vodě, ve vzduchu, ppř. dopravníky) a zahrnuje i potřebný počet naložení nebo přeložení či úpravou v případě meziskládkování - náklady spojené s vyložením, manipulací, rozhrnutím či úpravou do figury s materiálem v místě skládky 3. Způsob měření: Tunou se rozumí hmotnost odpadu vytříděného v souladu se zákonem č. 185/2001 Sb., o nakládání s odpady, v platném znění.
SD |  | 1 |  | Zemní práce
P | 6 | 11318 |  | ODSTRANĚNÍ KRYTU ZPEVNĚNÝCH PLOCH Z DLAŽDIC | M3 | 20 | 0 |  |  |  | 0 |  | OTSKP 2022 |  | 2
PP |  |  |  | Odstranění stávající dlažby na nástupišti č.1. Viz. TZ a situace.
VV |  |  |  | =500*0.04
TS |  |  |  | Technická specifikace položky odpovídá příslušné cenové soustavě
P | 7 | 11335 |  | ODSTRANĚNÍ PODKLADU ZPEVNĚNÝCH PLOCH Z BETONU | M3 | 1095.25 | 0 |  |  |  | 0 |  | OTSKP 2022 |  | 2
PP |  |  |  | Odstranění podkladu dlažby na 1. nástupišti, podkladní vrstvy pod asfaltovým krytem a betonového povrchu.
VV |  |  |  | =500*0.15+6535*0.15+200*0.2
TS |  |  |  | Technická specifikace položky odpovídá příslušné cenové soustavě
P | 8 | 11343A |  | ODSTRAN KRYTU ZPEVNĚNÝCH PLOCH S ASFALT POJIVEM VČET PODKLADU - BEZ DOPRAVY | M3 | 653.5 | 0 |  |  |  | 0 |  | OTSKP 2022 |  | 2
PP |  |  |  | Odstranění asfaltového krytu na nástupištích tl. 0.1m. Viz. TZ a situace
VV |  |  |  | =6535*0.1
TS |  |  |  | Technická specifikace položky odpovídá příslušné cenové soustavě
P | 9 | 12283 |  | ODKOPÁVKY A PROKOPÁVKY OBECNÉ TŘ. II | M3 | 15991.04 | 0 |  |  |  | 0 |  | OTSKP 2022 |  | 2
PP |  |  |  | Odkop spodní stavby pro vyrovnání terénu. Viz. TZ, situace a řezy
VV |  |  |  | =10.17*1463+4.1*(77.6+99.8+31.6+62.3)
TS |  |  |  | Technická specifikace položky odpovídá příslušné cenové soustavě
P | 10 | 17481 |  | ZÁSYP JAM A RÝH Z NAKUPOVANÝCH MATERIÁLŮ | M3 | 10790.05 | 0 |  |  |  | 0 |  | OTSKP 2022 |  | 2
PP |  |  |  | Vyrovnání odtěženého terénu a zásyp zdemolované části budovy A. Využití odkopávek
VV |  |  |  | =6.35*1463 + 750*2
TS |  |  |  | Technická specifikace položky odpovídá příslušné cenové soustavě
P | 11 | 17110 |  | ULOŽENÍ SYPANINY DO NÁSYPŮ SE ZHUTNĚNÍM | M3 | 640 | 0 |  |  |  | 0 |  | OTSKP 2022 |  | 2
PP |  |  |  | Viz. TZ
VV |  |  |  | =640 - odečteno z výkresů
TS |  |  |  | Technická specifikace položky odpovídá příslušné cenové soustavě
SD |  | 2 |  | Základy
P | 12 | 272324 |  | ZÁKLADY ZE ŽELEZOBETONU DO C25/30 | M3 | 1695.724 | 0 |  |  |  | 0 |  | OTSKP 2022 |  | 2
PP |  |  |  | ŽB deska - viz. TZ a situace
VV |  |  |  | =(9450-971.378)*0.2
TS |  |  |  | Technická specifikace položky odpovídá příslušné cenové soustavě
P | 13 | 45131A |  | PODKLADNÍ A VÝPLŇOVÉ VRSTVY Z PROSTÉHO BETONU C20/25 | M3 | 593.504 | 0 |  |  |  | 0 |  | OTSKP 2022 |  | 2
PP |  |  |  | Betonová mazanina pod velkoformátovou žulovou dlažbu. Viz TZ a řezy
VV |  |  |  | =((9450-971.378))*0.07
TS |  |  |  | Technická specifikace položky odpovídá příslušné cenové soustavě
P | 14 | 272313 |  | ZÁKLADY Z PROSTÉHO BETONU DO C16/20 | M3 | 363.353 | 0 |  |  |  | 0 |  | OTSKP 2022 |  | 2
PP |  |  |  | Podkladní beton pod L prefabrikáty nástupiště a provizorního nástupiště. Viz. TZ a řezy.
VV |  |  |  | =0.12*(2396+18+14.445)+71.940
TS |  |  |  | Technická specifikace položky odpovídá příslušné cenové soustavě
P | 15 | 23936 |  | VÝZTUŽ PODZEM STĚN Z OCELI | T | 0.054 | 0 |  |  |  | 0 |  | OTSKP 2022 |  | 2
PP
VV |  |  |  | =0.0544
TS |  |  |  | Technická specifikace položky odpovídá příslušné cenové soustavě
P | 16 | 239325 |  | PODZEMNÍ STĚNY ZE ŽELEZOBETONU DO C30/37 | M3 | 0.73 | 0 |  |  |  | 0 |  | OTSKP 2022 |  | 2
PP
VV |  |  |  | =0.730
TS |  |  |  | Technická specifikace položky odpovídá příslušné cenové soustavě
P | 17 | R38938 |  | RÁMOVÁ KONSTRUKCE ZE ŽELEZOBETONU C30/37 VČETNĚ VÝZTUŽE - KAPSA POD NÁSTUPIŠTI | M3 | 28.29 | 0 |  |  |  | 0 |  | R-položky |  | 2
PP |  |  |  | Viz. TZ a výkres konstrukce
VV |  |  |  | =28.290
TS |  |  |  | - dodání čerstvého betonu (betonové směsi) požadované kvality, jeho uložení do požadovaného tvaru při jakékoliv hustotě výztuže, konzistenci čerstvého betonu a způsobu hutnění, ošetření a ochranu betonu, - zhotovení nepropustného, mrazuvzdorného betonu a betonu požadované trvanlivosti a vlastností, - užití potřebných přísad a technologií výroby betonu, - zřízení pracovních a dilatačních spar, včetně potřebných úprav, výplně, vložek, opracování, očištění a ošetření, - bednění požadovaných konstr. (i ztracené) s úpravou dle požadované kvality povrchu betonu, včetně odbedňovacích a odskružovacích prostředků, - podpěrné konstr. (skruže) a lešení všech druhů pro bednění, uložení čerstvého betonu, výztuže a doplňkových konstr., vč. požadovaných otvorů, ochranných a bezpečnostních opatření a základů těchto konstrukcí a lešení, - vytvoření kotevních čel, kapes, nálitků, a sedel, - zřízení všech požadovaných otvorů, kapes, výklenků, prostupů, dutin, drážek a pod., vč. ztížení práce a úprav kolem nich, - úpravy pro osazení výztuže, doplňkových konstrukcí a vybavení, - úpravy povrchu pro položení požadované izolace, povlaků a nátěrů, případně vyspravení, - ztížení práce u kabelových a injektážních trubek a ostatních zařízení osazovaných do betonu, - konstrukce betonových kloubů, upevnění kotevních prvků a doplňkových konstrukcí, - nátěry zabraňující soudržnost betonu a bednění, - výplň, těsnění a tmelení spar a spojů, - opatření povrchů betonu izolací proti zemní vlhkosti v částech, kde přijdou do styku se zeminou nebo kamenivem, - případné zřízení spojovací vrstvy u základů, - úpravy pro osazení zařízení ochrany konstrukce proti vlivu bludných proudů
P | 18 | 342313 |  | STĚNY A PŘÍČKY VÝPLŇ A ODDĚL Z PROST BETONU DO C16/20 | M3 | 0.78 | 0 |  |  |  | 0 |  | OTSKP 2022 |  | 2
PP
VV |  |  |  | =0.78
TS |  |  |  | Technická specifikace položky odpovídá příslušné cenové soustavě
SD |  | 5 |  | Komunikace
P | 19 | 56333 |  | VOZOVKOVÉ VRSTVY ZE ŠTĚRKODRTI TL. DO 150 MM | M2 | 10515.878 | 0 |  |  |  | 0 |  | OTSKP 2022 |  | 2
PP |  |  |  | Konstrukční vrstva nástupiště a podklad pod betonový základ nástupiště a provizorního nástupiště. Viz. TZ a řezy
VV |  |  |  | =(9450-971.378)+0.8*(2428.445)+94.500
TS |  |  |  | Technická specifikace položky odpovídá příslušné cenové soustavě
P | 20 | 58240 |  | DLÁŽDĚNÉ KRYTY Z KAMEN DESEK BEZ LOŽE | M2 | 8478.622 | 0 |  |  |  | 0 |  | OTSKP 2022 |  | 2
PP |  |  |  | Žulová velkoformátová dlažba tl. 40 mm. Z toho 450 m2 jiné povrchové úpravy. Viz TZ, situace a řezy
VV |  |  |  | =9450-971.378
TS |  |  |  | Technická specifikace položky odpovídá příslušné cenové soustavě
P | 21 | 58242 |  | DLÁŽDĚNÉ KRYTY Z KAMEN DESEK DO LOŽE Z MC | M2 | 39 | 0 |  |  |  | 0 |  | OTSKP 2022 |  | 2
PP |  |  |  | Žulová velkoformátová dlažba tl. 20 mm do poklopů kabelovodů. Viz TZ.
VV |  |  |  | =26*1.5
TS |  |  |  | Technická specifikace položky odpovídá příslušné cenové soustavě
P | 22 | 582621 |  | KRYTY Z BETON DLAŽDIC SE ZÁMKEM ŠEDÝCH TL 60MM DO LOŽE Z MC | M2 | 630 | 0 |  |  |  | 0 |  | OTSKP 2022 |  | 2
PP |  |  |  | Povrch provizorního nástupiště.
VV |  |  |  | =630
TS |  |  |  | Technická specifikace položky odpovídá příslušné cenové soustavě
P | 23 | 561101 |  | PODKLADNÍ BETON TŘ. I | M3 | 2 | 0 |  |  |  | 0 |  | OTSKP 2022 |  | 2
PP
VV
TS |  |  |  | Technická specifikace položky odpovídá příslušné cenové soustavě
SD |  | 9 |  | Ostatní konstrukce a práce
P | 24 | 965511 |  | ROZEBRÁNÍ NÁSTUPIŠTĚ TYPU TISCHER | M | 2731.9 | 0 |  |  |  | 0 |  | OTSKP 2022 |  | 2
PP |  |  |  | Rozebrání stávajících nástupišť včetně podezdívek z cihel.
VV |  |  |  | =2731.9 - odečteno z výkresu
TS |  |  |  | Technická specifikace položky odpovídá příslušné cenové soustavě
P | 25 | 924420 |  | NÁSTUPIŠTĚ L (H) BEZ KONZOLOVÝCH DESEK | M | 2723 | 0 |  |  |  | 0 |  | OTSKP 2022 |  | 2
PP |  |  |  | Nové a provizorní nástupiště. Viz. TZ, situace a řezy
VV |  |  |  | =2396 + 327- odečteno z výkresů
TS |  |  |  | Technická specifikace položky odpovídá příslušné cenové soustavě
P | 26 | 924700 |  | NÁSTUPIŠTĚ ATYPICKÁ | M | 32.445 | 0 |  |  |  | 0 |  | OTSKP 2022 |  | 2
PP |  |  |  | Svahový prefabrikát a zkrácené prefabrikáty. Viz. TZ, situace a řezy
VV |  |  |  | =18+14.445 - odečteno z výkresu
TS |  |  |  | Technická specifikace položky odpovídá příslušné cenové soustavě
P | 27 | 62945 |  | VYROVNÁVACÍ VRSTVA Z CEMENT MALTY | M2 | 2428.445 | 0 |  |  |  | 0 |  | OTSKP 2022 |  | 2
PP |  |  |  | Vrstva mezi podkladním betonem a L prefabrikátem. Viz. TZ a řezy.
VV |  |  |  | =1*(2396+32.445)
TS |  |  |  | Technická specifikace položky odpovídá příslušné cenové soustavě
P | 28 | 62947 |  | VYROVNÁVACÍ VRSTVA ZE ZVLÁŠT MALTY | M2 | 898.525 | 0 |  |  |  | 0 |  | OTSKP 2022 |  | 2
PP |  |  |  | Vysokopevnostní cementová malta mezi L prefabrikátem a žulovým blokem tl. 20mm. Viz. TZ a řezy.
VV |  |  |  | =0.370*(2396+32.445)
TS |  |  |  | Technická specifikace položky odpovídá příslušné cenové soustavě
P | 29 | 34219 |  | STĚNY A PŘÍČKY VÝPLŇ A ODDĚL Z DÍLCŮ KAMENNÝCH | M3 | 133.564 | 0 |  |  |  | 0 |  | OTSKP 2022 |  | 2
PP |  |  |  | Žulový blok nástupní hrany - viz TZ a řezy.
VV |  |  |  | =0.055*(2396+32.445)
TS |  |  |  | Technická specifikace položky odpovídá příslušné cenové soustavě
P | 30 | 924860 |  | NÁSTUPIŠTĚ - UKONČENÍ NÁSTUPIŠŤ NENÁSTUPNÍ HRANOU NA BETONOVÉ ZÍDCE S OCHRANNÝM ZÁBRADLÍM JAKÉKOLIV VÝŠKY | M | 115 | 0 |  |  |  | 0 |  | OTSKP 2022 |  | 2
PP |  |  |  | Viz TZ a situace
VV |  |  |  | =115 - odečteno z výkresu
TS |  |  |  | Technická specifikace položky odpovídá příslušné cenové soustavě
P | 31 | R96321 |  | Zábradlí se skleňenou výplní, ocelovým sloupkem, madlem a zarážkou pro slepeckou hůl výšky 1100 mm. | M | 495 | 0 |  |  |  | 0 |  | R-položky |  | 2
PP |  |  |  | Viz. TZ, situace a výkresy zábradlí
VV |  |  |  | =495 - odečteno z výkresů
TS |  |  |  | Položka zahrnuje výrobu, dodání a montáž. Specifikace skla je uvedena v TZ.
P | 32 | R9249 |  | NÁSTUPIŠTĚ - VODÍCÍ LINIE ŠÍŘKY 0.40 M Z DLAŽDIC S PODÉLNÝMI DRÁŽKAMI S PROBARVENÍM OPTICKÉHO ZNAČENÍ ŠÍŽKY 0.20 M, ODSTÍN RAL 1003 | M | 2050 | 0 |  |  |  | 0 |  | R-položky |  | 2
PP |  |  |  | Viz. TZ a situce
VV |  |  |  | =2050 - odečteno z výkresu
TS |  |  |  | 1. Položka obsahuje: – všechny práce pro zřízení plně funkčního dlážděného bezpečnostního pásu s varovnými a vodicími prvky, tj. včetně lože, ukončení dlažby, její provedení do předepsaného tvaru a pohledové úpravy, výplně spar a otvorů apod. – dodání dlažeb a lože v požadované kvalitě – očištění podkladu, případně zřízení spojovací vrstvy – uložení směsi, dlažby nebo dílců dle předepsaného technologického předpisu – zřízení vrstvy bez rozlišení šířky, pokládání vrstvy po etapách, včetně pracovních spar a spojů – úpravu napojení, ukončení a těsnění podél obrubníků, DILATAČNÍích zařízení, odvodňovacích proužků, odvodňovačů, vpustí, šachet ap. – těsnění, tmelení a výplň spar a otvorů – úpravu dilatačních spar a povrchu vrstvy 2. Položka neobsahuje: – úpravu a hutnění podloží – podkladní a konstrukční vrstvy 3. Způsob měření: Měří se metr délkový.
P | 33 | 924914 |  | NÁSTUPIŠTĚ - SIGNÁLNÍ PÁS Z DLAŽDIC S RELIÉFNÍM POVRCHEM | M2 | 35 | 0 |  |  |  | 0 |  | OTSKP 2022 |  | 2
PP |  |  |  | Viz TZ a situace
VV |  |  |  | =35 - odečteno z výkresu
TS |  |  |  | Technická specifikace položky odpovídá příslušné cenové soustavě
P | 34 | 931182 |  | VÝPLŇ DILATAČNÍCH SPAR Z POLYSTYRENU TL 20MM | M2 | 0.3 | 0 |  |  |  | 0 |  | OTSKP 2022 |  | 2
PP
VV
TS |  |  |  | Technická specifikace položky odpovídá příslušné cenové soustavě
P | 35 | 931335 |  | TĚSNĚNÍ DILATAČNÍCH SPAR POLYURETANOVÝM TMELEM PRŮŘEZU DO 600MM2 | M | 4.7 | 0 |  |  |  | 0 |  | OTSKP 2022 |  | 2
PP
VV
TS |  |  |  | Technická specifikace položky odpovídá příslušné cenové soustavě

## SO 11-12-02
SŽDC05 |  |  |  | Soupis prací objektu | [10 empty] | 3
3
S | Stavba: | Zm02_5113720005 |  | Modernizace a dostavba ŽST Praha Masarykovo nádraží | [6 empty] | D.2.1.2 |  | Aspe | 0,00 | 2
O | Objekt: | D.2.1.2 |  | Nástupiště | [9 empty] | 15,00 | 2
Typ | Poř. číslo | Kód položky | Varianta | Název položky | MJ | Množství | Jednotková hmotnost | Celková hmotnost |  |  | Jednotková cena |  | Cenové soustavy | 21,00 | 2
Dodávka
[9 empty] | Jednotková | Celkem | Jednotková | Celkem |  |  |  | Počet položek s nulovou cenou
O1 |  | SO 11-12-02 |  | ŽST Praha Masarykovo nádraží, pracovní plocha
SD |  | 015 |  | LIKVIDACE ODPADŮ včetně dopravy
P | 1 | R015112 | 902 | LIKVIDACE ODPADŮ NEKONTAMINOVANÝCH - 17 05 04 VYTĚŽENÉ ZEMINY A HORNINY - II. TŘÍDA TĚŽITELNOSTI včetně dopravy | T | 114 | 1 |  |  |  | 0 |  | ODP+d MASNA |  | 2
PP |  |  |  | „EVIDENČNÍ POLOŽKA. NEOCEŇOVAT! Položka se oceňuje pouze jako celek pod SO90-90“
VV |  |  |  | =0.2*300*1.9 Odkop spodní stavby pro vyrovnání terénu. Viz. TZ, situace a řezy. Předpoklad odvezení 20% vytěžené zeminy.
TS |  |  |  | 1. Položka obsahuje: - veškeré poplatky provozovateli skládky, recyklační linky nebo jiného zařízení na zpracování nebo likvidaci odpadů související s převzetím, uložením, zpracováním nebo likvidací odpadu - náklady spojené s dopravou odpadu z místa stavby na místo převzetí provozovatelem skládky, recyklační linky nebo jiného zařízení na zpracování nebo likvidaci odpadů - platí pro jakýkoliv způsob dopravy (po suchu, po vodě, ve vzduchu, ppř. dopravníky) a zahrnuje i potřebný počet naložení nebo přeložení či úpravou v případě meziskládkování - náklady spojené s vyložením, manipulací, rozhrnutím či úpravou do figury s materiálem v místě skládky 3. Způsob měření: Tunou se rozumí hmotnost odpadu vytříděného v souladu se zákonem č. 185/2001 Sb., o nakládání s odpady, v platném znění.
SD |  | 1 |  | Zemní práce
P | 2 | 12283 |  | ODKOPÁVKY A PROKOPÁVKY OBECNÉ TŘ. II | M3 | 300 | 0 |  |  |  | 0 |  | OTSKP 2022 |  | 2
PP |  |  |  | Odkop spodní stavby pro vyrovnání terénu. Viz. TZ, situace a řezy
VV |  |  |  | =750*0.4
TS |  |  |  | Technická specifikace položky odpovídá příslušné cenové soustavě
P | 3 | 17481 |  | ZÁSYP JAM A RÝH Z NAKUPOVANÝCH MATERIÁLŮ | M3 | 306 | 0 |  |  |  | 0 |  | OTSKP 2022 |  | 2
PP |  |  |  | Zásyp tělesa nástupiště vhodnou zeminou. Viz. TZ a řezy. Předpoklad využítí 80% vytěženého materiálu.
VV |  |  |  | =0.45*680
TS |  |  |  | Technická specifikace položky odpovídá příslušné cenové soustavě
SD |  | 2 |  | Základy
P | 4 | 272313 |  | ZÁKLADY Z PROSTÉHO BETONU DO C16/20 | M3 | 53.921 | 0 |  |  |  | 0 |  | OTSKP 2022 |  | 2
PP |  |  |  | Podkladní beton pod L prefabrikáty. Viz. TZ a řezy.
VV
TS |  |  |  | Technická specifikace položky odpovídá příslušné cenové soustavě
SD |  | 5 |  | Komunikace
P | 5 | 56335 |  | VOZOVKOVÉ VRSTVY ZE ŠTĚRKODRTI TL. DO 250MM | M2 | 1039.476 | 0 |  |  |  | 0 |  | OTSKP 2022 |  | 2
PP |  |  |  | Konstrukční vrstva nástupiště a podklad bod betonový základ. Viz. TZ a řezy
VV |  |  |  | =680+0.8*(442+7.345)
TS |  |  |  | Technická specifikace položky odpovídá příslušné cenové soustavě
P | 6 | 582602 |  | KRYTY Z BETON DLAŽDIC SE ZÁMKEM ŠEDÝCH TL 80MM BEZ LOŽE | M2 | 680 | 0 |  |  |  | 0 |  | OTSKP 2022 |  | 2
PP |  |  |  | Povrch pracovní plochy. Viz. TZ a situace
VV |  |  |  | =680 - odečteno z výkresů
TS |  |  |  | Technická specifikace položky odpovídá příslušné cenové soustavě
SD |  | 9 |  | Ostatní konstrukce a práce
P | 7 | 924420 |  | NÁSTUPIŠTĚ L (H) BEZ KONZOLOVÝCH DESEK | M | 442 | 0 |  |  |  | 0 |  | OTSKP 2022 |  | 2
PP |  |  |  | Viz. TZ a situace.
VV |  |  |  | =442 - odečteno z výkresu
TS |  |  |  | Technická specifikace položky odpovídá příslušné cenové soustavě
P | 8 | 924700 |  | NÁSTUPIŠTĚ ATYPICKÁ | M | 7.345 | 0 |  |  |  | 0 |  | OTSKP 2022 |  | 2
PP |  |  |  | Viz. TZ a situace.
VV |  |  |  | =7.345 - odečteno z výkresu
TS |  |  |  | Technická specifikace položky odpovídá příslušné cenové soustavě
P | 9 | 924860 |  | NÁSTUPIŠTĚ - UKONČENÍ NÁSTUPIŠŤ NENÁSTUPNÍ HRANOU NA BETONOVÉ ZÍDCE S OCHRANNÝM ZÁBRADLÍM JAKÉKOLIV VÝŠKY | M | 4.3 | 0 |  |  |  | 0 |  | OTSKP 2022 |  | 2
PP |  |  |  | Zídka bez zábradlí. Viz. TZ a situace.
VV |  |  |  | =4.3 - odečteno z výkresu
TS |  |  |  | Technická specifikace položky odpovídá příslušné cenové soustavě

## SO 11-12-03
SŽDC05 |  |  |  | Soupis prací objektu | [10 empty] | 3
3
S | Stavba: | Zm02_5113720005 |  | Modernizace a dostavba ŽST Praha Masarykovo nádraží | [6 empty] | D.2.1.2 |  | Aspe | 0,00 | 2
O | Objekt: | D.2.1.2 |  | Nástupiště | [9 empty] | 15,00 | 2
Typ | Poř. číslo | Kód položky | Varianta | Název položky | MJ | Množství | Jednotková hmotnost | Celková hmotnost |  |  | Jednotková cena |  | Cenové soustavy | 21,00 | 2
Dodávka
[9 empty] | Jednotková | Celkem | Jednotková | Celkem |  |  |  | Počet položek s nulovou cenou
O1 |  | SO 11-12-03 |  | ŽST Praha Masarykovo nádraží, úprava plochy v prostoru Dvorany
SD |  | 015 |  | LIKVIDACE ODPADŮ včetně dopravy
P | 1 | R015112 | 902 | LIKVIDACE ODPADŮ NEKONTAMINOVANÝCH - 17 05 04 VYTĚŽENÉ ZEMINY A HORNINY - II. TŘÍDA TĚŽITELNOSTI včetně dopravy | T | 1517.72 | 1 |  |  |  | 0 |  | ODP+d MASNA |  | 2
PP |  |  |  | „EVIDENČNÍ POLOŽKA. NEOCEŇOVAT! Položka se oceňuje pouze jako celek pod SO90-90“
VV |  |  |  | =798.8*1.9 Odkop spodní stavby pro vyrovnání terénu. Viz. TZ, situace a řezy
TS |  |  |  | Technická specifikace položky odpovídá příslušné cenové soustavě
P | 2 | R015116 | 906 | LIKVIDACE ODPADŮ NEKONTAMINOVANÝCH - 17 01 01 BETON Z DEMOLIC OBJEKTŮ, ZÁKLADŮ TV včetně dopravy | T | 405 | 1 |  |  |  | 0 |  | ODP+d MASNA |  | 2
PP |  |  |  | „EVIDENČNÍ POLOŽKA. NEOCEŇOVAT! Položka se oceňuje pouze jako celek pod SO90-90“
VV |  |  |  | =270*1.5 Odstranění podkladu dlažby v prostoru Dvorany. Viz. TZ a situace
TS |  |  |  | 1. Položka obsahuje: - veškeré poplatky provozovateli skládky, recyklační linky nebo jiného zařízení na zpracování nebo likvidaci odpadů související s převzetím, uložením, zpracováním nebo likvidací odpadu - náklady spojené s dopravou odpadu z místa stavby na místo převzetí provozovatelem skládky, recyklační linky nebo jiného zařízení na zpracování nebo likvidaci odpadů - platí pro jakýkoliv způsob dopravy (po suchu, po vodě, ve vzduchu, ppř. dopravníky) a zahrnuje i potřebný počet naložení nebo přeložení či úpravou v případě meziskládkování - náklady spojené s vyložením, manipulací, rozhrnutím či úpravou do figury s materiálem v místě skládky 3. Způsob měření: Tunou se rozumí hmotnost odpadu vytříděného v souladu se zákonem č. 185/2001 Sb., o nakládání s odpady, v platném znění.
P | 3 | R015158 | 948 | LIKVIDACE ODPADŮ NEKONTAMINOVANÝCH - 17 05 04 KAMENNÁ SUŤ včetně dopravy | T | 146.52 | 1 |  |  |  | 0 |  | ODP+d MASNA |  | 2
PP |  |  |  | „EVIDENČNÍ POLOŽKA. NEOCEŇOVAT! Položka se oceňuje pouze jako celek pod SO90-90“
VV |  |  |  | =72*2.035 Odstranění stávající dlažby v prostoru Dvorany. Viz. TZ a situace
TS |  |  |  | 1. Položka obsahuje: – veškeré poplatky provozovateli skládky, recyklační linky nebo jiného zařízení na zpracování nebo likvidaci odpadů související s převzetím, uložením, zpracováním nebo likvidací odpadu - náklady spojené s dopravou odpadu z místa stavby na místo převzetí provozovatelem skládky, recyklační linky nebo jiného zařízení na zpracování nebo likvidaci odpadů - platí pro jakýkoliv způsob dopravy (po suchu, po vodě, ve vzduchu, ppř. dopravníky) a zahrnuje i potřebný počet naložení nebo přeložení či úpravou v případě meziskládkování - náklady spojené s vyložením, manipulací, rozhrnutím či úpravou do figury s materiálem v místě skládky 3. Způsob měření: Tunou se rozumí hmotnost odpadu vytříděného v souladu se zákonem č. 185/2001 Sb., o nakládání s odpady, v platném znění.
SD |  | 1 |  | Zemní práce
P | 4 | 11318 |  | ODSTRANĚNÍ KRYTU ZPEVNĚNÝCH PLOCH Z DLAŽDIC | M3 | 72 | 0 |  |  |  | 0 |  | OTSKP 2022 |  | 2
PP |  |  |  | Odstranění stávající dlažby v prostoru Dvorany. Viz. TZ a situace
VV |  |  |  | =1800*0.04
TS |  |  |  | Technická specifikace položky odpovídá příslušné cenové soustavě
P | 5 | 11335 |  | ODSTRANĚNÍ PODKLADU ZPEVNĚNÝCH PLOCH Z BETONU | M3 | 270 | 0 |  |  |  | 0 |  | OTSKP 2022 |  | 2
PP |  |  |  | Odstranění podkladu dlažby v prostoru Dvorany. Viz. TZ a situace
VV |  |  |  | =1800*0.15
TS |  |  |  | Technická specifikace položky odpovídá příslušné cenové soustavě
P | 6 | 12283 |  | ODKOPÁVKY A PROKOPÁVKY OBECNÉ TŘ. II | M3 | 798.8 | 0 |  |  |  | 0 |  | OTSKP 2022 |  | 2
PP |  |  |  | Odkop spodní stavby pro vyrovnání terénu. Viz. TZ, situace a řezy
VV |  |  |  | =(1950+12+35)*0.4
TS |  |  |  | Technická specifikace položky odpovídá příslušné cenové soustavě
P | 7 | 17481 |  | ZÁSYP JAM A RÝH Z NAKUPOVANÝCH MATERIÁLŮ | M3 | 2004.88 | 0 |  |  |  | 0 |  | OTSKP 2022 |  | 2
PP |  |  |  | Vyrovnání odtěženého terénu a zásyp zdemolované části budovy A
VV |  |  |  | =0.1*798.8+700*2.75
TS |  |  |  | Technická specifikace položky odpovídá příslušné cenové soustavě
SD |  | 2 |  | Základy
P | 8 | 272324 |  | ZÁKLADY ZE ŽELEZOBETONU DO C25/30 | M3 | 397 | 0 |  |  |  | 0 |  | OTSKP 2022 |  | 2
PP |  |  |  | ŽB deska - viz. TZ a situace
VV |  |  |  | =(1950+35)*0.200
TS |  |  |  | Technická specifikace položky odpovídá příslušné cenové soustavě
P | 9 | 45131A |  | PODKLADNÍ A VÝPLŇOVÉ VRSTVY Z PROSTÉHO BETONU C20/25 | M3 | 7.14 | 0 |  |  |  | 0 |  | OTSKP 2022 |  | 2
PP |  |  |  | Betonová mazanina pod velkoformátovou žulovou dlažbu. Viz TZ a řezy
VV |  |  |  | =(1950+35)*0.07
TS |  |  |  | Technická specifikace položky odpovídá příslušné cenové soustavě
P | 10 | 272314 |  | ZÁKLADY Z PROSTÉHO BETONU DO C25/30 | M3 | 12.3 | 0 |  |  |  | 0 |  | OTSKP 2022 |  | 2
PP |  |  |  | Obetonování štěrbinového žlabu. Viz. TZ a řezy
VV |  |  |  | =(0.4*0.15+0.4*0.260)*75
TS |  |  |  | Technická specifikace položky odpovídá příslušné cenové soustavě
SD |  | 5 |  | Komunikace
P | 11 | 56333 |  | VOZOVKOVÉ VRSTVY ZE ŠTĚRKODRTI TL. DO 150MM | M2 | 2475 | 0 |  |  |  | 0 |  | OTSKP 2022 |  | 2
PP |  |  |  | Konstrukční vrstva dlažby. Viz. TZ a řezy.
VV |  |  |  | =90+1950+400+35
TS |  |  |  | Technická specifikace položky odpovídá příslušné cenové soustavě
P | 12 | 582312 |  | DLÁŽDĚNÉ KRYTY Z MOZAIK KOSTEK VÍCEBAREVNÝCH DO LOŽE Z KAMENIVA | M2 | 90 | 0 |  |  |  | 0 |  | OTSKP 2022 |  | 2
PP |  |  |  | Viz. TZ, situace a řezy
VV |  |  |  | =90 - odečteno z výkresu
TS |  |  |  | Technická specifikace položky odpovídá příslušné cenové soustavě
P | 13 | 58240 |  | DLÁŽDĚNÉ KRYTY Z KAMEN DESEK BEZ LOŽE | M2 | 1950 | 0 |  |  |  | 0 |  | OTSKP 2022 |  | 2
PP |  |  |  | Žulová velkoformátová dlažba tl. 40 mm. Viz TZ, situace a řezy
VV |  |  |  | =1950 - plocha odečtená z výkresu
TS |  |  |  | Technická specifikace položky odpovídá příslušné cenové soustavě
P | 14 | 58241 |  | DLÁŽDĚNÉ KRYTY Z KAMEN DESEK DO LOŽE Z KAMENIVA | M2 | 400 | 0 |  |  |  | 0 |  | OTSKP 2022 |  | 2
PP |  |  |  | Dlažba náměstíčka shodná se související stavbou. Viz. TZ, situace a řezy.
VV |  |  |  | =400 - plocha odečtená z výkresu
TS |  |  |  | Technická specifikace položky odpovídá příslušné cenové soustavě
P | 15 | 58242 |  | DLÁŽDĚNÉ KRYTY Z KAMEN DESEK DO LOŽE Z MC | M2 | 12 | 0 |  |  |  | 0 |  | OTSKP 2022 |  | 2
PP |  |  |  | Žulová velkoformátová dlažba tl. 20 mm do poklopů kabelovodů. Viz TZ.
VV |  |  |  | =8*1.5
TS |  |  |  | Technická specifikace položky odpovídá příslušné cenové soustavě
P | 16 | 924914 |  | NÁSTUPIŠTĚ - SIGNÁLNÍ PÁS Z DLAŽDIC S RELIÉFNÍM POVRCHEM | M2 | 35 | 0 |  |  |  | 0 |  | OTSKP 2022 |  | 2
PP |  |  |  | Signální pás z konglomerovaného kamene v barvě okolní dlažby. Viz. TZ, situace a řezy
VV |  |  |  | =35 - odečteno z výkresu
TS |  |  |  | Technická specifikace položky odpovídá příslušné cenové soustavě
SD |  | 9 |  | Ostatní konstrukce a práce
P | 17 | 93542 |  | ŽLABY Z DÍLCŮ Z POLYMERBETONU SVĚTLÉ ŠÍŘKY DO 150MM VČETNĚ MŘÍŽÍ | M | 75 | 0 |  |  |  | 0 |  | OTSKP 2022 |  | 2
PP |  |  |  | Odvodňovací štěrbinové žlaby. Viz. TZ a situace.
VV |  |  |  | =75 - odečteno z výkresů
TS |  |  |  | Technická specifikace položky odpovídá příslušné cenové soustavě
P | 18 | R113779 |  | FRÉZOVÁNÍ DRÁŽKY V KAMENICKÝCH VÝROBCÍCH | M | 225 | 0 |  |  |  | 0 |  | R-Položka |  | 2
PP |  |  |  | Vyfrézování vodící linie do stávající dlažby - 3 drážky
VV |  |  |  | =3*75
TS |  |  |  | Položka obshuje frézování drážky a očištění povrchu

## SO 11-13-01
SŽDC05 |  |  |  | Soupis prací objektu | [10 empty] | 3
3
S | Stavba: | Zm02_5113720005 |  | Modernizace a dostavba ŽST Praha Masarykovo nádraží | [6 empty] | D.2.1.3 |  | Aspe | 0,00 | 2
O | Objekt: | D.2.1.3 |  | Přejezdy a přechody | [9 empty] | 15,00 | 2
Typ | Poř. číslo | Kód položky | Varianta | Název položky | MJ | Množství | Jednotková hmotnost | Celková hmotnost |  |  | Jednotková cena |  | Cenové soustavy | 21,00 | 2
Dodávka
[9 empty] | Jednotková | Celkem | Jednotková | Celkem |  |  |  | Počet položek s nulovou cenou
O1 |  | SO 11-13-01 |  | ŽST Praha Masarykovo nádraží, pracovní plocha - přejezd pro vozíky
SD |  | 009 |  | Ostatní konstrukce a práce
P | 1 | 921112 |  | ŽELEZNIČNÍ PŘEJEZD CELOPRYŽOVÝ NA BETONOVÝCH PRAŽCÍCH | M2 | 15.4 | 0 |  |  |  | 0 |  | OTSKP 2022 |  | 2
PP
VV |  |  |  | =15.4 - odečteno z výkresu
TS |  |  |  | Technická specifikace položky odpovídá příslušné cenové soustavě

## SO 11-22-01
SŽDC05 |  |  |  | Soupis prací objektu | [10 empty] | 3
3
S | Stavba: | Zm02_5113720005 |  | Modernizace a dostavba ŽST Praha Masarykovo nádraží | [6 empty] | D.2.1.4 |  | Aspe | 0,00 | 2
O | Objekt: | D.2.1.4 |  | Mosty, propustky, zdi | [9 empty] | 15,00 | 2
Typ | Poř. číslo | Kód položky | Varianta | Název položky | MJ | Množství | Jednotková hmotnost | Celková hmotnost |  |  | Jednotková cena |  | Cenové soustavy | 21,00 | 2
Dodávka
[9 empty] | Jednotková | Celkem | Jednotková | Celkem |  |  |  | Počet položek s nulovou cenou
O1 |  | SO 11-22-01 |  | ŽST Praha Masarykovo nádraží, platforma zastřešení
SD |  | 090 |  | Likvidace odpadů včetně dopravy
P | 1 | R015111 | 901 | LIKVIDACE ODPADŮ NEKONTAMINOVANÝCH - 17 05 04 VYTĚŽENÉ ZEMINY A HORNINY - I. TŘÍDA TĚŽITELNOSTI včetně dopravy | T | 16186.29 | 0 |  |  |  | 0 |  | ODP+d MASNA |  | 2
PP |  |  |  | „EVIDENČNÍ POLOŽKA. NEOCEŇOVAT! Položka se oceňuje pouze jako celek pod SO90-90“
VV |  |  |  | z pol. č. 17120: 8903,350 m3* 1,808 koeficient přebytek zeminy
TS
P | 2 | R015114 | 904 | LIKVIDACE ODPADŮ NEKONTAMINOVANÝCH - 17 01 02 STAVEBNÍ A DEMOLIČNÍ SUŤ (CIHLY) včetně dopravy | T | 0.3 | 0 |  |  |  | 0 |  | ODP+d MASNA |  | 2
PP |  |  |  | „EVIDENČNÍ POLOŽKA. NEOCEŇOVAT! Položka se oceňuje pouze jako celek pod SO90-90“
VV |  |  |  | 0.3
TS
SD |  | 091 |  | Všeobecné konstrukce a práce
P | 3 | R02861 |  | MĚŘENÍ VLIVU BLUDNÝCH PROUDŮ V PRŮBĚHU STAVBY, V ROZSAHU DLE TZ a TKP 25A, SR 5/7(S) a ČSN EN 50122-2 | KPL | 1 | 0 |  |  |  | 0 |  | R-položka |  | 2
PP |  |  |  | měrění vlivu bludných proudů v průběhu stavby, v rozsahu dle TZ a TKP 25A, SR 5/7(S) a ČSN EN 50122-2, ed.2)(Zajišťuje spec. pracoviště dle TP 124), vč. protokolu
VV |  |  |  | 1: dle Technické zprávy 2.901 a technické zprávy N.1.5.6.3
TS |  |  |  | Technická specifikace položky odpovídá příslušné cenové soustavě
P | 4 | R02871 |  | MĚŘENÍ VLIVU BLUDNÝCH PROUDŮ PO DOKONČENÍ STAVBY, V ROZSAHU DLE TZ a TKP 25A, SR 5/7(S) a ČSN EN 50122-2 | KPL | 1 | 0 |  |  |  | 0 |  | R-položka |  | 2
PP |  |  |  | měrění vlivu bludných proudů po dokončení stavby, v rozsahu dle TZ a TKP 25A, SR 5/7(S) a ČSN EN 50122-2, ed.2)(Zajišťuje spec. pracoviště dle TP 124), vč. závěrečné zprávy dle DEM
VV |  |  |  | 1: dle Technické zprávy 2.901 a technické zprávy N.1.5.6.3
TS |  |  |  | Technická specifikace položky odpovídá příslušné cenové soustavě
P | 5 | R02881 |  | NEDESTRUKTIVNÍ SYSTÉM KOROZE VÝSTUŽE, ELEKTRODA CMS | M | 60 | 0 |  |  |  | 0 |  | R-položka |  | 2
PP |  |  |  | nedestruktivní systém koroze výztuže, elektroda CMS - 5m na jednu sondu
VV |  |  |  | 1: spodní stavba 40 m 2: nosná konstrukce 20 m 3: výkres 2.909, 2.910
TS |  |  |  | Technická specifikace položky odpovídá příslušné cenové soustavě
P | 6 | R02891 |  | NEDESTRUKTIVNÍ SYSTÉM KOROZE VÝSTUŽE, SONDA SOK | KPL | 4 | 0 |  |  |  | 0 |  | R-položka |  | 2
PP |  |  |  | nedestruktivní systém koroze výztuže, sonda SOK - systém měření korozní rychlosti, včetně kabelu
VV |  |  |  | 1: spodní stavba 4 ks 2: výkres 2.909, 2.910
TS |  |  |  | Technická specifikace položky odpovídá příslušné cenové soustavě
P | 7 | R028A1 |  | NEDESTRUKTIVNÍ SYSTÉM KOROZE VÝSTUŽE, SONDA RO | KPL | 4 | 0 |  |  |  | 0 |  | R-položka |  | 2
PP |  |  |  | nedestruktivní systém koroze výztuže, sonda RO - čidlo měrného doporu betonu
VV |  |  |  | 1: spodní stavba 4 ks 2: výkres 2.909, 2.910
TS |  |  |  | Technická specifikace položky odpovídá příslušné cenové soustavě
P | 8 | R028B1 |  | NEDESTRUKTIVNÍ SYSTÉM KOROZE VÝSTUŽE, SONDA CPMP | KPL | 2 | 0 |  |  |  | 0 |  | R-položka |  | 2
PP |  |  |  | nedestruktivní systém koroze výztuže, sonda CPMP - systém pro sledování hloubky průniku agresivních látek, včetně kabelu
VV |  |  |  | 1: spodní stavba 2 ks 2: výkres 2.909, 2.910
TS |  |  |  | Technická specifikace položky odpovídá příslušné cenové soustavě
P | 9 | R028C1 |  | NEDESTRUKTIVNÍ SYSTÉM KOROZE VÝSTUŽE, SONDA ERE | KPL | 4 | 0 |  |  |  | 0 |  | R-položka |  | 2
PP |  |  |  | nedestruktivní systém koroze výztuže, sonda ERE - referenční potenciál, včetně kabelu
VV |  |  |  | 1: spodní stavba 4 ks 2: výkres 2.909, 2.910
TS |  |  |  | Technická specifikace položky odpovídá příslušné cenové soustavě
P | 10 | R02980 |  | OSTAT POŽADAVKY - VZORKOVÁNÍ | KPL | 1 | 0 |  |  |  | 0 |  | R-položka |  | 2
PP |  |  |  | podle TZ A.11.6
VV |  |  |  | 1,000
TS
SD |  | 092 |  | Zemní práce
P | 11 | 13173 |  | HLOUBENÍ JAM ZAPAŽ I NEPAŽ TŘ. I | M3 | 3881.154 | 0 |  |  |  | 0 |  | OTSKP 2022 |  | 2
PP |  |  |  | dle dokumentace 101 - 108
VV |  |  |  | DC1: (33,60 m2+24,48 m2)*0,5*0,4 m* 2 ks+(28,14 m2+20,06 m2)*0,5*0,40 m* 14 ks DC2: (28,14 m2+20,06 m2)*0,5*0,40 m* 18 ks DC3: (28,14 m2+20,06 m2)*0,5*0,40 m* 9 ks+(391,51 m2+277,28 m2)*0,5*1,10 m* 1 ks+(390,71 m2+276,68 m2)*0,5*1,10 m* 1 ks+(413,86 m2+293,80 m2)*0,5*1,10 m* 1 ks DC4: (28,14 m2+ 20,06 m2)*0,5*0,40 m* 4 ks+(33,60 m2+24,48 m2)*0,5*0,40 m*1 ks DC5: (435,97 m2+310,36 m2)*0,5*1,10 m* 1 ks+(398,99 m2+ 282,84 m2)*0,5*1,10 m* 1 ks+(13,20 m2+ 24,48 m2)*0,5*1,10 m*1 ks DC6: (28,14 m2+20,06 m2)*0,5*0,40 m *2 ks+(331,65 m2+224,79 m2)*0,5*1,10 m* 1 ks FL: (255,55 m2+151,10 m2)*0,5*2,15 m* 1 ks+(96,66 m2+58,67 m2)*0,5*1,45 m* 1 ks OPL: (104,35 m2+62,08 m2)*0,5*1,50 m* 1 ks+(243,31 m2+ 127,67 m2)*0,5*2,60 m* 1 ks Celkem: 3881,154
TS |  |  |  | Technická specifikace položky odpovídá příslušné cenové soustavě
P | 12 | 17120 |  | ULOŽENÍ SYPANINY DO NÁSYPŮ A NA SKLÁDKY BEZ ZHUTNĚNÍ | M3 | 8903.35 | 0 |  |  |  | 0 |  | OTSKP 2022 |  | 2
PP |  |  |  | dle dokumentace 101 - 108
VV |  |  |  | pol. č. 13173: 3881,154 m3 pol.č. 264142: 4440,60 m* p*0,6 m*0,6 m Celkem: 8903,350
TS |  |  |  | Technická specifikace položky odpovídá příslušné cenové soustavě
P | 13 | 17481 |  | ZÁSYP JAM A RÝH Z NAKUPOVANÝCH MATERIÁLŮ | M3 | 1857.8 | 0 |  |  |  | 0 |  | OTSKP 2022 |  | 2
PP |  |  |  | dle dokumentace 101 - 108
VV |  |  |  | jáma - podkladní beton - žb základ DC1: 158,19 m3-((0,10*2,20*6,00) m3*2 ks+(0,10*2,20*4,70) m3*14 ks)+(0,30*2,00*5,80) m3*2 ks+(0,30*2,00*4,50) m3*14 ks)=158,19 m3-(17,12 m3+44,76 m3) DC2: 173,52 m3-((0,10*2,20*4,70) m3*18 ks+(0,3*2,00*4,50) m3*18 ks)=173,52-(18,61 m3+48,60 m3) DC3: 1210,86 m3-((0,10*2,20*4,70) m3*9 ks+(0,10 m*(215,20 m2+214,76 m2+223,30 m2))+(0,3*2,00*4,50) m3*9 ks+(1,00 m*(205,90 m2+205,50 m+233,88 m2))=1210,86 m3-(74,63 m3+669,28 m3) DC4: 50,18 m3-((0,10*2,20*4,70) m3*4 ks+(0,10*2,20*6,00) m3*1 ks+(0,30*2,00*4,50) m3*4 ks+(0,30*2,00*5,80)*1 ks)=50,18 m3-(5,46 m3+14,28 m3) DC5: 801,26 m3-(0,10 m*(237,48+223,57) m2+0,10 m*2,2 m*6,00 m+ 1,00 m*(227,26+213,97) m2+1,00 m 2,00 m*5,80 m)=801,26 m3-(47,43 m3+452,83 m3) DC6: 325,32 m3-(0,10 m*(10,34+10,34+94,54+45,19) m2+1,00 m*(42,13+89,24) m2+0,30*(9,00+9,00)=325,32 m3-(16,04 m3+136,77 m3) FL: 549,76 m3-(0,10 m*177,61 m2+1,30 m*171,30 m2)=549,76 m3-(17,76 m3+222,69 m3) OPL: 607,09 m3-(0,10 m*(47,53+105,53) m2+1,30 m*(45,23+102,00) m2+0,40 m*63,52 m2)=607,09 m3-(15,31 m3+216,81 m3) Celkem: 1857,800
TS |  |  |  | Technická specifikace položky odpovídá příslušné cenové soustavě
SD |  | 093 |  | Základy
P | 14 | 224325 |  | PILOTY ZE ŽELEZOBETONU C30/37 | M3 | 4779.489 | 0 |  |  |  | 0 |  | OTSKP 2022 |  | 2
PP |  |  |  | dle dokumentace 131 - 132
VV |  |  |  | DC1: p* 0,6 m* 0,6 m* 18,00 m * 34 ks DC2: p* 0,6 m* 0,6 m* 18,00 m * 36 ks DC3: p* 0,6 m* 0,6 m* 18,00 m * 61 ks DC4: p* 0,6 m* 0,6 m* 18,00 m * 11 ks DC5: p* 0,6 m* 0,6 m*( 18,00 m * 16 ks + 20,00 m* 15 ks + 18,00 m* 3 ks) DC6: p* 0,6 m* 0,6 m* 20,00 m * 19 ks FL: p* 0,6 m* 0,6 m* 18,00 m * 16 ks OPL: p* 0,6 m* 0,6 m* 20,00 m * 18 ks Celkem: 4779,489
TS |  |  |  | Technická specifikace položky odpovídá příslušné cenové soustavě
P | 15 | 224365 |  | VÝZTUŽ PILOT Z OCELI 10505, B500B | T | 238.067 | 0 |  |  |  | 0 |  | OTSKP 2022 |  | 2
PP |  |  |  | dle dokumentace 131 - 132
VV |  |  |  | piloty L=18,00 m - 177 ks: (1023,70 kg* 177 ks)/1000 piloty L=20,00 m - 52 ks: (1093,70 kg* 52 ks)/1000 Celkem: 238,067
TS |  |  |  | Technická specifikace položky odpovídá příslušné cenové soustavě
P | 16 | 224367 |  | VÝZTUŽ PILOT TUHÁ | T | 19.119 | 0 |  |  |  | 0 |  | OTSKP 2022 |  | 2
PP |  |  |  | dle dokumentace 131 - 132
VV |  |  |  | L=18,00 m: Tr. 60,3/3 - 21,00 m*4 ks*13 ks=1092,00 m L=20,00 m: Tr. 60,3/3 - 19,00 m*4 ks*44 ks=3344,00 m Hmotnost Tr.60,3/3 - 1 m - 4,31 kg ((1092+3344)*4,31)/1000 Celkem: 19,119
TS |  |  |  | Technická specifikace položky odpovídá příslušné cenové soustavě
P | 17 | 264142 |  | VRTY PRO PILOTY TŘ. I D DO 1200MM | M | 4440.6 | 0 |  |  |  | 0 |  | OTSKP 2022 |  | 2
PP |  |  |  | dle dokumentace 101 - 108
VV |  |  |  | výkres 101, tvar DC1, množství včetně hluchého vrtání: 18,40 m* 34 ks výkres 102, tvar DC2, množství včetně hluchého vrtání: 18,40 m* 36 ks výkres 103, tvar DC3, množství včetně hluchého vrtání: 18,40 m* 18 ks+ 19,10 m* 43 ks výkres 104, tvar DC4, množství včetně hluchého vrtání: 18,40 m* 11 ks výkres 105, tvar DC5, množství včetně hluchého vrtání: 19,10 m* 16 ks + 21,10 m* 15 ks + 19,10 m* 3 ks výkres 106, tvar DC6, množství včetně hluchého vrtání: 20,40 m* 4 ks + 21,10 m* 15 ks výkres 107, tvar FL, množství včetně hluchého vrtání: 19,45 m* 5 ks + 20,15 m* 11 ks výkres 108, tvar OPL, množství včetně hluchého vrtání: 21,50 m* 5 ks + 22,60 m* 13 ks Celkem: 4440,600
TS |  |  |  | Technická specifikace položky odpovídá příslušné cenové soustavě
P | 18 | 272325 |  | ZÁKLADY ZE ŽELEZOBETONU DO C30/37 | M3 | 2578.408 | 0 |  |  |  | 0 |  | OTSKP 2022 |  | 2
PP |  |  |  | dle dokumentace 109 - 117
VV |  |  |  | DC1: 11,60 m2* 1,20 m* 2 ks+9,00 m2* 1,20 m* 14 ks DC2: 9,00 m2* 1,20 m* 18 ks DC3: 9,00 m2* 1,20 m* 9 ks DC4: 9,00 m2* 1,20 m* 4 ks+11,60 m2*1,20 m* 1 ks DC5: 11,60 m2* 1,20 m* 1 ks DC6: 9,00 m2* 1,20 m* 2 ks DC3 os A: 205,86 m2* 1,30* 1 ks DC3 os B: 205,50 m2* 1,30 m* 1 ks DC3 os C: 213,88 m2* 1,30 m* 1 ks DC5 os D: 227,26 m2* 1,30 m* 1 ks DC5 os E: 213,97 m2* 1,30 m* 1 ks DC6 os F: 47,77 m2* 1,30 m* 1 ks+ 93,38 m2* 1,30 m* 1 ks FL: 171,30 m2* 1,30 m* 1 ks OPL: 45,23 m2* 1,30 m* 1 ks+ 102,01 m2* 1,30 m* 1 ks+ 63,52 m2* 0,40 m *1 ks+ 20,40 m* 0,40 m* 0,70 m Celkem: 2578,408
TS |  |  |  | Technická specifikace položky odpovídá příslušné cenové soustavě
P | 19 | 272365 |  | VÝZTUŽ ZÁKLADŮ Z OCELI 10505, B500B | T | 382.534 | 0 |  |  |  | 0 |  | OTSKP 2022 |  | 2
PP |  |  |  | dle dokumentace 133 - 143
VV |  |  |  | ZP1: 38,530 ZP2: 4,210 ZP3: 0,838 ZD1: 49,160 ZD2: 49,091 ZD3: 49,127 ZD4: 51,416 ZD5: 47,796 ZD6-7: 29,774 ZD8: 32,957 ZD9: 29,635 Celkem: 382,534
TS |  |  |  | Technická specifikace položky odpovídá příslušné cenové soustavě
P | 20 | 272366 |  | VÝZTUŽ ZÁKLADŮ Z KARI SÍTÍ | T | 0.138 | 0 |  |  |  | 0 |  | OTSKP 2022 |  | 2
PP |  |  |  | dle dokumentace 109
VV |  |  |  | ZP1: 0,121 ZP2: 0,014 ZP3: 0,003 Celkem: 0,138
TS |  |  |  | Technická specifikace položky odpovídá příslušné cenové soustavě
SD |  | 094 |  | Svislé konstrukce
P | 21 | 31132B |  | ZDI A STĚNY PODP A VOL ZE ŽELEZOBET DO C35/45 | M3 | 163.897 | 0 |  |  |  | 0 |  | OTSKP 2022 |  | 2
PP |  |  |  | dle dokumentace rám 309 - 311; výtahová šachta 312
VV |  |  |  | rám: R1: (55,70+62,22) m2* 0,35 m+9,72 m2* 0,25 m R2: (62,22+62,22) m2* 0,35 m+(9,72+4,31) m2* 0,25 m R3: (57,51+57,51) m2*0,35 m+(5,57+2,48) m2* 0,25 m+2,72 m2*1,84 m rám celkem: 138,038 výtahová šachta: 2,06 m2* 0,25 m+(0,49+0,49+0,14+0,14) m2* 2,20 m+0,49 m2* 5,92 m+(2,91+2,91) m2* 3,38 m výtahová šachta celkem: 25,859 Celkem (R+VŠ): 163,897
TS |  |  |  | Technická specifikace položky odpovídá příslušné cenové soustavě
P | 22 | 311365 |  | VÝZTUŽ ZDÍ A STĚN PODP A VOL Z OCELI 10505, B500B | T | 119.374 | 0 |  |  |  | 0 |  | OTSKP 2022 |  | 2
PP |  |  |  | dle dokumentace 337-340
VV |  |  |  | rám: R1: (12317,10/1000) t R2: (13682,40*4/1000) t R3: (13825,80/1000) t rám celkem: 80,873 výtahová šachta: (6416,90*6/1000) t výtahová šachta celkem: 38,501 Celkem (R+VŠ): 119,374
TS |  |  |  | Technická specifikace položky odpovídá příslušné cenové soustavě
P | 23 | 311366 |  | VÝZTUŽ ZDÍ A STĚN PODP A VOL Z KARI-SÍTÍ | T | 0.624 | 0 |  |  |  | 0 |  | OTSKP 2022 |  | 2
PP |  |  |  | dle dokumentace 340
VV |  |  |  | VS: (104,00*6)/1000
TS |  |  |  | Technická specifikace položky odpovídá příslušné cenové soustavě
P | 24 | 33417B |  | MOSTNÍ PILÍŘE A STATIVA Z DÍLCŮ Z OCELI S 355 | T | 168.163 | 0 |  |  |  | 0 |  | OTSKP 2022 |  | 2
PP |  |  |  | dle dokumentace 301 - 302
VV |  |  |  | P1: 16 ks* (0,02*(0,8*2+0,5*2)*4,95) m3* 7,85 t/m3 P2: 18 ks* (0,02*(0,8*2+0,5*2)*6,00) m3* 7,85 t/m3 P3: 5 ks* (0,02*(0,8*2+0,5*2)*6,60) m3* 7,85 t/m3 P4: 2 ks* (0,02*(1,6*2+0,5*2)*4,95) m3* 7,85 t/m3 P5: 4 ks* (0,02*(1,6*2+0,5*2)*6,00) m3* 7,85 t/m3 P6: 4 ks* (0,02*(1,6*2+0,5*2)*6,60) m3* 7,85 t/m3 PH1: 8 ks*(0,02*(0,8*2+0,5*2)*4,75) m3* 7,85 t/m3 PH2: 3 ks* (0,02*(0,8*2+0,5*2)*5,35) m3* 7,85 t/m3 PH3: 3 ks* (0,02*(1,6*2+0,5*2)*4,75) m3* 7,85 t/m3 PH4: 2 ks* (0,02*(1,6*2+0,5*2)*5,35) m3* 7,85 t/m3 Celkem: 168,163
TS |  |  |  | Technická specifikace položky odpovídá příslušné cenové soustavě
P | 25 | 334326 |  | MOSTNÍ PILÍŘE A STATIVA ZE ŽELEZOVÉHO BETONU DO C40/50 | M3 | 184.54 | 0 |  |  |  | 0 |  | OTSKP 2022 |  | 2
PP |  |  |  | dle dokumentace 301 - 302
VV |  |  |  | DC1: P1* 7 ks+P2* 5 ks+P4* 1 ks+ P5* 1 ks+ PH1* 1 ks+PH3* 1 ks=0,8*0,5*4,95* 7 ks+0,8*0,5*6* 5 ks+1,6*0,5*4,95* 1 ks+1,6*0,5*6* 1 ks+0,8*0,5*4,75* 1 ks+1,6*0,5*4,75* 1 ks DC2: P1* 6 ks+P2* 6 ks+PH1* 6 ks=0,8*0,5*4,95* 6 ks+0,8*0,5*6* 6 ks+0,8*0,5*4,75* 6 ks DC3: P1* 3 ks+P2* 2 ks+P3* 2 ks+P4 * 1 ks+ P5* 1 ks+ P6* 2 ks+PH1* 1 ks+PH2* 1 ks+PH3* 1 ks+PH4* 1 ks=0,8*0,5*4,95* 3 ks+0,8*0,5*6* 2 ks+0,8*0,5*6,6* 2 ks+1,6*0,5*4,95* 1 ks+1,6*0,5*6* 1 ks+0,8*0,5*4,75* 1 ks+0,8*0,5*5,35* 1 ks+1,6*0,5*4,75* 1 ks+1,6*0,5*5,35* 1 ks DC4: P2 * 3 ks+P5* 1 ks+PH3* 1 ks= 0,8*0,5*6* 3 ks+1,6*0,5*6* 1 ks+1,6*0,5*4,75* 1 ks DC5: P3* 1 ks+P5* 1 ks+P6* 1 ks+PH2* 1 ks+PH4* 1 ks=0,8*0,5*6,6* 1 ks+ 1,6*0,5*6* 1 ks+1,6*0,5*6,6* 1 ks+0,8*0,5*5,35* 2 ks+1,6*0,5*5,35* 1 ks DC6: P2* 1 ks+P3* 1 ks+P6* 1 ks=0,8*0,5*6* 1 ks+0,8*0,8*6,6* 1 ks+1,6*0,5*6,6* 1 ks Hlavica: 16 ks* 1,46 m2* 0,50 m Celkem: 184,540
TS |  |  |  | Technická specifikace položky odpovídá příslušné cenové soustavě
P | 26 | 334365 |  | VÝZTUŽ MOSTNÍCH PILÍŘŮ A STATIV Z OCELI 10505, B500B | T | 44.662 | 0 |  |  |  | 0 |  | OTSKP 2022 |  | 2
PP |  |  |  | dle dokumentace 301 - 302
VV |  |  |  | P1: 16 ks* (504,10/1000) t P2: 18 ks* (581,10/1000) t P3: 5 ks* (625,70/1000) t P4: 2 ks* (868,70/1000) t P5: 4 ks* (1001,6/1000) t P6: 4 ks* (1078,5/1000) t PH1: 8 ks* (633,90/1000) t PH2: 3 ks* (678,40/1000) t PH3: 3 ks* (1136,50/1000) t PH4: 2 ks* (1217,20/1000) t Celkem: 44,662
TS |  |  |  | Technická specifikace položky odpovídá příslušné cenové soustavě
SD |  | 095 |  | Vodorovné konstrukce
P | 27 | 42132B |  | MOSTNÍ NOSNÉ DESKOVÉ KONSTRUKCE ZE ŽELEZOBETONU C35/45 | M3 | 5696.808 | 0 |  |  |  | 0 |  | OTSKP 2022 |  | 2
PP |  |  |  | dle dokumentace 313 - 320
VV |  |  |  | platforma: DC1: (35,50+187,94) m2* 1,10 m+58,28 m2* 0,95 m+82,49 m2* 0,61 m+(214,84+84,29+422,02) m2* 0,55 m+(5,78+9,12) m2* 0,95 m+2,51 m2* 69,20 m DC2: (93,39+191,69) m2* 1,10 m+80,14 m2* 0,61 m+(556,06+354,79) m2* 0,55 m+2,51 m2* 49,15 m DC3: (33,53+45,20+141,54+66,06+66,20) m2* 1,10 m+71,65 m2* 0,61 m+(739,70+462,28+46,08) m2* 0,55 m+(9,92+19,38+19,38) m2* 0,15 m+2,51 m2* 29,69 m+1,05 m2* 21,47 m+(4,86+2,65+8,32) m2* 0,95 m+(10,50+5,27) m2* 2,15 m+(5,27+5,27) m2* 1,68 m+5,27 m2* 1,35 m DC4: (12,00+126,58+122,11) m2* 1,10 m+(61,05+61,40) m2* 0,95 m+(96,73+433,15+93,38+36,67) m2* 0,55 m+1,16 m2* 0,48 m+(8,53+9,85) m2* 0,95 m DC5: (13,63+45,27+59,60+66,24+45,50+31,61) m2* 1,10 m+1,16 m2* 0,48 m+(646,02+564,93) m2* 0,55 m+(9,92+19,38+9,92) m2* 0,15 m+5,27 m2* 1,25 m+(5,27+5,27+5,27) m2* 1,35 m+(4,78+12,75) m2* 0,95 m DC6: (24,83+47,32+153,90) m2* 1,10 m+710,70 m2* 0,55 m+(9,16+4,22) m2* 0,15 m+(26,22+4,60) m2* 0,95 m+(5,27+4,04+4,04) m2* 1,35 m Celkem: 5696,808
TS |  |  |  | Technická specifikace položky odpovídá příslušné cenové soustavě
P | 28 | 421365 |  | VÝZTUŽ MOSTNÍ DESKOVÉ KONSTRUKCE Z OCELI 10505, B500B | T | 1068.217 | 0 |  |  |  | 0 |  | OTSKP 2022 |  | 2
PP |  |  |  | dle dokumentace 331 - 336
VV |  |  |  | platforma:dle dokumentace 331-336 DC1: (171787,30/1000) t DC2: (193395,40/1000) t DC3: (238074,10/1000) t DC4: (148379,40/1000) t DC5: (190559,07/1000) t DC6: (126021,63/1000) t Celkem: 1068,217
TS |  |  |  | Technická specifikace položky odpovídá příslušné cenové soustavě
P | 29 | 42861 |  | MOSTNÍ LOŽISKA ELASTOMEROVÁ PRO ZATÍŽ DO 1,0MN | KUS | 69 | 0 |  |  |  | 0 |  | OTSKP 2022 |  | 2
PP |  |  |  | dle dokumentace 403 včetně podlití plastmaltou (plastbetonem) tl. 10 mm a ocelových přípravků pod elast. ložiska 69 ks*52,80kg=3643,20 kg
VV |  |  |  | pro zatížení 150 kN: 69,000
TS |  |  |  | Technická specifikace položky odpovídá příslušné cenové soustavě
P | 30 | 428731 |  | KALOTOVÉ LOŽISKO PRO ZATÍŽ. DO 5MN, VŠESMĚRNÉ | KUS | 31 | 0 |  |  |  | 0 |  | OTSKP 2022 |  | 2
PP |  |  |  | dle dokumentace 403 včetně podlití polymerbetonem tl. 20 mm
VV |  |  |  | všesměrné pro zatížení do 5 MN: 31,000
TS |  |  |  | Technická specifikace položky odpovídá příslušné cenové soustavě
P | 31 | 428732 |  | KALOTOVÉ LOŽISKO PRO ZATÍŽ. DO 5MN, JEDNOSMĚRNÉ | KUS | 1 | 0 |  |  |  | 0 |  | OTSKP 2022 |  | 2
PP |  |  |  | dle dokumentace 403 včetně podlití polymerbetonem tl. 20 mm
VV |  |  |  | jednosměrné pro zatížení do 5 MN: 1,000
TS |  |  |  | Technická specifikace položky odpovídá příslušné cenové soustavě
P | 32 | 428741 |  | KALOTOVÉ LOŽISKO PRO ZATÍŽ. DO 10MN, VŠESMĚRNÉ | KUS | 1 | 0 |  |  |  | 0 |  | OTSKP 2022 |  | 2
PP |  |  |  | dle dokumentace 403 včetně podlití polymerbetonem tl. 20 mm
VV |  |  |  | všesměrné pro zatížení do 10 MN: 1,000
TS |  |  |  | Technická specifikace položky odpovídá příslušné cenové soustavě
P | 33 | 431125A |  | SCHODIŠŤ KONSTR Z DÍLCŮ ŽELEZOBETON DO C30/40 | M3 | 39.44 | 0 |  |  |  | 0 |  | OTSKP 2022 |  | 2
PP |  |  |  | dle dokumentace 319 - 320
VV |  |  |  | přefabrikáty: výk. č. 311: (1,27+1,21+1,14) m2*1,84 m výk. č. 319: (1,36+1,30+1,13) m2*5,09 m výk. č. 320: (0,94+0,94+0,77) m2*5,09 m Celkem: 39,440
TS |  |  |  | Technická specifikace položky odpovídá příslušné cenové soustavě
P | 34 | 431325B |  | SCHODIŠŤ KONSTR ZE ŽELEZOBETONU DO C35/45 | M3 | 307.484 | 0 |  |  |  | 0 |  | OTSKP 2022 |  | 2
PP |  |  |  | dle dokumentace 319 - 320
VV |  |  |  | výk. č. 319: S1: (71,650 m2-(3 ks*2,115 m2))*0,25 m S2: (93,910 m2-(3 ks*4,000 m2))*0,25 m S3: 108,558 m2*0,25 m S4: 71,610 m2*0,25 m S5: 28,190 m2*0,25 m S6: 20,900 m2*0,25 m S7: 8,670 m2*0,25 m S8: 6,220 m2*0,25 m S9: 6,220 m2*0,25 m schody: 5,740 m2*5,090 m eskalátor: 5,440 m2*3,160 m výk. č. 320: S1: (65,030 m2-3,840 m2)*0,25 m S2: (117,110 m2-55,700 m2)*0,25 m S3: 107,220 m2*0,25 m S4: 22,080 m2*0,25 m S5: 58,960 m2*0,25 m S6: 70,730 m2*0,25 m S7: 1,43 m2*10,08 m S8: 5,17 m2*0,25 m S9: 5,17 m2*0,25 m schody: 5,790 m2*5,090 m eskalátor: 6,270 m2*3,160 m Celkem výk. č. 319+320: 307,484
TS |  |  |  | Technická specifikace položky odpovídá příslušné cenové soustavě
P | 35 | 431365 |  | VÝZTUŽ SCHODIŠŤ KONSTR Z BETONÁŘSKÉ OCELI 10505, B500B | T | 29.431 | 0 |  |  |  | 0 |  | OTSKP 2022 |  | 2
PP |  |  |  | dle dokumentace 341 - 342
VV |  |  |  | výk. č. 341: (14508,00/1000) t výk. č. 342: (14923,30/1000) t Celkem: 29,431
TS |  |  |  | Technická specifikace položky odpovídá příslušné cenové soustavě
P | 36 | 451313 |  | PODKLADNÍ A VÝPLŇOVÉ VRSTVY Z PROSTÉHO BETONU C16/20 | M3 | 213.798 | 0 |  |  |  | 0 |  | OTSKP 2022 |  | 2
PP |  |  |  | dle dokumentace 109 - 117
VV |  |  |  | DC1: 13,20 m2* 0,10 m* 2 ks+10,34 m2* 0,10 m* 14 ks DC2: 10,34 m2*0,10 m* 18 ks DC3: 10,34 m2* 0,10 m* 9 ks DC4: 10,34 m2* 0,10 m* 4 ks+13,20 m2*0,10 m*1 ks DC5: 13,20 m2*0,10 m*1 ks DC6: 10,34 m2* 0,10 m* 2 ks DC3 os A: 215,13 m2* 0,10 m* 1 ks DC3 os B: 214,75 m2* 0,10 m* 1 ks DC3 os C: 223,50 m2* 0,10 m* 1 ks DC5 os D: 237,48 m2* 0,10 m* 1 ks DC5 os E: 223,56 m2* 0,10 m* 1 ks DC6 os F: 50,96 m2* 0,10 m* 1 ks+ 98,79 m2* 0,10 m* 1 ks FL: 177,61 m2* 0,10 m * 1 ks OPL: 49,42 m2* 0,10 m* 1 ks+ 108,00 m2* 0,10 m* 1ks Celkem: 213,798
TS |  |  |  | Technická specifikace položky odpovídá příslušné cenové soustavě
P | 37 | 45731A |  | VYROVNÁVACÍ A SPÁDOVÝ PROSTÝ BETON C20/25 | M3 | 76.59 | 0 |  |  |  | 0 |  | OTSKP 2022 |  | 2
PP |  |  |  | dle dokumentace 006 spáídový beton nad základy
VV |  |  |  | ZD1: 0,25 m2*(1,61+6,12+4,64+3,16+6,19) m+(0,06 m2*10,84 m)+0,23 m2*(1,80+1,80) m+(0,08 m2*4,83 m) ZD2: 0,25 m2*(1,61+6,12+4,64+3,16+6,19) m+(0,06 m2*10,84 m)+0,23 m2*(1,80+1,80) m+(0,08 m2*4,83 m) ZD3: 0,25 m2*(2,81+6,12+4,64+3,16+6,28) m+(0,06 m2*10,84 m)+0,23 m2*(1,80+1,80) m+(0,08 m2*4,83 m) ZD4: 0,25 m2*(1,68+6,05+4,65+3,17+9,98) m+(0,06 m2*10,84 m)+0,23 m2*(1,80+1,80) m+(0,08 m2*4,83 m) ZD5: 0,25 m2*(1,68+6,05+4,65+3,17+5,91+0,22) m+(0,06 m2*10,84 m)+0,23 m2*(1,80+1,80+1,80) m+(0,08 m2*4,83 m) ZD6: 0,25 m2*(0,30+3,37) m+(0,07 m2*7,98 m) ZD7: 0,25 m2*(1,37+2,93+3,03+5,22) m+(0,04 m2*4,83 m)+0,23 m2*(1,80+1,80+1,80) m ZD8: 0,25 m2*62,14 m ZD9: 0,25 m2*67,41 m Celkem: 76,590
TS |  |  |  | Technická specifikace položky odpovídá příslušné cenové soustavě
P | 38 | R45734B |  | VYROVNÁVACÍ A SPÁD BETON ZVLÁŠTNÍ (POLYMERBETON) | M3 | 1.947 | 0 |  |  |  | 0 |  | R-položka |  | 2
PP |  |  |  | dle dokumentace 008
VV |  |  |  | podlití tl. 20 mm: 0,02 m*0,63 m2*(16+18+5) ks+0,02 m*1,16 m2*(2+4+4) ks náběhové kliny: 0,007 m2* 3,24 m* 39 ks+ 0,007 m2* 4,84 m* 10 ks Celkem: 1,947
TS |  |  |  | Technická špecifikace: položka zahrnuje: - dodání zvláštního betonu (plastbetonu) předepsané kvality a jeho rozprostření v předepsané tloušťce a v předepsaném tvaru
SD |  | 096 |  | Úpravy povrchů, podlahy, výplně otvorů
P | 39 | R61146 |  | ÚPRAVY POVRCHŮ VNITŘ STROPŮ OMÍTKOU TENKOVRSTVÉ MINERÁLNÍ | M2 | 12.2 | 0 |  |  |  | 0 |  | R-položka |  | 2
PP |  |  |  | potažení vnitřních ploch pletivem v ploše nebo pruzích, na plném podkladu sklovláknitým vtlačením do tmelu stropů - ST-02
VV |  |  |  | ST-02: 12,200
TS |  |  |  | Technická špecifikace: položka zahrnuje: dodávku veškerého materiálu potřebného pro předepsanou úpravu v předepsané kvalitě nutné vyspravení podkladu, případně zatření spar zdiva položení vrstvy v předepsané tloušťce potřebná lešení a podpěrné konstrukce
P | 40 | R61148 |  | ÚPRAVY POVRCHŮ VNITŘ STROPŮ POTAŽENÍM PLETIVEM | M2 | 12.2 | 0 |  |  |  | 0 |  | R-položka |  | 2
PP |  |  |  | omítka tenkovrstvá minerální vnitřních ploch bez penetrace zatíraná (škrábaná), zrnitost 1,0 mm vodorovných konstrukcí stropů rovných
VV |  |  |  | ST-02: 12,200
TS |  |  |  | Technická špecifikace: položka zahrnuje: dodávku veškerého materiálu potřebného pro předepsanou úpravu v předepsané kvalitě nutné vyspravení podkladu, případně zatření spar zdiva položení vrstvy v předepsané tloušťce potřebná lešení a podpěrné konstrukce
P | 41 | R61342 |  | ÚPRAVY POVRCHŮ VNITŘ STĚN OMÍTKOU VÁP NEBO VÁPCEM | M2 | 90 | 0 |  |  |  | 0 |  | R-položka |  | 2
PP |  |  |  | omítka vápenocementová vnitřních ploch nanášená ručně jednovrstvá, tloušťky do 10 mm hladká svislých konstrukcí stěn pro vyrovnání - S2
VV |  |  |  | S2: 90,000
TS |  |  |  | Technická špecifikace: položka zahrnuje: dodávku veškerého materiálu potřebného pro předepsanou úpravu v předepsané kvalitě nutné vyspravení podkladu, případně zatření spar zdiva položení vrstvy v předepsané tloušťce potřebná lešení a podpěrné konstrukce
P | 42 | R61347 |  | ÚPRAVY POVRCHŮ VNITŘ STĚN OMÍTKOU TENKOVRSTVÉ | M2 | 363 | 0 |  |  |  | 0 |  | R-položka |  | 2
PP |  |  |  | omítka tenkovrstvá vnitřních ploch bez penetrace svislých konstrukcí stěn v podlaží
VV |  |  |  | S1: 273,000 S2: 90,000 Celkem: 363,000
TS |  |  |  | Technická špecifikace: položka zahrnuje: dodávku veškerého materiálu potřebného pro předepsanou úpravu v předepsané kvalitě nutné vyspravení podkladu, případně zatření spar zdiva položení vrstvy v předepsané tloušťce potřebná lešení a podpěrné konstrukce
P | 43 | R61348 |  | ÚPRAVY POVRCHŮ VNITŘ STĚN POTAŽENÍM PLETIVEM | M2 | 363 | 0 |  |  |  | 0 |  | R-položka |  | 2
PP |  |  |  | potažení vnitřních ploch pletivem v ploše nebo pruzích, na plném podkladu sklovláknitým vtlačením do tmelu stěn
VV |  |  |  | S1: 273,000 S2: 90,000 Celkem: 363,000
TS |  |  |  | Technická špecifikace: položka zahrnuje: dodávku veškerého materiálu potřebného pro předepsanou úpravu v předepsané kvalitě nutné vyspravení podkladu, případně zatření spar zdiva položení vrstvy v předepsané tloušťce potřebná lešení a podpěrné konstrukce
P | 44 | 63131A |  | MAZANINA Z PROSTÉHO BETONU C20/25 | M3 | 5.936 | 0 |  |  |  | 0 |  | OTSKP 2022 |  | 2
PP |  |  |  | mazanina z betonu prostého bez zvýšených nároků na prostředí tl. přes 50 do 80 mm tř. C 20/25- P1-01; včetně prací za stržení povrchu spodní vrstvy mazaniny latí před vložením výztuže nebo pletiva pro tl. obou vrstev mazaniny přes 50 do 80 mm
VV |  |  |  | P1-01: 74,200*0,80 Celkem: 5,936
TS |  |  |  | Technická specifikace položky odpovídá příslušné cenové soustavě
P | 45 | 631366 |  | VÝZTUŽ MAZANIN Z KARI SÍTÍ | T | 0.428 | 0 |  |  |  | 0 |  | OTSKP 2022 |  | 2
PP |  |  |  | výztuž mazanin ze svařovaných sítí z drátů typu KARI
VV |  |  |  | P1-01: 74,2*1,3*0,00444 Celkem: 0,428
TS |  |  |  | Technická specifikace položky odpovídá příslušné cenové soustavě
P | 46 | R6331 |  | PODLAHOVÉ KONSTRUKCE SAMONIVELAČNÍ STĚRKA | M2 | 74.2 | 0 |  |  |  | 0 |  | R-položka |  | 2
PP |  |  |  | samonivelační stěrka tl 0-20 mm - P1-01
VV |  |  |  | P1-01:74,200
TS |  |  |  | Technická špecifikace: položka zahrnuje: dodání samonivelační sěrky požadované kvality, její uložení do požadovaného tvaru včetné všech potřebných prací, - zhotovení stěrky v požadované kvalitě a vlastnostmi, - užití potřebných přísad a technologií výroby stěrky, - zřízení pracovních a dilatačních spar, včetně potřebných úprav, výplně, vložek, opracování, očištění a ošetření, - bednění požadovaných konstr. (i ztracené) s úpravou dle požadované kvality povrchu stěrky, včetně odbedňovacích a odskružovacích prostředků, - podpěrné konstr. (skruže) a lešení všech druhů pro bednění, uložení stěrky a doplňkových konstr., vč. požadovaných otvorů, ochranných a bezpečnostních opatření a základů těchto konstrukcí a lešení, - vytvoření kotevních čel, kapes, nálitků, a sedel, - zřízení všech požadovaných otvorů, kapes, výklenků, prostupů, dutin, drážek a pod., vč. ztížení práce a úprav kolem nich, - úpravy povrchu pro položení požadované izolace, povlaků a nátěrů, případně vyspravení, - ztížení práce u kabelových a injektážních trubek a ostatních zařízení osazovaných do stěrky, - nátěry zabraňující soudržnost stěrky a bednění, - výplň, těsnění a tmelení spar a spojů, - opatření povrchů stěrky izolací proti zemní vlhkosti v částech, kde přijdou do styku se zeminou nebo kamenivem, - případné zřízení spojovací vrstvy u základů.
P | 47 | R633299 |  | PODLAHOVÉ KONSTRUKCE SEPARAČNÍ VRSTVA Z FOLIE | M2 | 74.2 | 0 |  |  |  | 0 |  | R-položka |  | 2
PP |  |  |  | separační vrstva k oddělení podlahových vrstev z polyetylénové fólie - P1-01
VV |  |  |  | P1-01:74,200
TS |  |  |  | Technická špecifikace: Položka zahrnuje: - dodávku předepsané folie - úpravu, očištění a ochranu podkladu - přichycení k podkladu, případně zatížení - úpravy spojů a zajištění okrajů - úpravy pro odvodnění - nutné přesahy - mimostaveništní a vnitrostaveništní dopravu
P | 48 | R6422311 |  | DVEŘE KOMPLETNÍ S OCEL ZÁRUBNÍ KOVOVÉ JEDNOKŘÍDLÉ | KUS | 6 | 0 |  |  |  | 0 |  | R-položka |  | 2
PP |  |  |  | dle dokumentace 701 D1 (P) Dveře ocelového profilového systému EW 15 DP3, s plnou výplní dveřního křídla s vloženým tepelně-izolačním panelem 900x1970mm,rohová zárubeň vč kovového prahu s protiskluznou úpravou
VV |  |  |  | D1 - 900x1970: 6,000
TS |  |  |  | položka zahrnuje: - dodávka dveří dle specifikace objednatele - montáž nových dveří do připravených otvorů (tj. zakotvení do ostění a zapěnění spáry PUR pěnou) - seřízení výrobků k jejich plné funkčnosti - případné zapravení venkovního i vnitřního ostění - zajištění prováděných prací tak, aby nebyly znečištěny a poškozeny vnitřní prostory - případná výmalba vnitřních ostění dveří - pokud se jedná o finální stavební práci, zahrnuje i zajištění úklidu vnitřních i vnějších prostor
P | 49 | R6422312 |  | DVEŘE KOMPLETNÍ S OCEL ZÁRUBNÍ KOVOVÉ JEDNOKŘÍDLÉ | KUS | 1 | 0 |  |  |  | 0 |  | R-položka |  | 2
PP |  |  |  | dle dokumentace 701 D2 (P) Dveře ocelového profilového systému EW 15 DP3, s plnou výplní dveřního křídla s vloženým tepelně-izolačním panelem 600x1970mm,rohová zárubeň vč kovového prahu s protiskluznou úpravou
VV |  |  |  | D2 - 600x1970: 1,000
TS |  |  |  | Technická špecifikace: položka zahrnuje: - dodávka dveří dle specifikace objednatele - montáž nových dveří do připravených otvorů (tj. zakotvení do ostění a zapěnění spáry PUR pěnou) - seřízení výrobků k jejich plné funkčnosti - případné zapravení venkovního i vnitřního ostění - zajištění prováděných prací tak, aby nebyly znečištěny a poškozeny vnitřní prostory - případná výmalba vnitřních ostění dveří - pokud se jedná o finální stavební práci, zahrnuje i zajištění úklidu vnitřních i vnějších prostor
SD |  | 097 |  | Přidružená stavební výroba
P | 50 | R701 |  | KOUTOVÝ SVAR 100 MM | KUS | 5005 | 0 |  |  |  | 0 |  | R-položka |  | 2
PP |  |  |  | provaření výztuže železobetonových konstrukcí pro účely uzemňovací soustavy, koutový svar dl. 100 mm dle TP 193, ČSN EN ISO 17660-1,TP 124
VV |  |  |  | 1: spodní stavba 820 ks 2: nosná konstrukce 410 ks 3: kolmé svařování pomocí příložek 1800*2 4: vývody 175 ks 5: výkres 2.902, 2.903, 2.904, 2.905, 2.906, 2.907, 2.908, 2.912
TS |  |  |  | Technická specifikace položky odpovídá příslušné cenové soustavě
P | 51 | R702 |  | NEREZOVÝ UZEMŇOVACÍ A MĚŘÍCÍ VÝVOD Z ŽELEZOBETONOVÉ KONSTRUKCE | KUS | 118 | 0 |  |  |  | 0 |  | R-položka |  | 2
PP |  |  |  | typový výrobek dle technických podmínek MD ČR TP 124, obr. 3a, nerez deska s prvky pro vaření výztuže se závitem M10
VV |  |  |  | 1: spodní stavba 34 ks 2: NK jiskřiště 28 ks 3: NK vývody uzemnění 50 ks 4: Trafostanice: 3 ks 5: Náhradní zdroj: 3ks 6: výkres 2.903, 2.904, 2.905, 2.907, 2.908, 2.912
TS |  |  |  | obsahuje vývod z výztuže, umístění a přivaření na výtuž armokoše betonové konstrukce, připevnění k bednění, nalezení a očištění vývodu po betonáži
P | 52 | 703722 |  | KABELOVÁ PŘÍCHYTKA PRO ROZSAH UPNUTÍ OD 26 DO 50 MM | KUS | 3000 | 0 |  |  |  | 0 |  | OTSKP 2022 |  | 2
PP |  |  |  | pro trvalé kabelové rozvody měření vlivu bludných proudů a diagnostiky koroze výztuže
VV |  |  |  | 1: 2 příchytky na 1m kabelu 2: pro 1500 m kabelů 3: 2*1500
TS |  |  |  | Technická specifikace položky odpovídá příslušné cenové soustavě
P | 53 | 711312 |  | IZOLACE PODZEMNÍCH OBJEKTŮ PROTI ZEMNÍ VLHKOSTI ASFALTOVÝMI PÁSY | M2 | 6867.346 | 0 |  |  |  | 0 |  | OTSKP 2022 |  | 2
PP |  |  |  | dle dokumentace 006 SBS izolační pás tlouštky 4 mm
VV |  |  |  | základ 4,50x2,00: dole+okolo+hoře+hoře+obvod+obvod+dole: ((13,00*0,225) m2*48 ks)+((13,00*1,20) m2* 48 ks)+((9,00-0,80) m2*6 ks)+((9,00-0,40) m2*42 ks)+((4,20*(1,82-1,20+0,20) m2*6 ks)+((2,60*(1,82-1,20+0,20) m2*42 ks)+(10,34 m2*48 ks) základ 5,80x2,00: dole+okolo+hoře+obvod+dole: ((11,60*0,225) m2*2 ks)+((11,60*1,20) m2*2 ks)+((15,60-0,80) m2*2 ks)+(4,20*(1,82-1,20+0,20) m2*2 ks)+(13,20 m2*2 ks) ZD1: dole+okolo+hoře+obvod+obvod+dole: ((92,38*0,225) m2)+((92,38*1,30) m2)+(205,86 m2-(42,25+0,80+0,40+16,04) m2)+((3,32-1,30) m*(29,47+4,20+2,60+16,30) m)+(0,30 m*(29,47+16,30) m)+215,140 m2 ZD2: dole+okolo+hoře+obvod+obvod+dole: ((92,21*0,225) m2)+((92,21*1,30) m2)+(205,50 m2-(42,25+0,80+0,40+16,04) m2)+((3,32-1,30) m*(29,47+4,20+2,60+16,30) m)+(0,30 m*(29,47+16,30) m)+214,756 m2 ZD3: dole+okolo+hoře+obvod+obvod+dole: ((95,81*0,225) m2)+((95,81*1,30) m2)+(213,88 m2-(42,25+0,80+0,40+16,04) m2)+((3,32-1,30) m*(29,47+4,20+2,60+16,30) m)+(0,30 m*(29,47+16,30) m)+223,500 m2 ZD4: dole+okolo+hoře+obvod+obvod+dole: ((101,83*0,225) m2)+((101,83*1,30) m2)+(227,26 m2-(42,25+0,80+0,40+16,04) m2)+((3,32-1,30) m*(29,47+4,20+2,60+16,30) m)+(0,30 m*(29,47+16,30) m)+237,478 m2 ZD5: dole+okolo+hoře+obvod+obvod+dole: ((95,59*0,225) m2)+((95,59*1,30) m2)+(213,97 m2-(42,25+0,80+0,40+16,04+0,40) m2)+((3,32-1,30) m*(29,47+4,20+2,60+16,30+2,60) m)+(0,30 m*(29,47+16,30) m)+223,570 m2 ZD6: dole+okolo+hoře+obvod+obvod+dole: ((31,50*0,225) m2)+((31,50*1,30) m2)+((47,76-6,59) m2)+((3,32-1,30) m*36,32 m)+((0,30*36,32) m2)+50,954 m2 ZD7: dole+okolo+hoře+obvod+obvod+dole: ((53,69*0,225) m2)+((53,69*1,30) m2)+(93,38 m2-(0,80+0,40+15,60+0,40) m2)+((3,32-1,30) m*16,30 m)+((0,30*16,30) m2)+98,786 m2 ZD8: dole+okolo+hoře+obvod+dole: ((62,14 m*0,225 m)+(20,42+22,73+9,47+13,12) m2+(174,82 m2-165,60 m2)+(165,60 m*(3,00-1,30+0,20) m+181,07 m2) ZD9: dole+okolo+hoře+obvod+dole: ((67,41 m*0,225 m)+(67,41 m*1,30 m)+(201,57-189,47)+(189,471*(2,27-1,30+0,20) m+208,351 m2) Celkem: 6867,346
TS |  |  |  | Technická specifikace položky odpovídá příslušné cenové soustavě
P | 54 | 71131A |  | IZOLACE PODZEM OBJ PROTI ZEM VLHK BENTONITOVÝMI ROHOŽEMI | M2 | 4283.205 | 0 |  |  |  | 0 |  | OTSKP 2022 |  | 2
PP |  |  |  | dle dokumentace 006 bentonitová vodotěsná rohož tlouštky 8 mm
VV |  |  |  | základ 4,50x2,00: dole+okolo+hoře+hoře+obvod+obvod: ((13,00*0,10) m2*48 ks)+((13,00*1,20) m2*48 ks)+((9,00-0,80) m2*6 ks)+((9,00-0,40) m2*42 ks)+((4,20*0,50) m2*6 ks)+((2,60*0,50) m2*42 ks) základ 5,80x2,00: dole+okolo+hoře+obvod: ((11,60*0,10) m2*2 ks)+((11,60*1,20) m2*2 ks)+((15,60-0,80) m2*2 ks)+((4,20*0,50) m2*2 ks) ZD1: dole+okolo+hoře+obvod+obvod: ((92,38*0,10) m2*)+((92,38*1,30) m2)+(205,86 m2-(42,25+0,80+0,40+16,04))+((3,32-1,30) m*(29,47+16,30))+(0,50 m*(4,20+2,60)) ZD2: dole+okolo+hoře+obvod+obvod: ((92,21*0,10) m2)+((92,21*1,30) m2)+(205,50 m2-(42,25+0,80+0,40+16,04) m2)+((3,32-1,30) m* (29,47+16,30) m)+(0,50 m*(4,20+2,60) m) ZD3: dole+okolo+hoře+obvod+obvod: ((95,81*0,10) m2)+((95,81*1,30) m2)+(213,88 m2-(42,25+0,80+0,40+16,04) m2)+((3,32-1,30) m*(29,47+16,30) m)+(0,50 m*(4,20+2,60) m) ZD4: dole+okolo+hoře+obvod+obvod: ((101,83*0,10) m2)+((101,83*1,30) m2)+(227,26 m2-(42,25+0,80+0,40+16,04) m2)+((3,32-1,30) m*(29,47+16,30) m)+(0,50 m*(4,20+2,60) m) ZD5: dole+okolo+hoře+obvod+obvod: ((95,59*0,10) m2)+((95,59*1,30) m2)+(213,97 m2-(42,25+0,80+0,40+16,04+0,40) m2)+((3,32-1,30) m*(29,47+16,30) m)+(0,50 m*(4,20+2,60+2,60) m) ZD6: dole+okolo+hoře+obvod+obvod: ((31,50*0,10) m2)+((31,50*1,30) m2)+((47,76-6,59) m2)+((3,32-1,30) m*36,32 m) ZD7: dole+okolo+hoře+obvod+obvod: ((53,69*0,10) m2)+((53,69*1,30) m2)+(93,38 m2-(0,80+0,40+15,60+0,40) m2)+((3,32-1,30) m*16,30 m)+(0,50 m*(4,20+2,60+2,60)) ZD8: dole+okolo+hoře+obvod: ((62,14 m*0,10 m)+(20,42+22,73+9,47+13,12) m2+(174,82 m2-165,60 m2)+(165,60 m*(3,00-1,30) m) ZD9: dole+okolo+hoře+obvod: ((67,41 m*0,10 m)+(67,41 m*1,30 m)+(201,57 m2-189,47 m2)+(201,57 m*(2,27-1,30) m) Celkem: 4283,205
TS |  |  |  | Technická specifikace položky odpovídá příslušné cenové soustavě
P | 55 | R713131 |  | IZOLACE TEPELNÁ STROPŮ DESKAMI | M2 | 12.2 | 0 |  |  |  | 0 |  | R-položka |  | 2
PP |  |  |  | montáž tepelné izolace stropů rohožemi, pásy, dílci, deskami, bloky (izolační materiál ve specifikaci) rovných spodem lepením celoplošně s mechanickým kotvením - ST-02; deska tepelně izolační minerální kalciumsilikátová ?=0,043 tl 100mm
VV |  |  |  | ST-02: 12,200
TS |  |  |  | Technická špecifikace: položka zahrnuje: - dodání a uložení předepsaného izolačního materiálu předepsaným způsobem včetně vnitrostaveništní a mimostaveništní dopravy - veškerý upevňovací a pomocný materiál - předepsané přesahy (nezapočítávají se do výměry)
P | 56 | R713132 |  | IZOLACE TEPELNÁ PODLAH DESKAMI | M2 | 150 | 0 |  |  |  | 0 |  | R-položka |  | 2
PP |  |  |  | montáž tepelné izolace podlah rohožemi, pásy, deskami, dílci, bloky (izolační materiál ve specifikaci) lepená lepidlem tl 4 mm; Izolační desky celkové tloušťky tl. 10mm na bázi extrudovaného polystyrenu o tloušťce 6 mm s krycí vrstvou z obou stran ML_07_02_08
VV |  |  |  | 75,000+75,000 Celkem: 150,000
TS |  |  |  | Technická špecifikace: položka zahrnuje: - dodání a uložení předepsaného izolačního materiálu předepsaným způsobem včetně vnitrostaveništní a mimostaveništní dopravy - veškerý upevňovací a pomocný materiál - předepsané přesahy (nezapočítávají se do výměry)
P | 57 | R713133 |  | IZOLACE TEPELNÁ STĚN DESKAMI | M2 | 363 | 0 |  |  |  | 0 |  | R-položka |  | 2
PP |  |  |  | Montáž tepelné izolace stěn rohožemi, pásy, deskami, dílci, bloky (izolační materiál ve specifikaci) lepením celoplošně; deska tepelně izolační minerální kalciumsilikátová ?=0,043 tl 100mm
VV |  |  |  | S1: 273,000 S2: 90,000 Celkem: 363,000
TS |  |  |  | Technická špecifikace: položka zahrnuje: - dodání a uložení předepsaného izolačního materiálu předepsaným způsobem včetně vnitrostaveništní a mimostaveništní dopravy - veškerý upevňovací a pomocný materiál - předepsané přesahy (nezapočítávají se do výměry)
P | 58 | R7127 |  | POVLAKOVÉ KRYTINY PODHLEDU POJISTNÍ HYDROIZOLACI | M2 | 80 | 0 |  |  |  | 0 |  | R-položka |  | 2
PP |  |  |  | Montáž pojistné hydroizolační volně na bednění nebo tepelnou izolaci - ST-01 fólie kontaktní difuzně propustná pro doplňkovou hydroizolační vrstvu, třívrstvá 130-140g/m2
VV |  |  |  | ST-01: 80,000
TS |  |  |  | Technická špecifikace: položka zahrnuje: - dodání předepsaného materiálu - očištění a ošetření podkladu, zadávací dokumentace může zahrnout i případné vyspravení - zřízení povlakové krytiny jako kompletního povlaku, případně komplet. soustavy nebo systému podle příslušného technolog. předpisu - zřízení povlakové krytiny po etapách, včetně pracovních spár a spojů - úprava u okrajů, rohů, hran, dilatačních i pracovních spojů, odvodnění, otvorů, a pod.
P | 59 | 741174 |  | KRABICE (ROZVODKA) INSTALAČNÍ KABELOVÁ VE VYŠŠÍM KRYTÍ - MIN. IP 44 VČETNĚ PRŮCHODEK SE SVORKAMI 3-F PŘES 35 MM2 | KUS | 6 | 0 |  |  |  | 0 |  | OTSKP 2022 |  | 2
PP |  |  |  | zakončení kabelů diagnostiky koroze výztuže v plášti oselobotonových sloupů
VV |  |  |  | 1: BP-1, BP-2, BP-4, BP-6, BP-7, BP-8 2: výkres 2.909
TS |  |  |  | Technická specifikace položky odpovídá příslušné cenové soustavě
P | 60 | 741821 |  | UZEMŇOVACÍ VODIČ NA POVRCHU NEREZOVÝ (V4A) DO 120 MM2 | M | 8.4 | 0 |  |  |  | 0 |  | OTSKP 2022 |  | 2
PP |  |  |  | nerezová závitová tyč M10 - jiskřiště
VV |  |  |  | 1: horní jiskřiště 28 ks * 0,3 m 2: výkres 2.908, 2.912
TS |  |  |  | Technická specifikace položky odpovídá příslušné cenové soustavě
P | 61 | 741A111 |  | UZEMŇOVACÍ VODIČ V ZÁKLADECH FEZN DO 120 MM2 | M | 58.6 | 0 |  |  |  | 0 |  | OTSKP 2022 |  | 2
PP |  |  |  | drát FeZn O 10mm - vývody z NK, dolní jiskřiště
VV |  |  |  | 1: nosná konstrukce 25 vývodů * 1 m 2: dolní jiskřiště 28 ks x 1,2 m 3: výkres 2.908, 2.912
TS |  |  |  | Technická specifikace položky odpovídá příslušné cenové soustavě
P | 62 | 741A112 |  | UZEMŇOVACÍ VODIČ V ZÁKLADECH FEZN DO 120 MM2 | M | 42.5 | 0 |  |  |  | 0 |  | OTSKP 2022 |  | 2
PP |  |  |  | pásek FeZn 30x4 mm - vývody uzemnění
VV |  |  |  | 1: trafostanice 12 ks * 2,5 m 2: náhradní zdroj 5 ks * 2,5 m 3: výkres 2.904, 2.905
TS |  |  |  | Technická specifikace položky odpovídá příslušné cenové soustavě
P | 63 | 741A211 |  | UZEMŇOVACÍ VODIČ V ZÁKLADECH NEREZOVÝ (V4A) DO 120 MM2 | M | 45.6 | 0 |  |  |  | 0 |  | OTSKP 2022 |  | 2
PP |  |  |  | nerezová závitová tyč M10 - vývody
VV |  |  |  | 1: spodní stavba 66 ks * 0,6 m 2: nosná konstrukce 10 ks * 0,6 m 3: výkres 2.902, 2.906, 2.907, 2.908
TS |  |  |  | Technická specifikace položky odpovídá příslušné cenové soustavě
P | 64 | 741A212 |  | UZEMŇOVACÍ VODIČ V ZÁKLADECH NEREZOVÝ (V4A) DO 120 MM2 | M | 4.2 | 0 |  |  |  | 0 |  | OTSKP 2022 |  | 2
PP |  |  |  | nerezová drát O 8mm - vývody
VV |  |  |  | 1: trafostanice 3 ks * 0,7 m 2: náhradní zdroj 3 ks * 0,7 m 3: výkres 2.904, 2.905
TS |  |  |  | Technická specifikace položky odpovídá příslušné cenové soustavě
P | 65 | 741A41 |  | UZEMŇOVACÍ VODIČ V ZÁKLADECH OCELOVÝ DO 120 MM2 | M | 720 | 0 |  |  |  | 0 |  | OTSKP 2022 |  | 2
PP |  |  |  | příložka pro svařování komých prutů, Fe o12 mm, délky 0,4m v půlce ohnutý do pravého úhlu
VV |  |  |  | 1: spodní stavba 930 ks 2: nosná konstrukce 870 ks 3: 0,4 m * 1800ks 4: výkres 2.902, 2.903, 2.904, 2.905, 2.906, 2.907, 2.908, 2.912
TS |  |  |  | Technická specifikace položky odpovídá příslušné cenové soustavě
P | 66 | 741C07 |  | VYVEDENÍ UZEMŇOVACÍCH VODIČŮ NA POVRCH/KONSTRUKCI | KUS | 150 | 0 |  |  |  | 0 |  | OTSKP 2022 |  | 2
PP |  |  |  | vývody z výztuže pro uzemnění a jejich vyrovnání nad povrchem betonu
VV |  |  |  | 1: spodní stavba 117 ks 2: nosná konstrukce 33 ks 3: výkres 2.902, 2.903, 2.904, 2.905, 2.906, 2.907, 2.908, 2.912
TS |  |  |  | Technická specifikace položky odpovídá příslušné cenové soustavě
P | 67 | 742G31 |  | KABEL NN DVOU- A TŘÍŽÍLOVÝ CU S PLASTOVOU IZOLACÍ STÍNĚNÝ DO 2,5 MM2 | M | 3500 | 0 |  |  |  | 0 |  | OTSKP 2022 |  | 2
PP |  |  |  | CYKFY-O 2x2,5 - trvalé rozvody měření vlivů bludných proudů
VV |  |  |  | 1: 18 kabelů 2: délky 30-250 m 3: výkres 2.911
TS |  |  |  | Technická specifikace položky odpovídá příslušné cenové soustavě
P | 68 | 742H11 |  | KABEL NN ČTYŘ- A PĚTIŽÍLOVÝ CU S PLASTOVOU IZOLACÍ DO 2,5 MM2 | M | 310 | 0 |  |  |  | 0 |  | OTSKP 2022 |  | 2
PP |  |  |  | CYKY-O 4x1,5 - diagnostika koroze výztuže
VV |  |  |  | 1: 16 kabelů 2: délky 10-40 m 3: výkres 2.909, 2.910
TS |  |  |  | Technická specifikace položky odpovídá příslušné cenové soustavě
P | 69 | 744151 |  | ROZVODNICE NN PRÁZDNÁ OCELOPLECHOVÁ DO 400 X 400 MM | KUS | 2 | 0 |  |  |  | 0 |  | OTSKP 2022 |  | 2
PP |  |  |  | zakončení kabelů diagnostiky koroze výztuže na svorkách
VV |  |  |  | 1: BP-3, BP-5 2: výkres 2.909
TS |  |  |  | Technická specifikace položky odpovídá příslušné cenové soustavě
P | 70 | 744154 |  | ROZVODNICE NN PRÁZDNÁ OCELOPLECHOVÁ 510-800 X 610-900 MM | KUS | 1 | 0 |  |  |  | 0 |  | OTSKP 2022 |  | 2
PP |  |  |  | zakončení kabelů trvalých rozvodů na svorkách
VV |  |  |  | 1: v trafostanici 2: výkres 2.911
TS |  |  |  | Technická specifikace položky odpovídá příslušné cenové soustavě
P | 71 | R763134 |  | SADROKARTON PODHLEDŮ | M2 | 80 | 0 |  |  |  | 0 |  | R-položka |  | 2
PP |  |  |  | podhled ze sádrokartonových desek jednovrstvá zavěšená spodní konstrukce z ocelových profilů CD, UD jednoduše opláštěná deskou protipožární DF, tl. 15 mm, bez izolace - ST-01; podhled ze sádrokartonových desek ostatní práce a konstrukce na podhledech ze sádrokartonových desek základní penetrační nátěr; podhled ze sádrokartonových desek ostatní práce a konstrukce na podhledech ze sádrokartonových desek montáž parotěsné zábrany; fólie PE vyztužená pro parotěsnou vrstvu (reakce na oheň - třída E) 140g/m2; podhled ze sádrokartonových desek ostatní práce a konstrukce na podhledech ze sádrokartonových desek montáž jedné vrstvy tepelné izolace; pás tepelně izolační univerzální ?=0,032-0,033 tl 120mm
VV |  |  |  | ST-01: 80,000
TS |  |  |  | Technická špecifikace: položka zahrnuje kompletní konstrukci, včetně rámů, příčlí, žeber a dilatací.
P | 72 | 766525 |  | KONSTR TRUHLÁŘ - OBLOŽENÍ PODHLEDŮ PANELY OBKL Z AGLOM DESEK | M2 | 160 | 0 |  |  |  | 0 |  | OTSKP 2022 |  | 2
PP |  |  |  | Montáž obložení podhledů jednoduchých panely obkladovými z aglomerovaných desek, plochy do 0,60 m2 - ST-01 2x deska dřevoštěpková OSB 3 P+D broušená tl 15mm
VV |  |  |  | ST-01: 160,000
TS |  |  |  | Technická specifikace položky odpovídá příslušné cenové soustavě
P | 73 | R76711 |  | STĚNY KOVOVÉ - OBKLAD | M2 | 90 | 0 |  |  |  | 0 |  | R-položka |  | 2
PP |  |  |  | Obklad stěny S2, kompl prov D+M dle ML_03_01_01 plechová fasáda tl. 100mm, kazety - hliníkový plech tl. 3mm; nosný rastr kazetové fasády, hliník
VV |  |  |  | S2: 90,000
TS |  |  |  | Technická špecifikace: položky doplňkových konstrukcí zahrnují vedle vlastních zámečnických výrobků i rámy, rošty, lišty, kování, podpěrné, závěsné, upevňovací prvky, spojovací a těsnící materiál, pomocný materiál, kompletní povrchovou úpravu, u doplňkových stavebních konstrukcí je zahrnuto drobné zasklení nebo jiná předepsaná výplň
P | 74 | R76731 |  | SLOUPY KOVOVÉ - OBKLAD | KUS | 50 | 0 |  |  |  | 0 |  | R-položka |  | 2
PP |  |  |  | (Půdorysný rozměr sloupu: 1,38x0,6 m.); obklad sloupu ocel. pozinkovaným plechem, rozšířený v čele na 30 mm. Obklad tvoří dvě bočnice se zaoblením (tl. 6 mm) a dvě plochá čela (tl. 10 mm), za kterými jsou vedeny instalace. Položka obsahuje: jednotlivé plechy vč. výztuh a nosného roštu, který je navařený na nosný ocel. sloup; kotvení šrouby; revizní dvířka se skrytými panty; samostatný spodní soklový díl; vyrovnání pohledových částí plechu; matný nátěr pro pozinkované konstrukce (RAL 9010); impregnace proti sprejerům. Každý sloup je atypický - má proměnnou výšku dle nástupiště a proměnný poloměr zaoblení v oblasti napojení podhledu
VV |  |  |  | OS1-A: 16,000 OS1-B: 1,000 OS1-C: 13,000 OS1-D: 1,000 OS1-E: 15,000 OS1-F: 4,000 Celkem: 50,000
TS |  |  |  | Technická špecifikace: položky doplňkových konstrukcí zahrnují vedle vlastních zámečnických výrobků i rámy, rošty, lišty, kování, podpěrné, závěsné, upevňovací prvky, spojovací a těsnící materiál, pomocný materiál, kompletní povrchovou úpravu, u doplňkových stavebních konstrukcí je zahrnuto drobné zasklení nebo jiná předepsaná výplň
P | 75 | R76732 |  | SLOUPY KOVOVÉ - OBKLAD | KUS | 15 | 0 |  |  |  | 0 |  | R-položka |  | 2
PP |  |  |  | (Půdorysný rozměr sloupu: 2,18x0,6 m.); Obklad sloupu ocel. pozinkovaným plechem, rozšířený v čele na 30 mm. Obklad tvoří dvě bočnice se zaoblením (tl. 6 mm) a dvě plochá čela (tl. 10 mm), za kterými jsou vedeny instalace. Položka obsahuje: jednotlivé plechy vč. výztuh a nosného roštu, který je navařený na nosný ocel. sloup; kotvení šrouby; revizní dvířka se skrytými panty; samostatný spodní soklový díl; vyrovnání pohledových částí plechu; matný nátěr pro pozinkované konstrukce (RAL 9010); impregnace proti sprejerům. Každý sloup je atypický - má proměnnou výšku dle nástupiště a proměnný poloměr zaoblení v oblasti napojení podhledu
VV |  |  |  | OS2-A: 2,000 OS2-B: 1,000 OS2-C: 1,000 OS2-D: 2,000 OS2-E: 8,000 OS2-F: 1,000 Celkem: 15,000
TS |  |  |  | Technická špecifikace: položky doplňkových konstrukcí zahrnují vedle vlastních zámečnických výrobků i rámy, rošty, lišty, kování, podpěrné, závěsné, upevňovací prvky, spojovací a těsnící materiál, pomocný materiál, kompletní povrchovou úpravu, u doplňkových stavebních konstrukcí je zahrnuto drobné zasklení nebo jiná předepsaná výplň
P | 76 | R7674 |  | OSTATNÍ KOVOVÉ DOPLŇK KONSTRUKCE - DVEŘNÍ PRAHY | KUS | 6 | 0 |  |  |  | 0 |  | R-položka |  | 2
PP |  |  |  | dveřní prahy do tech. místností pod eskalátory a schodištěm 1. nástupiště,kompl prov - D+M atypický výrobek ze strukturovaného ocelového pozink plechu s prostiskluznou úpravou. Tvar L, 352x50 mm, tl. 6 mm, délka 1010 mm
VV |  |  |  | 6,000
TS |  |  |  | Technická špecifikace: položky doplňkových konstrukcí zahrnují vedle vlastních zámečnických výrobků i rámy, rošty, lišty, kování, podpěrné, závěsné, upevňovací prvky, spojovací a těsnící materiál, pomocný materiál, kompletní povrchovou úpravu, u doplňkových stavebních konstrukcí je zahrnuto drobné zasklení nebo jiná předepsaná výplň.
P | 77 | R7675 |  | OSTATNÍ KOVOVÉ DOPLŇK KONSTRUKCE - ŘEBŘÍK | KUS | 6 | 0 |  |  |  | 0 |  | R-položka |  | 2
PP |  |  |  | montáž kovových žebříků přímých, ukotvených do betonu Z1_žebříkové schodiště z pozinkované oceli zámečnický výrobek z pozinkované oceli. Samonosné schodiště, dodávka jako celek, vč. sch. stupňů., nosné kce, podesty a zábradlí po jedné straně schod
VV |  |  |  | Z1: 6,000
TS |  |  |  | Technická špecifikace: položky doplňkových konstrukcí zahrnují vedle vlastních zámečnických výrobků i rámy, rošty, lišty, kování, podpěrné, závěsné, upevňovací prvky, spojovací a těsnící materiál, pomocný materiál, kompletní povrchovou úpravu, u doplňkových stavebních konstrukcí je zahrnuto drobné zasklení nebo jiná předepsaná výplň.
P | 78 | R772021 |  | PODLAHY Z PŘÍRODNÍHO KAMENE TVRDÉHO MEZIPODEST SCHODŮ | M2 | 29.5 | 0 |  |  |  | 0 |  | R-položka |  | 2
PP |  |  |  | kladení dlažby z kamene do lepidla z nejvýše dvou rozdílných druhů pravoúhlých desek nebo dlaždic ve skladbě se pravidelně opakujících, tl. přes 30 do 50 mm vč spárování; deska žulová vel 120x900mm tl 40 mm; kámen, velkoformátová dlažba tl. 40mm, boky kamene řezané, povrch opalovaný+kartáčovaný, formát kamenných desek 350x900mm; nástupní hrana zkosená, stupeň vybaven protiskluznou úpravou s grafitovým vsypem; ostatní práce impregnační nátěr včetně základního čištění jednovrstvý (penetrace)
VV |  |  |  | mezipodesta ulice Opletalova: 13,500 mezipodesta ulice Na Florenci: 13,500 nástupiště č. 1: 2,500 Celkem: 29,500
TS |  |  |  | Technická špecifikace: položky podlah a obkladů zahrnují kompletní podlahy a obklad, včetně úpravy podkladu, spojovací, spárové malty nebo tmely, dilatace, úpravy rohů, koutů, kolem otvorů, okrajů a pod.
P | 79 | R772031 |  | PODLAHY Z PŘÍRODNÍHO KAMENE TVRDÉHO NÁŠLAPNÍ DESKA SCHODŮ | M | 508.2 | 0 |  |  |  | 0 |  | R-položka |  | 2
PP |  |  |  | montáž obkladu schodišťových stupňů deskami z tvrdých kamenů kladených do lepidla s přímou nebo zakřivenou výstupní čárou deskami stupnicovými pravoúhlými nebo kosoúhlými, tl. přes 30 do 50 mm vč spárování; nášlapná deska žulová vel 350x900mm tl 40 mm; nášlapná hloubka stupně 320mm, délky 5100mm; kámen, velkoformátová dlažba tl. 40mm, boky kamene řezané, povrch opalovaný+kartáčovaný, formát kamenných desek 350x900mm; nástupní hrana zkosená, stupeň vybaven protiskluznou úpravou s grafitovým vsypem; ostatní práce impregnační nátěr včetně základního čištění jednovrstvý (penetrace)
VV |  |  |  | ulice Opletalova: 5,1*142 ulice Na Florenci: 5,1*142 nástupište č. 1: 1,9*42 Celkem: 508,200
TS |  |  |  | Technická špecifikace: položky podlah a obkladů zahrnují kompletní podlahy a obklad, včetně úpravy podkladu, spojovací, spárové malty nebo tmely, dilatace, úpravy rohů, koutů, kolem otvorů, okrajů a pod.
P | 80 | R772032 |  | PODLAHY Z PŘÍRODNÍHO KAMENE TVRDÉHO PODSTUPNICE SCHODŮ | M | 508.2 | 0 |  |  |  | 0 |  | R-položka |  | 2
PP |  |  |  | montáž obkladu schodišťových stupňů deskami z tvrdých kamenů kladených do lepidla s přímou nebo zakřivenou výstupní čárou deskami podstupnicovými v. do 200 mm, tl. do 30 mm; podstupnice deska žulová vel 120x900mm tl 30 mm; kámen, velkoformátová dlažba tl. 30mm, boky kamene řezané, povrc opalovavý +kartáčovaný, formát kamenných desek 120x900mm; ostatní práce impregnační nátěr včetně základního čištění jednovrstvý (penetrace)
VV |  |  |  | ulice Opletalova: 5,1*142 ulice Na Florenci: 5,1*142 nástupište č. 1: 1,9*42 Celkem: 508,200
TS |  |  |  | Technická špecifikace: položky podlah a obkladů zahrnují kompletní podlahy a obklad, včetně úpravy podkladu, spojovací, spárové malty nebo tmely, dilatace, úpravy rohů, koutů, kolem otvorů, okrajů a pod.
P | 81 | R777 |  | PODLAHY Z PRŮMYSLOVÉ POLYURETANOVÉ STĚRKY | M2 | 74.2 | 0 |  |  |  | 0 |  | R-položka |  | 2
PP |  |  |  | průmyslová ručně natahovaná polyuretanová stěrka s příměsí jemného křemičitého písku pro středně vysokou zátěž tl. 1.5-2.5mm, protiskluzná, matná, třívrstvý podlahový systém,kompl prov D+M dle P1-01 penetrační nátěr podlahy polyuretanový na podklad vlhký nebo s nízkou nasákavostí - P1-01 penetrační nátěr prosyp penetračních nátěrů podlahy pískem do 0,5 kg/m2 - P1-01 nosná stěrka s pískem 0,1-0,5+ posyp 0,3-0,8 uzavírací nátěr podlahy polyuretanový barevný
VV |  |  |  | P1-01: 74,200
TS |  |  |  | Technická špecifikace: položky podlah a obkladů zahrnují kompletní podlahy a obklad, včetně úpravy podkladu, spojovací, spárové malty nebo tmely, dilatace, úpravy rohů, koutů, kolem otvorů, okrajů a pod.
P | 82 | R782731 |  | OBKLADY STĚN Z POHLEDOVÉHO HLINÍKU | M | 126 | 0 |  |  |  | 0 |  | R-položka |  | 2
PP |  |  |  | Fsd 7 -kazetový obklad eskalátoru,kompl prov D+M dle ML plechový kazetový obklad z hliníkového plechu tl. 3 mm s povrchovou úpravou práškovou vypalovanou barvou (ML_03-05-01) RAL7016 na nosném hliníkovém rastru
VV |  |  |  | Fsd 7: 126,000
TS |  |  |  | Technická specifikace: položky obkladů zahrnují kompletní obklad, včetně přípravy podkladu, spojovací materiál, spárové malty nebo tmely, dilatace, úpravy rohů, koutů, kolem otvorů, okrajů a pod.
P | 83 | R7838A |  | NÁTĚRY BETON KONSTR UZATVÍRCÍ PROTIPRAŠNÝ | M2 | 911 | 0 |  |  |  | 0 |  | R-položka |  | 2
PP |  |  |  | uzavírací protiprašný nátěr ŽB stěny S2
VV |  |  |  | S2: 90,000 S4: 821,000 Celkem: 911,000
TS |  |  |  | Technická špecifikace: položka zahrnuje kompletní povlaky (i různobarevné), včetně úpravy podkladu (odmaštění, odstranění starých nátěrů a nečistot) a jeho vyspravení, provedení nátěru předepsaným postupem a splnění všech požadavků daných technologickým předpisem.
P | 84 | 7838H |  | NÁTĚRY BETON KONSTR ANTIGRAFITI | M2 | 1094 | 0 |  |  |  | 0 |  | OTSKP 2022 |  | 2
PP |  |  |  | antigraffiti preventivní nátěr omítek hladkých omítek hladkých, zrnitých tenkovrstvých nebo štukových trvalý pro opakované odstraňování graffiti v počtu do 100 cyklů - S1
VV |  |  |  | S1: 273,000 S4: 821,000 Celkem: 1094,000
TS |  |  |  | Technická specifikace položky odpovídá příslušné cenové soustavě
P | 85 | R784A |  | MALBY POVRCHŮ PENETRAČNÍ | M2 | 387.8 | 0 |  |  |  | 0 |  | R-položka |  | 2
PP |  |  |  | penetrace podkladu jednonásobná hloubková akrylátová bezbarvá v místnostech výšky do 3,80 m
VV |  |  |  | S1: 273,00 S2: 90,000 ST-02: 12,200 S3: 12,600 Celkem: 387,800
TS |  |  |  | Technická špecifikace: Položka zahrnuje veškerý materiál, výrobky a polotovary, včetně mimostaveništní a vnitrostaveništní dopravy (rovněž přesuny), včetně naložení a složení,případně s uložením.
P | 86 | R784B |  | MALBY POVRCHŮ DIFÚZNÍ | M2 | 375.2 | 0 |  |  |  | 0 |  | R-položka |  | 2
PP |  |  |  | malby - difuzně otevřený vnitřní nátěr, kompatibilní s vnitřním zateplením, faktor difuzního odporu 5-10
VV |  |  |  | S1: 273,00 S2: 90,000 ST-02: 12,200 Celkem: 375,200
TS |  |  |  | Technická špecifikace: Položka zahrnuje veškerý materiál, výrobky a polotovary, včetně mimostaveništní a vnitrostaveništní dopravy (rovněž přesuny), včetně naložení a složení,případně s uložením.
P | 87 | 78445 |  | MALBY POVRCHŮ Z MALÍŘSKÝCH SMĚSÍ | M2 | 12.6 | 0 |  |  |  | 0 |  | OTSKP 2022 |  | 2
PP |  |  |  | malby z malířských směsí oděruvzdorných za mokra dvojnásobné, bílé za mokra oděruvzdorné výborně v místnostech výšky do 3,80 m - S3
VV |  |  |  | S3: 6,3*2 Celkem: 12,600
TS |  |  |  | Technická specifikace položky odpovídá příslušné cenové soustavě
SD |  | 098 |  | Elektroinstalace - kabely
P | 88 | 74199001R |  | kabel CYKY 3Cx6 | M | 366 | 0 |  |  |  | 0 |  | R-položka |  | 2
PP
VV |  |  |  | 366
TS
P | 89 | 74199002R |  | kabel JYTY 5x1,5 | M | 24 | 0 |  |  |  | 0 |  | R-položka |  | 2
PP
VV |  |  |  | 24
TS
P | 90 | 74199003R |  | vodič CYY 16 zž | M | 40 | 0 |  |  |  | 0 |  | R-položka |  | 2
PP
VV |  |  |  | 40
TS
P | 91 | 74199004R |  | vodič CYY 6 zž | M | 40 | 0 |  |  |  | 0 |  | R-položka |  | 2
PP
VV |  |  |  | 40
TS
P | 92 | 74199005R |  | drobný spoj. a upev. materiál | KPL | 1 | 0 |  |  |  | 0 |  | [bez vazby na CS] |  | 2
PP
VV |  |  |  | 1=1.000 [A]
TS |  |  |  | 8% z ceny materiálu a montáže v části "Kabely a vodiče"
SD |  | 0991 |  | Elektroinstalace - instalační materiál
P | 93 | 74199006R |  | SOUBOR PRO VYTÁPĚNÍ SCHODIŠŤ - OBSAHUJE následunící položky: | KPL | 1 | 0 |  |  |  | 0 |  | R-položka |  | 2
PP
VV |  |  |  | 1 (Samoregulační topný kabel EM2-XR 90W/m při 0°C) - 1040 m (Napojovací a ukončovací souprava - VIA-CE1) - 24 ks (Svorkovnicová krabice VIA-JB2) - 24 ks (Studený napájecí přívod VIA-L1 - tepluvzdorný kabel) - 120 ks (VIA-DU-A10 - teplotní senzor pro VIA-DU-20) - 2 ks (VIA-DU-S20 - teplotněvlhkostní senzor pro VIA-DU-20) - 2 ks (RT1 - Kompletní rozvaděč pro max.12 topných okruhů s jistícími a spínacími přístroji a s automatickou regulací VIA-DU-20) - 2 ks
TS
P | 94 | 74199007R |  | elektronstalační žlab FeZn 60x300, včetně podpěr, víka a pomocmého spojovacího a upevňovacího materiálu | M | 34 | 0 |  |  |  | 0 |  | R-položka |  | 2
PP
VV |  |  |  | 34
TS
P | 95 | 74199008R |  | elektronstalační trubka plast P23 - vnitřní Dn - DO BETONU | M | 121 | 0 |  |  |  | 0 |  | R-položka |  | 2
PP
VV |  |  |  | 121
TS
P | 96 | 74199009R |  | protipožární ucpávka | M2 | 0.5 | 0 |  |  |  | 0 |  | R-položka |  | 2
PP
VV |  |  |  | 0.5
TS
P | 97 | 74199010R |  | drobný spoj. a upev. materiál | KPL | 1 | 0 |  |  |  | 0 |  | [bez vazby na CS] |  | 2
PP
VV |  |  |  | 1=1.000 [A]
TS |  |  |  | 8% z ceny materiálu a montáže v části "Instalační materiál"
SD |  | 0992 |  | Pomocné práce pro část elektro
P | 98 | 74199011R |  | trasování, vyhledání, přepojení přístrojů a zařízení. | HOD | 64 | 0 |  |  |  | 0 |  | R-položka |  | 2
PP
VV |  |  |  | 64
TS
P | 99 | 74199012R |  | Zprovoznění, odzkoušení a zaškolení obsluhy | HOD | 64 | 0 |  |  |  | 0 |  | R-položka |  | 2
PP
VV |  |  |  | 64
TS
SD |  | 0993 |  | Stavební výpomoce pro část elektro
P | 100 | 74199013R |  | Pomocná ocelová konstrukce | KG | 150 | 0 |  |  |  | 0 |  | R-položka |  | 2
PP
VV |  |  |  | 150
TS
P | 101 | 74199014R |  | Hodinová zúčtovací sazba - drobné stavební výpomoci ostatní | HOD | 80 | 0 |  |  |  | 0 |  | R-položka |  | 2
PP
VV |  |  |  | 80
TS
SD |  | 0994 |  | Ostatní
P | 102 | 74199015R |  | Revize | KS | 1 | 0 |  |  |  | 0 |  | R-položka |  | 2
PP
VV
TS
P | 103 | R02940 | 18 | OSTATNÍ POŽADAVKY- VYPRACOVÁNÍ VÝROBNÍ DOKUMENTACE | KPL | 1 | 0 |  |  |  | 0 |  | [bez vazby na CS] |  | 2
PP
VV
TS
SD |  | 0995 |  | Elektroinstalace v technologických místnostech pod eskalátory
P | 104 | 702522 |  | PRŮRAZ ZDIVEM (PŘÍČKOU) BETONOVÝM TLOUŠŤKY PŘES 45 DO 60 CM | KUS | 7 | 0 |  |  |  | 0 |  | OTSKP 2022 |  | 2
PP
VV |  |  |  | pro 7 x ventilátor (resp. mřížku)
TS |  |  |  | Technická specifikace položky odpovídá příslušné cenové soustavě
P | 105 | 703522 |  | ELEKTROINSTALAČNÍ LIŠTA S FUNKČNÍ ODOLNOSTÍ PŘI POŽÁRU ŠÍŘKY PŘES 30 DO 60 MM | M | 70 | 0 |  |  |  | 0 |  | OTSKP 2022 |  | 2
PP
VV |  |  |  | 7 místností x 10 m
TS |  |  |  | Technická specifikace položky odpovídá příslušné cenové soustavě
P | 106 | 741122 |  | KRABICE (ROZVODKA) INSTALAČNÍ ODBOČNÁ SE SVORKOVNICÍ DO 4 MM2 | KUS | 20 | 0 |  |  |  | 0 |  | OTSKP 2022 |  | 2
PP
VV |  |  |  | 7 x osvětlení + 7 x topení + 6 x ventilátory (1ks=paralelní)
TS |  |  |  | Technická specifikace položky odpovídá příslušné cenové soustavě
P | 107 | 741212 |  | SPÍNAČ INSTALAČNÍ JEDNODUCHÝ KOMPLETNÍ NÁSTĚNNÝ - KRYTÍ MIN. IP 44 | KUS | 7 | 0 |  |  |  | 0 |  | OTSKP 2022 |  | 2
PP
VV |  |  |  | 7 x osvětlení
TS |  |  |  | Technická specifikace položky odpovídá příslušné cenové soustavě
P | 108 | 741332 |  | ZÁSUVKA INSTALAČNÍ DVOJNÁSOBNÁ, NÁSTĚNNÁ VE VYŠŠÍM KRYTÍ - MIN. IP 44 | KUS | 6 | 0 |  |  |  | 0 |  | OTSKP 2022 |  | 2
PP
VV |  |  |  | 1 fázové zásuvky (230V) v 6 místnostech
TS |  |  |  | Technická specifikace položky odpovídá příslušné cenové soustavě
P | 109 | 741413 |  | ZÁSUVKA/PŘÍVODKA PRŮMYSLOVÁ, KRYTÍ IP 44 400 V, DO 63 A | KUS | 6 | 0 |  |  |  | 0 |  | OTSKP 2022 |  | 2
PP
VV |  |  |  | 3 fázové zásuvky (400V) v 6 místnostech
TS |  |  |  | Technická specifikace položky odpovídá příslušné cenové soustavě
P | 110 | R741534 |  | SVÍTIDLO INTERIÉROVÉ LED (IP 66, 4K) do 45 W | KUS | 7 | 0 |  |  |  | 0 |  | R-položka |  | 2
PP |  |  |  | Dodávka a montáž
VV |  |  |  | stropní osvětlení v 7 místnostech
TS |  |  |  | Technická specifikace položky odpovídá příslušné cenové soustavě
P | 111 | 741612 |  | PŘÍMOTOP S TERMOSTATEM PŘES 1000 DO 2000 W | KUS | 7 | 0 |  |  |  | 0 |  | OTSKP 2022 |  | 2
PP
VV |  |  |  | vytápění 1kW v 1 místnosti (s vodoměrem) + vytápění 2 kW v 6 tech. místnostech
TS |  |  |  | Technická specifikace položky odpovídá příslušné cenové soustavě
P | 112 | 742G11 |  | KABEL NN DVOU- A TŘÍŽÍLOVÝ CU S PLASTOVOU IZOLACÍ DO 2,5 MM2 | M | 245 | 0 |  |  |  | 0 |  | OTSKP 2022 |  | 2
PP
VV |  |  |  | přívody k 1 fázovým zásuvkám (230V), vedení pro osvětlení, vypínače, ventilátory, přímotopy a termostaty, 7 místností x 35 m
TS |  |  |  | Technická specifikace položky odpovídá příslušné cenové soustavě
P | 113 | 742H11 |  | KABEL NN ČTYŘ- A PĚTIŽÍLOVÝ CU S PLASTOVOU IZOLACÍ DO 2,5 MM2 | M | 50 | 0 |  |  |  | 0 |  | OTSKP 2022 |  | 2
PP
VV |  |  |  | přívody k 3 fázovým zásuvkám (400V) v 6 tech. místnostech
TS |  |  |  | Technická specifikace položky odpovídá příslušné cenové soustavě
P | 114 | 742L11 |  | UKONČENÍ DVOU AŽ PĚTIŽÍLOVÉHO KABELU V ROZVADĚČI NEBO NA PŘÍSTROJI DO 2,5 MM2 | KUS | 146 | 0 |  |  |  | 0 |  | OTSKP 2022 |  | 2
PP
VV |  |  |  | 6 x tech. místnost x 11 kabelů x 2 konce + 1 x místnost (s vodoměrem) x 7 kabelů x 2 konce
TS |  |  |  | Technická specifikace položky odpovídá příslušné cenové soustavě
P | 115 | 747212 |  | CELKOVÁ PROHLÍDKA, ZKOUŠENÍ, MĚŘENÍ A VYHOTOVENÍ VÝCHOZÍ REVIZNÍ ZPRÁVY, PRO OBJEM IN PŘES 100 DO 500 TIS. KČ | KUS | 1 | 0 |  |  |  | 0 |  | OTSKP 2022 |  | 2
PP
VV |  |  |  | 1 x
TS |  |  |  | Technická specifikace položky odpovídá příslušné cenové soustavě
P | 116 | 747301 |  | PROVEDENÍ PROHLÍDKY A ZKOUŠKY PRÁVNICKOU OSOBOU, VYDÁNÍ PRŮKAZU ZPŮSOBILOSTI | KUS | 1 | 0 |  |  |  | 0 |  | OTSKP 2022 |  | 2
PP
VV |  |  |  | 1x
TS |  |  |  | Technická specifikace položky odpovídá příslušné cenové soustavě
P | 117 | 747511 |  | ZKOUŠKY VODIČŮ A KABELŮ NN PRŮŘEZU ŽÍLY DO 5X25 MM2 | KUS | 73 | 0 |  |  |  | 0 |  | OTSKP 2022 |  | 2
PP
VV |  |  |  | 6 x tech. místnost x 11 kabelů + 1 x místnost (s vodoměrem) x 7 kabelů
TS |  |  |  | Technická specifikace položky odpovídá příslušné cenové soustavě
P | 118 | 747541 |  | MĚŘENÍ INTENZITY OSVĚTLENÍ INSTALOVANÉHO V ROZSAHU TOHOTO SO/PS | KUS | 1 | 0 |  |  |  | 0 |  | OTSKP 2022 |  | 2
PP
VV |  |  |  | osvětlení v 7 místnostech
TS |  |  |  | Technická specifikace položky odpovídá příslušné cenové soustavě
P | 119 | 747701 |  | DOKONČOVACÍ MONTÁŽNÍ PRÁCE NA ELEKTRICKÉM ZAŘÍZENÍ | HOD | 7 | 0 |  |  |  | 0 |  | OTSKP 2022 |  | 2
PP
VV |  |  |  | elektrické zařízení v 7 místnostech x 1h
TS |  |  |  | Technická specifikace položky odpovídá příslušné cenové soustavě
P | 120 | 747703 |  | ZKUŠEBNÍ PROVOZ | HOD | 21 | 0 |  |  |  | 0 |  | OTSKP 2022 |  | 2
PP
VV |  |  |  | elektrické zařízení v 7 místnostech x 3 hod
TS |  |  |  | Technická specifikace položky odpovídá příslušné cenové soustavě
P | 121 | 747704 |  | ZAŠKOLENÍ OBSLUHY | HOD | 2 | 0 |  |  |  | 0 |  | OTSKP 2022 |  | 2
PP
VV |  |  |  | 2 hod
TS |  |  |  | Technická specifikace položky odpovídá příslušné cenové soustavě
P | 122 | 741732 |  | PROSTOROVÝ TERMOSTAT 0-40 ST.C | KUS | 14 | 0 |  |  |  | 0 |  | OTSKP 2022 |  | 2
PP |  |  |  | Nástěnný termostat do 10A od +10°C do +40°C
VV |  |  |  | termostaty pro přímotopy v 7 místnostech + pro ventilátory v 6 místnostech (+1 v místn. s vodoměrem)
TS |  |  |  | Technická specifikace položky odpovídá příslušné cenové soustavě
P | 123 | R75B581 | 1 | VENTILÁTOR PRŮMYSLOVÝ AXIÁLNÍ NÁSTĚNNÝ | KUS | 6 | 0 |  |  |  | 0 |  | [bez vazby na CS] |  | 2
PP |  |  |  | Dodávka a montáž ventilátoru 230 V, 55 W, 52 dB, IP 44, -30°C až +60°C
VV |  |  |  | ventilátor v 6 místnostech
TS |  |  |  | Položka obsahuje kompletní dodávku a montáž zařízení.
P | 124 | R75B581_1 |  | KOVOVÁ VĚTRACÍ MŘÍŽKA | KUS | 7 | 0 |  |  |  | 0 |  | R-položka |  | 2
PP |  |  |  | Dodávka a montáž, mřížka se samotížnými lamelami, šedá, 285x285mm
VV |  |  |  | mřížka v 6 tech. místnostech + 1 v míst. s vodoměrem
TS |  |  |  | Technická specifikace položky odpovídá příslušné cenové soustavě
SD |  | D08 |  | Potrubí
P | 125 | 87415 |  | POTRUBÍ Z TRUB PLAST ODPAD DN DO 50MM | M | 47.52 | 0 |  |  |  | 0 |  | OTSKP 2022 |  | 2
PP |  |  |  | dle dokumentace 309 - 311
VV |  |  |  | přestupy PVC trubka f50: 12 ks*(1,98 m*2) Celkem: 47,520
TS |  |  |  | Technická specifikace položky odpovídá příslušné cenové soustavě
P | 126 | 87426 |  | POTRUBÍ Z TRUB PLAST ODPAD DN DO 80MM | M | 330.96 | 0 |  |  |  | 0 |  | OTSKP 2022 |  | 2
PP |  |  |  | dle dokumentace 309 - 311
VV |  |  |  | přestupy PVC trubka f80: 12 ks*(4,060+3,885+3,710+3,535+3,360+3,185+3,010+2,835) m Celkem: 330,960
TS |  |  |  | Technická specifikace položky odpovídá příslušné cenové soustavě
P | 127 | 87433 |  | POTRUBÍ Z TRUB PLASTOVÝCH ODPADNÍCH DN DO 150MM | M | 115.03 | 0 |  |  |  | 0 |  | OTSKP 2022 |  | 2
PP |  |  |  | dle dokumentace 309 - 311 a 003
VV |  |  |  | přestupy PVC trubka f120: (1 ks*(0,25 m*18 ks))+(4 ks*(0,25 m*21 ks))+(1 ks*(0,25 m*8 ks)) Celkem DN120: 27,500 plastové tlakové kanalizační potrubí DN150: 87,53 Celkem DN150: 87,53 Celkem: 115,030
TS |  |  |  | Technická specifikace položky odpovídá příslušné cenové soustavě
P | 128 | 87444 |  | POTRUBÍ Z TRUB PLASTOVÝCH ODPADNÍCH DN DO 250MM | M | 1.5 | 0 |  |  |  | 0 |  | OTSKP 2022 |  | 2
PP |  |  |  | dle dokumentace 309 - 311
VV |  |  |  | přestupy PVC trubka f250: 6 ks*0,25 m Celkem: 1,500
TS |  |  |  | Technická specifikace položky odpovídá příslušné cenové soustavě
SD |  | D09 |  | Ostatní konstrukce a práce
P | 129 | R9112E2 |  | ZÁBRADLÍ MOSTNÍ Z NEREZU SE SVISLOU SKLENĚNOU VÝPLNÍ - DODÁVKA A MONTÁŽ | M | 151 | 0 |  |  |  | 0 |  | R-položka |  | 2
PP |  |  |  | dle dokumentace 723 Sloupky zábradlí s jednostrannou konzolkou pro madlo,kompl prov D+M dle popisu Atypický výrobek z nerezového jekl profilu 70x30mm s navařenou konzolkou pro kotvení madla. Kotvení pomocí trnů. Zábradelní madlo kolem otvoru pro eskalátor a na šikmém chodníku,kompl prov D+M dle popisu Nerezové madlo ve výšce 1100mm pro eskalátor a ve výšce 900mm pro šikmý chodník. Ohýbaná nerezová trubka d=42mm. Integrované liniové osvětlení pro šikmýchodník v madlu. Svítidlo není součástí předmětného SO. Včetně přístupového otvoru pro umístění traf
VV |  |  |  | nerezové zábradlí: 151,000
TS |  |  |  | Technická specifikace: položka zahrnuje: dodání zábradlí včetně kotvního a spojovacího materiálu v požadované kvalitě a úpravě
P | 130 | R9112E3 |  | ZÁBRADLÍ MOSTNÍ Z NEREZU SE SVISLOU SKLENĚNOU VÝPLNÍ - DODÁVKA A MONTÁŽ | M | 57 | 0 |  |  |  | 0 |  | R-položka |  | 2
PP |  |  |  | dle dokumentace 2_761 a 2_774 Sloupky zábradlí s jednostrannými a obostrannými konzolkami pro madla ve dvou úrovních,kompl prov D+M dle popisu (dokumentace 2_761) a sloupky zábradlí s jednostrannými konzolkami pro madla ve dvou úrovních,kompl prov D+M dle popisu (dokumentace 2_774) Atypický výrobek z nerezového jekl profilu 70x30mm s navařenou konzolkou pro kotvení madla. Kotvení pomocí trnů. Zábradelní madla na schodištích,kompl prov D+M dle popisu Nerezové madlo ve dvou úrovních ve výšce 900mm a 700mm. Ohýbaná nerezová trubka d=42mm. Integrované liniové osvětlení LED s krytím IP65 v horním profilu. Svítidlo není součástí předmětného SO. Včetně přístupového otvoru pro umístění traf
VV |  |  |  | nerezové zábradlí: 2_761 - délka mezi dvěma dvojmadlí: 19,000+19,000 2_774 - délka uvedená mezi dvěma dvojmadlí: 19,000 Celkem: 57,000
TS |  |  |  | Technická specifikace: položka zahrnuje: dodání zábradlí včetně kotvního a spojovacího materiálu v požadované kvalitě a úpravě
P | 131 | R9321112 |  | PROTIDOTYKOVÉ ZÁBRANY SE SVISLOU SKLENĚNOU VÝPLŇÍ - DODÁVKA A MONTÁŽ | M | 275 | 0 |  |  |  | 0 |  | R-položka |  | 2
PP |  |  |  | dle dokumentace 702 a 721 Fsd 1 - celoskleněné zábradlí po obvodu platformy, rovné,kompl prov D+M dle ML Materiálové listy: ML_03-02-01; ML_03-02-02; ML_03-01-01; ML_03-05-01; ML_03-06-01. Lemování z ohýbaného ocelového plechu tl. 10 mm s navařenými výztuhami, žárové pozinkování, kotvení shora pomocí chemických kotev. Podlévací hmota - expanzní zálivková malta (ML_03-02-02). Hliníkový kotvící profil celoskleněného zábradlí (ML_03-02-01). Vnitřní oplechování z hliníkového plechu tl. 3 mm RAL7016. Vnější opláštění z ohýbaného hliníkového plechu EN-AW 5083 tl. 3 mm (ML_03-01-01) s povrchovou úpravou práškovou vypalovanou barvou (ML_03-05-01). Kotvení kazet opláštění certifikovaným závěsným systémem. Samonosné sklo v. 1300 - 1800 mm (dle umístění) 15.15.4 se SGP fólií (ML_03_06_01) opatřeno grafickým vzore proti nárazu ptáků. Včetně veškerého kotvícího materiálu a výplňových hmot.
VV |  |  |  | Fsd1: 275,000
TS |  |  |  | Technická specifikace: Položka obsahuje: – veškerý materiál, výrobky a polotovary, včetně mimostaveništní a vnitrostaveništní dopravy (rovněž přesuny), včetně naložení a složení, zřízení zábrany
P | 132 | R9321113 |  | PROTIDOTYKOVÉ ZÁBRANY SE SVISLOU SKLENĚNOU VÝPLŇÍ - DODÁVKA A MONTÁŽ | M | 29 | 0 |  |  |  | 0 |  | R-položka |  | 2
PP |  |  |  | dle dokumentace 702 a 721 Fsd 2 - celoskleněné zábradlí po obvodu platformy, zaoblené,kompl prov D+M dle ML Materiálové listy: ML_03-02-01; ML_03-02-02; ML_03-01-01; ML_03-05-01; ML_03-06-01. Lemování z ohýbaného ocelového plechu tl. 10 mm s navařenými výztuhami, žárové pozinkování, kotvení shora pomocí chemických kotev. Podlévací hmota - expanzní zálivková malta (ML_03-02-02). Hliníkový kotvící profil celoskleněného zábradlí (ML_03-02-01). Vnitřní oplechování z hliníkového plechu tl. 3 mm RAL7016. Vnější opláštění z ohýbaného hliníkového plechu EN-AW 5083 tl. 3 mm (ML_03-01-01) s povrchovou úpravou práškovou vypalovanou barvou (ML_03-05-01). Kotvení kazet opláštění certifikovaným závěsným systémem. Samonosné sklo v. 1300 - 1800 mm (dle umístění) 15.15.4 se SGP fólií (ML_03_06_01) opatřeno grafickým vzorem proti nárazu ptáků. Včetně veškerého kotvícího materiálu a výplňových hmot.
VV |  |  |  | Fsd2: 29,000
TS |  |  |  | Technická specifikace: Položka obsahuje: – veškerý materiál, výrobky a polotovary, včetně mimostaveništní a vnitrostaveništní dopravy (rovněž přesuny), včetně naložení a složení, zřízení zábrany
P | 133 | R9321114 |  | PROTIDOTYKOVÉ ZÁBRANY SE SVISLOU SKLENĚNOU VÝPLŇÍ - DODÁVKA A MONTÁŽ | M | 38 | 0 |  |  |  | 0 |  | R-položka |  | 2
PP |  |  |  | dle dokumentace 702 a 727 Fsd 3 - celoskleněné zábradlí schodiště,kompl prov D+M dle ML Materiálové listy: ML_03-02-01; ML_03-02-02; ML_03-01-01; ML_03-05-01; ML_03-06-01. Lemování z ocelového plechu tl. 10 mm s navařenými výztuhami, žárové pozinkování, kotvení zboku pomocí chemických kotev. Hliníkový kotvící profil celoskleněného zábradlí (ML_03-02-06). Vnitřní oplechování z hliníkového plechu tl. 3 mm RAL7016. Kotvení kazet opláštění certifikovaným závěsným systémem. Samonosné sklo v. 1300 mm 10.10.4 se SGP fólií (ML_03-06-01). Včetně veškerého kotvícího materiálu a výplňových hmot.
VV |  |  |  | Fsd3: 38,000
TS |  |  |  | Technická specifikace: Položka obsahuje: – veškerý materiál, výrobky a polotovary, včetně mimostaveništní a vnitrostaveništní dopravy (rovněž přesuny), včetně naložení a složení, zřízení zábrany
P | 134 | R9321115 |  | PROTIDOTYKOVÉ ZÁBRANY SE SVISLOU SKLENĚNOU VÝPLŇÍ - DODÁVKA A MONTÁŽ | M | 129 | 0 |  |  |  | 0 |  | R-položka |  | 2
PP |  |  |  | dle dokumentace 702 a 723 Fsd 4 - celoskleněné zábradlí otvoru pro eskalátor,kompl prov D+M dle ML Materiálové listy: ML_03-02-01; ML_03-02-02; ML_03-01-01; ML_03-05-01; ML_03-06-01. Lemování z ocelového plechu tl. 10 mm s navařenými výztuhami, žárové pozinkování, kotvení zboku pomocí chemických kotev. Hliníkový kotvící profil celoskleněného zábradlí (ML_03-02-06). Vnitřní oplechování z hliníkového plechu tl. 3 mm RAL7016. Vnější opláštění z ohýbaného hliníkového plechu EN-AW 5083 tl. 3 mm (ML_03-01-01) s povrchovou úpravou práškovou vypalovanou barvou (ML_03-05-01) Kotvení kazet certifikovaným závěsným systémem. Samonosné sklo v. 1300 mm 10.10.4 se SGP fólií (ML_03-06-01). Včetně veškerého kotvícího materiálu a výplňových hmot.
VV |  |  |  | Fsd4: 129,000
TS |  |  |  | Technická specifikace: Položka obsahuje: – veškerý materiál, výrobky a polotovary, včetně mimostaveništní a vnitrostaveništní dopravy (rovněž přesuny), včetně naložení a složení, zřízení zábrany
P | 135 | R9321116 |  | PROTIDOTYKOVÉ ZÁBRANY SE SVISLOU SKLENĚNOU VÝPLŇÍ - DODÁVKA A MONTÁŽ | M | 24 | 0 |  |  |  | 0 |  | R-položka |  | 2
PP |  |  |  | dle dokumentace 702 a 741 Fsd 5 - celoskleněné zábradlí šikmého chodníku,kompl prov D+M dle ML Materiálové listy: ML_03-02-01; ML_03-02-02; ML_03-01-01; ML_03-05-01; ML_03-06-01. Lemování z ocelového plechu tl. 10 mm s navařenými výztuhami, žárové pozinkování, kotvení zboku pomocí chemických kotev. Hliníkový kotvící profil celoskleněného zábradlí (ML_03-02-06). Vnitřní oplechování z hliníkového plechu tl. 3 mm RAL7016. Vnější opláštění z ohýbaného hliníkového plechu EN-AW 5083 tl. 3 mm (ML_03-01-01) s povrchovou úpravou práškovou vypalovanou barvou (ML_03-05-01) Kotvení kazet certifikovaným závěsným systémem. Samonosné sklo v. 1300 mm 10.10.4 se SGP fólií (ML_03-06-01). Včetně veškerého kotvícího materiálu a výplňových hmot.
VV |  |  |  | Fsd5: 24,000
TS |  |  |  | Technická specifikace: Položka obsahuje: – veškerý materiál, výrobky a polotovary, včetně mimostaveništní a vnitrostaveništní dopravy (rovněž přesuny), včetně naložení a složení, zřízení zábrany
P | 136 | 933311 |  | ZATĚŽ ZKOUŠKA PILOT SYSTÉM STATICKÁ SE STUPŇOVITÝM ZATÍŽENÍM | KUS | 2 | 0 |  |  |  | 0 |  | OTSKP 2022 |  | 2
PP
VV
TS |  |  |  | Technická specifikace položky odpovídá příslušné cenové soustavě
P | 137 | 933331 |  | ZKOUŠKA INTEGRITY ULTRAZVUKEM V TRUBKÁCH PILOT SYSTÉMOVÝCH | KUS | 57 | 0 |  |  |  | 0 |  | OTSKP 2022 |  | 2
PP
VV
TS |  |  |  | Technická specifikace položky odpovídá příslušné cenové soustavě
P | 138 | 933333 |  | ZKOUŠKA INTEGRITY ULTRAZVUKEM ODRAZ METOD PIT PILOT SYSTÉMOVÝCH | KUS | 227 | 0 |  |  |  | 0 |  | OTSKP 2022 |  | 2
PP
VV
TS |  |  |  | Technická specifikace položky odpovídá příslušné cenové soustavě
P | 139 | R93517 |  | ŠTĚRBINOVÉ ŽLABY Z POLYMERBETONOVÝCH DÍLCŮ ŠÍŘ DO 200MM Včetně KRYCÍHO ROŠTU | M | 15 | 0 |  |  |  | 0 |  | R-položka |  | 2
PP |  |  |  | osazení odvodňovacího žlabu s krycím roštem polymerbetonového šířky do 200 mm vč revizních kusů a doplňků žlab odvodňovací z polymerbetonu vodotěsný,bez spádu dna, nerezová hran,štěrbinový nástavec
VV |  |  |  | 15,000
TS |  |  |  | Technická špecifikace: položka zahrnuje: - veškerý materiál, výrobky a polotovary, včetně mimostaveništní a vnitrostaveništní dopravy (rovněž přesuny), včetně naložení a složení,případně s uložením. - veškeré práce nutné pro zřízení těchto konstrukcí, včetně ukončení, patek, spárování.

## SO 11-22-02
SŽDC05 |  |  |  | Soupis prací objektu | [10 empty] | 3
3
S | Stavba: | Zm02_5113720005 |  | Modernizace a dostavba ŽST Praha Masarykovo nádraží | [6 empty] | D.2.1.4 |  | Aspe | 0,00 | 2
O | Objekt: | D.2.1.4 |  | Mosty, propustky, zdi | [9 empty] | 15,00 | 2
Typ | Poř. číslo | Kód položky | Varianta | Název položky | MJ | Množství | Jednotková hmotnost | Celková hmotnost |  |  | Jednotková cena |  | Cenové soustavy | 21,00 | 2
Dodávka
[9 empty] | Jednotková | Celkem | Jednotková | Celkem |  |  |  | Počet položek s nulovou cenou
O1 |  | SO 11-22-02 |  | ŽST Praha Masarykovo nádraží, lávka pro pěší U Bulhara
SD |  | 015 |  | Likvidace odpadů včetně dopravy
P | 1 | R015111 | 901 | LIKVIDACE ODPADŮ NEKONTAMINOVANÝCH - 17 05 04 VYTĚŽENÉ ZEMINY A HORNINY - I. TŘÍDA TĚŽITELNOSTI včetně dopravy | T | 634.914 | 0 |  |  |  | 0 |  | ODP+d MASNA |  | 2
PP |  |  |  | „EVIDENČNÍ POLOŽKA. NEOCEŇOVAT! Položka se oceňuje pouze jako celek pod SO90-90“
VV |  |  |  | z pol. č. 17120: 351,169 m3* 1,808 koeficient přebytek zeminy
TS
P | 2 | R015117 | 907 | LIKVIDACE ODPADŮ NEKONTAMINOVANÝCH - 17 01 01 ARMOVANÝ BETON V KUSOVITOSTI DO 0,5 M včetně dopravy | T | 23.807 | 0 |  |  |  | 0 |  | ODP+d MASNA |  | 2
PP |  |  |  | „EVIDENČNÍ POLOŽKA. NEOCEŇOVAT! Položka se oceňuje pouze jako celek pod SO90-90“
VV |  |  |  | z pol. č. 96616: 15,871 m3* 1,500 koeficient Armované betony v kusovitosti 0,5 m - betonová suť z hlavic pilot
TS
SD |  | D00 |  | Všeobecné konstrukce a práce
P | 3 | R02862 |  | MĚŘENÍ VLIVU BLUDNÝCH PROUDŮ V PRŮBĚHU STAVBY, V ROZSAHU DLE TZ a TKP 25A, SR 5/7(S) a ČSN EN 50122-2 | KPL | 1 | 0 |  |  |  | 0 |  | R-položka |  | 2
PP |  |  |  | měrění vlivu bludných proudů v průběhu stavby, v rozsahu dle TZ a TKP 25A, SR 5/7(S) a ČSN EN 50122-2, ed.2)(Zajišťuje spec. pracoviště dle TP 124), vč. protokolu
VV |  |  |  | 1: dle Technické zprávy 2.901 a technické zprávy N.1.5.6.3
TS |  |  |  | Technická specifikace položky odpovídá příslušné cenové soustavě
P | 4 | R02872 |  | MĚŘENÍ VLIVU BLUDNÝCH PROUDŮ PO DOKONČENÍ STAVBY, V ROZSAHU DLE TZ a TKP 25A, SR 5/7(S) a ČSN EN 50122-2 | KPL | 1 | 0 |  |  |  | 0 |  | R-položka |  | 2
PP |  |  |  | měrění vlivu bludných proudů po dokončení stavby, v rozsahu dle TZ a TKP 25A, SR 5/7(S) a ČSN EN 50122-2, ed.2)(Zajišťuje spec. pracoviště dle TP 124), vč. závěrečné zprávy dle DEM
VV |  |  |  | 1: dle Technické zprávy 2.901 a technické zprávy N.1.5.6.3
TS |  |  |  | Technická specifikace položky odpovídá příslušné cenové soustavě
P | 5 | R02882 |  | NEDESTRUKTIVNÍ SYSTÉM KOROZE VÝSTUŽE, ELEKTRODA CMS | M | 20 | 0 |  |  |  | 0 |  | R-položka |  | 2
PP |  |  |  | nedestruktivní systém koroze výztuže, elektroda CMS - 5m na jednu sondu
VV |  |  |  | 1: patka P1 10 m 2: patka P2 10 m 3: výkres 2.905
TS |  |  |  | Technická specifikace položky odpovídá příslušné cenové soustavě
P | 6 | R02892 |  | NEDESTRUKTIVNÍ SYSTÉM KOROZE VÝSTUŽE, SONDA SOK | KPL | 4 | 0 |  |  |  | 0 |  | R-položka |  | 2
PP |  |  |  | nedestruktivní systém koroze výztuže, sonda SOK - systém měření korozní rychlosti, včetně kabelu
VV |  |  |  | 1: patka P1 2 ks 2: patka P2 2 ks 3: výkres 2.905
TS |  |  |  | Technická specifikace položky odpovídá příslušné cenové soustavě
P | 7 | R028A2 |  | NEDESTRUKTIVNÍ SYSTÉM KOROZE VÝSTUŽE, SONDA RO | KPL | 4 | 0 |  |  |  | 0 |  | R-položka |  | 2
PP |  |  |  | nedestruktivní systém koroze výztuže, sonda RO - čidlo měrného doporu betonu
VV |  |  |  | 1: patka P1 2 ks 2: patka P2 2 ks 3: výkres 2.905
TS |  |  |  | Technická specifikace položky odpovídá příslušné cenové soustavě
P | 8 | R028B2 |  | NEDESTRUKTIVNÍ SYSTÉM KOROZE VÝSTUŽE, SONDA CPMP | KPL | 4 | 0 |  |  |  | 0 |  | R-položka |  | 2
PP |  |  |  | nedestruktivní systém koroze výztuže, sonda CPMP - systém pro sledování hloubky průniku agresivních látek, včetně kabelu
VV |  |  |  | 1: patka P1 2 ks 2: patka P2 2 ks 3: výkres 2.905
TS |  |  |  | Technická specifikace položky odpovídá příslušné cenové soustavě
P | 9 | R028C2 |  | NEDESTRUKTIVNÍ SYSTÉM KOROZE VÝSTUŽE, SONDA ERE | KPL | 2 | 0 |  |  |  | 0 |  | R-položka |  | 2
PP |  |  |  | nedestruktivní systém koroze výztuže, sonda ERE - referenční potenciál, včetně kabelu
VV |  |  |  | 1: patka P1 1 ks 2: patka P2 1 ks 3: výkres 2.905
TS |  |  |  | Technická specifikace položky odpovídá příslušné cenové soustavě
SD |  | D01 |  | Zemní práce
P | 10 | 13173 |  | HLOUBENÍ JAM ZAPAŽ I NEPAŽ TŘ. I | M3 | 215.25 | 0 |  |  |  | 0 |  | OTSKP 2022 |  | 2
PP |  |  |  | dle výkresové dokumentace 2_101
VV |  |  |  | hloubení jam: ((9,18*14,68+11,1*5,6)*0,5*1,79+(37,663+62,11)*0,5*1,1) odpočet odbourání hlav pilot: -(3,14*0,6*0,6*1,79*6+3,14*0,6*0,6*1,1*3) Celkem: 215,25
TS |  |  |  | Technická specifikace položky odpovídá příslušné cenové soustavě
P | 11 | 17120 |  | ULOŽENÍ SYPANINY DO NÁSYPŮ A NA SKLÁDKY BEZ ZHUTNĚNÍ | M3 | 351.169 | 0 |  |  |  | 0 |  | OTSKP 2022 |  | 2
PP |  |  |  | dle výkresové dokumentace 2_101
VV |  |  |  | zemina z hloubení jam pol. č. 13173: 215,250 zemina z pilot pol. č. 224325: 135,919 Celkem: 351,169
TS |  |  |  | Technická specifikace položky odpovídá příslušné cenové soustavě
P | 12 | 17481 |  | ZÁSYP JAM A RÝH Z NAKUPOVANÝCH MATERIÁLŮ | M3 | 147.996 | 0 |  |  |  | 0 |  | OTSKP 2022 |  | 2
PP |  |  |  | dle výkresové dokumentace 2_101
VV |  |  |  | hloubení jam pol.č. 13173: 215,250 přípočet odbourání hlav pilot pol. č. 96616: 15,871 odpočet podkladní beton pol. č. 451312: -10,592 odpočet základy pol. č. 272325: -72,533 Celkem: 147,996
TS |  |  |  | Technická specifikace položky odpovídá příslušné cenové soustavě
SD |  | D02 |  | Základy
P | 13 | 224325 |  | PILOTY ZE ŽELEZOBETONU C30/37 | M3 | 135.919 | 0 |  |  |  | 0 |  | OTSKP 2022 |  | 2
PP |  |  |  | dle výkresové dokumentace 2_101
VV |  |  |  | piloty: 3,14*0,6*0,6*((12+1,79)*6+(12+1,1)*3) Celkem: 135,919
TS |  |  |  | Technická specifikace položky odpovídá příslušné cenové soustavě
P | 14 | 224365 |  | VÝZTUŽ PILOT Z OCELI 10505, B500B | T | 13.104 | 0 |  |  |  | 0 |  | OTSKP 2022 |  | 2
PP |  |  |  | dle výkresové dokumentace 2_102
VV |  |  |  | výstuž pilot: (9*1456,00)/1000 Celkem: 13,104
TS |  |  |  | Technická specifikace položky odpovídá příslušné cenové soustavě
P | 15 | 224367 |  | VÝZTUŽ PILOT TUHÁ | T | 0.454 | 0 |  |  |  | 0 |  | OTSKP 2022 |  | 2
PP |  |  |  | dle výkresové dokumentace 2_102
VV |  |  |  | konstrukční ocel pilot S235: 0,454
TS |  |  |  | Technická specifikace položky odpovídá příslušné cenové soustavě
P | 16 | 264142 |  | VRTY PRO PILOTY TŘ. I D DO 1200MM | M | 120.24 | 0 |  |  |  | 0 |  | OTSKP 2022 |  | 2
PP |  |  |  | dle výkresové dokumentace 2_101
VV |  |  |  | vrty pro piloty: (12+1,59)*6+(12+0,9)*3 Celkem: 120,240
TS |  |  |  | Technická specifikace položky odpovídá příslušné cenové soustavě
P | 17 | 272325 |  | ZÁKLADY ZE ŽELEZOBETONU DO C30/37 | M3 | 72.533 | 0 |  |  |  | 0 |  | OTSKP 2022 |  | 2
PP |  |  |  | dle výkresové dokumentace 2_103
VV |  |  |  | základy: 4,1*9,6*(1,2+1,05)*0,5+8,64*(2,2+3,25)*0,5*1,2 Celkem: 72,533
TS |  |  |  | Technická specifikace položky odpovídá příslušné cenové soustavě
P | 18 | 272365 |  | VÝZTUŽ ZÁKLADŮ Z OCELI 10505, B500B | T | 10.817 | 0 |  |  |  | 0 |  | OTSKP 2022 |  | 2
PP |  |  |  | dle výkresové dokumentace 2_104 a 2_105
VV |  |  |  | výstuž základů: 6,354+4,463 Celkem: 10,817
TS |  |  |  | Technická specifikace položky odpovídá příslušné cenové soustavě
SD |  | D03 |  | Svislé konstrukce
P | 19 | 334325 |  | MOSTNÍ PILÍŘE A STATIVA ZE ŽELEZOVÉHO BETONU DO C30/37 | M3 | 78.406 | 0 |  |  |  | 0 |  | OTSKP 2022 |  | 2
PP |  |  |  | dle výkresové dokumentace 2_201
VV |  |  |  | pilíře: 4,59*6,65+7,78*6 nálitky pilířů: (p*0,25*0,25)*(0,24+0,28)+(p*0,25*0,25)*(0,27+0,24) skušební vzorka dle TZ 1_001: 1,000 Celkem: 78,406
TS |  |  |  | Technická specifikace položky odpovídá příslušné cenové soustavě
P | 20 | 334365 |  | VÝZTUŽ MOSTNÍCH PILÍŘŮ A STATIV Z OCELI 10505, B500B | T | 7.981 | 0 |  |  |  | 0 |  | OTSKP 2022 |  | 2
PP |  |  |  | dle výkresové dokumentace 2_202 a 2_203
VV |  |  |  | výstuž pilířů: 4,988+2,993 Celkem: 7,981
TS |  |  |  | Technická specifikace položky odpovídá příslušné cenové soustavě
SD |  | D04 |  | Vodorovné konstrukce
P | 21 | R42317B |  | MOSTNÍ NOSNÉ KOMOROVÉ KONSTR Z OCELI S 355 | T | 78.445 | 0 |  |  |  | 0 |  | R-položka |  | 2
PP |  |  |  | dle výkresové dokumentace 2_301
VV |  |  |  | NK: 78,445
TS |  |  |  | Technologická specifikace: zahrnuje: - dílenská dokumentace, včetně technologického předpisu spojování, - dodání materiálu v požadované kvalitě a výroba konstrukce (včetně pomůcek, přípravků a prostředků pro výrobu) bez ohledu na náročnost a její hmotnost, - dodání spojovacího materiálu, - zřízení montážních a dilatačních spojů, spar, včetně potřebných úprav, vložek, opracování, očištění a ošetření, - podpěr. konstr. a lešení všech druhů pro montáž konstrukcí i doplňkových, včetně požadovaných otvorů, ochranných a bezpečnostních opatření a základů pro tyto konstrukce a lešení, - montáž konstrukce na staveništi, včetně montážních prostředků a pomůcek a zednických výpomocí, - výplň, těsnění a tmelení spar a spojů, - všechny druhy ocelového kotvení, - dílenskou přejímku a montážní prohlídku, včetně požadovaných dokladů, - zřízení kotevních otvorů nebo jam, nejsou-li částí jiné konstrukce, - osazení kotvení nebo přímo částí konstrukce do podpůrné konstrukce nebo do zeminy, - výplň kotevních otvorů (příp. podlití patních desek) maltou, betonem nebo jinou speciální hmotou, vyplnění jam zeminou, - veškeré druhy protikorozní ochrany a nátěry konstrukcí, - zvláštní spojovací prostředky, rozebíratelnost konstrukce, - ochranná opatření před účinky bludných proudů - ochranu před přepětím.
P | 22 | R423175 |  | MOSTNÍ NOSNÉ KOMOROVÉ KONSTR Z NEREZ OCELI | T | 1.186 | 0 |  |  |  | 0 |  | R-položka |  | 2
PP |  |  |  | dle výkresové dokumentace 2_301
VV |  |  |  | NK: 1,186
TS |  |  |  | Technická specifikace: zahrnuje: - dílenská dokumentace, včetně technologického předpisu spojování, - dodání materiálu v požadované kvalitě a výroba konstrukce (včetně pomůcek, přípravků a prostředků pro výrobu) bez ohledu na náročnost a její hmotnost, - dodání spojovacího materiálu, - zřízení montážních a dilatačních spojů, spar, včetně potřebných úprav, vložek, opracování, očištění a ošetření, - podpěr. konstr. a lešení všech druhů pro montáž konstrukcí i doplňkových, včetně požadovaných otvorů, ochranných a bezpečnostních opatření a základů pro tyto konstrukce a lešení, - montáž konstrukce na staveništi, včetně montážních prostředků a pomůcek a zednických výpomocí, - výplň, těsnění a tmelení spar a spojů, - všechny druhy ocelového kotvení, - dílenskou přejímku a montážní prohlídku, včetně požadovaných dokladů, - zřízení kotevních otvorů nebo jam, nejsou-li částí jiné konstrukce, - osazení kotvení nebo přímo částí konstrukce do podpůrné konstrukce nebo do zeminy, - výplň kotevních otvorů (příp. podlití patních desek) maltou, betonem nebo jinou speciální hmotou, vyplnění jam zeminou, - veškeré druhy protikorozní ochrany a nátěry konstrukcí, - zvláštní spojovací prostředky, rozebíratelnost konstrukce, - ochranná opatření před účinky bludných proudů - ochranu před přepětím.
P | 23 | 428731 |  | KALOTOVÉ LOŽISKO PRO ZATÍŽ. DO 5MN, VŠESMĚRNÉ | KUS | 3 | 0 |  |  |  | 0 |  | OTSKP 2022 |  | 2
PP |  |  |  | dle výkresové dokumentace 2_002
VV |  |  |  | 3.000
TS |  |  |  | Technická specifikace položky odpovídá příslušné cenové soustavě
P | 24 | 428732 |  | KALOTOVÉ LOŽISKO PRO ZATÍŽ. DO 5MN, JEDNOSMĚRNÉ | KUS | 2 | 0 |  |  |  | 0 |  | OTSKP 2022 |  | 2
PP |  |  |  | dle výkresové dokumentace 2_002
VV |  |  |  | 2.000
TS |  |  |  | Technická specifikace položky odpovídá příslušné cenové soustavě
P | 25 | 428733 |  | KALOTOVÉ LOŽISKO PRO ZATÍŽ. DO 5MN, PEVNÉ | KUS | 1 | 0 |  |  |  | 0 |  | OTSKP 2022 |  | 2
PP |  |  |  | dle výkresové dokumentace 2_002
VV |  |  |  | 1.000
TS |  |  |  | Technická specifikace položky odpovídá příslušné cenové soustavě
P | 26 | 451312 |  | PODKLADNÍ A VÝPLŇOVÉ VRSTVY Z PROSTÉHO BETONU C12/15 | M3 | 10.592 | 0 |  |  |  | 0 |  | OTSKP 2022 |  | 2
PP |  |  |  | dle výkresové dokumentace 2_103
VV |  |  |  | podkladní beton: 9,9*4,4*0,15+27,05*0,15 Celkem: 10,592
TS |  |  |  | Technická specifikace položky odpovídá příslušné cenové soustavě
SD |  | D05 |  | Komunikace
P | 27 | R58213 |  | DLÁŽDĚNÉ KRYTY Z VELKÝCH KAMENNÝCH KOSTEK TL. 60 MM VČ. PODKLADNÍCH TERČŮ | M2 | 208.051 | 0 |  |  |  | 0 |  | R-položka |  | 2
PP |  |  |  | dle výkresové dokumentace 2_004 Kladení dlažby z kamene na distanční terče kamenní dlažba tl. 60 mm s terči - s povrchem opalovaným a kartáčovaným Dlažba z kamene - ostatní práce impregnační nátěr včetně základního čištění jednovrstvý (penetrace) ML_07_02_06
VV |  |  |  | dlážděný kryt: 38,83*2,679*2 Celkem: 208,051
TS |  |  |  | Technická špecifikácia: - dodání dlažebního materiálu v požadované kvalitě, dodání podkladních terčů - očištění podkladu - uložení dlažby dle předepsaného technologického předpisu včetně předepsaných podkladních terčů včetně úprav všech detailů
SD |  | D07 |  | Přidružená stavební výroba
P | 28 | R701 |  | KOUTOVÝ SVAR 100 MM | KUS | 164 | 0 |  |  |  | 0 |  | [bez vazby na CS] |  | 2
PP |  |  |  | provaření výztuže železobetonových konstrukcí pro účely uzemňovací soustavy, koutový svar dl. 100 mm dle TP 193, ČSN EN ISO 17660-1,TP 124
VV |  |  |  | 1: pilíř P1 30 ks 2: pilíř P2 30 ks 3: kolmé svařování pomocí příložek 50*2 4: vývody 4 ks 5: výkres 2.902, 2.903, 2.904, 2.906
TS |  |  |  | Technická specifikace položky odpovídá příslušné cenové soustavě
P | 29 | R702 |  | NEREZOVÝ UZEMŇOVACÍ A MĚŘÍCÍ VÝVOD Z ŽELEZOBETONOVÉ KONSTRUKCE | KUS | 4 | 0 |  |  |  | 0 |  | R-položka |  | 2
PP |  |  |  | typový výrobek dle technických podmínek MD ČR TP 124, obr. 3a, nerez deska s prvky pro vaření výztuže se závitem M10
VV |  |  |  | 1: spodní stavba 4 ks 2: 2.902, 2.903, 2.904
TS |  |  |  | obsahuje vývod z výztuže, umístění a přivaření na výtuž armokoše betonové konstrukce, připevnění k bednění, nalezení a očištění vývodu po betonáži
P | 30 | 703722 |  | KABELOVÁ PŘÍCHYTKA PRO ROZSAH UPNUTÍ OD 26 DO 50 MM | KUS | 40 | 0 |  |  |  | 0 |  | OTSKP 2022 |  | 2
PP |  |  |  | pro trvalé kabelové rozvody diagnostiky koroze výztuže
VV |  |  |  | 1: 2 příchytky na 1m kabelu 2: pro 20 m kabelů 3: 2*20
TS |  |  |  | Technická specifikace položky odpovídá příslušné cenové soustavě
P | 31 | R711416 |  | IZOLACE MOSTOVEK CELOPLOŠ POCHOZNÍ | M2 | 246.796 | 0 |  |  |  | 0 |  | R-položka |  | 2
PP |  |  |  | dle výkresové dokumentace 2_301
VV |  |  |  | SVI 2 izolace proti stékající vodě - přípravná a vodotěsná vrstva: 6,32*39,05 Celkem: 246,796
TS |  |  |  | Technická specifikace: položka zahrnuje: - dodání předepsaného izolačního materiálu - očištění a ošetření podkladu dle zadávací dokumentace - zřízení izolace jako kompletního povlaku podle příslušného technolog. předpisu - zřízení izolace i jednotlivých vrstev po etapách, včetně pracovních spár a spojů - úprava u okrajů, rohů, hran, dilatačních i pracovních spojů, kotev, dilatačních zařízení, odvodnění, otvorů, neizolovaných míst a pod. - ochrana izolace do doby zřízení definitivní ochranné vrstvy nebo konstrukce - úprava, očištění a ošetření prostoru kolem izolace - provedení požadovaných zkoušek - nezahrnuje ochranné vrstvy, např. lepenku s hliníkovou vložkou, litý asfalt, asfaltový beton
P | 32 | 71150 |  | OCHRANA IZOLACE NA POVRCHU | M2 | 246.796 | 0 |  |  |  | 0 |  | OTSKP 2022 |  | 2
PP |  |  |  | dle výkresové dokumentace 2_301
VV |  |  |  | SVI 2 ochranná vrstva: 6,32*39,05 Celkem: 246,796
TS |  |  |  | Technická specifikace položky odpovídá příslušné cenové soustavě
P | 33 | R717 |  | KOMBINOVANÁ IZOLACE BETONOVÝCH KONSTRUKCÍ | M2 | 124.199 | 0 |  |  |  | 0 |  | R-položka |  | 2
PP |  |  |  | dle výkresové dokumentace 2_006 a 2_103 izolace betonových základů vůči stékajíci vodě a bludním proudum izolace se skláda ze přípravní, vodotěsné a ochranné vrstvy 1. přípravná vrstva - penetračně adhezní asfaltový nátěr prováděný štětcem, válečkem nebo nástřikem; 2. vodotěsná vrstva - asfaltový pás modifikovaný plastomery a elastomery s vložkou s polyesterového rouna min. tl. 4 mm plnoplošně natavený na podkladní konstrukci 3. ochranná vrstva - ochranné vrstvy měkké z geotextílie s plošní hmostnosti 1200 g/m2 včetně přítlačních lišt z nerezu, spojovacího materiálu, fabiónu z cementové malty M10
VV |  |  |  | SVI 1: (27,4*1,05+39,36-3,96+14,966*0,807)+(22,82*1,05+24,836-7,776+13,642*0,508) Celkem: 124,199
TS |  |  |  | Technická specifikace: položka zahrnuje: - dodání předepsaného izolačního materiálu - očištění a ošetření podkladu, zadávací dokumentace může zahrnout i případné vyspravení - zřízení izolace jako kompletního povlaku, případně komplet. soustavy nebo systému podle příslušného technolog. předpisu - zřízení izolace i jednotlivých vrstev po etapách, včetně pracovních spár a spojů - úprava u okrajů, rohů, hran, dilatačních i pracovních spojů, kotev, obrubníků, dilatačních zařízení, odvodnění, otvorů, neizolovaných míst a pod. - zajištění odvodnění povrchu izolace, včetně odvodnění nejnižších míst, pokud dokumentace pro zadání stavby nestanoví jinak - ochrana izolace do doby zřízení definitivní ochranné vrstvy nebo konstrukce - realizace kotvení - úprava, očištění a ošetření prostoru kolem izolace - provedení požadovaných zkoušek
P | 34 | 741821 |  | UZEMŇOVACÍ VODIČ NA POVRCHU NEREZOVÝ (V4A) DO 120 MM2 | M | 1.2 | 0 |  |  |  | 0 |  | 2022_OTSKP |  | 2
PP |  |  |  | nerezová závitová tyč M10 - jiskřiště
VV |  |  |  | 1: horní jiskřiště 4 ks * 0,3 m 2: výkres 2.902, 2.903, 2.904
TS |  |  |  | Technická specifikace položky odpovídá příslušné cenové soustavě
P | 35 | 741A11 |  | UZEMŇOVACÍ VODIČ V ZÁKLADECH FEZN DO 120 MM2 | M | 4 | 0 |  |  |  | 0 |  | 2022_OTSKP |  | 2
PP |  |  |  | drát FeZn O 10mm - dolní jiskřiště
VV |  |  |  | 1: dolní jiskřiště 4 ks x 1 m 2: výkres 2.902, 2.903, 2.904
TS |  |  |  | Technická specifikace položky odpovídá příslušné cenové soustavě
P | 36 | 741A41 |  | UZEMŇOVACÍ VODIČ V ZÁKLADECH OCELOVÝ DO 120 MM2 | M | 55 | 0 |  |  |  | 0 |  | 2022_OTSKP |  | 2
PP |  |  |  | příložka pro svařování komých prutů, Fe o12 mm, délky 0,4m v půlce ohnutý do pravého úhlu
VV |  |  |  | 1: pilíř P1 30 ks 2: pilíř P2 25 ks 3: výkres 2.902, 2.903, 2.904, 2.906
TS |  |  |  | Technická specifikace položky odpovídá příslušné cenové soustavě
P | 37 | 741C07 |  | VYVEDENÍ UZEMŇOVACÍCH VODIČŮ NA POVRCH/KONSTRUKCI | KUS | 4 | 0 |  |  |  | 0 |  | 2022_OTSKP |  | 2
PP |  |  |  | vývody z výztuže pro uzemnění a jejich vyrovnání nad povrchem betonu
VV |  |  |  | 1: jiskřiště 4 ks 2: výkres 2.902, 2.903, 2.904, 2.906
TS |  |  |  | Technická specifikace položky odpovídá příslušné cenové soustavě
P | 38 | 742H11 |  | KABEL NN ČTYŘ- A PĚTIŽÍLOVÝ CU S PLASTOVOU IZOLACÍ DO 2,5 MM2 | M | 80 | 0 |  |  |  | 0 |  | OTSKP 2022 |  | 2
PP |  |  |  | CYKY-O 4x1,5 - diagnostika koroze výztuže
VV |  |  |  | 1: 8 kabelů 2: délky 10 m 3: výkres 2.905
TS |  |  |  | Technická specifikace položky odpovídá příslušné cenové soustavě
P | 39 | 744151 |  | ROZVODNICE NN PRÁZDNÁ OCELOPLECHOVÁ DO 400 X 400 MM | KUS | 2 | 0 |  |  |  | 0 |  | 2022_OTSKP |  | 2
PP |  |  |  | zakončení kabelů diagnostiky koroze výztuže na svorkách
VV
TS |  |  |  | Technická specifikace položky odpovídá příslušné cenové soustavě
SD |  | D08 |  | Potrubí
P | 40 | 87433 |  | POTRUBÍ Z TRUB PLASTOVÝCH ODPADNÍCH DN DO 150MM | M | 5 | 0 |  |  |  | 0 |  | OTSKP 2022 |  | 2
PP |  |  |  | dle výkresové dokumentace 2_002, 2_003 a 2_201 vodorovní potrubí v zemi průměru 125 mm
VV |  |  |  | DN125: 5 m Celkem: 5,000
TS |  |  |  | Technická specifikace položky odpovídá příslušné cenové soustavě
P | 41 | 87913 |  | POTRUBÍ ODPADNÍ MOSTNÍCH OBJEKTŮ Z PLAST TRUB DN DO 150 MM | M | 7.5 | 0 |  |  |  | 0 |  | OTSKP 2022 |  | 2
PP |  |  |  | dle výkresové dokumentace 2_002, 2_003 a 2_201 odvodnění lávky z PP rúr odolní vúči UV záření průmer 110 mm svisle v nike pilíře č.1 a 0,50 m na pilíři č. 3 včetně kotvícího materiálu kompenzátor průměru 110 mm na pilířích č. 1 a 3 - posun +-25 mm
VV |  |  |  | DN100: 7 m +0,5 m Celkem: 7,500
TS |  |  |  | Technická specifikace položky odpovídá příslušné cenové soustavě
P | 42 | 87915 |  | POTRUBÍ ODPADNÍ MOSTNÍCH OBJEKTŮ Z PLAST TRUB DN DO 300 MM | M | 11.1 | 0 |  |  |  | 0 |  | OTSKP 2022 |  | 2
PP |  |  |  | dle výkresové dokumentace 2_002
VV |  |  |  | 6,50+4,60 Celkem: 11,100
TS |  |  |  | Technická specifikace položky odpovídá příslušné cenové soustavě
P | 43 | R899125 |  | MŘÍŽE NEREZOVÉ SAMOSTATNÉ | M | 38.91 | 0 |  |  |  | 0 |  | R-položka |  | 2
PP |  |  |  | dle výkresové dokumentace 2_301
VV |  |  |  | 38.91
TS |  |  |  | Technická specifikace: položka zahrnuje: - dodávku a osazení předepsané mříže
SD |  | D09 |  | Ostatní konstrukce a práce
P | 44 | R9112E1 |  | ZÁBRADLÍ MOSTNÍ Z NEREZU - DODÁVKA A MONTÁŽ | M | 76.2 | 0 |  |  |  | 0 |  | R-položka |  | 2
PP |  |  |  | dle výkresové dokumentace 2_002 a 2-_275 Sloupky zábradlí s jednostrannými konzolkami pro madla ve dvou úrovních,kompl prov D+M dle popisu - atypický výrobek z nerezového jekl profilu 70x30mm s navařenou konzolkou pro kotvení madla. Kotvení pomocí trnů. Zábradelní madla na lávce,kompl prov D+M dle popisu - nerezové madlo ve dvou úrovních ve výšce 900mm a 200mm. Ohýbaná nerezová trubka d=42mm. Integrované liniové osvětlení LED s krytím IP65 v horním profilu. Svítidlo není součástí předmětného SO. Včetně přístupového otvoru pro umístění traf
VV |  |  |  | nerezové zábradlí: 76,200
TS |  |  |  | Technická specifikace: položka zahrnuje: dodání zábradlí včetně kotvního a spojovacího materiálu v požadované kvalitě a úpravě
P | 45 | 93151R1 |  | MOSTNÍ ZÁVĚRY POVRCHOVÉ POSUN DO 60MM | M | 8.7 | 0 |  |  |  | 0 |  | OTSKP 2022 |  | 2
PP |  |  |  | dle výkresové dokumentace 2_002 úprava dilatace v dlažbě - pružný dilatační pás ML_02_02_01 - pružný dilatační pás z elastomeru na bázi butylu s flexibilní centrální částí, po stranách s přírubou pro vodotěsné napojení na hydroizolační souvrství z pásů na bázi modifikovaného asfaltu; včetně doplňkových rohových a křížových tvarovek; spodní kotvení dilatačního pásu - nerezový ohýbaný profil kotvený k ŽB podkladu, s kotvícími trny se závity, 1mb tvoří dva profily symetricky po obou stranách spáry; profil tvoří okraj-vymezení spádového betonu. Kotvení pomocí chemických kotev; spodní krytí dilatační spáry - ocelový plech pozink tl. 4 mm, š. 220 mm, jednostranně kotvený
VV |  |  |  | MZ: 8,70 Celkem: 8,700
TS |  |  |  | Technická specifikace položky odpovídá příslušné cenové soustavě
P | 46 | 93151R2 |  | MOSTNÍ ZÁVĚRY POVRCHOVÉ POSUN DO 60MM | M | 8.7 | 0 |  |  |  | 0 |  | OTSKP 2022 |  | 2
PP |  |  |  | dle výkresové dokumentace 2_002 horní nástavba dilatačního pásu s dilatačním profilem vodotěsným - nerezový ohýbaný profil pro mechanické ukotvení dilatačního pásu a pro nakotvení a vynesení dilatačního profilu; kotvení ke spodnímu profilu pomocí nerez šroubů; konce profilu vodotěsně ukončeny; hydroizolační dilatační profil - typ 1 ML_02_02_02 : - vodotěsný dilatační profil zátěžový; šířka spáry 50mm, pohyb +-25mm
VV |  |  |  | MZ: 8,70 Celkem: 8,700
TS |  |  |  | Technická specifikace položky odpovídá příslušné cenové soustavě
P | 47 | R9321111 |  | PROTIDOTYKOVÉ ZÁBRANY SE SVISLOU SKLENĚNOU VÝPLŇÍ - DODÁVKA A MONTÁŽ | M | 77.86 | 0 |  |  |  | 0 |  | R-položka |  | 2
PP |  |  |  | dle výkresové dokumentace 2_002 a 2_725 Fsd 6 - celoskleněné zábradlí lávky,kompl prov D+M dle ML Materiálové listy: ML_03-02-01; ML_03-02-02; ML_03-01-01; ML_03-05-01; ML_03-06-01. Samonosné sklo v. 1800 mm 15.15.4 se SGP fólií (ML_03-06-01). opatřeno grafickým vzorem proti nárazu ptáků. Včetně veškerého kotvícího materiálu a výplňových hmot. Hliníkový kotvící profil celoskleněného zábradlí. Vnitřní oplechování z hliníkového plechu tl. 3 mm RAL7016. Vnější opláštění z ohýbaného hliníkového plechu EN-AW 5083 tl. 3 mm (ML_03-01-01) s povrchovou úpravou práškovou vypalovanou barvou (ML_03-05-01) Kotvení kazet certifikovaným závěsným systémem.
VV |  |  |  | 38,89+38,97 Celkem: 77,860
TS |  |  |  | Technická specifikace: Položka obsahuje: – veškerý materiál, výrobky a polotovary, včetně mimostaveništní a vnitrostaveništní dopravy (rovněž přesuny), včetně naložení a složení, zřízení zábrany
P | 48 | 93311 |  | ZATĚŽOVACÍ ZKOUŠKA MOSTU STATICKÁ 1. POLE DO 300M2 | KUS | 1 | 0 |  |  |  | 0 |  | OTSKP 2022 |  | 2
PP
VV |  |  |  | 1,000
TS |  |  |  | Technická specifikace položky odpovídá příslušné cenové soustavě
P | 49 | 93321 |  | ZATĚŽ ZKOUŠKA MOSTU DYNAMIC 1.POLE DO 300M2 | KUS | 1 | 0 |  |  |  | 0 |  | OTSKP 2022 |  | 2
PP
VV |  |  |  | 1,000
TS |  |  |  | Technická specifikace položky odpovídá příslušné cenové soustavě
P | 50 | 933331 |  | ZKOUŠKA INTEGRITY ULTRAZVUKEM V TRUBKÁCH PILOT SYSTÉMOVÝCH | KUS | 2 | 0 |  |  |  | 0 |  | OTSKP 2022 |  | 2
PP |  |  |  | dle výkresové dokumentace 2_101
VV |  |  |  | 2.000
TS |  |  |  | Technická specifikace položky odpovídá příslušné cenové soustavě
P | 51 | 933333 |  | ZKOUŠKA INTEGRITY ULTRAZVUKEM ODRAZ METOD PIT PILOT SYSTÉMOVÝCH | KUS | 9 | 0 |  |  |  | 0 |  | OTSKP 2022 |  | 2
PP |  |  |  | dle výkresové dokumentace 2_101
VV |  |  |  | 9.000
TS |  |  |  | Technická specifikace položky odpovídá příslušné cenové soustavě
P | 52 | R9336 |  | ZKOUŠKA VZDUCHOTĚSNOSTI NOSNÉ KONSTRUKCE | KPL | 1 | 0 |  |  |  | 0 |  | R-položka |  | 2
PP |  |  |  | dle požadavky z dokumentace 2_301; bod 2 v poznámce - postup výstavby
VV |  |  |  | 1.000
TS |  |  |  | Technická specifikace: - práce a materiál spojené s přípravou a provedením zkoušky (zřízení a odstranění) - veškerá zkušební zařízení - provedení vlastní zkoušky a její vyhodnocení, včetně všech měření a dalších potřebných činností
P | 53 | R93656 |  | NIVELAČNÍ ZNAČKA NA KONSTRUKCI | KUS | 16 | 0 |  |  |  | 0 |  | R-položka |  | 2
PP |  |  |  | geodetické značky - pozorované body
VV |  |  |  | spodní stavba: 6 ks nosní konstrukce: 10 ks Celkem: 16
TS |  |  |  | Technická specifikace: položka zahrnuje: - dodání a osazení nivelační značky včetně všech potřebních prací - vnitrostaveništní a mimostaveništní dopravu
P | 54 | 96616 |  | BOURÁNÍ KONSTRUKCÍ ZE ŽELEZOBETONU | M3 | 15.871 | 0 |  |  |  | 0 |  | OTSKP 2022 |  | 2
PP |  |  |  | dle výkresové dokumentace 2_101
VV |  |  |  | odbourání hlav pilot: 3,14*0,6*0,6*(1,79*6+1,1*3) Celkem: 15,871
TS |  |  |  | Technická specifikace položky odpovídá příslušné cenové soustavě

## SO 11-23-01.1
SŽDC05 |  |  |  | Soupis prací objektu | [10 empty] | 3
3
S | Stavba: | Zm02_5113720005 |  | Modernizace a dostavba ŽST Praha Masarykovo nádraží | [6 empty] | D.2.1.4 |  | Aspe | 0,00 | 2
O | Objekt: | D.2.1.4 |  | Mosty, propustky, zdi | [9 empty] | 15,00 | 2
Typ | Poř. číslo | Kód položky | Varianta | Název položky | MJ | Množství | Jednotková hmotnost | Celková hmotnost |  |  | Jednotková cena |  | Cenové soustavy | 21,00 | 2
Dodávka
[9 empty] | Jednotková | Celkem | Jednotková | Celkem |  |  |  | Počet položek s nulovou cenou
O1 |  | SO 11-23-01.1 |  | ŽST Praha Masarykovo nádraží, opěrné zdi vpravo v km 408,530–408,730 (část 1)
SD |  | 001 |  | Zemní práce
P | 1 | 11090 |  | VŠEOBECNÉ VYKLIZENÍ OSTATNÍCH PLOCH | M2 | 800 | 0 |  |  |  | 0 |  | 2022_OTSKP |  | 2
PP
VV |  |  |  | 1: vyklizení ploch pro stavbu dotčeného SO 2: 800
TS |  |  |  | Technická specifikace položky odpovídá příslušné cenové soustavě
P | 2 | 13173 |  | HLOUBENÍ JAM ZAPAŽ I NEPAŽ TŘ. I | M3 | 3600 | 0 |  |  |  | 0 |  | 2022_OTSKP |  | 2
PP
VV |  |  |  | 1: 3600
TS |  |  |  | Technická specifikace položky odpovídá příslušné cenové soustavě
P | 3 | 17411 |  | ZÁSYP JAM A RÝH ZEMINOU SE ZHUTNĚNÍM | M3 | 340 | 0 |  |  |  | 0 |  | 2022_OTSKP |  | 2
PP
VV |  |  |  | 1: odečteno z výkresové dokumentace 2: 340
TS |  |  |  | Technická specifikace položky odpovídá příslušné cenové soustavě
P | 4 | 17481 |  | ZÁSYP JAM A RÝH Z NAKUPOVANÝCH MATERIÁLŮ | M3 | 30 | 0 |  |  |  | 0 |  | 2022_OTSKP |  | 2
PP
VV |  |  |  | 1: obsyp drenážního potrubí podél obvodové stěny objektu, kačírek fr 16/32 2: 10 3: zásyp za rubem opěrné zdi zídky, ŠD FR. 0/32 4: 20
TS |  |  |  | Technická specifikace položky odpovídá příslušné cenové soustavě
P | 5 | 18222 |  | ROZPROSTŘENÍ ORNICE VE SVAHU V TL DO 0,15M | M2 | 200 | 0 |  |  |  | 0 |  | 2022_OTSKP |  | 2
PP
VV |  |  |  | 1: 200
TS |  |  |  | Technická specifikace položky odpovídá příslušné cenové soustavě
P | 6 | 18232 |  | ROZPROSTŘENÍ ORNICE V ROVINĚ V TL DO 0,15M | M2 | 15 | 0 |  |  |  | 0 |  | 2022_OTSKP |  | 2
PP
VV |  |  |  | 1: 15
TS |  |  |  | Technická specifikace položky odpovídá příslušné cenové soustavě
P | 7 | 18241 |  | ZALOŽENÍ TRÁVNÍKU RUČNÍM VÝSEVEM | M2 | 215 | 0 |  |  |  | 0 |  | 2022_OTSKP |  | 2
PP
VV |  |  |  | 1: 215
TS |  |  |  | Technická specifikace položky odpovídá příslušné cenové soustavě
SD |  | 002 |  | Základy
P | 8 | 261112 |  | VRTY PRO KOTVENÍ A INJEKTÁŽ TŘ I NA POVRCHU D DO 16MM | M | 766.48 | 0 |  |  |  | 0 |  | 2022_OTSKP |  | 2
PP
VV |  |  |  | 1: vrty pro injektáž zdiva 2: 698,8*1,1
TS |  |  |  | Technická specifikace položky odpovídá příslušné cenové soustavě
P | 9 | 26A14 |  | VRTY PRO SLOUPKY OPLOCENÍ TŘ. TĚŽITELNOSTI I D DO 300MM | M | 33.6 | 0 |  |  |  | 0 |  | 2022_OTSKP |  | 2
PP
VV |  |  |  | 1: vrty pro sloupky oplocení, pr. 0,3 m délka 0,8 m, 42 ks 2: 0,8*42
TS |  |  |  | Technická specifikace položky odpovídá příslušné cenové soustavě
P | 10 | 27211 |  | ZÁKLADY Z DÍLCŮ BETONOVÝCH | M3 | 1.538 | 0 |  |  |  | 0 |  | 2022_OTSKP |  | 2
PP
VV |  |  |  | 1: podhrabové desky oplocení, výška 300 mm, tl. 50 mm, 41 ks 2: 2,5*0,3*0,05*41
TS |  |  |  | Technická specifikace položky odpovídá příslušné cenové soustavě
P | 11 | 272314 |  | ZÁKLADY Z PROSTÉHO BETONU DO C25/30 | M3 | 2.375 | 0 |  |  |  | 0 |  | 2022_OTSKP |  | 2
PP
VV |  |  |  | 1: základové patky sloupků oplocení - 42 ks 2: 42*(pi*0,15^2*0,8)
TS |  |  |  | Technická specifikace položky odpovídá příslušné cenové soustavě
P | 12 | 281611 |  | INJEKTOVÁNÍ NÍZKOTLAKÉ Z CEMENTOVÝCH POJIV NA POVRCHU | M3 | 85.8 | 0 |  |  |  | 0 |  | 2022_OTSKP |  | 2
PP
VV |  |  |  | 1: injektážní směs 0,25 m3/ vrt + 10 % rezerva 2:0,25*312*1,1
TS |  |  |  | Technická specifikace položky odpovídá příslušné cenové soustavě
P | 13 | 285392 |  | DODATEČNÉ KOTVENÍ VLEPENÍM BETONÁŘSKÉ VÝZTUŽE D DO 16MM DO VRTŮ | KUS | 172 | 0 |  |  |  | 0 |  | 2022_OTSKP |  | 2
PP
VV |  |  |  | 1: vlepení kotevní výztuže římsy do stávající opěrné zdi, prof.16 mm 2: 172
TS |  |  |  | Technická specifikace položky odpovídá příslušné cenové soustavě
P | 14 | 28991 |  | ZEMNÍ HŘEBY | M | 374 | 0 |  |  |  | 0 |  | 2022_OTSKP |  | 2
PP
VV |  |  |  | 1: zemní hřeby prof. 25 mm 2: 52*5+15*6+6*4=374.000 [A]
TS |  |  |  | Technická specifikace položky odpovídá příslušné cenové soustavě
P | 15 | 289324 |  | STŘÍKANÝ ŽELEZOBETON DO C25/30 | M3 | 40 | 0 |  |  |  | 0 |  | 2022_OTSKP |  | 2
PP
VV |  |  |  | 1: stříkaný beton pro zajištění výkopu C25/30 2: 40
TS |  |  |  | Technická specifikace položky odpovídá příslušné cenové soustavě
P | 16 | 289366 |  | VÝZTUŽ STŘÍKANÉHO BETONU Z KARI SITÍ | T | 1.79 | 0 |  |  |  | 0 |  | 2022_OTSKP |  | 2
PP
VV |  |  |  | 1: kari síť 8x100x100; 7,99 kg/m2 x 224 m2 2: 7,99*224/1000
TS |  |  |  | Technická specifikace položky odpovídá příslušné cenové soustavě
P | 17 | 289973 |  | OPLÁŠTĚNÍ (ZPEVNĚNÍ) Z GEOSÍTÍ A GEOROHOŽÍ | M2 | 162 | 0 |  |  |  | 0 |  | 2022_OTSKP |  | 2
PP
VV |  |  |  | 1: kokosová protierozní síť ve svahu 2: 5,4*30
TS |  |  |  | Technická specifikace položky odpovídá příslušné cenové soustavě
SD |  | 003 |  | Svislé konstrukce
P | 18 | 317325 |  | ŘÍMSY ZE ŽELEZOBETONU DO C30/37 | M3 | 19.2 | 0 |  |  |  | 0 |  | 2022_OTSKP |  | 2
PP
VV |  |  |  | 1: římsa na stávající zdi + římsa na úhlových zdech + římsa na oplocení 2: 10,1+5,6+3,5
TS |  |  |  | Technická specifikace položky odpovídá příslušné cenové soustavě
P | 19 | 317365 |  | VÝZTUŽ ŘÍMS Z OCELI 10505, B500B | T | 1.9 | 0 |  |  |  | 0 |  | 2022_OTSKP |  | 2
PP
VV |  |  |  | 1: římsa na stávající zdi + římsa na úhlových zdech + římsa na oplocení 2: 1,5+0,4
TS |  |  |  | Technická specifikace položky odpovídá příslušné cenové soustavě
P | 20 | 327325 |  | ZDI OPĚRNÉ, ZÁRUBNÍ, NÁBŘEŽNÍ ZE ŽELEZOVÉHO BETONU DO C30/37 | M3 | 40.8 | 0 |  |  |  | 0 |  | 2022_OTSKP |  | 2
PP
VV |  |  |  | 1: úhlové zdi část 1 a 2 +zeď oplocení 2: 22,2+18,6
TS |  |  |  | Technická specifikace položky odpovídá příslušné cenové soustavě
P | 21 | 327365 |  | VÝZTUŽ ZDÍ OPĚRNÝCH, ZÁRUBNÍCH, NÁBŘEŽNÍCH Z OCELI 10505, B500B | T | 3.8 | 0 |  |  |  | 0 |  | 2022_OTSKP |  | 2
PP
VV |  |  |  | 1: Výztuž úhlových zdí (část 1 a 2)+ zídka oplocení 2: 1,9+1,9
TS |  |  |  | Technická specifikace položky odpovídá příslušné cenové soustavě
P | 22 | 33817A |  | SLOUPKY OHRADNÍ A PLOTOVÉ Z DÍLCŮ KOVOVÝCH KOTVENÉ DO PATEK NEBO BERANĚNÉ | T | 0.353 | 0 |  |  |  | 0 |  | 2022_OTSKP |  | 2
PP
VV |  |  |  | 1: sloupky oplocení 40x60 mm, dl. 2,8 m; 42 ks, 3 kg/m 2: 3*42*2,8/1000
TS |  |  |  | Technická specifikace položky odpovídá příslušné cenové soustavě
P | 23 | 33817B |  | SLOUPKY OHRADNÍ A PLOTOVÉ Z DÍLCŮ KOVOVÝCH DODATEČNĚ KOTVENÉ | T | 0.027 | 0 |  |  |  | 0 |  | 2022_OTSKP |  | 2
PP
VV |  |  |  | 1: sloupky oplocení 40x60 mm - kotvené do římsy oplocení, 10 ks, dl. 0,9 m; 3 kg/m 2: 3*0,9*10/1000
TS |  |  |  | Technická specifikace položky odpovídá příslušné cenové soustavě
P | 24 | 34894 |  | ZÁBRADLÍ A ZÁBRADEL ZÍDKY Z KOVU | T | 1.538 | 0 |  |  |  | 0 |  | 2022_OTSKP |  | 2
PP
VV |  |  |  | 1: trojmadlové úhelníkové zábradlí 2: 1,538
TS |  |  |  | Technická specifikace položky odpovídá příslušné cenové soustavě
SD |  | 004 |  | Vodorovné konstrukce
P | 25 | 451312 |  | PODKLADNÍ A VÝPLŇOVÉ VRSTVY Z PROSTÉHO BETONU C12/15 | M3 | 45 | 0 |  |  |  | 0 |  | 2022_OTSKP |  | 2
PP
VV |  |  |  | 1: podkladní betony a těsnící vrstva z betonu C12/15 2: 42+3
TS |  |  |  | Technická specifikace položky odpovídá příslušné cenové soustavě
SD |  | 006 |  | Úpravy povrchu
P | 26 | 62631 |  | SPOJOVACÍ MŮSTEK MEZI STARÝM A NOVÝM BETONEM | M2 | 26 | 0 |  |  |  | 0 |  | 2022_OTSKP |  | 2
PP
VV |  |  |  | 1: spojovací můstek mezi vyrovnávací vrstvou pod novou římsou a stávající bet. konstrukcí opěrné zdi 2: 26
TS |  |  |  | Technická specifikace položky odpovídá příslušné cenové soustavě
P | 27 | 62745 |  | SPÁROVÁNÍ STARÉHO ZDIVA CEMENTOVOU MALTOU | M2 | 450 | 0 |  |  |  | 0 |  | 2022_OTSKP |  | 2
PP
VV |  |  |  | 1: hloubkové spárování zdiva stávající opěrné zdi 2: 450
TS |  |  |  | Technická specifikace položky odpovídá příslušné cenové soustavě
SD |  | 008 |  | Trubní vedení
P | 28 | 87533 |  | POTRUBÍ DREN Z TRUB PLAST DN DO 150MM | M | 53 | 0 |  |  |  | 0 |  | 2022_OTSKP |  | 2
PP
VV |  |  |  | 1: rubová drenáž za úhlovou zdí+drenáž za stříkaným betonem 2: 8+45
TS |  |  |  | Technická specifikace položky odpovídá příslušné cenové soustavě
P | 29 | 87526 |  | POTRUBÍ DREN Z TRUB PLAST (I FLEXIBIL) DN DO 80MM | M | 100 | 0 |  |  |  | 0 |  | 2022_OTSKP |  | 2
PP
VV |  |  |  | 1: drenáž za ostěním stříkaného betonu 2: 100
TS |  |  |  | Technická specifikace položky odpovídá příslušné cenové soustavě
SD |  | 009 |  | Ostatní konstrukce a práce
P | 30 | 938442 |  | OČIŠTĚNÍ ZDIVA OTRYSKÁNÍM TLAKOVOU VODOU DO 500 BARŮ | M2 | 550 | 0 |  |  |  | 0 |  | 2022_OTSKP |  | 2
PP
VV |  |  |  | 1: očištění kamenného obkladu stávající opěrné zdi tlakovou vodou + rubu zdi pro vyrovnávací vrstvu pro novou římsu 2: 450+100
TS |  |  |  | Technická specifikace položky odpovídá příslušné cenové soustavě
P | 31 | 93852 |  | OČIŠTĚNÍ BETON KONSTR OD VEGETACE | M2 | 250 | 0 |  |  |  | 0 |  | 2022_OTSKP |  | 2
PP
VV |  |  |  | 1: očištění stávající opěrné zdi, odhad 2: 250
TS |  |  |  | Technická specifikace položky odpovídá příslušné cenové soustavě
P | 32 | 94190 |  | LEHKÉ PRACOVNÍ LEŠENÍ DO 1,5 KPA | M3OP | 503 | 0 |  |  |  | 0 |  | 2022_OTSKP |  | 2
PP
VV |  |  |  | 1: lešení pro sanaci stávající opěrné zdi 2: 503
TS |  |  |  | Technická specifikace položky odpovídá příslušné cenové soustavě
P | 33 | 96613 |  | BOURÁNÍ KONSTRUKCÍ Z KAMENE NA MC | M3 | 54.65 | 0 |  |  |  | 0 |  | 2022_OTSKP |  | 2
PP
VV |  |  |  | 1: odbourání stávající pobořené části zdi do úrovně základové spáry nové úhlové zdi + bouráí stávajících opěrných zídek ve svahu; odhad objemu demolic 2: 5+6,8*1,5+24*1,5+2,3*1,5
TS |  |  |  | Technická specifikace položky odpovídá příslušné cenové soustavě
P | 34 | 96614 |  | BOURÁNÍ KONSTRUKCÍ Z CIHEL A TVÁRNIC | M3 | 5 | 0 |  |  |  | 0 |  | 2022_OTSKP |  | 2
PP
VV |  |  |  | 1: bourání opěrných zídek pod zábradlím a ve svahu v místě nové opěrné zdi SO 11-23-01.2, odhad 2: 5
TS |  |  |  | Technická specifikace položky odpovídá příslušné cenové soustavě
P | 35 | 96618 |  | BOURÁNÍ KONSTRUKCÍ KOVOVÝCH | T | 2 | 0 |  |  |  | 0 |  | 2022_OTSKP |  | 2
PP
VV |  |  |  | 1: odstranění stávajícího zábradlí podél trati, odhad 2: 2
TS |  |  |  | Technická specifikace položky odpovídá příslušné cenové soustavě
P | 36 | 96615 |  | BOURÁNÍ KONSTRUKCÍ Z PROSTÉHO BETONU | M3 | 15 | 0 |  |  |  | 0 |  | 2022_OTSKP |  | 2
PP |  |  |  | odbourání části stávající opěrné zdi
VV |  |  |  | 15
TS |  |  |  | Technická specifikace položky odpovídá příslušné cenové soustavě
SD |  | 711 |  | Izolace proti vodě
P | 37 | 711111 |  | IZOLACE BĚŽNÝCH KONSTRUKCÍ PROTI ZEMNÍ VLHKOSTI ASFALTOVÝMI NÁTĚRY | M2 | 33.6 | 0 |  |  |  | 0 |  | 2022_OTSKP |  | 2
PP
VV |  |  |  | 1: izolace proti zemní vlhkosti na líci úhlových zdi a zdi oplocení 2: 22*0,8+16
TS |  |  |  | Technická specifikace položky odpovídá příslušné cenové soustavě
P | 38 | R711001-2094-IZ |  | IZOLACE SVI 4, IZOLACE Z NATAVOVANÝCH PÁSŮ | M2 | 63.36 | 0 |  |  |  | 0 |  | R-položka |  | 2
PP
VV |  |  |  | 1: izolace rubové strany opěrných úhlových zdí a zdi oplocení 2: Skladebná položka 3: 1: Izolace z natavovaných pásů - rubová strana úhlové zdi + 20% na přesahy 4: 2: Geotextílie s ochrannou funkcí, gramáž dle schváleného systému SVI 5: (9,2*4+4*4)*1,2
TS
P | 39 | 71411 |  | IZOLACE AKUSTICKÉ OBKLADY | M2 | 10.5 | 0 |  |  |  | 0 |  | 2022_OTSKP |  | 2
PP
VV |  |  |  | 1: obklad zdi oplocení ze strany kolejiště akustickými panely s pohltivostí A3 2: 0,5*21
TS |  |  |  | Technická specifikace položky odpovídá příslušné cenové soustavě
SD |  | 767 |  | Konstrukce zámečnické
P | 40 | 76793 |  | OPLOCENÍ Z RÁMEČKOVÉHO PLETIVA | M2 | 213 | 0 |  |  |  | 0 |  | 2022_OTSKP |  | 2
PP
VV |  |  |  | 1: oplocení z 3d svařovaných sítí, velikost oka 50x200 mm, barva pozink 2: 213
TS |  |  |  | Technická specifikace položky odpovídá příslušné cenové soustavě
SD |  | 782 |  | Obklady z kamene
P | 41 | 78272 |  | OBKLADY STĚN Z PŘÍROD KAMENE TVRDÉHO | M2 | 51.6 | 0 |  |  |  | 0 |  | 2022_OTSKP |  | 2
PP
VV |  |  |  | 1: formátovaný kamenný obklad pohledových částí opěrných zdí (úhlové + oplocení) 2: 21*1,3+21*0,3+18
TS |  |  |  | Technická specifikace položky odpovídá příslušné cenové soustavě
SD |  | 799-1 |  | Ostatní
P | 42 | R02861 |  | PRŮZKUMNÉ PRÁCE DIAGNOSTIKY KONSTRUKCÍ NA POVRCHU vč. protokolu | KPL | 1 | 0 |  |  |  | 0 |  | [bez vazby na CS] |  | 2
PP
VV |  |  |  | 1=1.000 [A] měrění vlivu bludných proudů v průběhu stavby, v rozsahu dle TZ a TKP 25A, SR 5/7(S) a ČSN EN 50122-2, ed.2)(Zajišťuje spec. pracoviště dle TP 124), vč. protokolu 1: dle technické zprávy N.1.5.6.3
TS
P | 43 | R28610 |  | PRŮZKUMNÉ PRÁCE DIAGNOSTIKY KONSTRUKCÍ NA POVRCHU vč. závěrečné zprávy | KPL | 1 | 0 |  |  |  | 0 |  | [bez vazby na CS] |  | 2
PP
VV |  |  |  | měrění vlivu bludných proudů po dokončení stavby, v rozsahu dle TZ a TKP 25A, SR 5/7(S) a ČSN EN 50122-2, ed.2)(Zajišťuje spec. pracoviště dle TP 124), vč. závěrečné zprávy dle DEM 1=1.000 [A] Technická specifikace položky odpovídá příslušné cenové soustavě
TS
SD |  | R015 |  | LIKVIDACE ODPADŮ včetně dopravy
P | 44 | R015158 | 948 | LIKVIDACE ODPADŮ NEKONTAMINOVANÝCH - 17 05 04 KAMENNÁ SUŤ včetně dopravy | T | 103.835 | 0 |  |  |  | 0 |  | ODP+d MASNA |  | 2
PP |  |  |  | „EVIDENČNÍ POLOŽKA. NEOCEŇOVAT! Položka se oceňuje pouze jako celek pod SO90-90“
VV |  |  |  | 54,65*1,9=103.835 [A]
TS |  |  |  | 1. Položka obsahuje: • veškeré poplatky provozovateli skládky, recyklační linky nebo jiného zařízení na zpracování nebo likvidaci odpadů související s převzetím, uložením, zpracováním nebo likvidací odpadu, • náklady spojené s dopravou odpadu z místa stavby na místo převzetí provozovatelem skládky, recyklační linky nebo jiného zařízení na zpracování nebo likvidaci odpadů, • náklady spojené s vyložením a manipulací s materiálem v místě skládky. 2. Položka neobsahuje: • náklady spojené s naložením a manipulací s materiálem. **) 3. Způsob měření: • [měrná jednotka – nejčastěji Tuna] určující množství odpadu vytříděného v souladu se zákonem č. 185/2001 Sb., o nakládání s odpady, v platném znění
P | 45 | R015114 | 904 | LIKVIDACE ODPADŮ NEKONTAMINOVANÝCH - 17 01 02 STAVEBNÍ A DEMOLIČNÍ SUŤ (CIHLY) včetně dopravy | T | 11.5 | 0 |  |  |  | 0 |  | ODP+d MASNA |  | 2
PP |  |  |  | „EVIDENČNÍ POLOŽKA. NEOCEŇOVAT! Položka se oceňuje pouze jako celek pod SO90-90“
VV |  |  |  | 5*2,3=11.500 [A]
TS |  |  |  | 1. Položka obsahuje: • veškeré poplatky provozovateli skládky, recyklační linky nebo jiného zařízení na zpracování nebo likvidaci odpadů související s převzetím, uložením, zpracováním nebo likvidací odpadu, • náklady spojené s dopravou odpadu z místa stavby na místo převzetí provozovatelem skládky, recyklační linky nebo jiného zařízení na zpracování nebo likvidaci odpadů, • náklady spojené s vyložením a manipulací s materiálem v místě skládky. 2. Položka neobsahuje: • náklady spojené s naložením a manipulací s materiálem. **) 3. Způsob měření: • [měrná jednotka – nejčastěji Tuna] určující množství odpadu vytříděného v souladu se zákonem č. 185/2001 Sb., o nakládání s odpady, v platném znění
P | 46 | R015138 | 928 | LIKVIDACE ODPADŮ NEKONTAMINOVANÝCH - 17 04 07 SMĚSNÉ KOVY včetně dopravy | T | 2 | 0 |  |  |  | 0 |  | ODP+d MASNA |  | 2
PP |  |  |  | „EVIDENČNÍ POLOŽKA. NEOCEŇOVAT! Položka se oceňuje pouze jako celek pod SO90-90“
VV |  |  |  | 2=2.000 [A]
TS |  |  |  | 1. Položka obsahuje: • veškeré poplatky provozovateli skládky, recyklační linky nebo jiného zařízení na zpracování nebo likvidaci odpadů související s převzetím, uložením, zpracováním nebo likvidací odpadu, • náklady spojené s dopravou odpadu z místa stavby na místo převzetí provozovatelem skládky, recyklační linky nebo jiného zařízení na zpracování nebo likvidaci odpadů, • náklady spojené s vyložením a manipulací s materiálem v místě skládky. 2. Položka neobsahuje: • náklady spojené s naložením a manipulací s materiálem. **) 3. Způsob měření: • [měrná jednotka – nejčastěji Tuna] určující množství odpadu vytříděného v souladu se zákonem č. 185/2001 Sb., o nakládání s odpady, v platném znění
P | 47 | R015116 | 906 | LIKVIDACE ODPADŮ NEKONTAMINOVANÝCH - 17 01 01 BETON Z DEMOLIC OBJEKTŮ, ZÁKLADŮ TV včetně dopravy | T | 34.5 | 0 |  |  |  | 0 |  | ODP+d MASNA |  | 2
PP |  |  |  | „EVIDENČNÍ POLOŽKA. NEOCEŇOVAT! Položka se oceňuje pouze jako celek pod SO90-90“
VV |  |  |  | 15*2,3=34.500 [A]
TS |  |  |  | 1. Položka obsahuje: • veškeré poplatky provozovateli skládky, recyklační linky nebo jiného zařízení na zpracování nebo likvidaci odpadů související s převzetím, uložením, zpracováním nebo likvidací odpadu, • náklady spojené s dopravou odpadu z místa stavby na místo převzetí provozovatelem skládky, recyklační linky nebo jiného zařízení na zpracování nebo likvidaci odpadů, • náklady spojené s vyložením a manipulací s materiálem v místě skládky. 2. Položka neobsahuje: • náklady spojené s naložením a manipulací s materiálem. **) 3. Způsob měření: • [měrná jednotka – nejčastěji Tuna] určující množství odpadu vytříděného v souladu se zákonem č. 185/2001 Sb., o nakládání s odpady, v platném znění

## SO 11-23-01.2
SŽDC05 |  |  |  | Soupis prací objektu | [10 empty] | 3
3
S | Stavba: | Zm02_5113720005 |  | Modernizace a dostavba ŽST Praha Masarykovo nádraží | [6 empty] | D.2.1.4 |  | Aspe | 0,00 | 2
O | Objekt: | D.2.1.4 |  | Mosty, propustky, zdi | [9 empty] | 15,00 | 2
Typ | Poř. číslo | Kód položky | Varianta | Název položky | MJ | Množství | Jednotková hmotnost | Celková hmotnost |  |  | Jednotková cena |  | Cenové soustavy | 21,00 | 2
Dodávka
[9 empty] | Jednotková | Celkem | Jednotková | Celkem |  |  |  | Počet položek s nulovou cenou
O1 |  | SO 11-23-01.2 |  | ŽST Praha Masarykovo nádraží, opěrné zdi vpravo v km 408,530–408,730 (část 2)
SD |  | 001 |  | Zemní práce
P | 1 | 17411 |  | ZÁSYP JAM A RÝH ZEMINOU SE ZHUTNĚNÍM | M3 | 345 | 0 |  |  |  | 0 |  | 2022_OTSKP |  | 2
PP
VV |  |  |  | 1: zásyp konstrukce; odečteno z výkresové dokumentace 2: 345
TS |  |  |  | Technická specifikace položky odpovídá příslušné cenové soustavě
P | 2 | 17481 |  | ZÁSYP JAM A RÝH Z NAKUPOVANÝCH MATERIÁLŮ | M3 | 5.28 | 0 |  |  |  | 0 |  | 2022_OTSKP |  | 2
PP
VV |  |  |  | 1: obsyp drenážního potrubí podél obvodové stěny objektu, kačírek fr 16/32 2: 0,4*13,2
TS |  |  |  | Technická specifikace položky odpovídá příslušné cenové soustavě
SD |  | 003 |  | Svislé konstrukce
P | 3 | 317325 |  | ŘÍMSY ZE ŽELEZOBETONU DO C30/37 | M3 | 3.4 | 0 |  |  |  | 0 |  | 2022_OTSKP |  | 2
PP
VV |  |  |  | 1: 3,4
TS |  |  |  | Technická specifikace položky odpovídá příslušné cenové soustavě
P | 4 | 317365 |  | VÝZTUŽ ŘÍMS Z OCELI 10505, B500B | T | 0.47 | 0 |  |  |  | 0 |  | 2022_OTSKP |  | 2
PP
VV |  |  |  | 1: dle výkazu výztuže 2:0,47
TS |  |  |  | Technická specifikace položky odpovídá příslušné cenové soustavě
P | 5 | 327325 |  | ZDI OPĚRNÉ, ZÁRUBNÍ, NÁBŘEŽNÍ ZE ŽELEZOVÉHO BETONU DO C30/37 | M3 | 59 | 0 |  |  |  | 0 |  | 2022_OTSKP |  | 2
PP
VV |  |  |  | 1: 59
TS |  |  |  | Technická specifikace položky odpovídá příslušné cenové soustavě
P | 6 | 327365 |  | VÝZTUŽ ZDÍ OPĚRNÝCH, ZÁRUBNÍCH, NÁBŘEŽNÍCH Z OCELI 10505, B500B | T | 5.1 | 0 |  |  |  | 0 |  | 2022_OTSKP |  | 2
PP
VV |  |  |  | 1: 5,1
TS |  |  |  | Technická specifikace položky odpovídá příslušné cenové soustavě
P | 7 | 34894 |  | ZÁBRADLÍ A ZÁBRADEL ZÍDKY Z KOVU | T | 0.411 | 0 |  |  |  | 0 |  | 2022_OTSKP |  | 2
PP
VV |  |  |  | 1: lankové zábradlí 0,411=0.411 [A]
TS |  |  |  | Technická specifikace položky odpovídá příslušné cenové soustavě
SD |  | 004 |  | Vodorovné konstrukce
P | 8 | 431314 |  | SCHODIŠŤ KONSTR Z PROST BETONU DO C25/30 | M3 | 2.6 | 0 |  |  |  | 0 |  | 2022_OTSKP |  | 2
PP |  |  |  | 2,6
VV |  |  |  | 1: vstupní schodiště do objektu - základová konstukce
TS |  |  |  | Technická specifikace položky odpovídá příslušné cenové soustavě
P | 9 | 43411 |  | SCHODIŠŤOVÉ STUPNĚ, Z DÍLCŮ BETON | M3 | 0.525 | 0 |  |  |  | 0 |  | 2022_OTSKP |  | 2
PP |  |  |  | 0,35*0,15*10
VV |  |  |  | prefabrikovaný stupeň 350*150*1000, celková délka 10 m
TS |  |  |  | Technická specifikace položky odpovídá příslušné cenové soustavě
P | 10 | 45131A |  | PODKLADNÍ A VÝPLŇOVÉ VRSTVY Z PROSTÉHO BETONU C20/25 | M3 | 5.6 | 0 |  |  |  | 0 |  | 2022_OTSKP |  | 2
PP
VV |  |  |  | betonové lože obrub, palisád a dlažby prefabrikovaný stupeň 350*150*1000, celková délka 10 m 5,6=5.600 [A]
TS |  |  |  | - dodání čerstvého betonu (betonové směsi) požadované kvality, jeho uložení do požadovaného tvaru při jakékoliv hustotě výztuže, konzistenci čerstvého betonu a způsobu hutnění, ošetření a ochranu betonu, - zhotovení nepropustného, mrazuvzdorného betonu a betonu požadované trvanlivosti a vlastností, - užití potřebných přísad a technologií výroby betonu, - zřízení pracovních a dilatačních spar, včetně potřebných úprav, výplně, vložek, opracování, očištění a ošetření, - bednění požadovaných konstr. (i ztracené) s úpravou dle požadované kvality povrchu betonu, včetně odbedňovacích a odskružovacích prostředků, - podpěrné konstr. (skruže) a lešení všech druhů pro bednění, uložení čerstvého betonu, výztuže a doplňkových konstr., vč. požadovaných otvorů, ochranných a bezpečnostních opatření a základů těchto konstrukcí a lešení, - vytvoření kotevních čel, kapes, nálitků, a sedel, - zřízení všech požadovaných otvorů, kapes, výklenků, prostupů, dutin, drážek a pod., vč. ztížení práce a úprav kolem nich, - úpravy pro osazení výztuže, doplňkových konstrukcí a vybavení, - úpravy povrchu pro položení požadované izolace, povlaků a nátěrů, případně vyspravení, - ztížení práce u kabelových a injektážních trubek a ostatních zařízení osazovaných do betonu, - konstrukce betonových kloubů, upevnění kotevních prvků a doplňkových konstrukcí, - nátěry zabraňující soudržnost betonu a bednění, - výplň, těsnění a tmelení spar a spojů, - opatření povrchů betonu izolací proti zemní vlhkosti v částech, kde přijdou do styku se zeminou nebo kamenivem, - případné zřízení spojovací vrstvy u základů, - úpravy pro osazení zařízení ochrany konstrukce proti vlivu bludných proudů
SD |  | 005 |  | Komunikace
P | 11 | 58222 |  | DLÁŽDĚNÉ KRYTY Z DROBNÝCH KOSTEK DO LOŽE Z MC | M2 | 17 | 0 |  |  |  | 0 |  | 2022_OTSKP |  | 2
PP
VV |  |  |  | žulová kostka 8/10 17=17.000 [A]
TS |  |  |  | - dodání dlažebního materiálu v požadované kvalitě, dodání materiálu pro předepsané lože v tloušťce předepsané dokumentací a pro předepsanou výplň spar - očištění podkladu - uložení dlažby dle předepsaného technologického předpisu včetně předepsané podkladní vrstvy a předepsané výplně spar - zřízení vrstvy bez rozlišení šířky, pokládání vrstvy po etapách - úpravu napojení, ukončení podél obrubníků, dilatačních zařízení, odvodňovacích proužků, odvodňovačů, vpustí, šachet a pod., nestanoví-li zadávací dokumentace jinak - nezahrnuje postřiky, nátěry - nezahrnuje těsnění podél obrubníků, dilatačních zařízení, odvodňovacích proužků, odvodňovačů, vpustí, šachet a pod.
SD |  | 008 |  | Trubní vedení
P | 12 | 87533 |  | POTRUBÍ DREN Z TRUB PLAST DN DO 150MM | M | 30 | 0 |  |  |  | 0 |  | 2022_OTSKP |  | 2
PP
VV |  |  |  | 1: drenážní plastová trubka DN 150 za rubem zdi + podél obvodové zdi objektu 2: 30=30.000 [A]
TS |  |  |  | Technická specifikace položky odpovídá příslušné cenové soustavě
SD |  | 009 |  | Ostatní konstrukce a práce
P | 13 | 91710 |  | OBRUBY Z BETONOVÝCH PALISÁD | M3 | 0.389 | 0 |  |  |  | 0 |  | 2022_OTSKP |  | 2
PP
VV |  |  |  | obruby z betonových palisád 120x180 mm podél opěrné zdi vnitrobloku, výška 1,0 m - x m, výška 0,8 m 0,12*0,18*1*10+0,12*0,18*0,8*10=0.389 [A]
TS |  |  |  | Položka zahrnuje: dodání a pokládku betonových palisád o rozměrech předepsaných zadávací dokumentací betonové lože i boční betonovou opěrku.
P | 14 | 917212 |  | ZÁHONOVÉ OBRUBY Z BETONOVÝCH OBRUBNÍKŮ ŠÍŘ 80MM | M | 13 | 0 |  |  |  | 0 |  | 2022_OTSKP |  | 2
PP
VV |  |  |  | obrubník kolem okapového chocníku 13=13.000 [A]
TS |  |  |  | Položka zahrnuje: dodání a pokládku betonových obrubníků o rozměrech předepsaných zadávací dokumentací betonové lože i boční betonovou opěrku.
P | 15 | 936312 |  | DROBNÉ DOPLŇK KONSTR BETON MONOLIT DO C12/15 | M3 | 45 | 0 |  |  |  | 0 |  | 2022_OTSKP |  | 2
PP
VV |  |  |  | podkladní betony 45=45.000 [A]
TS |  |  |  | - dodání čerstvého betonu (betonové směsi) požadované kvality, jeho uložení do požadovaného tvaru při jakékoliv hustotě výztuže, konzistenci čerstvého betonu a způsobu hutnění, ošetření a ochranu betonu, - zhotovení nepropustného, mrazuvzdorného betonu a betonu požadované trvanlivosti a vlastností, - užití potřebných přísad a technologií výroby betonu, - zřízení pracovních a dilatačních spar, včetně potřebných úprav, výplně, vložek, opracování, očištění a ošetření, - bednění požadovaných konstr. (i ztracené) s úpravou dle požadované kvality povrchu betonu, včetně odbedňovacích a odskružovacích prostředků, - podpěrné konstr. (skruže) a lešení všech druhů pro bednění, uložení čerstvého betonu, výztuže a doplňkových konstr., vč. požadovaných otvorů, ochranných a bezpečnostních opatření a základů těchto konstrukcí a lešení, - vytvoření kotevních čel, kapes, nálitků, a sedel, - zřízení všech požadovaných otvorů, kapes, výklenků, prostupů, dutin, drážek a pod., vč. ztížení práce a úprav kolem nich, - úpravy pro osazení výztuže, doplňkových konstrukcí a vybavení, - úpravy povrchu pro položení požadované izolace, povlaků a nátěrů, případně vyspravení, - ztížení práce u kabelových a injektážních trubek a ostatních zařízení osazovaných do betonu, - konstrukce betonových kloubů, upevnění kotevních prvků a doplňkových konstrukcí, - nátěry zabraňující soudržnost betonu a bednění, - výplň, těsnění a tmelení spar a spojů, - opatření povrchů betonu izolací proti zemní vlhkosti v částech, kde přijdou do styku se zeminou nebo kamenivem, - případné zřízení spojovací vrstvy u základů, - úpravy pro osazení zařízení ochrany konstrukce proti vlivu bludných proudů
SD |  | 7 |  | Přidružená stavební výroba
P | 19 | 78272 |  | OBKLADY STĚN Z PŘÍROD KAMENE TVRDÉHO | M2 | 68 | 0 |  |  |  | 0 |  | 2022_OTSKP |  | 2
PP
VV |  |  |  | 68=68.000 [A]
TS |  |  |  | - položky podlah a obkladů zahrnují kompletní podlahy a obklad, včetně úpravy podkladu, spojovací, spárové malty nebo tmely, dilatace, úpravy rohů, koutů, kolem otvorů, okrajů a pod.
SD |  | 711 |  | Izolace proti vodě
P | 16 | 711111 |  | IZOLACE BĚŽNÝCH KONSTRUKCÍ PROTI ZEMNÍ VLHKOSTI ASFALTOVÝMI NÁTĚRY | M2 | 33.6 | 0 |  |  |  | 0 |  | 2022_OTSKP |  | 2
PP
VV |  |  |  | 1: izolace proti zemní vlhkosti na líci úhlových zdi a zdi oplocení 2: 22*0,8+16
TS |  |  |  | Technická specifikace položky odpovídá příslušné cenové soustavě
P | 17 | R711001-2094-IZ |  | IZOLACE SVI 4, IZOLACE Z NATAVOVANÝCH PÁSŮ | M2 | 63.36 | 0 |  |  |  | 0 |  | R-položka |  | 2
PP
VV |  |  |  | 1: izolace rubové strany opěrných úhlových zdí a zdi oplocení 2: Skladebná položka 3: 1: Izolace z natavovaných pásů - rubová strana úhlové zdi + 20% na přesahy 4: 2: Geotextílie s ochrannou funkcí, gramáž dle schváleného systému SVI 5: (9,2*4+4*4)*1,2
TS
SD |  | 799-1 |  | Ostatní
P | 18 | R02861 |  | PRŮZKUMNÉ PRÁCE DIAGNOSTIKY KONSTRUKCÍ NA POVRCHU vč. protokolu | KPL | 1 | 0 |  |  |  | 0 |  | [bez vazby na CS] |  | 2
PP
VV |  |  |  | 1=1.000 [A] měrění vlivu bludných proudů v průběhu stavby, v rozsahu dle TZ a TKP 25A, SR 5/7(S) a ČSN EN 50122-2, ed.2)(Zajišťuje spec. pracoviště dle TP 124), vč. protokolu 1: dle technické zprávy N.1.5.6.3
TS
P | 19 | R28610 |  | PRŮZKUMNÉ PRÁCE DIAGNOSTIKY KONSTRUKCÍ NA POVRCHU vč. závěrečné zprávy | KPL | 1 | 0 |  |  |  | 0 |  | [bez vazby na CS] |  | 2
PP
VV |  |  |  | měrění vlivu bludných proudů po dokončení stavby, v rozsahu dle TZ a TKP 25A, SR 5/7(S) a ČSN EN 50122-2, ed.2)(Zajišťuje spec. pracoviště dle TP 124), vč. závěrečné zprávy dle DEM 1=1.000 [A] Technická specifikace položky odpovídá příslušné cenové soustavě
TS

## SO 11-24-01
SŽDC05 |  |  |  | Soupis prací objektu | [10 empty] | 3
3
S | Stavba: | Zm02_5113720005 |  | Modernizace a dostavba ŽST Praha Masarykovo nádraží | [6 empty] | D.2.1.4 |  | Aspe | 0,00 | 2
O | Objekt: | D.2.1.4 |  | Mosty, propustky, zdi | [9 empty] | 15,00 | 2
Typ | Poř. číslo | Kód položky | Varianta | Název položky | MJ | Množství | Jednotková hmotnost | Celková hmotnost |  |  | Jednotková cena |  | Cenové soustavy | 21,00 | 2
Dodávka
[9 empty] | Jednotková | Celkem | Jednotková | Celkem |  |  |  | Počet položek s nulovou cenou
O1 |  | SO 11-24-01 |  | ŽST Praha Masarykovo nádraží, zárubní zeď vlevo v km 408,380–408,555
SD |  | 002 |  | Základy
P | 1 | 261112 |  | VRTY PRO KOTVENÍ A INJEKTÁŽ TŘ I NA POVRCHU D DO 16MM | M | 443.3 | 0 |  |  |  | 0 |  | 2022_OTSKP |  | 2
PP
VV |  |  |  | 1: 10% rezerva 2: 403*1,1
TS |  |  |  | Technická specifikace položky odpovídá příslušné cenové soustavě
P | 2 | 281611 |  | INJEKTOVÁNÍ NÍZKOTLAKÉ Z CEMENTOVÝCH POJIV NA POVRCHU | M3 | 110.825 | 0 |  |  |  | 0 |  | 2022_OTSKP |  | 2
PP
VV |  |  |  | 1: odhad injektážní směsi 2: 0,25 m3/vrt 3: 0,25*403*1,1
TS |  |  |  | Technická specifikace položky odpovídá příslušné cenové soustavě
SD |  | 003 |  | Svislé konstrukce
P | 3 | 34894 |  | ZÁBRADLÍ A ZÁBRADEL ZÍDKY Z KOVU | T | 11.6 | 0 |  |  |  | 0 |  | 2022_OTSKP |  | 2
PP
VV |  |  |  | 1: trojmadlové úhelníkové zábradlí 2: 11,6
TS |  |  |  | Technická specifikace položky odpovídá příslušné cenové soustavě
SD |  | 006 |  | Úpravy povrchu
P | 4 | 626113 |  | REPROFILACE PODHLEDŮ, SVISLÝCH PLOCH SANAČNÍ MALTOU JEDNOVRST TL 30MM | M2 | 22.2 | 0 |  |  |  | 0 |  | 2022_OTSKP |  | 2
PP
VV |  |  |  | 1: sanace 60% svislé plochy říms 2: 0,6*37
TS |  |  |  | Technická specifikace položky odpovídá příslušné cenové soustavě
P | 5 | 626213 |  | REPROFILACE VODOROVNÝCH PLOCH SHORA SANAČNÍ MALTOU JEDNOVRST TL 30MM | M2 | 55.2 | 0 |  |  |  | 0 |  | 2022_OTSKP |  | 2
PP
VV |  |  |  | 1: oprava stávající římsy, předpoklad 60% stávající plochy 2: 0,6*92
TS |  |  |  | Technická specifikace položky odpovídá příslušné cenové soustavě
P | 6 | 62631 |  | SPOJOVACÍ MŮSTEK MEZI STARÝM A NOVÝM BETONEM | M2 | 55.2 | 0 |  |  |  | 0 |  | 2022_OTSKP |  | 2
PP
VV |  |  |  | 1: 55,2
TS |  |  |  | Technická specifikace položky odpovídá příslušné cenové soustavě
P | 7 | 62652 |  | OCHRANA VÝZTUŽE PŘI NEDOSTATEČNÉM KRYTÍ | M2 | 10 | 0 |  |  |  | 0 |  | 2022_OTSKP |  | 2
PP
VV |  |  |  | 1: 10
TS |  |  |  | Technická specifikace položky odpovídá příslušné cenové soustavě
SD |  | 009 |  | Ostatní konstrukce a práce
P | 8 | 938442 |  | OČIŠTĚNÍ ZDIVA OTRYSKÁNÍM TLAKOVOU VODOU DO 500 BARŮ | M2 | 680 | 0 |  |  |  | 0 |  | 2022_OTSKP |  | 2
PP
VV |  |  |  | 1: očištění zdiva tlakovou vodou 2: 680
TS |  |  |  | Technická specifikace položky odpovídá příslušné cenové soustavě
P | 9 | 93852 |  | OČIŠTĚNÍ BETON KONSTR OD VEGETACE | M2 | 68 | 0 |  |  |  | 0 |  | 2022_OTSKP |  | 2
PP
VV |  |  |  | 1: 10% y celkové plochy zdi 2: 0,1*680
TS |  |  |  | Technická specifikace položky odpovídá příslušné cenové soustavě
P | 10 | 94190 |  | LEHKÉ PRACOVNÍ LEŠENÍ DO 1,5 KPA | M3OP | 650 | 0 |  |  |  | 0 |  | 2022_OTSKP |  | 2
PP
VV |  |  |  | 1: lešení pro sanaci stávající opěrné zdi 2: 650
TS |  |  |  | Technická specifikace položky odpovídá příslušné cenové soustavě
P | 11 | 96613 |  | BOURÁNÍ KONSTRUKCÍ Z KAMENE NA MC | M3 | 24.39 | 0 |  |  |  | 0 |  | 2022_OTSKP |  | 2
PP
VV |  |  |  | 1: odstranění kamenného žlabu, dl.81,3 m 2: 81,3*0,3
TS |  |  |  | Technická specifikace položky odpovídá příslušné cenové soustavě
SD |  | 60 |  | Úpravy povrchu
P | 12 | 62745 |  | SPÁROVÁNÍ STARÉHO ZDIVA CEMENTOVOU MALTOU | M2 | 680 | 0 |  |  |  | 0 |  | 2022_OTSKP |  | 2
PP
VV |  |  |  | 1: hloubkové spárování zdiva 2: 680
TS |  |  |  | Technická specifikace položky odpovídá příslušné cenové soustavě

## SO 11-24-02
SŽDC05 |  |  |  | Soupis prací objektu | [10 empty] | 3
3
S | Stavba: | Zm02_5113720005 |  | Modernizace a dostavba ŽST Praha Masarykovo nádraží | [6 empty] | D.2.1.4 |  | Aspe | 0,00 | 2
O | Objekt: | D.2.1.4 |  | Mosty, propustky, zdi | [9 empty] | 15,00 | 2
Typ | Poř. číslo | Kód položky | Varianta | Název položky | MJ | Množství | Jednotková hmotnost | Celková hmotnost |  |  | Jednotková cena |  | Cenové soustavy | 21,00 | 2
Dodávka
[9 empty] | Jednotková | Celkem | Jednotková | Celkem |  |  |  | Počet položek s nulovou cenou
O1 |  | SO 11-24-02 |  | ŽST Praha Masarykovo nádraží, zárubní zeď vlevo v km 408,380–408,900 (velká)
SD |  | 015 |  | Likvidace odpadů vč. dopravy
P | 1 | R015111 | 901 | LIKVIDACE ODPADŮ NEKONTAMINOVANÝCH - 17 05 04 VYTĚŽENÉ ZEMINY A HORNINY - I. TŘÍDA TĚŽITELNOSTI včetně dopravy | T | 368.832 | 0 |  |  |  | 0 |  | ODP+d MASNA |  | 2
PP |  |  |  | „EVIDENČNÍ POLOŽKA. NEOCEŇOVAT! Položka se oceňuje pouze jako celek pod SO90-90“
VV |  |  |  | 1: 204*1,808
TS |  |  |  | 1. Položka obsahuje: - veškeré poplatky provozovateli skládky, recyklační linky nebo jiného zařízení na zpracování nebo likvidaci odpadů související s převzetím, uložením, zpracováním nebo likvidací odpadu - náklady spojené s dopravou odpadu z místa stavby na místo převzetí provozovatelem skládky, recyklační linky nebo jiného zařízení na zpracování nebo likvidaci odpadů - platí pro jakýkoliv způsob dopravy (po suchu, po vodě, ve vzduchu, ppř. dopravníky) a zahrnuje i potřebný počet naložení nebo přeložení či úpravou v případě meziskládkování - náklady spojené s vyložením, manipulací, rozhrnutím či úpravou do figury s materiálem v místě skládky 3. Způsob měření: Tunou se rozumí hmotnost odpadu vytříděného v souladu se zákonem č. 185/2001 Sb., o nakládání s odpady, v platném znění.
SD |  | 1 |  | Zemní práce
P | 2 | 12273 |  | ODKOPÁVKY A PROKOPÁVKY OBECNÉ TŘ. I | M3 | 204 | 0 |  |  |  | 0 |  | 2022_OTSKP |  | 2
PP
VV |  |  |  | 1: úprava prostoru mezi SO 11-24-01 a SO 11-24-02 2: 204
TS |  |  |  | Technická specifikace položky odpovídá příslušné cenové soustavě
SD |  | 2 |  | Základy
P | 3 | 261112 |  | VRTY PRO KOTVENÍ A INJEKTÁŽ TŘ I NA POVRCHU D DO 16MM | M | 443.3 | 0 |  |  |  | 0 |  | 2022_OTSKP |  | 2
PP
VV |  |  |  | 1: 403*1,1 2: viz. TZ a výkres zárubní zdi
TS |  |  |  | Technická specifikace položky odpovídá příslušné cenové soustavě
P | 4 | 281611 |  | INJEKTOVÁNÍ NÍZKOTLAKÉ Z CEMENTOVÝCH POJIV NA POVRCHU | M3 | 125.125 | 0 |  |  |  | 0 |  | 2022_OTSKP |  | 2
PP
VV |  |  |  | 1: odhad injektážní směsi 2: 0,25 m3/vrt 3: 0,25*455*1,1
TS |  |  |  | Technická specifikace položky odpovídá příslušné cenové soustavě
SD |  | 3 |  | Svislé konstrukce
P | 5 | 34894 |  | ZÁBRADLÍ A ZÁBRADEL ZÍDKY Z KOVU | T | 4.05 | 0 |  |  |  | 0 |  | 2022_OTSKP |  | 2
PP
VV |  |  |  | 1: trojmadlové úhelníkové zábradlí 2: 4,05
TS |  |  |  | Technická specifikace položky odpovídá příslušné cenové soustavě
SD |  | 6 |  | Úpravy povrchu
P | 6 | 626113 |  | REPROFILACE PODHLEDŮ, SVISLÝCH PLOCH SANAČNÍ MALTOU JEDNOVRST TL 30MM | M2 | 248 | 0 |  |  |  | 0 |  | 2022_OTSKP |  | 2
PP
VV |  |  |  | 1: sanace svislé části říms a odvodňovacího žlabu, 40% celkové plochy 2: 620*0,4
TS |  |  |  | Technická specifikace položky odpovídá příslušné cenové soustavě
P | 7 | 626213 |  | REPROFILACE VODOROVNÝCH PLOCH SHORA SANAČNÍ MALTOU JEDNOVRST TL 30MM | M2 | 204 | 0 |  |  |  | 0 |  | 2022_OTSKP |  | 2
PP
VV |  |  |  | 1: 0,4*510 2: sanace vodorovných ploch říms, 40% plochy
TS |  |  |  | Technická specifikace položky odpovídá příslušné cenové soustavě
P | 8 | 62631 |  | SPOJOVACÍ MŮSTEK MEZI STARÝM A NOVÝM BETONEM | M2 | 452 | 0 |  |  |  | 0 |  | 2022_OTSKP |  | 2
PP
VV |  |  |  | 1: 0,4*1130
TS |  |  |  | Technická specifikace položky odpovídá příslušné cenové soustavě
P | 9 | 62652 |  | OCHRANA VÝZTUŽE PŘI NEDOSTATEČNÉM KRYTÍ | M2 | 80 | 0 |  |  |  | 0 |  | 2022_OTSKP |  | 2
PP
VV |  |  |  | 1: 80
TS |  |  |  | Technická specifikace položky odpovídá příslušné cenové soustavě
SD |  | 60 |  | Úpravy povrchu
P | 16 | 62745 |  | SPÁROVÁNÍ STARÉHO ZDIVA CEMENTOVOU MALTOU | M2 | 4424 | 0 |  |  |  | 0 |  | 2022_OTSKP |  | 2
PP
VV |  |  |  | 1: hloubkové přespárování zdiva 2: 4424
TS |  |  |  | Technická specifikace položky odpovídá příslušné cenové soustavě
SD |  | 9 |  | Ostatní konstrukce a práce
P | 9 | 96615 |  | BOURÁNÍ KONSTRUKCÍ Z PROSTÉHO BETONU | M3 | 58 | 0 |  |  |  | 0 |  | 2022_OTSKP |  | 2
PP
VV |  |  |  | 1: vybourání odvodňovacího žlabu, dl. 290 m 2: 290*0,2
TS |  |  |  | Technická specifikace položky odpovídá příslušné cenové soustavě
P | 10 | 938442 |  | OČIŠTĚNÍ ZDIVA OTRYSKÁNÍM TLAKOVOU VODOU DO 500 BARŮ | M2 | 4424 | 0 |  |  |  | 0 |  | 2022_OTSKP |  | 2
PP
VV |  |  |  | 1: očištění kamenného obkladu zdiva 2: 4424
TS |  |  |  | Technická specifikace položky odpovídá příslušné cenové soustavě
P | 11 | 938542 |  | OČIŠTĚNÍ BETON KONSTR OTRYSKÁNÍM TLAK VODOU DO 500 BARŮ | M2 | 333 | 0 |  |  |  | 0 |  | 2022_OTSKP |  | 2
PP
VV |  |  |  | 1: očištění stávajících betonových říms 2: 370*0,9
TS |  |  |  | Technická specifikace položky odpovídá příslušné cenové soustavě
P | 12 | 93852 |  | OČIŠTĚNÍ BETON KONSTR OD VEGETACE | M2 | 95.14 | 0 |  |  |  | 0 |  | 2022_OTSKP |  | 2
PP
VV |  |  |  | 1: odhad - 2% z celkové plochy 2: 0,02*4757
TS |  |  |  | Technická specifikace položky odpovídá příslušné cenové soustavě
P | 13 | 94190 |  | LEHKÉ PRACOVNÍ LEŠENÍ DO 1,5 KPA | M3OP | 4757 | 0 |  |  |  | 0 |  | 2022_OTSKP |  | 2
PP
VV |  |  |  | 1: lešení pro sanaci stávající opěrné zdi 2: 4757
TS |  |  |  | Technická specifikace položky odpovídá příslušné cenové soustavě
P | 14 | 93135 |  | TĚSNĚNÍ DILATAČ SPAR PRYŽ PÁSKOU NEBO KRUH PROFILEM | M | 439.2 | 0 |  |  |  | 0 |  | 2022_OTSKP |  | 2
PP
VV |  |  |  | 1: kruhový těsnící profil, prům. min o 10 mm větší než šířka spáry 2: délka jedné spáry 3,6 m, celkový počet spar 122 (1spára/4bm) 3: 3,6*122
TS |  |  |  | Technická specifikace položky odpovídá příslušné cenové soustavě
P | 15 | 931385 |  | TĚSNĚNÍ DILATAČNÍCH SPAR SILIKONOVÝM TMELEM PRŮŘEZU DO 600MM2 | M | 439.2 | 0 |  |  |  | 0 |  | 2022_OTSKP |  | 2
PP
VV |  |  |  | 1: délka spáry3,6 m 2: 3,6*122
TS |  |  |  | Technická specifikace položky odpovídá příslušné cenové soustavě

## SO 11-25-01
SŽDC05 |  |  |  | Soupis prací objektu | [10 empty] | 3
3
S | Stavba: | Zm02_5113720005 |  | Modernizace a dostavba ŽST Praha Masarykovo nádraží | [6 empty] | D.2.1.4 |  | Aspe | 0,00 | 2
O | Objekt: | D.2.1.4 |  | Mosty, propustky, zdi | [9 empty] | 15,00 | 2
Typ | Poř. číslo | Kód položky | Varianta | Název položky | MJ | Množství | Jednotková hmotnost | Celková hmotnost |  |  | Jednotková cena |  | Cenové soustavy | 21,00 | 2
Dodávka
[9 empty] | Jednotková | Celkem | Jednotková | Celkem |  |  |  | Počet položek s nulovou cenou
O1 |  | SO 11-25-01 |  | ŽST Masarykovo nádraží, návětní krakorec v km 410,610
SD |  | 004 |  | Vodorovné konstrukce
P | 1 | 42194A |  | MOSTNÍ NOSNÉ DESKOVÉ KONSTR Z OCELI S 235 | T | 1.678 | 0 |  |  |  | 0 |  | 2022_OTSKP |  | 2
PP
VV |  |  |  | 1: Ocel S235JR 2: 1,678 3: viz Výkresy 2.301, 2.302, 2.303, 2.304
TS |  |  |  | Technická specifikace položky odpovídá příslušné cenové soustavě
P | 2 | 42194B |  | MOSTNÍ NOSNÉ DESKOVÉ KONSTR Z OCELI S 355 | T | 4.577 | 0 |  |  |  | 0 |  | 2022_OTSKP |  | 2
PP
VV |  |  |  | 1: Ocel S355 J2 + NR 2: 4,577 3: viz Výkresy 2.301, 2.302, 2.303
TS |  |  |  | Technická specifikace položky odpovídá příslušné cenové soustavě
SD |  | 009 |  | Ostatní konstrukce a práce
P | 3 | 953111 |  | BEZPEČNOST ZNAČKY FOTOLUMINIS NA HLINÍK PLECHU DOD A MONTÁŽ | KUS | 2 | 0 |  |  |  | 0 |  | 2022_OTSKP |  | 2
PP
VV |  |  |  | 1: 2 2: Tabulka na žebřík:" Nepovolaným osobám vstup zakázán" a výstražná značka B 3.6 "Pozor - nebezpečí úrazu elektrickým proudem" dle přílohy ČSN EN 50122-1
TS |  |  |  | Technická specifikace položky odpovídá příslušné cenové soustavě
SD |  | 00921 |  | Silnoproud
P | 4 | 74C137 |  | UVOLNĚNÍ A ZPĚTNÁ MONTÁŽ TR NEBO NL V ZÁVĚSU | KUS | 4 | 0 |  |  |  | 0 |  | 2022_OTSKP |  | 2
PP
VV |  |  |  | 1: 4 2: viz Výkres 2.003
TS |  |  |  | Technická specifikace položky odpovídá příslušné cenové soustavě
SD |  | 799-1 |  | Ostatní
P | 5 | R02861 |  | PRŮZKUMNÉ PRÁCE DIAGNOSTIKY KONSTRUKCÍ NA POVRCHU vč. protokolu | KPL | 1 | 0 |  |  |  | 0 |  | [bez vazby na CS] |  | 2
PP
VV |  |  |  | 1=1.000 [A] měrění vlivu bludných proudů v průběhu stavby, v rozsahu dle TZ a TKP 25A, SR 5/7(S) a ČSN EN 50122-2, ed.2)(Zajišťuje spec. pracoviště dle TP 124), vč. protokolu 1: dle technické zprávy N.1.5.6.3
TS
P | 6 | R28610 |  | PRŮZKUMNÉ PRÁCE DIAGNOSTIKY KONSTRUKCÍ NA POVRCHU vč. závěrečné zprávy | KPL | 1 | 0 |  |  |  | 0 |  | [bez vazby na CS] |  | 2
PP
VV |  |  |  | měrění vlivu bludných proudů po dokončení stavby, v rozsahu dle TZ a TKP 25A, SR 5/7(S) a ČSN EN 50122-2, ed.2)(Zajišťuje spec. pracoviště dle TP 124), vč. závěrečné zprávy dle DEM 1=1.000 [A] Technická specifikace položky odpovídá příslušné cenové soustavě
TS

## SO 11-25-02
SŽDC05 |  |  |  | Soupis prací objektu | [10 empty] | 3
3
S | Stavba: | Zm02_5113720005 |  | Modernizace a dostavba ŽST Praha Masarykovo nádraží | [6 empty] | D.2.1.4 |  | Aspe | 0,00 | 2
O | Objekt: | D.2.1.4 |  | Mosty, propustky, zdi | [9 empty] | 15,00 | 2
Typ | Poř. číslo | Kód položky | Varianta | Název položky | MJ | Množství | Jednotková hmotnost | Celková hmotnost |  |  | Jednotková cena |  | Cenové soustavy | 21,00 | 2
Dodávka
[9 empty] | Jednotková | Celkem | Jednotková | Celkem |  |  |  | Počet položek s nulovou cenou
O1 |  | SO 11-25-02 |  | ŽST Praha Masarykovo nádraží, demontáž návěstní lávky v km 408,558
SD |  | 000 |  | Všeobecné položky
P | 1 | 03620 | 2 | DOPRAVNÍ ZAŘÍZENÍ - JEŘÁBY STAVEBNÍ | KPL | 1 | 0 |  |  |  | 0 |  | 2022_OTSKP |  | 2
PP
VV |  |  |  | 1: viz výkres 1.001 2: 1
TS |  |  |  | Technická specifikace položky odpovídá příslušné cenové soustavě
SD |  | 015 |  | Likvidace odpadů vč. dopravy
P | 2 | R015111 | 901 | LIKVIDACE ODPADŮ NEKONTAMINOVANÝCH - 17 05 04 VYTĚŽENÉ ZEMINY A HORNINY - I. TŘÍDA TĚŽITELNOSTI včet | T | 6.131 | 0 |  |  |  | 0 |  | ODP+d MASNA |  | 2
PP |  |  |  | „EVIDENČNÍ POLOŽKA. NEOCEŇOVAT! Položka se oceňuje pouze jako celek pod SO90-90“
VV |  |  |  | 1: Přebytek výkopku dle pol. 131738, 1 M3 = 1,808 t 2: (6,781-3,39)*1,808 3: Viz. Odpadové hospodářství
TS |  |  |  | 1. Položka obsahuje: – veškeré poplatky provozovateli skládky, recyklační linky nebo jiného zařízení na zpracování nebo likvidaci odpadů související s převzetím, uložením, zpracováním nebo likvidací odpadu - náklady spojené s dopravou odpadu z místa stavby na místo převzetí provozovatelem skládky, recyklační linky nebo jiného zařízení na zpracování nebo likvidaci odpadů - platí pro jakýkoliv způsob dopravy (po suchu, po vodě, ve vzduchu, ppř. dopravníky) a zahrnuje i potřebný počet naložení nebo přeložení či úpravou v případě meziskládkování - náklady spojené s vyložením, manipulací, rozhrnutím či úpravou do figury s materiálem v místě skládky 3. Způsob měření: Tunou se rozumí hmotnost odpadu vytříděného v souladu se zákonem č. 185/2001 Sb., o nakládání s odpady, v platném znění.
P | 3 | R015118 | 908 | LIKVIDACE ODPADŮ NEKONTAMINOVANÝCH - 17 01 01 ARMOVANÝ BETON V KUSOVITOSTI NAD 0,5 M včetně dopravy | T | 15.36 | 0 |  |  |  | 0 |  | ODP+d MASNA |  | 2
PP |  |  |  | „EVIDENČNÍ POLOŽKA. NEOCEŇOVAT! Položka se oceňuje pouze jako celek pod SO90-90“
VV |  |  |  | 1: dle pol. 966168, 1 m3 = 2,4 t 2: 6,4*2,4 3: Viz. Odpadové hospodářství
TS |  |  |  | 1. Položka obsahuje: - veškeré poplatky provozovateli skládky, recyklační linky nebo jiného zařízení na zpracování nebo likvidaci odpadů související s převzetím, uložením, zpracováním nebo likvidací odpadu - náklady spojené s dopravou odpadu z místa stavby na místo převzetí provozovatelem skládky, recyklační linky nebo jiného zařízení na zpracování nebo likvidaci odpadů - platí pro jakýkoliv způsob dopravy (po suchu, po vodě, ve vzduchu, ppř. dopravníky) a zahrnuje i potřebný počet naložení nebo přeložení či úpravou v případě meziskládkování - náklady spojené s vyložením, manipulací, rozhrnutím či úpravou do figury s materiálem v místě skládky 3. Způsob měření: Tunou se rozumí hmotnost odpadu vytříděného v souladu se zákonem č. 185/2001 Sb., o nakládání s odpady, v platném znění.
P | 4 | R015138 | 928 | LIKVIDACE ODPADŮ NEKONTAMINOVANÝCH - 17 04 07 SMĚSNÉ KOVY včetně dopravy | T | 9.95 | 0 |  |  |  | 0 |  | ODP+d MASNA |  | 2
PP |  |  |  | „EVIDENČNÍ POLOŽKA. NEOCEŇOVAT! Položka se oceňuje pouze jako celek pod SO90-90“
VV |  |  |  | 1: Dle pol. 966187; 9,95 2: Viz. Odpadové hospodářství
TS |  |  |  | 1. Položka obsahuje: • veškeré poplatky provozovateli skládky, recyklační linky nebo jiného zařízení na zpracování nebo likvidaci odpadů související s převzetím, uložením, zpracováním nebo likvidací odpadu, • náklady spojené s dopravou odpadu z místa stavby na místo převzetí provozovatelem skládky, recyklační linky nebo jiného zařízení na zpracování nebo likvidaci odpadů, • náklady spojené s vyložením a manipulací s materiálem v místě skládky. 2. Položka neobsahuje: • náklady spojené s naložením a manipulací s materiálem. **) 3. Způsob měření: • [měrná jednotka – nejčastěji Tuna] určující množství odpadu vytříděného v souladu se zákonem č. 185/2001 Sb., o nakládání s odpady, v platném znění
SD |  | 1 |  | Zemní práce
P | 5 | 125734 |  | VYKOPÁVKY ZE ZEMNÍKŮ A SKLÁDEK TŘ. I, ODVOZ DO 5KM | M3 | 3.39 | 0 |  |  |  | 0 |  | 2022_OTSKP |  | 2
PP
VV |  |  |  | 1: viz výkres 2.002 2: (((0,8*3,2+0,8*0,725*0,5)*(2,8*0,8))+(0,8*(1,6+0,76)*(2,8+0,8))-(0,8*1,6*2,5*2))*0,5 3: (Celkový výkop) - (stávající ŽB základ)
TS |  |  |  | Technická specifikace položky odpovídá příslušné cenové soustavě
P | 6 | 131734 |  | HLOUBENÍ JAM ZAPAŽ I NEPAŽ TŘ. I, ODVOZ DO 5KM | M3 | 6.781 | 0 |  |  |  | 0 |  | 2022_OTSKP |  | 2
PP
VV |  |  |  | 1: ((0,8*3,2+0,8*0,725*0,5)*(2,8*0,8))+(0,8*(1,6+0,76)*(2,8+0,8))-(0,8*1,6*2,5*2) 2: viz výkres 2.002
TS |  |  |  | Technická specifikace položky odpovídá příslušné cenové soustavě
P | 7 | 17411 |  | ZÁSYP JAM A RÝH ZEMINOU SE ZHUTNĚNÍM | M3 | 3.39 | 0 |  |  |  | 0 |  | 2022_OTSKP |  | 2
PP
VV |  |  |  | 1: viz výkres 2.002 2: (((0,8*3,2+0,8*0,725*0,5)*(2,8*0,8))+(0,8*(1,6+0,76)*(2,8+0,8))-(0,8*1,6*2,5*2))*0,5 3: (Celkový výkop) - (stávající ŽB základ)
TS |  |  |  | Technická specifikace položky odpovídá příslušné cenové soustavě
P | 8 | 17481 |  | ZÁSYP JAM A RÝH Z NAKUPOVANÝCH MATERIÁLŮ | M3 | 9.79 | 0 |  |  |  | 0 |  | 2022_OTSKP |  | 2
PP
VV |  |  |  | 1: viz výkres 2.002 2: ((0,8*3,2+0,8*0,725*0,5)*(2,8*0,8))+(0,8*(1,6+0,76)*(2,8+0,8))-(((0,8*3,2+0,8*0,725*0,5)*(2,8*0,8))+(0,8*(1,6+0,76)*(2,8+0,8))-(0,8*1,6*2,5*2))*0,5 3: Dokoupení chybějící zeminy v místě ŽB základu
TS |  |  |  | Technická specifikace položky odpovídá příslušné cenové soustavě
P | 9 | 17110 |  | ULOŽENÍ SYPANINY DO NÁSYPŮ SE ZHUTNĚNÍM | M3 | 3.39 | 0 |  |  |  | 0 |  | 2022_OTSKP |  | 2
PP
VV |  |  |  | 1: (((0,8*3,2+0,8*0,725*0,5)*(2,8*0,8))+(0,8*(1,6+0,76)*(2,8+0,8))-(0,8*1,6*2,5*2))*0,5 2: Viz. TZ
TS |  |  |  | Technická specifikace položky odpovídá příslušné cenové soustavě
SD |  | 9 |  | Ostatní konstrukce a práce
P | 10 | 96616 |  | BOURÁNÍ KONSTRUKCÍ ZE ŽELEZOBETONU | M3 | 6.4 | 0 |  |  |  | 0 |  | 2022_OTSKP |  | 2
PP
VV |  |  |  | 1: (0,8*1,6*2,5)*2 2: viz výkres 2.002
TS |  |  |  | Technická specifikace položky odpovídá příslušné cenové soustavě
P | 11 | 96618 |  | BOURÁNÍ KONSTRUKCÍ KOVOVÝCH | T | 9.95 | 0 |  |  |  | 0 |  | 2022_OTSKP |  | 2
PP
VV |  |  |  | 1: viz výkres 2.002 2: 9,95
TS |  |  |  | Technická specifikace položky odpovídá příslušné cenové soustavě

## SO 11-25-03
SŽDC05 |  |  |  | Soupis prací objektu | [10 empty] | 3
3
S | Stavba: | Zm02_5113720005 |  | Modernizace a dostavba ŽST Praha Masarykovo nádraží | [6 empty] | D.2.1.4 |  | Aspe | 0,00 | 2
O | Objekt: | D.2.1.4 |  | Mosty, propustky, zdi | [9 empty] | 15,00 | 2
Typ | Poř. číslo | Kód položky | Varianta | Název položky | MJ | Množství | Jednotková hmotnost | Celková hmotnost |  |  | Jednotková cena |  | Cenové soustavy | 21,00 | 2
Dodávka
[9 empty] | Jednotková | Celkem | Jednotková | Celkem |  |  |  | Počet položek s nulovou cenou
O1 |  | SO 11-25-03 |  | ŽST Praha Masarykovo nádraží, demontáž návěstního krakorce v km 410,515
SD |  | 000 |  | Všeobecné položky
P | 1 | 03620 | 1 | DOPRAVNÍ ZAŘÍZENÍ - JEŘÁBY STAVEBNÍ | KPL | 1 | 0 |  |  |  | 0 |  | 2022_OTSKP |  | 2
PP
VV |  |  |  | 1: viz výkres 1.001 2: 1
TS |  |  |  | Technická specifikace položky odpovídá příslušné cenové soustavě
SD |  | 015 |  | Likvidace odpadů vč. dopravy
P | 2 | R015111 | 901 | LIKVIDACE ODPADŮ NEKONTAMINOVANÝCH - 17 05 04 VYTĚŽENÉ ZEMINY A HORNINY - I. TŘÍDA TĚŽITELNOSTI včet | T | 0.994 | 0 |  |  |  | 0 |  | ODP+d MASNA |  | 2
PP |  |  |  | „EVIDENČNÍ POLOŽKA. NEOCEŇOVAT! Položka se oceňuje pouze jako celek pod SO90-90“
VV |  |  |  | 1: Přebytek výkopku dle pol. 131738, 1 M3 = 1,808 t 2: 0,55*1,808 3: Viz. Odpadové hospodářství
TS |  |  |  | 1. Položka obsahuje: – veškeré poplatky provozovateli skládky, recyklační linky nebo jiného zařízení na zpracování nebo likvidaci odpadů související s převzetím, uložením, zpracováním nebo likvidací odpadu - náklady spojené s dopravou odpadu z místa stavby na místo převzetí provozovatelem skládky, recyklační linky nebo jiného zařízení na zpracování nebo likvidaci odpadů - platí pro jakýkoliv způsob dopravy (po suchu, po vodě, ve vzduchu, ppř. dopravníky) a zahrnuje i potřebný počet naložení nebo přeložení či úpravou v případě meziskládkování - náklady spojené s vyložením, manipulací, rozhrnutím či úpravou do figury s materiálem v místě skládky 3. Způsob měření: Tunou se rozumí hmotnost odpadu vytříděného v souladu se zákonem č. 185/2001 Sb., o nakládání s odpady, v platném znění.
P | 3 | R015118 | 908 | LIKVIDACE ODPADŮ NEKONTAMINOVANÝCH - 17 01 01 ARMOVANÝ BETON V KUSOVITOSTI NAD 0,5 M včetně dopravy | T | 4.8 | 0 |  |  |  | 0 |  | ODP+d MASNA |  | 2
PP |  |  |  | „EVIDENČNÍ POLOŽKA. NEOCEŇOVAT! Položka se oceňuje pouze jako celek pod SO90-90“
VV |  |  |  | 1: dle pol. 966168, 1 m3 = 2,4 t 2: 2*2,4 3: Viz. Odpadové hospodářství
TS |  |  |  | 1. Položka obsahuje: - veškeré poplatky provozovateli skládky, recyklační linky nebo jiného zařízení na zpracování nebo likvidaci odpadů související s převzetím, uložením, zpracováním nebo likvidací odpadu - náklady spojené s dopravou odpadu z místa stavby na místo převzetí provozovatelem skládky, recyklační linky nebo jiného zařízení na zpracování nebo likvidaci odpadů - platí pro jakýkoliv způsob dopravy (po suchu, po vodě, ve vzduchu, ppř. dopravníky) a zahrnuje i potřebný počet naložení nebo přeložení či úpravou v případě meziskládkování - náklady spojené s vyložením, manipulací, rozhrnutím či úpravou do figury s materiálem v místě skládky 3. Způsob měření: Tunou se rozumí hmotnost odpadu vytříděného v souladu se zákonem č. 185/2001 Sb., o nakládání s odpady, v platném znění.
P | 4 | R015138 | 928 | LIKVIDACE ODPADŮ NEKONTAMINOVANÝCH - 17 04 07 SMĚSNÉ KOVY včetně dopravy | T | 7 | 0 |  |  |  | 0 |  | ODP+d MASNA |  | 2
PP |  |  |  | „EVIDENČNÍ POLOŽKA. NEOCEŇOVAT! Položka se oceňuje pouze jako celek pod SO90-90“
VV |  |  |  | 1: Dle pol. 966187 2: 7 3: Viz. Odpadové hospodářství
TS |  |  |  | 1. Položka obsahuje: • veškeré poplatky provozovateli skládky, recyklační linky nebo jiného zařízení na zpracování nebo likvidaci odpadů související s převzetím, uložením, zpracováním nebo likvidací odpadu, • náklady spojené s dopravou odpadu z místa stavby na místo převzetí provozovatelem skládky, recyklační linky nebo jiného zařízení na zpracování nebo likvidaci odpadů, • náklady spojené s vyložením a manipulací s materiálem v místě skládky. 2. Položka neobsahuje: • náklady spojené s naložením a manipulací s materiálem. **) 3. Způsob měření: • [měrná jednotka – nejčastěji Tuna] určující množství odpadu vytříděného v souladu se zákonem č. 185/2001 Sb., o nakládání s odpady, v platném znění
SD |  | 1 |  | Zemní práce
P | 5 | 125734 |  | VYKOPÁVKY ZE ZEMNÍKŮ A SKLÁDEK TŘ. I, ODVOZ DO 5KM | M3 | 0.55 | 0 |  |  |  | 0 |  | 2022_OTSKP |  | 2
PP
VV |  |  |  | 1: (((0,5*(2+0,48))*(2+0,5))-(0,5*2*2))*0,5 2: Viz. TZ
TS |  |  |  | Technická specifikace položky odpovídá příslušné cenové soustavě
P | 6 | 131734 |  | HLOUBENÍ JAM ZAPAŽ I NEPAŽ TŘ. I, ODVOZ DO 5KM | M3 | 1.1 | 0 |  |  |  | 0 |  | 2022_OTSKP |  | 2
PP
VV |  |  |  | 1: ((0,5*(2+0,48))*(2+0,5))-(0,5*2*2) 2: viz výkres 2.002
TS |  |  |  | Technická specifikace položky odpovídá příslušné cenové soustavě
P | 7 | 17110 |  | ULOŽENÍ SYPANINY DO NÁSYPŮ SE ZHUTNĚNÍM | M3 | 0.55 | 0 |  |  |  | 0 |  | 2022_OTSKP |  | 2
PP
VV |  |  |  | 1: (((0,5*(2+0,48))*(2+0,5))-(0,5*2*2))*0,5 2: Viz. TZ
TS |  |  |  | Technická specifikace položky odpovídá příslušné cenové soustavě
P | 8 | 17411 |  | ZÁSYP JAM A RÝH ZEMINOU SE ZHUTNĚNÍM | M3 | 0.55 | 0 |  |  |  | 0 |  | 2022_OTSKP |  | 2
PP
VV |  |  |  | 1: viz výkres 2.002 2: (((0,5*(2+0,48))*(2+0,5))-(0,5*2*2))*0,5 3: (Celkový výkop) - (stávající ŽB základ)
TS |  |  |  | Technická specifikace položky odpovídá příslušné cenové soustavě
P | 9 | 17481 |  | ZÁSYP JAM A RÝH Z NAKUPOVANÝCH MATERIÁLŮ | M3 | 2.55 | 0 |  |  |  | 0 |  | 2022_OTSKP |  | 2
PP
VV |  |  |  | 1: viz výkres 2.002 2:((0,5*(2+0,48))*(2+0,5))-(((0,5*(2+0,48))*(2+0,5))-(0,5*2*2))*0,5 3: Dokoupení chybějící zeminy v místě ŽB základu
TS |  |  |  | Technická specifikace položky odpovídá příslušné cenové soustavě
SD |  | 9 |  | Ostatní konstrukce a práce
P | 10 | 96616 |  | BOURÁNÍ KONSTRUKCÍ ZE ŽELEZOBETONU | M3 | 2 | 0 |  |  |  | 0 |  | 2022_OTSKP |  | 2
PP
VV |  |  |  | 1: 0,5*2*2 2: viz výkres 2.002
TS |  |  |  | Technická specifikace položky odpovídá příslušné cenové soustavě
P | 11 | 96618 |  | BOURÁNÍ KONSTRUKCÍ KOVOVÝCH | T | 7 | 0 |  |  |  | 0 |  | 2022_OTSKP |  | 2
PP
VV |  |  |  | 1: viz výkres 2.002 2: 7
TS |  |  |  | Technická specifikace položky odpovídá příslušné cenové soustavě

## SO 11-31-01
SŽDC05 |  |  |  | Soupis prací objektu | [10 empty] | 3
3
S | Stavba: | Zm02_5113720005 |  | Modernizace a dostavba ŽST Praha Masarykovo nádraží | [6 empty] | D.2.1.6 |  | Aspe | 0,00 | 2
O | Objekt: | D.2.1.6 |  | Potrubní vedení | [9 empty] | 15,00 | 2
Typ | Poř. číslo | Kód položky | Varianta | Název položky | MJ | Množství | Jednotková hmotnost | Celková hmotnost |  |  | Jednotková cena |  | Cenové soustavy | 21,00 | 2
Dodávka
[9 empty] | Jednotková | Celkem | Jednotková | Celkem |  |  |  | Počet položek s nulovou cenou
O1 |  | SO 11-31-01 |  | ŽST Praha Masarykovo nádraží, dešťová kanalizace
SD |  | 015 |  | LIKVIDACE ODPADŮ včetně dopravy
P | 1 | R015111 | 901 | LIKVIDACE ODPADŮ NEKONTAMINOVANÝCH - 17 05 04 VYTĚŽENÉ ZEMINY A HORNINY - I. TŘÍDA TĚŽITELNOSTI včetně dopravy | T | 6580.65 | 0 |  |  |  | 0 |  | ODP+d MASNA |  | 2
PP |  |  |  | „EVIDENČNÍ POLOŽKA. NEOCEŇOVAT! Položka se oceňuje pouze jako celek pod SO90-90“
VV |  |  |  | 3639,74*1,808
TS |  |  |  | Technická specifikace položky odpovídá příslušné cenové soustavě
P | 2 | R015122 | 912 | LIKVIDACE ODPADŮ NEKONTAMINOVANÝCH - 17 02 01 DŘEVO PO STAVEBNÍM POUŽITÍ, Z DEMOLIC včetně dopravy | T | 0.35 | 0 |  |  |  | 0 |  | ODP+d MASNA |  | 2
PP |  |  |  | „EVIDENČNÍ POLOŽKA. NEOCEŇOVAT! Položka se oceňuje pouze jako celek pod SO90-90“
VV |  |  |  | 0,5*0,7
TS |  |  |  | Technická specifikace položky odpovídá příslušné cenové soustavě
SD |  | 1 |  | Zemní práce
P | 3 | 13273 |  | HLOUBENÍ RÝH ŠÍŘ DO 2M PAŽ I NEPAŽ TŘ. I | M3 | 5740.41 | 0 |  |  |  | 0 |  | 2022_OTSKP |  | 2
PP
VV |  |  |  | 5710,41m3
TS |  |  |  | Technická specifikace položky odpovída přislušné cenové soustavě.
P | 4 | 13173 |  | HLOUBENÍ JAM ZAPAŽ I NEPAŽ TŘ. I | M3 | 1474.8 | 0 |  |  |  | 0 |  | 2022_OTSKP |  | 2
PP
VV |  |  |  | 1474,8m3
TS |  |  |  | Technická specifikace položky odpovída přislušné cenové soustavě.
P | 5 | 17120 |  | ULOŽENÍ SYPANINY DO NÁSYPŮ A NA SKLÁDKY BEZ ZHUTNĚNÍ | M3 | 3639.74 | 0 |  |  |  | 0 |  | 2022_OTSKP |  | 2
PP
VV |  |  |  | 5740,41+1474,8-3575,47
TS |  |  |  | Technická specifikace položky odpovída přislušné cenové soustavě.
P | 6 | 17411 |  | ZÁSYP JAM A RÝH ZEMINOU SE ZHUTNĚNÍM | M3 | 3575.47 | 0 |  |  |  | 0 |  | 2022_OTSKP |  | 2
PP
VV |  |  |  | 3575,47m3
TS |  |  |  | Technická specifikace položky odpovída přislušné cenové soustavě.
P | 7 | 17581 |  | OBSYP POTRUBÍ A OBJEKTŮ Z NAKUPOVANÝCH MATERIÁLŮ | M3 | 1827.72 | 0 |  |  |  | 0 |  | 2022_OTSKP |  | 2
PP
VV |  |  |  | 1827,72m3
TS |  |  |  | Technická specifikace položky odpovída přislušné cenové soustavě.
SD |  | 4 |  | Vodorovné konstrukce
P | 8 | 45157 |  | PODKLADNÍ A VÝPLŇOVÉ VRSTVY Z KAMENIVA TĚŽENÉHO | M3 | 307.24 | 0 |  |  |  | 0 |  | 2022_OTSKP |  | 2
PP
VV |  |  |  | 307,24m3
TS |  |  |  | Technická specifikace položky odpovída přislušné cenové soustavě.
SD |  | 7 |  | Přidružená stavební výroba
P | 9 | 72410 |  | ČERPADLA | KUS | 2 | 0 |  |  |  | 0 |  | 2022_OTSKP |  | 2
PP
VV |  |  |  | 1+1
TS |  |  |  | Technická specifikace položky odpovída přislušné cenové soustavě.
P | 10 | 72124 |  | LAPAČE STŘEŠNÍCH SPLAVENIN | KUS | 20 | 0 |  |  |  | 0 |  | 2022_OTSKP |  | 2
PP
VV |  |  |  | 20kusov
TS
SD |  | 8 |  | Potrubí
P | 11 | 891615 |  | KLAPKY DN DO 50MM | KUS | 2 | 0 |  |  |  | 0 |  | 2022_OTSKP |  | 2
PP
VV |  |  |  | Technická specifikace položky odpovída přislušné cenové soustavě.
TS
P | 12 | 891645 |  | KLAPKY DN DO 300MM | KUS | 1 | 0 |  |  |  | 0 |  | 2022_OTSKP |  | 2
PP
VV |  |  |  | Technická specifikace položky odpovída přislušné cenové soustavě.
TS
P | 13 | 891646 |  | KLAPKY DN DO 400MM | KUS | 1 | 0 |  |  |  | 0 |  | 2022_OTSKP |  | 2
PP
VV |  |  |  | 1kus
TS |  |  |  | Technická specifikace položky odpovída přislušné cenové soustavě.
P | 14 | R899001 |  | REGULÁTOR ODTOKU | KUS | 3 | 0 |  |  |  | 0 |  | R-položky |  | 2
PP
VV |  |  |  | 3kusy
TS |  |  |  | Položka zahrnuje kompletní montáž dle technologického předpisu, dodávku, prislušenství, veškerou mimostaveništní a vnitrostaveništní dopravu.
P | 15 | 87415 |  | POTRUBÍ Z TRUB PLAST ODPAD DN DO 50MM | M | 40.59 | 0 |  |  |  | 0 |  | 2022_OTSKP |  | 2
PP |  |  |  | výtlak + odvzdušnení AK
VV |  |  |  | 16,43+24,16
TS |  |  |  | Technická specifikace položky odpovída přislušné cenové soustavě.
P | 16 | 87433 |  | POTRUBÍ Z TRUB PLASTOVÝCH ODPADNÍCH DN DO 150MM | M | 12.03 | 0 |  |  |  | 0 |  | 2022_OTSKP |  | 2
PP |  |  |  | gravitačné
VV |  |  |  | 5,99+6,04
TS |  |  |  | Technická specifikace položky odpovída přislušné cenové soustavě.
P | 17 | 87434 |  | POTRUBÍ Z TRUB PLASTOVÝCH ODPADNÍCH DN DO 200MM | M | 832.28 | 0 |  |  |  | 0 |  | 2022_OTSKP |  | 2
PP
VV |  |  |  | 832,28m
TS |  |  |  | Technická specifikace položky odpovída přislušné cenové soustavě.
P | 18 | 87444 |  | POTRUBÍ Z TRUB PLASTOVÝCH ODPADNÍCH DN DO 250MM | M | 105.02 | 0 |  |  |  | 0 |  | 2022_OTSKP |  | 2
PP
VV |  |  |  | 105,02m
TS |  |  |  | Technická specifikace položky odpovída přislušné cenové soustavě.
P | 19 | 87445 |  | POTRUBÍ Z TRUB PLASTOVÝCH ODPADNÍCH DN DO 300MM | M | 997.34 | 0 |  |  |  | 0 |  | 2022_OTSKP |  | 2
PP
VV |  |  |  | 997,34m
TS |  |  |  | Technická specifikace položky odpovída přislušné cenové soustavě.
P | 20 | 87446 |  | POTRUBÍ Z TRUB PLASTOVÝCH ODPADNÍCH DN DO 400MM | M | 191.9 | 0 |  |  |  | 0 |  | 2022_OTSKP |  | 2
PP
VV |  |  |  | 191,90m
TS |  |  |  | Technická specifikace položky odpovída přislušné cenové soustavě.
P | 21 | R874601 |  | POTRUBÍ Z TRUB PLAST TĚSNÝCH DN DO 800MM | M | 350.36 | 0 |  |  |  | 0 |  | R-položky |  | 2
PP |  |  |  | trubní akumulace
VV |  |  |  | 350,36m
TS |  |  |  | položky pro zhotovení potrubí platí bez ohledu na sklon zahrnuje: - výrobní dokumentaci (včetně technologického předpisu) - dodání veškerého trubního a pomocného materiálu (trouby, trubky, tvarovky, spojovací a těsnící materiál a pod.), podpěrných, závěsných a upevňovacích prvků, včetně potřebných úprav - úprava a příprava podkladu a podpěr, očištění a ošetření podkladu a podpěr - zřízení plně funkčního potrubí, kompletní soustavy, podle příslušného technologického předpisu - zřízení potrubí i jednotlivých částí po etapách, včetně pracovních spar a spojů, pracovního zaslepení konců a pod. - úprava prostupů, průchodů šachtami a komorami, okolí podpěr a vyústění, zaústění, napojení, vyvedení a upevnění odpad. výustí - ochrana potrubí nátěrem (vč. úpravy povrchu), případně izolací, nejsou-li tyto práce předmětem jiné položky - úprava, očištění a ošetření prostoru kolem potrubí - položky platí pro práce prováděné v prostoru zapaženém i nezapaženém a i v kolektorech, chráničkách - položky zahrnují i práce spojené s nutnými obtoky, převáděním a čerpáním vody nezahrnuje zkoušky vodotěsnosti a televizní prohlídku
P | 22 | R8747101 |  | POTRUBÍ Z TRUB PLAST TĚSNÝCH DN DO 1600MM | M | 49 | 0 |  |  |  | 0 |  | R-položky |  | 2
PP |  |  |  | trubní akumulace
VV |  |  |  | 49,00m
TS |  |  |  | položky pro zhotovení potrubí platí bez ohledu na sklon zahrnuje: - výrobní dokumentaci (včetně technologického předpisu) - dodání veškerého trubního a pomocného materiálu (trouby, trubky, tvarovky, spojovací a těsnící materiál a pod.), podpěrných, závěsných a upevňovacích prvků, včetně potřebných úprav - úprava a příprava podkladu a podpěr, očištění a ošetření podkladu a podpěr - zřízení plně funkčního potrubí, kompletní soustavy, podle příslušného technologického předpisu - zřízení potrubí i jednotlivých částí po etapách, včetně pracovních spar a spojů, pracovního zaslepení konců a pod. - úprava prostupů, průchodů šachtami a komorami, okolí podpěr a vyústění, zaústění, napojení, vyvedení a upevnění odpad. výustí - ochrana potrubí nátěrem (vč. úpravy povrchu), případně izolací, nejsou-li tyto práce předmětem jiné položky - úprava, očištění a ošetření prostoru kolem potrubí - položky platí pro práce prováděné v prostoru zapaženém i nezapaženém a i v kolektorech, chráničkách - položky zahrnují i práce spojené s nutnými obtoky, převáděním a čerpáním vody nezahrnuje zkoušky vodotěsnosti a televizní prohlídku
P | 23 | R8747102 |  | POTRUBÍ Z TRUB PLAST TĚSNÝCH DN DO 1800MM | M | 20 | 0 |  |  |  | 0 |  | R-položky |  | 2
PP |  |  |  | trubní akumulace
VV |  |  |  | 20,00m
TS |  |  |  | položky pro zhotovení potrubí platí bez ohledu na sklon zahrnuje: - výrobní dokumentaci (včetně technologického předpisu) - dodání veškerého trubního a pomocného materiálu (trouby, trubky, tvarovky, spojovací a těsnící materiál a pod.), podpěrných, závěsných a upevňovacích prvků, včetně potřebných úprav - úprava a příprava podkladu a podpěr, očištění a ošetření podkladu a podpěr - zřízení plně funkčního potrubí, kompletní soustavy, podle příslušného technologického předpisu - zřízení potrubí i jednotlivých částí po etapách, včetně pracovních spar a spojů, pracovního zaslepení konců a pod. - úprava prostupů, průchodů šachtami a komorami, okolí podpěr a vyústění, zaústění, napojení, vyvedení a upevnění odpad. výustí - ochrana potrubí nátěrem (vč. úpravy povrchu), případně izolací, nejsou-li tyto práce předmětem jiné položky - úprava, očištění a ošetření prostoru kolem potrubí - položky platí pro práce prováděné v prostoru zapaženém i nezapaženém a i v kolektorech, chráničkách - položky zahrnují i práce spojené s nutnými obtoky, převáděním a čerpáním vody nezahrnuje zkoušky vodotěsnosti a televizní prohlídku
P | 24 | R8747103 |  | POTRUBÍ Z TRUB PLAST TĚSNÝCH DN DO 3000MM | M | 14 | 0 |  |  |  | 0 |  | R-položky |  | 2
PP |  |  |  | trubní akumulace
VV |  |  |  | 14,00m
TS |  |  |  | položky pro zhotovení potrubí platí bez ohledu na sklon zahrnuje: - výrobní dokumentaci (včetně technologického předpisu) - dodání veškerého trubního a pomocného materiálu (trouby, trubky, tvarovky, spojovací a těsnící materiál a pod.), podpěrných, závěsných a upevňovacích prvků, včetně potřebných úprav - úprava a příprava podkladu a podpěr, očištění a ošetření podkladu a podpěr - zřízení plně funkčního potrubí, kompletní soustavy, podle příslušného technologického předpisu - zřízení potrubí i jednotlivých částí po etapách, včetně pracovních spar a spojů, pracovního zaslepení konců a pod. - úprava prostupů, průchodů šachtami a komorami, okolí podpěr a vyústění, zaústění, napojení, vyvedení a upevnění odpad. výustí - ochrana potrubí nátěrem (vč. úpravy povrchu), případně izolací, nejsou-li tyto práce předmětem jiné položky - úprava, očištění a ošetření prostoru kolem potrubí - položky platí pro práce prováděné v prostoru zapaženém i nezapaženém a i v kolektorech, chráničkách - položky zahrnují i práce spojené s nutnými obtoky, převáděním a čerpáním vody nezahrnuje zkoušky vodotěsnosti a televizní prohlídku
P | 25 | 87913 |  | POTRUBÍ ODPADNÍ MOSTNÍCH OBJEKTŮ Z PLAST TRUB DN DO 150 MM | M | 1791.67 | 0 |  |  |  | 0 |  | 2022_OTSKP |  | 2
PP |  |  |  | ležaté, zvislé, prípojky, vetranie
VV |  |  |  | 1803,7-5,99-6,04
TS |  |  |  | Technická specifikace položky odpovída přislušné cenové soustavě.
P | 26 | 89413 |  | ŠACHTY KANALIZAČNÍ Z BETON DÍLCŮ NA POTRUBÍ DN DO 200MM | KUS | 2 | 0 |  |  |  | 0 |  | 2022_OTSKP |  | 2
PP
VV |  |  |  | 2kusy
TS |  |  |  | Technická specifikace položky odpovída přislušné cenové soustavě.
P | 27 | 894145 |  | ŠACHTY KANALIZAČNÍ Z BETON DÍLCŮ NA POTRUBÍ DN DO 300MM | KUS | 47 | 0 |  |  |  | 0 |  | 2022_OTSKP |  | 2
PP
VV |  |  |  | 34ks
TS |  |  |  | Technická specifikace položky odpovída přislušné cenové soustavě.
P | 28 | 894146 |  | ŠACHTY KANALIZAČNÍ Z BETON DÍLCŮ NA POTRUBÍ DN DO 400MM | KUS | 5 | 0 |  |  |  | 0 |  | 2022_OTSKP |  | 2
PP
VV |  |  |  | 1ks
TS |  |  |  | Technická specifikace položky odpovída přislušné cenové soustavě.
P | 29 | R894701 |  | ŠACHTY KANALIZAČNÍ Z TRUB - VSTUPNÍ KOMINY | KUS | 20 | 0 |  |  |  | 0 |  | R-položky |  | 2
PP |  |  |  | vstupní komíny do trubních akumulací
VV |  |  |  | plast D800: 19ks plast D1000: 1ks
TS |  |  |  | položka zahrnuje: - poklopy s rámem, stupadla, žebříky, předepsané trouby, výplň, těsnění a tmelení spár a spojů ,očištění a ošetření úložných ploch,izolační nátěry proti zemní vlhkosti - předepsané podkladní konstrukce
P | 30 | 894858 |  | ŠACHTY KANALIZAČNÍ PLASTOVÉ D 600MM | KUS | 8 | 0 |  |  |  | 0 |  | 2022_OTSKP |  | 2
PP
VV |  |  |  | 1ks
TS |  |  |  | Technická specifikace položky odpovída přislušné cenové soustavě.
P | 31 | 89486 |  | ŠACHTY KANALIZAČNÍ PLASTOVÉ D 800MM | KUS | 39 | 0 |  |  |  | 0 |  | 2022_OTSKP |  | 2
PP
VV |  |  |  | 15ks
TS |  |  |  | Technická specifikace položky odpovída přislušné cenové soustavě.
P | 32 | 899612 |  | ZKOUŠKA VODOTĚSNOSTI POTRUBÍ DN DO 80MM | M | 40.59 | 0 |  |  |  | 0 |  | 2022_OTSKP |  | 2
PP
VV |  |  |  | dle položky č.87415
TS |  |  |  | Technická specifikace položky odpovída přislušné cenové soustavě.
P | 33 | 899632 |  | ZKOUŠKA VODOTĚSNOSTI POTRUBÍ DN DO 150MM | M | 1803.7 | 0 |  |  |  | 0 |  | 2022_OTSKP |  | 2
PP
VV |  |  |  | dle položky č.87433, 87913
TS |  |  |  | Technická specifikace položky odpovída přislušné cenové soustavě.
P | 34 | 899642 |  | ZKOUŠKA VODOTĚSNOSTI POTRUBÍ DN DO 200MM | M | 832.28 | 0 |  |  |  | 0 |  | 2022_OTSKP |  | 2
PP
VV |  |  |  | dle položky č.87434
TS |  |  |  | Technická specifikace položky odpovída přislušné cenové soustavě.
P | 35 | 899652 |  | ZKOUŠKA VODOTĚSNOSTI POTRUBÍ DN DO 300MM | M | 1102.36 | 0 |  |  |  | 0 |  | 2022_OTSKP |  | 2
PP
VV |  |  |  | dle položky č.87444, 87445
TS |  |  |  | Technická specifikace položky odpovída přislušné cenové soustavě.
P | 36 | 899662 |  | ZKOUŠKA VODOTĚSNOSTI POTRUBÍ DN DO 400MM | M | 191.9 | 0 |  |  |  | 0 |  | 2022_OTSKP |  | 2
PP
VV |  |  |  | dle položky č.87446
TS |  |  |  | Technická specifikace položky odpovída přislušné cenové soustavě.
P | 37 | 87646 |  | CHRÁNIČKY Z TRUB PLASTOVÝCH DN DO 400MM | M | 117 | 0 |  |  |  | 0 |  | 2022_OTSKP |  | 2
PP |  |  |  | chránička GRP DN350, bez tesnících manžet
VV |  |  |  | 117,0m
TS |  |  |  | Technická specifikace položky odpovída přislušné cenové soustavě.
P | 38 | 87657 |  | CHRÁNIČKY Z TRUB PLASTOVÝCH DN DO 500MM | M | 31 | 0 |  |  |  | 0 |  | 2022_OTSKP |  | 2
PP |  |  |  | chránička GRP DN450, bez tesnících manžet
VV |  |  |  | 31,0m
TS |  |  |  | Technická specifikace položky odpovída přislušné cenové soustavě.
P | 39 | R8783501 |  | NASUNUTÍ PLAST TRUB DN DO 300MM DO CHRÁNIČKY | M | 117 | 0 |  |  |  | 0 |  | R-položky |  | 2
PP
VV |  |  |  | dle položky č.87646
TS |  |  |  | položka zahrnuje: pojízdná sedla (objímky) případně předepsané utěsnění konců chráničky nezahrnuje dodávku potrubí
P | 40 | R8783502 |  | NASUNUTÍ PLAST TRUB DN DO 400MM DO CHRÁNIČKY | M | 31 | 0 |  |  |  | 0 |  | R-položky |  | 2
PP
VV |  |  |  | dle položky č.87657
TS |  |  |  | položka zahrnuje: pojízdná sedla (objímky) případně předepsané utěsnění konců chráničky nezahrnuje dodávku potrubí
P | 41 | 89980 |  | TELEVIZNÍ PROHLÍDKA POTRUBÍ | M | 4404.19 | 0 |  |  |  | 0 |  | 2022_OTSKP |  | 2
PP
VV |  |  |  | 40,59+1803,7+832,28+105,02+997,34+191,9+350,36+49+20+14
TS |  |  |  | Technická specifikace položky odpovída přislušné cenové soustavě.
P | 42 | 899901 |  | PŘEPOJENÍ PŘÍPOJEK | KUS | 1 | 0 |  |  |  | 0 |  | 2022_OTSKP |  | 2
PP
VV |  |  |  | 1kus
TS |  |  |  | Technická specifikace položky odpovída přislušné cenové soustavě.
P | 43 | 893112 |  | ŠACHTY ARMATUR Z BETON DÍLCŮ PŮDORYS PLOCHY DO 2,5M2 | KUS | 2 | 0 |  |  |  | 0 |  | 2022_OTSKP |  | 2
PP |  |  |  | šachty pro čerpací stanice
VV |  |  |  | 1+1
TS |  |  |  | Technická specifikace položky odpovída přislušné cenové soustavě.
SD |  | 9 |  | Ostatní práce
P | 44 | 93353 |  | ZKOUŠKY VODOTĚSNOSTI NÁDRŽÍ DO 100M3 | KUS | 4 | 0 |  |  |  | 0 |  | 2022_OTSKP |  | 2
PP |  |  |  | trubní akumulace
VV |  |  |  | 1+1+1+1
TS |  |  |  | Technická specifikace položky odpovída přislušné cenové soustavě.
P | 45 | 93354 |  | ZKOUŠKY VODOTĚSNOSTI NÁDRŽÍ DO 200M3 | KUS | 1 | 0 |  |  |  | 0 |  | 2022_OTSKP |  | 2
PP |  |  |  | trubní akumulace
VV
TS |  |  |  | Technická specifikace položky odpovída přislušné cenové soustavě.

## SO 11-31-02
SŽDC05 |  |  |  | Soupis prací objektu | [10 empty] | 3
3
S | Stavba: | Zm02_5113720005 |  | Modernizace a dostavba ŽST Praha Masarykovo nádraží | [6 empty] | D.2.1.6 |  | Aspe | 0,00 | 2
O | Objekt: | D.2.1.6 |  | Potrubní vedení | [9 empty] | 15,00 | 2
Typ | Poř. číslo | Kód položky | Varianta | Název položky | MJ | Množství | Jednotková hmotnost | Celková hmotnost |  |  | Jednotková cena |  | Cenové soustavy | 21,00 | 2
Dodávka
[9 empty] | Jednotková | Celkem | Jednotková | Celkem |  |  |  | Počet položek s nulovou cenou
O1 |  | SO 11-31-02 |  | ŽST Praha Masarykovo nádraží, úpravy kanalizace ČD
SD |  | 015 |  | LIKVIDACE ODPADŮ včetně dopravy
P | 1 | R015111 | 901 | LIKVIDACE ODPADŮ NEKONTAMINOVANÝCH - 17 05 04 VYTĚŽENÉ ZEMINY A HORNINY - I. TŘÍDA TĚŽITELNOSTI včetně dopravy | T | 103.454 | 0 |  |  |  | 0 |  | ODP+d MASNA |  | 2
PP |  |  |  | „EVIDENČNÍ POLOŽKA. NEOCEŇOVAT! Položka se oceňuje pouze jako celek pod SO90-90“
VV |  |  |  | 57,22*1,808
TS |  |  |  | 1. Položka obsahuje: • veškeré náklady spojené s manipulací se sutí na stavbě • náklady spojené s naložením odpadu do kontejneru v místě stavby 2. Způsob měření: • [měrná jednotka – nejčastěji Tuna] určující množství odpadu vytříděného v souladu se zákonem č. 185/2001 Sb., o nakládání s odpady, v platném znění
P | 2 | R015122 | 912 | LIKVIDACE ODPADŮ NEKONTAMINOVANÝCH - 17 02 01 DŘEVO PO STAVEBNÍM POUŽITÍ, Z DEMOLIC včetně dopravy | T | 0.245 | 0 |  |  |  | 0 |  | ODP+d MASNA |  | 2
PP |  |  |  | „EVIDENČNÍ POLOŽKA. NEOCEŇOVAT! Položka se oceňuje pouze jako celek pod SO90-90“
VV |  |  |  | 0,35*0,7
TS |  |  |  | 1. Položka obsahuje: - veškeré poplatky provozovateli skládky, recyklační linky nebo jiného zařízení na zpracování nebo likvidaci odpadů související s převzetím, uložením, zpracováním nebo likvidací odpadu - náklady spojené s dopravou odpadu z místa stavby na místo převzetí provozovatelem skládky, recyklační linky nebo jiného zařízení na zpracování nebo likvidaci odpadů - platí pro jakýkoliv způsob dopravy (po suchu, po vodě, ve vzduchu, ppř. dopravníky) a zahrnuje i potřebný počet naložení nebo přeložení či úpravou v případě meziskládkování - náklady spojené s vyložením, manipulací, rozhrnutím či úpravou do figury s materiálem v místě skládky 3. Způsob měření: Tunou se rozumí hmotnost odpadu vytříděného v souladu se zákonem č. 185/2001 Sb., o nakládání s odpady, v platném znění.
SD |  | 1 |  | Zemní práce
P | 3 | 13273 |  | HLOUBENÍ RÝH ŠÍŘ DO 2M PAŽ I NEPAŽ TŘ. I | M3 | 138.94 | 0 |  |  |  | 0 |  | 2022_OTSKP |  | 2
PP |  |  |  | výkop zapažené ryhy
VV |  |  |  | 22,96+58,76+8,33+40,45=138,94
TS |  |  |  | Technická specifikace položky odpovída přislušné cenové soustavě.
P | 4 | 17120 |  | ULOŽENÍ SYPANINY DO NÁSYPŮ A NA SKLÁDKY BEZ ZHUTNĚNÍ | M3 | 57.22 | 0 |  |  |  | 0 |  | 2022_OTSKP |  | 2
PP
VV |  |  |  | 703,87+205,26-560,64=348,49
TS |  |  |  | Technická specifikace položky odpovída přislušné cenové soustavě.
P | 5 | 17411 |  | ZÁSYP JAM A RÝH ZEMINOU SE ZHUTNĚNÍM | M3 | 81.72 | 0 |  |  |  | 0 |  | 2022_OTSKP |  | 2
PP
VV |  |  |  | potrubie: 22,96 šachty: 58,76
TS |  |  |  | Technická specifikace položky odpovída přislušné cenové soustavě.
P | 6 | 17581 |  | OBSYP POTRUBÍ A OBJEKTŮ Z NAKUPOVANÝCH MATERIÁLŮ | M3 | 40.45 | 0 |  |  |  | 0 |  | 2022_OTSKP |  | 2
PP
VV |  |  |  | obsyp potrubí: ((0,525*0,8)-(3,14*0,1*0,1))*(86,10+18)=40,45
TS |  |  |  | Technická specifikace položky odpovída přislušné cenové soustavě.
SD |  | 4 |  | Vodorovné konstrukce
P | 7 | 45157 |  | PODKLADNÍ A VÝPLŇOVÉ VRSTVY Z KAMENIVA TĚŽENÉHO | M3 | 8.33 | 0 |  |  |  | 0 |  | 2022_OTSKP |  | 2
PP |  |  |  | podkladné vrstvy pod potrubie
VV |  |  |  | 0,1*0,8*(86,1+18)=8,33
TS |  |  |  | Technická specifikace položky odpovída přislušné cenové soustavě.
SD |  | 8 |  | Potrubí
P | 8 | 87434 |  | POTRUBÍ Z TRUB PLASTOVÝCH ODPADNÍCH DN DO 200MM | M | 104.1 | 0 |  |  |  | 0 |  | 2022_OTSKP |  | 2
PP
VV |  |  |  | potrubí DN200: 86,10+18m
TS |  |  |  | Technická specifikace položky odpovída přislušné cenové soustavě.
P | 9 | 89486 |  | ŠACHTY KANALIZAČNÍ PLASTOVÉ D 800MM | KUS | 7 | 0 |  |  |  | 0 |  | 2022_OTSKP |  | 2
PP |  |  |  | šachty plastové DN800
VV |  |  |  | 7ks
TS |  |  |  | Technická specifikace položky odpovída přislušné cenové soustavě.
P | 10 | 899642 |  | ZKOUŠKA VODOTĚSNOSTI POTRUBÍ DN DO 200MM | M | 104.1 | 0 |  |  |  | 0 |  | 2022_OTSKP |  | 2
PP
VV |  |  |  | dle položky č. 87434
TS |  |  |  | Technická specifikace položky odpovída přislušné cenové soustavě.
P | 11 | 899901 |  | PŘEPOJENÍ PŘÍPOJEK | KUS | 2 | 0 |  |  |  | 0 |  | 2022_OTSKP |  | 2
PP
VV |  |  |  | 2ks
TS |  |  |  | Technická specifikace položky odpovída přislušné cenové soustavě.

## SO 11-31-03
SŽDC05 |  |  |  | Soupis prací objektu | [10 empty] | 3
3
S | Stavba: | Zm02_5113720005 |  | Modernizace a dostavba ŽST Praha Masarykovo nádraží | [6 empty] | D.2.1.6 |  | Aspe | 0,00 | 2
O | Objekt: | D.2.1.6 |  | Potrubní vedení | [9 empty] | 15,00 | 2
Typ | Poř. číslo | Kód položky | Varianta | Název položky | MJ | Množství | Jednotková hmotnost | Celková hmotnost |  |  | Jednotková cena |  | Cenové soustavy | 21,00 | 2
Dodávka
[9 empty] | Jednotková | Celkem | Jednotková | Celkem |  |  |  | Počet položek s nulovou cenou
O1 |  | SO 11-31-03 |  | ŽST Praha Masarykovo nádraží, pracovní plocha - kanalizační přípojka
SD |  | 015 |  | LIKVIDACE ODPADŮ včetně dopravy
P | 1 | R015111 | 901 | LIKVIDACE ODPADŮ NEKONTAMINOVANÝCH - 17 05 04 VYTĚŽENÉ ZEMINY A HORNINY - I. TŘÍDA TĚŽITELNOSTI včetně dopravy | T | 630.07 | 0 |  |  |  | 0 |  | ODP+d MASNA |  | 2
PP |  |  |  | „EVIDENČNÍ POLOŽKA. NEOCEŇOVAT! Položka se oceňuje pouze jako celek pod SO90-90“
VV |  |  |  | 348,49*1,808
TS |  |  |  | 1. Položka obsahuje: – veškeré poplatky provozovateli skládky, recyklační linky nebo jiného zařízení na zpracování nebo likvidaci odpadů související s převzetím, uložením, zpracováním nebo likvidací odpadu - náklady spojené s dopravou odpadu z místa stavby na místo převzetí provozovatelem skládky, recyklační linky nebo jiného zařízení na zpracování nebo likvidaci odpadů - platí pro jakýkoliv způsob dopravy (po suchu, po vodě, ve vzduchu, ppř. dopravníky) a zahrnuje i potřebný počet naložení nebo přeložení či úpravou v případě meziskládkování - náklady spojené s vyložením, manipulací, rozhrnutím či úpravou do figury s materiálem v místě skládky 3. Způsob měření: Tunou se rozumí hmotnost odpadu vytříděného v souladu se zákonem č. 185/2001 Sb., o nakládání s odpady, v platném znění.
P | 2 | R015115 | 905 | LIKVIDACE ODPADŮ NEKONTAMINOVANÝCH - 17 03 02 VYBOURANÝ ASFALTOVÝ BETON BEZ DEHTU včetně dopravy | T | 20.28 | 0 |  |  |  | 0 |  | ODP+d MASNA |  | 2
PP |  |  |  | „EVIDENČNÍ POLOŽKA. NEOCEŇOVAT! Položka se oceňuje pouze jako celek pod SO90-90“
VV |  |  |  | 7,8*2,6
TS |  |  |  | 1. Položka obsahuje: - veškeré poplatky provozovateli skládky, recyklační linky nebo jiného zařízení na zpracování nebo likvidaci odpadů související s převzetím, uložením, zpracováním nebo likvidací odpadu - náklady spojené s dopravou odpadu z místa stavby na místo převzetí provozovatelem skládky, recyklační linky nebo jiného zařízení na zpracování nebo likvidaci odpadů - platí pro jakýkoliv způsob dopravy (po suchu, po vodě, ve vzduchu, ppř. dopravníky) a zahrnuje i potřebný počet naložení nebo přeložení či úpravou v případě meziskládkování - náklady spojené s vyložením, manipulací, rozhrnutím či úpravou do figury s materiálem v místě skládky 3. Způsob měření: Tunou se rozumí hmotnost odpadu vytříděného v souladu se zákonem č. 185/2001 Sb., o nakládání s odpady, v platném znění.
P | 3 | R015119 | 909 | LIKVIDACE ODPADŮ NEKONTAMINOVANÝCH - 17 05 08 ŠTĚRK Z KOLEJIŠTĚ (ODPAD PO RECYKLACI) včetně dopravy | T | 28.205 | 0 |  |  |  | 0 |  | ODP+d MASNA |  | 2
PP |  |  |  | „EVIDENČNÍ POLOŽKA. NEOCEŇOVAT! Položka se oceňuje pouze jako celek pod SO90-90“
VV |  |  |  | 15,6*1,808
TS |  |  |  | 1. Položka obsahuje: - veškeré poplatky provozovateli skládky, recyklační linky nebo jiného zařízení na zpracování nebo likvidaci odpadů související s převzetím, uložením, zpracováním nebo likvidací odpadu - náklady spojené s dopravou odpadu z místa stavby na místo převzetí provozovatelem skládky, recyklační linky nebo jiného zařízení na zpracování nebo likvidaci odpadů - platí pro jakýkoliv způsob dopravy (po suchu, po vodě, ve vzduchu, ppř. dopravníky) a zahrnuje i potřebný počet naložení nebo přeložení či úpravou v případě meziskládkování - náklady spojené s vyložením, manipulací, rozhrnutím či úpravou do figury s materiálem v místě skládky 3. Způsob měření: Tunou se rozumí hmotnost odpadu vytříděného v souladu se zákonem č. 185/2001 Sb., o nakládání s odpady, v platném znění.
P | 4 | R015122 | 912 | LIKVIDACE ODPADŮ NEKONTAMINOVANÝCH - 17 02 01 DŘEVO PO STAVEBNÍM POUŽITÍ, Z DEMOLIC včetně dopravy | T | 0.245 | 0 |  |  |  | 0 |  | ODP+d MASNA |  | 2
PP |  |  |  | „EVIDENČNÍ POLOŽKA. NEOCEŇOVAT! Položka se oceňuje pouze jako celek pod SO90-90“
VV |  |  |  | 0,35*0,7
TS |  |  |  | 1. Položka obsahuje: - veškeré poplatky provozovateli skládky, recyklační linky nebo jiného zařízení na zpracování nebo likvidaci odpadů související s převzetím, uložením, zpracováním nebo likvidací odpadu - náklady spojené s dopravou odpadu z místa stavby na místo převzetí provozovatelem skládky, recyklační linky nebo jiného zařízení na zpracování nebo likvidaci odpadů - platí pro jakýkoliv způsob dopravy (po suchu, po vodě, ve vzduchu, ppř. dopravníky) a zahrnuje i potřebný počet naložení nebo přeložení či úpravou v případě meziskládkování - náklady spojené s vyložením, manipulací, rozhrnutím či úpravou do figury s materiálem v místě skládky 3. Způsob měření: Tunou se rozumí hmotnost odpadu vytříděného v souladu se zákonem č. 185/2001 Sb., o nakládání s odpady, v platném znění.
SD |  | 1 |  | Zemní práce
P | 5 | 11313A |  | ODSTRANĚNÍ KRYTU ZPEVNĚNÝCH PLOCH S ASFALTOVÝM POJIVEM - BEZ DOPRAVY | M3 | 7.8 | 0 |  |  |  | 0 |  | 2022_OTSKP |  | 2
PP |  |  |  | vybourání části komunikace při napojení přípojky
VV |  |  |  | 52m2*0,15
TS |  |  |  | Technická specifikace položky odpovída přislušné cenové soustavě.
P | 6 | 11332A |  | ODSTRANĚNÍ PODKLADŮ ZPEVNĚNÝCH PLOCH Z KAMENIVA NESTMELENÉHO - BEZ DOPRAVY | M3 | 15.6 | 0 |  |  |  | 0 |  | 2022_OTSKP |  | 2
PP |  |  |  | vybourání části komunikace při napojení přípojky
VV |  |  |  | 52m2*0,3
TS |  |  |  | Technická specifikace položky odpovída přislušné cenové soustavě.
P | 7 | 13273 |  | HLOUBENÍ RÝH ŠÍŘ DO 2M PAŽ I NEPAŽ TŘ. I | M3 | 703.87 | 0 |  |  |  | 0 |  | 2022_OTSKP |  | 2
PP |  |  |  | výkop zapažené ryhy
VV |  |  |  | 217,63+33,39+14,88+77,41+41,66+7,91+257,51+52,99=
TS |  |  |  | Technická specifikace položky odpovída přislušné cenové soustavě.
P | 8 | 13173 |  | HLOUBENÍ JAM ZAPAŽ I NEPAŽ TŘ. I | M3 | 205.26 | 0 |  |  |  | 0 |  | 2022_OTSKP |  | 2
PP |  |  |  | výkop zapažené jamy - šachta AŠ1
VV |  |  |  | 172,86+32,40=205,26
TS |  |  |  | Technická specifikace položky odpovída přislušné cenové soustavě.
P | 9 | 17120 |  | ULOŽENÍ SYPANINY DO NÁSYPŮ A NA SKLÁDKY BEZ ZHUTNĚNÍ | M3 | 348.49 | 0 |  |  |  | 0 |  | 2022_OTSKP |  | 2
PP
VV |  |  |  | 703,87+205,26-560,64=348,49
TS |  |  |  | Technická specifikace položky odpovída přislušné cenové soustavě.
P | 10 | 17411 |  | ZÁSYP JAM A RÝH ZEMINOU SE ZHUTNĚNÍM | M3 | 560.64 | 0 |  |  |  | 0 |  | 2022_OTSKP |  | 2
PP
VV |  |  |  | A: 217,63 A1+A2: 33,39+14,88+77,91 P1+P2:: 41,66+7,91 šachty: 138,93+28,33
TS |  |  |  | Technická specifikace položky odpovída přislušné cenové soustavě.
P | 11 | 17581 |  | OBSYP POTRUBÍ A OBJEKTŮ Z NAKUPOVANÝCH MATERIÁLŮ | M3 | 257.5 | 0 |  |  |  | 0 |  | 2022_OTSKP |  | 2
PP
VV |  |  |  | obsyp potrubí: ((0,46*0,93)-(3,14*0,075*0,075))*27,5 = 11,28 ((0,46*0,93)-(3,14*0,075*0,075))*202,37=83,00 ((0,525*0,93)-(3,14*0,1*0,1))*230,39=105,25 ((0,635*1,05)-(3,14*0,15*0,15))*84,22=50,20 ((0,635*1,25)-(3,14*0,15*0,15))*10,75=7,77
TS |  |  |  | Technická specifikace položky odpovída přislušné cenové soustavě.
SD |  | 4 |  | Vodorovné konstrukce
P | 12 | 45157 |  | PODKLADNÍ A VÝPLŇOVÉ VRSTVY Z KAMENIVA TĚŽENÉHO | M3 | 52.99 | 0 |  |  |  | 0 |  | 2022_OTSKP |  | 2
PP |  |  |  | podkladné vrstvy pod potrubie
VV |  |  |  | 0,1*0,93*(27,5+202,37+230,39)+0,1*1,05*84,22+0,1*1,25*10,75=52,99
TS |  |  |  | Technická specifikace položky odpovída přislušné cenové soustavě.
SD |  | 5 |  | Komunikace
P | 13 | 56333 |  | VOZOVKOVÉ VRSTVY ZE ŠTĚRKODRTI TL. DO 150MM | M2 | 52 | 0 |  |  |  | 0 |  | 2022_OTSKP |  | 2
PP
VV |  |  |  | 52m2
TS |  |  |  | Technická specifikace položky odpovída přislušné cenové soustavě.
P | 14 | 56313 |  | VOZOVKOVÉ VRSTVY Z MECHANICKY ZPEVNĚNÉHO KAMENIVA TL. DO 150MM | M2 | 52 | 0 |  |  |  | 0 |  | 2022_OTSKP |  | 2
PP
VV |  |  |  | 52m2
TS |  |  |  | Technická specifikace položky odpovída přislušné cenové soustavě.
P | 15 | 56414 |  | VOZOVKOVÉ VRSTVY Z ASFALTOCEMENT BETONU TL 50MM | M2 | 52 | 0 |  |  |  | 0 |  | 2022_OTSKP |  | 2
PP
VV |  |  |  | 52m2
TS |  |  |  | Technická specifikace položky odpovída přislušné cenové soustavě.
P | 16 | 56419 |  | VOZOVKOVÉ VRSTVY Z ASFALTOCEMENT BETONU TL 100MM | M2 | 52 | 0 |  |  |  | 0 |  | 2022_OTSKP |  | 2
PP
VV |  |  |  | 52m2
TS |  |  |  | Technická specifikace položky odpovída přislušné cenové soustavě.
SD |  | 8 |  | Potrubí
P | 17 | 87433 |  | POTRUBÍ Z TRUB PLASTOVÝCH ODPADNÍCH DN DO 150MM | M | 229.87 | 0 |  |  |  | 0 |  | 2022_OTSKP |  | 2
PP
VV |  |  |  | potrubí D160x14,6: 27,5+202,37
TS |  |  |  | Technická specifikace položky odpovída přislušné cenové soustavě.
P | 18 | 87434 |  | POTRUBÍ Z TRUB PLASTOVÝCH ODPADNÍCH DN DO 200MM | M | 230.39 | 0 |  |  |  | 0 |  | 2022_OTSKP |  | 2
PP
VV |  |  |  | potrubí DN200: 230,39m
TS |  |  |  | Technická specifikace položky odpovída přislušné cenové soustavě.
P | 19 | 87445 |  | POTRUBÍ Z TRUB PLASTOVÝCH ODPADNÍCH DN DO 300MM | M | 84.22 | 0 |  |  |  | 0 |  | 2022_OTSKP |  | 2
PP
VV |  |  |  | potrubí DN300: 84,22m
TS |  |  |  | Technická specifikace položky odpovída přislušné cenové soustavě.
P | 20 | 83445 |  | POTRUBÍ Z TRUB KAMENINOVÝCH DN DO 300MM | M | 10.75 | 0 |  |  |  | 0 |  | [bez vazby na CS] |  | 2
PP
VV |  |  |  | potrubí DN300: 10,75m
TS |  |  |  | Technická specifikace položky odpovída přislušné cenové soustavě.
P | 21 | 87646 |  | CHRÁNIČKY Z TRUB PLASTOVÝCH DN DO 400MM | M | 22.54 | 0 |  |  |  | 0 |  | 2022_OTSKP |  | 2
PP |  |  |  | včetně těsnících manžet
VV |  |  |  | 7,54+9+6
TS |  |  |  | Technická specifikace položky odpovída přislušné cenové soustavě.
P | 22 | 87826 |  | NASUNUTÍ PLAST TRUB DN DO 80MM DO CHRÁNIČKY | M | 22.54 | 0 |  |  |  | 0 |  | 2022_OTSKP |  | 2
PP
VV |  |  |  | dle položky č.87646
TS |  |  |  | Technická specifikace položky odpovída přislušné cenové soustavě.
P | 23 | 894145 |  | ŠACHTY KANALIZAČNÍ Z BETON DÍLCŮ NA POTRUBÍ DN DO 300MM | KUS | 6 | 0 |  |  |  | 0 |  | 2022_OTSKP |  | 2
PP |  |  |  | šachty prefabrikované DN1000
VV |  |  |  | 6ks
TS |  |  |  | Technická specifikace položky odpovída přislušné cenové soustavě.
P | 24 | 89486 |  | ŠACHTY KANALIZAČNÍ PLASTOVÉ D 800MM | KUS | 6 | 0 |  |  |  | 0 |  | 2022_OTSKP |  | 2
PP |  |  |  | šachty plastové DN800
VV |  |  |  | 6ks
TS |  |  |  | Technická specifikace položky odpovída přislušné cenové soustavě.
P | 25 | 899632 |  | ZKOUŠKA VODOTĚSNOSTI POTRUBÍ DN DO 150MM | M | 229.87 | 0 |  |  |  | 0 |  | 2022_OTSKP |  | 2
PP
VV |  |  |  | dle položky č. 87433
TS |  |  |  | Technická specifikace položky odpovída přislušné cenové soustavě.
P | 26 | 899642 |  | ZKOUŠKA VODOTĚSNOSTI POTRUBÍ DN DO 200MM | M | 230.39 | 0 |  |  |  | 0 |  | 2022_OTSKP |  | 2
PP
VV |  |  |  | dle položky č. 87434
TS |  |  |  | Technická specifikace položky odpovída přislušné cenové soustavě.
P | 27 | 899652 |  | ZKOUŠKA VODOTĚSNOSTI POTRUBÍ DN DO 300MM | M | 94.97 | 0 |  |  |  | 0 |  | 2022_OTSKP |  | 2
PP
VV |  |  |  | dle položky č. 87445 a 83445
TS |  |  |  | Technická specifikace položky odpovída přislušné cenové soustavě.
P | 28 | 899901 |  | PŘEPOJENÍ PŘÍPOJEK | KUS | 32 | 0 |  |  |  | 0 |  | 2022_OTSKP |  | 2
PP |  |  |  | přípojky na stojany
VV |  |  |  | 16+16
TS |  |  |  | Technická specifikace položky odpovída přislušné cenové soustavě.

## SO 11-31-04
SŽDC05 |  |  |  | Soupis prací objektu | [10 empty] | 3
3
S | Stavba: | Zm02_5113720005 |  | Modernizace a dostavba ŽST Praha Masarykovo nádraží | [6 empty] | D.2.1.6 |  | Aspe | 0,00 | 2
O | Objekt: | D.2.1.6 |  | Potrubní vedení | [9 empty] | 15,00 | 2
Typ | Poř. číslo | Kód položky | Varianta | Název položky | MJ | Množství | Jednotková hmotnost | Celková hmotnost |  |  | Jednotková cena |  | Cenové soustavy | 21,00 | 2
Dodávka
[9 empty] | Jednotková | Celkem | Jednotková | Celkem |  |  |  | Počet položek s nulovou cenou
O1 |  | SO 11-31-04 |  | ŽST Praha Masarykovo nádraží, úpravy dešťové kanalizace PVK
SD |  | 0 |  | Všeobecné konstrukce a práce
P | 1 | 02852 |  | PRŮZKUMNÉ PRÁCE DIAGNOSTIKY KONSTRUKCÍ V PODZEMÍ | KPL | 1 | 0 |  |  |  | 0 |  | 2022_OTSKP |  | 2
PP |  |  |  | zjištění stavu stávající kanalizace a její sledování v průběhu stavby
VV |  |  |  | 1=1,000 [A]
TS |  |  |  | Technická specifikace položky odpovídá příslušné cenové soustavě
P | 2 | 02960 |  | OSTATNÍ POŽADAVKY - ODBORNÝ DOZOR | KPL | 1 | 0 |  |  |  | 0 |  | 2022_OTSKP |  | 2
PP |  |  |  | veškerá opatření podle plánu BOZP, dozor správce kanalizave
VV |  |  |  | 1=1,000 [A]
TS |  |  |  | Technická specifikace položky odpovídá příslušné cenové soustavě
SD |  | 015 |  | Poplatky za likvidaci odpadů
P | 3 | R015111 | 901 | LIKVIDACE ODPADŮ NEKONTAMINOVANÝCH - 17 05 04 VYTĚŽENÉ ZEMINY A HORNINY - I. TŘÍDA TĚŽITELNOSTI, včetně dopravy | T | 131.903 | 0 |  |  |  | 0 |  | ODP+d MASNA |  | 2
PP |  |  |  | „EVIDENČNÍ POLOŽKA. NEOCEŇOVAT! Položka se oceňuje pouze jako celek pod SO90-90“
VV |  |  |  | (11,159+61,796)*1,808=131,903 [A] kubatury dle Acad přebytek výkopku - vytlačená kubatura z těžní šachty -11,159 m3, výrub ze štoly 61,796 m3, odvoz a uložení na skládku
TS |  |  |  | Evidenční položka. Neoceňovat v objektu SO/PS, položka se oceňuje pouze v objektu SO 90-90. 1. Položka obsahuje: • veškeré poplatky provozovateli skládky, recyklační linky nebo jiného zařízení na zpracování nebo likvidaci odpadů související s převzetím, uložením, zpracováním nebo likvidací odpadu, • náklady spojené s dopravou odpadu z místa stavby na místo převzetí provozovatelem skládky, recyklační linky nebo jiného zařízení na zpracování nebo likvidaci odpadů, • náklady spojené s vyložením a manipulací s materiálem v místě skládky. 3. Způsob měření: • [měrná jednotka – nejčastěji Tuna] určující množství odpadu vytříděného v souladu se zákonem č. 541/2020 Sb., o odpadech, v platném znění
P | 4 | R015118 | 908 | LIKVIDACE ODPADŮ NEKONTAMINOVANÝCH - 17 01 01 ARMOVANÝ BETON V KUSOVITOSTI NAD 0,5 M včetně dopravy | T | 9.573 | 0 |  |  |  | 0 |  | ODP+d MASNA |  | 2
PP |  |  |  | „EVIDENČNÍ POLOŽKA. NEOCEŇOVAT! Položka se oceňuje pouze jako celek pod SO90-90“
VV |  |  |  | 1,016+0,994+0,339=2,349 [A] šachty (m3) 0,88=0,880 [B] otvor do spoj.šachty (m3) 0,60=0,600 [C] beton u těž.šachty (m3) (A+B+C)*2,5=9,573 [D] suť z vybourání stav.kanal.šachet Š07, Š4, Š6 a ŠKX, suť z vybourání otvoru do spoj.šachty, suť z betonu u těž.šachty, odvoz suti a uložení na skládku
TS |  |  |  | Evidenční položka. Neoceňovat v objektu SO/PS, položka se oceňuje pouze v objektu SO 90-90. 1. Položka obsahuje: • veškeré poplatky provozovateli skládky, recyklační linky nebo jiného zařízení na zpracování nebo likvidaci odpadů související s převzetím, uložením, zpracováním nebo likvidací odpadu, • náklady spojené s dopravou odpadu z místa stavby na místo převzetí provozovatelem skládky, recyklační linky nebo jiného zařízení na zpracování nebo likvidaci odpadů, • náklady spojené s vyložením a manipulací s materiálem v místě skládky. 3. Způsob měření: • [měrná jednotka – nejčastěji Tuna] určující množství odpadu vytříděného v souladu se zákonem č. 541/2020 Sb., o odpadech, v platném znění
SD |  | 1 |  | Zemní práce
P | 5 | 12573 |  | VYKOPÁVKY ZE ZEMNÍKŮ A SKLÁDEK TŘ. I | M3 | 108.544 | 0 |  |  |  | 0 |  | 2022_OTSKP |  | 2
PP |  |  |  | natěžení a dovoz materiálů (výkopku) z mezideponie, včetně rozvozných vzdáleností, zásyp těžní šachty a jam u rušených kan.šachet, zásyp vrtů u rušené stoky
VV |  |  |  | 75,769-3,141*1*1/4*4,01-6,92*2,5=55,320 [A] zásyp těžní šachty, kubatury dle Acad 2,7*2,7*2,42+2,2*2,2*(2,4+3,73)+2,2*2,2*1,2=53,119 [E] zásyp jam u rušených kan.šachet 3,141*0,11*0,11/4*11=0,105 [B] zásyp vrtů, kubatury dle Acad A+B+E=108,544 [D] zásyp jam celkem
TS |  |  |  | Technická specifikace položky odpovídá příslušné cenové soustavě
P | 6 | 13173 |  | HLOUBENÍ JAM ZAPAŽ I NEPAŽ TŘ. I | M3 | 43.829 | 0 |  |  |  | 0 |  | 2022_OTSKP |  | 2
PP |  |  |  | výkop pažené stavební jámy 2,7x2,7 m pro zrušení Š07, výkop paž.jámy 2,2x2,2 m pro zrušení Š4, Š6a SKX, vč.odvozu výkopku na deponii (výkopek bude použit pro zpětný zásyp)
VV |  |  |  | (2,7*2,7-3,14*1,5*1,5/4)*2,42=13,367 [A] výkop pažené stavební jámy 2,7x2,7 m pro zrušení Š07, kubatury dle Acad (2,2*2,2-3,14*0,92*0,92/4)*(2,4+3,73)+(2,2*2,2-3,14*1*1/4)*1,20=30,462 [B] výkop paž.jámy 2,2x2,2 m pro zrušení Š4, Š6a SKX, kubatury dle Acad A+B=43,829 [C]
TS |  |  |  | Technická specifikace položky odpovídá příslušné cenové soustavě
P | 7 | 142112 |  | RAŽENÍ ŠTOL TECHNOL TŘ.1 HORN SUCHÁ BEZ TRHAVIN ÚPADNĚ | M3 | 61.796 | 0 |  |  |  | 0 |  | 2022_OTSKP |  | 2
PP |  |  |  | ražená štola pro přístup do stáv.kanalizace, délka 8,93 m, profil dle řezu, výrub vč.odvětrání, bez odvozu na skládku, odvoz a uložení na skládku SO 90-90.
VV |  |  |  | 6,92*8,93=61,796 [A]
TS |  |  |  | Technická specifikace položky odpovídá příslušné cenové soustavě
P | 8 | 143112 |  | RAŽENÍ ŠACHET TECHNOL TŘ.1 HORN SUCHÁ BEZ TRHAVIN ÚPADNĚ | M3 | 75.769 | 0 |  |  |  | 0 |  | 2022_OTSKP |  | 2
PP |  |  |  | těžní šachta pro postranní vstup 2,88x3,78 m, hloubka 6,96 m, vč.odvozu výkopku na deponii (výkopek pro zpětný zásyp šachty 55,32 m3, výkopek pro zpětný zásyp jam u rušených kan.šachet 9,29 m3), bez odvozu na skládku ( přebytek výkopku - vytlačená kubatura 11,159m3), odvoz a uložení na skládku SO 90-90
VV |  |  |  | 2,88*3,78*6,96=75,769 [A]
TS |  |  |  | Technická specifikace položky odpovídá příslušné cenové soustavě
P | 9 | 15231 |  | ZAJIŠTĚNÍ VÝRUBU ŠTOL Z DŮLNÍ OCEL VÝZTUŽE "K" V HOR SUCHÉ | T | 7.257 | 0 |  |  |  | 0 |  | 2022_OTSKP |  | 2
PP |  |  |  | pažení ražené části - boční přístupové chodby do spojné komory - rámy, stropnice, rozpěr.práh, třmeny , spojky, pásovina, UNION - dodávka a osazení
VV |  |  |  | (3990,5+98/1,5*50)/1000=7,257 [A] dle výkazu materiálu
TS |  |  |  | Technická specifikace položky odpovídá příslušné cenové soustavě
P | 10 | 16111 |  | SVISLÉ PŘEMÍSTĚNÍ RUBANINY NA DOPRAVNÍ VÝŠKU DO 50M | M3 | 137.565 | 0 |  |  |  | 0 |  | 2022_OTSKP |  | 2
PP |  |  |  | svislé přemístění výrubu z těžní šachty a ražené štoly
VV |  |  |  | 75,769=75,769 [A] těžní šachta 61,796=61,796 [B] ražená štola A+B=137,565 [C]
TS |  |  |  | Technická specifikace položky odpovídá příslušné cenové soustavě
P | 11 | 17120 |  | ULOŽENÍ SYPANINY DO NÁSYPŮ A NA SKLÁDKY BEZ ZHUTNĚNÍ | M3 | 108.544 | 0 |  |  |  | 0 |  | 2022_OTSKP |  | 2
PP |  |  |  | výkopek pro zásyp ukládaný na mezideponii -108,544 m3
VV |  |  |  | 108,544=108,544 [B] výkopek dle pol.17411
TS |  |  |  | Technická specifikace položky odpovídá příslušné cenové soustavě
P | 12 | 17411 |  | ZÁSYP JAM A RÝH ZEMINOU SE ZHUTNĚNÍM | M3 | 108.544 | 0 |  |  |  | 0 |  | 2022_OTSKP |  | 2
PP |  |  |  | zásyp těžní šachty a jam u rušených kan.šachet, zásyp vrtů u rušené stoky Požadavky a výsledné parametry dle ČSN 736133. Kompletní provedení včetně výběru potřebných materiálů, včetně všech souvisejících prací ( úprava ukládaného materiálu vlhčením, tříděním, promícháním nebo vysoušením, příp. jiné úpravy za účelem zlepšení jeho mech. vlastností). Zhotovitel navrhne a ocení pro něj nejvhodnější technologii tak, aby byly splněny definované požadavky. Prokázání vhodnosti bude doloženo splněním definovaných požadovaných parametrů v souladu s TKP a ZTKP.
VV |  |  |  | 75,769-3,141*1*1/4*4,01-6,92*2,5=55,320 [A] zásyp těžní šachty, kubatury dle Acad 2,7*2,7*2,42+2,2*2,2*(2,4+3,73)+2,2*2,2*1,2=53,119 [E] zásyp jam u rušených kan.šachet 3,141*0,11*0,11/4*11=0,105 [B] zásyp vrtů, kubatury dle Acad A+B+E=108,544 [D] zásyp jam celkem
TS |  |  |  | Technická specifikace položky odpovídá příslušné cenové soustavě
SD |  | 2 |  | Základy
P | 13 | 21264 |  | TRATIVODY KOMPLET Z TRUB Z PLAST HMOT DN DO 200MM | M | 8.93 | 0 |  |  |  | 0 |  | 2022_OTSKP |  | 2
PP |  |  |  | podélná drenáž DN 200 na dně výrubu štoly, vč.štěrkového podsypu a obsypu 32-63 mm, bez zemních prací-zemní práce jsou součástí výrubu štoly
VV |  |  |  | 8,93=8,930 [A]
TS |  |  |  | Technická specifikace položky odpovídá příslušné cenové soustavě
P | 14 | 23417 |  | ŠTĚTOVÉ STĚNY NASAZENÉ Z KOVOVÝCH DÍLCŮ DOČASNÉ (HMOTNOST) | T | 14.462 | 0 |  |  |  | 0 |  | 2022_OTSKP |  | 2
PP |  |  |  | pažení těžní šachty pro postranní vstup 2,88x3,78 m, hloubka 6,96 m - dodávka a osazení - ohlubňový rám,UPN 300,IPN 300, rozpinky 2xU300,trubky,tyče, plechy, pažnice Union typ 6
VV |  |  |  | (9228,5+157/1,5*50)/1000=14,462 [A] dle výkazu materiálu
TS |  |  |  | Technická specifikace položky odpovídá příslušné cenové soustavě
P | 15 | 237171 |  | VYTAŽENÍ ŠTĚTOVÝCH STĚN Z KOVOVÝCH DÍLCŮ (HMOTNOST) | T | 14.462 | 0 |  |  |  | 0 |  | 2022_OTSKP |  | 2
PP |  |  |  | demontáž - pažení těžní šachty pro postranní vstup 2,88x3,78 m, hloubka 6,96 m - ohlubňový rám,UPN 300,IPN 300, rozpinky 2xU300,trubky,tyče, plechy, pažnice Union typ 6
VV |  |  |  | (9228,5+157/1,5*50)/1000=14,462 [A] dle výkazu materiálu
TS |  |  |  | Technická specifikace položky odpovídá příslušné cenové soustavě
P | 16 | 26113 |  | VRTY PRO KOTVENÍ, INJEKTÁŽ A MIKROPILOTY NA POVRCHU TŘ. I D DO 150MM | M | 11.1 | 0 |  |  |  | 0 |  | 2022_OTSKP |  | 2
PP |  |  |  | svislé vrty průměr 110 mm pro prolití suti v boční stoce popílkobetonem
VV |  |  |  | 3*3,7=11,100 [A] kubatura dle řezu v Acad
TS |  |  |  | Technická specifikace položky odpovídá příslušné cenové soustavě
P | 17 | 28721 |  | JEHLY V PODZEMÍ D DO 32MM DÉLKY DO 3M | KUS | 13 | 0 |  |  |  | 0 |  | 2022_OTSKP |  | 2
PP |  |  |  | boční přístupová chodba do spojné komory, JEHLOVÁNÍ průměr 32mm, DL. 3,00 m, OSOVÁ VZDÁLENOST 200 mm 13 ks, vč.ocel.výztuže
VV |  |  |  | 13=13,000 [A]
TS |  |  |  | Technická specifikace položky odpovídá příslušné cenové soustavě
SD |  | 3 |  | Svislé konstrukce
P | 18 | 35323 |  | ZDIVO STOK Z CIHEL PÁLENÝCH | M3 | 18.962 | 0 |  |  |  | 0 |  | 2022_OTSKP |  | 2
PP |  |  |  | provedení boční přístupové chodby (tvar vejčité stoky - dle řezů, výška 1,80 m) do spojné komory délky 11,2 m z cihel.zdiva na cem.maltu (ve dně cihly na výšku), zazdění stáv. rušené boční stoky DN 1400 v místě napojení na stoku cihel.zdivem, vč.doplnění čedičového obkladu dna stáv.stoky
VV |  |  |  | (0,18+1,8)*8,93=17,681 [A] boční přístupová chodba (tvar vejčité stoky - dle řezů) do spojné komory délky 11,2 m 3,05*1,4*0,3=1,281 [B] zazdění stáv. rušené boční stoky DN 1400 v místě napojení na stoku A+B=18,962 [C]
TS |  |  |  | Technická specifikace položky odpovídá příslušné cenové soustavě
SD |  | 4 |  | Vodorovné konstrukce
P | 19 | 451313 |  | PODKLADNÍ A VÝPLŇOVÉ VRSTVY Z PROSTÉHO BETONU C16/20 | M3 | 1.71 | 0 |  |  |  | 0 |  | 2022_OTSKP |  | 2
PP |  |  |  | podkladní bet deska u těžní šachty 1x1x0,15 m, 4 ks, ochrana izolace zaslepení otvoru ve stoce v místě rušených šachet Š07,Š4,Š6, tl. 100 mm, bet. C 16/20
VV |  |  |  | 1*1*0,15*4=0,600 [A] podkl.bet.deska u těž.šachty, kubatura dle Acad 4,8*0,1+6,3*0,1=1,110 [B] ochrana izolace A+B=1,710 [C]
TS |  |  |  | Technická specifikace položky odpovídá příslušné cenové soustavě
P | 20 | 451315 |  | PODKLADNÍ A VÝPLŇOVÉ VRSTVY Z PROSTÉHO BETONU C30/37 | M3 | 0.839 | 0 |  |  |  | 0 |  | 2022_OTSKP |  | 2
PP |  |  |  | zaslepení otvoru ve stoce v místě rušených šachet Š07,Š4,Š6, beton C 30/37
VV |  |  |  | 3,14*1,5*1,5/4*0,27=0,477 [A] Š07 3,14*0,8*0,8/4*0,36*2=0,362 [B] Š4,Š6 A+B=0,839 [C]
TS |  |  |  | Technická specifikace položky odpovídá příslušné cenové soustavě
P | 21 | 451385 |  | PODKL VRSTVY ZE ŽELEZOBET DO C30/37 VČET VÝZTUŽE | M3 | 0.35 | 0 |  |  |  | 0 |  | 2022_OTSKP |  | 2
PP |  |  |  | zaslepení otvoru ve stoce v místě napojení rušené stoky, beton C 30/37, vč.Kari sítě průměr 6 mm 150/150 - 5,6 m2 - 18 kg
VV |  |  |  | 0,35=0,350 [A] dle řezu v Acad
TS |  |  |  | Technická specifikace položky odpovídá příslušné cenové soustavě
P | 22 | 45138A |  | PODKL VRSTVY ZE ŽELEZOBET DO C20/25 VČET VÝZTUŽE | M3 | 2.715 | 0 |  |  |  | 0 |  | 2022_OTSKP |  | 2
PP |  |  |  | podklad.beton na dně vyrubané štoly bet. C 20/25 X0, vč.Kari sítě
VV |  |  |  | 0,304*8,93=2,715 [A]
TS |  |  |  | Technická specifikace položky odpovídá příslušné cenové soustavě
P | 23 | 45169 |  | PODKL A VÝPLŇ VRSTVY ZE STABILIZOVANÉHO POPÍLKU | M3 | 18.94 | 0 |  |  |  | 0 |  | 2022_OTSKP |  | 2
PP |  |  |  | výplň stávajícího rušené šachty SKX a stáv.rušené stoky DN 1400 délky 11,2m popílkocementem
VV |  |  |  | 3,14*0,8*0,8/4*3,4=1,708 [A] šachta SKX 3,14*1,4*1,4/4*11,2=17,232 [B] stoka A+B=18,940 [C]
TS |  |  |  | Technická specifikace položky odpovídá příslušné cenové soustavě
SD |  | 7 |  | Přidružená stavební výroba
P | 24 | 711612 |  | IZOLACE ŠTOL PROTI ZEM VLHK ASFALT PÁSY | M2 | 11.1 | 0 |  |  |  | 0 |  | 2022_OTSKP |  | 2
PP |  |  |  | izolace zaslepení otvoru ve stoce v místě rušených šachet Š07,Š4,Š6, NAIP (natavitelné asf.izol.pásy)
VV |  |  |  | 2,4*2+2,1*1,5*2=11,100 [A] kubatura dle řezu v Acad
TS |  |  |  | Technická specifikace položky odpovídá příslušné cenové soustavě
SD |  | 8 |  | Potrubí
P | 25 | 89419 |  | ŠACHTY KANALIZAČ Z BETON DÍLCŮ NA POTRUBÍ DN PŘES 1600MM | KUS | 1 | 0 |  |  |  | 0 |  | 2022_OTSKP |  | 2
PP |  |  |  | nová šachta na přístupové boční chodbě - celoprefabrikovaná vodotěs. betonová šachta na chodbě DN 1800, s rovným šachtovým dnem, DN šachty 800, pryžové elastomerové těsnění mezi šach.díly, tl.stěn 120mm, vč.poklopu profilu 600 mm třídy D400,kapsová stupadla litinová, vidlicová ocelová s povlakem PE, beton C 30/37 XF4
VV |  |  |  | 1=1,000 [A]
TS |  |  |  | Technická specifikace položky odpovídá příslušné cenové soustavě
P | 26 | 899575 |  | OBETONOVÁNÍ POTRUBÍ ZE ŽELEZOBETONU DO C30/37 VČETNĚ VÝZTUŽE | M3 | 32.648 | 0 |  |  |  | 0 |  | 2022_OTSKP |  | 2
PP |  |  |  | obetonování boční přístupové chodby z cihel.zdiva - výplň mezi výrubem a zdivem (vč.dodatečné injektáže vrchlíku), beton C 30/37, vč.výztuže - Kari sítí průměr 6 mm 100/100 plochy 53,58 m2
VV |  |  |  | (6,92-0,304-2*1,48)*8,93=32,648 [A] kubatura dle řezu v acad
TS |  |  |  | Technická specifikace položky odpovídá příslušné cenové soustavě
SD |  | 9 |  | Ostatní konstrukce a práce
P | 27 | 9111A1 |  | ZÁBRADLÍ SILNIČNÍ S VODOR MADLY - DODÁVKA A MONTÁŽ | M | 14.6 | 0 |  |  |  | 0 |  | 2022_OTSKP |  | 2
PP |  |  |  | zábradlí kolem těžní šachty výška 1,1 m
VV |  |  |  | (3,2+4,1)*2=14,600 [A]
TS |  |  |  | Technická specifikace položky odpovídá příslušné cenové soustavě
P | 28 | 9111A3 |  | ZÁBRADLÍ SILNIČNÍ S VODOR MADLY - DEMONTÁŽ S PŘESUNEM | M | 14.6 | 0 |  |  |  | 0 |  | 2022_OTSKP |  | 2
PP |  |  |  | zábradlí kolem těžní šachty výška 1,1 m
VV |  |  |  | (3,2+4,1)*2=14,600 [A] demontované zábradlí si ponechá zhotovitel
TS |  |  |  | Technická specifikace položky odpovídá příslušné cenové soustavě
P | 29 | 94890 |  | PODPĚRNÉ SKRUŽE - ZŘÍZENÍ A ODSTRANĚNÍ | M3OP | 15.015 | 0 |  |  |  | 0 |  | 2022_OTSKP |  | 2
PP |  |  |  | dočasné zajištění cihel.zdíva bočního vstupu při postupném obetonovávání - dřevěné a kovové konstrukce, zřízení a odstranění Položka zahrnuje dovoz, montáž, údržbu, opotřebení (nájemné), demontáž, konzervaci, odvoz
VV |  |  |  | 1,65*9,1=15,015 [A] průřez chodby1,65 m2/m, délka 9,10 m
TS |  |  |  | Technická specifikace položky odpovídá příslušné cenové soustavě
P | 30 | 96688 |  | VYBOURÁNÍ KANALIZAČ ŠACHET KOMPLETNÍCH | KUS | 4 | 0 |  |  |  | 0 |  | 2022_OTSKP |  | 2
PP |  |  |  | vybourání stav.kanal.šachet Š07, Š4, Š6 a ŠKX, vč.poklopů s rámem, odvoz suti a uložení na skládku SO 90-90.
VV |  |  |  | 1+1+1+1=4,000 [A]
TS |  |  |  | Technická specifikace položky odpovídá příslušné cenové soustavě
P | 31 | 96815 |  | VYSEKÁNÍ OTVORŮ, KAPES, RÝH V ŽELEZOBETONOVÉ KONSTRUKCI | M3 | 1.48 | 0 |  |  |  | 0 |  | 2022_OTSKP |  | 2
PP |  |  |  | vybourání otvoru do spoj.šachty pro vstup, vybourání betonu u těžní šachty, odvoz suti a uložení na skládku SO 90-90.
VV |  |  |  | 1*0,4*2,2=0,880 [A] otvor do spoj.šachty 1*1*0,15*4=0,600 [B] beton u těž.šachty A+B=1,480 [C]
TS |  |  |  | Technická specifikace položky odpovídá příslušné cenové soustavě
P | 32 | R93657 |  | ŽEBŘÍKY KOVOVÉ | M | 8.06 | 0 |  |  |  | 0 |  | 2022_OTSKP |  | 2
PP |  |  |  | s ochr.košem, do těžní šachty, dodávka a osazení, po skočení prací demontáž - žebříky si ponechá zhotovitel
VV |  |  |  | 8,06=8,060 [A]
TS |  |  |  | Technická specifikace položky odpovídá příslušné cenové soustavě

## SO 11-31-05
SŽDC05 |  |  |  | Soupis prací objektu | [10 empty] | 3
3
S | Stavba: | Zm02_5113720005 |  | Modernizace a dostavba ŽST Praha Masarykovo nádraží | [6 empty] | D.2.1.6 |  | Aspe | 0,00 | 2
O | Objekt: | D.2.1.6 |  | Potrubní vedení | [9 empty] | 15,00 | 2
Typ | Poř. číslo | Kód položky | Varianta | Název položky | MJ | Množství | Jednotková hmotnost | Celková hmotnost |  |  | Jednotková cena |  | Cenové soustavy | 21,00 | 2
Dodávka
[9 empty] | Jednotková | Celkem | Jednotková | Celkem |  |  |  | Počet položek s nulovou cenou
O1 |  | SO 11-31-05 |  | ŽST Praha Masarykovo nádraží, splašková kanalizace
SD |  | 015 |  | Likvidace odpadů vč. dopravy
P | 1 | R015111 | 901 | LIKVIDACE ODPADŮ NEKONTAMINOVANÝCH - 17 05 04 VYTĚŽENÉ ZEMINY A HORNINY - I. TŘÍDA TĚŽITELNOSTI včetně dopravy | T | 202.849 | 0 |  |  |  | 0 |  | ODP+d MASNA |  | 2
PP |  |  |  | „EVIDENČNÍ POLOŽKA. NEOCEŇOVAT! Položka se oceňuje pouze jako celek pod SO90-90“
VV |  |  |  | přebytek výkopku 112.694m3*1.8t/m3=202.849 [A] Celkem: A=202.849 [B]
TS |  |  |  | 1. Položka obsahuje: – veškeré poplatky provozovateli skládky, recyklační linky nebo jiného zařízení na zpracování nebo likvidaci odpadů související s převzetím, uložením, zpracováním nebo likvidací odpadu - náklady spojené s dopravou odpadu z místa stavby na místo převzetí provozovatelem skládky, recyklační linky nebo jiného zařízení na zpracování nebo likvidaci odpadů - platí pro jakýkoliv způsob dopravy (po suchu, po vodě, ve vzduchu, ppř. dopravníky) a zahrnuje i potřebný počet naložení nebo přeložení či úpravou v případě meziskládkování - náklady spojené s vyložením, manipulací, rozhrnutím či úpravou do figury s materiálem v místě skládky 3. Způsob měření: Tunou se rozumí hmotnost odpadu vytříděného v souladu se zákonem č. 185/2001 Sb., o nakládání s odpady, v platném znění.
P | 2 | R015112 | 902 | LIKVIDACE ODPADŮ NEKONTAMINOVANÝCH - 17 05 04 VYTĚŽENÉ ZEMINY A HORNINY - II. TŘÍDA TĚŽITELNOSTI včetně dopravy | T | 22.54 | 0 |  |  |  | 0 |  | ODP+d MASNA |  | 2
PP |  |  |  | „EVIDENČNÍ POLOŽKA. NEOCEŇOVAT! Položka se oceňuje pouze jako celek pod SO90-90“
VV |  |  |  | přebytek výkopku 12.522m3*1.8t/m3=22.540 [A] Celkem: A=22.540 [B]
TS |  |  |  | 1. Položka obsahuje: – veškeré poplatky provozovateli skládky, recyklační linky nebo jiného zařízení na zpracování nebo likvidaci odpadů související s převzetím, uložením, zpracováním nebo likvidací odpadu - náklady spojené s dopravou odpadu z místa stavby na místo převzetí provozovatelem skládky, recyklační linky nebo jiného zařízení na zpracování nebo likvidaci odpadů - platí pro jakýkoliv způsob dopravy (po suchu, po vodě, ve vzduchu, ppř. dopravníky) a zahrnuje i potřebný počet naložení nebo přeložení či úpravou v případě meziskládkování - náklady spojené s vyložením, manipulací, rozhrnutím či úpravou do figury s materiálem v místě skládky 3. Způsob měření: Tunou se rozumí hmotnost odpadu vytříděného v souladu se zákonem č. 185/2001 Sb., o nakládání s odpady, v platném znění.
P | 3 | R015114 | 904 | LIKVIDACE ODPADŮ NEKONTAMINOVANÝCH - 17 01 02 STAVEBNÍ A DEMOLIČNÍ SUŤ (CIHLY) včetně dopravy | T | 0.31 | 0 |  |  |  | 0 |  | ODP+d MASNA |  | 2
PP |  |  |  | „EVIDENČNÍ POLOŽKA. NEOCEŇOVAT! Položka se oceňuje pouze jako celek pod SO90-90“
VV
TS |  |  |  | 1. Položka obsahuje: - veškeré poplatky provozovateli skládky, recyklační linky nebo jiného zařízení na zpracování nebo likvidaci odpadů související s převzetím, uložením, zpracováním nebo likvidací odpadu - náklady spojené s dopravou odpadu z místa stavby na místo převzetí provozovatelem skládky, recyklační linky nebo jiného zařízení na zpracování nebo likvidaci odpadů - platí pro jakýkoliv způsob dopravy (po suchu, po vodě, ve vzduchu, ppř. dopravníky) a zahrnuje i potřebný počet naložení nebo přeložení či úpravou v případě meziskládkování - náklady spojené s vyložením, manipulací, rozhrnutím či úpravou do figury s materiálem v místě skládky 3. Způsob měření: Tunou se rozumí hmotnost odpadu vytříděného v souladu se zákonem č. 185/2001 Sb., o nakládání s odpady, v platném znění.
P | 4 | R015116 | 906 | LIKVIDACE ODPADŮ NEKONTAMINOVANÝCH - 17 01 01 BETON Z DEMOLIC OBJEKTŮ, ZÁKLADŮ TV včetně dopravy | T | 11.789 | 0 |  |  |  | 0 |  | ODP+d MASNA |  | 2
PP |  |  |  | „EVIDENČNÍ POLOŽKA. NEOCEŇOVAT! Položka se oceňuje pouze jako celek pod SO90-90“
VV
TS |  |  |  | 1. Položka obsahuje: - veškeré poplatky provozovateli skládky, recyklační linky nebo jiného zařízení na zpracování nebo likvidaci odpadů související s převzetím, uložením, zpracováním nebo likvidací odpadu - náklady spojené s dopravou odpadu z místa stavby na místo převzetí provozovatelem skládky, recyklační linky nebo jiného zařízení na zpracování nebo likvidaci odpadů - platí pro jakýkoliv způsob dopravy (po suchu, po vodě, ve vzduchu, ppř. dopravníky) a zahrnuje i potřebný počet naložení nebo přeložení či úpravou v případě meziskládkování - náklady spojené s vyložením, manipulací, rozhrnutím či úpravou do figury s materiálem v místě skládky 3. Způsob měření: Tunou se rozumí hmotnost odpadu vytříděného v souladu se zákonem č. 185/2001 Sb., o nakládání s odpady, v platném znění.
P | 5 | R015119 | 909 | LIKVIDACE ODPADŮ NEKONTAMINOVANÝCH - 17 05 08 ŠTĚRK Z KOLEJIŠTĚ (ODPAD PO RECYKLACI) včetně dopravy | T | 14.099 | 0 |  |  |  | 0 |  | ODP+d MASNA |  | 2
PP |  |  |  | „EVIDENČNÍ POLOŽKA. NEOCEŇOVAT! Položka se oceňuje pouze jako celek pod SO90-90“
VV |  |  |  | podkladní štěrky z vozovky a chodníku - cílová jáma 14.099=14.099 [A] Celkem: A=14.099 [B]
TS |  |  |  | 1. Položka obsahuje: - veškeré poplatky provozovateli skládky, recyklační linky nebo jiného zařízení na zpracování nebo likvidaci odpadů související s převzetím, uložením, zpracováním nebo likvidací odpadu - náklady spojené s dopravou odpadu z místa stavby na místo převzetí provozovatelem skládky, recyklační linky nebo jiného zařízení na zpracování nebo likvidaci odpadů - platí pro jakýkoliv způsob dopravy (po suchu, po vodě, ve vzduchu, ppř. dopravníky) a zahrnuje i potřebný počet naložení nebo přeložení či úpravou v případě meziskládkování - náklady spojené s vyložením, manipulací, rozhrnutím či úpravou do figury s materiálem v místě skládky 3. Způsob měření: Tunou se rozumí hmotnost odpadu vytříděného v souladu se zákonem č. 185/2001 Sb., o nakládání s odpady, v platném znění.
P | 6 | R015158 | 948 | LIKVIDACE ODPADŮ NEKONTAMINOVANÝCH - 17 05 04 KAMENNÁ SUŤ včetně dopravy | T | 1.116 | 0 |  |  |  | 0 |  | ODP+d MASNA |  | 2
PP |  |  |  | „EVIDENČNÍ POLOŽKA. NEOCEŇOVAT! Položka se oceňuje pouze jako celek pod SO90-90“
VV
TS |  |  |  | 1. Položka obsahuje: – veškeré poplatky provozovateli skládky, recyklační linky nebo jiného zařízení na zpracování nebo likvidaci odpadů související s převzetím, uložením, zpracováním nebo likvidací odpadu - náklady spojené s dopravou odpadu z místa stavby na místo převzetí provozovatelem skládky, recyklační linky nebo jiného zařízení na zpracování nebo likvidaci odpadů - platí pro jakýkoliv způsob dopravy (po suchu, po vodě, ve vzduchu, ppř. dopravníky) a zahrnuje i potřebný počet naložení nebo přeložení či úpravou v případě meziskládkování - náklady spojené s vyložením, manipulací, rozhrnutím či úpravou do figury s materiálem v místě skládky 3. Způsob měření: Tunou se rozumí hmotnost odpadu vytříděného v souladu se zákonem č. 185/2001 Sb., o nakládání s odpady, v platném znění.
SD |  | 1 |  | Zemní práce
P | 7 | 113106111 |  | Rozebrání dlažeb komunikací pro pěší s přemístěním hmot na skládku na vzdálenost do 3 m nebo s naložením na dopravní prostředek s ložem z kameniva nebo živice a | M2 | 11.685 | 0 |  |  |  | 0 |  | CS ÚRS 2022 02 |  | 2
PP |  |  |  | Rozebrání dlažeb komunikací pro pěší s přemístěním hmot na skládku na vzdálenost do 3 m nebo s naložením na dopravní prostředek s ložem z kameniva nebo živice a s jakoukoliv výplní spár ručně z mozaiky
VV |  |  |  | plocha chodníku z mozaikové dlažby pro výkop cílové jámy 11.685=11.685 [A] Celkem: A=11.685 [B]
TS
P | 8 | 113106151 |  | Rozebrání dlažeb vozovek a ploch s přemístěním hmot na skládku na vzdálenost do 3 m nebo s naložením na dopravní prostředek, s jakoukoliv výplní spár ručně z ve | M2 | 17.67 | 0 |  |  |  | 0 |  | CS ÚRS 2022 02 |  | 2
PP |  |  |  | Rozebrání dlažeb vozovek a ploch s přemístěním hmot na skládku na vzdálenost do 3 m nebo s naložením na dopravní prostředek, s jakoukoliv výplní spár ručně z velkých kostek s ložem z kameniva
VV |  |  |  | plocha vozovky ze žulové dlažby pro výkop cílové jámy 17.67=17.670 [A] Celkem: A=17.670 [B]
TS
P | 9 | 113107322 |  | Odstranění podkladů nebo krytů strojně plochy jednotlivě do 50 m2 s přemístěním hmot na skládku na vzdálenost do 3 m nebo s naložením na dopravní prostředek z k | M2 | 11.685 | 0 |  |  |  | 0 |  | CS ÚRS 2022 02 |  | 2
PP |  |  |  | Odstranění podkladů nebo krytů strojně plochy jednotlivě do 50 m2 s přemístěním hmot na skládku na vzdálenost do 3 m nebo s naložením na dopravní prostředek z kameniva hrubého drceného, o tl. vrstvy přes 100 do 200 mm
VV |  |  |  | štěrkodrť ŠDB tl. 170-180mm z plochy chodníku z mozaikové dlažby pro výkop cílové jámy 11.685=11.685 [A] Celkem: A=11.685 [B]
TS
P | 10 | 113107323 |  | Odstranění podkladů nebo krytů strojně plochy jednotlivě do 50 m2 s přemístěním hmot na skládku na vzdálenost do 3 m nebo s naložením na dopravní prostředek z k | M2 | 17.67 | 0 |  |  |  | 0 |  | CS ÚRS 2022 02 |  | 2
PP |  |  |  | Odstranění podkladů nebo krytů strojně plochy jednotlivě do 50 m2 s přemístěním hmot na skládku na vzdálenost do 3 m nebo s naložením na dopravní prostředek z kameniva hrubého drceného, o tl. vrstvy přes 200 do 300 mm
VV |  |  |  | štěrkodrť ŠDB tl. 200-230mm z plochy vozovky ze žulové dlažby pro výkop cílové jámy 17.67=17.670 [A] Celkem: A=17.670 [B]
TS
P | 11 | 113107331 |  | Odstranění podkladů nebo krytů strojně plochy jednotlivě do 50 m2 s přemístěním hmot na skládku na vzdálenost do 3 m nebo s naložením na dopravní prostředek z b | M2 | 17.67 | 0 |  |  |  | 0 |  | CS ÚRS 2022 02 |  | 2
PP |  |  |  | Odstranění podkladů nebo krytů strojně plochy jednotlivě do 50 m2 s přemístěním hmot na skládku na vzdálenost do 3 m nebo s naložením na dopravní prostředek z betonu prostého, o tl. vrstvy přes 100 do 150 mm
VV |  |  |  | MZK (minerální beton) tl. 150mm z plochy vozovky ze žulové dlažby pro výkop cílové jámy 17.67=17.670 [A] Celkem: A=17.670 [B]
TS
P | 12 | 113201112 |  | Vytrhání obrub s vybouráním lože, s přemístěním hmot na skládku na vzdálenost do 3 m nebo s naložením na dopravní prostředek silničních ležatých | M | 4 | 0 |  |  |  | 0 |  | CS ÚRS 2022 02 |  | 2
PP |  |  |  | Vytrhání obrub s vybouráním lože, s přemístěním hmot na skládku na vzdálenost do 3 m nebo s naložením na dopravní prostředek silničních ležatých
VV |  |  |  | na rozhraní ploch vozovky a chodníku pro výkop cílové jámy 4=4.000 [A] Celkem: A=4.000 [B]
TS
P | 13 | 115001000R |  | Povizorní převedení vody potrubím po dobu stavby - dodávka, montáž, demontáž | M | 68.5 | 0 |  |  |  | 0 |  | [bez vazby na CS] |  | 2
PP |  |  |  | Povizorní převedení vody potrubím po dobu stavby - dodávka, montáž, demontáž
VV |  |  |  | zajištění plné funkce kanalizačního systému v navazujících částech během stavby prováděné za provozu (předpoklad zavakování v S5 a přečerpávání do S3) S5-S3 38.00+30.50=68.500 [A] Celkem: A=68.500 [B]
TS
P | 14 | 115101201 |  | Čerpání vody na dopravní výšku do 10 m s uvažovaným průměrným přítokem do 500 l/min | HOD | 112 | 3e-05 |  |  |  | 0 |  | CS ÚRS 2022 02 |  | 2
PP |  |  |  | Čerpání vody na dopravní výšku do 10 m s uvažovaným průměrným přítokem do 500 l/min
VV |  |  |  | pouze při případném výskytu srážkových vod v prostoru výkopu - mobilní čerpací technika, odhad 84.76/5*8*0.45=61.027 [A] 44.66/5*8*0.45=32.155 [B] 15.17/5*8*0.45=10.922 [C] 3.66/10*8*0.45=1.318 [D] Celkem: A+B+C+D=105.422 [E] zaokrouhleno: 112=112.000 [F] Celkem: F=112.000 [G]
TS
P | 15 | 115101301 |  | Pohotovost záložní čerpací soupravy pro dopravní výšku do 10 m s uvažovaným průměrným přítokem do 500 l/min | DEN | 46 | 0 |  |  |  | 0 |  | CS ÚRS 2022 02 |  | 2
PP |  |  |  | Pohotovost záložní čerpací soupravy pro dopravní výšku do 10 m s uvažovaným průměrným přítokem do 500 l/min
VV |  |  |  | pouze při případném výskytu srážkových vod v prostoru výkopu - mobilní čerpací technika, předpoklad 60.00-(112/8)=46.000 [A] Celkem: A=46.000 [B]
TS
P | 16 | 119001401 |  | Dočasné zajištění podzemního potrubí nebo vedení ve výkopišti ve stavu i poloze, ve kterých byla na začátku zemních prací a to s podepřením, vzepřením nebo vyvě | M | 3.7 | 0.00868 |  |  |  | 0 |  | CS ÚRS 2022 02 |  | 2
PP |  |  |  | Dočasné zajištění podzemního potrubí nebo vedení ve výkopišti ve stavu i poloze, ve kterých byla na začátku zemních prací a to s podepřením, vzepřením nebo vyvěšením, případně s ochranným bedněním, se zřízením a odstraněním zajišťovací konstrukce, s opotřebením hmot potrubí ocelového nebo litinového, jmenovité světlosti DN do 200 mm
VV |  |  |  | cílová jáma vodovod DN 150 litina: 3.7=3.700 [A] Celkem: A=3.700 [B]
TS
P | 17 | 119001421 |  | Dočasné zajištění podzemního potrubí nebo vedení ve výkopišti ve stavu i poloze, ve kterých byla na začátku zemních prací a to s podepřením, vzepřením nebo vyvě | M | 3.7 | 0.0369 |  |  |  | 0 |  | CS ÚRS 2022 02 |  | 2
PP |  |  |  | Dočasné zajištění podzemního potrubí nebo vedení ve výkopišti ve stavu i poloze, ve kterých byla na začátku zemních prací a to s podepřením, vzepřením nebo vyvěšením, případně s ochranným bedněním, se zřízením a odstraněním zajišťovací konstrukce, s opotřebením hmot kabelů a kabelových tratí z volně ložených kabelů a to do 3 kabelů
VV |  |  |  | cílová jáma kabely 2x NN: 3.7=3.700 [A] Celkem: A=3.700 [B]
TS
P | 18 | 131251203 |  | Hloubení zapažených jam a zářezů strojně s urovnáním dna do předepsaného profilu a spádu v hornině třídy těžitelnosti I skupiny 3 přes 50 do 100 m3 | M3 | 67.185 | 0 |  |  |  | 0 |  | CS ÚRS 2022 02 |  | 2
PP |  |  |  | Hloubení zapažených jam a zářezů strojně s urovnáním dna do předepsaného profilu a spádu v hornině třídy těžitelnosti I skupiny 3 přes 50 do 100 m3
VV |  |  |  | skupina 3 - 90% výkop vč. podsypu - neodečet povrchů (podélný profil vztažený k HTÚ) startovací jáma (rozměry orientační, tyto jsou závislé na užití konkrétního typu soupravy) 2.2*8.2*(2.988-0.25/2+1.075+0.2-0)=74.650 [A] Celkem: A=74.650 [B] 74.65*0.9=67.185 [C] Celkem: C=67.185 [D]
TS
P | 19 | 131351203 |  | Hloubení zapažených jam a zářezů strojně s urovnáním dna do předepsaného profilu a spádu v hornině třídy těžitelnosti II skupiny 4 přes 50 do 100 m3 | M3 | 7.465 | 0 |  |  |  | 0 |  | CS ÚRS 2022 02 |  | 2
PP |  |  |  | Hloubení zapažených jam a zářezů strojně s urovnáním dna do předepsaného profilu a spádu v hornině třídy těžitelnosti II skupiny 4 přes 50 do 100 m3
VV |  |  |  | skupina 4 - 10% výkop vč. podsypu - neodečet povrchů (podélný profil vztažený k HTÚ) startovací jáma (rozměry orientační, tyto jsou závislé na užití konkrétního typu soupravy) 74.65*0.1=7.465 [A] Celkem: A=7.465 [B]
TS
P | 20 | 132212131 |  | Hloubení nezapažených rýh šířky do 800 mm ručně s urovnáním dna do předepsaného profilu a spádu v hornině třídy těžitelnosti I skupiny 3 soudržných | M3 | 0.457 | 0 |  |  |  | 0 |  | CS ÚRS 2022 02 |  | 2
PP |  |  |  | Hloubení nezapažených rýh šířky do 800 mm ručně s urovnáním dna do předepsaného profilu a spádu v hornině třídy těžitelnosti I skupiny 3 soudržných
VV |  |  |  | skupina 3 - 90% ruční dokopávky - 5% = PŘÍPOJKA DV1 - KAM DN 150 (005,10 - DV1): 10.146*0.05*0.9=0.457 [B] Celkem: A+B=
TS
P | 21 | 132212221 |  | Hloubení zapažených rýh šířky přes 800 do 2 000 mm ručně s urovnáním dna do předepsaného profilu a spádu v hornině třídy těžitelnosti I skupiny 3 soudržných | M3 | 13.367 | 0 |  |  |  | 0 |  | CS ÚRS 2022 02 |  | 2
PP |  |  |  | Hloubení zapažených rýh šířky přes 800 do 2 000 mm ručně s urovnáním dna do předepsaného profilu a spádu v hornině třídy těžitelnosti I skupiny 3 soudržných
VV |  |  |  | skupina 3 - 90% ruční dokopávky - 5% = STOKA S1 - KAM DN 250 (startovací jáma ve staničení 16,35 - ŠS4): STOKA S2 - KAM DN 250 (ŠS3 - ŠS5): PŘÍPOJKA DV1 - KAM DN 150 (ŠS5 - 005,10): 297.04*0.05*0.9=13.367 [B] Celkem: A+B=
TS
P | 22 | 132251101 |  | Hloubení nezapažených rýh šířky do 800 mm strojně s urovnáním dna do předepsaného profilu a spádu v hornině třídy těžitelnosti I skupiny 3 do 20 m3 | M3 | 8.675 | 0 |  |  |  | 0 |  | CS ÚRS 2022 02 |  | 2
PP |  |  |  | Hloubení nezapažených rýh šířky do 800 mm strojně s urovnáním dna do předepsaného profilu a spádu v hornině třídy těžitelnosti I skupiny 3 do 20 m3
VV |  |  |  | skupina 3 - 90% výkop vč. lože - neodečet povrchů (podélný profil vztažený k HTÚ) 5% výkopu ručně / 95% výkopu strojně = PŘÍPOJKA DV1 - KAM DN 150 (005,10 - DV1): ((1.00+0.91)/2+0.018+0.165-0)*(006.91-005.10)*0.8=1.648 [B] ((0.91+0.90)/2+0.018+0.165-0)*(007.40-006.91)*0.8=0.426 [C] ((0.90+0.89)/2+0.018+0.165-0)*(007.89-007.40)*0.8=0.423 [D] ((0.89+0.96)/2+0.018+0.165-0)*(009.99-007.89)*0.8=1.861 [E] ((0.96+1.00)/2+0.018+0.165-0)*(011.67-009.99)*0.8=1.563 [F] ((1.00+0.94)/2+0.018+0.165-0)*(014.80-011.67)*0.8=2.887 [G] ((0.94+0.93)/2+0.018+0.165-0)*(015.17-014.80)*0.8=0.331 [H] Mezisoučet: A+B+C+D+E+F+G+H= = odpočet objemu vybouraných stávajících šachet: 0=0.000 [K] Mezisoučet: J+K= odpočet objemu vybouraného stávajícího potrubí: 0=0.000 [M] Mezisoučet: M=0.000 [N] odpočet objemu betonového lože pod stávajícím potrubím: 0=0.000 [O] Mezisoučet: O=0.000 [P] = drenážní potrubí DN 100 (jen v případě výskytu podzemní vody) 0.1*(14.27-(005.10-000.00-1.8/2))=1.007 [R] Mezisoučet: Q+R= = Celkem: A+B+C+D+E+F+G+H+J+K+M+O+Q+R+T= 10.146*0.95*0.9=8.675 [V] Celkem: V=8.675 [W]
TS
P | 23 | 132254204 |  | Hloubení zapažených rýh šířky přes 800 do 2 000 mm strojně s urovnáním dna do předepsaného profilu a spádu v hornině třídy těžitelnosti I skupiny 3 přes 100 do | M3 | 253.969 | 0 |  |  |  | 0 |  | CS ÚRS 2022 02 |  | 2
PP |  |  |  | Hloubení zapažených rýh šířky přes 800 do 2 000 mm strojně s urovnáním dna do předepsaného profilu a spádu v hornině třídy těžitelnosti I skupiny 3 přes 100 do 500 m3
VV |  |  |  | skupina 3 - 90% výkop vč. lože - neodečet povrchů (podélný profil vztažený k HTÚ) 5% výkopu ručně / 95% výkopu strojně = STOKA S1 - KAM DN 250 (startovací jáma ve staničení 16,35 - ŠS4): ((2.90+2.95)/2+0.025+0.165-0)*(018.04-016.25)*1=5.576 [B] ((2.95+3.02)/2+0.025+0.165-0)*(020.67-018.04-2.5/2)*1=4.382 [C] ŠS1: (3.02+0.4-0)*2.5*2.5 =21.375 [D] ((3.02+2.94)/2+0.025+0.165-0)*(024.97-020.67-2.5)*1=5.706 [E] ŠS2: (2.94+0.4-0)*2.5*2.5=20.875 [F] ((2.94+2.78)/2+0.025+0.165-0)*(027.35-024.97-2.5/2)*1=3.447 [G] ((2.78+2.64)/2+0.025+0.165-0)*(029.33-027.35)*1=5.742 [H] ((2.64+2.63)/2+0.025+0.165-0)*(029.75-029.33)*1=1.187 [I] ((2.63+2.63)/2+0.025+0.165-0)*(030.18-029.75)*1=1.213 [J] ((2.63+2.70)/2+0.025+0.165-0)*(032.11-030.18)*1=5.510 [K] ((2.70+2.75)/2+0.025+0.165-0)*(033.64-032.11)*1=4.460 [L] ((2.75+2.78)/2+0.025+0.165-0)*(034.37-033.64)*1=2.157 [M] ((2.78+2.42)/2+0.025+0.165-0)*(035.42-034.37)*1=2.930 [N] ((2.42+2.41)/2+0.025+0.165-0)*(035.95-035.42)*1=1.381 [O] ((2.42+2.35)/2+0.025+0.165-0)*(039.57-035.95)*1=9.321 [P] ((2.35+2.34)/2+0.025+0.165-0)*(040.10-039.57)*1=1.344 [Q] ((2.34+2.27)/2+0.025+0.165-0)*(043.78-040.10)*1=9.182 [R] ((2.27+2.14)/2+0.025+0.165-0)*(045.47-043.78)*1=4.048 [S] ((2.14+1.99)/2+0.025+0.165-0)*(047.44-045.47)*1=4.442 [T] ((1.99+1.98)/2+0.025+0.165-0)*(047.91-047.44)*1=1.022 [U] ((1.98+1.97)/2+0.025+0.165-0)*(048.41-047.91)*1=1.083 [V] ((1.97+2.04)/2+0.025+0.165-0)*(050.22-048.41)*1=3.973 [W] ((2.04+2.11)/2+0.025+0.165-0)*(051.90-050.22)*1=3.805 [X] ((2.11+2.06)/2+0.025+0.165-0)*(054.45-051.90-2.5/2)*1=2.958 [Y] ŠS3: (2.06+0.4-0)*2.5*2.5=15.375 [Z] ((2.06+2.04)/2+0.025+0.165-0)*(055.80-054.45-2.5/2)*1=0.224 [AA] ((2.04+2.01)/2+0.025+0.165-0)*(057.45-055.80)*1=3.655 [AB] ((2.01+1.97)/2+0.025+0.165-0)*(059.61-057.45)*1=4.709 [AC] ((1.97+1.83)/2+0.025+0.165-0)*(061.29-059.61)*1=3.511 [AD] ((1.83+1.67)/2+0.025+0.165-0)*(063.15-061.29)*1=3.608 [AE] ((1.67+1.66)/2+0.025+0.165-0)*(063.66-063.15)*1=0.946 [AF] ((1.66+1.66)/2+0.025+0.165-0)*(064.12-063.66)*1=0.851 [AG] ((1.66+1.73)/2+0.025+0.165-0)*(066.04-064.12)*1=3.619 [AH] ((1.73+1.80)/2+0.025+0.165-0)*(067.72-066.04)*1=3.284 [AI] ((1.80+1.77)/2+0.025+0.165-0)*(069.27-067.72)*1=3.061 [AJ] ((1.77+1.73)/2+0.025+0.165-0)*(071.71-069.27)*1=4.734 [AK] ((1.73+1.70)/2+0.025+0.165-0)*(073.38-071.71)*1=3.181 [AL] ((1.70+1.66)/2+0.025+0.165-0)*(075.70-073.38)*1=4.338 [AM] ((1.66+1.54)/2+0.025+0.165-0)*(077.38-075.70)*1=3.007 [AN] ((1.54+1.40)/2+0.025+0.165-0)*(079.27-077.38)*0.9=2.824 [AO] ((1.40+1.39)/2+0.025+0.165-0)*(079.75-079.27)*0.9=0.685 [AP] ((1.39+1.39)/2+0.025+0.165-0)*(080.24-079.75)*0.9=0.697 [AQ] ((1.39+1.46)/2+0.025+0.165-0)*(082.16-080.24)*0.9=2.791 [AR] ((1.46+1.53)/2+0.025+0.165-0)*(083.84-082.16)*0.9=2.548 [AS] ((1.53+1.51)/2+0.025+0.165-0)*(084.76-083.84-1.8/2)*1=0.034 [AT] ŠS4: (1.51+0.2-0)*1.8*1.8=5.540 [AU] Mezisoučet: A+B+C+D+E+F+G+H+I+J+K+L+M+N+O+P+Q+R+S+T+U+V+W+X+Y+Z+AA+AB+AC+AD+AE+AF+AG+AH+AI+AJ+AK+AL+AM+AN+AO+AP+AQ+AR+AS+AT+AU= = STOKA S2 - KAM DN 250 (ŠS3 - ŠS5): ((2.06+1.88)/2+0.025+0.165-0)*(010.00-000.00-2.5/2)*1=18.900 [AX] ((1.88+1.78)/2+0.025+0.165-0)*(015.46-010.00)*1=11.029 [AY] ((1.78+1.70)/2+0.025+0.165-0)*(020.00-015.46)*1=8.762 [AZ] ((1.70+1.52)/2+0.025+0.165-0)*(030.00-020.00)*1=18.000 [BA] ((1.52+1.34)/2+0.025+0.165-0)*(040.00-030.00)*0.9=14.580 [BB] ((1.34+1.27)/2+0.025+0.165-0)*(043.84-040.00)*0.9=5.167 [BC] ((1.27+1.26)/2+0.025+0.165-0)*(044.66-043.84-1.8/2)*0.9=-0.105 [BD] ŠS5: (1.26+0.2-0)*1.8*1.8=4.730 [BE] Mezisoučet: AW+AX+AY+AZ+BA+BB+BC+BD+BE= = PŘÍPOJKA DV1 - KAM DN 150 (ŠS5 - 005,10): ((1.26+1.00)/2+0.018+0.165-0)*(005.10-000.00-1.8/2)*0.9=4.963 [BH] Mezisoučet: BG+BH= = odpočet objemu vybouraných stávajících šachet: - 0=0.000 [BK] Mezisoučet: BJ+BK= odpočet objemu vybouraného stávajícího potrubí: - 0=0.000 [BM] Mezisoučet: BM=0.000 [BN] odpočet objemu betonového lože pod stávajícím potrubím: - 0=0.000 [BO] Mezisoučet: BO=0.000 [BP] = drenážní potrubí DN 100 (jen v případě výskytu podzemní vody) 0.1*60.01=6.001 [BR] 0.1*42.51=4.251 [BS] 0.1*(005.10-000.00-1.8/2)=0.420 [BT] Mezisoučet: BQ+BR+BS+BT= = Celkem: A+B+C+D+E+F+G+H+I+J+K+L+M+N+O+P+Q+R+S+T+U+V+W+X+Y+Z+AA+AB+AC+AD+AE+AF+AG+AH+AI+AJ+AK+AL+AM+AN+AO+AP+AQ+AR+AS+AT+AU+AW+AX+AY+AZ+BA+BB+BC+BD+BE+BG+BH+BJ+BK+BM+BO+BQ+BR+BS+BT+BV= 297.04*0.95*0.9=253.969 [BX] Celkem: BX=253.969 [BY]
TS
P | 24 | 132312131 |  | Hloubení nezapažených rýh šířky do 800 mm ručně s urovnáním dna do předepsaného profilu a spádu v hornině třídy těžitelnosti II skupiny 4 soudržných | M3 | 0.051 | 0 |  |  |  | 0 |  | CS ÚRS 2022 02 |  | 2
PP |  |  |  | Hloubení nezapažených rýh šířky do 800 mm ručně s urovnáním dna do předepsaného profilu a spádu v hornině třídy těžitelnosti II skupiny 4 soudržných
VV |  |  |  | skupina 4 - 10% ruční dokopávky - 5% = PŘÍPOJKA DV1 - KAM DN 150 (005,10 - DV1): 10.146*0.05*0.1=0.051 [B] Celkem: A+B=
TS
P | 25 | 132312221 |  | Hloubení zapažených rýh šířky přes 800 do 2 000 mm ručně s urovnáním dna do předepsaného profilu a spádu v hornině třídy těžitelnosti II skupiny 4 soudržných | M3 | 1.485 | 0 |  |  |  | 0 |  | CS ÚRS 2022 02 |  | 2
PP |  |  |  | Hloubení zapažených rýh šířky přes 800 do 2 000 mm ručně s urovnáním dna do předepsaného profilu a spádu v hornině třídy těžitelnosti II skupiny 4 soudržných
VV |  |  |  | skupina 4 - 10% ruční dokopávky - 5% = STOKA S1 - KAM DN 250 (startovací jáma ve staničení 16,35 - ŠS4): STOKA S2 - KAM DN 250 (ŠS3 - ŠS5): PŘÍPOJKA DV1 - KAM DN 150 (ŠS5 - 005,10): 297.04*0.05*0.1=1.485 [B] Celkem: A+B=
TS
P | 26 | 132351101 |  | Hloubení nezapažených rýh šířky do 800 mm strojně s urovnáním dna do předepsaného profilu a spádu v hornině třídy těžitelnosti II skupiny 4 do 20 m3 | M3 | 0.964 | 0 |  |  |  | 0 |  | CS ÚRS 2022 02 |  | 2
PP |  |  |  | Hloubení nezapažených rýh šířky do 800 mm strojně s urovnáním dna do předepsaného profilu a spádu v hornině třídy těžitelnosti II skupiny 4 do 20 m3
VV |  |  |  | skupina 4 - 10% výkop vč. lože - neodečet povrchů (podélný profil vztažený k HTÚ) 5% výkopu ručně / 95% výkopu strojně = PŘÍPOJKA DV1 - KAM DN 150 (005,10 - DV1): 10.146*0.95*0.1=0.964 [B] Celkem: A+B=
TS
P | 27 | 132354204 |  | Hloubení zapažených rýh šířky přes 800 do 2 000 mm strojně s urovnáním dna do předepsaného profilu a spádu v hornině třídy těžitelnosti II skupiny 4 přes 100 do | M3 | 28.219 | 0 |  |  |  | 0 |  | CS ÚRS 2022 02 |  | 2
PP |  |  |  | Hloubení zapažených rýh šířky přes 800 do 2 000 mm strojně s urovnáním dna do předepsaného profilu a spádu v hornině třídy těžitelnosti II skupiny 4 přes 100 do 500 m3
VV |  |  |  | skupina 4 - 10% výkop vč. lože - neodečet povrchů (podélný profil vztažený k HTÚ) 5% výkopu ručně / 95% výkopu strojně = STOKA S1 - KAM DN 250 (startovací jáma ve staničení 16,35 - ŠS4): STOKA S2 - KAM DN 250 (ŠS3 - ŠS5): PŘÍPOJKA DV1 - KAM DN 150 (ŠS5 - 005,10): 297.04*0.95*0.1=28.219 [B] Celkem: A+B=
TS
P | 28 | 133212811 |  | Hloubení nezapažených šachet ručně v horninách třídy těžitelnosti I skupiny 3, půdorysná plocha výkopu do 4 m2 | M3 | 0.34 | 0 |  |  |  | 0 |  | CS ÚRS 2022 02 |  | 2
PP |  |  |  | Hloubení nezapažených šachet ručně v horninách třídy těžitelnosti I skupiny 3, půdorysná plocha výkopu do 4 m2
VV |  |  |  | čerpací jímka ve startovací jámě 3.14159265359*(0.60/2)^2*0.60=0.170 [A] čerpací jímka v cílové jámě 3.14159265359*(0.60/2)^2*0.60=0.170 [B] Celkem: A+B=0.340 [C]
TS
P | 29 | 133254102 |  | Hloubení zapažených šachet strojně v hornině třídy těžitelnosti I skupiny 3 přes 20 do 50 m3 | M3 | 33.283 | 0 |  |  |  | 0 |  | CS ÚRS 2022 02 |  | 2
PP |  |  |  | Hloubení zapažených šachet strojně v hornině třídy těžitelnosti I skupiny 3 přes 20 do 50 m3
VV |  |  |  | skupina 3 - 90% výkop vč. podsypu - odečet povrchů cílová jáma (rozměry orientační, tyto jsou závislé na užití konkrétního typu soupravy) 3.7*2.9*(3.22-0.25/2+1.075+0.2-0)=46.890 [A] odpočet povrchové vrstvy - chodník - 3.7*0.85*0.25=-0.786 [B] odpočet povrchové vrstvy - vozovka - 3.7*2.05*0.52=-3.944 [C] odpočet objemu demontované stávající S4 - (3.14159265359*(1.24/2)^2)*(3.22+0.4-0.52)=-3.744 [D] odpočet objemu betonového podkladu pod demontovanou stávající S4 - 0.2*(1.24+2*0.3)^2 =-0.677 [E] odpočet objemu betonového lože pod stávajícím potrubím - (1.00*0.29-0.022)*(2*1.00)=-0.536 [F] odpočet objemu vybouraného stávajícího potrubí - 3.14159265359*(0.376/2)^2*(2*1.00)=-0.222 [G] Celkem: A+B+C+D+E+F+G=36.981 [H] 36.981*0.9=33.283 [I] Celkem: I=33.283 [J]
TS
P | 30 | 133354102 |  | Hloubení zapažených šachet strojně v hornině třídy těžitelnosti II skupiny 4 přes 20 do 50 m3 | M3 | 3.698 | 0 |  |  |  | 0 |  | CS ÚRS 2022 02 |  | 2
PP |  |  |  | Hloubení zapažených šachet strojně v hornině třídy těžitelnosti II skupiny 4 přes 20 do 50 m3
VV |  |  |  | skupina 4 - 10% výkop vč. podsypu - odečet povrchů cílová jáma (rozměry orientační, tyto jsou závislé na užití konkrétního typu soupravy) 36.981*0.1=3.698 [A] Celkem: A=3.698 [B]
TS
P | 31 | 139001101 |  | Příplatek k cenám hloubených vykopávek za ztížení vykopávky v blízkosti podzemního vedení nebo výbušnin pro jakoukoliv třídu horniny | M3 | 13.533 | 0 |  |  |  | 0 |  | CS ÚRS 2022 02 |  | 2
PP |  |  |  | Příplatek k cenám hloubených vykopávek za ztížení vykopávky v blízkosti podzemního vedení nebo výbušnin pro jakoukoliv třídu horniny
VV |  |  |  | cílová jáma vodovod DN 150 litina: 3.7*(0.150+2*0.50)*(0.150+0.50+1.00)=7.021 [A] kabely 2x NN: 3.7*(0.100+2*0.50)*(0.100+0.50+1.00)=6.512 [B] Celkem: A+B=13.533 [C]
TS
P | 32 | 139951122 |  | Bourání konstrukcí v hloubených vykopávkách strojně s přemístěním suti na hromady na vzdálenost do 20 m nebo s naložením na dopravní prostředek z betonu prostéh | M3 | 1.213 | 0 |  |  |  | 0 |  | CS ÚRS 2022 02 |  | 2
PP |  |  |  | Bourání konstrukcí v hloubených vykopávkách strojně s přemístěním suti na hromady na vzdálenost do 20 m nebo s naložením na dopravní prostředek z betonu prostého prokládaného kamenem
VV |  |  |  | STÁVAJÍCÍ STOKA - KAM DN 300 (S4): přerušení stávajícího kameninového potrubí před a za S4 pro montáž nového dna S4 objem betonového podkladu pod demontovanou stávající S4 0.2*(1.24+2*0.3)^2 =0.677 [A] objem betonového lože pod stávajícím potrubím (1.00*0.29-0.022)*(2*1.00)=0.536 [B] Celkem: A+B=1.213 [C]
TS
P | 33 | 141721221 |  | Řízený zemní protlak délky protlaku do 50 m v hornině třídy těžitelnosti I a II, skupiny 1 až 4 včetně protlačení trub v hloubce do 6 m průměru vrtu přes 355 do | M | 6.7 | 0.012 |  |  |  | 0 |  | CS ÚRS 2022 02 |  | 2
PP |  |  |  | Řízený zemní protlak délky protlaku do 50 m v hornině třídy těžitelnosti I a II, skupiny 1 až 4 včetně protlačení trub v hloubce do 6 m průměru vrtu přes 355 do 400 mm
VV |  |  |  | 6.7=6.700 [A] Celkem: A=6.700 [B]
TS
P | 34 | 5971070598R |  | trouba kameninová protlačovací DN 250mm L1,00m | M | 1.015 | 0.1 |  |  |  | 0 |  | [bez vazby na CS] |  | 2
PP |  |  |  | trouba kameninová protlačovací DN 250mm L1,00m
VV |  |  |  | STOKA S1 - KAM DN 250 (úsek S4 - ŠS1): 1.00*1.015=1.015 [A] Celkem: A=1.015 [B]
TS
P | 35 | 5971070599R |  | trouba kameninová protlačovací DN 250mm L2,00m | M | 6.09 | 0.1 |  |  |  | 0 |  | [bez vazby na CS] |  | 2
PP |  |  |  | trouba kameninová protlačovací DN 250mm L2,00m
VV |  |  |  | STOKA S1 - KAM DN 250 (úsek S4 - ŠS1): (3*2.00)*1.015=6.090 [A] Celkem: A=6.090 [B]
TS
P | 36 | 151811131 |  | Zřízení pažicích boxů pro pažení a rozepření stěn rýh podzemního vedení hloubka výkopu do 4 m, šířka do 1,2 m | M2 | 538.231 | 0.00058 |  |  |  | 0 |  | CS ÚRS 2022 02 |  | 2
PP |  |  |  | Zřízení pažicích boxů pro pažení a rozepření stěn rýh podzemního vedení hloubka výkopu do 4 m, šířka do 1,2 m
VV |  |  |  | rýha pro potrubí a šachty: STOKA S1 - KAM DN 250 (startovací jáma ve staničení 16,35 - ŠS4): ((2.90+2.95)/2+0.025+0.165)*(018.04-016.25)*2=11.152 [A] ((2.95+3.02)/2+0.025+0.165)*(020.67-018.04-2.5/2)*2=8.763 [B] ŠS1: (3.02+0.4)*(4*2.5)-((3.02+0.025+0.165)*1*2)=27.780 [C] ((3.02+2.94)/2+0.025+0.165)*(024.97-020.67-2.5)*2=11.412 [D] ŠS2: (2.94+0.4)*(4*2.5)-((2.94+0.025+0.165)*1*2)=27.140 [E] ((2.94+2.78)/2+0.025+0.165)*(027.35-024.97-2.5/2)*2=6.893 [F] ((2.78+2.64)/2+0.025+0.165)*(029.33-027.35)*2=11.484 [G] ((2.64+2.63)/2+0.025+0.165)*(029.75-029.33)*2=2.373 [H] ((2.63+2.63)/2+0.025+0.165)*(030.18-029.75)*2=2.425 [I] ((2.63+2.70)/2+0.025+0.165)*(032.11-030.18)*2=11.020 [J] ((2.70+2.75)/2+0.025+0.165)*(033.64-032.11)*2=8.920 [K] ((2.75+2.78)/2+0.025+0.165)*(034.37-033.64)*2=4.314 [L] ((2.78+2.42)/2+0.025+0.165)*(035.42-034.37)*2=5.859 [M] ((2.42+2.41)/2+0.025+0.165)*(035.95-035.42)*2=2.761 [N] ((2.42+2.35)/2+0.025+0.165)*(039.57-035.95)*2=18.643 [O] ((2.35+2.34)/2+0.025+0.165)*(040.10-039.57)*2=2.687 [P] ((2.34+2.27)/2+0.025+0.165)*(043.78-040.10)*2=18.363 [Q] ((2.27+2.14)/2+0.025+0.165)*(045.47-043.78)*2=8.095 [R] ((2.14+1.99)/2+0.025+0.165)*(047.44-045.47)*2=8.885 [S] ((1.99+1.98)/2+0.025+0.165)*(047.91-047.44)*2=2.045 [T] ((1.98+1.97)/2+0.025+0.165)*(048.41-047.91)*2=2.165 [U] ((1.97+2.04)/2+0.025+0.165)*(050.22-048.41)*2=7.946 [V] ((2.04+2.11)/2+0.025+0.165)*(051.90-050.22)*2=7.610 [W] ((2.11+2.06)/2+0.025+0.165)*(054.45-051.90-2.5/2)*2=5.915 [X] ŠS3: (2.06+0.4)*(4*2.5)-((2.06+0.025+0.165)*1*2)=20.100 [Y] ((2.06+2.04)/2+0.025+0.165)*(055.80-054.45-2.5/2)*2=0.448 [Z] ((2.04+2.01)/2+0.025+0.165)*(057.45-055.80)*2=7.310 [AA] ((2.01+1.97)/2+0.025+0.165)*(059.61-057.45)*2=9.418 [AB] ((1.97+1.83)/2+0.025+0.165)*(061.29-059.61)*2=7.022 [AC] ((1.83+1.67)/2+0.025+0.165)*(063.15-061.29)*2=7.217 [AD] ((1.67+1.66)/2+0.025+0.165)*(063.66-063.15)*2=1.892 [AE] ((1.66+1.66)/2+0.025+0.165)*(064.12-063.66)*2=1.702 [AF] ((1.66+1.73)/2+0.025+0.165)*(066.04-064.12)*2=7.238 [AG] ((1.73+1.80)/2+0.025+0.165)*(067.72-066.04)*2=6.569 [AH] ((1.80+1.77)/2+0.025+0.165)*(069.27-067.72)*2=6.122 [AI] ((1.77+1.73)/2+0.025+0.165)*(071.71-069.27)*2=9.467 [AJ] ((1.73+1.70)/2+0.025+0.165)*(073.38-071.71)*2=6.363 [AK] ((1.70+1.66)/2+0.025+0.165)*(075.70-073.38)*2=8.677 [AL] ((1.66+1.54)/2+0.025+0.165)*(077.38-075.70)*2=6.014 [AM] ((1.54+1.40)/2+0.025+0.165)*(079.27-077.38)*2=6.275 [AN] ((1.40+1.39)/2+0.025+0.165)*(079.75-079.27)*2=1.522 [AO] ((1.39+1.39)/2+0.025+0.165)*(080.24-079.75)*2=1.548 [AP] ((1.39+1.46)/2+0.025+0.165)*(082.16-080.24)*2=6.202 [AQ] ((1.46+1.53)/2+0.025+0.165)*(083.84-082.16)*2=5.662 [AR] ((1.53+1.51)/2+0.025+0.165)*(084.76-083.84-1.8/2)*2=0.068 [AS] ŠS4: (1.51+0.2)*(4*1.8)-((1.51+0.025+0.165)*0.9*1)=10.782 [AT] = STOKA S2 - KAM DN 250 (ŠS3 - ŠS5): ((2.06+1.88)/2+0.025+0.165)*(010.00-000.00-2.5/2)*2=37.800 [AV] ((1.88+1.78)/2+0.025+0.165)*(015.46-010.00)*2=22.058 [AW] ((1.78+1.70)/2+0.025+0.165)*(020.00-015.46)*2=17.524 [AX] ((1.70+1.52)/2+0.025+0.165)*(030.00-020.00)*2=36.000 [AY] ((1.52+1.34)/2+0.025+0.165)*(040.00-030.00)*2=32.400 [AZ] ((1.34+1.27)/2+0.025+0.165)*(043.84-040.00)*2=11.482 [BA] ((1.27+1.26)/2+0.025+0.165)*(044.66-043.84-1.8/2)*2=-0.233 [BB] ŠS5: (1.26+0.2)*(4*1.8)-((1.26+0.025+0.165)*0.9*2)=7.902 [BC] = PŘÍPOJKA DV1 - KAM DN 150 (ŠS5 - 005,10): ((1.26+1.00)/2+0.018+0.165)*(005.10-000.00-1.8/2)*2=11.029 [BE] = Celkem: A+B+C+D+E+F+G+H+I+J+K+L+M+N+O+P+Q+R+S+T+U+V+W+X+Y+Z+AA+AB+AC+AD+AE+AF+AG+AH+AI+AJ+AK+AL+AM+AN+AO+AP+AQ+AR+AS+AT+AU+AV+AW+AX+AY+AZ+BA+BB+BC+BD+BE+BF=
TS
P | 37 | 151811142 |  | Zřízení pažicích boxů pro pažení a rozepření stěn rýh podzemního vedení hloubka výkopu přes 4 do 6 m, šířka přes 1,2 do 2,5 m | M2 | 82.98 | 0.00063 |  |  |  | 0 |  | CS ÚRS 2022 02 |  | 2
PP |  |  |  | Zřízení pažicích boxů pro pažení a rozepření stěn rýh podzemního vedení hloubka výkopu přes 4 do 6 m, šířka přes 1,2 do 2,5 m
VV |  |  |  | startovací jáma (2.2+8.2)*2*(2.988-0.25/2+1.075+0.2)=86.070 [A] -(2.90+0.025+0.165-0)*1=-3.090 [B] Celkem: A+B=82.980 [C]
TS
P | 38 | 151811143 |  | Zřízení pažicích boxů pro pažení a rozepření stěn rýh podzemního vedení hloubka výkopu přes 4 do 6 m, šířka přes 2,5 do 5 m | M2 | 57.684 | 0.00064 |  |  |  | 0 |  | CS ÚRS 2022 02 |  | 2
PP |  |  |  | Zřízení pažicích boxů pro pažení a rozepření stěn rýh podzemního vedení hloubka výkopu přes 4 do 6 m, šířka přes 2,5 do 5 m
VV |  |  |  | cílová jáma (3.7+2.9)*2*(3.22-0.25/2+1.075+0.2)=57.684 [A] Celkem: A=57.684 [B]
TS
P | 39 | 151811231 |  | Odstranění pažicích boxů pro pažení a rozepření stěn rýh podzemního vedení hloubka výkopu do 4 m, šířka do 1,2 m | M2 | 538.231 | 0 |  |  |  | 0 |  | CS ÚRS 2022 02 |  | 2
PP |  |  |  | Odstranění pažicích boxů pro pažení a rozepření stěn rýh podzemního vedení hloubka výkopu do 4 m, šířka do 1,2 m
VV |  |  |  | rýha pro potrubí a šachty: 538.231=538.231 [A] Celkem: A=538.231 [B]
TS
P | 40 | 151811242 |  | Odstranění pažicích boxů pro pažení a rozepření stěn rýh podzemního vedení hloubka výkopu přes 4 do 6 m, šířka přes 1,2 do 2,5 m | M2 | 82.98 | 0 |  |  |  | 0 |  | CS ÚRS 2022 02 |  | 2
PP |  |  |  | Odstranění pažicích boxů pro pažení a rozepření stěn rýh podzemního vedení hloubka výkopu přes 4 do 6 m, šířka přes 1,2 do 2,5 m
VV |  |  |  | startovací jáma 82.98=82.980 [A] Celkem: A=82.980 [B]
TS
P | 41 | 151811243 |  | Odstranění pažicích boxů pro pažení a rozepření stěn rýh podzemního vedení hloubka výkopu přes 4 do 6 m, šířka přes 2,5 do 5 m | M2 | 57.684 | 0 |  |  |  | 0 |  | CS ÚRS 2022 02 |  | 2
PP |  |  |  | Odstranění pažicích boxů pro pažení a rozepření stěn rýh podzemního vedení hloubka výkopu přes 4 do 6 m, šířka přes 2,5 do 5 m
VV |  |  |  | cílová jáma 57.684=57.684 [A] Celkem: A=57.684 [B]
TS
P | 42 | 161151123 |  | Svislé přemístění výkopku strojně bez naložení do dopravní nádoby avšak s vyprázdněním dopravní nádoby na hromadu nebo do dopravního prostředku z horniny třídy | M3 | 1.368 | 0 |  |  |  | 0 |  | CS ÚRS 2022 02 |  | 2
PP |  |  |  | Svislé přemístění výkopku strojně bez naložení do dopravní nádoby avšak s vyprázdněním dopravní nádoby na hromadu nebo do dopravního prostředku z horniny třídy těžitelnosti III skupiny 6 a 7 při hloubce výkopu přes 4 do 8 m
VV |  |  |  | STÁVAJÍCÍ STOKA - KAM DN 300 (S4): přerušení stávajícího kameninového potrubí před a za S4 pro montáž nového dna S4 podkladní beton pod potrubí a S4 1.213=1.213 [A] kameninové potrubí 0.310t/2t/m3=0.155 [B] Celkem: A+B=1.368 [C]
TS
P | 43 | 162251102 |  | Vodorovné přemístění výkopku nebo sypaniny po suchu na obvyklém dopravním prostředku, bez naložení výkopku, avšak se složením bez rozhrnutí z horniny třídy těži | M3 | 66.566 | 0 |  |  |  | 0 |  | CS ÚRS 2022 02 |  | 2
PP |  |  |  | Vodorovné přemístění výkopku nebo sypaniny po suchu na obvyklém dopravním prostředku, bez naložení výkopku, avšak se složením bez rozhrnutí z horniny třídy těžitelnosti I skupiny 1 až 3 na vzdálenost přes 20 do 50 m
VV |  |  |  | výkopek z výkopu cílové jámy na meziskládku v místě stavby pro zpětné použití do zásypu 36.981*0.9=33.283 [A] výkopek z z výkopu cílové jámy z meziskládky v místě stavby zpět do zásypu 36.981*0.9=33.283 [B] Celkem: A+B=66.566 [C]
TS
P | 44 | 162251122 |  | Vodorovné přemístění výkopku nebo sypaniny po suchu na obvyklém dopravním prostředku, bez naložení výkopku, avšak se složením bez rozhrnutí z horniny třídy těži | M3 | 7.396 | 0 |  |  |  | 0 |  | CS ÚRS 2022 02 |  | 2
PP |  |  |  | Vodorovné přemístění výkopku nebo sypaniny po suchu na obvyklém dopravním prostředku, bez naložení výkopku, avšak se složením bez rozhrnutí z horniny třídy těžitelnosti II skupiny 4 a 5 na vzdálenost přes 20 do 50 m
VV |  |  |  | výkopek z výkopu cílové jámy na meziskládku v místě stavby pro zpětné použití do zásypu 36.981*0.1=3.698 [A] výkopek z z výkopu cílové jámy z meziskládky v místě stavby zpět do zásypu 36.981*0.1=3.698 [B] Celkem: A+B=7.396 [C]
TS
P | 45 | 162251142 |  | Vodorovné přemístění výkopku nebo sypaniny po suchu na obvyklém dopravním prostředku, bez naložení výkopku, avšak se složením bez rozhrnutí z horniny třídy těži | M3 | 79.483 | 0 |  |  |  | 0 |  | CS ÚRS 2022 02 |  | 2
PP |  |  |  | Vodorovné přemístění výkopku nebo sypaniny po suchu na obvyklém dopravním prostředku, bez naložení výkopku, avšak se složením bez rozhrnutí z horniny třídy těžitelnosti III skupiny 6 a 7 na vzdálenost přes 20 do 50 m
VV |  |  |  | kamenivo pro lože pod potrubí 0.266=0.266 [A] kamenivo pro obsyp potrubí 61.398=61.398 [B] kamenivo pro podsyp pod plastové RŠ 0.152=0.152 [C] kamenivo pro podsyp dna startovací a cílové jámy 5.754=5.754 [D] kamenivo pro drenážní potrubí (jen v případě výskytu podzemní vody) 116.79*0.102m3/m=11.913 [E] Celkem: A+B+C+D+E=79.483 [F]
TS
P | 46 | 167151101 |  | Nakládání, skládání a překládání neulehlého výkopku nebo sypaniny strojně nakládání, množství do 100 m3, z horniny třídy těžitelnosti I, skupiny 1 až 3 | M3 | 33.283 | 0 |  |  |  | 0 |  | CS ÚRS 2022 02 |  | 2
PP |  |  |  | Nakládání, skládání a překládání neulehlého výkopku nebo sypaniny strojně nakládání, množství do 100 m3, z horniny třídy těžitelnosti I, skupiny 1 až 3
VV |  |  |  | výkopek z výkopu cílové jámy na meziskládce v místě stavby k přemístění pro zpětné použití do zásypu 36.981*0.9=33.283 [A] Celkem: A=33.283 [B]
TS
P | 47 | 167151102 |  | Nakládání, skládání a překládání neulehlého výkopku nebo sypaniny strojně nakládání, množství do 100 m3, z horniny třídy těžitelnosti II, skupiny 4 a 5 | M3 | 3.698 | 0 |  |  |  | 0 |  | CS ÚRS 2022 02 |  | 2
PP |  |  |  | Nakládání, skládání a překládání neulehlého výkopku nebo sypaniny strojně nakládání, množství do 100 m3, z horniny třídy těžitelnosti II, skupiny 4 a 5
VV |  |  |  | výkopek z výkopu cílové jámy na meziskládce v místě stavby k přemístění pro zpětné použití do zásypu 36.981*0.1=3.698 [A] Celkem: A=3.698 [B]
TS
P | 48 | 167151103 |  | Nakládání, skládání a překládání neulehlého výkopku nebo sypaniny strojně nakládání, množství do 100 m3, z horniny třídy těžitelnosti III, skupiny 6 a 7 | M3 | 79.483 | 0 |  |  |  | 0 |  | CS ÚRS 2022 02 |  | 2
PP |  |  |  | Nakládání, skládání a překládání neulehlého výkopku nebo sypaniny strojně nakládání, množství do 100 m3, z horniny třídy těžitelnosti III, skupiny 6 a 7
VV |  |  |  | kamenivo pro lože pod potrubí 0.266=0.266 [A] kamenivo pro obsyp potrubí 61.398=61.398 [B] kamenivo pro podsyp pod plastové RŠ 0.152=0.152 [C] kamenivo pro podsyp dna startovací a cílové jámy 5.754=5.754 [D] kamenivo pro drenážní potrubí (jen v případě výskytu podzemní vody) 116.79*0.102m3/m=11.913 [E] Celkem: A+B+C+D+E=79.483 [F]
TS
P | 49 | 167151111 |  | Nakládání, skládání a překládání neulehlého výkopku nebo sypaniny strojně nakládání, množství přes 100 m3, z hornin třídy těžitelnosti I, skupiny 1 až 3 | M3 | 112.694 | 0 |  |  |  | 0 |  | CS ÚRS 2022 02 |  | 2
PP |  |  |  | Nakládání, skládání a překládání neulehlého výkopku nebo sypaniny strojně nakládání, množství přes 100 m3, z hornin třídy těžitelnosti I, skupiny 1 až 3
VV |  |  |  | skupina 3 - 90% = přebytek výkopku v místě stavby k přemístění na finální skládku: 125.216*0.9=112.694 [B] Celkem: A+B=
TS
P | 50 | 167151112 |  | Nakládání, skládání a překládání neulehlého výkopku nebo sypaniny strojně nakládání, množství přes 100 m3, z hornin třídy těžitelnosti II, skupiny 4 a 5 | M3 | 12.522 | 0 |  |  |  | 0 |  | CS ÚRS 2022 02 |  | 2
PP |  |  |  | Nakládání, skládání a překládání neulehlého výkopku nebo sypaniny strojně nakládání, množství přes 100 m3, z hornin třídy těžitelnosti II, skupiny 4 a 5
VV |  |  |  | skupina 4 - 10% = přebytek výkopku v místě stavby k přemístění na finální skládku: 125.216*0.1=12.522 [B] Celkem: A+B=
TS
P | 51 | 174151101 |  | Zásyp sypaninou z jakékoliv horniny strojně s uložením výkopku ve vrstvách se zhutněním jam, šachet, rýh nebo kolem objektů v těchto vykopávkách | M3 | 293.941 | 0 |  |  |  | 0 |  | CS ÚRS 2022 02 |  | 2
PP |  |  |  | Zásyp sypaninou z jakékoliv horniny strojně s uložením výkopku ve vrstvách se zhutněním jam, šachet, rýh nebo kolem objektů v těchto vykopávkách
VV |  |  |  | předpoklad zásypu vytěženou zeminou - vhodnost výkopku bude prověřena geologem = zásyp výkopů pro potrubí: objem výkopů neredukovaných odpočtem původních kcí 200.342=200.342 [B] 81.063=81.063 [C] 4.963=4.963 [D] 9.139=9.139 [E] 74.65=74.650 [F] 46.89=46.890 [G] 0.34=0.340 [H] drenážní potrubí DN 100 (jen v případě výskytu podzemní vody) 10.672=10.672 [I] 1.007=1.007 [J] = odpočet objemu nových kcí - 30.802=-30.802 [L] - 0.266=-0.266 [M] - 68.223=-68.223 [N] - 2.708 =-2.708 [O] - 0.152=-0.152 [P] - 5.754=-5.754 [Q] - 0.34=-0.340 [R] - S4: (3.22+0.4-0.52)*3.14159265359*(1.24/2)^2 =-3.744 [S] - ŠS1: (3.02+0.4-0.2-0)*3.14159265359*(1.24/2)^2=-3.889 [T] - ŠS2: (2.94+0.4-0.2-0)*3.14159265359*(1.24/2)^2=-3.792 [U] - ŠS3: (2.06+0.4-0.2-0)*3.14159265359*(1.24/2)^2=-2.729 [V] - ŠS4: (1.51+0.2-0.1-0)*3.14159265359*(0.67/2)^2=-0.568 [W] - ŠS5: (1.26+0.2-0.1-0)*3.14159265359*(0.67/2)^2=-0.479 [X] drenážní potrubí DN 100 (jen v případě výskytu podzemní vody) - 10.672=-10.672 [Y] - 1.007=-1.007 [Z] Mezisoučet: A+B+C+D+E+F+G+H+I+J+K+L+M+N+O+P+Q+R+S+T+U+V+W+X+Y+Z= Celkem: A+B+C+D+E+F+G+H+I+J+K+L+M+N+O+P+Q+R+S+T+U+V+W+X+Y+Z=
TS
P | 52 | 175151101 |  | Obsypání potrubí strojně sypaninou z vhodných třídy těžitelnosti I a II, skupiny 1 až 4 nebo materiálem připraveným podél výkopu ve vzdálenosti do 3 m od jeho k | M3 | 61.398 | 0 |  |  |  | 0 |  | CS ÚRS 2022 02 |  | 2
PP |  |  |  | Obsypání potrubí strojně sypaninou z vhodných třídy těžitelnosti I a II, skupiny 1 až 4 nebo materiálem připraveným podél výkopu ve vzdálenosti do 3 m od jeho kraje, pro jakoukoliv hloubku výkopu a míru zhutnění bez prohození sypaniny
VV |  |  |  | STOKA S1 - KAM DN 250 (startovací jáma ve staničení 16,35 - ŠS4): úsek délky potrubí v cílové jámě (0.3+0.165-0.24+0.3)*1*(1.00)=0.525 [A] úsek délky potrubí ve startovací jámě (0.3+0.165-0.24+0.3)*1*(8.2)=4.305 [B] úsek 16,35 - SŠ1 (0.3+0.165-0.24+0.3)*1*(20.67-16.35-1*1.24/2)=1.943 [C] úsek ŠS1 - ŠS2 (0.3+0.165-0.24+0.3)*1*(4.3-2*1.24/2)=1.607 [D] úsek ŠS2 - ŠS3 (0.3+0.165-0.24+0.3)*1*(29.48-2*1.24/2)=14.826 [E] úsek ŠS3 - ŠS4 (0.3+0.165-0.24+0.3)*1*(77.38-54.45-1*1.24/2)=11.713 [F] (0.3+0.165-0.24+0.3)*0.9*(84.76-77.38-1*0.67/2)=3.329 [G] = STOKA S2 - KAM DN 250 (ŠS3 - ŠS5): úsek ŠS3 - ŠS5 (0.3+0.165-0.24+0.3)*1*(30.00-00.00-1*1.24/2)=15.425 [I] (0.3+0.165-0.24+0.3)*0.9*(44.66-30.00-1*0.67/2)=6.769 [J] = PŘÍPOJKA DV1 - KAM DN 150 (ŠS5 - DV1): úsek ŠS5 - DV1 (0.186+0.165-0.21+0.3)*0.9*(05.10-00.00-1*0.67/2)=1.891 [L] (0.186+0.165-0.21+0.3)*0.8*(15.17-05.10)=3.553 [M] = PŘÍPOJKA STÁNKŮ - PVC DN 150 (ŠS4 - I): úsek ŠS4 - I (0.186+0.165-0.21+0.3)*0.8*(03.66-00.00-1*0.67/2)=1.173 [O] = STÁVAJÍCÍ STOKA - KAM DN 300 (S4): přerušení stávajícího kameninového potrubí před a za S4 pro montáž nového dna S4 (0.376+0.196-0.29+0.3)*1.00*(2*1.00)=1.164 [Q] Mezisoučet: A+B+C+D+E+F+G+H+I+J+K+L+M+N+O+P+Q= = odpočet objemu potrubí (pro DN>180) úsek délky potrubí v cílové jámě - (3.14159265359*(0.3/2)^2-0.014)*(1.00)=-0.057 [T] úsek délky potrubí ve startovací jámě - (3.14159265359*(0.3/2)^2-0.014)*(8.2)=-0.465 [U] STOKA S1 - KAM DN 250 (startovací jáma ve staničení 16,35 - ŠS4): úsek 16,35 - SŠ1 - (3.14159265359*(0.3/2)^2-0.014)*(20.67-16.35-1*1.24/2)=-0.210 [V] úsek ŠS1 - ŠS2 - (3.14159265359*(0.3/2)^2-0.014)*(4.3-2*1.24/2)=-0.173 [W] úsek ŠS2 - ŠS3 - (3.14159265359*(0.3/2)^2-0.014)*(29.48-2*1.24/2)=-1.601 [X] úsek ŠS3 - ŠS4 - (3.14159265359*(0.3/2)^2-0.014)*(77.38-54.45-1*1.24/2)=-1.265 [Y] - (3.14159265359*(0.3/2)^2-0.014)*(84.76-77.38-1*0.67/2)=-0.399 [Z] = STOKA S2 - KAM DN 250 (ŠS3 - ŠS5): úsek ŠS3 - ŠS5 - (3.14159265359*(0.3/2)^2-0.014)*(30.00-00.00-1*1.24/2)=-1.665 [AB] - (3.14159265359*(0.3/2)^2-0.014)*(44.66-30.00-1*0.67/2)=-0.812 [AC] = STÁVAJÍCÍ STOKA - KAM DN 300 (S4): přerušení stávajícího kameninového potrubí před a za S4 pro montáž nového dna S4 - (3.14159265359*(0.376/2)^2-0.022)*(2*1.00)=-0.178 [AE] Mezisoučet: S+T+U+V+W+X+Y+Z+AA+AB+AC+AD+AE= = Celkem: A+B+C+D+E+F+G+H+I+J+K+L+M+N+O+P+Q+S+T+U+V+W+X+Y+Z+AA+AB+AC+AD+AE+AG=
TS
P | 53 | 58337310 |  | štěrkopísek frakce 0/4 | T | 122.796 | 0 |  |  |  | 0 |  | CS ÚRS 2022 02 |  | 2
PP |  |  |  | štěrkopísek frakce 0/4
VV
TS
SD |  | 2 |  | Zakládání
P | 54 | 212751104 |  | Trativody z drenážních a melioračních trubek pro meliorace, dočasné nebo odlehčovací drenáže se zřízením štěrkového lože pod trubky a s jejich obsypem v otevřen | M | 116.79 | 0.00049 |  |  |  | 0 |  | CS ÚRS 2022 02 |  | 2
PP |  |  |  | Trativody z drenážních a melioračních trubek pro meliorace, dočasné nebo odlehčovací drenáže se zřízením štěrkového lože pod trubky a s jejich obsypem v otevřeném výkopu trubka flexibilní PVC-U SN 4 celoperforovaná 360° DN 100
VV |  |  |  | jen v případě výskytu podzemní vody délka v rýze: STOKA S1 - KAM DN 250 (startovací jáma ve staničení 16,35 - ŠS4): 84.76-016.35=68.410 [A] -(ŠS1-ŠS3) 2.5*3=-7.500 [B] -(ŠS4) 1.8/2*1=-0.900 [C] Mezisoučet: A+B+C=60.010 [D] STOKA S2 - KAM DN 250 (ŠS3 - ŠS5): 44.66=44.660 [E] -(ŠS3) 2.5/2*1=-1.250 [F] -(ŠS5) 1.8/2*1=-0.900 [G] Mezisoučet: E+F+G=42.510 [H] PŘÍPOJKA DV1 - KAM DN 150 (ŠS5 - DV1): 15.17=15.170 [I] -(ŠS5) 1.8/2*1=-0.900 [J] Mezisoučet: I+J=14.270 [K] Celkem: A+B+C+E+F+G+I+J=116.790 [L]
TS
P | 55 | 271532211 |  | Podsyp pod základové konstrukce se zhutněním a urovnáním povrchu z kameniva hrubého, frakce 32 - 63 mm | M3 | 5.754 | 0 |  |  |  | 0 |  | CS ÚRS 2022 02 |  | 2
PP |  |  |  | Podsyp pod základové konstrukce se zhutněním a urovnáním povrchu z kameniva hrubého, frakce 32 - 63 mm
VV |  |  |  | štěrkový podsyp tl. 200mm: startovací jáma - dno 0.2*2.2*8.2=3.608 [A] cílová jáma - dno 0.2*3.7*2.9=2.146 [B] Celkem: A+B=5.754 [C]
TS
P | 56 | 271562211 |  | Podsyp pod základové konstrukce se zhutněním a urovnáním povrchu z kameniva drobného, frakce 0 - 4 mm | M3 | 0.152 | 0 |  |  |  | 0 |  | CS ÚRS 2022 02 |  | 2
PP |  |  |  | Podsyp pod základové konstrukce se zhutněním a urovnáním povrchu z kameniva drobného, frakce 0 - 4 mm
VV |  |  |  | podsyp pod revizní šachty DN 600 plastové STOKA S1 (KAM DN 250): ŠS4 (0.1*(0.67+2*0.1)^2)*1=0.076 [A] STOKA S2 (KAM DN 250): ŠS5 (0.1*(0.67+2*0.1)^2)*1=0.076 [B] Mezisoučet: A+B=0.152 [C] Celkem: A+B=0.152 [D]
TS
SD |  | 3 |  | Svislé a kompletní konstrukce
P | 57 | 359901111 |  | Vyčištění stok jakékoliv výšky | M | 148.25 | 0 |  |  |  | 0 |  | CS ÚRS 2022 02 |  | 2
PP |  |  |  | Vyčištění stok jakékoliv výšky
VV |  |  |  | STOKA S1 - KAM DN 250 (úsek S4 - ŠS4): 84.76=84.760 [A] STOKA S2 - KAM DN 250 (úsek ŠS3 - ŠS5): 44.66=44.660 [B] PŘÍPOJKA DV1 - KAM DN 150 (úsek ŠS5 - DV1): 15.17=15.170 [C] PŘÍPOJKA STÁNKŮ - PVC DN 150 (ŠS4 - I): 3.66=3.660 [D] Celkem: A+B+C+D=148.250 [E]
TS
P | 58 | 359901211 |  | Monitoring stok (kamerový systém) jakékoli výšky nová kanalizace | M | 129.42 | 0 |  |  |  | 0 |  | CS ÚRS 2022 02 |  | 2
PP |  |  |  | Monitoring stok (kamerový systém) jakékoli výšky nová kanalizace
VV |  |  |  | STOKA S1 - KAM DN 250 (úsek S4 - ŠS4): 84.76=84.760 [A] STOKA S2 - KAM DN 250 (úsek ŠS3 - ŠS5): 44.66=44.660 [B] Celkem: A+B=129.420 [C]
TS
SD |  | 4 |  | Vodorovné konstrukce
P | 59 | 451572111 |  | Lože pod potrubí, stoky a drobné objekty v otevřeném výkopu z kameniva drobného těženého 0 až 4 mm | M3 | 0.266 | 0 |  |  |  | 0 |  | CS ÚRS 2022 02 |  | 2
PP |  |  |  | Lože pod potrubí, stoky a drobné objekty v otevřeném výkopu z kameniva drobného těženého 0 až 4 mm
VV |  |  |  | PŘÍPOJKA STÁNKŮ - PVC DN 150 (ŠS4 - I): úsek ŠS4 - I (0.1*0.8)*(03.66-00.00-1*0.67/2)=0.266 [A] Celkem: A=0.266 [B]
TS
P | 60 | 452112111R |  | Demontáž betonových dílců prstenců nebo rámů pod poklopy a mříže, výšky do 100 mm | KUS | 1 | 0 |  |  |  | 0 |  | [bez vazby na CS] |  | 2
PP |  |  |  | Demontáž betonových dílců prstenců nebo rámů pod poklopy a mříže, výšky do 100 mm
VV |  |  |  | dle výpisu šachet - stávající k likvidaci (TBW Q.1 63/6) 1=1.000 [A] Celkem: A=1.000 [B]
TS
P | 61 | 452112112 |  | Osazení betonových dílců prstenců nebo rámů pod poklopy a mříže, výšky do 100 mm | KUS | 4 | 0.22394 |  |  |  | 0 |  | CS ÚRS 2022 02 |  | 2
PP |  |  |  | Osazení betonových dílců prstenců nebo rámů pod poklopy a mříže, výšky do 100 mm
VV |  |  |  | dle výpisu šachet - nové pro ŠS1-ŠS2 1+2=3.000 [A] nový pro zpětnou MTŽ S4 1=1.000 [B] Celkem: A+B=4.000 [C]
TS
P | 62 | 5922450102R |  | prstenec šachtový vyrovnávací betonový TBW Q.1 63/6 | KUS | 2 | 0.04 |  |  |  | 0 |  | [bez vazby na CS] |  | 2
PP |  |  |  | prstenec šachtový vyrovnávací betonový TBW Q.1 63/6
VV |  |  |  | dle výpisu šachet - nový pro ŠS1 1=1.000 [A] nový pro zpětnou MTŽ S4 1=1.000 [B] Celkem: A+B=2.000 [C]
TS
P | 63 | 5922450103R |  | prstenec šachtový vyrovnávací betonový TBW Q.1 63/8 | KUS | 1 | 0.054 |  |  |  | 0 |  | [bez vazby na CS] |  | 2
PP |  |  |  | prstenec šachtový vyrovnávací betonový TBW Q.1 63/8
VV |  |  |  | dle výpisu šachet - nový pro ŠS2 1=1.000 [A] Celkem: A=1.000 [B]
TS
P | 64 | 5922450104R |  | prstenec šachtový vyrovnávací betonový TBW Q.1 63/10 | KUS | 1 | 0.068 |  |  |  | 0 |  | [bez vazby na CS] |  | 2
PP |  |  |  | prstenec šachtový vyrovnávací betonový TBW Q.1 63/10
VV |  |  |  | dle výpisu šachet - nový pro ŠS2 1=1.000 [A] Celkem: A=1.000 [B]
TS
P | 65 | 452112122 |  | Osazení betonových dílců prstenců nebo rámů pod poklopy a mříže, výšky přes 100 do 200 mm | KUS | 1 | 0.22394 |  |  |  | 0 |  | CS ÚRS 2022 02 |  | 2
PP |  |  |  | Osazení betonových dílců prstenců nebo rámů pod poklopy a mříže, výšky přes 100 do 200 mm
VV |  |  |  | dle výpisu šachet - nový pro ŠS3 1=1.000 [A] Celkem: A=1.000 [B]
TS
P | 66 | 5922450105R |  | prstenec šachtový vyrovnávací betonový TBW Q.1 63/12 | KUS | 1 | 0.081 |  |  |  | 0 |  | [bez vazby na CS] |  | 2
PP |  |  |  | prstenec šachtový vyrovnávací betonový TBW Q.1 63/12
VV |  |  |  | dle výpisu šachet - nový pro ŠS3 1=1.000 [A] Celkem: A=1.000 [B]
TS
P | 67 | 452311131 |  | Podkladní a zajišťovací konstrukce z betonu prostého v otevřeném výkopu desky pod potrubí, stoky a drobné objekty z betonu tř. C 12/15 | M3 | 2.708 | 0 |  |  |  | 0 |  | CS ÚRS 2022 02 |  | 2
PP |  |  |  | Podkladní a zajišťovací konstrukce z betonu prostého v otevřeném výkopu desky pod potrubí, stoky a drobné objekty z betonu tř. C 12/15
VV |  |  |  | podkladní beton revizních šachet betonových STOKA S1: S4, ŠS1 - ŠS3 0.2*(1.24+2*0.3)^2*4=2.708 [A] Mezisoučet: A=2.708 [B] Celkem: A=2.708 [C]
TS
P | 68 | 452312131 |  | Podkladní a zajišťovací konstrukce z betonu prostého v otevřeném výkopu sedlové lože pod potrubí z betonu tř. C 12/15 | M3 | 29.042 | 0 |  |  |  | 0 |  | CS ÚRS 2022 02 |  | 2
PP |  |  |  | Podkladní a zajišťovací konstrukce z betonu prostého v otevřeném výkopu sedlové lože pod potrubí z betonu tř. C 12/15
VV |  |  |  | STOKA S1 - KAM DN 250 (S4 - ŠS4): úsek délky potrubí v cílové jámě (0.24*1)*(1.00)=0.240 [A] úsek délky potrubí ve startovací jámě (0.24*1)*(8.2)=1.968 [B] úsek 16,35 - SŠ1 (0.24*1)*(20.67-16.35-1*1.24/2)=0.888 [C] úsek ŠS1 - ŠS2 (0.24*1)*(4.3-2*1.24/2)=0.734 [D] úsek ŠS2 - ŠS3 (0.24*1)*(29.48-2*1.24/2)=6.778 [E] úsek ŠS3 - ŠS4 (0.24*1)*(77.38-54.45-1*1.24/2)=5.354 [F] (0.24*0.9)*(84.76-77.38-1*0.67/2)=1.522 [G] = STOKA S2 - KAM DN 250 (ŠS3 - ŠS5): úsek ŠS3 - ŠS5 (0.24*1)*(30.00-00.00-1*1.24/2)=7.051 [I] (0.24*0.9)*(44.66-30.00-1*0.67/2)=3.094 [J] = PŘÍPOJKA DV1 - KAM DN 150 (ŠS5 - DV1): úsek ŠS5 - DV1 (0.21*0.9)*(05.10-00.00-1*0.67/2)=0.901 [L] (0.21*0.8)*(15.17-05.10)=1.692 [M] = STÁVAJÍCÍ STOKA - KAM DN 300 (S4): přerušení stávajícího kameninového potrubí před a za S4 pro montáž nového dna S4 objem betonového lože pod obnovené potrubí (0.29*1.00)*(2*1.00)=0.580 [O] Mezisoučet: A+B+C+D+E+F+G+H+I+J+K+L+M+N+O= = odpočet objemu kruhové úseče (120°): úsek délky potrubí v cílové jámě - 0.014*(1.00)=-0.014 [R] úsek délky potrubí ve startovací jámě - 0.014*(8.2)=-0.115 [S] STOKA S1 - KAM DN 250 (startovací jáma ve staničení 16,35 - ŠS4): úsek 16,35 - SŠ1 - 0.014*(20.67-16.35-1*1.24/2)=-0.052 [T] úsek ŠS1 - ŠS2 - 0.014*(4.3-2*1.24/2)=-0.043 [U] úsek ŠS2 - ŠS3 - 0.014*(29.48-2*1.24/2)=-0.395 [V] úsek ŠS3 - ŠS4 - 0.014*(77.38-54.45-1*1.24/2)=-0.312 [W] - 0.014*(84.76-77.38-1*0.67/2)=-0.099 [X] = STOKA S2 - KAM DN 250 (ŠS3 - ŠS5): úsek ŠS3 - ŠS5 - 0.014*(30.00-00.00-1*1.24/2)=-0.411 [Z] - 0.014*(44.66-30.00-1*0.67/2)=-0.201 [AA] = PŘÍPOJKA DV1 - KAM DN 150 (ŠS5 - DV1): úsek ŠS5 - DV1 - 0.005*(05.10-00.00-1*0.67/2)=-0.024 [AC] - 0.005*(15.17-05.10)=-0.050 [AD] = STÁVAJÍCÍ STOKA - KAM DN 300 (S4): přerušení stávajícího kameninového potrubí před a za S4 pro montáž nového dna S4 - 0.022*(2*1.00)=-0.044 [AF] Mezisoučet: Q+R+S+T+U+V+W+X+Y+Z+AA+AB+AC+AD+AE+AF= = Celkem: A+B+C+D+E+F+G+H+I+J+K+L+M+N+O+Q+R+S+T+U+V+W+X+Y+Z+AA+AB+AC+AD+AE+AF+AH=
TS
P | 69 | 452351101 |  | Bednění podkladních a zajišťovacích konstrukcí v otevřeném výkopu desek nebo sedlových loží pod potrubí, stoky a drobné objekty | M2 | 5.888 | 0.00632 |  |  |  | 0 |  | CS ÚRS 2022 02 |  | 2
PP |  |  |  | Bednění podkladních a zajišťovacích konstrukcí v otevřeném výkopu desek nebo sedlových loží pod potrubí, stoky a drobné objekty
VV |  |  |  | podkladní beton revizních šachet betonových STOKA S1: S4, ŠS1 - ŠS3 (0.2*(1.24+2*0.3)*4)*4=5.888 [A] Celkem: A=5.888 [B]
TS
SD |  | 5 |  | Komunikace pozemní
P | 70 | 564851014 |  | Podklad ze štěrkodrti ŠD s rozprostřením a zhutněním plochy jednotlivě do 100 m2, po zhutnění tl. 180 mm | M2 | 11.685 | 0 |  |  |  | 0 |  | CS ÚRS 2022 02 |  | 2
PP |  |  |  | Podklad ze štěrkodrti ŠD s rozprostřením a zhutněním plochy jednotlivě do 100 m2, po zhutnění tl. 180 mm
VV |  |  |  | obnova plochy chodníku z mozaikové dlažby po zasypání výkopu cílové jámy (ŠDB) 11.685=11.685 [A] Celkem: A=11.685 [B]
TS
P | 71 | 564861014 |  | Podklad ze štěrkodrti ŠD s rozprostřením a zhutněním plochy jednotlivě do 100 m2, po zhutnění tl. 230 mm | M2 | 17.67 | 0 |  |  |  | 0 |  | CS ÚRS 2022 02 |  | 2
PP |  |  |  | Podklad ze štěrkodrti ŠD s rozprostřením a zhutněním plochy jednotlivě do 100 m2, po zhutnění tl. 230 mm
VV |  |  |  | obnova plochy vozovky ze žulové dlažby po zasypání výkopu cílové jámy (ŠDB) 17.67=17.670 [A] Celkem: A=17.670 [B]
TS
P | 72 | 564952111 |  | Podklad z mechanicky zpevněného kameniva MZK (minerální beton) s rozprostřením a s hutněním, po zhutnění tl. 150 mm | M2 | 17.67 | 0 |  |  |  | 0 |  | CS ÚRS 2022 02 |  | 2
PP |  |  |  | Podklad z mechanicky zpevněného kameniva MZK (minerální beton) s rozprostřením a s hutněním, po zhutnění tl. 150 mm
VV |  |  |  | obnova plochy vozovky ze žulové dlažby po zasypání výkopu cílové jámy 17.67=17.670 [A] Celkem: A=17.670 [B]
TS
P | 73 | 591111111 |  | Kladení dlažby z kostek s provedením lože do tl. 50 mm, s vyplněním spár, s dvojím beraněním a se smetením přebytečného materiálu na krajnici velkých z kamene, | M2 | 17.67 | 0.1837 |  |  |  | 0 |  | CS ÚRS 2022 02 |  | 2
PP |  |  |  | Kladení dlažby z kostek s provedením lože do tl. 50 mm, s vyplněním spár, s dvojím beraněním a se smetením přebytečného materiálu na krajnici velkých z kamene, do lože z kameniva těženého
VV |  |  |  | obnova plochy vozovky ze žulové dlažby po zasypání výkopu cílové jámy (opětovné použití stávající dlažby) 17.67=17.670 [A] Celkem: A=17.670 [B]
TS
P | 74 | 591411111 |  | Kladení dlažby z mozaiky komunikací pro pěší s vyplněním spár, s dvojím beraněním a se smetením přebytečného materiálu na vzdálenost do 3 m jednobarevné, s lože | M2 | 11.685 | 0.167 |  |  |  | 0 |  | CS ÚRS 2022 02 |  | 2
PP |  |  |  | Kladení dlažby z mozaiky komunikací pro pěší s vyplněním spár, s dvojím beraněním a se smetením přebytečného materiálu na vzdálenost do 3 m jednobarevné, s ložem tl. do 40 mm z kameniva
VV |  |  |  | obnova plochy chodníku z mozaikové dlažby po zasypání výkopu cílové jámy (opětovné použití stávající dlažby) 11.685=11.685 [A] Celkem: A=11.685 [B]
TS
SD |  | 8 |  | Trubní vedení
P | 75 | 81244218R3.1 |  | Řezání potrubí z trub kameninových hrdlových DN 200 až 250 v rovině kolmé nebo skloněné k ose trouby se začištěním | KUS | 2 | 0 |  |  |  | 0 |  | [bez vazby na CS] |  | 2
PP |  |  |  | Řezání potrubí z trub kameninových hrdlových DN 200 až 250 v rovině kolmé nebo skloněné k ose trouby se začištěním
VV |  |  |  | STOKA S1 - KAM DN 250 (úsek S4 - ŠS1): napojení standardního a protlačovacího kameninového potrubí v cílové jámě pomocí trubního seku a nerezové manžety typ 2B 1=1.000 [A] napojení kameninového potrubí do RŠ S4 pomocí trubního seku a nerezové manžety typ 2B 1=1.000 [B] Celkem: A+B=2.000 [C]
TS
P | 76 | 81244218R1.1 |  | Řezání potrubí z trub kameninových hrdlových DN 300 až 400 v rovině kolmé nebo skloněné k ose trouby se začištěním | KUS | 6 | 0 |  |  |  | 0 |  | [bez vazby na CS] |  | 2
PP |  |  |  | Řezání potrubí z trub kameninových hrdlových DN 300 až 400 v rovině kolmé nebo skloněné k ose trouby se začištěním
VV |  |  |  | STÁVAJÍCÍ STOKA - KAM DN 300 (S4): přerušení stávajícího kameninového potrubí před a za S4 pro montáž nového dna S4 2=2.000 [A] napojení kameninového potrubí do RŠ S4 pomocí trubního seku a nerezové manžety typ 2B 4=4.000 [B] Celkem: A+B=6.000 [C]
TS
P | 77 | 830391811 |  | Bourání stávajícího potrubí z kameninových trub v otevřeném výkopu DN přes 250 do 400 | M | 2 | 0 |  |  |  | 0 |  | CS ÚRS 2022 02 |  | 2
PP |  |  |  | Bourání stávajícího potrubí z kameninových trub v otevřeném výkopu DN přes 250 do 400
VV |  |  |  | STÁVAJÍCÍ STOKA - KAM DN 300 (S4): přerušení stávajícího kameninového potrubí před a za S4 pro montáž nového dna S4 2*(0.50+0.50)=2.000 [A] Celkem: A=2.000 [B]
TS
P | 78 | 831312121 |  | Montáž potrubí z trub kameninových hrdlových s integrovaným těsněním v otevřeném výkopu ve sklonu do 20 % DN 150 | M | 14.87 | 3e-05 |  |  |  | 0 |  | CS ÚRS 2022 02 |  | 2
PP |  |  |  | Montáž potrubí z trub kameninových hrdlových s integrovaným těsněním v otevřeném výkopu ve sklonu do 20 % DN 150
VV |  |  |  | PŘÍPOJKA DV1 - KAM DN 150 (úsek ŠS5 - DV1): 15.17=15.170 [A] odpočet délek v RŠ - 0.6*(0.5)=-0.300 [B] Celkem: A+B=14.870 [C]
TS
P | 79 | 59710632 |  | trouba kameninová glazovaná DN 150 dl 1,00m spojovací systém F | M | 15.093 | 0.024 |  |  |  | 0 |  | CS ÚRS 2022 02 |  | 2
PP |  |  |  | trouba kameninová glazovaná DN 150 dl 1,00m spojovací systém F
VV
TS
P | 80 | 831362121 |  | Montáž potrubí z trub kameninových hrdlových s integrovaným těsněním v otevřeném výkopu ve sklonu do 20 % DN 250 | M | 117.82 | 5e-05 |  |  |  | 0 |  | CS ÚRS 2022 02 |  | 2
PP |  |  |  | Montáž potrubí z trub kameninových hrdlových s integrovaným těsněním v otevřeném výkopu ve sklonu do 20 % DN 250
VV |  |  |  | STOKA S1 - KAM DN 250 (úsek S4 - ŠS4): 84.76=84.760 [A] odpočet délek v RŠ - 1*(0.5+3)=-3.500 [B] - 0.6*(0.5)=-0.300 [C] odpočet délek protlačovacích kameninových trub - (1.00+6.00)=-7.000 [D] = STOKA S2 - KAM DN 250 (úsek ŠS3 - ŠS5): 44.66=44.660 [F] odpočet délek v RŠ - 1*(0.5)=-0.500 [G] - 0.6*(0.5)=-0.300 [H] = Celkem: A+B+C+D+E+F+G+H+I=
TS
P | 81 | 59710705 |  | trouba kameninová glazovaná DN 250 dl 2,50m spojovací systém C Třída 240 | M | 119.587 | 0.075 |  |  |  | 0 |  | CS ÚRS 2022 02 |  | 2
PP |  |  |  | trouba kameninová glazovaná DN 250 dl 2,50m spojovací systém C Třída 240
VV |  |  |  | STOKA S1 - KAM DN 250 (úsek S4 - ŠS4): 84.76=84.760 [A] odpočet délek protlačovacích kameninových trub - (1.00+6.00)=-7.000 [B] odpočet délek v RŠ - 1*(0.5+3)=-3.500 [C] - 0.6*(0.5)=-0.300 [D] = STOKA S2 - KAM DN 250 (úsek ŠS3 - ŠS5): 44.66=44.660 [F] odpočet délek v RŠ - 1*(0.5)=-0.500 [G] - 0.6*(0.5)=-0.300 [H] = Celkem: A+B+C+D+E+F+G+H+I= 117.82*1.015=119.587 [K] Celkem: K=119.587 [L]
TS
P | 82 | 831372121 |  | Montáž potrubí z trub kameninových hrdlových s integrovaným těsněním v otevřeném výkopu ve sklonu do 20 % DN 300 | M | 2 | 8e-05 |  |  |  | 0 |  | CS ÚRS 2022 02 |  | 2
PP |  |  |  | Montáž potrubí z trub kameninových hrdlových s integrovaným těsněním v otevřeném výkopu ve sklonu do 20 % DN 300
VV |  |  |  | STÁVAJÍCÍ STOKA - KAM DN 300 (S4): obnovení přerušeného kameninového potrubí před a za S4 pro montáž nového dna S4 2*(0.50+0.50)=2.000 [A] Celkem: A=2.000 [B]
TS
P | 83 | 59710707 |  | trouba kameninová glazovaná DN 300 dl 2,50m spojovací systém C Třída 240 | M | 2.03 | 0.1 |  |  |  | 0 |  | CS ÚRS 2022 02 |  | 2
PP |  |  |  | trouba kameninová glazovaná DN 300 dl 2,50m spojovací systém C Třída 240
VV
TS
P | 84 | 831372193 |  | Montáž potrubí z trub kameninových hrdlových s integrovaným těsněním Příplatek k cenám za napojení dvou dříků trub o stejném průměru (max. rozdíl 12 mm) pomocí | KUS | 7 | 0.0017 |  |  |  | 0 |  | CS ÚRS 2022 02 |  | 2
PP |  |  |  | Montáž potrubí z trub kameninových hrdlových s integrovaným těsněním Příplatek k cenám za napojení dvou dříků trub o stejném průměru (max. rozdíl 12 mm) pomocí převlečné manžety (manžeta zahrnuta v ceně) DN 300
VV |  |  |  | STOKA S1 - KAM DN 250 (úsek S4 - ŠS1): napojení standardního a protlačovacího kameninového potrubí ve startovací jámě pomocí nerezové manžety typ 2B + vyrovnávací kroužky (v samostatné pol.) 1=1.000 [A] napojení standardního a protlačovacího kameninového potrubí v cílové jámě pomocí trubního seku a nerezové manžety typ 2B + vyrovnávací kroužky (v samostatné pol.) 1=1.000 [B] napojení kameninového potrubí do RŠ S4 pomocí trubního seku a nerezové manžety typ 2B 1=1.000 [C] = STÁVAJÍCÍ STOKA - KAM DN 300 (S4): napojení kameninového potrubí do RŠ S4 pomocí trubního seku a nerezové manžety typ 2B 4=4.000 [E] = Celkem: A+B+C+D+E+F=
TS
P | 85 | 5971340192R |  | kroužek vyrovnávací pryžový vnější průměr 300-399mm tl. 8mm pro vyrovnání dvou kameninových dříků (vnější profil se liší o více jak 12mm) a následné spojení pře | KUS | 2 | 0.0006 |  |  |  | 0 |  | [bez vazby na CS] |  | 2
PP |  |  |  | kroužek vyrovnávací pryžový vnější průměr 300-399mm tl. 8mm pro vyrovnání dvou kameninových dříků (vnější profil se liší o více jak 12mm) a následné spojení převlečnou nerez manžetou typ 2B
VV |  |  |  | STOKA S1 - KAM DN 250 (úsek S4 - ŠS1): napojení standardního a protlačovacího kameninového potrubí ve startovací jámě pomocí nerezové manžety typ 2B 1=1.000 [A] napojení standardního a protlačovacího kameninového potrubí v cílové jámě pomocí trubního seku a nerezové manžety typ 2B 1=1.000 [B] Celkem: A+B=2.000 [C]
TS
P | 86 | 5971340193R |  | kroužek vyrovnávací pryžový vnější průměr 300-399mm tl. 12mm pro vyrovnání dvou kameninových dříků (vnější profil se liší o více jak 12mm) a následné spojení př | KUS | 2 | 0.0006 |  |  |  | 0 |  | [bez vazby na CS] |  | 2
PP |  |  |  | kroužek vyrovnávací pryžový vnější průměr 300-399mm tl. 12mm pro vyrovnání dvou kameninových dříků (vnější profil se liší o více jak 12mm) a následné spojení převlečnou nerez manžetou typ 2B
VV |  |  |  | STOKA S1 - KAM DN 250 (úsek S4 - ŠS1): napojení standardního a protlačovacího kameninového potrubí ve startovací jámě pomocí nerezové manžety typ 2B 1=1.000 [A] napojení standardního a protlačovacího kameninového potrubí v cílové jámě pomocí trubního seku a nerezové manžety typ 2B 1=1.000 [B] Celkem: A+B=2.000 [C]
TS
P | 87 | 871315241 |  | Kanalizační potrubí z tvrdého PVC v otevřeném výkopu ve sklonu do 20 %, hladkého plnostěnného vícevrstvého, tuhost třídy SN 12 DN 150 | M | 4.76 | 0.00422 |  |  |  | 0 |  | CS ÚRS 2022 02 |  | 2
PP |  |  |  | Kanalizační potrubí z tvrdého PVC v otevřeném výkopu ve sklonu do 20 %, hladkého plnostěnného vícevrstvého, tuhost třídy SN 12 DN 150
VV |  |  |  | PŘÍPOJKA DV1 - napojení kameninového potrubí DN 150 na DV1: 1.10=1.100 [A] PŘÍPOJKA STÁNKŮ - PVC DN 150 (ŠS4 - I): úsek ŠS4 - I 3.66=3.660 [B] Celkem: A+B=4.760 [C]
TS
P | 88 | 877315211 |  | Montáž tvarovek na kanalizačním potrubí z trub z plastu z tvrdého PVC nebo z polypropylenu v otevřeném výkopu jednoosých DN 160 | KUS | 8 | 0 |  |  |  | 0 |  | CS ÚRS 2022 02 |  | 2
PP |  |  |  | Montáž tvarovek na kanalizačním potrubí z trub z plastu z tvrdého PVC nebo z polypropylenu v otevřeném výkopu jednoosých DN 160
VV |  |  |  | PŘÍPOJKA DV1 - napojení kameninového potrubí DN 150 na DV1: přechod PVC/KAM DN 160 1=1.000 [A] koleno PVC 45° DN 160 4=4.000 [B] redukce PVC DN 160/110 1=1.000 [C] = PŘÍPOJKA STÁNKŮ - napojení PVC DN 150 na PVC DN 100: redukce PVC DN 160/110 1=1.000 [E] = PŘÍPOJKA DV1 - napojení ŠS5 na kameninové potrubí DN 150: přechod KAM/PVC DN 160 1=1.000 [G] = Celkem: A+B+C+D+E+F+G+H=
TS
P | 89 | 28611361 |  | koleno kanalizační PVC KG 160x45° | KUS | 4 | 0.00065 |  |  |  | 0 |  | CS ÚRS 2022 02 |  | 2
PP |  |  |  | koleno kanalizační PVC KG 160x45°
VV |  |  |  | PŘÍPOJKA DV1 - napojení kameninového potrubí DN 150 na DV1: 4=4.000 [A] Celkem: A=4.000 [B]
TS
P | 90 | 28611504 |  | redukce kanalizační PVC 160/110 | KUS | 2 | 0.00046 |  |  |  | 0 |  | CS ÚRS 2022 02 |  | 2
PP |  |  |  | redukce kanalizační PVC 160/110
VV |  |  |  | PŘÍPOJKA DV1 - napojení kameninového potrubí DN 150 na DV1: 1=1.000 [A] PŘÍPOJKA STÁNKŮ - napojení potrubí PVC DN 150 na PVC DN 100: 1=1.000 [B] Celkem: A+B=2.000 [C]
TS
P | 91 | 28611546 |  | přechod kanalizační PVC na kameninové hrdlo DN 160 | KUS | 1 | 0.00065 |  |  |  | 0 |  | CS ÚRS 2022 02 |  | 2
PP |  |  |  | přechod kanalizační PVC na kameninové hrdlo DN 160
VV |  |  |  | PŘÍPOJKA DV1 - napojení kameninového potrubí DN 150 na DV1: 1=1.000 [A] Celkem: A=1.000 [B]
TS
P | 92 | 28611528 |  | přechod kanalizační KG kamenina-plast DN 160 | KUS | 1 | 0.00076 |  |  |  | 0 |  | CS ÚRS 2022 02 |  | 2
PP |  |  |  | přechod kanalizační KG kamenina-plast DN 160
VV |  |  |  | PŘÍPOJKA DV1 - napojení ŠS5 na kameninové potrubí DN 150: 1=1.000 [A] Celkem: A=1.000 [B]
TS
P | 93 | 877365211 |  | Montáž tvarovek na kanalizačním potrubí z trub z plastu z tvrdého PVC nebo z polypropylenu v otevřeném výkopu jednoosých DN 250 | KUS | 4 | 1e-05 |  |  |  | 0 |  | CS ÚRS 2022 02 |  | 2
PP |  |  |  | Montáž tvarovek na kanalizačním potrubí z trub z plastu z tvrdého PVC nebo z polypropylenu v otevřeném výkopu jednoosých DN 250
VV |  |  |  | STOKA S2 - napojení kameninového potrubí DN 250 na ŠS5: přechod PVC/KAM DN 250 1=1.000 [A] STOKA S1 - napojení kameninového potrubí DN 250 na ŠS4: přechod PVC/KAM DN 250 1=1.000 [B] PŘÍPOJKA DV1 - napojení ŠS5 na kameninové potrubí DN 150: redukce PVC DN 250/160 1=1.000 [C] PŘÍPOJKA STÁNKŮ - napojení ŠS4 na plastové potrubí DN 150: redukce PVC DN 250/160 1=1.000 [D] Celkem: A+B+C+D=4.000 [E]
TS
P | 94 | 2861154591R |  | přechod kanalizační PVC na kameninové hrdlo DN 250 | KUS | 2 | 0.0013 |  |  |  | 0 |  | [bez vazby na CS] |  | 2
PP |  |  |  | přechod kanalizační PVC na kameninové hrdlo DN 250
VV |  |  |  | STOKA S2 - napojení kameninového potrubí DN 250 na ŠS5: 1=1.000 [A] STOKA S1 - napojení kameninového potrubí DN 250 na ŠS4: 1=1.000 [B] Celkem: A+B=2.000 [C]
TS
P | 95 | 2861151391R |  | redukce kanalizační PVC 250/160 | KUS | 2 | 0.002 |  |  |  | 0 |  | [bez vazby na CS] |  | 2
PP |  |  |  | redukce kanalizační PVC 250/160
VV |  |  |  | PŘÍPOJKA DV1 - napojení ŠS5 na kameninové potrubí DN 150: 1=1.000 [A] PŘÍPOJKA STÁNKŮ - napojení ŠS4 na plastové potrubí DN 150: 1=1.000 [B] Celkem: A+B=2.000 [C]
TS
P | 96 | 892312121 |  | Tlakové zkoušky vzduchem těsnícími vaky ucpávkovými DN 150 | ÚSEK | 2 | 0.0001 |  |  |  | 0 |  | CS ÚRS 2022 02 |  | 2
PP |  |  |  | Tlakové zkoušky vzduchem těsnícími vaky ucpávkovými DN 150
VV |  |  |  | STOKA S2 - KAM DN 150 (úsek ŠS5 - DV1): 1=1.000 [A] PŘÍPOJKA STÁNKŮ - PVC DN 150 (ŠS4 - I): 1=1.000 [B] Celkem: A+B=2.000 [C]
TS
P | 97 | 892362121 |  | Tlakové zkoušky vzduchem těsnícími vaky ucpávkovými DN 250 | ÚSEK | 5 | 0.00031 |  |  |  | 0 |  | CS ÚRS 2022 02 |  | 2
PP |  |  |  | Tlakové zkoušky vzduchem těsnícími vaky ucpávkovými DN 250
VV |  |  |  | STOKA S1 - KAM DN 250 (úsek S4 - ŠS4): 4=4.000 [A] STOKA S2 - KAM DN 250 (úsek ŠS3 - ŠS5): 1=1.000 [B] Celkem: A+B=5.000 [C]
TS
P | 98 | 892442130R |  | Čerpání splaškových vod | HOD | 336 | 0.00043 |  |  |  | 0 |  | [bez vazby na CS] |  | 2
PP |  |  |  | Čerpání splaškových vod
VV |  |  |  | zajištění plné funkce kanalizačního systému v navazujících částech během stavby prováděné za provozu, odhad 14 dní (předpoklad zavakování v S5 a přečerpávání do S3) 14*24=336.000 [A] Celkem: A=336.000 [B]
TS
P | 99 | 894411310R |  | Demontáž betonových nebo železobetonových dílců pro šachty skruží rovných | KUS | 2 | 0.01019 |  |  |  | 0 |  | [bez vazby na CS] |  | 2
PP |  |  |  | Demontáž betonových nebo železobetonových dílců pro šachty skruží rovných
VV |  |  |  | dle výpisu šachet - stávající pro zpětnou MTŽ S4 2=2.000 [A] Celkem: A=2.000 [B]
TS
P | 100 | 894411311 |  | Osazení betonových nebo železobetonových dílců pro šachty skruží rovných | KUS | 8 | 0.01019 |  |  |  | 0 |  | CS ÚRS 2022 02 |  | 2
PP |  |  |  | Osazení betonových nebo železobetonových dílců pro šachty skruží rovných
VV |  |  |  | dle výpisu šachet - nové pro SŠ1-SŠ3 3+3=6.000 [A] stávající pro zpětnou MTŽ S4 po DMTŽ šachty 2=2.000 [B] Celkem: A+B=8.000 [C]
TS
P | 101 | 5922420102R |  | skruž betonová šachtová kanalizační TBS Q.1 100/50/12 PS | KUS | 3 | 0.5 |  |  |  | 0 |  | [bez vazby na CS] |  | 2
PP |  |  |  | skruž betonová šachtová kanalizační TBS Q.1 100/50/12 PS
VV |  |  |  | dle výpisu šachet - nové pro SŠ1-SŠ3 3=3.000 [A] Celkem: A=3.000 [B]
TS
P | 102 | 5922420103R |  | skruž betonová šachtová kanalizační TBS Q.1 100/100/12 PS | KUS | 3 | 1 |  |  |  | 0 |  | [bez vazby na CS] |  | 2
PP |  |  |  | skruž betonová šachtová kanalizační TBS Q.1 100/100/12 PS
VV |  |  |  | dle výpisu šachet - nové pro SŠ1-SŠ3 3=3.000 [A] Celkem: A=3.000 [B]
TS
P | 103 | 894412410R |  | Demontáž betonových nebo železobetonových dílců pro šachty skruží přechodových | KUS | 2 | 0.01248 |  |  |  | 0 |  | [bez vazby na CS] |  | 2
PP |  |  |  | Demontáž betonových nebo železobetonových dílců pro šachty skruží přechodových
VV |  |  |  | dle výpisu šachet - stávající pro zpětnou MTŽ S4 2=2.000 [A] Celkem: A=2.000 [B]
TS
P | 104 | 894412411 |  | Osazení betonových nebo železobetonových dílců pro šachty skruží přechodových | KUS | 8 | 0.01248 |  |  |  | 0 |  | CS ÚRS 2022 02 |  | 2
PP |  |  |  | Osazení betonových nebo železobetonových dílců pro šachty skruží přechodových
VV |  |  |  | dle výpisu šachet - nové pro SŠ1-SŠ3 3+3=6.000 [A] stávající pro zpětnou MTŽ S4 po DMTŽ šachty 2=2.000 [B] Celkem: A+B=8.000 [C]
TS
P | 105 | 5922430101R |  | skruž betonová šachtová kanalizační přechodová (konus) TBR 1000-800/120 SVC | KUS | 3 | 1.5 |  |  |  | 0 |  | [bez vazby na CS] |  | 2
PP |  |  |  | skruž betonová šachtová kanalizační přechodová (konus) TBR 1000-800/120 SVC
VV |  |  |  | dle výpisu šachet - nové pro SŠ1-SŠ3 3=3.000 [A] Celkem: A=3.000 [B]
TS
P | 106 | 5922430102R |  | skruž betonová šachtová kanalizační přechodová (konus) TBR 800/625/120 KPS SVC | KUS | 3 | 1.524 |  |  |  | 0 |  | [bez vazby na CS] |  | 2
PP |  |  |  | skruž betonová šachtová kanalizační přechodová (konus) TBR 800/625/120 KPS SVC
VV |  |  |  | dle výpisu šachet - nové pro SŠ1-SŠ3 3=3.000 [A] Celkem: A=3.000 [B]
TS
P | 107 | 894414110R |  | Demontáž betonových nebo železobetonových dílců pro šachty skruží základových (dno) | KUS | 1 | 0 |  |  |  | 0 |  | [bez vazby na CS] |  | 2
PP |  |  |  | Demontáž betonových nebo železobetonových dílců pro šachty skruží základových (dno)
VV |  |  |  | dle výpisu šachet - stávající k likvidaci 1=1.000 [A] Celkem: A=1.000 [B]
TS
P | 108 | 894414111 |  | Osazení betonových nebo železobetonových dílců pro šachty skruží základových (dno) | KUS | 4 | 0.02854 |  |  |  | 0 |  | CS ÚRS 2022 02 |  | 2
PP |  |  |  | Osazení betonových nebo železobetonových dílců pro šachty skruží základových (dno)
VV |  |  |  | dle výpisu šachet - nové pro S4, SŠ1-SŠ3 1+1+1+1=4.000 [A] Celkem: A=4.000 [B]
TS
P | 109 | 5922410105R |  | dno betonové šachtové kanalizační TBZ Q.1 100/60 KOM V30/30/25 vstup bez těsnění, kam/b, 1/1 | KUS | 1 | 1.45 |  |  |  | 0 |  | [bez vazby na CS] |  | 2
PP |  |  |  | dno betonové šachtové kanalizační TBZ Q.1 100/60 KOM V30/30/25 vstup bez těsnění, kam/b, 1/1
VV |  |  |  | dle výpisu šachet - nové pro S4 1=1.000 [A] Celkem: A=1.000 [B]
TS
P | 110 | 5922410106R |  | dno betonové šachtové kanalizační TBZ Q.1 100/80 KOM V25/25 vstup bez těsnění, kam/b, 1/1 | KUS | 1 | 2.53 |  |  |  | 0 |  | [bez vazby na CS] |  | 2
PP |  |  |  | dno betonové šachtové kanalizační TBZ Q.1 100/80 KOM V25/25 vstup bez těsnění, kam/b, 1/1
VV |  |  |  | dle výpisu šachet - nové pro SŠ1 1=1.000 [A] Celkem: A=1.000 [B]
TS
P | 111 | 5922410107R |  | dno betonové šachtové kanalizační TBZ Q.1 100/60 KOM V25/25 vstup bez těsnění, kam/b, 1/1 | KUS | 1 | 1.45 |  |  |  | 0 |  | [bez vazby na CS] |  | 2
PP |  |  |  | dno betonové šachtové kanalizační TBZ Q.1 100/60 KOM V25/25 vstup bez těsnění, kam/b, 1/1
VV |  |  |  | dle výpisu šachet - nové pro SŠ2 1=1.000 [A] Celkem: A=1.000 [B]
TS
P | 112 | 5922410108R |  | dno betonové šachtové kanalizační TBZ Q.1 100/60 KOM V25/25/25 vstup bez těsnění, kam/b, 1/1 | KUS | 1 | 1.45 |  |  |  | 0 |  | [bez vazby na CS] |  | 2
PP |  |  |  | dno betonové šachtové kanalizační TBZ Q.1 100/60 KOM V25/25/25 vstup bez těsnění, kam/b, 1/1
VV |  |  |  | dle výpisu šachet - nové pro SŠ3 1=1.000 [A] Celkem: A=1.000 [B]
TS
P | 113 | 59224348 |  | těsnění elastomerové pro spojení šachetních dílů DN 1000 | KUS | 13 | 0.002 |  |  |  | 0 |  | CS ÚRS 2022 02 |  | 2
PP |  |  |  | těsnění elastomerové pro spojení šachetních dílů DN 1000
VV |  |  |  | dle výpisu šachet - nové pro SŠ1-SŠ3 10=10.000 [A] nové pro zpětnou MTŽ stávající S4 po DMTŽ šachty 3=3.000 [B] Celkem: A+B=13.000 [C]
TS
P | 114 | 59224340 |  | těsnění elastomerové pro spojení šachetních dílů DN 800 | KUS | 4 | 0.002 |  |  |  | 0 |  | CS ÚRS 2022 02 |  | 2
PP |  |  |  | těsnění elastomerové pro spojení šachetních dílů DN 800
VV |  |  |  | dle výpisu šachet - nové pro SŠ1-SŠ3 3=3.000 [A] nové pro zpětnou MTŽ stávající S4 po DMTŽ šachty 1=1.000 [B] Celkem: A+B=4.000 [C]
TS
P | 115 | 894812322 |  | Revizní a čistící šachta z polypropylenu PP pro hladké trouby DN 600 šachtové dno (DN šachty / DN trubního vedení) DN 600/250 průtočné 30°,60°,90° | KUS | 1 | 0.10833 |  |  |  | 0 |  | CS ÚRS 2022 02 |  | 2
PP |  |  |  | Revizní a čistící šachta z polypropylenu PP pro hladké trouby DN 600 šachtové dno (DN šachty / DN trubního vedení) DN 600/250 průtočné 30°,60°,90°
VV |  |  |  | STOKA S2 (KAM DN 250): ŠS5 1=1.000 [A] Celkem: A=1.000 [B]
TS
P | 116 | 894812324.1R |  | Revizní a čistící šachta z polypropylenu PP pro hladké trouby DN 600 šachtové dno (DN šachty / DN trubního vedení) DN 600/250 koncové | KUS | 1 | 0.11217 |  |  |  | 0 |  | [bez vazby na CS] |  | 2
PP |  |  |  | Revizní a čistící šachta z polypropylenu PP pro hladké trouby DN 600 šachtové dno (DN šachty / DN trubního vedení) DN 600/250 koncové
VV |  |  |  | STOKA S1 (KAM DN 250): ŠS4 1=1.000 [A] Celkem: A=1.000 [B]
TS
P | 117 | 894812332 |  | Revizní a čistící šachta z polypropylenu PP pro hladké trouby DN 600 roura šachtová korugovaná, světlé hloubky 2 000 mm | KUS | 1 | 0.02424 |  |  |  | 0 |  | CS ÚRS 2022 02 |  | 2
PP |  |  |  | Revizní a čistící šachta z polypropylenu PP pro hladké trouby DN 600 roura šachtová korugovaná, světlé hloubky 2 000 mm
VV |  |  |  | STOKA S2 (KAM DN 250): ŠS5 1=1.000 [A] Celkem: A=1.000 [B]
TS
P | 118 | 894812333 |  | Revizní a čistící šachta z polypropylenu PP pro hladké trouby DN 600 roura šachtová korugovaná, světlé hloubky 3 000 mm | KUS | 1 | 0.03637 |  |  |  | 0 |  | CS ÚRS 2022 02 |  | 2
PP |  |  |  | Revizní a čistící šachta z polypropylenu PP pro hladké trouby DN 600 roura šachtová korugovaná, světlé hloubky 3 000 mm
VV |  |  |  | STOKA S1 (KAM DN 250): ŠS4 1=1.000 [A] Celkem: A=1.000 [B]
TS
P | 119 | 894812339 |  | Revizní a čistící šachta z polypropylenu PP pro hladké trouby DN 600 Příplatek k cenám 2331 - 2334 za uříznutí šachtové roury | KUS | 2 | 0 |  |  |  | 0 |  | CS ÚRS 2022 02 |  | 2
PP |  |  |  | Revizní a čistící šachta z polypropylenu PP pro hladké trouby DN 600 Příplatek k cenám 2331 - 2334 za uříznutí šachtové roury
VV |  |  |  | STOKA S1 (KAM DN 250): ŠS4 1=1.000 [A] STOKA S2 (KAM DN 250): ŠS5 1=1.000 [B] Celkem: A+B=2.000 [C]
TS
P | 120 | 894812376 |  | Revizní a čistící šachta z polypropylenu PP pro hladké trouby DN 600 poklop (mříž) litinový pro třídu zatížení D400 s betonovým prstencem | KUS | 2 | 0.42116 |  |  |  | 0 |  | CS ÚRS 2022 02 |  | 2
PP |  |  |  | Revizní a čistící šachta z polypropylenu PP pro hladké trouby DN 600 poklop (mříž) litinový pro třídu zatížení D400 s betonovým prstencem
VV |  |  |  | STOKA S1 (KAM DN 250): ŠS4 1=1.000 [A] STOKA S2 (KAM DN 250): ŠS5 1=1.000 [B] Celkem: A+B=2.000 [C]
TS
P | 121 | 894812612 |  | Revizní a čistící šachta z polypropylenu PP vyříznutí a utěsnění otvoru ve stěně šachty DN 150 | KUS | 1 | 0.00062 |  |  |  | 0 |  | CS ÚRS 2022 02 |  | 2
PP |  |  |  | Revizní a čistící šachta z polypropylenu PP vyříznutí a utěsnění otvoru ve stěně šachty DN 150
VV |  |  |  | napojení PŘÍPOJKY STÁNKŮ DN 150 (dl. 3,66m) do ŠS4 1=1.000 [A] Celkem: A=1.000 [B]
TS
P | 122 | 895941109R |  | Montáž a dodávka vpusti dvoudílné polymerbetonové vč. koše a litinové mříže s rámem pro třídu zatížení B125 | KUS | 1 | 0 |  |  |  | 0 |  | [bez vazby na CS] |  | 2
PP |  |  |  | Montáž a dodávka vpusti dvoudílné polymerbetonové vč. koše a litinové mříže s rámem pro třídu zatížení B125
VV |  |  |  | vpusť DV1 1=1.000 [A] Celkem: A=1.000 [B]
TS
P | 123 | 895973R |  | Montáž a dodávka plastové perforované trubky DN 600 | M | 1.2 | 0.025 |  |  |  | 0 |  | [bez vazby na CS] |  | 2
PP |  |  |  | Montáž a dodávka plastové perforované trubky DN 600
VV |  |  |  | čerpací jímka ve startovací jámě 0.60=0.600 [A] čerpací jímka v cílové jámě 0.60=0.600 [B] Celkem: A+B=1.200 [C]
TS
P | 124 | 899102211 |  | Demontáž poklopů litinových a ocelových včetně rámů, hmotnosti jednotlivě přes 50 do 100 Kg | KUS | 1 | 0 |  |  |  | 0 |  | CS ÚRS 2022 02 |  | 2
PP |  |  |  | Demontáž poklopů litinových a ocelových včetně rámů, hmotnosti jednotlivě přes 50 do 100 Kg
VV |  |  |  | dle výpisu šachet - stávající pro zpětnou MTŽ S4 1=1.000 [A] Celkem: A=1.000 [B]
TS
P | 125 | 899104112 |  | Osazení poklopů litinových a ocelových včetně rámů pro třídu zatížení D400, E600 | KUS | 4 | 0.21734 |  |  |  | 0 |  | CS ÚRS 2022 02 |  | 2
PP |  |  |  | Osazení poklopů litinových a ocelových včetně rámů pro třídu zatížení D400, E600
VV |  |  |  | dle výpisu šachet - nové pro SŠ1-SŠ3 3=3.000 [A] dle výpisu šachet - zpětná MTŽ stávajícího pro S4 po DMTŽ šachty 1=1.000 [B] Celkem: A+B=4.000 [C]
TS
P | 126 | 5524103191R |  | poklop šachtový třída D400, kruhový s ventilací, se zámkem. logo Praha | KUS | 3 | 0.081 |  |  |  | 0 |  | [bez vazby na CS] |  | 2
PP |  |  |  | poklop šachtový třída D400, kruhový s ventilací, se zámkem. logo Praha
VV |  |  |  | dle výpisu šachet - nové pro SŠ1-SŠ3 3=3.000 [A] Celkem: A=3.000 [B]
TS
P | 127 | 899722114 |  | Krytí potrubí z plastů výstražnou fólií z PVC šířky 40 cm | M | 157.65 | 0.00013 |  |  |  | 0 |  | CS ÚRS 2022 02 |  | 2
PP |  |  |  | Krytí potrubí z plastů výstražnou fólií z PVC šířky 40 cm
VV |  |  |  | STOKA S1 - KAM DN 250 (úsek S4 - ŠS4): 84.76=84.760 [A] STOKA S2 - KAM DN 250 (úsek ŠS3 - ŠS5): 44.66=44.660 [B] PŘÍPOJKA DV1 - KAM DN 150 (úsek ŠS5 - DV1): 15.17=15.170 [C] STÁVAJÍCÍ STOKA - KAM DN 300 (cílová jáma s S4): 2*(0.50+0.50)=2.000 [D] PŘÍPOJKA STÁNKŮ (ŠS4 - I): 3.66=3.660 [E] = křížení se stávajícími podzemními vedeními: 3.7=3.700 [G] křížení se stávajícími podzemními potrubími: 3.7=3.700 [H] = Celkem: A+B+C+D+E+F+G+H+I=
TS
SD |  | 9 |  | Ostatní konstrukce a práce, bourání
P | 128 | 916241113 |  | Osazení obrubníku kamenného se zřízením lože, s vyplněním a zatřením spár cementovou maltou ležatého s boční opěrou z betonu prostého, do lože z betonu prostého | M | 4 | 0.16849 |  |  |  | 0 |  | CS ÚRS 2022 02 |  | 2
PP |  |  |  | Osazení obrubníku kamenného se zřízením lože, s vyplněním a zatřením spár cementovou maltou ležatého s boční opěrou z betonu prostého, do lože z betonu prostého
VV |  |  |  | obnova na rozhraní ploch vozovky a chodníku po zasypání výkopu cílové jámy 4=4.000 [A] Celkem: A=4.000 [B]
TS
P | 129 | 58380003 |  | obrubník kamenný žulový přímý 1000x300x200mm | M | 4.08 | 0.15 |  |  |  | 0 |  | CS ÚRS 2022 02 |  | 2
PP |  |  |  | obrubník kamenný žulový přímý 1000x300x200mm
VV
TS
P | 130 | 979071111 |  | Očištění vybouraných dlažebních kostek od spojovacího materiálu, s uložením očištěných kostek na skládku, s odklizením odpadových hmot na hromady a s odklizením | M2 | 17.67 | 0 |  |  |  | 0 |  | CS ÚRS 2022 02 |  | 2
PP |  |  |  | Očištění vybouraných dlažebních kostek od spojovacího materiálu, s uložením očištěných kostek na skládku, s odklizením odpadových hmot na hromady a s odklizením vybouraných kostek na vzdálenost do 3 m velkých, s původním vyplněním spár kamenivem těženým
VV |  |  |  | žulová dlažba z plochy vozovky pro výkop cílové jámy 17.67=17.670 [A] Celkem: A=17.670 [B]
TS
P | 131 | 979071131 |  | Očištění vybouraných dlažebních kostek od spojovacího materiálu, s uložením očištěných kostek na skládku, s odklizením odpadových hmot na hromady a s odklizením | M2 | 11.685 | 0 |  |  |  | 0 |  | CS ÚRS 2022 02 |  | 2
PP |  |  |  | Očištění vybouraných dlažebních kostek od spojovacího materiálu, s uložením očištěných kostek na skládku, s odklizením odpadových hmot na hromady a s odklizením vybouraných kostek na vzdálenost do 3 m mozaikových, s původním vyplněním spár kamenivem těženým nebo cementovou maltou
VV |  |  |  | moziková dlažba z plochy chodníku pro výkop cílové jámy 11.685=11.685 [A] Celkem: A=11.685 [B]
TS
SD |  | 997 |  | Přesun sutě
P | 132 | 997221571 |  | Vodorovná doprava vybouraných hmot bez naložení, ale se složením a s hrubým urovnáním na vzdálenost do 1 km | T | 10.651 | 0 |  |  |  | 0 |  | CS ÚRS 2022 02 |  | 2
PP |  |  |  | Vodorovná doprava vybouraných hmot bez naložení, ale se složením a s hrubým urovnáním na vzdálenost do 1 km
VV |  |  |  | žulová dlažba z plochy vozovky pro výkop cílové jámy na meziskládku >3m v místě stavby a zpět k opětovnému použití' 0.417t/m2*17.67=7.368 [A] 'mozaiková dlažba z plochy chodníku pro výkop cílové jámy na meziskládku >3m v místě stavby a zpět k opětovnému použití' 0.281t/m2*11.685=3.283 [B] Celkem: A+B=10.651 [C]
TS
P | 133 | 997221612 |  | Nakládání na dopravní prostředky pro vodorovnou dopravu vybouraných hmot | T | 10.651 | 0 |  |  |  | 0 |  | CS ÚRS 2022 02 |  | 2
PP |  |  |  | Nakládání na dopravní prostředky pro vodorovnou dopravu vybouraných hmot
VV |  |  |  | žulová dlažba z plochy vozovky pro výkop cílové jámy na meziskládce >3m v místě stavby pro vodorovnou dopravu zpět k opětovnému použití' 0.417t/m2*17.67=7.368 [A] 'mozaiková dlažba z plochy chodníku pro výkop cílové jámy na meziskládce >3m v místě stavby pro vodorovnou dopravu zpět k opětovnému použití' 0.281t/m2*11.685=3.283 [B] Celkem: A+B=10.651 [C]
TS
SD |  | 998 |  | Přesun hmot
P | 134 | 998275101 |  | Přesun hmot pro trubní vedení hloubené z trub kameninových pro kanalizace v otevřeném výkopu dopravní vzdálenost do 15 m | T | 42.191 | 0 |  |  |  | 0 |  | CS ÚRS 2022 02 |  | 2
PP |  |  |  | Přesun hmot pro trubní vedení hloubené z trub kameninových pro kanalizace v otevřeném výkopu dopravní vzdálenost do 15 m
VV
TS
P | 135 | 998275124 |  | Přesun hmot pro trubní vedení hloubené z trub kameninových Příplatek k cenám za zvětšený přesun přes vymezenou největší dopravní vzdálenost do 500 m | T | 42.191 | 0 |  |  |  | 0 |  | CS ÚRS 2022 02 |  | 2
PP |  |  |  | Přesun hmot pro trubní vedení hloubené z trub kameninových Příplatek k cenám za zvětšený přesun přes vymezenou největší dopravní vzdálenost do 500 m
VV
TS
SD |  | 999 721 |  | Zdravotechnika - vnitřní kanalizace
P | 136 | 721173401R |  | Potrubí z trub PVC SN 10 svodné (ležaté) DN 110 | M | 52 | 0.00142 |  |  |  | 0 |  | [bez vazby na CS] |  | 2
PP |  |  |  | Potrubí z trub PVC SN 10 svodné (ležaté) DN 110
VV |  |  |  | PŘÍPOJKA STÁNKŮ DN 100 52=52.000 [A] Celkem: A=52.000 [B]
TS
P | 137 | 721290111 |  | Zkouška těsnosti kanalizace v objektech vodou do DN 125 | M | 52 | 0 |  |  |  | 0 |  | CS ÚRS 2022 02 |  | 2
PP |  |  |  | Zkouška těsnosti kanalizace v objektech vodou do DN 125
VV |  |  |  | PŘÍPOJKA STÁNKŮ DN 100 52=52.000 [A] Celkem: A=52.000 [B]
TS
P | 138 | 998721101 |  | Přesun hmot pro vnitřní kanalizace stanovený z hmotnosti přesunovaného materiálu vodorovná dopravní vzdálenost do 50 m v objektech výšky do 6 m | T | 0.074 | 0 |  |  |  | 0 |  | CS ÚRS 2022 02 |  | 2
PP |  |  |  | Přesun hmot pro vnitřní kanalizace stanovený z hmotnosti přesunovaného materiálu vodorovná dopravní vzdálenost do 50 m v objektech výšky do 6 m
VV
TS

## SO 11-31-06
SŽDC05 |  |  |  | Soupis prací objektu | [10 empty] | 3
3
S | Stavba: | Zm02_5113720005 |  | Modernizace a dostavba ŽST Praha Masarykovo nádraží | [6 empty] | D.2.1.6 |  | Aspe | 0,00 | 2
O | Objekt: | D.2.1.6 |  | Potrubní vedení | [9 empty] | 15,00 | 2
Typ | Poř. číslo | Kód položky | Varianta | Název položky | MJ | Množství | Jednotková hmotnost | Celková hmotnost |  |  | Jednotková cena |  | Cenové soustavy | 21,00 | 2
Dodávka
[9 empty] | Jednotková | Celkem | Jednotková | Celkem |  |  |  | Počet položek s nulovou cenou
O1 |  | SO 11-31-06 |  | ŽST Praha Masarykovo nádraží, splašková tlaková přípojka (230426)
SD |  | 1.1 |  | Zemní práce - šachty pro kanalizaci, přístřešek, pilířek
P | 1 | 115101201 |  | Čerpání vody na dopravní výšku do 10 m průměrný přítok do 500 l/min | HOD | 124 | 3e-05 |  |  |  | 0 |  | CS ÚRS 2023 01 |  | 2
PP |  |  |  | Čerpání vody na dopravní výšku do 10 m s uvažovaným průměrným přítokem do 500 l/min
VV |  |  |  | Š1 4=4.000 [A] ČS1 8=8.000 [B] ČS2 8=8.000 [C] AŠ 8=8.000 [D] Š2 4=4.000 [E] Š3 4=4.000 [F] Š4 24=24.000 [G] Š5 64=64.000 [H] Celkem: A+B+C+D+E+F+G+H=124.000 [I]
TS
P | 2 | 115101203 |  | Čerpání vody na dopravní výšku do 10 m průměrný přítok přes 1 000 do 2 000 l/min | HOD | 8 | 5e-05 |  |  |  | 0 |  | CS ÚRS 2023 01 |  | 2
PP |  |  |  | Čerpání vody na dopravní výšku do 10 m s uvažovaným průměrným přítokem přes 1 000 do 2 000 l/min
VV |  |  |  | čerpání ze stoky při přepojování stoky, kalové čerpadlo' 8=8.000 [A]
TS
P | 3 | 115101301 |  | Pohotovost čerpací soupravy pro dopravní výšku do 10 m přítok do 500 l/min | DEN | 90 | 0 |  |  |  | 0 |  | CS ÚRS 2023 01 |  | 2
PP |  |  |  | Pohotovost záložní čerpací soupravy pro dopravní výšku do 10 m s uvažovaným průměrným přítokem do 500 l/min
VV
TS
P | 4 | 115101303 |  | Pohotovost čerpací soupravy pro dopravní výšku do 10 m přítok přes 1 000 do 2 000 l/min | DEN | 2 | 0 |  |  |  | 0 |  | CS ÚRS 2023 01 |  | 2
PP |  |  |  | Pohotovost záložní čerpací soupravy pro dopravní výšku do 10 m s uvažovaným průměrným přítokem přes 1 000 do 2 000 l/min
VV |  |  |  | pohotovost pro čerpání ze stoky při přepojování' 2=2.000 [A]
TS
P | 5 | 115111190R |  | Převedení stoky (obtok) po dobu výstavby šachty Š5 | KS | 1 | 2 |  |  |  | 0 |  | R-položka |  | 2
PP |  |  |  | Převedení stoky po dobu výstavby šachty Š5
VV |  |  |  | převedení stoky po doby výstavby Š5 - obtok' 'technické provedení zhotovitel projedná s PVK, např. potrubím 2x DN600' 'včetně bouracích prací, dočasných zazdívek, pomocné OK pro zajištění, příp. obetonování' 'nutno počítat s většími průtoky' 'zrušení obtoku po dokončení Š5' kpl 1=1.000 [A]
TS
P | 6 | 119004111 |  | Bezpečný vstup nebo výstup z výkopu pomocí žebříku zřízení | M | 34.3 | 0.00047 |  |  |  | 0 |  | CS ÚRS 2023 01 |  | 2
PP |  |  |  | Pomocné konstrukce při zabezpečení výkopu bezpečný vstup nebo výstup žebříkem zřízení
VV |  |  |  | žebřík pro jámy pažené štětovnicemi nebo rámy, podle BOZP, po dobu stavby' ČS1 2*4.6=9.200 [A] ČS2 2*4.6=9.200 [B] AŠ 2*3.2=6.400 [C] Š4 3.0=3.000 [D] Š5 6.5=6.500 [E] Celkem: A+B+C+D+E=34.300 [F]
TS
P | 7 | 119004112 |  | Bezpečný vstup nebo výstup z výkopu pomocí žebříku odstranění | M | 34.3 | 0 |  |  |  | 0 |  | CS ÚRS 2023 01 |  | 2
PP |  |  |  | Pomocné konstrukce při zabezpečení výkopu bezpečný vstup nebo výstup žebříkem odstranění
VV |  |  |  | ČS1 2*4.6=9.200 [A] ČS2 2*4.6=9.200 [B] AŠ 2*3.2=6.400 [C] Š4 3=3.000 [D] Š5 6.5=6.500 [E] Celkem: A+B+C+D+E=34.300 [F]
TS
P | 8 | 131213712 |  | Hloubení zapažených jam v nesoudržných horninách třídy těžitelnosti I skupiny 3 ručně | M3 | 36.849 | 0 |  |  |  | 0 |  | CS ÚRS 2023 01 |  | 2
PP |  |  |  | Hloubení zapažených jam ručně s urovnáním dna do předepsaného profilu a spádu v hornině třídy těžitelnosti I skupiny 3 nesoudržných
VV |  |  |  | předpoklad hornina třída 3 = 50% , třída 4 = 50%' 'výkop ručně 25%, strojně 75%' Š1 výkop 2.5*2.5*2.2*0.5=6.875 [A] Š2 výkop 2.6*2.2*2.35*0.5=6.721 [B] Š3 výkop 2.6*2.2*2.35*0.5=6.721 [C] Š2 odpočet rýha -2.6*1.65*0.5=-2.145 [D] Š3 odpočet rýha -2.6*1.65*0.5=-2.145 [E] Š4 výkop 5.8*4.1*3.15*0.5=37.454 [F] Š4 odpočet rýha -5.8*1.65*0.5=-4.785 [G] Š5 výkop 7.25*5.05*(6.45-0.5)*0.5=108.922 [H] Š5 odpočet bourání stoka a šachta -(4.0*2.0+2.0*1.8*2.5+3.14159265359*1.24*1.24/4*2.85)*0.5=-10.221 [I] Celkem: A+B+C+D+E+F+G+H+I=147.397 [J] J * 0.25Koeficient množství=36.849 [K]
TS
P | 9 | 131251201 |  | Hloubení jam zapažených v hornině třídy těžitelnosti I skupiny 3 objem do 20 m3 strojně | M3 | 12.02 | 0 |  |  |  | 0 |  | CS ÚRS 2023 01 |  | 2
PP |  |  |  | Hloubení zapažených jam a zářezů strojně s urovnáním dna do předepsaného profilu a spádu v hornině třídy těžitelnosti I skupiny 3 do 20 m3
VV |  |  |  | předpoklad hornina třída 3 = 50% , třída 4 = 50%' 'výkop ručně 25%, strojně 75%' Š1 výkop 2.5*2.5*2.2*0.5=6.875 [A] Š2 výkop 2.6*2.2*2.35*0.5=6.721 [B] Š3 výkop 2.6*2.2*2.35*0.5=6.721 [C] Š2 odpočet rýha -2.6*1.65*0.5=-2.145 [D] Š3 odpočet rýha -2.6*1.65*0.5=-2.145 [E] Celkem: A+B+C+D+E=16.027 [F] F * 0.75Koeficient množství=12.020 [G]
TS
P | 10 | 131251203 |  | Hloubení jam zapažených v hornině třídy těžitelnosti I skupiny 3 objem do 100 m3 strojně | M3 | 98.528 | 0 |  |  |  | 0 |  | CS ÚRS 2023 01 |  | 2
PP |  |  |  | Hloubení zapažených jam a zářezů strojně s urovnáním dna do předepsaného profilu a spádu v hornině třídy těžitelnosti I skupiny 3 přes 50 do 100 m3
VV |  |  |  | předpoklad hornina třída 3 = 50% , třída 4 = 50%' 'výkop ručně 25%, strojně 75%' Š4 výkop 5.8*4.1*3.15*0.5=37.454 [A] Š4 odpočet rýha -5.8*1.65*0.5=-4.785 [B] Š5 výkop 7.25*5.05*(6.45-0.5)*0.5=108.922 [C] Š5 odpočet bourání stoka a šachta -(4.0*2.0+2.0*1.8*2.5+3.14159265359*1.24*1.24/4*2.85)*0.5=-10.221 [D] Celkem: A+B+C+D=131.370 [E] E * 0.75Koeficient množství=98.528 [F]
TS
P | 11 | 131313712 |  | Hloubení zapažených jam v nesoudržných horninách třídy těžitelnosti II skupiny 4 ručně | M3 | 36.849 | 0 |  |  |  | 0 |  | CS ÚRS 2023 01 |  | 2
PP |  |  |  | Hloubení zapažených jam ručně s urovnáním dna do předepsaného profilu a spádu v hornině třídy těžitelnosti II skupiny 4 nesoudržných
VV |  |  |  | předpoklad hornina třída 3 = 50% , třída 4 = 50%' 'výkop ručně 25%, strojně 75%' Š1 výkop 2.5*2.5*2.2*0.5=6.875 [A] Š2 výkop 2.6*2.2*2.35*0.5=6.721 [B] Š3 výkop 2.6*2.2*2.35*0.5=6.721 [C] Š2 odpočet rýha -2.6*1.65*0.5=-2.145 [D] Š3 odpočet rýha -2.6*1.65*0.5=-2.145 [E] Š4 výkop 5.8*4.1*3.15*0.5=37.454 [F] Š4 odpočet rýha -5.8*1.65*0.5=-4.785 [G] Š5 výkop 7.25*5.05*(6.45-0.5)*0.5=108.922 [H] Š5 odpočet bourání stoka a šachta -(4.0*2.0+2.0*1.8*2.5+3.14159265359*1.24*1.24/4*2.85)*0.5=-10.221 [I] Celkem: A+B+C+D+E+F+G+H+I=147.397 [J] J * 0.25Koeficient množství=36.849 [K]
TS
P | 12 | 131351201 |  | Hloubení jam zapažených v hornině třídy těžitelnosti II skupiny 4 objem do 20 m3 strojně | M3 | 12.02 | 0 |  |  |  | 0 |  | CS ÚRS 2023 01 |  | 2
PP |  |  |  | Hloubení zapažených jam a zářezů strojně s urovnáním dna do předepsaného profilu a spádu v hornině třídy těžitelnosti II skupiny 4 do 20 m3
VV |  |  |  | předpoklad hornina třída 3 = 50% , třída 4 = 50%' 'výkop ručně 25%, strojně 75%' Š1 výkop 2.5*2.5*2.2*0.5=6.875 [A] Š2 výkop 2.6*2.2*2.35*0.5=6.721 [B] Š3 výkop 2.6*2.2*2.35*0.5=6.721 [C] Š2 odpočet rýha -2.6*1.65*0.5=-2.145 [D] Š3 odpočet rýha -2.6*1.65*0.5=-2.145 [E] Celkem: A+B+C+D+E=16.027 [F] F * 0.75Koeficient množství=12.020 [G]
TS
P | 13 | 131351203 |  | Hloubení jam zapažených v hornině třídy těžitelnosti II skupiny 4 objem do 100 m3 strojně | M3 | 98.528 | 0 |  |  |  | 0 |  | CS ÚRS 2023 01 |  | 2
PP |  |  |  | Hloubení zapažených jam a zářezů strojně s urovnáním dna do předepsaného profilu a spádu v hornině třídy těžitelnosti II skupiny 4 přes 50 do 100 m3
VV |  |  |  | předpoklad hornina třída 3 = 50% , třída 4 = 50%' 'výkop ručně 25%, strojně 75%' Š4 výkop 5.8*4.1*3.15*0.5=37.454 [A] Š4 odpočet rýha -5.8*1.65*0.5=-4.785 [B] Š5 výkop 7.25*5.05*(6.45-0.5)*0.5=108.922 [C] Š5 odpočet bourání stoka a šachta -(4.0*2.0+2.0*1.8*2.5+3.14159265359*1.24*1.24/4*2.85)*0.5=-10.221 [D] Celkem: A+B+C+D=131.370 [E] E * 0.75Koeficient množství=98.528 [F]
TS
P | 14 | 132212222.7 |  | Hloubení zapažených rýh šířky do 2000 mm v nesoudržných horninách třídy těžitelnosti I skupiny 3 ručně | M3 | 15.112 | 0 |  |  |  | 0 |  | CS ÚRS 2023 01 |  | 2
PP |  |  |  | Hloubení zapažených rýh šířky přes 800 do 2 000 mm ručně s urovnáním dna do předepsaného profilu a spádu v hornině třídy těžitelnosti I skupiny 3 nesoudržných
VV |  |  |  | Předpokládaná těžitelnost: 3.tř. - 50%, 4. tř. - 50%' 'Předpokládá se 25% výkopu provést ručně a 75% strojně' výkop přístřešek ((2.6+3.5)*2*1.2*0.9)*0.5=6.588 [A] podsyp přístřešek (2.92*2.0*0.1)*0.5=0.292 [B] pilířek elektro (2.5*1.5*1.05)*0.5=1.969 [C] odvětrání pro kruhové šachty (15*1.6*1.0 + 2*1.6*1.0)*0.5=13.600 [D] odvětrání pro Š4 (20*1.2*1.0)*0.5=12.000 [E] přeliv mezi ČS1 a ČS2 (5.0*2.4*1.0)*0.5 =6.000 [F] pro technologie (10*2.5*1.0+10*1.5*1.0)*0.5=20.000 [G] Celkem: A+B+C+D+E+F+G=60.449 [H] H * 0.25Koeficient množství=15.112 [I]
TS
P | 15 | 132254201.7 |  | Hloubení zapažených rýh š do 2000 mm v hornině třídy těžitelnosti I skupiny 3 objem do 20 m3 | M3 | 6.617 | 0 |  |  |  | 0 |  | CS ÚRS 2023 01 |  | 2
PP |  |  |  | Hloubení zapažených rýh šířky přes 800 do 2 000 mm strojně s urovnáním dna do předepsaného profilu a spádu v hornině třídy těžitelnosti I skupiny 3 do 20 m3
VV |  |  |  | Předpokládaná těžitelnost: 3.tř. - 50%, 4. tř. - 50%' 'Předpokládá se 25% výkopu provést ručně a 75% strojně' výkop přístřešek ((2.6+3.5)*2*1.2*0.9)*0.5=6.588 [A] pro podsyp (2.92*1.82*0.1)*0.5=0.266 [B] pilířek elektro 2.5*1.5*1.05*0.5=1.969 [C] Celkem: A+B+C=8.823 [D] D * 0.75Koeficient množství=6.617 [E]
TS
P | 16 | 132254202.7 |  | Hloubení zapažených rýh š do 2000 mm v hornině třídy těžitelnosti I skupiny 3 objem do 50 m3 | M3 | 38.7 | 0 |  |  |  | 0 |  | CS ÚRS 2023 01 |  | 2
PP |  |  |  | Hloubení zapažených rýh šířky přes 800 do 2 000 mm strojně s urovnáním dna do předepsaného profilu a spádu v hornině třídy těžitelnosti I skupiny 3 přes 20 do 50 m3
VV |  |  |  | Předpokládaná těžitelnost: 3.tř. - 50%, 4. tř. - 50%' 'Předpokládá se 25% výkopu provést ručně a 75% strojně' odvětrání pro kruhové šachty (15*1.6*1.0 + 2*1.6*1.0)*0.5=13.600 [A] odvětrání pro Š4 (20*1.2*1.0)*0.5=12.000 [B] přeliv mezi ČS1 a ČS2 (5.0*2.4*1.0)*0.5 =6.000 [C] pro technologie (10*2.5*1.0+10*1.5*1.0)*0.5=20.000 [D] Celkem: A+B+C+D=51.600 [E] E * 0.75Koeficient množství=38.700 [F]
TS
P | 17 | 132312222.7 |  | Hloubení zapažených rýh šířky do 2000 mm v nesoudržných horninách třídy těžitelnosti II skupiny 4 ručně | M3 | 15.112 | 0 |  |  |  | 0 |  | CS ÚRS 2023 01 |  | 2
PP |  |  |  | Hloubení zapažených rýh šířky přes 800 do 2 000 mm ručně s urovnáním dna do předepsaného profilu a spádu v hornině třídy těžitelnosti II skupiny 4 nesoudržných
VV |  |  |  | Předpokládaná těžitelnost: 3.tř. - 50%, 4. tř. - 50%' 'Předpokládá se 25% výkopu provést ručně a 75% strojně' výkop přístřešek ((2.6+3.5)*2*1.2*0.9)*0.5=6.588 [A] pro podsyp (2.92*2.0*0.1)*0.5=0.292 [B] pilířek elektro (2.5*1.5*1.05)*0.5=1.969 [C] odvětrání pro kruhové šachty (15*1.6*1.0 + 2*1.6*1.0)*0.5=13.600 [D] odvětrání pro Š4 (20*1.2*1.0)*0.5=12.000 [E] přeliv mezi ČS1 a ČS2 (5.0*2.4*1.0)*0.5 =6.000 [F] pro technologie (10*2.5*1.0+10*1.5*1.0)*0.5=20.000 [G] Celkem: A+B+C+D+E+F+G=60.449 [H] H * 0.25Koeficient množství=15.112 [I]
TS
P | 18 | 132354201.7 |  | Hloubení zapažených rýh š do 2000 mm v hornině třídy těžitelnosti II skupiny 4 objem do 20 m3 | M3 | 6.617 | 0 |  |  |  | 0 |  | CS ÚRS 2023 01 |  | 2
PP |  |  |  | Hloubení zapažených rýh šířky přes 800 do 2 000 mm strojně s urovnáním dna do předepsaného profilu a spádu v hornině třídy těžitelnosti II skupiny 4 do 20 m3
VV |  |  |  | Předpokládaná těžitelnost: 3.tř. - 50%, 4. tř. - 50%' 'Předpokládá se 25% výkopu provést ručně a 75% strojně' výkop přístřešek ((2.6+3.5)*2*1.2*0.9)*0.5=6.588 [A] pro podsyp (2.92*1.82*0.1)*0.5=0.266 [B] pilířek elektro 2.5*1.5*1.05*0.5=1.969 [C] Celkem: A+B+C=8.823 [D] D * 0.75Koeficient množství=6.617 [E]
TS
P | 19 | 132354202.7 |  | Hloubení zapažených rýh š do 2000 mm v hornině třídy těžitelnosti II skupiny 4 objem do 50 m3 | M3 | 38.7 | 0 |  |  |  | 0 |  | CS ÚRS 2023 01 |  | 2
PP |  |  |  | Hloubení zapažených rýh šířky přes 800 do 2 000 mm strojně s urovnáním dna do předepsaného profilu a spádu v hornině třídy těžitelnosti II skupiny 4 přes 20 do 50 m3
VV |  |  |  | Předpokládaná těžitelnost: 3.tř. - 50%, 4. tř. - 50%' 'Předpokládá se 25% výkopu provést ručně a 75% strojně' odvětrání pro kruhové šachty (15*1.6*1.0 + 2*1.6*1.0)*0.5=13.600 [A] odvětrání pro Š4 (20*1.2*1.0)*0.5=12.000 [B] přeliv mezi ČS1 a ČS2 (5.0*2.4*1.0)*0.5 =6.000 [C] pro technologie (10*2.5*1.0+10*1.5*1.0)*0.5=20.000 [D] Celkem: A+B+C+D=51.600 [E] E * 0.75Koeficient množství=38.700 [F]
TS
P | 20 | 133212822 |  | Hloubení zapažených šachet v hornině třídy těžitelnosti I skupiny 3 plocha výkopu přes 4 do 20 m2 ručně | M3 | 20.376 | 0 |  |  |  | 0 |  | CS ÚRS 2023 01 |  | 2
PP |  |  |  | Hloubení zapažených šachet ručně v horninách třídy těžitelnosti I skupiny 3, půdorysná plocha výkopu přes 4 do 20 m2
VV |  |  |  | Předpokládaná těžitelnost: 3.tř. - 50%, 4. tř. - 50%' 'Předpokládá se 25% výkopu provést ručně a 75% strojně' AŠ (3.14159265359*4.06*4.06/4*3.3+3.14159265359*1.0*1.0/4*0.5)*0.5=21.558 [A] ČS1 (3.14159265359*4.06*4.06/4*4.6+3.14159265359*1.0*1.0/4*0.5)*0.5=29.973 [B] ČS2 (3.14159265359*4.06*4.06/4*4.6+3.14159265359*1.0*1.0/4*0.5)*0.5=29.973 [C] Celkem: A+B+C=81.504 [D] D * 0.25Koeficient množství=20.376 [E]
TS
P | 21 | 133255103 |  | Hloubení šachet zapažených v hornině třídy těžitelnosti I skupiny 3 objem do 100 m3 v omezeném prostoru | M3 | 61.128 | 0 |  |  |  | 0 |  | CS ÚRS 2023 01 |  | 2
PP |  |  |  | Hloubení zapažených šachet strojně v omezeném prostoru v hornině třídy těžitelnosti I skupiny 3 přes 50 do 100 m3
VV |  |  |  | Předpokládaná těžitelnost: 3.tř. - 50%, 4. tř. - 50%' 'Předpokládá se 25% výkopu provést ručně a 75% strojně' AŠ (3.14159265359*4.06*4.06/4*3.3+3.14159265359*1.0*1.0/4*0.5)*0.5=21.558 [A] ČS1 (3.14159265359*4.06*4.06/4*4.6+3.14159265359*1.0*1.0/4*0.5)*0.5=29.973 [B] ČS2 (3.14159265359*4.06*4.06/4*4.6+3.14159265359*1.0*1.0/4*0.5)*0.5=29.973 [C] Celkem: A+B+C=81.504 [D] D * 0.75Koeficient množství=61.128 [E]
TS
P | 22 | 133312822 |  | Hloubení zapažených šachet v hornině třídy těžitelnosti II skupiny 4 plocha výkopu přes 4 do 20 m2 ručně | M3 | 20.376 | 0 |  |  |  | 0 |  | CS ÚRS 2023 01 |  | 2
PP |  |  |  | Hloubení zapažených šachet ručně v horninách třídy těžitelnosti II skupiny 4, půdorysná plocha výkopu přes 4 do 20 m2
VV |  |  |  | Předpokládaná těžitelnost: 3.tř. - 50%, 4. tř. - 50%' 'Předpokládá se 25% výkopu provést ručně a 75% strojně' AŠ (3.14159265359*4.06*4.06/4*3.3+3.14159265359*1.0*1.0/4*0.5)*0.5=21.558 [A] ČS1 (3.14159265359*4.06*4.06/4*4.6+3.14159265359*1.0*1.0/4*0.5)*0.5=29.973 [B] ČS2 (3.14159265359*4.06*4.06/4*4.6+3.14159265359*1.0*1.0/4*0.5)*0.5=29.973 [C] Celkem: A+B+C=81.504 [D] D * 0.25Koeficient množství=20.376 [E]
TS
P | 23 | 133355103 |  | Hloubení šachet zapažených v hornině třídy těžitelnosti II skupiny 4 objem do 100 m3 v omezeném prostoru | M3 | 61.128 | 0 |  |  |  | 0 |  | CS ÚRS 2023 01 |  | 2
PP |  |  |  | Hloubení zapažených šachet strojně v omezeném prostoru v hornině třídy těžitelnosti II skupiny 4 přes 50 do 100 m3
VV |  |  |  | Předpokládaná těžitelnost: 3.tř. - 50%, 4. tř. - 50%' 'Předpokládá se 25% výkopu provést ručně a 75% strojně' AŠ (3.14159265359*4.06*4.06/4*3.3+3.14159265359*1.0*1.0/4*0.5)*0.5=21.558 [A] ČS1 (3.14159265359*4.06*4.06/4*4.6+3.14159265359*1.0*1.0/4*0.5)*0.5=29.973 [B] ČS2 (3.14159265359*4.06*4.06/4*4.6+3.14159265359*1.0*1.0/4*0.5)*0.5=29.973 [C] Celkem: A+B+C=81.504 [D] D * 0.75Koeficient množství=61.128 [E]
TS
P | 24 | 151101101 |  | Zřízení příložného pažení a rozepření stěn rýh hl do 2 m | M2 | 171.36 | 0.00084 |  |  |  | 0 |  | CS ÚRS 2023 01 |  | 2
PP |  |  |  | Zřízení pažení a rozepření stěn rýh pro podzemní vedení příložné pro jakoukoliv mezerovitost, hloubky do 2 m
VV |  |  |  | výkop přístřešek (2.6+3.5)*0.9*2+(2.6+3.5)*0.9*2=21.960 [A] výkop pro pilířek (2.5+1.5)*2*1.05=8.400 [B] odvětrání pro kruhové šachty 15*1.5*2 + 4*1.5=51.000 [C] odvětrání pro Š4 20*1.5*2=60.000 [D] pro technologie do 2m 10*1.5*2=30.000 [E] Celkem: A+B+C+D+E=171.360 [F]
TS
P | 25 | 151101102 |  | Zřízení příložného pažení a rozepření stěn rýh hl přes 2 do 4 m | M2 | 121.44 | 0.00085 |  |  |  | 0 |  | CS ÚRS 2023 01 |  | 2
PP |  |  |  | Zřízení pažení a rozepření stěn rýh pro podzemní vedení příložné pro jakoukoliv mezerovitost, hloubky přes 2 do 4 m
VV |  |  |  | Š1 výkop 2.5*2.3*4=23.000 [A] Š2 výkop 2.6*2.35*2=12.220 [B] Š3 výkop 2.6*2.35*2 =12.220 [C] přeliv mezi ČS1 a ČS2 (5.0*2.4*2) =24.000 [D] pro technologie nad 2m (10*2.5*2)=50.000 [E] Celkem: A+B+C+D+E=121.440 [F]
TS
P | 26 | 151101111 |  | Odstranění příložného pažení a rozepření stěn rýh hl do 2 m | M2 | 171.36 | 0 |  |  |  | 0 |  | CS ÚRS 2023 01 |  | 2
PP |  |  |  | Odstranění pažení a rozepření stěn rýh pro podzemní vedení s uložením materiálu na vzdálenost do 3 m od kraje výkopu příložné, hloubky do 2 m
VV |  |  |  | výkop přístřešek (2.6+3.5)*0.9*2+(2.6+3.5)*0.9*2=21.960 [A] výkop pro pilířek (2.5+1.5)*2*1.05=8.400 [B] odvětrání pro kruhové šachty 15*1.5*2 + 4*1.5=51.000 [C] odvětrání pro Š4 20*1.5*2=60.000 [D] pro technologie do 2m 10*1.5*2=30.000 [E] Celkem: A+B+C+D+E=171.360 [F]
TS
P | 27 | 151101112 |  | Odstranění příložného pažení a rozepření stěn rýh hl přes 2 do 4 m | M2 | 121.44 | 0 |  |  |  | 0 |  | CS ÚRS 2023 01 |  | 2
PP |  |  |  | Odstranění pažení a rozepření stěn rýh pro podzemní vedení s uložením materiálu na vzdálenost do 3 m od kraje výkopu příložné, hloubky přes 2 do 4 m
VV |  |  |  | Š1 výkop 2.5*2.3*4=23.000 [A] Š2 výkop 2.6*2.35*2=12.220 [B] Š3 výkop 2.6*2.35*2=12.220 [C] přeliv mezi ČS1 a ČS2 (5.0*2.4*2) =24.000 [D] pro technologie nad 2m (10*2.5*2)=50.000 [E] Celkem: A+B+C+D+E=121.440 [F]
TS
P | 28 | 153112111 |  | Nastražení ocelových štětovnic dl do 10 m ve standardních podmínkách z terénu | M2 | 349.2 | 0.00015 |  |  |  | 0 |  | CS ÚRS 2023 01 |  | 2
PP |  |  |  | Zřízení beraněných stěn z ocelových štětovnic z terénu nastražení štětovnic ve standardních podmínkách, délky do 10 m
VV |  |  |  | Š4 pažení štětovnice, délka 6m' Š4 štětovnice VL 604 (10*0.6+7*0.6)*2*6.0=122.400 [A] 'Š5 pažení štětovnice, délka 9m' Š5 štětovnice VL 604 (12*0.6+9*0.6)*2*9.0=226.800 [B] Celkem: A+B=349.200 [C]
TS
P | 29 | 153112122 |  | Zaberanění ocelových štětovnic na dl do 8 m ve standardních podmínkách z terénu | M2 | 122.4 | 0 |  |  |  | 0 |  | CS ÚRS 2023 01 |  | 2
PP |  |  |  | Zřízení beraněných stěn z ocelových štětovnic z terénu zaberanění štětovnic ve standardních podmínkách, délky do 8 m
VV |  |  |  | Š4 pažení štětovnice, délka 6m' Š4 štětovnice V L604 (10*0.6+7*0.6)*2*6.0=122.400 [A] Celkem: A=122.400 [B]
TS
P | 30 | 153112123 |  | Zaberanění ocelových štětovnic na dl do 12 m ve standardních podmínkách z terénu | M2 | 226.8 | 0 |  |  |  | 0 |  | CS ÚRS 2023 01 |  | 2
PP |  |  |  | Zřízení beraněných stěn z ocelových štětovnic z terénu zaberanění štětovnic ve standardních podmínkách, délky do 12 m
VV |  |  |  | Š5 pažení štětovnice, délka 9m' Š5 štětovnice VL 604 (12*0.6+9*0.6)*2*9.0=226.800 [A] Celkem: A=226.800 [B]
TS
P | 31 | 15920604R |  | štětovnice VL 604 | T | 43.126 | 1 |  |  |  | 0 |  | R-položka |  | 2
PP |  |  |  | štětovnice VL 604
VV |  |  |  | Š4 štětovnice VL 604 (10*0.6+7*0.6)*2*6.0*0.1235=15.116 [A] Š5 štětovnice VL 604 (12*0.6+9*0.6)*2*9.0*0.1235=28.010 [B] 'cena snížena o předpokládanou obrátkovost' Celkem: A+B=43.126 [C]
TS
P | 32 | 153113112 |  | Vytažení ocelových štětovnic dl do 12 m zaberaněných do hl 8 m z terénu ve standardnich podmínkách | M2 | 122.4 | 0 |  |  |  | 0 |  | CS ÚRS 2023 01 |  | 2
PP |  |  |  | Vytažení stěn z ocelových štětovnic zaberaněných z terénu délky do 12 m ve standardních podmínkách, zaberaněných na hloubku do 8 m
VV |  |  |  | Š4 pažení štětovnice, délka 6m' štětovnice VL 604 (10*0.6+7*0.6)*2*6.0=122.400 [A] Celkem: A=122.400 [B]
TS
P | 33 | 153113113 |  | Vytažení ocelových štětovnic dl do 12 m zaberaněných do hl 12 m z terénu ve standardnich podmínkách | M2 | 226.8 | 0 |  |  |  | 0 |  | CS ÚRS 2023 01 |  | 2
PP |  |  |  | Vytažení stěn z ocelových štětovnic zaberaněných z terénu délky do 12 m ve standardních podmínkách, zaberaněných na hloubku do 12 m
VV |  |  |  | Š5 pažení štětovnice, délka 9m' Š5 štětovnice (12*0.6+9*0.6)*2*9.0=226.800 [A] Celkem: A=226.800 [B]
TS
P | 34 | 154065421 |  | Pažení výrubu šachty ocelové pažnice do 1 roku suchá | M2 | 163.231 | 0.034 |  |  |  | 0 |  | CS ÚRS 2023 01 |  | 2
PP |  |  |  | Pažení výrubu svislé šachty v hornině suché ocelovými pažnicemi hmotnosti od 35 do 55 kg/m2 do 1 roku
VV |  |  |  | pažnice Union -pažená plocha výkopu' ČS 1 3.14159265359*4.17*4.58=60.000 [A] ČS 2 3.14159265359*4.17*4.58=60.000 [B] AŠ 3.14159265359*4.17*3.30=43.231 [C] Celkem: A+B+C=163.231 [D]
TS
P | 35 | 154065521 |  | Odpažení výrubu šachty ocelové pažnice suchá | M2 | 163.231 | 0 |  |  |  | 0 |  | CS ÚRS 2023 01 |  | 2
PP |  |  |  | Odpažení výrubu šachty pažené v hornině suché ocelovými pažnicemi
VV |  |  |  | pažnice Union -pažená plocha výkopu' 163.231=163.231 [A]
TS
P | 36 | 154067141 |  | Konstrukce výstroje šachet typová K trvale suchá | KG | 5654.412 | 0.00118 |  |  |  | 0 |  | CS ÚRS 2023 01 |  | 2
PP |  |  |  | Typová konstrukce výstroje šachet trvale zabudovaných z úplných ocelových rámů z typových oblouků poddajných úplných a profilové oceli K 11 500.0, včetně spojovacích prvků montáž včetně dodání materiálu, v hornině suché
VV |  |  |  | pažení hornicky, heicman K 21 - trvale' ČS1 rámy 4*(3.14159265359*4.17+1.6)*20.74=1 219.549 [A] ČS2 rámy 4*(3.14159265359*4.17+1.6)*20.74=1 219.549 [B] AŠ rámy 6*(3.14159265359*4.17+1.6)*20.74=1 829.323 [C] táhla, spojky, třmeny 14*(9.6*4.8+16+29)=1 275.120 [D] Celkem: A+B+C+D=5 543.541 [E] E * 1.02Koeficient množství=5 654.412 [F]
TS
P | 37 | 154067241 |  | Konstrukce výstroje šachet typová K dočasně suchá montáž | KG | 2423.318 | 0.00102 |  |  |  | 0 |  | CS ÚRS 2023 01 |  | 2
PP |  |  |  | Typová konstrukce výstroje šachet dočasně zabudovaných z úplných ocelových rámů z typových oblouků poddajných úplných a profilové oceli K 11 500.0, včetně spojovacích prvků montáž včetně dodání materiálu, v hornině suché
VV |  |  |  | pažení hornicky, heicman K 21 - dočasně' ČS1 rámy 2*(3.14159265359*4.17+1.6)*20.74=609.774 [A] ČS2 rámy 2*(3.14159265359*4.17+1.6)*20.74=609.774 [B] AŠ rámy 2*(3.14159265359*4.17+1.6)*20.74=609.774 [C] táhla, spojky, třmeny 6*(9.6*4.8+16+29)=546.480 [D] Celkem: A+B+C+D=2 375.802 [E] E * 1.02Koeficient množství=2 423.318 [F]
TS
P | 38 | 154067242 |  | Konstrukce výstroje šachet typová K dočasně suchá demontáž | KG | 2423.318 | 0 |  |  |  | 0 |  | CS ÚRS 2023 01 |  | 2
PP |  |  |  | Typová konstrukce výstroje šachet dočasně zabudovaných z úplných ocelových rámů z typových oblouků poddajných úplných a profilové oceli K 11 500.0, včetně spojovacích prvků demontáž v hornině suché
VV |  |  |  | pažení heicman dočasně 2375.802=2 375.802 [A] Celkem: A=2 375.802 [B] B * 1.02Koeficient množství=2 423.318 [C]
TS
P | 39 | 161151103 |  | Svislé přemístění výkopku z horniny třídy těžitelnosti I skupiny 1 až 3 hl výkopu přes 4 do 8 m | M3 | 69.091 | 0 |  |  |  | 0 |  | CS ÚRS 2023 01 |  | 2
PP |  |  |  | Svislé přemístění výkopku strojně bez naložení do dopravní nádoby avšak s vyprázdněním dopravní nádoby na hromadu nebo do dopravního prostředku z horniny třídy těžitelnosti I skupiny 1 až 3 při hloubce výkopu přes 4 do 8 m
VV |  |  |  | pro výkopy hloubky do 8 m, koeficient 0,70' Š5 197.402*0.5*0.70=69.091 [A] Celkem: A=69.091 [B]
TS
P | 40 | 161151113 |  | Svislé přemístění výkopku z horniny třídy těžitelnosti II skupiny 4 a 5 hl výkopu přes 4 do 8 m | M3 | 69.091 | 0 |  |  |  | 0 |  | CS ÚRS 2023 01 |  | 2
PP |  |  |  | Svislé přemístění výkopku strojně bez naložení do dopravní nádoby avšak s vyprázdněním dopravní nádoby na hromadu nebo do dopravního prostředku z horniny třídy těžitelnosti II skupiny 4 a 5 při hloubce výkopu přes 4 do 8 m
VV |  |  |  | pro výkopy hloubky do 8 m, koeficient 0,70' Š5 197.402*0.5*0.70=69.091 [A] Celkem: A=69.091 [B]
TS
P | 41 | 162351103 |  | Vodorovné přemístění přes 50 do 500 m výkopku/sypaniny z horniny třídy těžitelnosti I skupiny 1 až 3 | M3 | 208.159 | 0 |  |  |  | 0 |  | CS ÚRS 2023 01 |  | 2
PP |  |  |  | Vodorovné přemístění výkopku nebo sypaniny po suchu na obvyklém dopravním prostředku, bez naložení výkopku, avšak se složením bez rozhrnutí z horniny třídy těžitelnosti I skupiny 1 až 3 na vzdálenost přes 50 do 500 m
VV |  |  |  | manipulace s výkopkem na staveništi' 'předpoklad hornina třída 3 = 50% , třída 4 = 50%' Š1 výkop 2.5*2.5*2.3*0.5=7.188 [A] Š2 výkop 2.6*2.2*2.35*0.5=6.721 [B] Š3 výkop 2.6*2.2*2.35*0.5=6.721 [C] Š2 odpočet rýha -2.6*1.65*0.5=-2.145 [D] Š3 odpočet rýha -2.6*1.65*0.5=-2.145 [E] Š4 výkop 5.8*4.1*3.15*0.5=37.454 [F] Š4 odpočet rýha -5.8*1.65*0.5=-4.785 [G] Š5 výkop 197.402*0.5=98.701 [H] výkop přístřešek ((2.6+3.5)*2*1.2*0.9)*0.5=6.588 [I] podsyp přístřešek (2.92*2.0*0.1)*0.5=0.292 [J] pilířek elektro (2.5*1.5*1.05)*0.5=1.969 [K] odvětrání pro kruhové šachty (15*1.6*1.0 + 2*1.6*1.0)*0.5=13.600 [L] odvětrání pro Š4 (20*1.2*1.0)*0.5=12.000 [M] přeliv mezi ČS1 a ČS2 (5.0*2.4*1.0)*0.5=6.000 [N] pro technologie (10*2.5*1.0+10*1.5*1.0)*0.5=20.000 [O] Celkem: A+B+C+D+E+F+G+H+I+J+K+L+M+N+O=208.159 [P]
TS
P | 42 | 162751117 |  | Vodorovné přemístění přes 9 000 do 10000 m výkopku/sypaniny z horniny třídy těžitelnosti I skupiny 1 až 3 | M3 | 327.916 | 0 |  |  |  | 0 |  | CS ÚRS 2023 01 |  | 2
PP |  |  |  | Vodorovné přemístění výkopku nebo sypaniny po suchu na obvyklém dopravním prostředku, bez naložení výkopku, avšak se složením bez rozhrnutí z horniny třídy těžitelnosti I skupiny 1 až 3 na vzdálenost přes 9 000 do 10 000 m
VV |  |  |  | odvoz na meziskládku 163.958=163.958 [A] dovoz pro zpětný 211.7 163.958=163.958 [B] Celkem: A+B=327.916 [C]
TS
P | 43 | 162351123 |  | Vodorovné přemístění přes 50 do 500 m výkopku/sypaniny z hornin třídy těžitelnosti II skupiny 4 a 5 | M3 | 208.159 | 0 |  |  |  | 0 |  | CS ÚRS 2023 01 |  | 2
PP |  |  |  | Vodorovné přemístění výkopku nebo sypaniny po suchu na obvyklém dopravním prostředku, bez naložení výkopku, avšak se složením bez rozhrnutí z horniny třídy těžitelnosti II skupiny 4 a 5 na vzdálenost přes 50 do 500 m
VV |  |  |  | manipulace s výkopkem na staveništi' 'předpoklad hornina třída 3 = 50% , třída 4 = 50%' Š1 výkop 2.5*2.5*2.3*0.5=7.188 [A] Š2 výkop 2.6*2.2*2.35*0.5=6.721 [B] Š3 výkop 2.6*2.2*2.35*0.5=6.721 [C] Š2 odpočet rýha -2.6*1.65*0.5=-2.145 [D] Š3 odpočet rýha -2.6*1.65*0.5=-2.145 [E] Š4 výkop 5.8*4.1*3.15*0.5=37.454 [F] Š4 odpočet rýha -5.8*1.65*0.5=-4.785 [G] Š5 výkop 197.402*0.5=98.701 [H] výkop přístřešek ((2.6+3.5)*2*1.2*0.9)*0.5=6.588 [I] podsyp přístřešek (2.92*2.0*0.1)*0.5=0.292 [J] pilířek elektro (2.5*1.5*1.05)*0.5=1.969 [K] odvětrání pro kruhové šachty (15*1.6*1.0 + 2*1.6*1.0)*0.5=13.600 [L] odvětrání pro Š4 (20*1.2*1.0)*0.5=12.000 [M] přeliv mezi ČS1 a ČS2 (5.0*2.4*1.0)*0.5=6.000 [N] pro technologie (10*2.5*1.0+10*1.5*1.0)*0.5=20.000 [O] Celkem: A+B+C+D+E+F+G+H+I+J+K+L+M+N+O=208.159 [P]
TS
P | 44 | 162751137 |  | Vodorovné přemístění přes 9 000 do 10000 m výkopku/sypaniny z horniny třídy těžitelnosti II skupiny 4 a 5 | M3 | 327.916 | 0 |  |  |  | 0 |  | CS ÚRS 2023 01 |  | 2
PP |  |  |  | Vodorovné přemístění výkopku nebo sypaniny po suchu na obvyklém dopravním prostředku, bez naložení výkopku, avšak se složením bez rozhrnutí z horniny třídy těžitelnosti II skupiny 4 a 5 na vzdálenost přes 9 000 do 10 000 m
VV |  |  |  | odvoz na meziskládku 163.958=163.958 [A] odvoz pro zpětný 211.7 163.958=163.958 [B] Celkem: A+B=327.916 [C]
TS
P | 45 | 167151101 |  | Nakládání výkopku z hornin třídy těžitelnosti I skupiny 1 až 3 do 100 m3 | M3 | 262.659 | 0 |  |  |  | 0 |  | CS ÚRS 2023 01 |  | 2
PP |  |  |  | Nakládání, skládání a překládání neulehlého výkopku nebo sypaniny strojně nakládání, množství do 100 m3, z horniny třídy těžitelnosti I, skupiny 1 až 3
VV |  |  |  | Š5 výkop odvoz, na ulici, kontejnery 197.402*0.5=98.701 [A] 'nakládání pro zpětný zásyp kolem šachet' Š1,Š2,Š3 18.145*0.5=9.073 [B] Š4,Š5 (44.105+137.499)*0.5=90.802 [C] AŠ,ČS1,ČS2 56.872*0.5 =28.436 [D] ostatní (3.079+68.214)*0.5=35.647 [E] Celkem: A+B+C+D+E=262.659 [F]
TS
P | 46 | 167151102 |  | Nakládání výkopku z hornin třídy těžitelnosti II skupiny 4 a 5 do 100 m3 | M3 | 262.659 | 0 |  |  |  | 0 |  | CS ÚRS 2023 01 |  | 2
PP |  |  |  | Nakládání, skládání a překládání neulehlého výkopku nebo sypaniny strojně nakládání, množství do 100 m3, z horniny třídy těžitelnosti II, skupiny 4 a 5
VV |  |  |  | Š5 výkop odvoz, na ulici, kontejnery 197.402*0.5=98.701 [A] 'nakládání pro zpětný zásyp kolem šachet' Š1,Š2,Š3 18.145*0.5=9.073 [B] Š4,Š5 (44.105+137.499)*0.5=90.802 [C] AŠ,ČS1,ČS2 56.872*0.5 =28.436 [D] ostatní (3.079+68.214)*0.5=35.647 [E] Celkem: A+B+C+D+E=262.659 [F]
TS
P | 47 | 174151101.7 |  | Zásyp jam, šachet rýh nebo kolem objektů sypaninou se zhutněním | M3 | 327.914 | 0 |  |  |  | 0 |  | CS ÚRS 2023 01 |  | 2
PP |  |  |  | Zásyp sypaninou z jakékoliv horniny strojně s uložením výkopku ve vrstvách se zhutněním jam, šachet, rýh nebo kolem objektů v těchto vykopávkách
VV |  |  |  | zpětný zásyp horninou z výkopku kolem šachet' Š1 výkop 2.5*2.5*2.3=14.375 [A] Š1 prefa +podsyp -(3.14159265359*1.8*1.8/4*2.1-1+2.5*2.5*0.2)=-5.594 [B] Š2 výkop 2.6*2.2*2.35-2.6*1.65=9.152 [C] Š2 prefa +podsyp -(1.14*1.44*2.2+2.6*2.2*0.15)=-4.470 [D] Š3 výkop 2.6*2.2*2.35-2.6*1.65=9.152 [E] Š3 prefa +podsyp -(1.14*1.44*2.2+2.6*2.2*0.15)=-4.470 [F] výkop AŠ, ČS1, ČS2 43.116+59.946+59.946=163.008 [G] AŠ prefa +podsyp +beton -(3.14159265359*2.8*2.8/4*3+3.14159265359*4.06*4.06/4*0.3) =-22.356 [H] ČS1 prefa +podsyp +beton -(3.14159265359*2.8*2.8/4*4.28+3.14159265359*4.06*4.06*0.3)=-41.890 [I] ČS2 prefa +podsyp +beton -(3.14159265359*2.8*2.8/4*4.28+3.14159265359*4.06*4.06*0.3)=-41.890 [J] Š4 výkop 65.34=65.340 [K] Š4 prefa -(1.7*3.4*2.5+3.14159265359*1.25*1.25/4*0.2+3.14159265359*0.9*0.9/4*0.1)=-14.759 [L] podsyp, beton -4.756-0.92-0.8=-6.476 [M] Š5 výkop 196.142=196.142 [N] Š5 objem -(4.8*(1.6+1.1+1.74)/2*3.7+2.3*3.14159265359*1.04*1.04/4)=-41.381 [O] Š5 stoka objem -2.0*2.0=-4.000 [P] Š5 podsyp, beton -10.984-1.404-0.874=-13.262 [Q] přístřešek výkopy 14.384=14.384 [R] přístřešek základy -1.525-4.959=-6.484 [S] přístřešek podsypy, obsypy -0.467-3.0=-3.467 [T] chodníček -7.52*0.18=-1.354 [U] potrubí výkopy ostatní 103.20=103.200 [V] potrubí podsypy -0.375-0.48=-0.855 [W] potrubí základy -2.19=-2.190 [X] potrubí obsypy štěrkopísek -31.0=-31.000 [Y] potrubí objem -( 3.14159265359*0.125*0.125/4*15+3.14159265359*0.164*0.164/4*20+3.14159265359*0.205*0.205/4*5+3.14159265359*0.104*0.104/4*20)=-0.941 [Z] 'zpětný zásyp zeminou' Celkem: A+B+C+D+E+F+G+H+I+J+K+L+M+N+O+P+Q+R+S+T+U+V+W+X+Y+Z=327.914 [AA]
TS
P | 48 | 175111101.7 |  | Obsypání potrubí ručně sypaninou bez prohození, uloženou do 3 m | M3 | 8.5 | 0 |  |  |  | 0 |  | CS ÚRS 2023 01 |  | 2
PP |  |  |  | Obsypání potrubí ručně sypaninou z vhodných hornin třídy těžitelnosti I a II, skupiny 1 až 4 nebo materiálem připraveným podél výkopu ve vzdálenosti do 3 m od jeho kraje pro jakoukoliv hloubku výkopu a míru zhutnění bez prohození sypaniny
VV |  |  |  | lože a obsypy potrubí ručně 25%' odvětrání pro kruhové šachty (15*0.5*1.0 + 2*0.5*1.0)=8.500 [A] odvětrání pro Š4 (20*0.5*1.0)=10.000 [B] přeliv mezi ČS1 a ČS2 (5.0*0.5*1.0)=2.500 [C] pro technologie (10*0.5*1.0+10*0.5*1.0)=10.000 [D] pro elektro (pilířek, pístřešek) 3.0=3.000 [E] Celkem: A+B+C+D+E=34.000 [F] F * 0.25Koeficient množství=8.500 [G]
TS
P | 49 | 175151101.7 |  | Obsypání potrubí strojně sypaninou bez prohození, uloženou do 3 m | M3 | 25.5 | 0 |  |  |  | 0 |  | CS ÚRS 2023 01 |  | 2
PP |  |  |  | Obsypání potrubí strojně sypaninou z vhodných třídy těžitelnosti I a II, skupiny 1 až 4 nebo materiálem připraveným podél výkopu ve vzdálenosti do 3 m od jeho kraje, pro jakoukoliv hloubku výkopu a míru zhutnění bez prohození sypaniny
VV |  |  |  | lože a obsypy potrubí, strojně 75% odvětrání pro kruhové šachty (15*0.5*1.0 + 2*0.5*1.0)=8.500 [A] odvětrání pro Š4 (20*0.5*1.0)=10.000 [B] přeliv mezi ČS1 a ČS2 (5.0*0.5*1.0)=2.500 [C] pro technologie (10*0.5*1.0+10*0.5*1.0)=10.000 [D] pro elektro (pilířek, pístřešek) 3.0=3.000 [E] Celkem: A+B+C+D+E=34.000 [F] F * 0.75Koeficient množství=25.500 [G]
TS
P | 50 | 58337303.7 |  | štěrkopísek frakce 0/8 | T | 68 | 0 |  |  |  | 0 |  | CS ÚRS 2023 01 |  | 2
PP |  |  |  | štěrkopísek frakce 0/8
VV |  |  |  | lože a obsypy pro technologická potrubí' 34.0 m3=34.000 [A] A * 2Koeficient množství=68.000 [B]
TS
SD |  | 1.2 |  | Zakládání - šachty pro kanalizaci, přístřešek, pilířek
P | 51 | 213141111 |  | Zřízení vrstvy z geotextilie v rovině nebo ve sklonu do 1:5 š do 3 m | M2 | 4.672 | 0.0001 |  |  |  | 0 |  | CS ÚRS 2023 01 |  | 2
PP |  |  |  | Zřízení vrstvy z geotextilie filtrační, separační, odvodňovací, ochranné, výztužné nebo protierozní v rovině nebo ve sklonu do 1:5, šířky do 3 m
VV |  |  |  | přístřešek podsyp ŠD uvnitř 2.92*1.60=4.672 [A] Celkem: A=4.672 [B]
TS
P | 52 | 69311081 |  | geotextilie netkaná separační, ochranná, filtrační, drenážní PES 300g/m2 | M2 | 5.534 | 0.0003 |  |  |  | 0 |  | CS ÚRS 2023 01 |  | 2
PP |  |  |  | geotextilie netkaná separační, ochranná, filtrační, drenážní PES 300g/m2
VV |  |  |  | přístřešek podsyp ŠD uvnitř 2.92*1.60=4.672 [A] Celkem: A=4.672 [B] B * 1.1845Koeficient množství=5.534 [C]
TS
P | 53 | 271542211 |  | Podsyp pod základové konstrukce se zhutněním z netříděné štěrkodrtě | M3 | 27.795 | 0 |  |  |  | 0 |  | CS ÚRS 2023 01 |  | 2
PP |  |  |  | Podsyp pod základové konstrukce se zhutněním a urovnáním povrchu ze štěrkodrtě netříděné
VV |  |  |  | Š1 podsyp 2.5*2.5*0.2=1.250 [A] ČS1 podsyp 3.14159265359*4.06*4.06/4*0.2=2.589 [B] ČS2 podsyp 3.14159265359*4.06*4.06/4*0.2=2.589 [C] AŠ podsyp 3.14159265359*4.06*4.06/4*0.2=2.589 [D] Š2 podsyp 2.6*2.2*0.15=0.858 [E] Š3 podsyp 2.6*2.2*0.15=0.858 [F] Š4 podsyp ŠD 5.8*4.1*0.2=4.756 [G] Š5 podsyp 7.25*5.05*0.3=10.984 [H] přístřešek podsyp ŠD uvnitř 2.92*1.60*0.1=0.467 [I] pilířek elektro 2.5*1.0*0.15=0.375 [J] odvětrání kruhových šachet blok 1.6*1.0*0.3=0.480 [K] Celkem: A+B+C+D+E+F+G+H+I+J+K=27.795 [L]
TS
P | 54 | 273313711 |  | Základové desky z betonu tř. C 20/25 | M3 | 6.609 | 2.5019 |  |  |  | 0 |  | CS ÚRS 2023 01 |  | 2
PP |  |  |  | Základy z betonu prostého desky z betonu kamenem neprokládaného tř. C 20/25
VV |  |  |  | Š1 podkl.deska 2.0*2.0*0.1=0.400 [A] ČS1 podkl.deska 3.14159265359*4.06*4.06/4*0.1=1.295 [B] ČS2 podkl.deska 3.14159265359*4.06*4.06/4*0.1=1.295 [C] AŠ podkl.deska 3.14159265359*4.06*4.06/4*0.1=1.295 [D] Š4 deska podkladní (4.0*2.3)*0.1=0.920 [E] Š5 deska podkladní (5.2*2.2+5.2*1.0/2)*0.1=1.404 [F] Celkem: A+B+C+D+E+F=6.609 [G]
TS
P | 55 | 273313811 |  | Základové desky z betonu tř. C 25/30 | M3 | 1.527 | 2.5019 |  |  |  | 0 |  | CS ÚRS 2023 01 |  | 2
PP |  |  |  | Základy z betonu prostého desky z betonu kamenem neprokládaného tř. C 25/30
VV |  |  |  | sklad deska (3.915*2.60)*0.15=1.527 [A] Celkem: A=1.527 [B]
TS
P | 56 | 273351121 |  | Zřízení bednění základových desek | M2 | 3.6 | 0.00247 |  |  |  | 0 |  | CS ÚRS 2023 01 |  | 2
PP |  |  |  | Bednění základů desek zřízení
VV |  |  |  | Š1 podkl.deska 2.0*4*0.1=0.800 [A] Š4 deska podkladní (4.0+2.3)*2*0.1=1.260 [B] Š5 deska podkladní (2.2+5.2+2.2+4.6+1.2)*0.1=1.540 [C] Celkem: A+B+C=3.600 [D]
TS
P | 57 | 273351122 |  | Odstranění bednění základových desek | M2 | 3.6 | 0 |  |  |  | 0 |  | CS ÚRS 2023 01 |  | 2
PP |  |  |  | Bednění základů desek odstranění
VV |  |  |  | Š1 podkl.deska 2.0*4*0.1=0.800 [A] Š4 deska podkladní (4.0+2.3)*2*0.1=1.260 [B] Š5 deska podkladní (2.2+5.2+2.2+4.6+1.2)*0.1=1.540 [C] Celkem: A+B+C=3.600 [D]
TS
P | 58 | 273362021 |  | Výztuž základových desek svařovanými sítěmi Kari | T | 0.051 | 1.0628 |  |  |  | 0 |  | CS ÚRS 2023 01 |  | 2
PP |  |  |  | Výztuž základů desek ze svařovaných sítí z drátů typu KARI
VV |  |  |  | přístřešek deska -Kari síť 100/100/6 3.915*2.6*0.0045=0.046 [A] Celkem: A=0.046 [B] B * 1.1Koeficient množství=0.051 [C]
TS
P | 59 | 274313711 |  | Základové pásy z betonu tř. C 20/25 | M3 | 1.08 | 2.5019 |  |  |  | 0 |  | CS ÚRS 2023 01 |  | 2
PP |  |  |  | Základy z betonu prostého pasy betonu kamenem neprokládaného tř. C 20/25
VV |  |  |  | zídka u ulice 2.0*0.6*0.9=1.080 [A] 'lze provést jako beton prokládaný původními kameny' Celkem: A=1.080 [B]
TS
P | 60 | 274313811 |  | Základové pásy z betonu tř. C 25/30 | M3 | 7.154 | 2.5019 |  |  |  | 0 |  | CS ÚRS 2023 01 |  | 2
PP |  |  |  | Základy z betonu prostého pasy betonu kamenem neprokládaného tř. C 25/30
VV |  |  |  | přístřešek základy (2.6+2.915+2.6+2.915)*0.5*0.90=4.964 [A] pilířek elektro základ 2.5*0.6*0.98=1.470 [B] odvětrání kruhových šachet blok 1.2*0.6*1.0=0.720 [C] Celkem: A+B+C=7.154 [D]
TS
P | 61 | 274313890R |  | Vložení chrániček vedení do bednění při betonáži základu | KS | 3 | 0 |  |  |  | 0 |  | R-položka |  | 2
PP |  |  |  | Vložení chrániček vedení do bednění při betonáži základu
VV |  |  |  | uchytit potrubí nebo chráničky bezpečně proti posunutí (soubor)' pilířek -podle výkresů 1 =1.000 [A] přístřešek -podle výkresů 1=1.000 [B] obetonování odvětrání -podle výkresů 1=1.000 [C] Celkem: A+B+C=3.000 [D]
TS
P | 62 | 274351121 |  | Zřízení bednění základových pasů rovného | M2 | 31.289 | 0.00269 |  |  |  | 0 |  | CS ÚRS 2023 01 |  | 2
PP |  |  |  | Bednění základů pasů rovné zřízení
VV |  |  |  | pilířek elektro základ (2.4+0.6)*2*0.98 =5.880 [A] odvětrání kruhových šachet blok (1.2+0.6)*2*1.0=3.600 [B] přístřešek (2.6*2+3.915*2)*1.05+(1.6*2+2.915*2)*0.9=21.809 [C] Celkem: A+B+C=31.289 [D]
TS
P | 63 | 274351122 |  | Odstranění bednění základových pasů rovného | M2 | 31.289 | 0 |  |  |  | 0 |  | CS ÚRS 2023 01 |  | 2
PP |  |  |  | Bednění základů pasů rovné odstranění
VV |  |  |  | pilířek elektro základ (2.4+0.6)*2*0.98 =5.880 [A] odvětrání kruhových šachet blok (1.2+0.6)*2*1.0=3.600 [B] přístřešek (2.6*2+3.915*2)*1.05+(1.6*2+2.915*2)*0.9=21.809 [C] Celkem: A+B+C=31.289 [D]
TS
P | 64 | 291211111 |  | Zřízení plochy ze silničních panelů do lože tl 50 mm z kameniva | M2 | 24 | 0.108 |  |  |  | 0 |  | CS ÚRS 2023 01 |  | 2
PP |  |  |  | Zřízení zpevněné plochy ze silničních panelů osazených do lože tl. 50 mm z kameniva
VV |  |  |  | ČS1, ČS2, AŠ (2.0*1.0)*12 =24.000 [A] Celkem: A=24.000 [B]
TS
P | 65 | 59381136R |  | panel silniční 2,00x1,00x0,15m | KUS | 12 | 0.75 |  |  |  | 0 |  | R-položka |  | 2
PP |  |  |  | panel silniční 2,00x1,00x0,15m
VV |  |  |  | ČS1, ČS2, AŠ 3*4 kus=12.000 [A] 'panely podkladní -cena nižší pro opakované použití' Celkem: A=12.000 [B]
TS
P | 66 | 292111111 |  | Montáž pomocné konstrukce ocelové pro zvláštní zakládání z terénu | T | 6.418 | 0.09951 |  |  |  | 0 |  | CS ÚRS 2023 01 |  | 2
PP |  |  |  | Pomocná konstrukce pro zvláštní zakládání staveb ocelová z terénu zřízení
VV |  |  |  | rámy UPN 240' ČS1 (5.0*2+3.72*2+2.20*4)*0.0332=0.871 [A] ČS2 (5.0*2+3.72*2+2.20*4)*0.0332=0.871 [B] AŠ (5.0*2+3.72*2+2.20*4)*0.0332=0.871 [C] 'rámy I 240 a I 200' Š4 (4.93*4+3.71*4)*0.0362 + 1.7*8*0.0263=1.609 [D] Š5 (6.4*4+4.7*4)*0.0362 + 2.8*8*0.0263=2.196 [E] Celkem: A+B+C+D+E=6.418 [F]
TS
P | 67 | 13010830R |  | ocel profilová jakost S235JR (11 375) průřez U (UPN) 240 | T | 2.822 | 1 |  |  |  | 0 |  | R-položka |  | 2
PP |  |  |  | ocel profilová jakost S235JR (11 375) průřez U (UPN) 240
VV |  |  |  | rámy U 240' ČS1 (5.0*2+3.72*2+2.20*4)*0.0332=0.871 [A] ČS2 (5.0*2+3.72*2+2.20*4)*0.0332=0.871 [B] AŠ (5.0*2+3.72*2+2.20*4)*0.0332=0.871 [C] 'cena nižší pro opakované použití' Celkem: A+B+C=2.613 [D] D * 1.08Koeficient množství=2.822 [E]
TS |  |  |  | Hmotnost: 33,90 kg/m
P | 68 | 13010726R |  | ocel profilová jakost S235JR (11 375) průřez I (IPN) 240 | T | 3.087 | 1 |  |  |  | 0 |  | R-položka |  | 2
PP |  |  |  | ocel profilová jakost S235JR (11 375) průřez I (IPN) 240
VV |  |  |  | nosníky I 240' Š4 (4.93*4+3.71*4)*0.0362 =1.251 [A] Š5 (6.4*4+4.7*4)*0.0362 =1.607 [B] 'cena nižší pro opakované použití' Celkem: A+B=2.858 [C] C * 1.08Koeficient množství=3.087 [D]
TS |  |  |  | Hmotnost: 36,20 kg/m
P | 69 | 13010722R |  | ocel profilová jakost S235JR (11 375) průřez I (IPN) 200 | T | 1.023 | 1 |  |  |  | 0 |  | R-položka |  | 2
PP |  |  |  | ocel profilová jakost S235JR (11 375) průřez I (IPN) 200
VV |  |  |  | nosníky I 200' Š4 1.7*8*0.0263=0.358 [A] Š5 2.8*8*0.0263=0.589 [B] 'cena nižší pro opakované použití' Celkem: A+B=0.947 [C] C * 1.08Koeficient množství=1.023 [D]
TS |  |  |  | Hmotnost: 26,30 kg/m
P | 70 | 292111112 |  | Demontáž pomocné konstrukce ocelové pro zvláštní zakládáníz terénu | T | 6.478 | 0 |  |  |  | 0 |  | CS ÚRS 2023 01 |  | 2
PP |  |  |  | Pomocná konstrukce pro zvláštní zakládání staveb ocelová z terénu odstranění
VV |  |  |  | rámy UPN 240' AŠ. ČS1, ČS2 2.673=2.673 [A] 'rámy I 240 a I 200' Š4 (4.93*4+3.71*4)*0.0362 + 1.7*8*0.0263=1.609 [B] Š5 (6.4*4+4.7*4)*0.0362 + 2.8*8*0.0263=2.196 [C] Celkem: A+B+C=6.478 [D]
TS
SD |  | 1.3 |  | Svislé a kompletní konstrukce - šachty pro kanalizaci, přístřešek, pilířek
P | 71 | 311213213R |  | Zdivo z pravidelných kamenů na maltu cementovou, velké kameny původní, š spáry dle stávající zdi | M3 | 1.44 | 2.8889 |  |  |  | 0 |  | R-položka |  | 2
PP |  |  |  | Zdivo z pravidelných kamenů na maltu cementovou, velké kameny původní, š spáry dle stávající zdi
VV |  |  |  | zídka z kamene u chodníku -oprava 2.0*0.6*1.2=1.440 [A] 'očistit původní kameny, případně nahradit novými' Celkem: A=1.440 [B]
TS
P | 72 | 311213911 |  | Příplatek k cenám zdění zdiva z kamene na maltu za jednostranné lícování zdiva | M3 | 1.44 | 0 |  |  |  | 0 |  | CS ÚRS 2023 01 |  | 2
PP |  |  |  | Zdivo nadzákladové z lomového kamene štípaného nebo ručně vybíraného na maltu Příplatek k cenám za lícování zdiva jednostranné
VV |  |  |  | zídka z kamene u chodníku 2.0*0.6*1.2=1.440 [A] 'lícovat, spárovat, podle původní zdi' Celkem: A=1.440 [B]
TS
P | 73 | 311278211 |  | Zdivo z vápenopískových plných cihel NF přes P15 do P25 na maltu M20 | M3 | 6.657 | 1.9082 |  |  |  | 0 |  | CS ÚRS 2023 01 |  | 2
PP |  |  |  | Zdivo z vápenopískových cihel na maltu M20, ručně zděné, formát a rozměr cihel NF 240x115x71 mm plných, z cihel pevnosti přes P15 do P25
VV |  |  |  | přístřešek -zdivo VPC 240*115*71' 2.60*0.25*2.27*2+3.41*0.25*2.27=4.886 [A] otvory -(0.6*1.0+0.9*1.5+0.6*1.0+0.7*1.0+0.5*1.0)*0.25=-0.938 [B] příčky (3.0+2.1+0.265*2+0.3)*0.115*2.52=1.719 [C] 'pilířek -zdivo VPC 240x115x71, zděno na tl. 115 mm' (2.4*1.6*2+0.37*1.6*4)*0.115=1.156 [D] otvory -(0.6*1.0+0.4*0.6+0.6*1.0)*0.115=-0.166 [E] Celkem: A+B+C+D+E=6.657 [F]
TS
P | 74 | 338171111R |  | Osazování sloupků plotových ocelových v do 2 m se zalitím MC | KUS | 1 | 0.015 |  |  |  | 0 |  | R-položka |  | 2
PP |  |  |  | Montáž sloupků a vzpěr plotových ocelových trubkových nebo profilovaných výšky do 2 m se zalitím cementovou maltou do vynechaných otvorů
VV |  |  |  | zídka u ulice - původní sloupek repasovat nebo nahradit, osadit 1=1.000 [A] Celkem: A=1.000 [B]
TS
P | 75 | 338171119R |  | Zpětné osazení plotových výplní kovových původních | KUS | 2 | 0.05 |  |  |  | 0 |  | R-položka |  | 2
PP
VV |  |  |  | zídka u ulice - plot na zdi repasovat, osadit, natřít' plotové díly (rošty z profilů) 2=2.000 [A] Celkem: A=2.000 [B]
TS
P | 76 | 345321515 |  | Zídky atikové, parapetní, schodišťové a zábradelní ze ŽB tř. C 25/30 | M3 | 0.32 | 2.5019 |  |  |  | 0 |  | CS ÚRS 2023 01 |  | 2
PP |  |  |  | Zídky atikové, poprsní, schodišťové a zábradelní z betonu železového bez výztuže tř. C 25/30
VV |  |  |  | zídka u ulice - parapetní deska betonová 2.0*0.8*0.2=0.320 [A] Celkem: A=0.320 [B]
TS
P | 77 | 345351005 |  | Zřízení bednění plnostěnných zídek atikových, parapetních, zábradelních | M2 | 2 | 0.002 |  |  |  | 0 |  | CS ÚRS 2023 01 |  | 2
PP |  |  |  | Bednění atikových, poprsních, schodišťových, zábradelních zídek plnostěnných zřízení
VV |  |  |  | zídka u ulice - parapetní deska 2.0*1.0=2.000 [A] Celkem: A=2.000 [B]
TS
P | 78 | 345351006 |  | Odstranění bednění plnostěnných zídek atikových, parapetních, zábradelních | M2 | 2 | 0 |  |  |  | 0 |  | CS ÚRS 2023 01 |  | 2
PP |  |  |  | Bednění atikových, poprsních, schodišťových, zábradelních zídek plnostěnných odstranění
VV |  |  |  | zídka u ulice - parapetní deska 2.0*1.0=2.000 [A] Celkem: A=2.000 [B]
TS
P | 79 | 345361821 |  | Výztuž zídek atikových, parapetních, schodišťových a zábradelních betonářskou ocelí 10 505 | T | 0.03 | 1.0509 |  |  |  | 0 |  | CS ÚRS 2023 01 |  | 2
PP |  |  |  | Výztuž atikových, poprsních, schodišťových, zábradelních zídek a madel z betonářské oceli 10 505 (R) nebo BSt 500
VV |  |  |  | zídka u ulice - parapetní deska 0.03=0.030 [A] Celkem: A=0.030 [B]
TS
P | 80 | 382121111 |  | Montáž dna ŽB prefabrikovaných kruhových nádrží včetně těsnění DN přes 1000 do 2000 | KUS | 1 | 0.002 |  |  |  | 0 |  | CS ÚRS 2023 01 |  | 2
PP |  |  |  | Montáž dílců prefabrikovaných kruhových nádrží ze železobetonu dna včetně těsnění DN přes 1000 do 2000
VV |  |  |  | Š1 rozdělovací, DN 1500, pevnost D400, konstrukční výška 2000 mm' dno DN 1500, výška do 1800, podle tl. zákrytové desky 1=1.000 [A] Celkem: A=1.000 [B]
TS
P | 81 | 59226001R |  | dno kruhové nádrže DN 1500, výška do 1800mm | KUS | 1 | 5 |  |  |  | 0 |  | R-položka |  | 2
PP |  |  |  | dno kruhové nádrže DN 1500, výška do 1800mm
VV |  |  |  | Š1 rozdělovací, DN 1500, pevnost D400, konstrukční výška 2000 mm' dno DN 1500, výška do 1800, podle tl. zákrytové desky 1=1.000 [A] 'včetně otvorů pro potrubí aj.' 'včetně stupadel na stěně' Celkem: A=1.000 [B]
TS
P | 82 | 382121131 |  | Montáž zákrytové desky ŽB prefabrikovaných kruhových nádrží DN do 2000 | KUS | 1 | 0 |  |  |  | 0 |  | CS ÚRS 2023 01 |  | 2
PP |  |  |  | Montáž dílců prefabrikovaných kruhových nádrží ze železobetonu zákrytové desky DN přes 1000 do 2000
VV |  |  |  | Š1 zákrytová deska na šachtu DN 1500 1=1.000 [A] 'pevnost D400, otvor pro poklop 700/900 plus rám' Celkem: A=1.000 [B]
TS
P | 83 | 59226034R |  | deska zákrytová kruhové nádrže DN 1500, pevnost D400, otvor 1x hranatý | KUS | 1 | 1.2 |  |  |  | 0 |  | R-položka |  | 2
PP |  |  |  | deska zákrytová kruhové nádrže DN 1500, pevnost D400, otvor 1x hranatý
VV |  |  |  | Š1 rozdělovací, DN 1500, pevnost D400, konstrukční výška 2000 mm' Š1 zákrytová deska na šachtu DN 1500, De 1800, pevnost D400 1=1.000 [A] '1x otvor pro poklop 600/600 plus rám' '1x stupadlo v otvoru' Celkem: A=1.000 [B]
TS
P | 84 | 59224342 |  | těsnění elastomerové pro spojení šachetních dílů DN 1500 | KUS | 1 | 0.004 |  |  |  | 0 |  | CS ÚRS 2023 01 |  | 2
PP |  |  |  | těsnění elastomerové pro spojení šachetních dílů DN 1500
VV
TS
P | 85 | 382121112 |  | Montáž dna ŽB prefabrikovaných kruhových nádrží včetně těsnění DN přes 2000 do 2500 | KUS | 3 | 0.002 |  |  |  | 0 |  | CS ÚRS 2023 01 |  | 2
PP |  |  |  | Montáž dílců prefabrikovaných kruhových nádrží ze železobetonu dna včetně těsnění DN přes 2000 do 2500
VV |  |  |  | dno prefa šachty kruhové DN 2500 pro ČS1, ČS2, AŠ' 'celková výška včetně zákrytové desky: ČS1 = 4280 mm, ČS2 = 4280 mm, AŠ = 3000 mm' ČS1 dno 1=1.000 [A] ČS2 dno 1=1.000 [B] AŠ dno 1=1.000 [C] Celkem: A+B+C=3.000 [D]
TS
P | 86 | 59226012R |  | dno kruhové nádrže DN 2500, pevnost D400, výška do 1500mm | KUS | 1 | 7 |  |  |  | 0 |  | R-položka |  | 2
PP |  |  |  | dno kruhové nádrže DN 2500, pevnost D400, výška do 1500mm
VV |  |  |  | dno prefa šachty kruhové DN 2500 pro AŠ' 'celková výška včetně zákrytové desky: AŠ = 3000 mm' AŠ dno 1=1.000 [A] 'včetně stupadel na stěně' 'včetně otvorů podle projektu' 'výšku zvolit podle polohy otvorů' Celkem: A=1.000 [B]
TS
P | 87 | 59226013R |  | dno kruhové nádrže DN 2500, pevnost D400, výška do 1800mm, výstelka kalich a dno PP, beton kalichu | KUS | 2 | 18 |  |  |  | 0 |  | R-položka |  | 2
PP |  |  |  | dno kruhové nádrže DN 2500, pevnost D400, výška do 1800mm, výstelka kalich a dno PP, beton kalichu
VV |  |  |  | dno prefa šachty kruhové DN 2500 pro ČS1, ČS2' 'celková výška včetně zákrytové desky: ČS1 = 4280 mm, ČS2 = 4280 mm' ČS1 dno 1=1.000 [A] ČS2 dno 1=1.000 [B] 'včetně kalichu PP výstelky podle projektu' 'výšku zvolit podle polohy otvorů' Celkem: A+B=2.000 [C]
TS
P | 88 | 382121122 |  | Montáž skruže ŽB prefabrikovaných kruhových nádrží včetně těsnění DN přes 2000 do 2500 | KUS | 3 | 0.002 |  |  |  | 0 |  | CS ÚRS 2023 01 |  | 2
PP |  |  |  | Montáž dílců prefabrikovaných kruhových nádrží ze železobetonu skruže včetně těsnění DN přes 2000 do 2500
VV |  |  |  | skruže prefa šachty kruhové DN 2500 pro ČS1, ČS2, AŠ' 'celková výška včetně zákrytové desky: ČS1 = 4280 mm, ČS2 = 4280 mm, AŠ = 3000 mm' ČS1 skruž 1=1.000 [A] ČS2 skruž 1=1.000 [B] AŠ skruž 1=1.000 [C] Celkem: A+B+C=3.000 [D]
TS
P | 89 | 59226031R |  | skruž kruhové nádrže DN 2500, pevnost D400, výška do 1300mm | KUS | 1 | 3.5 |  |  |  | 0 |  | R-položka |  | 2
PP |  |  |  | skruž kruhové nádrže DN 2500, pevnost D400, výška do 1300mm
VV |  |  |  | skruže prefa šachty kruhové DN 2500 pro AŠ' 'celková výška včetně zákrytové desky: AŠ = 3000 mm' 'včetně otvorů podle projektu' 'výšku zvolit podle polohy otvorů' AŠ skruž žb prefa, DN 2500, pevnost D400, výška do 1300 mm 1=1.000 [A] Celkem: A=1.000 [B]
TS
P | 90 | 59226033R |  | skruž kruhové nádrže DN 2500, pevnost D400, výška do 2400mm, výstelka stěny PP | KUS | 2 | 7.8 |  |  |  | 0 |  | R-položka |  | 2
PP |  |  |  | skruž kruhové nádrže DN 2500, pevnost D400, výška do 2400mm, výstelka stěny PP
VV |  |  |  | skruže prefa šachty kruhové DN 2500, De 2800' 'celková výška včetně zákrytové desky: ČS1 = 4280 mm, ČS2 = 4280 mm' ČS1 skruže 1=1.000 [A] ČS2 skruže 1=1.000 [B] 'včetně PP výstelky stěn podle projektu' 'včetně otvorů podle projektu' 'výšku zvolit podle polohy otvorů' Celkem: A+B=2.000 [C]
TS
P | 91 | 382121132 |  | Montáž zákrytové desky ŽB prefabrikovaných kruhových nádrží DN přes 2000 do 2500 | KUS | 3 | 0 |  |  |  | 0 |  | CS ÚRS 2023 01 |  | 2
PP |  |  |  | Montáž dílců prefabrikovaných kruhových nádrží ze železobetonu zákrytové desky DN přes 2000 do 2500
VV |  |  |  | deska zákrytová kruhová prefa, viz projekt, pevnost třída D 400' ČS1 1=1.000 [A] ČS2 1=1.000 [B] AŠ 1=1.000 [C] Celkem: A+B+C=3.000 [D]
TS
P | 92 | 59226043R |  | deska zákrytová kruhové nádrže DN 2500, pevnost D400, otvor 700/900 | KUS | 1 | 3.4 |  |  |  | 0 |  | R-položka |  | 2
PP |  |  |  | deska zákrytová kruhové nádrže DN 2500, pevnost D400, otvor 700/900
VV |  |  |  | deska zákrytová kruhová prefa, viz projekt, pevnost třída D 400' '1x poklop hranatý = světlost 700/900' 'vsadit 1x stupadlo' AŠ 1=1.000 [A] Celkem: A=1.000 [B]
TS
P | 93 | 59226048R |  | deska zákrytová kruhové šachty DN 2500, pevnost D400, otvory 600/600 + 700/900, výstelka PP | KUS | 2 | 3.2 |  |  |  | 0 |  | R-položka |  | 2
PP |  |  |  | deska zákrytová kruhové šachty DN 2500, pevnost D400, otvory 600/600 + 700/900, výstelka PP
VV |  |  |  | deska zákrytová kruhová prefa, viz projekt, pevnost třída D 400' 'dva poklopy hranaté = světlost 600/600 + 700/900' 'příprava pro jeřábek' 'výstelka PP vnitřní' ČS1 1=1.000 [A] ČS2 1=1.000 [B] Celkem: A+B=2.000 [C]
TS
P | 94 | 59226076 |  | těsnění elastomerové samomazné pro kruhovou nádrž DN 2500 | KUS | 6 | 0.002 |  |  |  | 0 |  | CS ÚRS 2023 01 |  | 2
PP |  |  |  | těsnění elastomerové samomazné pro kruhovou nádrž DN 2500
VV |  |  |  | ČS1 2=2.000 [A] ČS2 2=2.000 [B] AŠ 2=2.000 [C] Celkem: A+B+C=6.000 [D]
TS
P | 95 | 382122122 |  | Montáž dna ŽB prefabrikovaných pravoúhlých nádrží včetně těsnění výšky přes 1 do 3 m hmotnosti do 22 t délky přes 3 do 5 m | KUS | 1 | 0.02273 |  |  |  | 0 |  | CS ÚRS 2023 01 |  | 2
PP |  |  |  | Montáž dílců prefabrikovaných pravoúhlých nádrží ze železobetonu šířky do 3 m dna včetně těsnění výšky přes 1 do 3 m hmotnosti do 22 t, délky přes 3 do 5 m
VV |  |  |  | Š4 dno prefa půdorys vně 1700*3400 1=1.000 [A] Celkem: A=1.000 [B]
TS
P | 96 | 59226128R |  | dno pravoúhlé šachty 1700*3400*2250, stěna 150 | KUS | 1 | 13 |  |  |  | 0 |  | R-položka |  | 2
PP |  |  |  | dno pravoúhlé šachty 1700*3400*2250, stěna 150
VV |  |  |  | Š4 dno pravoúhlé šachty 1700*3400*2250, stěna 150 1=1.000 [A] 'pevnost tř. D400' Celkem: A=1.000 [B]
TS
P | 97 | 382122312 |  | Montáž zákrytové desky ŽB prefabrikovaných pravoúhlých nádrží délky přes 3 do 5 m | KUS | 1 | 0 |  |  |  | 0 |  | CS ÚRS 2023 01 |  | 2
PP |  |  |  | Montáž dílců prefabrikovaných pravoúhlých nádrží ze železobetonu šířky do 3 m zákrytové desky, délky přes 3 do 5 m
VV |  |  |  | Š4 deska zákrytová prefa 1700*3400 1=1.000 [A] Celkem: A=1.000 [B]
TS
P | 98 | 59226096R |  | deska zákrytová pravoúhlé šachty 1700*3400*250, otvor DN 1000 | KUS | 1 | 6.3 |  |  |  | 0 |  | R-položka |  | 2
PP |  |  |  | deska zákrytová pravoúhlé šachty 1700*3400*250, otvor DN 1000
VV |  |  |  | Š4 deska zákrytová pravoúhlé šachty 1700*3400*250, otvor DN1000 1=1.000 [A] 'pevnost tř. D400' Celkem: A=1.000 [B]
TS
SD |  | 1.4 |  | Vodorovné konstrukce - šachty pro kanalizaci, přístřešek, pilířek
P | 99 | 411121221 |  | Montáž prefabrikovaných ŽB stropů ze stropních desek dl do 900 mm | KUS | 1 | 0.00229 |  |  |  | 0 |  | CS ÚRS 2023 01 |  | 2
PP |  |  |  | Montáž prefabrikovaných železobetonových stropů se zalitím spár, včetně podpěrné konstrukce, na cementovou maltu ze stropních desek, šířky do 600 mm a délky do 900 mm
VV |  |  |  | pilířek -nad malá dvířka 1=1.000 [A] Celkem: A=1.000 [B]
TS
P | 100 | 59341209 |  | deska stropní plná PZD 740x290x65mm | KUS | 1 | 0.033 |  |  |  | 0 |  | CS ÚRS 2023 01 |  | 2
PP |  |  |  | deska stropní plná PZD 740x290x65mm
VV |  |  |  | pilířek -nad malá dvířka 1=1.000 [A] Celkem: A=1.000 [B]
TS
P | 101 | 411121232 |  | Montáž prefabrikovaných ŽB stropů ze stropních desek dl přes 900 do 1800 mm | KUS | 4 | 0.00459 |  |  |  | 0 |  | CS ÚRS 2023 01 |  | 2
PP |  |  |  | Montáž prefabrikovaných železobetonových stropů se zalitím spár, včetně podpěrné konstrukce, na cementovou maltu ze stropních desek, šířky do 600 mm a délky přes 900 do 1800 mm
VV |  |  |  | pilířek -strop 4=4.000 [A] Celkem: A=4.000 [B]
TS
P | 102 | 59341215 |  | deska stropní plná PZD 1190x290x65mm | KUS | 4 | 0.054 |  |  |  | 0 |  | CS ÚRS 2023 01 |  | 2
PP |  |  |  | deska stropní plná PZD 1190x290x65mm
VV |  |  |  | pilířek -strop 4=4.000 [A] Celkem: A=4.000 [B]
TS
P | 103 | 411321414 |  | Stropy deskové ze ŽB tř. C 25/30 | M3 | 2.318 | 2.502 |  |  |  | 0 |  | CS ÚRS 2023 01 |  | 2
PP |  |  |  | Stropy z betonu železového (bez výztuže) stropů deskových, plochých střech, desek balkonových, desek hřibových stropů včetně hlavic hřibových sloupů tř. C 25/30
VV |  |  |  | přístřešek -strop 4.11*2.82*0.2=2.318 [A] Celkem: A=2.318 [B]
TS
P | 104 | 411351011 |  | Zřízení bednění stropů deskových tl přes 5 do 25 cm bez podpěrné kce | M2 | 13.697 | 0.00533 |  |  |  | 0 |  | CS ÚRS 2023 01 |  | 2
PP |  |  |  | Bednění stropních konstrukcí - bez podpěrné konstrukce desek tloušťky stropní desky přes 5 do 25 cm zřízení
VV |  |  |  | přístřešek' strop vnitřní 3.415*2.10=7.172 [A] věnce-překlady (2.60*0.25*2+3.415*0.25*2)*0.25=0.752 [B] strop okraje (4.11*2+2.82*2)*0.2=2.772 [C] přesazení 4.11*0.11*2+2.61*0.10*2=1.426 [D] pod věnci 3.0*0.25+(0.6+0.9+0.6+0.7+0.5)*0.25=1.575 [E] Celkem: A+B+C+D+E=13.697 [F]
TS
P | 105 | 411351012 |  | Odstranění bednění stropů deskových tl přes 5 do 25 cm bez podpěrné kce | M2 | 13.697 | 0 |  |  |  | 0 |  | CS ÚRS 2023 01 |  | 2
PP |  |  |  | Bednění stropních konstrukcí - bez podpěrné konstrukce desek tloušťky stropní desky přes 5 do 25 cm odstranění
VV |  |  |  | přístřešek bednění 13.697=13.697 [A] Celkem: A=13.697 [B]
TS
P | 106 | 411354313 |  | Zřízení podpěrné konstrukce stropů výšky do 4 m tl přes 15 do 25 cm | M2 | 10.173 | 0.00088 |  |  |  | 0 |  | CS ÚRS 2023 01 |  | 2
PP |  |  |  | Podpěrná konstrukce stropů - desek, kleneb a skořepin výška podepření do 4 m tloušťka stropu přes 15 do 25 cm zřízení
VV |  |  |  | přístřešek' strop vnitřní 3.415*2.10=7.172 [A] přesazení 4.11*0.11*2+2.61*0.10*2=1.426 [B] pod věnci 3.0*0.25+(0.6+0.9+0.6+0.7+0.5)*0.25=1.575 [C] Celkem: A+B+C=10.173 [D]
TS
P | 107 | 411354314 |  | Odstranění podpěrné konstrukce stropů výšky do 4 m tl přes 15 do 25 cm | M2 | 10.173 | 0 |  |  |  | 0 |  | CS ÚRS 2023 01 |  | 2
PP |  |  |  | Podpěrná konstrukce stropů - desek, kleneb a skořepin výška podepření do 4 m tloušťka stropu přes 15 do 25 cm odstranění
VV |  |  |  | přístřešek podpěrná 10.173=10.173 [A] Celkem: A=10.173 [B]
TS
P | 108 | 411361821 |  | Výztuž stropů betonářskou ocelí 10 505 | T | 0.348 | 1.0555 |  |  |  | 0 |  | CS ÚRS 2023 01 |  | 2
PP |  |  |  | Výztuž stropů prostě uložených, vetknutých, spojitých, deskových, trámových (žebrových, kazetových), s keramickými a jinými vložkami, konsolových nebo balkonových, hřibových včetně hlavic hřibových sloupů, plochých střech a pro zavěšení železobetonových podhledů z betonářské oceli 10 505 (R) nebo BSt 500
VV |  |  |  | přístřešek 2.318*0.150=0.348 [A] Celkem: A=0.348 [B]
TS
P | 109 | 417321515 |  | Ztužující pásy a věnce ze ŽB tř. C 25/30 | M3 | 0.752 | 2.502 |  |  |  | 0 |  | CS ÚRS 2023 01 |  | 2
PP |  |  |  | Ztužující pásy a věnce z betonu železového (bez výztuže) tř. C 25/30
VV |  |  |  | přístřešek věnce-překlady (2.60*0.25*2+3.415*0.25*2)*0.25=0.752 [A] Celkem: A=0.752 [B]
TS
P | 110 | 417351115 |  | Zřízení bednění ztužujících věnců | M2 | 6.015 | 0.00576 |  |  |  | 0 |  | CS ÚRS 2023 01 |  | 2
PP |  |  |  | Bednění bočnic ztužujících pásů a věnců včetně vzpěr zřízení
VV |  |  |  | přístřešek-věnce-svisle (2.60*2+3.915*2+2.10*2+3.415*2)*0.25=6.015 [A] Celkem: A=6.015 [B]
TS
P | 111 | 417351116 |  | Odstranění bednění ztužujících věnců | M2 | 6.015 | 0 |  |  |  | 0 |  | CS ÚRS 2023 01 |  | 2
PP |  |  |  | Bednění bočnic ztužujících pásů a věnců včetně vzpěr odstranění
VV |  |  |  | přístřešek věnce-svisle (2.60*2+3.915*2+2.10*2+3.415*2)*0.25=6.015 [A] Celkem: A=6.015 [B]
TS
P | 112 | 417361821 |  | Výztuž ztužujících pásů a věnců betonářskou ocelí 10 505 | T | 0.113 | 1.0529 |  |  |  | 0 |  | CS ÚRS 2023 01 |  | 2
PP |  |  |  | Výztuž ztužujících pásů a věnců z betonářské oceli 10 505 (R) nebo BSt 500
VV |  |  |  | přístřešek 0.752*0.150=0.113 [A] Celkem: A=0.113 [B]
TS
SD |  | 1.6 |  | Úpravy povrchů, podlahy a osazování výplní - šachty pro kanalizaci, přístřešek, pilířek
P | 113 | 622131101 |  | Cementový postřik vnějších stěn nanášený celoplošně ručně | M2 | 1.44 | 0.00735 |  |  |  | 0 |  | CS ÚRS 2023 01 |  | 2
PP |  |  |  | Podkladní a spojovací vrstva vnějších omítaných ploch cementový postřik nanášený ručně celoplošně stěn
VV |  |  |  | pilířek postřik cementový prefa stropů pro přilnutí mazaniny 2.4*0.6=1.440 [A] Celkem: A=1.440 [B]
TS
P | 114 | 622631001 |  | Spárování spárovací maltou vnějších pohledových ploch stěn z cihel | M2 | 50.516 | 0.0027 |  |  |  | 0 |  | CS ÚRS 2023 01 |  | 2
PP |  |  |  | Spárování vnějších ploch pohledového zdiva z cihel, spárovací maltou stěn
VV |  |  |  | přístřešek (2.6*2+3.91+0.25+0.67)*2.27=22.768 [A] sklad uvnitř (1.97*2+3.0)*2.52=17.489 [B] přístřešek otvory -(0.6*1.0+0.9*1.5+0.6*1.0+0.7*1.0+0.5*1.0)=-3.750 [C] přístřešek ostění +(3.2+4.8+3.2+3.4+3.0)*0.25= pilířek stěny 2.4*1.6*2+0.60*1.6*2=9.600 [E] pilířek otvory -(0.6*1.0+0.4*0.6+0.6*1.0)=-1.440 [F] pilířek ostění (3.2+2.0+4.2+3.2)*0.115=1.449 [G] Celkem: A+B+C+D+E+F+G=
TS
P | 115 | 631311126 |  | Mazanina tl přes 80 do 120 mm z betonu prostého bez zvýšených nároků na prostředí tř. C 25/30 | M3 | 1.284 | 2.5019 |  |  |  | 0 |  | CS ÚRS 2023 01 |  | 2
PP |  |  |  | Mazanina z betonu prostého bez zvýšených nároků na prostředí tl. přes 80 do 120 mm tř. C 25/30
VV |  |  |  | Š4 mazanina spádovaná na stropě' (3.4*1.7-1.23)*(0.08+0.10)/2=0.410 [A] 'Š5 mazanina spádovaná na stropě' 4.8*(1.6+1.74+1.1)/2*(0.08+0.1)/2-0.85*0.1=0.874 [B] Celkem: A+B=1.284 [C]
TS
P | 116 | 631311136 |  | Mazanina tl přes 120 do 240 mm z betonu prostého bez zvýšených nároků na prostředí tř. C 25/30 | M3 | 0.917 | 2.5019 |  |  |  | 0 |  | CS ÚRS 2023 01 |  | 2
PP |  |  |  | Mazanina z betonu prostého bez zvýšených nároků na prostředí tl. přes 120 do 240 mm tř. C 25/30
VV |  |  |  | Š1 mazanina vni na dně spádovaná' (3.14159265359*1.5*1.5/4-0.5*0.5)*0.2=0.303 [A] 'Š4 mazanina vni na dně šachty spádovaná' (1.4*3.1-0.5*0.5)*0.15=0.614 [B] Celkem: A+B=0.917 [C]
TS
P | 117 | 631311225 |  | Mazanina tl přes 80 do 120 mm z betonu prostého se zvýšenými nároky na prostředí tř. C 30/37 | M3 | 1.161 | 2.5019 |  |  |  | 0 |  | CS ÚRS 2023 01 |  | 2
PP |  |  |  | Mazanina z betonu prostého se zvýšenými nároky na prostředí tl. přes 80 do 120 mm tř. C 30/37
VV |  |  |  | přístřešek střecha mazanina spádovaná 4.11*2.82*(0.05+0.13)/2=1.043 [A] pilířek mazanina střechy spádovaná 2.4*0.6*(0.05+0.10)/2=0.108 [B] doplnění betonem nebo MC na stycích 0.01=0.010 [C] Celkem: A+B+C=1.161 [D]
TS
P | 118 | 631319012 |  | Příplatek k mazanině tl přes 80 do 120 mm za přehlazení povrchu | M3 | 2.445 | 0 |  |  |  | 0 |  | CS ÚRS 2023 01 |  | 2
PP |  |  |  | Příplatek k cenám mazanin za úpravu povrchu mazaniny přehlazením, mazanina tl. přes 80 do 120 mm
VV |  |  |  | mazaniny přehlazení 0.410+0.874+1.161=2.445 [A] Celkem: A=2.445 [B]
TS
P | 119 | 631319013 |  | Příplatek k mazanině tl přes 120 do 240 mm za přehlazení povrchu | M3 | 0.917 | 0 |  |  |  | 0 |  | CS ÚRS 2023 01 |  | 2
PP |  |  |  | Příplatek k cenám mazanin za úpravu povrchu mazaniny přehlazením, mazanina tl. přes 120 do 240 mm
VV |  |  |  | mazaniny přehlazení 0.303+0.614=0.917 [A] Celkem: A=0.917 [B]
TS
P | 120 | 631351101 |  | Zřízení bednění rýh a hran v podlahách | M2 | 0.7 | 0.01352 |  |  |  | 0 |  | CS ÚRS 2023 01 |  | 2
PP |  |  |  | Bednění v podlahách rýh a hran zřízení
VV |  |  |  | Š1 dno vni jímka 0.5*4*0.2=0.400 [A] Š4 dno vni jímka 0.5*4*0.15=0.300 [B] Celkem: A+B=0.700 [C]
TS
P | 121 | 631351102 |  | Odstranění bednění rýh a hran v podlahách | M2 | 0.4 | 0 |  |  |  | 0 |  | CS ÚRS 2023 01 |  | 2
PP |  |  |  | Bednění v podlahách rýh a hran odstranění
VV |  |  |  | Š1 dno vni jímka 0.5*4*0.2=0.400 [A] Celkem: A=0.400 [B]
TS
P | 122 | 632451214 |  | Potěr cementový samonivelační litý C20 tl přes 45 do 50 mm | M2 | 7.92 | 0.11 |  |  |  | 0 |  | CS ÚRS 2023 01 |  | 2
PP |  |  |  | Potěr cementový samonivelační litý tř. C 20, tl. přes 45 do 50 mm
VV |  |  |  | přístřešek 3.0*1.95+(0.915+1.10+0.755)*0.265+(1.18+0.805)*0.3=7.180 [A] pilířek odlahy uvnitř (0.8+0.6+0.6)*0.37=0.740 [B] Celkem: A+B=7.920 [C]
TS
P | 123 | 985675111 |  | Bednění ztužujících věnců - zřízení | M2 | 4.368 | 0.01208 |  |  |  | 0 |  | CS ÚRS 2023 01 |  | 2
PP |  |  |  | Bednění ztužujících věnců zřízení
VV |  |  |  | přístřešek mazanina spádovaná -okraje (4.10+2.82)*2*0.1=1.384 [A] pilířek mazanina na střeše -okraje (2.4+0.6)*2*0.1=0.600 [B] Š4 bednění mazanina na stropě (3.4+1.7)*2*0.1=1.020 [C] Š5 bednění mazanina na stropě (1.6+4.8+1.74+4.23+1.27)*0.1=1.364 [D] Celkem: A+B+C+D=4.368 [E]
TS
P | 124 | 985675121 |  | Bednění ztužujících věnců - odstranění | M2 | 4.368 | 0 |  |  |  | 0 |  | CS ÚRS 2023 01 |  | 2
PP |  |  |  | Bednění ztužujících věnců odstranění
VV
TS
SD |  | 1.8 |  | Trubní vedení - šachty pro kanalizaci, přístřešek, pilířek
P | 125 | 358233421 |  | Stoky vejčité z cihel kanalizačních jednopásové DN 600/1100 dno z čedičového žlabu délky 330 mm s bočnicemi otevřený výkop | M | 2 | 0.58849 |  |  |  | 0 |  | CS ÚRS 2023 01 |  | 2
PP |  |  |  | Stoky kompletní v otevřeném výkopu zděné na cementovou maltu vejčité z cihel kanalizačních s obložením dna čedičovými žlaby délky 330 mm s obložením dna čedičovými žlaby délky 330 mm a bočnicemi jednopásové DN 600/1100
VV |  |  |  | Š5 napojení stoky a průchod stěnou 1.0+1.0=2.000 [A] Celkem: A=2.000 [B]
TS
P | 126 | 452112122 |  | Osazení betonových prstenců nebo rámů v do 200 mm | KUS | 1 | 0.22394 |  |  |  | 0 |  | CS ÚRS 2023 01 |  | 2
PP |  |  |  | Osazení betonových dílců prstenců nebo rámů pod poklopy a mříže, výšky přes 100 do 200 mm
VV |  |  |  | Š5 výlez 1=1.000 [A] Celkem: A=1.000 [B]
TS
P | 127 | 59224014 |  | prstenec šachtový vyrovnávací betonový 625x100x120mm | KUS | 1 | 0.081 |  |  |  | 0 |  | CS ÚRS 2023 01 |  | 2
PP |  |  |  | prstenec šachtový vyrovnávací betonový 625x100x120mm
VV |  |  |  | Š5 výlez 1=1.000 [A] Celkem: A=1.000 [B]
TS
P | 128 | 893420101 |  | Osazení vodoměrné šachty z betonových dílců pojížděné pl do 2,5 m2 šachtové dno | KUS | 2 | 0.38627 |  |  |  | 0 |  | CS ÚRS 2023 01 |  | 2
PP |  |  |  | Osazení vodoměrné šachty z betonových dílců pojížděné plochy do 2,5 m2 šachtové dno
VV |  |  |  | šachta prefa hranatá, pevnost D400, dno světlost 900/1200/1800' 'včetně stupadel osazených na stěně' Š2 1=1.000 [A] Š3 1=1.000 [B] Celkem: A+B=2.000 [C]
TS
P | 129 | 59224454 |  | dno vodoměrné šachty 144x114x201cm pojížděné D400 | KUS | 2 | 2.987 |  |  |  | 0 |  | CS ÚRS 2023 01 |  | 2
PP |  |  |  | dno vodoměrné šachty 144x114x201cm pojížděné D400
VV |  |  |  | šachta prefa hranatá pojezdová, dno světlost 900/1200/1800' 'včetně stupadel osazených ve stěně' Š2 1=1.000 [A] Š3 1=1.000 [B] 'včetně otvorů podle projektu' Celkem: A+B=2.000 [C]
TS
P | 130 | 893420103 |  | Osazení vodoměrné šachty z betonových dílců pojížděné pl do 2,5 m2 zákrytová deska | KUS | 2 | 0.0505 |  |  |  | 0 |  | CS ÚRS 2023 01 |  | 2
PP |  |  |  | Osazení vodoměrné šachty z betonových dílců pojížděné plochy do 2,5 m2 zákrytová deska
VV |  |  |  | deska zákrytová prefa, pevnost D400, s otvorem pro poklop DN 800' Š2 1=1.000 [A] Š3 1=1.000 [B] Celkem: A+B=2.000 [C]
TS
P | 131 | 59224457R |  | deska zákrytová vodoměrné šachty s otvorem DN800 144x114x20cm pojížděné D400 | KUS | 2 | 0.589 |  |  |  | 0 |  | R-položka |  | 2
PP |  |  |  | deska zákrytová vodoměrné šachty s otvorem DN800 144x114x20cm pojížděné D400
VV |  |  |  | deska zákrytová prefa, pevnost D400, s otvorem pro poklop DN 800' Š2 1=1.000 [A] Š3 1=1.000 [B] Celkem: A+B=2.000 [C]
TS
P | 132 | 894102111 |  | Stěny šachet z cihel kanalizačních pálených lícových tl 120 mm | M3 | 3.58 | 2.364 |  |  |  | 0 |  | CS ÚRS 2023 01 |  | 2
PP |  |  |  | Ostatní konstrukce na trubním vedení zděné stěny šachet z cihel kanalizačních pálených lícových na cementovou maltu MC 10, tloušťky 120 mm
VV |  |  |  | Š5 obezdívka stěn vni' (1.2+3.95+1.2+3.55+0.97)*2.8*0.125=3.805 [A] odpočet prostupy -3.14159265359*(0.85*1.35)/4*2*0.125=-0.225 [B] Celkem: A+B=3.580 [C]
TS
P | 133 | 894109100R |  | Sada tvarových kamenů žula pro kynety | KPL | 1 | 0.35 |  |  |  | 0 |  | R-položka |  | 2
PP |  |  |  | Sada tvarových kamenů žula pro kynety
VV |  |  |  | Š5 sada tvarových kamenů žula pro kynety dle projektu' 'viz Městské standardy kanalizací Praha' dodávka a osazení ... kpl 1=1.000 [A] Celkem: A=1.000 [B]
TS
P | 134 | 894201131R |  | Dno šachet tl nad 200 mm ze ŽB bez zvýšených nároků na prostředí tř. C 30/37 | M3 | 3.197 | 2.5019 |  |  |  | 0 |  | R-položka |  | 2
PP |  |  |  | Dno šachet tl nad 200 mm ze ŽB bez zvýšených nároků na prostředí tř. C 30/37
VV |  |  |  | Š5 dno 4.80*(1.60+1.74+1.10)/2*0.3=3.197 [A] Celkem: A=3.197 [B]
TS
P | 135 | 894201151 |  | Dno šachet tl nad 200 mm z prostého betonu se zvýšenými nároky na prostředí tř. C 25/30 | M3 | 6.56 | 2.5019 |  |  |  | 0 |  | CS ÚRS 2023 01 |  | 2
PP |  |  |  | Ostatní konstrukce na trubním vedení z prostého betonu dno šachet tloušťky přes 200 mm z betonu se zvýšenými nároky na prostředí tř. C 25/30
VV |  |  |  | Š5 beton výplňový mezi dnem, kynetou, pochozí dlažbou' na dno 4.2*(1.2+1.2+0.9)/2*1.0=6.930 [A] odpočet za kynety -(4.2*0.6*0.65+2.1*0.3*0.3)*0.75=-1.370 [B] prostupy a napojení 2.0*0.5=1.000 [C] Celkem: A+B+C=6.560 [D]
TS
P | 136 | 894302171 |  | Stěny šachet tl nad 200 mm ze ŽB bez zvýšených nároků na prostředí tř. C 30/37 | M3 | 9.875 | 2.5019 |  |  |  | 0 |  | CS ÚRS 2023 01 |  | 2
PP |  |  |  | Ostatní konstrukce na trubním vedení ze železobetonu stěny šachet tloušťky přes 200 mm z betonu bez zvýšených nároků na prostředí tř. C 30/37
VV |  |  |  | Š5 stěny (1.2+4.8+1.2+4.23+0.97)*2.8*0.3=10.416 [A] Š5 prostupy -(3.14159265359*0.85*1.35/4*0.3)*2=-0.541 [B] Celkem: A+B=9.875 [C]
TS
P | 137 | 894302271 |  | Strop šachet ze ŽB bez zvýšených nároků na prostředí tř. C 30/37 | M3 | 3.046 | 2.5019 |  |  |  | 0 |  | CS ÚRS 2023 01 |  | 2
PP |  |  |  | Ostatní konstrukce na trubním vedení ze železobetonu strop šachet vodovodních nebo kanalizačních z betonu bez zvýšených nároků na prostředí tř. C 30/37
VV |  |  |  | Š5 strop 4.80*(1.60+1.74+1.10)/2*0.3=3.197 [A] Š5 výlez -3.14159265359*0.8*0.8/4*0.3=-0.151 [B] Celkem: A+B=3.046 [C]
TS
P | 138 | 894411311 |  | Osazení betonových nebo železobetonových dílců pro šachty skruží rovných | KUS | 8 | 0.01019 |  |  |  | 0 |  | CS ÚRS 2023 01 |  | 2
PP |  |  |  | Osazení betonových nebo železobetonových dílců pro šachty skruží rovných
VV |  |  |  | pro čerpání vody z výkopu jámy -dočasně' 'včetně vyzvednutí po skončení prací' ČS1, ČS2, AŠ 1+1+1=3.000 [A] Š4, Š5 1+1=2.000 [B] 'Š5 výlez, osazení trvale' Š5 výlez 3=3.000 [C] Celkem: A+B+C=8.000 [D]
TS
P | 139 | 59225460 |  | skruž betonová studňová kruhová 80x50x9cm | KUS | 5 | 0.264 |  |  |  | 0 |  | CS ÚRS 2023 01 |  | 2
PP |  |  |  | skruž betonová studňová kruhová 80x50x9cm
VV |  |  |  | pro čerpání vody z výkopu jámy -dočasně' ČS1, ČS2, AŠ 1+1+1=3.000 [A] Š4, Š5 1+1=2.000 [B] Celkem: A+B=5.000 [C]
TS
P | 140 | 59224403 |  | skruž betonové šachty DN 800 kanalizační 80x100x12cm | KUS | 1 | 0.86 |  |  |  | 0 |  | CS ÚRS 2023 01 |  | 2
PP |  |  |  | skruž betonové šachty DN 800 kanalizační 80x100x12cm
VV |  |  |  | Š5 výlez -skruž 800/1000/120 1=1.000 [A] 'se stupadly' Celkem: A=1.000 [B]
TS
P | 141 | 59224405 |  | skruž betonové šachty DN 800 kanalizační 80x25x12cm | KUS | 1 | 0.21 |  |  |  | 0 |  | CS ÚRS 2023 01 |  | 2
PP |  |  |  | skruž betonové šachty DN 800 kanalizační 80x25x12cm
VV |  |  |  | Š5 výlez -skruž 800/250/120 1=1.000 [A] 'se stupadlem' Celkem: A=1.000 [B]
TS
P | 142 | 59224402 |  | konus betonové šachty DN 800 kanalizační 80x62,5x60cm, stupadla poplastovaná | KUS | 1 | 0.508 |  |  |  | 0 |  | CS ÚRS 2023 01 |  | 2
PP |  |  |  | konus betonové šachty DN 800 kanalizační 80x62,5x60cm, stupadla poplastovaná
VV |  |  |  | Š5 výlez -konus DN 800 na DN 600 1=1.000 [A] 'se stupadly' Celkem: A=1.000 [B]
TS
P | 143 | 894414211 |  | Osazení betonových nebo železobetonových dílců pro šachty desek zákrytových | KUS | 1 | 0.03927 |  |  |  | 0 |  | CS ÚRS 2023 01 |  | 2
PP |  |  |  | Osazení betonových nebo železobetonových dílců pro šachty desek zákrytových
VV |  |  |  | Š4 deska zákrytová De 1250 s otvorem DN 800 výlez 1=1.000 [A] Celkem: A=1.000 [B]
TS
P | 144 | 59224400R |  | deska betonová zákrytová šachty DN 1000 otvor DN 800, pevnost D400 | KUS | 1 | 0.62 |  |  |  | 0 |  | R-položka |  | 2
PP |  |  |  | deska betonová zákrytová šachty DN 1000 otvor DN 800, pevnost D400
VV |  |  |  | Š4 deska zákrytová De 1250 s otvorem DN 800 výlez 1=1.000 [A] 'připravená pro osazení poklopu litina DN 800' Celkem: A=1.000 [B]
TS
P | 145 | 894502201 |  | Bednění stěn šachet pravoúhlých nebo vícehranných oboustranné | M2 | 86.986 | 0.00465 |  |  |  | 0 |  | CS ÚRS 2023 01 |  | 2
PP |  |  |  | Bednění konstrukcí na trubním vedení stěn šachet pravoúhlých nebo čtyř a vícehranných oboustranné
VV |  |  |  | Š5 vně (1.60+4.80+1.74+4.23+1.27)*(3.7+0.1)=51.832 [A] Š5 vni (1.20+4.20+1.20+3.77+0.97)*3.1=35.154 [B] Celkem: A+B=86.986 [C]
TS
P | 146 | 894502290R |  | Výstelka stropu PP, vložená do bednění | M2 | 7.532 | 0.01 |  |  |  | 0 |  | R-položka |  | 2
PP |  |  |  | Výstelka stropu PP, vložená do bednění
VV |  |  |  | Š5 strop vni - výstelka PP 4.2*(1.2+1.2+1.1)/2 -3.14159265359*0.8*0.8/4 =6.847 [A] Celkem: A=6.847 [B] B * 1.1Koeficient množství=7.532 [C]
TS
P | 147 | 894503111 |  | Bednění deskových stropů šachet | M2 | 8.104 | 0.00396 |  |  |  | 0 |  | CS ÚRS 2023 01 |  | 2
PP |  |  |  | Bednění konstrukcí na trubním vedení deskových stropů šachet jakýchkoliv rozměrů
VV |  |  |  | Š5 strop vni 4.2*(1.2+1.2+1.1)/2 + 3.14159265359*0.8*0.3 =8.104 [A] Celkem: A=8.104 [B]
TS
P | 148 | 411354315 |  | Zřízení podpěrné konstrukce stropů výšky do 4 m tl přes 25 do 35 cm | M2 | 7.35 | 0.001 |  |  |  | 0 |  | CS ÚRS 2023 01 |  | 2
PP |  |  |  | Podpěrná konstrukce stropů - desek, kleneb a skořepin výška podepření do 4 m tloušťka stropu přes 25 do 35 cm zřízení
VV |  |  |  | Š5 strop vni 4.2*(1.2+1.2+1.1)/2=7.350 [A] Celkem: A=7.350 [B]
TS
P | 149 | 411354316 |  | Odstranění podpěrné konstrukce stropů výšky do 4 m tl přes 25 do 35 cm | M2 | 7.35 | 0 |  |  |  | 0 |  | CS ÚRS 2023 01 |  | 2
PP |  |  |  | Podpěrná konstrukce stropů - desek, kleneb a skořepin výška podepření do 4 m tloušťka stropu přes 25 do 35 cm odstranění
VV |  |  |  | Š5 strop vni 4.2*(1.2+1.2+1.1)/2=7.350 [A] Celkem: A=7.350 [B]
TS
P | 150 | 894608112 |  | Výztuž šachet z betonářské oceli 10 505 | T | 2.418 | 1.0423 |  |  |  | 0 |  | CS ÚRS 2023 01 |  | 2
PP |  |  |  | Výztuž šachet z betonářské oceli 10 505 (R) nebo BSt 500
VV |  |  |  | Š5 dno, stěny, strop (3.197+9.875+3.046)*0.15=2.418 [A] Celkem: A=2.418 [B]
TS
P | 151 | 899501221 |  | Stupadla do šachet ocelová s PE povlakem vidlicová pro přímé zabudování do hmoždinek | KUS | 6 | 0.00136 |  |  |  | 0 |  | CS ÚRS 2023 01 |  | 2
PP |  |  |  | Stupadla do šachet a drobných objektů ocelová s PE povlakem vidlicová pro přímé zabudování do hmoždinek
VV |  |  |  | Š5 stupadla osazená do obezdívky vni 6=6.000 [A] Celkem: A=6.000 [B]
TS
P | 152 | 899501411 |  | Stupadla do šachet ocelová PE povlak vidlicová s vysekáním otvoru v betonu | KUS | 1 | 0.01298 |  |  |  | 0 |  | CS ÚRS 2023 01 |  | 2
PP |  |  |  | Stupadla do šachet a drobných objektů ocelová s PE povlakem vidlicová s vysekáním otvoru v betonu
VV |  |  |  | Š5 stupadla osazená do betonu ve výlezu 1=1.000 [A] Celkem: A=1.000 [B]
TS
P | 153 | 899623161 |  | Obetonování potrubí nebo zdiva stok betonem prostým tř. C 20/25 v otevřeném výkopu | M3 | 1.823 | 2.5019 |  |  |  | 0 |  | CS ÚRS 2023 01 |  | 2
PP |  |  |  | Obetonování potrubí nebo zdiva stok betonem prostým v otevřeném výkopu, betonem tř. C 20/25
VV |  |  |  | Š5 napojení stoky vně šachty -obetonování' stoka obetonování (3.14159265359*1.45*1.95-3.14159265359*0.85*1.35)/4*(0.6+0.6)+0.2*(0.6+0.6)=1.823 [A] Celkem: A=1.823 [B]
TS
SD |  | 1.9 |  | Ostatní konstrukce a práce, bourání - šachty pro kanalizaci, přístřešek, pilířek
P | 154 | 358235114 |  | Bourání stoky kompletní nebo vybourání otvorů ze zdiva cihelného plochy do 4 m2 | M3 | 1.532 | 0 |  |  |  | 0 |  | CS ÚRS 2023 01 |  | 2
PP |  |  |  | Bourání stoky kompletní nebo vybourání otvorů průřezové plochy do 4 m2 ve stokách ze zdiva cihelného
VV |  |  |  | bourání zdiva stávající stoky' (3.14159265359*0.85*1.35/4-3.14159265359*0.60*1.10/4)*4.0=1.532 [A] Celkem: A=1.532 [B]
TS
P | 155 | 358315114 |  | Bourání stoky kompletní nebo vybourání otvorů z prostého betonu plochy do 4 m2 | M3 | 6.078 | 0 |  |  |  | 0 |  | CS ÚRS 2023 01 |  | 2
PP |  |  |  | Bourání stoky kompletní nebo vybourání otvorů průřezové plochy do 4 m2 ve stokách ze zdiva z prostého betonu
VV |  |  |  | bourání obetonování stávající stoky' (3.14159265359*1.45*1.95/4+0.2-3.14159265359*0.85*1.35/4)*4.0=6.078 [A] Celkem: A=6.078 [B]
TS
P | 156 | 890251811 |  | Bourání šachet z prostého betonu ručně obestavěného prostoru přes 3 do 5 m3 | M3 | 9 | 0 |  |  |  | 0 |  | CS ÚRS 2023 01 |  | 2
PP |  |  |  | Bourání šachet a jímek ručně velikosti obestavěného prostoru přes 3 do 5 m3 z prostého betonu
VV |  |  |  | spodní část stávající šachty na stoce 2.0*1.8*2.5=9.000 [A] Celkem: A=9.000 [B]
TS
P | 157 | 890451851 |  | Bourání šachet z prefabrikovaných skruží strojně obestavěného prostoru přes 3 do 5 m3 | M3 | 4.649 | 0 |  |  |  | 0 |  | CS ÚRS 2023 01 |  | 2
PP |  |  |  | Bourání šachet a jímek strojně velikosti obestavěného prostoru přes 3 do 5 m3 z prefabrikovaných skruží
VV |  |  |  | vrchní část stávající šachty na stoce 3.14159265359*1.24*1.24/4*3.85=4.649 [A] Celkem: A=4.649 [B]
TS
P | 158 | 892482122R |  | Ucpávka stok 600/1100 těsnícím vakem vejčitým | ÚSEK | 1 | 0.00166 |  |  |  | 0 |  | R-položka |  | 2
PP |  |  |  | Tlakové zkoušky vzduchem těsnícími vaky vejčitými DN 600/900
VV |  |  |  | ucpávka stoky 600/1100 vakem po dobu stavby Š5, oba konce' 'případně lze provést zazdění či zabetonování a později vybourání' úsek 1=1.000 [A] Celkem: A=1.000 [B]
TS
P | 159 | 899103211 |  | Demontáž poklopů litinových nebo ocelových včetně rámů hmotnosti přes 100 do 150 kg | KUS | 1 | 0 |  |  |  | 0 |  | CS ÚRS 2023 01 |  | 2
PP |  |  |  | Demontáž poklopů litinových a ocelových včetně rámů, hmotnosti jednotlivě přes 100 do 150 Kg
VV |  |  |  | stávající poklop v ulici 1=1.000 [A] Celkem: A=1.000 [B]
TS
P | 160 | 899104112 |  | Osazení poklopů litinových nebo ocelových včetně rámů pro třídu zatížení D400, E600 | KUS | 2 | 0.21734 |  |  |  | 0 |  | CS ÚRS 2023 01 |  | 2
PP |  |  |  | Osazení poklopů litinových a ocelových včetně rámů pro třídu zatížení D400, E600
VV |  |  |  | Š4 osazení poklopu, nivelovat s povrchem vozovky 1=1.000 [A] Š5 osazení poklopu, nivelovat s povrchem vozovky 1=1.000 [B] Celkem: A+B=2.000 [C]
TS
P | 161 | 28661935 |  | poklop šachtový litinový DN 600 pro třídu zatížení D400 | KUS | 1 | 0.156 |  |  |  | 0 |  | CS ÚRS 2023 01 |  | 2
PP |  |  |  | poklop šachtový litinový DN 600 pro třídu zatížení D400
VV |  |  |  | Š5 poklop litinový odvětrací těžký, betonový rám, logo Praha, tř. D400 1=1.000 [A] Celkem: A=1.000 [B]
TS
P | 162 | 55241084R |  | poklop šachtový litinový, třída D400, kruhový vstup DN 800, bez ventilace | KUS | 1 | 0.124 |  |  |  | 0 |  | R-položka |  | 2
PP |  |  |  | poklop šachtový litinový, třída D400, kruhový vstup DN 800, bez ventilace
VV |  |  |  | poklop litinový kruhový, včetně rámu, třída D400, se zámkem' 'vstup D800, vodotěsný' Š4 1=1.000 [A] Celkem: A=1.000 [B]
TS
P | 163 | 953171023 |  | Osazování poklopů litinových nebo ocelových hm přes 100 do 150 kg - nádrže | KUS | 9 | 0.00688 |  |  |  | 0 |  | CS ÚRS 2023 01 |  | 2
PP |  |  |  | Osazování kovových předmětů poklopů litinových nebo ocelových včetně rámů, hmotnosti přes 100 do 150 kg
VV |  |  |  | Š1 hranatý 1=1.000 [A] Š2, Š3, Š4 kruhový 1+1+1=3.000 [B] AŠ, ČS1, ČS2 hranatý 1+2+2=5.000 [C] Celkem: A+B+C=9.000 [D]
TS
P | 164 | 55241060R |  | poklop šachtový litinový, třída D400, vstup 600/600, bez ventilace | KUS | 1 | 0.11 |  |  |  | 0 |  | R-položka |  | 2
PP |  |  |  | poklop šachtový litinový, třída D400, vstup 600/600, bez ventilace
VV |  |  |  | poklop litinový hranatý, včetně rámu, třída D400, se zámkem' 'vstup 600/600, vodotěsný' Š1 1=1.000 [A] Celkem: A=1.000 [B]
TS
P | 165 | 55241061R |  | poklop šachtový litinový, třída D400, vstup 600/600, bez ventilace, plynotěsný | KUS | 2 | 0.11 |  |  |  | 0 |  | R-položka |  | 2
PP |  |  |  | poklop šachtový litinový, třída D400, vstup 600/600, bez ventilace, plynotěsný
VV |  |  |  | poklop litinový hranatý, včetně rámu, třída D400, se zámkem' 'vstup 600/600, vodotěsný, plynotěsný' ČS1, ČS2 1+1=2.000 [A] Celkem: A=2.000 [B]
TS
P | 166 | 55241090R |  | poklop šachtový litinový, třída D400, vstup 900/700, bez ventilace | KUS | 1 | 0.133 |  |  |  | 0 |  | R-položka |  | 2
PP |  |  |  | poklop šachtový litinový, třída D400, vstup 900/700, bez ventilace
VV |  |  |  | poklop litinový hranatý, včetně rámu, třída D400, se zámkem' 'vstup 900/700, vodotěsný' AŠ 1=1.000 [A] Celkem: A=1.000 [B]
TS
P | 167 | 55241091R |  | poklop šachtový litinový, třída D400, vstup 900/700, bez ventilace, plynotěsný | KUS | 3 | 0.133 |  |  |  | 0 |  | R-položka |  | 2
PP |  |  |  | poklop šachtový litinový, třída D400, vstup 900/700, bez ventilace, plynotěsný
VV |  |  |  | poklop litinový hranatý, včetně rámu, třída D400, se zámkem' 'vstup 900/700, vodotěsný, plynotěsný' AŠ, ČS1, ČS2 1+1+1=3.000 [A] Celkem: A=3.000 [B]
TS
P | 168 | 55241080R |  | poklop šachtový litinový, třída D400, kruhový vstup DN 800, bez ventilace | KUS | 2 | 0.124 |  |  |  | 0 |  | R-položka |  | 2
PP |  |  |  | poklop šachtový litinový, třída D400, kruhový vstup DN 800, bez ventilace
VV |  |  |  | poklop litinový kruhový, včetně rámu, pevnost D400' 'vstup D800' Š2 1=1.000 [A] Š3 1=1.000 [B] Celkem: A+B=2.000 [C]
TS
P | 169 | 933901111R |  | Provedení zkoušky těsnosti šachty, objem 1,5 m3 až 30 m3 | M3 | 99.336 | 0 |  |  |  | 0 |  | R-položka |  | 2
PP |  |  |  | Zkoušky objektů a vymývání provedení zkoušky vodotěsnosti betonové nádrže jakéhokoliv druhu a tvaru, o obsahu do 1000 m3
VV |  |  |  | Š1 (3.14159265359*1.5*1.5/4*2) =3.534 [A] AŠ (3.14159265359*2.5*2.5/4*2.8)=13.744 [B] ČS1 + ČS2 (3.14159265359*2.5*2.5/4*4.0)*2=39.270 [C] Š2 + Š3 (0.9*1.2*1.8)*2=3.888 [D] Š4 zkouška 3.4*1.4*2.5+1=12.900 [E] Š5 zkouška 7*2.8+4*0.3+2*0.6+4*1=26.000 [F] Celkem: A+B+C+D+E+F=99.336 [G]
TS
P | 170 | 08211320 |  | voda pitná pro smluvní odběratele | M3 | 109.27 | 1 |  |  |  | 0 |  | CS ÚRS 2023 01 |  | 2
PP |  |  |  | voda pitná pro smluvní odběratele
VV |  |  |  | Š1 (3.14159265359*1.5*1.5/4*2) =3.534 [A] AŠ (3.14159265359*2.5*2.5/4*2.8)=13.744 [B] ČS1 + ČS2 (3.14159265359*2.5*2.5/4*4.0)*2=39.270 [C] Š2 + Š3 (0.9*1.2*1.8)*2=3.888 [D] Š4 zkouška 3.4*1.4*2.5+1=12.900 [E] Š5 zkouška 7*2.8+4*0.3+2*0.6+4*1=26.000 [F] Celkem: A+B+C+D+E+F=99.336 [G] G * 1.1Koeficient množství=109.270 [H]
TS
P | 171 | 952901221 |  | Vyčištění budov průmyslových objektů při jakékoliv výšce podlaží | M2 | 35.903 | 3e-05 |  |  |  | 0 |  | CS ÚRS 2023 01 |  | 2
PP |  |  |  | Vyčištění budov nebo objektů před předáním do užívání průmyslových budov a objektů výrobních, skladovacích, garáží, dílen nebo hal apod. s nespalnou podlahou jakékoliv výšky podlaží
VV |  |  |  | sklad 1.97*3.0=5.910 [A] šachty 3.14159265359*(1.5*1.5/4+2.5*2.5/4*3)+0.9*1.2*2+3.1*1.4+7.0=29.993 [B] Celkem: A+B=35.903 [C]
TS
P | 172 | 961043111 |  | Bourání základů z betonu proloženého kamenem | M3 | 1.08 | 0 |  |  |  | 0 |  | CS ÚRS 2023 01 |  | 2
PP |  |  |  | Bourání základů z betonu proloženého kamenem
VV |  |  |  | zídka u ulice 2.0*0.6*0.9=1.080 [A] Celkem: A=1.080 [B]
TS
P | 173 | 962022491 |  | Bourání zdiva nadzákladového kamenného na MC přes 1 m3 | M3 | 1.44 | 0 |  |  |  | 0 |  | CS ÚRS 2023 01 |  | 2
PP |  |  |  | Bourání zdiva nadzákladového kamenného na maltu cementovou, objemu přes 1 m3
VV |  |  |  | zídka u ulice 2.0*0.6*1.2=1.440 [A] Celkem: A=1.440 [B]
TS
P | 174 | 966049831R |  | Bourání parapení plotové desky betonové | M | 2 | 0 |  |  |  | 0 |  | R-položka |  | 2
PP |  |  |  | Bourání parapení plotové desky betonové
VV |  |  |  | bourání nebo demontáž rozřezáním na díly plotové parapetní desky' 'beton vyztužený nebo prostý' 'díly uschovat a vrátit, nebo nahradit novou deskou' délka 2 =2.000 [A]
TS
P | 175 | 966071711 |  | Bourání sloupků a vzpěr plotových ocelových do 2,5 m zabetonovaných | KUS | 1 | 0 |  |  |  | 0 |  | CS ÚRS 2023 01 |  | 2
PP |  |  |  | Bourání plotových sloupků a vzpěr ocelových trubkových nebo profilovaných výšky do 2,50 m zabetonovaných
VV |  |  |  | zídka u ulice 1=1.000 [A] Celkem: A=1.000 [B]
TS
P | 176 | 966072811R |  | Demontáž dílců oplocení ocelové profily výška do 2 m | KUS | 2 | 0 |  |  |  | 0 |  | R-položka |  | 2
PP |  |  |  | Rozebrání oplocení z dílců rámových na ocelové sloupky, výšky přes 1 do 2 m
VV |  |  |  | plot na zídce u ulice' 'mříž z kovovoých profilů -demontovat pro zpětné osazení 2 rámy' kus 2=2.000 [A] Celkem: A=2.000 [B]
TS
P | 177 | 977152ASR |  | prostupy pro potrubí aj. + těsnění gumové, AŠ | KS | 1 | 0.014 |  |  |  | 0 |  | R-položka |  | 2
PP |  |  |  | Jádrové vrty pro prostupy, pro potrubí aj. + těsnění gumové, ČS1
VV |  |  |  | prostupy podle projektu zřízení, utěsnění ... šachta AŠ 1=1.000 [A]
TS
P | 178 | 977152CS1R |  | prostupy pro potrubí aj. + těsnění gumové, ČS1 | KS | 1 | 0.015 |  |  |  | 0 |  | R-položka |  | 2
PP |  |  |  | Jádrové vrty pro prostupy, pro potrubí aj. + těsnění gumové, ČS1
VV |  |  |  | prostupy podle projektu zříezní, utěsnění ... šachta ČS1 1=1.000 [A]
TS
P | 179 | 977152CS2R |  | prostupy pro potrubí aj. + těsnění gumové, ČS2 | KS | 1 | 0.015 |  |  |  | 0 |  | R-položka |  | 2
PP |  |  |  | Jádrové vrty pro prostupy, pro potrubí aj. + těsnění gumové, ČS1
VV |  |  |  | prostupy podle projektu zřízení, utěsnění ... šachta ČS2 1=1.000 [A]
TS
P | 180 | 977152S1R |  | prostupy pro potrubí aj. + těsnění gumové, Š1 | KS | 1 | 0.01 |  |  |  | 0 |  | R-položka |  | 2
PP |  |  |  | Jádrové vrty pro prostupy, pro potrubí aj. + těsnění gumové
VV |  |  |  | prostupy podle projektu zřízení, utěsnění ... šachta Š1 1=1.000 [A]
TS
P | 181 | 977152S2R |  | prostupy pro potrubí aj. + těsnění gumové, Š2 | KS | 1 | 0.004 |  |  |  | 0 |  | R-položka |  | 2
PP |  |  |  | Jádrové vrty pro prostupy, pro potrubí aj. + těsnění gumové
VV |  |  |  | prostupy podle projektu zřízení, utěsnění ... šachta Š2 1=1.000 [A]
TS
P | 182 | 977152S3R |  | prostupy pro potrubí aj. + těsnění gumové, Š3 | KS | 1 | 0.004 |  |  |  | 0 |  | R-položka |  | 2
PP |  |  |  | Jádrové vrty pro prostupy, pro potrubí aj. + těsnění gumové
VV |  |  |  | prostupy podle projektu zřízení, utěsnění ... šachta Š3 1=1.000 [A]
TS
P | 183 | 977152S4R |  | prostupy pro potrubí aj. + těsnění gumové, Š4 | KS | 1 | 0.015 |  |  |  | 0 |  | R-položka |  | 2
PP |  |  |  | Jádrové vrty pro prostupy, pro potrubí aj. + těsnění gumové
VV |  |  |  | prostupy podle projektu zřízení, utěsnění ... šachta Š4 1=1.000 [A]
TS
P | 184 | 977152S5R |  | prostupy pro potrubí aj. + těsnění gumové, Š5 | KS | 1 | 0.002 |  |  |  | 0 |  | R-položka |  | 2
PP |  |  |  | Jádrové vrty pro prostupy, pro potrubí aj. + těsnění gumové
VV |  |  |  | prostupy podle projektu zřízení, utěsnění ... šachta Š5 1=1.000 [A]
TS
SD |  | 1.997 |  | Přesun sutě - šachty pro kanalizaci, přístřešek, pilířek
P | 185 | 997013151 |  | Vnitrostaveništní doprava suti a vybouraných hmot pro budovy v do 6 m s omezením mechanizace | T | 31.71 | 0 |  |  |  | 0 |  | CS ÚRS 2023 01 |  | 2
PP |  |  |  | Vnitrostaveništní doprava suti a vybouraných hmot vodorovně do 50 m svisle s omezením mechanizace pro budovy a haly výšky do 6 m
VV |  |  |  | sutě 27.97=27.970 [A] zídka -zpět z meziskládky na stavbě 3.6+0.04+0.1=3.740 [B] Celkem: A+B=31.710 [C]
TS
P | 186 | 997221611 |  | Nakládání suti na dopravní prostředky pro vodorovnou dopravu | T | 31.71 | 0 |  |  |  | 0 |  | CS ÚRS 2023 01 |  | 2
PP |  |  |  | Nakládání na dopravní prostředky pro vodorovnou dopravu suti
VV |  |  |  | sutě 27.97=27.970 [A] zídka zpět z meziskládky na stavbě 3.6+0.04+0.10 =3.740 [B] Celkem: A+B=31.710 [C]
TS
SD |  | 1.998 |  | Přesun hmot - šachty pro kanalizaci, přístřešek, pilířek
P | 187 | 9490029R |  | Práce autojeřábem těžkým | HOD | 16 | 0 |  |  |  | 0 |  | R-položka |  | 2
PP |  |  |  | Práce autojeřábem těžkým
VV |  |  |  | Práce autojeřábem těžkým' 'pro manipulaci s těžkými prefa díly, max. hmotnost prefa do 20 t' 'dle řešení POV případně také vyzdvižení mechanizace nahoru a zpětné snesení dolů' hod 16=16.000 [A] Celkem: A=16.000 [B]
TS
P | 188 | 9490030R |  | Ztížené podmínky přesunu hmot na staveništi (prefa, zdivo) | T | 114.3 | 0 |  |  |  | 0 |  | R-položka |  | 2
PP |  |  |  | Ztížené podmínky přesunu hmot na staveništi (prefa, zdivo)
VV |  |  |  | Ztížené podmínky přesunu hmot na staveništi' prefa prvky šachet 5+1.2+7+3.5+3.5+3.4+36+15.6+6.4+13+6.3+6+1.2=108.100 [A] zdivo, malé prefa 4.2+2=6.200 [B] Celkem: A+B=114.300 [C]
TS
P | 189 | 998003111 |  | Přesun hmot pro piloty, kůly, jehly a stěny dřevěné a ocelové zřizované z terénu | T | 65.453 | 0 |  |  |  | 0 |  | CS ÚRS 2023 01 |  | 2
PP |  |  |  | Přesun hmot pro piloty, kůly, jehly, zápory, štětové nebo tabulové stěny ocelové nebo dřevěné, zřizované z terénu
VV |  |  |  | manipulace na stavbě materiál k zabudování' 'štětovnice, pažení Union, nosníky, profily rámů' 0.018+0.034+15.116+28.010+5.550+6.682+2.472=57.882 [A] 0.260+2.822+0.160+1.351+0.387+0.219+1.736+0.636=7.571 [B] Celkem: A+B=65.453 [C]
TS
P | 190 | 998011001 |  | Přesun hmot pro budovy zděné v do 6 m | T | 39.67 | 0 |  |  |  | 0 |  | CS ÚRS 2023 01 |  | 2
PP |  |  |  | Přesun hmot pro budovy občanské výstavby, bydlení, výrobu a služby s nosnou svislou konstrukcí zděnou z cihel, tvárnic nebo kamene vodorovná dopravní vzdálenost do 100 m pro budovy výšky do 6 m
VV |  |  |  | manipulace na stavbě materiál k zabudování' 'přístřešek, pilířek, zídka' 3.82+0.054+17.898+0.084+12.703+0.015=34.574 [A] 4.16+0.10+0.80+0.004+0.032=5.096 [B] Celkem: A+B=39.670 [C]
TS
P | 191 | 998271301 |  | Přesun hmot pro kanalizace hloubené monolitické z betonu otevřený výkop | T | 477.416 | 0 |  |  |  | 0 |  | CS ÚRS 2023 01 |  | 2
PP |  |  |  | Přesun hmot pro kanalizace (stoky) hloubené monolitické z betonu nebo železobetonu v otevřeném výkopu dopravní vzdálenost do 15 m
VV |  |  |  | manipulace na stavbě materiál k zabudování' 'použito pro šachty monolitické i prefa' celkem 582.539=582.539 [A] odpočet zděné -39.67=-39.670 [B] odpočet štětovnice, pažnice, rámy -65.453=-65.453 [C] Celkem: A+B+C=477.416 [D]
TS
SD |  | 1_711 |  | Izolace proti vodě, vlhkosti a plynům- šachty pro kanalizaci, přístřešek, pilířek
P | 192 | 711111001 |  | Provedení izolace proti zemní vlhkosti vodorovné za studena nátěrem penetračním | M2 | 59.233 | 0 |  |  |  | 0 |  | CS ÚRS 2023 01 |  | 2
PP |  |  |  | Provedení izolace proti zemní vlhkosti natěradly a tmely za studena na ploše vodorovné V nátěrem penetračním
VV |  |  |  | Š1 strop (3.14159265359*1.8*1.8/4-0.36)=2.185 [A] Š2 strop (1.14*1.44-0.5)=1.142 [B] Š3 strop (1.14*1.44-0.5)=1.142 [C] Š4 strop (1.7*3.4-0.5)=5.280 [D] Š5 strop (4.80*(1.60+1.74+1.10)/2-0.5)=10.156 [E] AŠ (3.14159265359*2.8*2.8/4-0.36)=5.798 [F] ČS1 strop (3.14159265359*2.8*2.8/4-0.63-0.36)=5.168 [G] ČS2 strop (3.14159265359*2.8*2.8/4-0.63-0.36)=5.168 [H] přístřešek strop a podlaha 4.1*2.82+3.92*2.60=21.754 [I] pilířek podlaha (2.4*0.6)=1.440 [J] Celkem: A+B+C+D+E+F+G+H+I+J=59.233 [K]
TS
P | 193 | 711112001 |  | Provedení izolace proti zemní vlhkosti svislé za studena nátěrem penetračním | M2 | 215.184 | 0 |  |  |  | 0 |  | CS ÚRS 2023 01 |  | 2
PP |  |  |  | Provedení izolace proti zemní vlhkosti natěradly a tmely za studena na ploše svislé S nátěrem penetračním
VV |  |  |  | Š1 stěny vně 3.14159265359*1.8*2.0=11.310 [A] Š2 vnější stěny (1.14+1.44)*2*2.2=11.352 [B] Š3 vnější stěny (1.14+1.44)*2*2.2=11.352 [C] Š4 stěny vně (1.7+3.4)*2*2.5 +3.14159265359*1.25*0.25=26.482 [D] Š5 stěny vně (1.60+4.80+1.74+4.23+1.27)*3.8 +3.14159265359*1.04*0.25=52.649 [E] AŠ stěny vně 3.14159265359*2.8*3.0=26.389 [F] ČS1 stěny vně 3.14159265359*2.8*4.3=37.825 [G] ČS2 stěny vně 3.14159265359*2.8*4.3=37.825 [H] Celkem: A+B+C+D+E+F+G+H=215.184 [I]
TS
P | 194 | 11163150 |  | lak penetrační asfaltový | T | 0.096 | 1 |  |  |  | 0 |  | CS ÚRS 2023 01 |  | 2
PP |  |  |  | lak penetrační asfaltový
VV |  |  |  | vodorovně 59.233=59.233 [A] svisle 215.184=215.184 [B] Celkem: A+B=274.417 [C] C * 0.00035Koeficient množství=0.096 [D]
TS |  |  |  | Spotřeba 0,3-0,4kg/m2
P | 195 | 711111011 |  | Provedení izolace proti zemní vlhkosti vodorovné za studena suspenzí asfaltovou | M2 | 20.603 | 0 |  |  |  | 0 |  | CS ÚRS 2023 01 |  | 2
PP |  |  |  | Provedení izolace proti zemní vlhkosti natěradly a tmely za studena na ploše vodorovné V nátěrem suspensí asfaltovou
VV |  |  |  | Š1 strop (3.14159265359*1.8*1.8/4-0.36)=2.185 [A] Š2 strop (1.14*1.44-0.5)=1.142 [B] Š3 strop (1.14*1.44-0.5)=1.142 [C] AŠ (3.14159265359*2.8*2.8/4-0.36)=5.798 [D] ČS1 strop (3.14159265359*2.8*2.8/4-0.63-0.36)=5.168 [E] ČS2 strop (3.14159265359*2.8*2.8/4-0.63-0.36)=5.168 [F] Celkem: A+B+C+D+E+F=20.603 [G]
TS
P | 196 | 711112011 |  | Provedení izolace proti zemní vlhkosti svislé za studena suspenzí asfaltovou | M2 | 201.465 | 0 |  |  |  | 0 |  | CS ÚRS 2023 01 |  | 2
PP |  |  |  | Provedení izolace proti zemní vlhkosti natěradly a tmely za studena na ploše svislé S nátěrem suspensí asfaltovou
VV |  |  |  | Š1 stěny vně 3.14159265359*1.8*2.0=11.310 [A] Š2 stěny vně (1.14+1.44)*2*2.2=11.352 [B] Š3 stěny vně (1.14+1.44)*2*2.2=11.352 [C] Š4 stěny vně (1.7+3.4)*2*(2.5-0.5)=20.400 [D] Š5 stěny vně (1.60+4.80+1.74+4.23+1.27)*(3.8-0.5)=45.012 [E] AŠ stěny vně 3.14159265359*2.8*3.0=26.389 [F] ČS1 stěny vně 3.14159265359*2.8*4.3=37.825 [G] ČS2 stěny vně 3.14159265359*2.8*4.3=37.825 [H] Celkem: A+B+C+D+E+F+G+H=201.465 [I]
TS
P | 197 | 11163346 |  | suspenze hydroizolační asfaltová | T | 0.233 | 1 |  |  |  | 0 |  | CS ÚRS 2023 01 |  | 2
PP |  |  |  | suspenze hydroizolační asfaltová
VV |  |  |  | vodorovně 20.603=20.603 [A] svisle 201.465=201.465 [B] Celkem: A+B=222.068 [C] C * 0.00105Koeficient množství=0.233 [D]
TS |  |  |  | Spotřeba: 0,75 kg/m2
P | 198 | 711141559 |  | Provedení izolace proti zemní vlhkosti pásy přitavením vodorovné NAIP | M2 | 38.658 | 0.0004 |  |  |  | 0 |  | CS ÚRS 2023 01 |  | 2
PP |  |  |  | Provedení izolace proti zemní vlhkosti pásy přitavením NAIP na ploše vodorovné V
VV |  |  |  | Š4 strop 1.70*3.40-0.5=5.280 [A] Š5 strop 4.80*(1.60+1.74+1.10)/2-0.5=10.156 [B] přístřešek podlaha a strop 3.92*2.60 + 4.11*2.82=21.782 [C] pilířek podlaha 2.40*0.60=1.440 [D] Celkem: A+B+C+D=38.658 [E]
TS
P | 199 | 711142559 |  | Provedení izolace proti zemní vlhkosti pásy přitavením svislé NAIP | M2 | 13.711 | 0.0004 |  |  |  | 0 |  | CS ÚRS 2023 01 |  | 2
PP |  |  |  | Provedení izolace proti zemní vlhkosti pásy přitavením NAIP na ploše svislé S
VV |  |  |  | Š4 strop přesahy na stěny, přesah na skruž (1.70+3.40)*2*0.5 +3.14159265359*1.24*0.25=6.074 [A] Š5 strop přesahy na stěny, přesah na skruž (1.60+4.80+1.74+4.23+1.27)*0.5 +3.14159265359*1.04*0.25=7.637 [B] Celkem: A+B=13.711 [C]
TS
P | 200 | 62832134 |  | pás asfaltový natavitelný oxidovaný tl 4,0mm typu V60 S40 s vložkou ze skleněné rohože, s jemnozrnným minerálním posypem | M2 | 12.086 | 0.0054 |  |  |  | 0 |  | CS ÚRS 2023 01 |  | 2
PP |  |  |  | pás asfaltový natavitelný oxidovaný tl 4,0mm typu V60 S40 s vložkou ze skleněné rohože, s jemnozrnným minerálním posypem
VV |  |  |  | Š4 izolace asfaltový pás 4.48+5.89=10.370 [A] Celkem: A=10.370 [B] B * 1.1655Koeficient množství=12.086 [C]
TS
P | 201 | 712341559 |  | Provedení povlakové krytiny střech do 10° pásy NAIP přitavením v plné ploše | M2 | 11.59 | 0.00088 |  |  |  | 0 |  | CS ÚRS 2023 01 |  | 2
PP |  |  |  | Provedení povlakové krytiny střech plochých do 10° pásy přitavením NAIP v plné ploše
VV |  |  |  | přístřešek vrchní asf. pás 4.11*2.82=11.590 [A] Celkem: A=11.590 [B]
TS
P | 202 | 62832002 |  | pás asfaltový natavitelný oxidovaný tl 4,2mm typu s vložkou ze skleněné rohože, hrubozrnným posypem | M2 | 13.508 | 0.0053 |  |  |  | 0 |  | CS ÚRS 2023 01 |  | 2
PP |  |  |  | pás asfaltový natavitelný oxidovaný tl 4,2mm typu s vložkou ze skleněné rohože, hrubozrnným posypem
VV |  |  |  | přístřešek vrchní asf. pás 4.11*2.82=11.590 [A] Celkem: A=11.590 [B] B * 1.1655Koeficient množství=13.508 [C]
TS
SD |  | 1_715 |  | Izolace proti chemickým vlivům - šachty pro kanalizaci, přístřešek, pilířek
P | 203 | 715174012 |  | Provedení izolace proti chemickým vlivům nádrží, kanálů, šachet obklady čedičovými tl 25 až 40 mm do tmelů | M2 | 10.86 | 0.00024 |  |  |  | 0 |  | CS ÚRS 2023 01 |  | 2
PP |  |  |  | Provedení izolace stavebních konstrukcí speciální obklady nádrží, kanálů nebo šachet do tmelů, s úpravou spár čedičovými tl. 25 až 40 mm
VV |  |  |  | Š5 kyneta 6.0*1.6+2.1*0.6=10.860 [A] Celkem: A=10.860 [B]
TS
P | 204 | 63231030 |  | stokový žlab bez zámku z čediče tl 30mm délka 330mm DN 600/1100 | M | 8 | 0.0735 |  |  |  | 0 |  | CS ÚRS 2023 01 |  | 2
PP |  |  |  | stokový žlab bez zámku z čediče tl 30mm délka 330mm DN 600/1100
VV |  |  |  | Š5 kyneta 6.0+2.0=8.000 [A] Celkem: A=8.000 [B]
TS
P | 205 | 63231047 |  | bočnice ke stokovým žlabům se zámkem z čediče tl 30mm délka 330mm DN 600/1100 | M | 14 | 0.069 |  |  |  | 0 |  | CS ÚRS 2023 01 |  | 2
PP |  |  |  | bočnice ke stokovým žlabům se zámkem z čediče tl 30mm délka 330mm DN 600/1100
VV |  |  |  | Š5 kyneta (6.0+5.0+2.0+1.0)=14.000 [A] Celkem: A=14.000 [B]
TS
P | 206 | 715174022 |  | Provedení izolace proti chemickým vlivům dlažbami čedičovými tl přes 25 do 40 mm do tmelů | M2 | 3.78 | 0.00024 |  |  |  | 0 |  | CS ÚRS 2023 01 |  | 2
PP |  |  |  | Provedení izolace stavebních konstrukcí speciální dlažbami do tmelů, s úpravou spár čedičovými tl. 25 až 40 mm
VV |  |  |  | Š5 dno pochozí' dno půdorys 4.2*(1.2+1.2+0.9)/2=6.930 [A] odpočet kynety -(4.2*0.6+2.1*0.3)=-3.150 [B] Celkem: A+B=3.780 [C]
TS
P | 207 | 63232611 |  | dlaždice z taveného čediče průmyslové jemný rastr 250x125x30mm | M2 | 4.082 | 0.08 |  |  |  | 0 |  | CS ÚRS 2023 01 |  | 2
PP |  |  |  | dlaždice z taveného čediče průmyslové jemný rastr 250x125x30mm
VV |  |  |  | Ś5 pochozí dno 3.78=3.780 [A] Celkem: A=3.780 [B] B * 1.08Koeficient množství=4.082 [C]
TS
SD |  | 1_716 |  | Elektroinstalace - silnoproud - šachty pro kanalizaci, přístřešek, pilířek
P | 208 | 741410001 |  | Montáž vodič uzemňovací pásek D do 120 mm2 na povrchu | M | 6 | 0 |  |  |  | 0 |  | CS ÚRS 2023 01 |  | 2
PP |  |  |  | Montáž uzemňovacího vedení s upevněním, propojením a připojením pomocí svorek na povrchu pásku průřezu do 120 mm2
VV |  |  |  | uzemnění pro šachty 6=6.000 [A] Celkem: A=6.000 [B]
TS
P | 209 | 35442064 |  | pás zemnící 20x3mm FeZn | KG | 3.3 | 0.001 |  |  |  | 0 |  | CS ÚRS 2023 01 |  | 2
PP |  |  |  | pás zemnící 20x3mm FeZn
VV
TS
P | 210 | 35431000 |  | svorka uzemnění FeZn univerzální | KUS | 6 | 0.00013 |  |  |  | 0 |  | CS ÚRS 2023 01 |  | 2
PP |  |  |  | svorka uzemnění FeZn univerzální
VV
TS
P | 211 | 741410022.7 |  | Montáž vodič uzemňovací pásek průřezu do 120 mm2 v průmyslové výstavbě v zemi | M | 36 | 0 |  |  |  | 0 |  | CS ÚRS 2023 01 |  | 2
PP |  |  |  | Montáž uzemňovacího vedení s upevněním, propojením a připojením pomocí svorek v zemi s izolací spojů pásku průřezu do 120 mm2 v průmyslové výstavbě
VV |  |  |  | uzemnění pro šachty, pilířek, přístřešek 4*5+6+10=36.000 [A] Celkem: A=36.000 [B]
TS
P | 212 | 35442062.7 |  | pás zemnící 30x4mm FeZn | KG | 39.6 | 0.001 |  |  |  | 0 |  | CS ÚRS 2023 01 |  | 2
PP |  |  |  | pás zemnící 30x4mm FeZn
VV |  |  |  | uzemnění pro šachty, pilířek, přístřešek 4*5+6+10=36.000 [A] Celkem: A=36.000 [B] B * 1.1Koeficient množství=39.600 [C]
TS
P | 213 | 7414900S5R |  | Vodivé propojení výztuže proti bludným proudům Š5 | KČ | 1 | 0.016 |  |  |  | 0 |  | R-položka |  | 2
PP |  |  |  | Vodivé propojení výztuže proti bludným proudům Š5
VV |  |  |  | Š5 vodivé propojení výztuže proti bludným proudům 1=1.000 [A] 'výztuž vodivě svařit' Celkem: A=1.000 [B]
TS
SD |  | 1_764 |  | Konstrukce klempířské- šachty pro kanalizaci, přístřešek, pilířek
P | 214 | 764141331 |  | Krytina střechy rovné drážkováním z tabulí z TiZn lesklého plechu sklonu do 30° | M2 | 2.34 | 0.0064 |  |  |  | 0 |  | CS ÚRS 2023 01 |  | 2
PP |  |  |  | Krytina ze svitků nebo tabulí z titanzinkového lesklého válcovaného plechu s úpravou u okapů, prostupů a výčnělků střechy rovné drážkováním z tabulí, velikosti 1000 x 2000 mm, sklon střechy do 30°
VV |  |  |  | pilířek plechová krytina 2.60*0.90=2.340 [A] Celkem: A=2.340 [B]
TS
P | 215 | 764242403 |  | Oplechování štítu závětrnou lištou z TiZn předzvětralého plechu rš 250 mm | M | 9.75 | 0.00148 |  |  |  | 0 |  | CS ÚRS 2023 01 |  | 2
PP |  |  |  | Oplechování střešních prvků z titanzinkového předzvětralého plechu štítu závětrnou lištou rš 250 mm
VV |  |  |  | přístřešek 2.82+4.11+2.82=9.750 [A] Celkem: A=9.750 [B]
TS
P | 216 | 764242433 |  | Oplechování rovné okapové hrany z TiZn předzvětralého plechu rš 250 mm | M | 4.11 | 0.00151 |  |  |  | 0 |  | CS ÚRS 2023 01 |  | 2
PP |  |  |  | Oplechování střešních prvků z titanzinkového předzvětralého plechu okapu okapovým plechem střechy rovné rš 250 mm
VV |  |  |  | přístřešek 4.11=4.110 [A] Celkem: A=4.110 [B]
TS
P | 217 | 764541404 |  | Žlab podokapní půlkruhový z TiZn předzvětralého plechu rš 280 mm | M | 4.11 | 0.00245 |  |  |  | 0 |  | CS ÚRS 2023 01 |  | 2
PP |  |  |  | Žlab podokapní z titanzinkového předzvětralého plechu včetně háků a čel půlkruhový rš 280 mm
VV |  |  |  | přístřešek 4.11=4.110 [A] Celkem: A=4.110 [B]
TS
P | 218 | 764541444 |  | Kotlík oválný (trychtýřový) pro podokapní žlaby z TiZn předzvětralého plechu 280/80 mm | KUS | 1 | 0.00035 |  |  |  | 0 |  | CS ÚRS 2023 01 |  | 2
PP |  |  |  | Žlab podokapní z titanzinkového předzvětralého plechu včetně háků a čel kotlík oválný (trychtýřový), rš žlabu/průměr svodu 280/80 mm
VV |  |  |  | přístřešek 1=1.000 [A] Celkem: A=1.000 [B]
TS
P | 219 | 764548422 |  | Svody kruhové včetně objímek, kolen, odskoků z TiZn předzvětralého plechu průměru 80 mm | M | 3 | 0.00171 |  |  |  | 0 |  | CS ÚRS 2023 01 |  | 2
PP |  |  |  | Svod z titanzinkového předzvětralého plechu včetně objímek, kolen a odskoků kruhový, průměru 80 mm
VV |  |  |  | přístřešek svod na terén, nahoře a dole s kolenem 3.0=3.000 [A] 'odtok na terén' Celkem: A=3.000 [B]
TS
SD |  | 1_767 |  | Konstrukce zámečnické - šachty pro kanalizaci, přístřešek, pilířek
P | 220 | 767271180R |  | Montáž antény, včetně kotevních prvků | KUS | 1 | 0.001 |  |  |  | 0 |  | R-položka |  | 2
PP |  |  |  | Montáž stožáru ocelového 4 m pro anténu, včetně kotevních prvků
VV |  |  |  | anténa pro přenos signálů GSM 1=1.000 [A]
TS
P | 221 | 55290400R |  | Konstrukce antény, včetně kotevních prvků | KUS | 1 | 0.025 |  |  |  | 0 |  | R-položka |  | 2
PP |  |  |  | Stožár ocelový, zinkovaný, L=4 m, D=50mm, včetně kotevních prvků
VV |  |  |  | anténa pro přenos signálů GSM 1=1.000 [A]
TS
P | 222 | 767591001R |  | Výroba a montáž pokopu z kompozitních pochůzných litých roštů | KUS | 2 | 0.00049 |  |  |  | 0 |  | R-položka |  | 2
PP |  |  |  | Montáž výrobků z kompozitů podlah nebo podest z pochůzných litých roštů
VV |  |  |  | Š4 poklop vnitřní 500/500 kompozitní včetně rámů, včetně zaříznutí 1 =1.000 [A] Š1 poklop vnitřní 500/500 kompozitní včetně rámů, včetně zaříznutí 1 =1.000 [B] Celkem: A+B=2.000 [C]
TS
P | 223 | 63126002 |  | rošt kompozitní pochůzný litý 30x30/30mm A15 | M2 | 0.5 | 0.0146 |  |  |  | 0 |  | CS ÚRS 2023 01 |  | 2
PP |  |  |  | rošt kompozitní pochůzný litý 30x30/30mm A15
VV |  |  |  | Š4 poklop vnitřní 500/500 kompozitní 0.5*0.5 =0.250 [A] Š1 poklop vnitřní 500/500 kompozitní 0.5*0.5 =0.250 [B] Celkem: A+B=0.500 [C]
TS
P | 224 | 63126076 |  | rám pro uložení roštů a poklopů kompozitní L30x50/5mm, nerezové pracny A15 | M | 4 | 0.0008 |  |  |  | 0 |  | CS ÚRS 2023 01 |  | 2
PP |  |  |  | rám pro uložení roštů a poklopů kompozitní L30x50/5mm, nerezové pracny A15
VV |  |  |  | Š4 rám pro poklop vnitřní 500/500 kompozitní 4*0.5 =2.000 [A] Š1 rám pro poklop vnitřní 500/500 kompozitní 4*0.5 =2.000 [B] Celkem: A+B=4.000 [C]
TS
P | 225 | 767646411 |  | Montáž revizních dveří a dvířek jednokřídlových s rámem plochy do 0,5 m2 | M2 | 0.74 | 0.00013 |  |  |  | 0 |  | CS ÚRS 2023 01 |  | 2
PP |  |  |  | Montáž revizních dveří a dvířek hliníkových, ocelových nebo plastových s rámem jednokřídlových, plochy do 0,5 m2
VV |  |  |  | dvířka 0.5*1.0+0.4*0.6=0.740 [A] Celkem: A=0.740 [B]
TS
P | 226 | 590307D50R |  | dvířka kovová jednokřídlá, se zámkem 500x1000mm | KUS | 1 | 0.012 |  |  |  | 0 |  | R-položka |  | 2
PP |  |  |  | dvířka kovová jednokřídlá, se zámkem 500x1000mm
VV |  |  |  | dvířka kovová, rám kovový, uzamykatelná, povrch odolný pro venkovní umístění' přístřešek, vel. 500x1000 1=1.000 [A] Celkem: A=1.000 [B]
TS
P | 227 | 590307D40R |  | dvířka kovová jednokřídlá, se zámkem 400x600mm | KUS | 1 | 0.008 |  |  |  | 0 |  | R-položka |  | 2
PP |  |  |  | dvířka kovová jednokřídlá, se zámkem 500x1000mm
VV |  |  |  | dvířka kovová, rám kovový, uzamykatelná, povrch odolný pro venkovní umístění' pilířek, vel. 400x600 1=1.000 [A] Celkem: A=1.000 [B]
TS
P | 228 | 767646412 |  | Montáž revizních dveří a dvířek jednokřídlových s rámem plochy přes 0,5 do 1 m2 | M2 | 3.1 | 0.00018 |  |  |  | 0 |  | CS ÚRS 2023 01 |  | 2
PP |  |  |  | Montáž revizních dveří a dvířek hliníkových, ocelových nebo plastových s rámem jednokřídlových, plochy přes 0,5 do 1 m2
VV |  |  |  | dvířka 0.6*1.0*4+0.7*1.0*1=3.100 [A] Celkem: A=3.100 [B]
TS
P | 229 | 590307D60R |  | dvířka kovová jednokřídlá, se zámkem 600x1000mm | KUS | 4 | 0.013 |  |  |  | 0 |  | R-položka |  | 2
PP |  |  |  | dvířka kovová jednokřídlá, se zámkem 600x1000mm
VV |  |  |  | dvířka kovová, rám kovový, uzamykatelná, povrch odolný pro venkovní umístění' přístřešek, vel. 600x1000 2=2.000 [A] pilířek, , vel. 600x1000 2=2.000 [B] Celkem: A+B=4.000 [C]
TS
P | 230 | 590307D70R |  | dvířka kovová jednokřídlá, se zámkem 700x1000mm | KUS | 1 | 0.014 |  |  |  | 0 |  | R-položka |  | 2
PP |  |  |  | dvířka kovová jednokřídlá, se zámkem 500x1000mm
VV |  |  |  | dvířka kovová, rám kovový, uzamykatelná, povrch odolný pro venkovní umístění' přístřešek, vel. 700x1000 1=1.000 [A] Celkem: A=1.000 [B]
TS
P | 231 | 767646432 |  | Montáž revizních dveří a dvířek dvoukřídlových s rámem plochy přes 1 do 2 m2 | M2 | 1.35 | 0.00023 |  |  |  | 0 |  | CS ÚRS 2023 01 |  | 2
PP |  |  |  | Montáž revizních dveří a dvířek hliníkových, ocelových nebo plastových s rámem dvoukřídlových, plochy přes 1 do 2 m2
VV |  |  |  | přístřešek 0.9*1.5*1=1.350 [A] Celkem: A=1.350 [B]
TS
P | 232 | 590308D90R |  | dvířka kovová dvoukřídlá, se zámkem 900x1500mm | KUS | 1 | 0.03 |  |  |  | 0 |  | R-položka |  | 2
PP |  |  |  | dvířka kovová dvoukřídlá, se zámkem 900x1200mm
VV |  |  |  | dvířka kovová, rám kovový, uzamykatelná, povrch odolný pro venkovní umístění' přístřešek, , vel. 900x1500 1=1.000 [A] Celkem: A=1.000 [B]
TS
P | 233 | 642942831 |  | Osazování zárubní nebo rámů dveřních kovových přes 4,5 do 10 m2 na montážní pěnu | KUS | 1 | 0.00134 |  |  |  | 0 |  | CS ÚRS 2023 01 |  | 2
PP |  |  |  | Osazování zárubní nebo rámů kovových dveřních lisovaných nebo z úhelníků bez dveřních křídel na montážní pěnu, plochy otvoru přes 4,5 do 10 m2
VV |  |  |  | přístřešek osazení rámu vrat 1=1.000 [A] Celkem: A=1.000 [B]
TS
P | 234 | 767651220 |  | Montáž vrat garážových otvíravých do ocelové zárubně pl přes 6 do 9 m2 | KUS | 1 | 0.0033 |  |  |  | 0 |  | CS ÚRS 2023 01 |  | 2
PP |  |  |  | Montáž vrat garážových nebo průmyslových otvíravých do ocelové zárubně z dílů, plochy přes 6 do 9 m2
VV |  |  |  | přístřešek osazení vrat 1=1.000 [A] Celkem: A=1.000 [B]
TS
P | 235 | 55344710R |  | vrata ocelová otvíravá, 2 křídlá, s rámem 3,0 x 2,25 m | KUS | 1 | 0.33 |  |  |  | 0 |  | R-položka |  | 2
PP |  |  |  | vrata ocelová otvíravá, 2 křídlá, s rámem 3,0 x 2,25 m
VV |  |  |  | přístřešek - vrata ocelová otvíravá, 2 křídlá, s rámem 3,0 x 2,25 m 1=1.000 [A] '1x oplechovaná, nátěr RAL podle zákazníka' 'klika, klika, závlač horní i dolní, zámek, ochrana proti vloupání' 'zárubeň z úhelníků, ukotvit do zdi, práh z úhelníku, ukotvit do podlahy' Celkem: A=1.000 [B]
TS
P | 236 | 767810111 |  | Montáž mřížek větracích čtyřhranných průřezu do 0,01 m2 | KUS | 2 | 0 |  |  |  | 0 |  | CS ÚRS 2023 01 |  | 2
PP |  |  |  | Montáž větracích mřížek ocelových čtyřhranných, průřezu do 0,01 m2
VV |  |  |  | pilířek -větrací mřížka 1 =1.000 [A] sklad chemie -větrací mřížka 1 =1.000 [B] Celkem: A+B=2.000 [C]
TS
P | 237 | 42972336R |  | mřížka stěnová otevřená jednořadá hliníková úhel lamel 15° 200x200mm | KUS | 2 | 0.0005 |  |  |  | 0 |  | R-položka |  | 2
PP |  |  |  | mřížka stěnová otevřená jednořadá hliníková úhel lamel 15° 200x200mm
VV |  |  |  | mřížka stěnová otevřená jednořadá úhel lamel 15° 200x200mm' přístřešek, hliník eloxovaný, pevná 1=1.000 [A] pilířek, hliník eloxovaný, pevná 1=1.000 [B] Celkem: A+B=2.000 [C]
TS
P | 238 | 767861011 |  | Montáž vnitřních kovových žebříků přímých dl přes 2 do 5 m kotvených do betonu | KUS | 3 | 0 |  |  |  | 0 |  | CS ÚRS 2023 01 |  | 2
PP |  |  |  | Montáž vnitřních kovových žebříků přímých délky přes 2 do 5 m, ukotvených do betonu
VV |  |  |  | ˇžebřík nerezový do šachty, kotvený do stěn' ČS1 1=1.000 [A] ČS2 1=1.000 [B] Š4 1=1.000 [C] Celkem: A+B+C=3.000 [D]
TS
P | 239 | 44983026R |  | žebřík výstupový jednoduchý přímý z nerezové oceli dl 2,5 m | KUS | 1 | 0.03 |  |  |  | 0 |  | R-položka |  | 2
PP |  |  |  | žebřík výstupový jednoduchý přímý z nerezové oceli dl 2,5 m
VV |  |  |  | ˇžebřík nerezový do šachty, kotvený do stěn' Š4 délka cca 2,5 m, zaměřit 1=1.000 [A] Celkem: A=1.000 [B]
TS
P | 240 | 44983027R |  | žebřík výstupový jednoduchý přímý z nerezové oceli dl 4,0 m | KUS | 2 | 0.042 |  |  |  | 0 |  | R-položka |  | 2
PP |  |  |  | žebřík výstupový jednoduchý přímý z nerezové oceli dl 4,0 m
VV |  |  |  | ˇžebřík nerezový do šachty, kotvený do stěn' ČS1 délka cca 4,0 m, zaměřit 1=1.000 [A] ČS2 délka cca 4,0 m, zaměřit 1=1.000 [B] Celkem: A+B=2.000 [C]
TS
SD |  | 1_777 |  | Podlahy lité - šachty pro kanalizaci, přístřešek, pilířek
P | 241 | 777111101 |  | Zametení podkladu před provedením lité podlahy | M2 | 19.786 | 0 |  |  |  | 0 |  | CS ÚRS 2023 01 |  | 2
PP |  |  |  | Příprava podkladu před provedením litých podlah zametení
VV
TS
P | 242 | 777131111 |  | Penetrační epoxidový nátěr podlahy plněný pískem | M2 | 19.786 | 0.00055 |  |  |  | 0 |  | CS ÚRS 2023 01 |  | 2
PP |  |  |  | Penetrační nátěr podlahy epoxidový předem plněný pískem
VV |  |  |  | vnitřní nátěr podlah -epoxydový' Š1 3.14159265359*1.5*1.5/4+2.0*0.2=2.167 [A] Š2 0.9*1.2 =1.080 [B] Š3 0.9*1.2=1.080 [C] Š4 1.4*3.1+2.0*0.15=4.640 [D] AŠ 3.14159265359*2.5*2.5/4=4.909 [E] sklad podlaha 3.0*1.97=5.910 [F] Celkem: A+B+C+D+E+F=19.786 [G]
TS
P | 243 | 777511107 |  | Protiskluzná úprava prosyp krycí stěrky lité podlahy pískem | M2 | 19.786 | 0.004 |  |  |  | 0 |  | CS ÚRS 2023 01 |  | 2
PP |  |  |  | Krycí stěrka dekorativní polyuretanová, tloušťky protiskluzná úprava prosyp pískem
VV |  |  |  | podlahy 19.786=19.786 [A] Celkem: A=19.786 [B]
TS
P | 244 | 777511141 |  | Krycí epoxidová stěrka tloušťky do 1 mm chemicky odolné lité podlahy | M2 | 19.786 | 0.0015 |  |  |  | 0 |  | CS ÚRS 2023 01 |  | 2
PP |  |  |  | Krycí stěrka chemicky odolná epoxidová, tloušťky do 1 mm
VV |  |  |  | podlahy stěrka epoxy 1 mm 19.786=19.786 [A] Celkem: A=19.786 [B]
TS
SD |  | 1_783 |  | Dokončovací práce - nátěry - šachty pro kanalizaci, přístřešek, pilířek
P | 245 | 783801401 |  | Ometení omítek před provedením nátěru | M2 | 101.386 | 0 |  |  |  | 0 |  | CS ÚRS 2023 01 |  | 2
PP |  |  |  | Příprava podkladu omítek před provedením nátěru ometení
VV
TS
P | 246 | 783903171R |  | Provedení penetrační nátěru betonových stěn a stropů | M2 | 101.386 | 0 |  |  |  | 0 |  | R-položka |  | 2
PP |  |  |  | Provedení nátěru betonových podlah penetračního hrubých
VV |  |  |  | vnitřní nátěr stěn, stropu -epoxydový' Š1 3.14159265359*1.5*2.0+3.14159265359*1.5*1.5/4-0.36 =10.832 [A] Š2 (0.9*2+1.2*2)*2.0+0.9*1.2-0.5 =8.980 [B] Š3 (0.9*2+1.2*2)*2.0+0.9*1.2-0.5 =8.980 [C] Š4 (1.4*2+3.1*2)*2.0+1.4*3.1-0.5 =21.840 [D] AŠ 3.14159265359*2.5*3.0+3.14159265359*2.5*2.5/4-0.63 =27.841 [E] sklad strop (3.0*1.97)=5.910 [F] sklad stěny (1.97+3.0+1.97)*2.45=17.003 [G] Celkem: A+B+C+D+E+F+G=101.386 [H]
TS
P | 247 | 23531320 |  | lak epoxidový litých podlah minerálních podkladů vodou ředitelný transparentní | KG | 10.14 | 0.001 |  |  |  | 0 |  | CS ÚRS 2023 01 |  | 2
PP |  |  |  | lak epoxidový litých podlah minerálních podkladů vodou ředitelný transparentní
VV |  |  |  | nátěr penetrační epoxydový -stěny, strop 101.4=101.400 [A] 'vhodný pro vlhké prostředí, paropropustný' Celkem: A=101.400 [B] B * 0.1Koeficient množství=10.140 [C]
TS
SD |  | 2 1.1 |  | Zemní práce - potrubí nátoku, tlakové kanalizace, vodovodu
P | 248 | 115101201 |  | Čerpání vody na dopravní výšku do 10 m průměrný přítok do 500 l/min | HOD | 432 | 3e-05 |  |  |  | 0 |  | CS ÚRS 2023 01 |  | 2
PP |  |  |  | Čerpání vody na dopravní výšku do 10 m s uvažovaným průměrným přítokem do 500 l/min
VV |  |  |  | Předpokload uložení potrubí 14 dní' tlaková kanal. + nátok 16*24=384.000 [A] vodovod 2*24=48.000 [B] Celkem: A+B=432.000 [C]
TS
P | 249 | 115101301 |  | Pohotovost čerpací soupravy pro dopravní výšku do 10 m přítok do 500 l/min | DEN | 18 | 0 |  |  |  | 0 |  | CS ÚRS 2023 01 |  | 2
PP |  |  |  | Pohotovost záložní čerpací soupravy pro dopravní výšku do 10 m s uvažovaným průměrným přítokem do 500 l/min
VV |  |  |  | tlaková kanal + nátok 16=16.000 [A] vodovod 2=2.000 [B] Celkem: A+B=18.000 [C]
TS
P | 250 | 119001401 |  | Dočasné zajištění potrubí ocelového nebo litinového DN do 200 mm | M | 14.4 | 0.00868 |  |  |  | 0 |  | CS ÚRS 2023 01 |  | 2
PP |  |  |  | Dočasné zajištění podzemního potrubí nebo vedení ve výkopišti ve stavu i poloze, ve kterých byla na začátku zemních prací a to s podepřením, vzepřením nebo vyvěšením, případně s ochranným bedněním, se zřízením a odstraněním zajišťovací konstrukce, s opotřebením hmot potrubí ocelového nebo litinového, jmenovité světlosti DN do 200 mm
VV |  |  |  | tlaková ... vodovod, plyn 1.2*2=2.400 [A] nátok ... vodovod DN 25, DN 80, 2x DN 150 1.2*4=4.800 [B] vodovod ... chemie 4x DN 25, 2x DN 80 1.2*6=7.200 [C] Celkem: A+B+C=14.400 [D]
TS
P | 251 | 119001411 |  | Dočasné zajištění potrubí betonového, ŽB nebo kameninového DN do 200 mm | M | 4 | 0.01068 |  |  |  | 0 |  | CS ÚRS 2023 01 |  | 2
PP |  |  |  | Dočasné zajištění podzemního potrubí nebo vedení ve výkopišti ve stavu i poloze, ve kterých byla na začátku zemních prací a to s podepřením, vzepřením nebo vyvěšením, případně s ochranným bedněním, se zřízením a odstraněním zajišťovací konstrukce, s opotřebením hmot potrubí betonového, kameninového nebo železobetonového, světlosti DN do 200 mm
VV |  |  |  | Místní kanalizace 1.0*4=4.000 [A] Celkem: A=4.000 [B]
TS
P | 252 | 119001421 |  | Dočasné zajištění kabelů a kabelových tratí ze 3 volně ložených kabelů | M | 18 | 0.0369 |  |  |  | 0 |  | CS ÚRS 2023 01 |  | 2
PP |  |  |  | Dočasné zajištění podzemního potrubí nebo vedení ve výkopišti ve stavu i poloze, ve kterých byla na začátku zemních prací a to s podepřením, vzepřením nebo vyvěšením, případně s ochranným bedněním, se zřízením a odstraněním zajišťovací konstrukce, s opotřebením hmot kabelů a kabelových tratí z volně ložených kabelů a to do 3 kabelů
VV |  |  |  | tlaková ... ČD telematika, VN, NN, DAT - nové 1.2*13=15.600 [A] nátok ... nový kabel - chemie 1.2=1.200 [B] vodovod ... nový kabel - elektro 1.2=1.200 [C] Celkem: A+B+C=18.000 [D]
TS
P | 253 | 130001101 |  | Příplatek za ztížení vykopávky v blízkosti podzemního vedení | M3 | 36.746 | 0 |  |  |  | 0 |  | CS ÚRS 2023 01 |  | 2
PP |  |  |  | Příplatek k cenám hloubených vykopávek za ztížení vykopávky v blízkosti podzemního vedení nebo výbušnin pro jakoukoliv třídu horniny
VV |  |  |  | Dokumetace: C3 Koordinační situace, Podélný profil, 2.011 Vzorový přímý řez uložení potrubí, D.1.1. TZ' '10 až 20% výkopu pro přípojky bude ve ztížených podmínkách' tlaková (299.703+8.23)*0.10=30.793 [A] nátok 6.579*0.20=1.316 [B] vodovod 23.184*0.20=4.637 [C] Celkem: A+B+C=36.746 [D]
TS
P | 254 | 131213712 |  | Hloubení zapažených jam v nesoudržných horninách třídy těžitelnosti I skupiny 3 ručně | M3 | 1.029 | 0 |  |  |  | 0 |  | CS ÚRS 2023 01 |  | 2
PP |  |  |  | Hloubení zapažených jam ručně s urovnáním dna do předepsaného profilu a spádu v hornině třídy těžitelnosti I skupiny 3 nesoudržných
VV |  |  |  | Dokumetace: C3 Koordinační situace, 2.002 Podélný profil, 2.011 Vzorový přímý řez uložení potrubí, D.1.1. TZ' 'Startovací a cílová jáma pro zemní protlak' 'Předpoklad tříd těžitelnosti: 50% I - skupiny 3, 50% II - skupiny 4' 'Předpoklad výkopu bude 25% ručně a 75% strojně' 8.23*0.50*0.25=1.029 [A] Celkem: A=1.029 [B]
TS
P | 255 | 131251201 |  | Hloubení jam zapažených v hornině třídy těžitelnosti I skupiny 3 objem do 20 m3 strojně | M3 | 3.086 | 0 |  |  |  | 0 |  | CS ÚRS 2023 01 |  | 2
PP |  |  |  | Hloubení zapažených jam a zářezů strojně s urovnáním dna do předepsaného profilu a spádu v hornině třídy těžitelnosti I skupiny 3 do 20 m3
VV |  |  |  | Dokumetace: C3 Koordinační situace, 2.002 Podélný profil, 2.011 Vzorový přímý řez uložení potrubí, D.1.1. TZ' 'Startovací a cílová jháma pro zemní protlak' 'délka*šířka*hloubka-odečtení povrchu' Startovací jáma 1.5*1.5*2.0-0.240=4.260 [A] Cílová jáma 1.5*1.5*2.0-0.530=3.970 [B] Celkem: A+B=8.230 [C] 'Předpoklad tříd těžitelnosti: 50% I - skupiny 3, 50% II - skupiny 4' 'Předpoklad výkopu bude 25% ručně a 75% strojně' 8.23*0.50*0.75=3.086 [D] Celkem: D=3.086 [E]
TS
P | 256 | 131313712 |  | Hloubení zapažených jam v nesoudržných horninách třídy těžitelnosti II skupiny 4 ručně | M3 | 1.029 | 0 |  |  |  | 0 |  | CS ÚRS 2023 01 |  | 2
PP |  |  |  | Hloubení zapažených jam ručně s urovnáním dna do předepsaného profilu a spádu v hornině třídy těžitelnosti II skupiny 4 nesoudržných
VV |  |  |  | Dokumetace: C3 Koordinační situace, 2.002 Podélný profil, 2.011 Vzorový přímý řez uložení potrubí, D.1.1. TZ' 'Startovací a cílová jáma pro zemní protlak' 'Předpoklad tříd těžitelnosti: 50% I - skupiny 3, 50% II - skupiny 4' 'Předpoklad výkopu bude 25% ručně a 75% strojně' 8.23*0.50*0.25=1.029 [A] Celkem: A=1.029 [B]
TS
P | 257 | 131351201 |  | Hloubení jam zapažených v hornině třídy těžitelnosti II skupiny 4 objem do 20 m3 strojně | M3 | 3.086 | 0 |  |  |  | 0 |  | CS ÚRS 2023 01 |  | 2
PP |  |  |  | Hloubení zapažených jam a zářezů strojně s urovnáním dna do předepsaného profilu a spádu v hornině třídy těžitelnosti II skupiny 4 do 20 m3
VV |  |  |  | Dokumetace: C3 Koordinační situace, 2.002 Podélný profil, 2.011 Vzorový přímý řez uložení potrubí, D.1.1. TZ' 'Startovací a cílová jáma pro zemní protlak' 'Předpoklad tříd těžitelnosti: 50% I - skupiny 3, 50% II - skupiny 4' 'Předpoklad výkopu bude 25% ručně a 75% strojně' 8.23*0.50*0.75=3.086 [A] Celkem: A=3.086 [B]
TS
P | 258 | 132212222 |  | Hloubení zapažených rýh šířky do 2000 mm v nesoudržných horninách třídy těžitelnosti I skupiny 3 ručně | M3 | 41.183 | 0 |  |  |  | 0 |  | CS ÚRS 2023 01 |  | 2
PP |  |  |  | Hloubení zapažených rýh šířky přes 800 do 2 000 mm ručně s urovnáním dna do předepsaného profilu a spádu v hornině třídy těžitelnosti I skupiny 3 nesoudržných
VV |  |  |  | Dokumetace: C3 Koordinační situace, 2.002 Podélný profil, 2.011 Vzorový přímý řez uložení potrubí, D.1.1. TZ' 'Výkop výtlak' 'Předpoklad tříd těžitelnosti: 50% I - skupiny 3, 50% II - skupiny 4' 'Předpoklad výkopu bude 25% ručně a 75% strojně' tlaková 299.703*0.50*0.25=37.463 [A] nátok 6.579*0.50*0.25=0.822 [B] vodovod 23.184*0.50*0.25=2.898 [C] Celkem: A+B+C=41.183 [D]
TS
P | 259 | 132254201 |  | Hloubení zapažených rýh š do 2000 mm v hornině třídy těžitelnosti I skupiny 3 objem do 20 m3 | M3 | 2.467 | 0 |  |  |  | 0 |  | CS ÚRS 2023 01 |  | 2
PP |  |  |  | Hloubení zapažených rýh šířky přes 800 do 2 000 mm strojně s urovnáním dna do předepsaného profilu a spádu v hornině třídy těžitelnosti I skupiny 3 do 20 m3
VV |  |  |  | Dokumetace: C3 Koordinační situace, 2.001 Podélný profil, 2.011 Vzorový přímý řez uložení potrubí, D.1.1. TZ' 'Výkop pro nátok do Š1' 'délka*šířka*hloubka-odečtení povrchu tl. 200mm' nátok 4.91*1.0*(1.49-0.200) + drenáž 4.91*0.25*0.2=6.579 [A] Celkem: A=6.579 [B] 'Předpoklad tříd těžitelnosti: 50% I - skupiny 3, 50% II - skupiny 4' 'Předpoklad výkopu bude 25% ručně a 75% strojně' 6.579*0.50*0.75=2.467 [C] Celkem: C=2.467 [D]
TS
P | 260 | 132254202 |  | Hloubení zapažených rýh š do 2000 mm v hornině třídy těžitelnosti I skupiny 3 objem do 50 m3 | M3 | 8.694 | 0 |  |  |  | 0 |  | CS ÚRS 2023 01 |  | 2
PP |  |  |  | Hloubení zapažených rýh šířky přes 800 do 2 000 mm strojně s urovnáním dna do předepsaného profilu a spádu v hornině třídy těžitelnosti I skupiny 3 přes 20 do 50 m3
VV |  |  |  | Dokumetace: C3 Koordinační situace, 2.003 Podélný profil, 2.011 Vzorový přímý řez uložení potrubí, D.1.1. TZ' 'Výkop vodovodní přípojky' 'délka*šířka*hloubka-odečtení povrchu tl. 200mm' vodovod 13.43*1.0*(1.88-0.200) + drenáž 12.43*0.25*0.20=23.184 [A] Celkem: A=23.184 [B] 'Předpoklad tříd těžitelnosti: 50% I - skupiny 3, 50% II - skupiny 4' 'Předpoklad výkopu bude 25% ručně a 75% strojně' 23.184*0.50*0.75=8.694 [C] Celkem: C=8.694 [D]
TS
P | 261 | 132254204 |  | Hloubení zapažených rýh š do 2000 mm v hornině třídy těžitelnosti I skupiny 3 objem do 500 m3 | M3 | 112.389 | 0 |  |  |  | 0 |  | CS ÚRS 2023 01 |  | 2
PP |  |  |  | Hloubení zapažených rýh šířky přes 800 do 2 000 mm strojně s urovnáním dna do předepsaného profilu a spádu v hornině třídy těžitelnosti I skupiny 3 přes 100 do 500 m3
VV |  |  |  | Dokumetace: C3 Koordinační situace, 2.002 Podélný profil, 2.011 Vzorový přímý řez uložení potrubí, D.1.1. TZ' 'Výkop výtlak' 'délka*šířka*hloubka-odečtení povrchu' 'živičný poprch tl. 530mm, zámková dlažba tl. 240 mm, zeleň tl. 200 mm, sil.granit.dlažba tl. 610 mm' tlaková 179.42*1.0*(2.0 - (0.43*0.530) - (0.43*0.240) - (0.09*0.200) -(0.05*0.610)) + drenáž 179.42*0.25*0.2=299.703 [A] Celkem: A=299.703 [B] 'Předpoklad tříd těžitelnosti: 50% I - skupiny 3, 50% II - skupiny 4' 'Předpoklad výkopu bude 25% ručně a 75% strojně' 299.703*0.50*0.75=112.389 [C] Celkem: C=112.389 [D]
TS
P | 262 | 132312222 |  | Hloubení zapažených rýh šířky do 2000 mm v nesoudržných horninách třídy těžitelnosti II skupiny 4 ručně | M3 | 41.183 | 0 |  |  |  | 0 |  | CS ÚRS 2023 01 |  | 2
PP |  |  |  | Hloubení zapažených rýh šířky přes 800 do 2 000 mm ručně s urovnáním dna do předepsaného profilu a spádu v hornině třídy těžitelnosti II skupiny 4 nesoudržných
VV |  |  |  | Dokumetace: C3 Koordinační situace, 2.002 Podélný profil, 2.011 Vzorový přímý řez uložení potrubí, D.1.1. TZ' 'Výkop výtlak' 'Předpoklad tříd těžitelnosti: 50% I - skupiny 3, 50% II - skupiny 4' 'Předpoklad výkopu bude 25% ručně a 75% strojně' tlaková 299.703*0.50*0.25=37.463 [A] nátok 6.579*0.50*0.25=0.822 [B] vodovod 23.184*0.50*0.25=2.898 [C] Celkem: A+B+C=41.183 [D]
TS
P | 263 | 132354201 |  | Hloubení zapažených rýh š do 2000 mm v hornině třídy těžitelnosti II skupiny 4 objem do 20 m3 | M3 | 2.467 | 0 |  |  |  | 0 |  | CS ÚRS 2023 01 |  | 2
PP |  |  |  | Hloubení zapažených rýh šířky přes 800 do 2 000 mm strojně s urovnáním dna do předepsaného profilu a spádu v hornině třídy těžitelnosti II skupiny 4 do 20 m3
VV |  |  |  | Dokumetace: C3 Koordinační situace, 2.001 Podélný profil, 2.011 Vzorový přímý řez uložení potrubí, D.1.1. TZ' 'Výkop pro nátok do Š1' 'Předpoklad tříd těžitelnosti: 50% I - skupiny 3, 50% II - skupiny 4' 'Předpoklad výkopu bude 25% ručně a 75% strojně' 6.579*0.50*0.75=2.467 [A] Celkem: A=2.467 [B]
TS
P | 264 | 132354202 |  | Hloubení zapažených rýh š do 2000 mm v hornině třídy těžitelnosti II skupiny 4 objem do 50 m3 | M3 | 8.694 | 0 |  |  |  | 0 |  | CS ÚRS 2023 01 |  | 2
PP |  |  |  | Hloubení zapažených rýh šířky přes 800 do 2 000 mm strojně s urovnáním dna do předepsaného profilu a spádu v hornině třídy těžitelnosti II skupiny 4 přes 20 do 50 m3
VV |  |  |  | Dokumetace: C3 Koordinační situace, 2.003 Podélný profil, 2.011 Vzorový přímý řez uložení potrubí, D.1.1. TZ' 'Výkop vodovodní přípojky' 'Předpoklad tříd těžitelnosti: 50% I - skupiny 3, 50% II - skupiny 4' 'Předpoklad výkopu bude 25% ručně a 75% strojně' 23.184*0.50*0.75=8.694 [A] Celkem: A=8.694 [B]
TS
P | 265 | 132354204 |  | Hloubení zapažených rýh š do 2000 mm v hornině třídy těžitelnosti II skupiny 4 objem do 500 m3 | M3 | 112.389 | 0 |  |  |  | 0 |  | CS ÚRS 2023 01 |  | 2
PP |  |  |  | Hloubení zapažených rýh šířky přes 800 do 2 000 mm strojně s urovnáním dna do předepsaného profilu a spádu v hornině třídy těžitelnosti II skupiny 4 přes 100 do 500 m3
VV |  |  |  | Dokumetace: C3 Koordinační situace, 2.002 Podélný profil, 2.011 Vzorový přímý řez uložení potrubí, D.1.1. TZ' 'Výkop výtlak' 'Předpoklad tříd těžitelnosti: 50% I - skupiny 3, 50% II - skupiny 4' 'Předpoklad výkopu bude 25% ručně a 75% strojně' tlaková 299.703*0.50*0.75=112.389 [A] Celkem: A=112.389 [B]
TS
P | 266 | 141721213 |  | Řízený zemní protlak délky do 50 m hl do 6 m se zatažením potrubí průměru vrtu přes 110 do 140 mm v hornině třídy těžitelnosti I a II skupiny 1 až 4 | M | 20 | 0.0032 |  |  |  | 0 |  | CS ÚRS 2023 01 |  | 2
PP |  |  |  | Řízený zemní protlak délky protlaku do 50 m v hornině třídy těžitelnosti I a II, skupiny 1 až 4 včetně zatažení trub v hloubce do 6 m průměru vrtu přes 110 do 140 mm
VV |  |  |  | Dokumetace: C3 Koordinační situace, 2.002 Podélný profil, 2.011 Vzorový přímý řez uložení potrubí, D.1.1. TZ' Zemní protlak 20 m=20.000 [A] Celkem: A=20.000 [B]
TS
P | 267 | 151811132 |  | Osazení pažicího boxu hl výkopu do 4 m š přes 1,2 do 2,5 m | M2 | 647.487 | 0.00059 |  |  |  | 0 |  | CS ÚRS 2023 01 |  | 2
PP |  |  |  | Zřízení pažicích boxů pro pažení a rozepření stěn rýh podzemního vedení hloubka výkopu do 4 m, šířka přes 1,2 do 2,5 m
VV |  |  |  | Dokumetace: C3 Koordinační situace, 2.002 Podélný profil, 2.011 Vzorový přímý řez uložení potrubí, D.1.1. TZ' tlaková (199.42-20)*2*(2.0 - (0.43*0.530) - (0.43*0.240) - (0.09*0.200) -(0.05*0.610))=581.464 [A] Startovací a cílová jáma (1.5+1.5*2.0-0.24) + (1.5+1.5*2.0-0.53)=8.230 [B] nátok 4.91*2*(1.49-0.200)=12.668 [C] vodovod 13.43*2*(1.88-0.200)=45.125 [D] Celkem: A+B+C+D=647.487 [E]
TS
P | 268 | 151811232 |  | Odstranění pažicího boxu hl výkopu do 4 m š přes 1,2 do 2,5 m | M2 | 647.487 | 0 |  |  |  | 0 |  | CS ÚRS 2023 01 |  | 2
PP |  |  |  | Odstranění pažicích boxů pro pažení a rozepření stěn rýh podzemního vedení hloubka výkopu do 4 m, šířka přes 1,2 do 2,5 m
VV |  |  |  | odpažení výkopu potrubí 647.487=647.487 [A] Celkem: A=647.487 [B]
TS
P | 269 | 162351103 |  | Vodorovné přemístění přes 50 do 500 m výkopku/sypaniny z horniny třídy těžitelnosti I skupiny 1 až 3 | M3 | 168.849 | 0 |  |  |  | 0 |  | CS ÚRS 2023 01 |  | 2
PP |  |  |  | Vodorovné přemístění výkopku nebo sypaniny po suchu na obvyklém dopravním prostředku, bez naložení výkopku, avšak se složením bez rozhrnutí z horniny třídy těžitelnosti I skupiny 1 až 3 na vzdálenost přes 50 do 500 m
VV |  |  |  | Dokumetace: C3 Koordinační situace, 2.002 Podélný profil, 2.011 Vzorový přímý řez uložení potrubí, D.1.1. TZ' 'manipulace v rámci staveniště' 'Předpoklad tříd těžitelnosti: 50% I - skupiny 3, 50% II - skupiny 4' tlaková 299.703 *0.5=149.852 [A] nátok 6.579 *0.5=3.290 [B] vodovod 23.184 *0.5=11.592 [C] Startovací a cílová jháma pro zemní protlak 8.23 *0.5=4.115 [D] Celkem: A+B+C+D=168.849 [E]
TS
P | 270 | 162351123 |  | Vodorovné přemístění přes 50 do 500 m výkopku/sypaniny z hornin třídy těžitelnosti II skupiny 4 a 5 | M3 | 168.849 | 0 |  |  |  | 0 |  | CS ÚRS 2023 01 |  | 2
PP |  |  |  | Vodorovné přemístění výkopku nebo sypaniny po suchu na obvyklém dopravním prostředku, bez naložení výkopku, avšak se složením bez rozhrnutí z horniny třídy těžitelnosti II skupiny 4 a 5 na vzdálenost přes 50 do 500 m
VV |  |  |  | Dokumetace: C3 Koordinační situace, 2.002 Podélný profil, 2.011 Vzorový přímý řez uložení potrubí, D.1.1. TZ' 'manipulace v rámci staveniště' 'Předpoklad tříd těžitelnosti: 50% I - skupiny 3, 50% II - skupiny 4' tlaková 299.703*0.50=149.852 [A] nátok 6.579*0.50=3.290 [B] vodovod 23.184*0.50=11.592 [C] Startovací a cílová jháma pro zemní protlak 8.23*0.5=4.115 [D] Celkem: A+B+C+D=168.849 [E]
TS
P | 271 | 174151101 |  | Zásyp jam, šachet rýh nebo kolem objektů sypaninou se zhutněním | M3 | 211.7 | 0 |  |  |  | 0 |  | CS ÚRS 2023 01 |  | 2
PP |  |  |  | Zásyp sypaninou z jakékoliv horniny strojně s uložením výkopku ve vrstvách se zhutněním jam, šachet, rýh nebo kolem objektů v těchto vykopávkách
VV |  |  |  | Dokumetace: C3 Koordinační situace, 2.001 Podélný profil, 2.011 Vzorový přímý řez uložení potrubí, D.1.1. TZ' 'nátok do Š1' 211.7: 6.579=6.579 [A] odečet lože - 0.491=-0.491 [B] odečet 2.212 potrubí - 2.212=-2.212 [C] odečet trub - (3.14159265359*(0.1746/2)^2*4.91)=-0.118 [D] Mezisoučet: A+B+C+D=3.758 [E] 'tlaková kanalizace' 199.37: 299.703+8.23=307.933 [F] odečet lože - 19.776=-19.776 [G] odečet obsyp_1 potrubí - 86.165=-86.165 [H] odečet trub - (3.14159265359*(0.1364/2)^2*179.42)=-2.622 [I] Mezisoučet: F+G+H+I=199.370 [J] 'vodovod' 8.572: 23.184=23.184 [K] odečet lože - 1.343=-1.343 [L] odečet 8.276 potrubí - 8.276=-8.276 [M] odečet trub - (3.14159265359*(0.688/2)^2*13.43)=-4.993 [N] Mezisoučet: K+L+M+N=8.572 [O] Celkem: A+B+C+D+F+G+H+I+K+L+M+N=211.700 [P]
TS
P | 272 | 58344197 |  | štěrkodrť frakce 0/63 | T | 423.4 | 0 |  |  |  | 0 |  | CS ÚRS 2023 01 |  | 2
PP |  |  |  | štěrkodrť frakce 0/63
VV |  |  |  | Dokumetace: C3 Koordinační situace, 2.002 Podélný profil, 2.011 Vzorový přímý řez uložení potrubí, D.1.1. TZ' nátok 3.758=3.758 [A] tlaková kanalizace 199.37=199.370 [B] vodovod 8.572=8.572 [C] Celkem: A+B+C=211.700 [D] D * 2Koeficient množství=423.400 [E]
TS
P | 273 | 175111101 |  | Obsypání potrubí ručně sypaninou bez prohození, uloženou do 3 m | M3 | 21.541 | 0 |  |  |  | 0 |  | CS ÚRS 2023 01 |  | 2
PP |  |  |  | Obsypání potrubí ručně sypaninou z vhodných hornin třídy těžitelnosti I a II, skupiny 1 až 4 nebo materiálem připraveným podél výkopu ve vzdálenosti do 3 m od jeho kraje pro jakoukoliv hloubku výkopu a míru zhutnění bez prohození sypaniny
VV |  |  |  | Dokumetace: C3 Koordinační situace, 2.002 Podélný profil, 2.011 Vzorový přímý řez uložení potrubí, D.1.1. TZ' nátok 4.91*1.0*((0.160+0.0146)+0.300)=2.330 [A] odečet trub - (3.14159265359*(0.1746/2)^2*4.91)=-0.118 [B] tlaková (199.42-20)*1.0*(0.1364+0.300)=78.299 [C] odečet trub - (3.14159265359*(0.1364/2)^2*179.42)=-2.622 [D] vodovod 13.43*1.00*((0.688)+0.300)=13.269 [E] odečet trub - (3.14159265359*(0.688/2)^2*13.43)=-4.993 [F] Celkem: A+B+C+D+E+F=86.165 [G] 86.165 =86.165 [H] Celkem: H=86.165 [I] I * 0.25Koeficient množství=21.541 [J]
TS
P | 274 | 175151101 |  | Obsypání potrubí strojně sypaninou bez prohození, uloženou do 3 m | M3 | 64.624 | 0 |  |  |  | 0 |  | CS ÚRS 2023 01 |  | 2
PP |  |  |  | Obsypání potrubí strojně sypaninou z vhodných třídy těžitelnosti I a II, skupiny 1 až 4 nebo materiálem připraveným podél výkopu ve vzdálenosti do 3 m od jeho kraje, pro jakoukoliv hloubku výkopu a míru zhutnění bez prohození sypaniny
VV |  |  |  | Dokumetace: C3 Koordinační situace, 2.002 Podélný profil, 2.011 Vzorový přímý řez uložení potrubí, D.1.1. TZ' 86.165 =86.165 [A] Celkem: A=86.165 [B] B * 0.75Koeficient množství=64.624 [C]
TS
P | 275 | 58337303 |  | štěrkopísek frakce 0/8 | T | 172.33 | 0 |  |  |  | 0 |  | CS ÚRS 2023 01 |  | 2
PP |  |  |  | štěrkopísek frakce 0/8
VV |  |  |  | Dokumetace: C3 Koordinační situace, 2.002 Podélný profil, 2.011 Vzorový přímý řez uložení potrubí, D.1.1. TZ' 'obsypy potrubí nátok, tlaková kanalizace, vodovod' 86.165=86.165 [A] Celkem: A=86.165 [B] B * 2Koeficient množství=172.330 [C]
TS
SD |  | 2.1 |  | Zakládání - potrubí nátoku, tlakové kanalizace, vodovodu
P | 276 | 212752101 |  | Trativod z drenážních trubek korugovaných PE-HD SN 4 perforace 360° včetně lože otevřený výkop DN 100 pro liniové stavby | M | 197.76 | 0 |  |  |  | 0 |  | CS ÚRS 2023 01 |  | 2
PP |  |  |  | Trativody z drenážních trubek pro liniové stavby a komunikace se zřízením štěrkového lože pod trubky a s jejich obsypem v otevřeném výkopu trubka korugovaná sendvičová PE-HD SN 4 celoperforovaná 360° DN 100
VV |  |  |  | Dokumetace: C3 Koordinační situace, 2.002 Podélný profil, 2.011 Vzorový přímý řez uložení potrubí, D.1.1. TZ' nátok 4.91=4.910 [A] tlaková 179.42=179.420 [B] vodovod 13.43=13.430 [C] Celkem: A+B+C=197.760 [D]
TS
P | 277 | 213141111 |  | Zřízení vrstvy z geotextilie v rovině nebo ve sklonu do 1:5 š do 3 m | M2 | 197.76 | 0.0001 |  |  |  | 0 |  | CS ÚRS 2023 01 |  | 2
PP |  |  |  | Zřízení vrstvy z geotextilie filtrační, separační, odvodňovací, ochranné, výztužné nebo protierozní v rovině nebo ve sklonu do 1:5, šířky do 3 m
VV |  |  |  | Dokumetace: C3 Koordinační situace, 2.002 Podélný profil, 2.011 Vzorový přímý řez uložení potrubí, D.1.1. TZ' nátok 4.91=4.910 [A] tlaková 179.42=179.420 [B] vodovod 13.43=13.430 [C] Celkem: A+B+C=197.760 [D]
TS
P | 278 | 693110040 |  | geotextilie tkaná separační, filtrační, výztužná PP pevnost v tahu 60kN/m | M2 | 227.424 | 0.00028 |  |  |  | 0 |  | CS ÚRS 2023 01 |  | 2
PP |  |  |  | geotextilie tkaná separační, filtrační, výztužná PP pevnost v tahu 60kN/m
VV |  |  |  | Dokumetace: C3 Koordinační situace, 2.002 Podélný profil, 2.011 Vzorový přímý řez uložení potrubí, D.1.1. TZ' nátok 4.91=4.910 [A] tlaková 179.42=179.420 [B] vodovod 13.43=13.430 [C] Celkem: A+B+C=197.760 [D] D * 1.15Koeficient množství=227.424 [E]
TS
SD |  | 2.8 |  | Trubní vedení - šachty pro kanalizaci, přístřešek, pilířek
P | 279 | 451573111 |  | Lože pod potrubí otevřený výkop ze štěrkopísku | M3 | 19.776 | 0 |  |  |  | 0 |  | CS ÚRS 2023 01 |  | 2
PP |  |  |  | Lože pod potrubí, stoky a drobné objekty v otevřeném výkopu z písku a štěrkopísku do 63 mm
VV |  |  |  | Dokumetace: C3 Koordinační situace, 2.002 Podélný profil, 2.011 Vzorový přímý řez uložení potrubí, D.1.1. TZ' nátok 4.91*1.0*0.1=0.491 [A] tlaková 179.42*1.0*0.100=17.942 [B] vodovod 13.43*1.0*0.1=1.343 [C] Celkem: A+B+C=19.776 [D]
TS
P | 280 | 452313131 |  | Podkladní bloky z betonu prostého bez zvýšených nároků na prostředí tř. C 12/15 otevřený výkop | M3 | 0.128 | 2.301 |  |  |  | 0 |  | CS ÚRS 2023 01 |  | 2
PP |  |  |  | Podkladní a zajišťovací konstrukce z betonu prostého v otevřeném výkopu bez zvýšených nároků na prostředí bloky pro potrubí z betonu tř. C 12/15
VV |  |  |  | beton blok pod šoupě' 0.400*0.400*0.800=0.128 [A] Celkem: A=0.128 [B]
TS
P | 281 | 452353101 |  | Bednění podkladních bloků otevřený výkop | M2 | 1.28 | 0.00639 |  |  |  | 0 |  | CS ÚRS 2023 01 |  | 2
PP |  |  |  | Bednění podkladních a zajišťovacích konstrukcí v otevřeném výkopu bloků pro potrubí
VV |  |  |  | vodovod beton blok pod šoupě' (2*0.400+2*0.400)*0.800=1.280 [A] Celkem: A=1.280 [B]
TS
P | 282 | 722219191 |  | Montáž zemních souprav ostatní typ | KUS | 1 | 0 |  |  |  | 0 |  | CS ÚRS 2023 01 |  | 2
PP |  |  |  | Armatury přírubové montáž zemních souprav ostatních typů
VV |  |  |  | Dokumetace: C3 Koordinační situace, 2.003 Podélný profil, 2.011 Vzorový přímý řez uložení potrubí, D.1.1. TZ, KS' 'vodovodní přípojka' 1=1.000 [A] Celkem: A=1.000 [B]
TS
P | 283 | 42290054R |  | souprava zemní pro navrtávací pas se šoupátkem Rd 1,30 - 1,9 m | KUS | 1 | 0.0035 |  |  |  | 0 |  | R-položka |  | 2
PP |  |  |  | souprava zemní pro navrtávací pas se šoupátkem Rd 1,30 - 1,9 m
VV
TS
P | 284 | 871211211 |  | Montáž potrubí z PE100 SDR 11 otevřený výkop svařovaných elektrotvarovkou D 63 x 5,8 mm | M | 13.43 | 0 |  |  |  | 0 |  | CS ÚRS 2023 01 |  | 2
PP |  |  |  | Montáž vodovodního potrubí z plastů v otevřeném výkopu z polyetylenu PE 100 svařovaných elektrotvarovkou SDR 11/PN16 D 63 x 5,8 mm
VV |  |  |  | Dokumetace: C3 Koordinační situace, 2.003 Podélný profil, 2.011 Vzorový přímý řez uložení potrubí, D.1.1. TZ' 'vodovodní přípojka' 13.43=13.430 [A] Celkem: A=13.430 [B]
TS
P | 285 | 28613173 |  | trubka vodovodní PE100 SDR11 se signalizační vrstvou 63x5,8mm | M | 14.773 | 0.00106 |  |  |  | 0 |  | CS ÚRS 2023 01 |  | 2
PP |  |  |  | trubka vodovodní PE100 SDR11 se signalizační vrstvou 63x5,8mm
VV
TS
P | 286 | 871261211 |  | Montáž potrubí z PE100 SDR 11 otevřený výkop svařovaných elektrotvarovkou D 125 x 11,4 mm | M | 199.42 | 0 |  |  |  | 0 |  | CS ÚRS 2023 01 |  | 2
PP |  |  |  | Montáž vodovodního potrubí z plastů v otevřeném výkopu z polyetylenu PE 100 svařovaných elektrotvarovkou SDR 11/PN16 D 125 x 11,4 mm
VV |  |  |  | Dokumetace: C3 Koordinační situace, 2.002 Podélný profil, 2.011 Vzorový přímý řez uložení potrubí, D.1.1. TZ' 'kanalizace výtlak' 199.42=199.420 [A] Celkem: A=199.420 [B]
TS
P | 287 | 28613558 |  | potrubí dvouvrstvé PE100 RC SDR11 125x11,4 dl 12m | M | 202.411 | 0.00412 |  |  |  | 0 |  | CS ÚRS 2023 01 |  | 2
PP |  |  |  | potrubí dvouvrstvé PE100 RC SDR11 125x11,4 dl 12m
VV
TS
P | 288 | 871321211 |  | Montáž potrubí z PE100 SDR 11 otevřený výkop svařovaných elektrotvarovkou D 160 x 14,6 mm | M | 4.91 | 0 |  |  |  | 0 |  | CS ÚRS 2023 01 |  | 2
PP |  |  |  | Montáž vodovodního potrubí z plastů v otevřeném výkopu z polyetylenu PE 100 svařovaných elektrotvarovkou SDR 11/PN16 D 160 x 14,6 mm
VV |  |  |  | Dokumetace: C3 Koordinační situace, 2.001 Podélný profil, 2.011 Vzorový přímý řez uložení potrubí, D.1.1. TZ' 'Nátok do Š1' 4.91 m=4.910 [A] Celkem: A=4.910 [B]
TS
P | 289 | 28613560 |  | potrubí dvouvrstvé PE100 RC SDR11 160x14,6 dl 12m | M | 5.401 | 0.00674 |  |  |  | 0 |  | CS ÚRS 2023 01 |  | 2
PP |  |  |  | potrubí dvouvrstvé PE100 RC SDR11 160x14,6 dl 12m
VV
TS
P | 290 | 877211101 |  | Montáž elektrospojek na vodovodním potrubí z PE trub d 63 | KUS | 2 | 0 |  |  |  | 0 |  | CS ÚRS 2023 01 |  | 2
PP |  |  |  | Montáž tvarovek na vodovodním plastovém potrubí z polyetylenu PE 100 elektrotvarovek SDR 11/PN16 spojek, oblouků nebo redukcí d 63
VV |  |  |  | Dokumetace: C3 Koordinační situace, 2.003 Podélný profil, 2.011 Vzorový přímý řez uložení potrubí, D.1.1. TZ, KS' 'vodovodní přípojka' 2=2.000 [A] Celkem: A=2.000 [B]
TS
P | 291 | 28615972 |  | elektrospojka SDR11 PE 100 PN16 D 63mm | KUS | 2 | 0.00022 |  |  |  | 0 |  | CS ÚRS 2023 01 |  | 2
PP |  |  |  | elektrospojka SDR11 PE 100 PN16 D 63mm
VV
TS
P | 292 | 877211110 |  | Montáž elektrokolen 45° na vodovodním potrubí z PE trub d 63 | KUS | 2 | 0 |  |  |  | 0 |  | CS ÚRS 2023 01 |  | 2
PP |  |  |  | Montáž tvarovek na vodovodním plastovém potrubí z polyetylenu PE 100 elektrotvarovek SDR 11/PN16 kolen 45° d 63
VV |  |  |  | Dokumetace: C3 Koordinační situace, 2.003 Podélný profil, 2.011 Vzorový přímý řez uložení potrubí, D.1.1. TZ, KS' 'vodovodní přípojka' 2=2.000 [A] Celkem: A=2.000 [B]
TS
P | 293 | 28614946 |  | elektrokoleno 45° PE 100 PN16 D 63mm | KUS | 2 | 0.00026 |  |  |  | 0 |  | CS ÚRS 2023 01 |  | 2
PP |  |  |  | elektrokoleno 45° PE 100 PN16 D 63mm
VV
TS
P | 294 | 877211112 |  | Montáž elektrokolen 90° na vodovodním potrubí z PE trub d 63 | KUS | 1 | 0 |  |  |  | 0 |  | CS ÚRS 2023 01 |  | 2
PP |  |  |  | Montáž tvarovek na vodovodním plastovém potrubí z polyetylenu PE 100 elektrotvarovek SDR 11/PN16 kolen 90° d 63
VV |  |  |  | Dokumetace: C3 Koordinační situace, 2.003 Podélný profil, 2.011 Vzorový přímý řez uložení potrubí, D.1.1. TZ, KS' 'vodovodní přípojka' 1=1.000 [A] Celkem: A=1.000 [B]
TS
P | 295 | 28653055 |  | elektrokoleno 90° PE 100 D 63mm | KUS | 1 | 0.00032 |  |  |  | 0 |  | CS ÚRS 2023 01 |  | 2
PP |  |  |  | elektrokoleno 90° PE 100 D 63mm
VV
TS
P | 296 | 877211113 |  | Montáž elektro T-kusů na vodovodním potrubí z PE trub d 63 | KUS | 1 | 0 |  |  |  | 0 |  | CS ÚRS 2023 01 |  | 2
PP |  |  |  | Montáž tvarovek na vodovodním plastovém potrubí z polyetylenu PE 100 elektrotvarovek SDR 11/PN16 T-kusů d 63
VV |  |  |  | Dokumetace: C3 Koordinační situace, 2.003 Podélný profil, 2.011 Vzorový přímý řez uložení potrubí, D.1.1. TZ, KS' 'vodovodní přípojka' 1=1.000 [A] Celkem: A=1.000 [B]
TS
P | 297 | 28614958 |  | elektrotvarovka T-kus rovnoramenný PE 100 PN16 D 63mm | KUS | 1 | 0.00049 |  |  |  | 0 |  | CS ÚRS 2023 01 |  | 2
PP |  |  |  | elektrotvarovka T-kus rovnoramenný PE 100 PN16 D 63mm
VV
TS
P | 298 | 877271101 |  | Montáž elektrospojek na vodovodním potrubí z PE trub d 125 | KUS | 17 | 0 |  |  |  | 0 |  | CS ÚRS 2023 01 |  | 2
PP |  |  |  | Montáž tvarovek na vodovodním plastovém potrubí z polyetylenu PE 100 elektrotvarovek SDR 11/PN16 spojek, oblouků nebo redukcí d 125
VV |  |  |  | Dokumetace: C3 Koordinační situace, 2.002 Podélný profil, 2.011 Vzorový přímý řez uložení potrubí, D.1.1. TZ, KS' spojky PE 125 10=10.000 [A] přechod na příruby 7=7.000 [B] Celkem: A+B=17.000 [C]
TS
P | 299 | 28615976 |  | elektrospojka SDR11 PE 100 PN16 D 125mm | KUS | 17 | 0.00073 |  |  |  | 0 |  | CS ÚRS 2023 01 |  | 2
PP |  |  |  | elektrospojka SDR11 PE 100 PN16 D 125mm
VV
TS
P | 300 | 877271101R |  | Montáž nákružek a příruba na vodovodním potrubí z PE trub d 125 | KUS | 7 | 0 |  |  |  | 0 |  | R-položka |  | 2
PP |  |  |  | Montáž tvarovek na vodovodním plastovém potrubí z polyetylenu PE 100 elektrotvarovek SDR 11/PN16 spojek, oblouků nebo redukcí d 125
VV
TS
P | 301 | 28653137 |  | nákružek lemový PE 100 SDR11 125mm | KUS | 7 | 0.00084 |  |  |  | 0 |  | CS ÚRS 2023 01 |  | 2
PP |  |  |  | nákružek lemový PE 100 SDR11 125mm
VV |  |  |  | Dokumetace: C3 Koordinační situace, 2.002 Podélný profil, 2.011 Vzorový přímý řez uložení potrubí, D.1.1. TZ, KS' 'kanalizace výtlak' 7=7.000 [A] Celkem: A=7.000 [B]
TS
P | 302 | 28654r10 |  | příruba volná k lemovému nákružku 125 | KUS | 7 | 0.004 |  |  |  | 0 |  | R-položka |  | 2
PP |  |  |  | příruba volná k lemovému nákružku 125
VV |  |  |  | Dokumetace: C3 Koordinační situace, 2.002 Podélný profil, 2.011 Vzorový přímý řez uložení potrubí, D.1.1. TZ, KS' 'kanalizace výtlak' 7=7.000 [A] Celkem: A=7.000 [B]
TS
P | 303 | 877321101 |  | Montáž elektrospojek na vodovodním potrubí z PE trub d 160 | KUS | 3 | 0 |  |  |  | 0 |  | CS ÚRS 2023 01 |  | 2
PP |  |  |  | Montáž tvarovek na vodovodním plastovém potrubí z polyetylenu PE 100 elektrotvarovek SDR 11/PN16 spojek, oblouků nebo redukcí d 160
VV |  |  |  | Dokumetace: C3 Koordinační situace, 2.001 Podélný profil, 2.011 Vzorový přímý řez uložení potrubí, D.1.1. TZ, KS' 'Nátok do Š1' 3=3.000 [A] Celkem: A=3.000 [B]
TS
P | 304 | 28615978 |  | elektrospojka SDR11 PE 100 PN16 D 160mm | KUS | 3 | 0.00082 |  |  |  | 0 |  | CS ÚRS 2023 01 |  | 2
PP |  |  |  | elektrospojka SDR11 PE 100 PN16 D 160mm
VV
TS
P | 305 | 877321101R |  | Montáž nákružek a příruba na vodovodním potrubí z PE trub d 160 | KUS | 3 | 0 |  |  |  | 0 |  | R-položka |  | 2
PP |  |  |  | Montáž tvarovek na vodovodním plastovém potrubí z polyetylenu PE 100 elektrotvarovek SDR 11/PN16 spojek, oblouků nebo redukcí d 160
VV
TS
P | 306 | 28653139 |  | nákružek lemový PE 100 SDR11 160mm | KUS | 3 | 0.00172 |  |  |  | 0 |  | CS ÚRS 2023 01 |  | 2
PP |  |  |  | nákružek lemový PE 100 SDR11 160mm
VV |  |  |  | Dokumetace: C3 Koordinační situace, 2.001 Podélný profil, 2.011 Vzorový přímý řez uložení potrubí, D.1.1. TZ, KS' 'Nátok do Š1' 3=3.000 [A] Celkem: A=3.000 [B]
TS
P | 307 | 28650410R |  | příruba volná k lemovému nákružku 160 | KUS | 3 | 0.004 |  |  |  | 0 |  | R-položka |  | 2
PP |  |  |  | příruba volná k lemovému nákružku 160
VV |  |  |  | Dokumetace: C3 Koordinační situace, 2.001 Podélný profil, 2.011 Vzorový přímý řez uložení potrubí, D.1.1. TZ, KS' 'Nátok do Š1' 3=3.000 [A] Celkem: A=3.000 [B]
TS
P | 308 | 877321110 |  | Montáž elektrokolen 45° na vodovodním potrubí z PE trub d 160 | KUS | 2 | 0 |  |  |  | 0 |  | CS ÚRS 2023 01 |  | 2
PP |  |  |  | Montáž tvarovek na vodovodním plastovém potrubí z polyetylenu PE 100 elektrotvarovek SDR 11/PN16 kolen 45° d 160
VV |  |  |  | Dokumetace: C3 Koordinační situace, 2.001 Podélný profil, 2.011 Vzorový přímý řez uložení potrubí, D.1.1. TZ, KS' 'Nátok do Š1' 2=2.000 [A] Celkem: A=2.000 [B]
TS
P | 309 | 28614951 |  | elektrokoleno 45° PE 100 PN16 D 160mm | KUS | 2 | 0.0038 |  |  |  | 0 |  | CS ÚRS 2023 01 |  | 2
PP |  |  |  | elektrokoleno 45° PE 100 PN16 D 160mm
VV
TS
P | 310 | 877321112 |  | Montáž elektrokolen 90° na vodovodním potrubí z PE trub d 160 | KUS | 2 | 0 |  |  |  | 0 |  | CS ÚRS 2023 01 |  | 2
PP |  |  |  | Montáž tvarovek na vodovodním plastovém potrubí z polyetylenu PE 100 elektrotvarovek SDR 11/PN16 kolen 90° d 160
VV |  |  |  | Dokumetace: C3 Koordinační situace, 2.001 Podélný profil, 2.011 Vzorový přímý řez uložení potrubí, D.1.1. TZ, KS' 'Nátok do Š1' 2=2.000 [A] Celkem: A=2.000 [B]
TS
P | 311 | 28614939 |  | elektrokoleno 90° PE 100 PN16 D 160mm | KUS | 2 | 0.00412 |  |  |  | 0 |  | CS ÚRS 2023 01 |  | 2
PP |  |  |  | elektrokoleno 90° PE 100 PN16 D 160mm
VV
TS
P | 312 | 891231322 |  | Montáž vodovodních šoupátek vevařovacích PE konec SDR11 PN16 otevřený výkop DN 65/75 | KUS | 1 | 0 |  |  |  | 0 |  | CS ÚRS 2023 01 |  | 2
PP |  |  |  | Montáž vodovodních armatur na potrubí šoupátek vevařovacích v otevřeném výkopu nebo v šachtách s ručním kolečkem svařovaných na tupo s PE konci SDR 11 PN16 DN 65/75
VV |  |  |  | Dokumetace: C3 Koordinační situace, 2.003 Podélný profil, 2.011 Vzorový přímý řez uložení potrubí, D.1.1. TZ, KS' 'Výkop vodovodní přípojky' 1=1.000 [A] Celkem: A=1.000 [B]
TS
P | 313 | 42221340 |  | šoupátko vevařovací z tvárné litiny GGG 50 s konci PE 75, SDR11 PN16 DN 65x865mm | KUS | 1 | 0.012 |  |  |  | 0 |  | CS ÚRS 2023 01 |  | 2
PP |  |  |  | šoupátko vevařovací z tvárné litiny GGG 50 s konci PE 75, SDR11 PN16 DN 65x865mm
VV
TS
P | 314 | 892312121 |  | Tlaková zkouška vzduchem potrubí DN 150 těsnícím vakem ucpávkovým | ÚSEK | 6 | 0.0001 |  |  |  | 0 |  | CS ÚRS 2023 01 |  | 2
PP |  |  |  | Tlakové zkoušky vzduchem těsnícími vaky ucpávkovými DN 150
VV |  |  |  | Dokumetace: C3 Koordinační situace, 2.002 Podélný profil, 2.011 Vzorový přímý řez uložení potrubí, D.1.1. TZ' nátok 1=1.000 [A] tlaková kanalizace 4=4.000 [B] vodovod 1=1.000 [C] Celkem: A+B+C=6.000 [D]
TS
P | 315 | 899401112 |  | Osazení poklopů litinových šoupátkových | KUS | 1 | 0.12303 |  |  |  | 0 |  | CS ÚRS 2023 01 |  | 2
PP |  |  |  | Osazení poklopů litinových šoupátkových
VV |  |  |  | Dokumetace: C3 Koordinační situace, 2.003 Podélný profil, 2.011 Vzorový přímý řez uložení potrubí, D.1.1. TZ, KS' 'Výkop vodovodní přípojky' 1=1.000 [A] Celkem: A=1.000 [B]
TS
P | 316 | 42291352 |  | poklop litinový šoupátkový pro zemní soupravy osazení do terénu a do vozovky | KUS | 1 | 0.0133 |  |  |  | 0 |  | CS ÚRS 2023 01 |  | 2
PP |  |  |  | poklop litinový šoupátkový pro zemní soupravy osazení do terénu a do vozovky
VV
TS
P | 317 | 899713111 |  | Orientační tabulky na sloupku betonovém nebo ocelovém | KUS | 1 | 0.00016 |  |  |  | 0 |  | CS ÚRS 2023 01 |  | 2
PP |  |  |  | Orientační tabulky na vodovodních a kanalizačních řadech na sloupku ocelovém nebo betonovém
VV |  |  |  | Dokumetace: C3 Koordinační situace, 2.003 Podélný profil, 2.011 Vzorový přímý řez uložení potrubí, D.1.1. TZ, KS' 'Výkop vodovodní přípojky' 1=1.000 [A] Celkem: A=1.000 [B]
TS
P | 318 | 899721111 |  | Signalizační vodič DN do 150 mm na potrubí | M | 217.76 | 0.00019 |  |  |  | 0 |  | CS ÚRS 2023 01 |  | 2
PP |  |  |  | Signalizační vodič na potrubí DN do 150 mm
VV |  |  |  | Dokumetace: C3 Koordinační situace, 2.002 Podélný profil, 2.011 Vzorový přímý řez uložení potrubí, D.1.1. TZ' nátok 4.91=4.910 [A] tlaková 199.42=199.420 [B] vodovod 13.43=13.430 [C] Celkem: A+B+C=217.760 [D]
TS
P | 319 | 899722114 |  | Krytí potrubí z plastů výstražnou fólií z PVC 40 cm | M | 217.76 | 0.00013 |  |  |  | 0 |  | CS ÚRS 2023 01 |  | 2
PP |  |  |  | Krytí potrubí z plastů výstražnou fólií z PVC šířky 40 cm
VV |  |  |  | Dokumetace: C3 Koordinační situace, 2.002 Podélný profil, 2.011 Vzorový přímý řez uložení potrubí, D.1.1. TZ' nátok 4.91=4.910 [A] tlaková 199.42=199.420 [B] vodovod 13.43=13.430 [C] Celkem: A+B+C=217.760 [D]
TS
SD |  | 2.8.998 |  | Přesun hmot - potrubí nátoku, tlakové kanalizace, vodovodu
P | 320 | 998276101 |  | Přesun hmot pro trubní vedení z trub z plastických hmot otevřený výkop | T | 2.87 | 0 |  |  |  | 0 |  | CS ÚRS 2023 01 |  | 2
PP |  |  |  | Přesun hmot pro trubní vedení hloubené z trub z plastických hmot nebo sklolaminátových pro vodovody nebo kanalizace v otevřeném výkopu dopravní vzdálenost do 15 m
VV
TS
SD |  | 3.1 |  | Zemní práce - zpevněné plochy
P | 321 | 113106121 |  | Rozebrání dlažeb z betonových nebo kamenných dlaždic komunikací pro pěší ručně | M2 | 100 | 0 |  |  |  | 0 |  | CS ÚRS 2023 01 |  | 2
PP |  |  |  | Rozebrání dlažeb komunikací pro pěší s přemístěním hmot na skládku na vzdálenost do 3 m nebo s naložením na dopravní prostředek s ložem z kameniva nebo živice a s jakoukoliv výplní spár ručně z betonových nebo kameninových dlaždic, desek nebo tvarovek
VV |  |  |  | Dokumetace: C3 Koordinační situace, D.1.1. TZ' 'Ulice 1. Pluku' 'Původní dlažba na chodníku' 100 m2=100.000 [A] Celkem: A=100.000 [B]
TS
P | 322 | 113106151 |  | Rozebrání dlažeb vozovek z velkých kostek s ložem z kameniva ručně | M2 | 57 | 0 |  |  |  | 0 |  | CS ÚRS 2023 01 |  | 2
PP |  |  |  | Rozebrání dlažeb vozovek a ploch s přemístěním hmot na skládku na vzdálenost do 3 m nebo s naložením na dopravní prostředek, s jakoukoliv výplní spár ručně z velkých kostek s ložem z kameniva
VV |  |  |  | Dokumetace: C3 Koordinační situace, D.1.1. TZ' 'Vozovka - dlažba kočičí hlavy' 57.0 m2=57.000 [A] Celkem: A=57.000 [B]
TS
P | 323 | 113106123 |  | Rozebrání dlažeb ze zámkových dlaždic komunikací pro pěší ručně | M2 | 53 | 0 |  |  |  | 0 |  | CS ÚRS 2023 01 |  | 2
PP |  |  |  | Rozebrání dlažeb komunikací pro pěší s přemístěním hmot na skládku na vzdálenost do 3 m nebo s naložením na dopravní prostředek s ložem z kameniva nebo živice a s jakoukoliv výplní spár ručně ze zámkové dlažby
VV |  |  |  | Dokumetace: C3 Koordinační situace, D.1.1. TZ' 'Zámková dlažba - pěší' 53.0 m2=53.000 [A] Celkem: A=53.000 [B]
TS
P | 324 | 113107230 |  | Odstranění podkladu z betonu prostého tl do 100 mm strojně pl přes 200 m2 | M2 | 210 | 0 |  |  |  | 0 |  | CS ÚRS 2023 01 |  | 2
PP |  |  |  | Odstranění podkladů nebo krytů strojně plochy jednotlivě přes 200 m2 s přemístěním hmot na skládku na vzdálenost do 20 m nebo s naložením na dopravní prostředek z betonu prostého, o tl. vrstvy do 100 mm
VV |  |  |  | Dokumetace: C3 Koordinační situace, D.1.1. TZ' 'lože směs stmelená cementem' 'Ulice 1. Pluku' 'Původní dlažba na chodníku' 100 m2=100.000 [A] 'Zámková dlažba - pěší' 53.0 m2=53.000 [B] 'Vozovka - kočičí hlavy' 57.0m2=57.000 [C] Celkem: A+B+C=210.000 [D]
TS
P | 325 | 113107242 |  | Odstranění podkladu živičného tl přes 50 do 100 mm strojně pl přes 200 m2 | M2 | 212 | 0 |  |  |  | 0 |  | CS ÚRS 2023 01 |  | 2
PP |  |  |  | Odstranění podkladů nebo krytů strojně plochy jednotlivě přes 200 m2 s přemístěním hmot na skládku na vzdálenost do 20 m nebo s naložením na dopravní prostředek živičných, o tl. vrstvy přes 50 do 100 mm
VV |  |  |  | Dokumetace: C3 Koordinační situace, D.1.1. TZ' 'Ulice 1. Pluku' 'Původní asfaltový chodník' 212 m2=212.000 [A] Celkem: A=212.000 [B]
TS
P | 326 | 113107222 |  | Odstranění podkladu z kameniva drceného tl přes 100 do 200 mm strojně pl přes 200 m2 | M2 | 212 | 0 |  |  |  | 0 |  | CS ÚRS 2023 01 |  | 2
PP |  |  |  | Odstranění podkladů nebo krytů strojně plochy jednotlivě přes 200 m2 s přemístěním hmot na skládku na vzdálenost do 20 m nebo s naložením na dopravní prostředek z kameniva hrubého drceného, o tl. vrstvy přes 100 do 200 mm
VV |  |  |  | Dokumetace: C3 Koordinační situace, D.1.1. TZ' 'Ulice 1. Pluku' 'Původní asfaltový chodník' 212 m2=212.000 [A] Celkem: A=212.000 [B]
TS
P | 327 | 113107163 |  | Odstranění podkladu z kameniva drceného tl přes 200 do 300 mm strojně pl přes 50 do 200 m2 | M2 | 57 | 0 |  |  |  | 0 |  | CS ÚRS 2023 01 |  | 2
PP |  |  |  | Odstranění podkladů nebo krytů strojně plochy jednotlivě přes 50 m2 do 200 m2 s přemístěním hmot na skládku na vzdálenost do 20 m nebo s naložením na dopravní prostředek z kameniva hrubého drceného, o tl. vrstvy přes 200 do 300 mm
VV |  |  |  | Dokumetace: C3 Koordinační situace, D.1.1. TZ' 'Vozovka - kočičí hlavy' 57.0 m2=57.000 [A] Celkem: A=57.000 [B]
TS
P | 328 | 113107162 |  | Odstranění podkladu z kameniva drceného tl přes 100 do 200 mm strojně pl přes 50 do 200 m2 | M2 | 153 | 0 |  |  |  | 0 |  | CS ÚRS 2023 01 |  | 2
PP |  |  |  | Odstranění podkladů nebo krytů strojně plochy jednotlivě přes 50 m2 do 200 m2 s přemístěním hmot na skládku na vzdálenost do 20 m nebo s naložením na dopravní prostředek z kameniva hrubého drceného, o tl. vrstvy přes 100 do 200 mm
VV |  |  |  | Dokumetace: C3 Koordinační situace, D.1.1. TZ' 'Zámková dlažba - pěší' 53.0 m2=53.000 [A] 'Ulice 1. Pluku' 'Původní dlažba na chodníku' 100 m2=100.000 [B] Celkem: A+B=153.000 [C]
TS
P | 329 | 11315879R |  | Sondy pro měření PAU částic v živičných komunikacích | KPL | 2 | 0 |  |  |  | 0 |  | R-položka |  | 2
PP |  |  |  | Sondy pro měření PAU částic v živičných komunikacích
VV
TS
P | 330 | 113202111 |  | Vytrhání obrub krajníků obrubníků stojatých | M | 43 | 0 |  |  |  | 0 |  | CS ÚRS 2023 01 |  | 2
PP |  |  |  | Vytrhání obrub s vybouráním lože, s přemístěním hmot na skládku na vzdálenost do 3 m nebo s naložením na dopravní prostředek z krajníků nebo obrubníků stojatých
VV |  |  |  | Dokumetace: C3 Koordinační situace, D.1.1. TZ' 'Ulice 1. Pluku' 'Původní obrubníky silniční' 43.0 m=43.000 [A] Celkem: A=43.000 [B]
TS
P | 331 | 121151103 |  | Sejmutí ornice plochy do 100 m2 tl vrstvy do 200 mm strojně | M2 | 14 | 0 |  |  |  | 0 |  | CS ÚRS 2023 01 |  | 2
PP |  |  |  | Sejmutí ornice strojně při souvislé ploše do 100 m2, tl. vrstvy do 200 mm
VV |  |  |  | Dokumetace: C3 Koordinační situace, D.1.1. TZ' 'Zeleň' 14.0 m2=14.000 [A] Celkem: A=14.000 [B]
TS
P | 332 | 181351103 |  | Rozprostření ornice tl vrstvy do 200 mm pl přes 100 do 500 m2 v rovině nebo ve svahu do 1:5 strojně | M2 | 14 | 0 |  |  |  | 0 |  | CS ÚRS 2023 01 |  | 2
PP |  |  |  | Rozprostření a urovnání ornice v rovině nebo ve svahu sklonu do 1:5 strojně při souvislé ploše přes 100 do 500 m2, tl. vrstvy do 200 mm
VV |  |  |  | Dokumetace: C3 Koordinační situace, D.1.1. TZ' 14=14.000 [A] Celkem: A=14.000 [B]
TS
P | 333 | 183405211 |  | Výsev trávníku hydroosevem na ornici | M2 | 14 | 0 |  |  |  | 0 |  | CS ÚRS 2023 01 |  | 2
PP |  |  |  | Výsev trávníku hydroosevem na ornici
VV |  |  |  | Dokumetace: C3 Koordinační situace, D.1.1. TZ' 14=14.000 [A] Celkem: A=14.000 [B]
TS
P | 334 | 00572410 |  | osivo směs travní parková | KG | 0.35 | 0.001 |  |  |  | 0 |  | CS ÚRS 2023 01 |  | 2
PP |  |  |  | osivo směs travní parková
VV
TS
P | 335 | 185803111 |  | Ošetření trávníku shrabáním v rovině a svahu do 1:5 | M2 | 14 | 0 |  |  |  | 0 |  | CS ÚRS 2023 01 |  | 2
PP |  |  |  | Ošetření trávníku jednorázové v rovině nebo na svahu do 1:5
VV |  |  |  | Dokumetace: C3 Koordinační situace, D.1.1. TZ' 14=14.000 [A] Celkem: A=14.000 [B]
TS
P | 336 | 185804215 |  | Vypletí záhonu trávníku po výsevu s naložením a odvozem odpadu do 20 km v rovině a svahu do 1:5 | M2 | 14 | 0 |  |  |  | 0 |  | CS ÚRS 2023 01 |  | 2
PP |  |  |  | Vypletí v rovině nebo na svahu do 1:5 trávníku po výsevu
VV |  |  |  | Dokumetace: C3 Koordinační situace, D.1.1. TZ' 14=14.000 [A] Celkem: A=14.000 [B]
TS
P | 337 | 185804311 |  | Zalití rostlin vodou plocha do 20 m2 | M3 | 2.8 | 0 |  |  |  | 0 |  | CS ÚRS 2023 01 |  | 2
PP |  |  |  | Zalití rostlin vodou plochy záhonů jednotlivě do 20 m2
VV |  |  |  | Dokumetace: C3 Koordinační situace, D.1.1. TZ' 14*0.200=2.800 [A] Celkem: A=2.800 [B]
TS
P | 338 | 185811211 |  | Vyhrabání trávníku souvislé pl do 1000 m2 v rovině a svahu do 1:5 | M2 | 14 | 0 |  |  |  | 0 |  | CS ÚRS 2023 01 |  | 2
PP |  |  |  | Vyhrabání trávníku souvislé plochy do 1000 m2 v rovině nebo na svahu do 1:5
VV |  |  |  | Dokumetace: C3 Koordinační situace, D.1.1. TZ' 14=14.000 [A] Celkem: A=14.000 [B]
TS
SD |  | 3.2.5 |  | Komunikace pozemní - zpevněné plochy
P | 339 | 564851011 |  | Podklad ze štěrkodrtě ŠD plochy do 100 m2 tl 150 mm | M2 | 7.52 | 0.345 |  |  |  | 0 |  | CS ÚRS 2023 01 |  | 2
PP |  |  |  | Podklad ze štěrkodrti ŠD s rozprostřením a zhutněním plochy jednotlivě do 100 m2, po zhutnění tl. 150 mm
VV |  |  |  | přístřešek okapový chodníček 7.52=7.520 [A] Celkem: A=7.520 [B]
TS
P | 340 | 637211134 |  | Okapový chodník z betonových dlaždic tl 50 mm do kameniva | M2 | 7.52 | 0.22136 |  |  |  | 0 |  | CS ÚRS 2023 01 |  | 2
PP |  |  |  | Okapový chodník z dlaždic betonových do kameniva s vyplněním spár drobným kamenivem, tl. dlaždic 50 mm
VV |  |  |  | přístřešek okapový chodníček (3.92+3.6)*0.5*2=7.520 [A] Celkem: A=7.520 [B]
TS
P | 341 | 561121111 |  | Podklad z mechanicky zpevněné zeminy MZ tl 150 mm | M2 | 312 | 0 |  |  |  | 0 |  | CS ÚRS 2023 01 |  | 2
PP |  |  |  | Zřízení podkladu nebo ochranné vrstvy vozovky z mechanicky zpevněné zeminy MZ bez přidání pojiva nebo vylepšovacího materiálu, s rozprostřením, vlhčením, promísením a zhutněním, tloušťka po zhutnění 150 mm
VV |  |  |  | Dokumetace: C3 Koordinační situace, D.1.1. TZ' 'Ulice 1. Pluku' 'Nový asfaltový chodník' 312 m2=312.000 [A] Celkem: A=312.000 [B]
TS
P | 342 | 58331200.8 |  | štěrkopísek netříděný | T | 84.24 | 1 |  |  |  | 0 |  | CS ÚRS 2023 01 |  | 2
PP |  |  |  | štěrkopísek netříděný
VV
TS
P | 343 | 561121113 |  | Podklad z mechanicky zpevněné zeminy MZ tl 250 mm | M2 | 57 | 0 |  |  |  | 0 |  | CS ÚRS 2023 01 |  | 2
PP |  |  |  | Zřízení podkladu nebo ochranné vrstvy vozovky z mechanicky zpevněné zeminy MZ bez přidání pojiva nebo vylepšovacího materiálu, s rozprostřením, vlhčením, promísením a zhutněním, tloušťka po zhutnění 250 mm
VV |  |  |  | Dokumetace: C3 Koordinační situace, D.1.1. TZ' 'Nový asfaltový chodník' 57 m2=57.000 [A] Celkem: A=57.000 [B]
TS
P | 344 | 58331200.9 |  | štěrkopísek netříděný | T | 25.65 | 1 |  |  |  | 0 |  | CS ÚRS 2023 01 |  | 2
PP |  |  |  | štěrkopísek netříděný
VV
TS
P | 345 | 564851011 | 1 | Podklad ze štěrkodrtě ŠD plochy do 100 m2 tl 150 mm | M2 | 53 | 0.345 |  |  |  | 0 |  | CS ÚRS 2023 01 |  | 2
PP |  |  |  | Podklad ze štěrkodrti ŠD s rozprostřením a zhutněním plochy jednotlivě do 100 m2, po zhutnění tl. 150 mm
VV |  |  |  | Dokumetace: C3 Koordinační situace, D.1.1. TZ' 'Zámková dlažba - pěší' 53.0 m2=53.000 [A] Celkem: A=53.000 [B]
TS
P | 346 | 564910311 |  | Podklad z betonového recyklátu plochy do 100 m2 tl 50 mm | M2 | 53 | 0.095 |  |  |  | 0 |  | CS ÚRS 2023 01 |  | 2
PP |  |  |  | Podklad nebo podsyp z betonového recyklátu s rozprostřením a zhutněním plochy jednotlivě do 100 m2, po zhutnění tl. 50 mm
VV |  |  |  | Dokumetace: C3 Koordinační situace, D.1.1. TZ' 'Zámková dlažba - pěší' 'ložní vrstva tl. 30 mm' 53.0 m2=53.000 [A] Celkem: A=53.000 [B]
TS
P | 347 | 58331800R |  | recyklovaný materiál tl. 50 mm | M2 | 140.4 | 0.12966 |  |  |  | 0 |  | R-položka |  | 2
PP |  |  |  | recyklovaný materiál tl. 50 mm
VV |  |  |  | Dokumetace: C3 Koordinační situace, D.1.1. TZ' 'Ulice 1. Pluku' 'Nový asfaltový chodník' 312 m2=312.000 [A] Celkem: A=312.000 [B] B * 0.45Koeficient množství=140.400 [C]
TS
P | 348 | 567140113 |  | Podklad ze směsi stmelené cementem SC C 1,5/2,0 (SC II) tl 230 mm | M2 | 57 | 0.43347 |  |  |  | 0 |  | CS ÚRS 2023 01 |  | 2
PP |  |  |  | Podklad ze směsi stmelené cementem SC bez dilatačních spár, s rozprostřením a zhutněním SC C 1,5/2,0 (SC II), po zhutnění tl. 230 mm
VV |  |  |  | Dokumetace: C3 Koordinační situace, D.1.1. TZ' 'Vozovka - kočičí hlavy' 57.0 m2=57.000 [A] Celkem: A=57.000 [B]
TS
P | 349 | 577143111 |  | Asfaltový beton vrstva obrusná ACO 8 (ABJ) tl 50 mm š do 3 m z nemodifikovaného asfaltu | M2 | 312 | 0.12966 |  |  |  | 0 |  | CS ÚRS 2023 01 |  | 2
PP |  |  |  | Asfaltový beton vrstva obrusná ACO 8 (ABJ) s rozprostřením a se zhutněním z nemodifikovaného asfaltu v pruhu šířky do 3 m, po zhutnění tl. 50 mm
VV |  |  |  | Dokumetace: C3 Koordinační situace, D.1.1. TZ' 'Ulice 1. Pluku' 'Nový asfaltový chodník' 312 m2=312.000 [A] Celkem: A=312.000 [B]
TS
P | 350 | 591141111 |  | Kladení dlažby z kostek velkých z kamene na MC tl 50 mm | M2 | 57 | 0.19536 |  |  |  | 0 |  | CS ÚRS 2023 01 |  | 2
PP |  |  |  | Kladení dlažby z kostek s provedením lože do tl. 50 mm, s vyplněním spár, s dvojím beraněním a se smetením přebytečného materiálu na krajnici velkých z kamene, do lože z cementové malty
VV |  |  |  | Dokumetace: C3 Koordinační situace, D.1.1. TZ' 'Vozovka - kočičí hlavy, původní zpět' 57.0 m2=57.000 [A] Celkem: A=57.000 [B]
TS
P | 351 | 596211111 |  | Kladení zámkové dlažby komunikací pro pěší ručně tl 60 mm skupiny A pl přes 50 do 100 m2 | M2 | 53 | 0.08922 |  |  |  | 0 |  | CS ÚRS 2023 01 |  | 2
PP |  |  |  | Kladení dlažby z betonových zámkových dlaždic komunikací pro pěší ručně s ložem z kameniva těženého nebo drceného tl. do 40 mm, s vyplněním spár s dvojitým hutněním, vibrováním a se smetením přebytečného materiálu na krajnici tl. 60 mm skupiny A, pro plochy přes 50 do 100 m2
VV |  |  |  | Dokumetace: C3 Koordinační situace, D.1.1. TZ' 'Zámková dlažba - pěší' 53.0 m2=53.000 [A] Celkem: A=53.000 [B]
TS
P | 352 | 59245015 |  | dlažba zámková tvaru I 200x165x60mm přírodní | M2 | 53 | 0.113 |  |  |  | 0 |  | CS ÚRS 2023 01 |  | 2
PP |  |  |  | dlažba zámková tvaru I 200x165x60mm přírodní
VV
TS
P | 353 | 916111111 |  | Osazení obruby z velkých kostek bez boční opěry do lože z kameniva těženého | M | 43 | 0.05331 |  |  |  | 0 |  | CS ÚRS 2023 01 |  | 2
PP |  |  |  | Osazení silniční obruby z dlažebních kostek v jedné řadě s ložem tl. přes 50 do 100 mm, s vyplněním a zatřením spár cementovou maltou z velkých kostek bez boční opěry, do lože z kameniva těženého
VV |  |  |  | Dokumetace: C3 Koordinační situace, D.1.1. TZ' 'Nové obrubníky' 43.0 m2=43.000 [A] Celkem: A=43.000 [B]
TS
P | 354 | 58380004 |  | obrubník kamenný žulový přímý 1000x250x200mm | M | 43 | 0.125 |  |  |  | 0 |  | CS ÚRS 2023 01 |  | 2
PP |  |  |  | obrubník kamenný žulový přímý 1000x250x200mm
VV
TS
P | 355 | 919122122r |  | Těsnění spár zálivkou za tepla pro komůrky š 15 mm hl 30 mm s těsnicím profilem | M | 91 | 0.00017 |  |  |  | 0 |  | CS ÚRS 2023 01 |  | 2
PP |  |  |  | Utěsnění dilatačních spár zálivkou za tepla v cementobetonovém nebo živičném krytu včetně adhezního nátěru s těsnicím profilem pod zálivkou, pro komůrky šířky 15 mm, hloubky 30 mm
VV |  |  |  | Dokumetace: C3 Koordinační situace, D.1.1. TZ' 'Nový afaltový chodník' 91.0 m=91.000 [A] Celkem: A=91.000 [B]
TS
P | 356 | 919735112 |  | Řezání stávajícího živičného krytu hl přes 50 do 100 mm | M | 91 | 0 |  |  |  | 0 |  | CS ÚRS 2023 01 |  | 2
PP |  |  |  | Řezání stávajícího živičného krytu nebo podkladu hloubky přes 50 do 100 mm
VV |  |  |  | Dokumetace: C3 Koordinační situace, D.1.1. TZ' 'Původní asfaltový chodník' 91.0 m=91.000 [A] Celkem: A=91.000 [B]
TS
P | 357 | 979024443 |  | Očištění vybouraných obrubníků a krajníků silničních | M | 43 | 0 |  |  |  | 0 |  | CS ÚRS 2023 01 |  | 2
PP |  |  |  | Očištění vybouraných prvků komunikací od spojovacího materiálu s odklizením a uložením očištěných hmot a spojovacího materiálu na skládku na vzdálenost do 10 m obrubníků a krajníků, vybouraných z jakéhokoliv lože a s jakoukoliv výplní spár silničních
VV |  |  |  | Dokumetace: C3 Koordinační situace, D.1.1. TZ' 43=43.000 [A] Celkem: A=43.000 [B]
TS
P | 358 | 979054451 |  | Očištění vybouraných zámkových dlaždic s původním spárováním z kameniva těženého | M2 | 110 | 0 |  |  |  | 0 |  | CS ÚRS 2023 01 |  | 2
PP |  |  |  | Očištění vybouraných prvků komunikací od spojovacího materiálu s odklizením a uložením očištěných hmot a spojovacího materiálu na skládku na vzdálenost do 10 m zámkových dlaždic s vyplněním spár kamenivem
VV |  |  |  | Dokumetace: C3 Koordinační situace, D.1.1. TZ' 'Zámková dlažba - pěší' 53.0 m2=53.000 [A] 'Vozovka - kočičí hlavy' 57.0 m2=57.000 [B] Celkem: A+B=110.000 [C]
TS
SD |  | 3.22-997 |  | Přesun sutě
P | 359 | 997221551 |  | Vodorovná doprava suti ze sypkých materiálů do 1 km | T | 232.73 | 0 |  |  |  | 0 |  | CS ÚRS 2023 01 |  | 2
PP |  |  |  | Vodorovná doprava suti bez naložení, ale se složením a s hrubým urovnáním ze sypkých materiálů, na vzdálenost do 1 km
VV |  |  |  | část) zpevněné plochy bourání 'manipulace v rámci staveniště' podkladní beton 50.4=50.400 [A] asfaltový beton 46.64=46.640 [B] štěrkodrtě 61.48+25.08+44.37=130.930 [C] ornice 14*0.2*1.7=4.760 [D] Celkem: A+B+C+D=232.730 [E]
TS
P | 360 | 997221561 |  | Vodorovná doprava suti z kusových materiálů do 1 km | T | 64.2 | 0 |  |  |  | 0 |  | CS ÚRS 2023 01 |  | 2
PP |  |  |  | Vodorovná doprava suti bez naložení, ale se složením a s hrubým urovnáním z kusových materiálů, na vzdálenost do 1 km
VV |  |  |  | dlažby bourání ... dlažby vozovky ponechat v areálu stavby, vrátit' 'manipulace v rámci staveniště' 20.80+20.805+13.78+8.815=64.200 [A] Celkem: A=64.200 [B]
TS
P | 361 | 997221611 |  | Nakládání suti na dopravní prostředky pro vodorovnou dopravu | T | 296.93 | 0 |  |  |  | 0 |  | CS ÚRS 2023 01 |  | 2
PP |  |  |  | Nakládání na dopravní prostředky pro vodorovnou dopravu suti
VV |  |  |  | bourané hmoty ... naložení pro odvoz' 'zpevněné plochy bourání' podkladní beton 50.4=50.400 [A] asfaltový beton 46.64=46.640 [B] štěrkodrtě 61.48+25.08+44.37=130.930 [C] dlažba ulice 20.805=20.805 [D] dlažby chodník 20.80=20.800 [E] dlažby zámkové 13.78=13.780 [F] obrubníky 8.815=8.815 [G] ornice 14*0.2*1.7 jen na staveništi=4.760 [H] Celkem: A+B+C+D+E+F+G+H=296.930 [I]
TS
SD |  | 3.22-998 |  | Přesun hmot
P | 362 | 998225111 |  | Přesun hmot pro pozemní komunikace s krytem z kamene, monolitickým betonovým nebo živičným | T | 250.371 | 0 |  |  |  | 0 |  | CS ÚRS 2023 01 |  | 2
PP |  |  |  | Přesun hmot pro komunikace s krytem z kameniva, monolitickým betonovým nebo živičným dopravní vzdálenost do 200 m jakékoliv délky objektu
VV |  |  |  | část Zpevněné plochy' 'manipulace na staveništi - nové konstrukce' 250.371=250.371 [A]
TS
P | 363 | 9982252R |  | Ztížené podmínky přesunu hmot na staveništi (dlažby) | T | 6 | 0 |  |  |  | 0 |  | R-položka |  | 2
PP |  |  |  | Ztížené podmínky přesunu hmot na staveništi (dlažby)
VV |  |  |  | Ztížené podmínky manipulace hmot na staveništi ' dlažby nahoře 6.0=6.000 [A] Celkem: A=6.000 [B]
TS
SD |  | 3.22-M |  | Montáže technologických zařízení (stroje a zařízení)
P | 364 | 01AG0201 |  | Míchadlo 01AG02.01 (D+M) | KS | 1 | 0 |  |  |  | 0 |  | R-položka |  | 2
PP |  |  |  | Míchadlo 01AG02.01 (D+M)
VV |  |  |  | Míchadlo 01AG02.01 ...viz výkres technologie 'P = 0,9 kW, Objem nádrže = 10 m3 'Míchadlo instalováné v kruhové šachtě - ČS1 'Výkres: SO113106_2_203_P01 1=1.000 [A]
TS |  |  |  | Poznámka k položce:
P | 365 | 01AG0301 |  | Míchadlo 01AG03.01 (D+M) | KS | 1 | 0 |  |  |  | 0 |  | R-položka |  | 2
PP |  |  |  | Míchadlo 01AG03.01 (D+M)
VV |  |  |  | Míchadlo 01AG03.01 ... viz výkres technologie 'P = 0,9 kW, Objem nádrže = 10 m3 'Míchadlo instalováné v kruhové šachtě - ČS2 'Výkres: SO113106_2_203_P01 1=1.000 [A]
TS |  |  |  | Poznámka k položce:
P | 366 | 01CV0201 |  | Ventilátor 01CV02.01 (D+M) | KS | 1 | 0 |  |  |  | 0 |  | R-položka |  | 2
PP |  |  |  | Ventilátor 01CV02.01 (D+M)
VV |  |  |  | Ventilátor 01CV02.01 ... viz výkres technologie 'P = 0,1 kW, Průtok = 100 m3/hod 'Ventilátor je osazen v objektu dávkování chemie a slouží pro výměnu vzduchu v čerpacích šachtách - ČS1 a ČS2 'Výkres: SO113106_2_205_P01 1=1.000 [A]
TS |  |  |  | Poznámka k položce:
P | 367 | 01CV0401 |  | Ventilátor 01CV04.01 (D+M) | KS | 1 | 0 |  |  |  | 0 |  | R-položka |  | 2
PP |  |  |  | Ventilátor 01CV04.01 (D+M)
VV |  |  |  | Ventilátor 01CV04.01 ... viz výkres technologie 'P = 0,1 kW, Průtok = 100 m3/hod 'Ventilátor je osazen v objektu dávkování chemie a slouží pro výměnu vzduchu v armaturníí šachtě - AŠ 'Výkres: SO113106_2_205_P01 1=1.000 [A]
TS |  |  |  | Poznámka k položce: P = 0,1 kW, Průtok = 100 m3/hod
P | 368 | 01KI0501 |  | IBC kontejner 01KI05.01 (D+M) | KS | 1 | 0 |  |  |  | 0 |  | R-položka |  | 2
PP |  |  |  | IBC kontejner 01KI05.01 (D+M)
VV |  |  |  | IBC kontejner 01KI05.01, Objem kontejneru = 1 m3 'Skladování dávkování Ca(NO3)2 - objekt skladování chemie 'Výkres: SO113106_2_205_P01 1=1.000 [A]
TS |  |  |  | Poznámka k položce: Objem kontejneru = 1 m3
P | 369 | 01KI0502 |  | IBC kontejner 01KI05.02 (D+M) | KS | 1 | 0 |  |  |  | 0 |  | R-položka |  | 2
PP |  |  |  | IBC kontejner 01KI05.02 (D+M)
VV |  |  |  | IBC kontejner 01KI05.02, Objem kontejneru = 1 m3 'Skladování dávkování FeCl2 - objekt skladování chemie 'Výkres: SO113106_2_205_P01 1=1.000 [A]
TS |  |  |  | Poznámka k položce: Objem kontejneru = 1 m3
P | 370 | 01KI0503 |  | Záchytná vana pro 2 ks IBC kontejnery 01KI05.03 (D+M) | KS | 1 | 0 |  |  |  | 0 |  | R-položka |  | 2
PP |  |  |  | Záchytná vana pro 2 ks IBC kontejnery 01KI05.03 (D+M)
VV |  |  |  | Záchytná nádrž pro 2 ks IBC kontejnery s chemikáliemi (Ca(NO3)2 a FeCl2) 'objekt skladování chemie 'Výkres: SO113106_2_205_P01 1=1.000 [A]
TS |  |  |  | Poznámka k položce: Objem kontejneru = 1 m3
P | 371 | 01PO0201 |  | Čerpadlo splaškové vody 01PO02.01 (D+M) | KS | 1 | 0 |  |  |  | 0 |  | R-položka |  | 2
PP |  |  |  | Čerpadlo splaškové vody 01PO02.01 (D+M)
VV |  |  |  | Čerpadlo splaškové vody 01PO02.01 instalované v ČS1 'Q = 10 l/s, H = 3 m, P = 2,1 kW 'Součástí dodávky čerpadla je i vestavba, samočistící vložka pro osazení čerpadla 'vystrojení šachty ČS1, (prefa = stavební dodávka) 'Výkres: SO113106_2_203_P01 1=1.000 [A]
TS |  |  |  | Poznámka k položce: Q = 10 l/s, H = 3 m, P = 2,1 kW Součástí dodávky čerpadla je i vestavba, samočistící vložka pro osazení čerpadla. Cena je kalkulována jako součást vystrojení prefabrikátu ČS - stavební dodávka.
P | 372 | 01PO0301 |  | Čerpadlo splaškové vody 01PO03.01 (D+M) | KS | 1 | 0 |  |  |  | 0 |  | R-položka |  | 2
PP |  |  |  | Čerpadlo splaškové vody 01PO03.01 (D+M)
VV |  |  |  | Čerpadlo splaškové vody 01PO03.01 instalované v ČS2 'Q = 10 l/s, H = 3 m, P = 2,1 kW 'Součástí dodávky čerpadla je i vestavba, samočistící vložka pro osazení čerpadla 'vystrojení šachty ČS2, (prefa = stavební dodávka) 'Výkres: SO113106_2_203_P01 1=1.000 [A]
TS |  |  |  | Poznámka k položce: Q = 10 l/s, H = 3 m, P = 2,1 kW Součástí dodávky čerpadla je i vestavba, samočistící vložka pro osazení čerpadla. Cena je kalkulována jako součást vystrojení prefabrikátu ČS - stavební dodávka.
P | 373 | 01PO0501 |  | Dávkovací čerpadlo chemie 01PO05.01 (D+M) | KS | 1 | 0 |  |  |  | 0 |  | R-položka |  | 2
PP |  |  |  | Dávkovací čerpadlo chemie 01PO05.01 (D+M)
VV |  |  |  | čerpadlo 01PO05.01 , Q = 0-12 l/h, p = 10 bar, P = 0,18 kW 'Dávkovací čerpadlo chemie - Ca(NO3)2 'objekt skladování chemie 'Výkres: SO113106_2_205_P01 1=1.000 [A]
TS |  |  |  | Poznámka k položce: Q = 0-12 l/h, p = 10 bar, P = 0,18 kW
P | 374 | 01PO0502 |  | Dávkovací čerpadlo chemie 01PO05.02 (D+M) | KS | 1 | 0 |  |  |  | 0 |  | R-položka |  | 2
PP |  |  |  | Dávkovací čerpadlo chemie 01PO05.02 (D+M)
VV |  |  |  | čerpadlo 01PO05.02 , Q = 0-12 l/h, p = 10 bar, P = 0,18 kW 'Dávkovací čerpadlo chemie - Ca(NO3)2 'objekt skladování chemie 'Výkres: SO113106_2_205_P01 1=1.000 [A]
TS
P | 375 | 01TL0201 |  | Jeřábek ruční 01TL02.01 – nosnost 100 kg (D+M) | KS | 1 | 0 |  |  |  | 0 |  | R-položka |  | 2
PP |  |  |  | Jeřábek ruční 01TL02.01 – nosnost 100 kg (D+M)
VV |  |  |  | Jeřábek ruční s nosností 100 kg, délka ramena 1000 mm, 01TL02.01 'součástí dodávky patka pro osazení jeřábku (1ks), montážní a kotevní materiál. 'Jeřábek pro instalaci a manipulaci s čerpadlem a míchadlem, instalováno v ČS1 'Výkres: SO113106_2_203_P01 1=1.000 [A]
TS |  |  |  | Poznámka k položce: Jeřábek ruční s nosností 100 kg, délka ramena 1000 mm, součástí dodávky patka pro osazení jeřábku (1ks), montážní a kotevní materiál.
P | 376 | 01TL0301 |  | Jeřábek ruční 01TL03.01 – nosnost 100 kg (D+M) | KS | 1 | 0 |  |  |  | 0 |  | R-položka |  | 2
PP |  |  |  | Jeřábek 01TL03.01 – nosnost 100 kg (D+M)
VV |  |  |  | Jeřábek ruční s nosností 100 kg, délka ramena 1000 mm, 01TL03.01 'součástí dodávky patka pro osazení jeřábku (1ks), montážní a kotevní materiál. 'Jeřábek pro instalaci a manipulaci s čerpadlem a míchadlem, instalováno v ČS2 'Výkres: SO113106_2_203_P01 1=1.000 [A]
TS |  |  |  | Poznámka k položce: Jeřábek ruční s nosností 100 kg, délka ramena 1000 mm, součástí dodávky patka pro osazení jeřábku (1ks), montážní a kotevní materiál.
P | 377 | 01XH0201 |  | Komínkový biofiltr 01XH02.01 (D+M) | KS | 1 | 0 |  |  |  | 0 |  | R-položka |  | 2
PP |  |  |  | Komínkový biofiltr 01XH02.01 (D+M)
VV |  |  |  | Komínek pro zamezení šíření zápachu se sorbční náplní pro šachtu ČS1 'Kapacita = min 8 m3/hod 'Výkres: SO113106_2_203_P01 1=1.000 [A]
TS |  |  |  | Poznámka k položce: Kapacita = min 8 m3/hod
P | 378 | 01XH0301 |  | Komínkový biofiltr 01XH03.01 (D+M) | KS | 1 | 0 |  |  |  | 0 |  | R-položka |  | 2
PP |  |  |  | Komínkový biofiltr 01XH03.01 (D+M)
VV |  |  |  | Komínek pro zamezení šíření zápachu se sorbční náplní pro šachtu ČS2 'Kapacita = min 8 m3/hod 'Výkres: SO113106_2_203_P01 1=1.000 [A]
TS |  |  |  | Poznámka k položce: Kapacita = min 8 m3/hod
P | 379 | 01XH0401 |  | Komínkový biofiltr 01XH04.01 (D+M) | KS | 1 | 0 |  |  |  | 0 |  | R-položka |  | 2
PP |  |  |  | Komínkový biofiltr 01XH04.01 (D+M)
VV |  |  |  | Komínek pro zamezení šíření zápachu se sorbční náplní pro armaturní šachtu AŠ 'Kapacita = min 8 m3/hod 'Výkres: SO113106_2_203_P01 1=1.000 [A]
TS |  |  |  | Poznámka k položce: Kapacita = min 8 m3/hod
P | 380 | 220450004R |  | Montáž karty SIM - SŘTP | KUS | 1 | 0 |  |  |  | 0 |  | R-položka |  | 2
PP |  |  |  | Montáž karty SIM - SŘTP
VV |  |  |  | MONTÁŽ SŘTP SIM karta s pevně naprogramovanou IP adresou do podsítě APN 1=1.000 [A] 'pozice SIM1 Celkem: A=1.000 [B]
TS
P | 381 | 40466016R |  | karta SIM - SŘTP (dodávka) | KUS | 1 | 0.0001 |  |  |  | 0 |  | R-položka |  | 2
PP |  |  |  | karta SIM - SŘTP (dodávka)
VV |  |  |  | DODÁVKA SŘTP SIM karta s pevně naprogramovanou IP adresou do podsítě APN 1=1.000 [A] 'pozice SIM1 Celkem: A=1.000 [B]
TS
P | 382 | 220450006 |  | Montáž modemu HDSL - SŘTP včetně oživení | KUS | 1 | 0 |  |  |  | 0 |  | CS ÚRS 2023 01 |  | 2
PP |  |  |  | Montáž modemu HDSL včetně oživení
VV |  |  |  | MONTÁŽ SŘTP modem pro bezdrátovou datovou síť GSM-GPRS připojení přes sériové rozhraní RS-232C 1=1.000 [A] 'včetně nástěnné skříně, zdroje, záložní baterie a příslušenství, antény s držákem a uchycením 'včetně anténního svodu s přepěťovou ochranou' 'pozice RDM1' Celkem: A=1.000 [B]
TS
P | 383 | 40561022R |  | modem HDSL - SŘTP (dodávka) | KUS | 1 | 0.0001 |  |  |  | 0 |  | R-položka |  | 2
PP |  |  |  | modem HDSL - SŘTP (dodávka)
VV |  |  |  | DODÁVKA SŘTP modem pro bezdrátovou datovou síť GSM-GPRS připojení přes sériové rozhraní RS-232C 1=1.000 [A] 'včetně nástěnné skříně, zdroje, záložní baterie a příslušenství, antény s držákem a uchycením' 'včetně anténního svodu s přepěťovou ochranou' 'pozice RDM1' Celkem: A=1.000 [B]
TS
P | 384 | 220900586 |  | Oživení radiobloku TRS DCom s měřením | KUS | 1 | 0 |  |  |  | 0 |  | CS ÚRS 2023 01 |  | 2
PP |  |  |  | Oživení radiobloku DCom TRS s měřením
VV |  |  |  | MONTÁŽ SŘTP 'Radiový signál proměření síly radiového signálu do CD PVK Flora ve stávající bezdrátové datové síti 1=1.000 [A] 'Pozn. Výška antény nad terénem a umístění antény bude zvoleno na základě proměření síly radiového signálu do dispečinku provozovatele. 'pozice RS1 Celkem: A=1.000 [B]
TS
P | 385 | 230200251R |  | Montáž a zapojení indukčního průtokoměru | KUS | 1 | 0 |  |  |  | 0 |  | R-položka |  | 2
PP |  |  |  | Montáž a zapojení indukčního průtokoměru
VV |  |  |  | MONTÁŽ SŘTP 'Průtokoměr na výstupu průtokoměr DN100, magneticko-indukční průtokoměr, pro montáž do potrubí 1=1.000 [A] 'napájení: 100-240VAC/24VAC/DC Výstup; vstup: 4-20mA HART, puls./frekv./spínací kabel,' 'oddělené provedení: 10m cívkový a signálový kabel výstup' 'pozice FIC' Celkem: A=1.000 [B]
TS
P | 386 | 38823001R |  | indukční průtokoměr DN100 (dodávka) | KUS | 1 | 0 |  |  |  | 0 |  | R-položka |  | 2
PP |  |  |  | indukční průtokoměr DN100 (dodávka)
VV |  |  |  | DODÁVKA SŘTP 'Průtokoměr na výstupu průtokoměr DN100, magneticko-indukční průtokoměr, pro montáž do potrubí 1=1.000 [A] 'napájení: 100-240VAC/24VAC/DC Výstup; vstup: 4-20mA HART, puls./frekv./spínací kabel, 'oddělené provedení: 10m cívkový a signálový kabel výstup 'pozice FIC Celkem: A=1.000 [B]
TS
P | 387 | 230250038 |  | Montáž snímací elektrody MS 100 | KUS | 4 | 0 |  |  |  | 0 |  | CS ÚRS 2023 01 |  | 2
PP |  |  |  | Montáž objektů snímacích elektrod MS 100
VV |  |  |  | MONTÁŽ SŘTP 'Hladina v nádrži chemikálií ultrazvukový snímač hladiny, rozsah 0,15 až 2m, výstup 4-20mA 2=2.000 [A] 'pozice LT2, LT3 'Hladina v čerpací šachtě - ČS1 , ČS2 ultrazvukový snímač hladiny, rozsah 0,25 až 6m, výstup 4-20mA 2=2.000 [B] 'pozice LIA02, LIA03 Celkem: A+B=4.000 [C]
TS
P | 388 | 40561044R |  | ultrazvukový snímač hladiny (dodávka) | KUS | 2 | 0 |  |  |  | 0 |  | R-položka |  | 2
PP |  |  |  | ultrazvukový snímač hladiny (dodávka)
VV |  |  |  | DODÁVKA SŘTP 'Hladina v nádrži chemikálií ultrazvukový snímač hladiny, rozsah 0,15 až 2m, výstup 4-20mA 2=2.000 [A] 'pozice LT2, LT3 Celkem: A=2.000 [B]
TS
P | 389 | 40561045R |  | ultrazvukový snímač hladiny (dodávka) | KUS | 2 | 0 |  |  |  | 0 |  | R-položka |  | 2
PP |  |  |  | ultrazvukový snímač hladiny (dodávka)
VV |  |  |  | DODÁVKA SŘTP 'Hladina v čerpací šachtě - ČS1 , ČS2 ultrazvukový snímač hladiny, rozsah 0,25 až 6m, výstup 4-20mA 2=2.000 [A] 'pozice LIA02, LIA03 Celkem: A=2.000 [B]
TS
SD |  | 3.33-M |  | Montáže potrubí
P | 390 | 01PPE01 |  | Potrubí – vystrojení Š1, 01PPE01, DN150 (D+M) | KS | 1 | 0 |  |  |  | 0 |  | R-položka |  | 2
PP |  |  |  | Potrubí – vystrojení Š1, 01PPE01, DN150 (D+M)
VV |  |  |  | Potrubí – vystrojení Š1, 01PPE01 'Kompletní výkaz potrubí je uveden v příloze BoQ: SO113106_2_202 'Materiál potrubí PEHD, DN150, včetně tvarovek, v šachtě Š1 'Výkres: SO113106_2_203_P01 01PPE01, provedení podle výkresu 1=1.000 [A] Celkem: A=1.000 [B]
TS |  |  |  | Poznámka k položce:
P | 391 | 01PPE02 |  | Přívod vzduchu do ČS1 a ČS2, 01PPE02, DN50 (D+M) | KS | 1 | 0 |  |  |  | 0 |  | R-položka |  | 2
PP |  |  |  | Přívod vzduchu do ČS1 a ČS2, 01PPE02, DN50 (D+M)
VV |  |  |  | přívod vzduchu do ČS1, přívod vzduchu do ČS2' 'Kompletní výkaz potrubí je uveden v příloze BoQ: SO113106_2_202 'Materiál potrubí PEHD, DN 50, včetně tvarovek 'Výkres: SO113106_2_203_P01 01PPE02, provedení podle výkresu 1=1.000 [A] Celkem: A=1.000 [B]
TS |  |  |  | Poznámka k položce: Výkaz potrubí je uveden v příloze BoQ.
P | 392 | 01PPE03 |  | Odtah vzdušiny z ČS1 a ČS2, 01PPE03, DN150 (D+M) | KS | 1 | 0 |  |  |  | 0 |  | R-položka |  | 2
PP |  |  |  | Odtah vzdušiny z ČS1 a ČS2, 01PPE03, DN150 (D+M)
VV |  |  |  | Odtah vzdušiny, vedení z ČS1, vedení z ČS2, 01PPE03 'Kompletní výkaz potrubí je uveden v příloze BoQ: SO113106_2_202 'Materiál potrubí PEHD, DN150, včetně tvarovek 'Výkres: SO113106_2_203_P01 01PPE03, provedení podle výkresu 1=1.000 [A] Celkem: A=1.000 [B]
TS |  |  |  | Poznámka k položce: Výkaz potrubí je uveden v příloze BoQ.
P | 393 | 01PPE04 |  | Bezpečnostní přepad, 01PPE04, DN200 (D+M) | KS | 1 | 0 |  |  |  | 0 |  | R-položka |  | 2
PP |  |  |  | Bezpečnostní přepad, 01PPE04, DN200 (D+M)
VV |  |  |  | Bezpečnostní přepad, 01PPE04, DN200, portubí mezi ČS1 a ČS2 'Kompletní výkaz potrubí je uveden v příloze BoQ: SO113106_2_202 'Materiál potrubí PEHD, DN200, včetně tvarovek 'Výkres: SO113106_2_203_P01 01PPE04, provedení podle výkresu 1 =1.000 [A] Celkem: A=1.000 [B]
TS |  |  |  | Poznámka k položce: Výkaz potrubí je uveden v příloze BoQ.
P | 394 | 01PPE05 |  | Dávkování chemie do ČS1 a ČS2, 01PPE05, DN25 (D+M) | KS | 1 | 0 |  |  |  | 0 |  | R-položka |  | 2
PP |  |  |  | Dávkování chemie do ČS1 a ČS2, 01PPE05, DN25 (D+M)
VV |  |  |  | Dávkování chemie, vedení do ČS1, vedení do ČS2, 01PPE05, 'Kompletní výkaz potrubí je uveden v příloze BoQ: SO113106_2_202 'Materiál potrubí PEHD, DN25, včetně tvarovek 'Výkres: SO113106_2_205_P01 01PPE05, provedení podle projektu 1=1.000 [A] Celkem: A=1.000 [B]
TS |  |  |  | Poznámka k položce: Výkaz potrubí je uveden v příloze BoQ.
P | 395 | 01PPE06 |  | Proplach – rozvod vody, 01PPE06, DN25 (D+M) | KS | 1 | 0 |  |  |  | 0 |  | R-položka |  | 2
PP |  |  |  | Proplach – rozvod vody, 01PPE06, DN25 (D+M)
VV |  |  |  | Proplach – rozvod vody, 01PPE06 'Kompletní výkaz potrubí je uveden v příloze BoQ: SO113106_2_202 'Materiál potrubí PEHD, DN25, včetně tvarovek 'Výkres: SO113106_2_204_P01 01PPE06, provedení podle projektu 1=1.000 [A] Celkem: A=1.000 [B]
TS |  |  |  | Poznámka k položce: Výkaz potrubí je uveden v příloze BoQ.
P | 396 | 01PPE07 |  | Přívod a odtah vzduchu z AŠ, 01PPE07, DN80+DN150 (D+M) | KS | 1 | 0 |  |  |  | 0 |  | R-položka |  | 2
PP |  |  |  | Přívod a odtah vzduchu z AŠ, 01PPE07, DN80+DN150 (D+M)
VV |  |  |  | Přívod a odtah vzduchu z AŠ, 01PPE07 'Kompletní výkaz potrubí je uveden v příloze BoQ: SO113106_2_202 'Materiál potrubí PEHD, DN80 + DN150, včetně tvarovek 'Výkres: SO113106_2_203_P01 01PPE07, provedení podle projektu 1=1.000 [A] Celkem: A=1.000 [B]
TS |  |  |  | Poznámka k položce: Výkaz potrubí je uveden v příloze BoQ.
P | 397 | 01PPE08 |  | Přívod a odtah vzduchu z Š4, 01PPE08, DN125 (D+M) | KS | 1 | 0 |  |  |  | 0 |  | R-položka |  | 2
PP |  |  |  | Přívod a odtah vzduchu z Š4, 01PPE08, DN125 (D+M)
VV |  |  |  | Přívod a odtah vzduchu z předávací šachty Š4, 01PPE08, 'Kompletní výkaz potrubí je uveden v příloze BoQ: SO113106_2_202 'Materiál potrubí PEHD, DN125, včetně tvarovek 'Výkres: SO113106_2_206_P01 01PPE08, provedení podle projektu 1=1.000 [A] Celkem: A=1.000 [B]
TS |  |  |  | Poznámka k položce: Výkaz potrubí je uveden v příloze BoQ.
P | 398 | 01PSS01 |  | Potrubí výtlak čerpadel, 01PSS01, DN100 (D+M) | KS | 1 | 0 |  |  |  | 0 |  | R-položka |  | 2
PP |  |  |  | Potrubí výtlak čerpadel, 01PSS01, DN100 (D+M)
VV |  |  |  | Potrubí výtlak čerpadel, 01PSS01 'Kompletní výkaz potrubí je uveden v příloze BoQ: SO113106_2_202 'Materiál potrubí nerezová ocel, DN100, včetně tvarovek 'Výkres: SO113106_2_203_P01 01PSS01, provedení podle projektu 1=1.000 [A] Celkem: A=1.000 [B]
TS |  |  |  | Poznámka k položce: Výkaz potrubí je uveden v příloze BoQ.
P | 399 | 01PSS02 |  | Potrubí vystrojení armaturní šachty AŠ, 01PSS02, DN100 (D+M) | KS | 1 | 0 |  |  |  | 0 |  | R-položka |  | 2
PP |  |  |  | Potrubí vystrojení armaturní šachty AŠ, 01PSS02, DN100 (D+M)
VV |  |  |  | Potrubí vystrojení armaturní šachty Š4, 01PSS02 'Kompletní výkaz potrubí je uveden v příloze BoQ: SO113106_2_202 'Materiál potrubí nerezová ocel, DN100, včetně tvarovek 'Výkres: SO113106_2_203_P01 01PSS02, provedení podle projektu 1=1.000 [A] Celkem: A=1.000 [B]
TS |  |  |  | Poznámka k položce: Výkaz potrubí je uveden v příloze BoQ.
P | 400 | 01PSS03 |  | Potrubí vystrojení předávací šachty Š4, 01PSS03, DN100 (D+M) | KS | 1 | 0 |  |  |  | 0 |  | R-položka |  | 2
PP |  |  |  | Potrubí vystrojení předávací šachty Š4, 01PSS03, DN100 (D+M)
VV |  |  |  | Potrubí vystrojení předávací šachty Š4, 01PSS03 'Kompletní výkaz potrubí je uveden v příloze BoQ: SO113106_2_202 'Materiál potrubí nerezová ocel, DN100, včetně tvarovek 'Výkres: SO113106_2_206_P01 01PSS03, provedení podle projektu 1=1.000 [A] Celkem: A=1.000 [B]
TS |  |  |  | Poznámka k položce: Výkaz potrubí je uveden v příloze BoQ.
P | 401 | 01PE0601 |  | Proplachovací element DN100, 01PE06.01 (D+M) | KS | 1 | 0 |  |  |  | 0 |  | R-položka |  | 2
PP |  |  |  | Proplachovací element DN100, 01PE06.01 (D+M)
VV |  |  |  | Proplachovací element DN100, 01PE06.01 'Ocelový svařovaný výrobek dle výkresu: SO113106_2_204_P01 'Materiál potrubí nerezová ocel, DN100 'Výkres: SO113106_2_204_P01 1=1.000 [A]
TS |  |  |  | Poznámka k položce:
P | 402 | 01PE0602 |  | Proplachovací element DN100, 01PE06.02 (D+M) | KS | 1 | 0 |  |  |  | 0 |  | R-položka |  | 2
PP |  |  |  | Proplachovací element DN100, 01PE06.02 (D+M)
VV |  |  |  | Proplachovací element DN100, 01PE06.02 'Ocelový svařovaný výrobek dle výkresu: SO113106_2_204_P01 'Materiál potrubí nerezová ocel, DN100 'Výkres: SO113106_2_204_P01 1=1.000 [A]
TS |  |  |  | Poznámka k položce:
P | 403 | 01TO0401 |  | Potrubní oddělovač, 01TO04.01, DN50 (D+M) | KS | 1 | 0 |  |  |  | 0 |  | R-položka |  | 2
PP |  |  |  | Potrubní oddělovač, 01TO04.01, DN50 (D+M)
VV |  |  |  | Potrubní oddělovač DN50 pro zamezení zpětného toku a oddělení nátoku 'Výkres: SO113106_2_204_P01 1=1.000 [A]
TS |  |  |  | Poznámka k položce:
P | 404 | 01VH0401 |  | Nožové šoupě, 01VH04.01, DN100 (D+M) | KS | 1 | 0 |  |  |  | 0 |  | R-položka |  | 2
PP |  |  |  | Nožové šoupě, 01VH04.01, DN100 (D+M)
VV |  |  |  | Nožové šoupě s deskou, s ručním kolem, mezipřírubové, DN100 'těleso litina, deska nerez, těsnění NBR 'Výkres: SO113106_2_204_P01 1=1.000 [A]
TS |  |  |  | Poznámka k položce:
P | 405 | 01VH0402 |  | Nožové šoupě, 01VH04.02, DN100 (D+M) | KS | 1 | 0 |  |  |  | 0 |  | R-položka |  | 2
PP |  |  |  | Nožové šoupě, 01VH04.02, DN100 (D+M)
VV |  |  |  | Nožové šoupě s deskou, s ručním kolem, mezipřírubové, DN100 'těleso litina, deska nerez, těsnění NBR 'Výkres: SO113106_2_204_P01 1=1.000 [A]
TS |  |  |  | Poznámka k položce:
P | 406 | 01VH0403 |  | Nožové šoupě, 01VH04.03, DN100 (D+M) | KS | 1 | 0 |  |  |  | 0 |  | R-položka |  | 2
PP |  |  |  | Nožové šoupě, 01VH04.03, DN100 (D+M)
VV |  |  |  | Nožové šoupě s deskou, s ručním kolem, mezipřírubové, DN100 'těleso litina, deska nerez, těsnění NBR 'Výkres: SO113106_2_204_P01 1=1.000 [A]
TS |  |  |  | Poznámka k položce:
P | 407 | 01VH0404 |  | Kulový kohout, 01VH04.04, DN50 (D+M) | KS | 1 | 0 |  |  |  | 0 |  | R-položka |  | 2
PP |  |  |  | Kulový kohout, 01VH04.04, DN50 (D+M)
VV |  |  |  | Kulový kohout ruční páka, 2', mosaz 'Výkres: SO113106_2_205_P01 1=1.000 [A]
TS |  |  |  | Poznámka k položce:
P | 408 | 01VH0405 |  | Kulový kohout, 01VH04.05, DN50 (D+M) | KS | 1 | 0 |  |  |  | 0 |  | R-položka |  | 2
PP |  |  |  | Kulový kohout, 01VH04.05, DN50 (D+M)
VV |  |  |  | Kulový kohout ruční páka, 2', mosaz 'Výkres: SO113106_2_205_P01 1=1.000 [A]
TS |  |  |  | Poznámka k položce:
P | 409 | 01VH0501 |  | Kulový kohout, 01VH05.01, DN25 (D+M) | KS | 1 | 0 |  |  |  | 0 |  | R-položka |  | 2
PP |  |  |  | Kulový kohout, 01VH05.01, DN25 (D+M)
VV |  |  |  | Kulový kohout ruční, 1', vevařovací 'materiál PEHD, odolný vůči chemikáliím 'Výkres: SO113106_2_205_P01 1=1.000 [A]
TS |  |  |  | Poznámka k položce:
P | 410 | 01VH0502 |  | Kulový kohout, 01VH05.02, DN25 (D+M) | KS | 1 | 0 |  |  |  | 0 |  | R-položka |  | 2
PP |  |  |  | Kulový kohout, 01VH05.02, DN25 (D+M)
VV |  |  |  | Kulový kohout ruční, 1', vevařovací 'materiál PEHD, odolný vůči chemikáliím 'Výkres: SO113106_2_205_P01 1=1.000 [A]
TS |  |  |  | Poznámka k položce:
P | 411 | 01VH0503 |  | Kulový kohout, 01VH05.03, DN50 (D+M) | KS | 1 | 0 |  |  |  | 0 |  | R-položka |  | 2
PP |  |  |  | Kulový kohout, 01VH05.03, DN50 (D+M)
VV |  |  |  | Kulový kohout ruční páka, 2', mosaz 'Výkres: SO113106_2_205_P01 1=1.000 [A]
TS |  |  |  | Poznámka k položce:
P | 412 | 01VH0504 |  | Kulový kohout, 01VH05.04, DN50 (D+M) | KS | 1 | 0 |  |  |  | 0 |  | R-položka |  | 2
PP |  |  |  | Kulový kohout, 01VH05.04, DN50 (D+M)
VV |  |  |  | Kulový kohout ruční páka, 2', mosaz 'Výkres: SO113106_2_205_P01 1=1.000 [A]
TS |  |  |  | Poznámka k položce:
P | 413 | 01VH0601 |  | Nožové šoupě, 01VH06.01, DN100 (D+M) | KS | 1 | 0 |  |  |  | 0 |  | R-položka |  | 2
PP |  |  |  | Nožové šoupě, 01VH06.01, DN100 (D+M)
VV |  |  |  | Nožové šoupě s deskou, s ručním kolem, mezipřírubové, DN100 'těleso litina, deska nerez, těsnění NBR 'Výkres: SO113106_2_206_P01 1=1.000 [A]
TS |  |  |  | Poznámka k položce:
P | 414 | 01VH0602 |  | Nožové šoupě, 01VH06.02, DN100 (D+M) | KS | 1 | 0 |  |  |  | 0 |  | R-položka |  | 2
PP |  |  |  | Nožové šoupě, 01VH06.02, DN100 (D+M)
VV |  |  |  | Nožové šoupě s deskou, s ručním kolem, mezipřírubové, DN100 'těleso litina, deska nerez, těsnění NBR 'Výkres: SO113106_2_206_P01 1=1.000 [A]
TS |  |  |  | Poznámka k položce:
P | 415 | 01VH0603 |  | Nožové šoupě, 01VH06.03, DN100 (D+M) | KS | 1 | 0 |  |  |  | 0 |  | R-položka |  | 2
PP |  |  |  | Nožové šoupě, 01VH06.03, DN100 (D+M)
VV |  |  |  | Nožové šoupě s deskou, s ručním kolem, mezipřírubové, DN100 'těleso litina, deska nerez, těsnění NBR 'Výkres: SO113106_2_206_P01 1=1.000 [A]
TS |  |  |  | Poznámka k položce:
P | 416 | 01VH0604 |  | Kulový kohout, 01VH06.04, DN50 (D+M) | KS | 1 | 0 |  |  |  | 0 |  | R-položka |  | 2
PP |  |  |  | Kulový kohout, 01VH06.04, DN50 (D+M)
VV |  |  |  | Kulový kohout ruční páka, 2“, mosaz 'Výkres: SO113106_2_206_P01 1=1.000 [A]
TS |  |  |  | Poznámka k položce:
P | 417 | 01VM0101 |  | Nožové šoupě s elektropohonem, 01VM01.01, DN150 (D+M) | KS | 1 | 0 |  |  |  | 0 |  | R-položka |  | 2
PP |  |  |  | Nožové šoupě s elektropohonem, 01VM01.01, DN150 (D+M)
VV |  |  |  | Nožové šoupě s deskou, uzavírací, mezipřírubové, s elektropohonem, DN150 'těleso litina, deska nerez, těsnění NBR 'Výkres: SO113106_2_203_P01 1=1.000 [A]
TS |  |  |  | Poznámka k položce:
P | 418 | 01VM0102 |  | Nožové šoupě s elektropohonem, 01VM01.02, DN150 (D+M) | KS | 1 | 0 |  |  |  | 0 |  | R-položka |  | 2
PP |  |  |  | Nožové šoupě s elektropohonem, 01VM01.02, DN150 (D+M)
VV |  |  |  | Nožové šoupě s deskou, uzavírací, mezipřírubové, s elektropohonem, DN150 'těleso litina, deska nerez, těsnění NBR 'Výkres: SO113106_2_203_P01 1=1.000 [A]
TS |  |  |  | Poznámka k položce:
P | 419 | 01VM0401 |  | Kulový kohout s elektropohonem, 01VM04.01, DN 50 (D+M) | KS | 1 | 0 |  |  |  | 0 |  | R-položka |  | 2
PP |  |  |  | Kulový kohout s elektropohonem, 01VM04.01, DN 50 (D+M)
VV |  |  |  | Kulový kohout ruční, 2', s elektropohonem 'materiál PEHD 'Výkres: SO113106_2_204_P01 1=1.000 [A]
TS |  |  |  | Poznámka k položce:
P | 420 | 01VM0402 |  | Kulový kohout s elektropohonem, 01VM04.02, DN 50 (D+M) | KS | 1 | 0 |  |  |  | 0 |  | R-položka |  | 2
PP |  |  |  | Kulový kohout s elektropohonem, 01VM04.02, DN 50 (D+M)
VV |  |  |  | Kulový kohout ruční, 2', s elektropohonem 'materiál PEHD 'Výkres: SO113106_2_204_P01 1=1.000 [A]
TS |  |  |  | Poznámka k položce:
P | 421 | 01VM0501 |  | Kulový kohout s elektropohonem, 01VM05.01, DN 25 (D+M) | KS | 1 | 0 |  |  |  | 0 |  | R-položka |  | 2
PP |  |  |  | Kulový kohout s elektropohonem, 01VM05.01, DN 25 (D+M)
VV |  |  |  | Kulový kohout ruční, 1', vevařovací, s elektropohonem 'materiál PEHD, odolný vůči chemikáliím 'Výkres: SO113106_2_205_P01 1=1.000 [A]
TS |  |  |  | Poznámka k položce:
P | 422 | 01VM0502 |  | Kulový kohout s elektropohonem, 01VM05.02, DN 25 (D+M) | KS | 1 | 0 |  |  |  | 0 |  | R-položka |  | 2
PP |  |  |  | Kulový kohout s elektropohonem, 01VM05.02, DN 25 (D+M)
VV |  |  |  | Kulový kohout ruční, 1', vevařovací, s elektropohonem 'materiál PEHD, odolný vůči chemikáliím 'Výkres: SO113106_2_205_P01 1=1.000 [A]
TS |  |  |  | Poznámka k položce:
P | 423 | 01VM0503 |  | Kulový kohout s elektropohonem, 01VM05.03, DN 25 (D+M) | KS | 1 | 0 |  |  |  | 0 |  | R-položka |  | 2
PP |  |  |  | Kulový kohout s elektropohonem, 01VM05.03, DN 25 (D+M)
VV |  |  |  | Kulový kohout ruční, 1', vevařovací, s elektropohonem 'materiál PEHD, odolný vůči chemikáliím 'Výkres: SO113106_2_205_P01 1=1.000 [A]
TS |  |  |  | Poznámka k položce:
P | 424 | 01VM0504 |  | Kulový kohout s elektropohonem, 01VM05.04, DN 25 (D+M) | KS | 1 | 0 |  |  |  | 0 |  | R-položka |  | 2
PP |  |  |  | Kulový kohout s elektropohonem, 01VM05.04, DN 25 (D+M)
VV |  |  |  | Kulový kohout ruční, 1', vevařovací, s elektropohonem 'materiál PEHD, odolný vůči chemikáliím 'Výkres: SO113106_2_205_P01 1=1.000 [A]
TS |  |  |  | Poznámka k položce:
P | 425 | 01XC0401 |  | Zpětná klapka, 01XC04.01, DN100 (D+M) | KS | 1 | 0 |  |  |  | 0 |  | R-položka |  | 2
PP |  |  |  | Zpětná klapka, 01XC04.01, DN100 (D+M)
VV |  |  |  | Zpětná klapka s deskou, přírubová, DN100 'těleso litina, deska povrch EPDM, těsnění NBR 'Výkres: SO113106_2_204_P01 1=1.000 [A]
TS |  |  |  | Poznámka k položce:
P | 426 | 01XC0402 |  | Zpětná klapka, 01XC04.02, DN100 (D+M) | KS | 1 | 0 |  |  |  | 0 |  | R-položka |  | 2
PP |  |  |  | Zpětná klapka, 01XC04.02, DN100 (D+M)
VV |  |  |  | Zpětná klapka s deskou, přírubová, DN100 'těleso litina, deska povrch EPDM, těsnění NBR 'Výkres: SO113106_2_204_P01 1=1.000 [A]
TS |  |  |  | Poznámka k položce:
P | 427 | 01XC0403 |  | Zpětná klapka, 01XC04.03, DN50 (D+M) | KS | 1 | 0 |  |  |  | 0 |  | R-položka |  | 2
PP |  |  |  | Zpětná klapka, 01XC04.03, DN50 (D+M)
VV |  |  |  | Zpětná klapka s deskou, 2', závitová 'Výkres: SO113106_2_204_P01 1=1.000 [A]
TS |  |  |  | Poznámka k položce:
P | 428 | 01XC0404 |  | Zpětná klapka, 01XC04.04, DN50 (D+M) | KS | 1 | 0 |  |  |  | 0 |  | R-položka |  | 2
PP |  |  |  | Zpětná klapka, 01XC04.04, DN50 (D+M)
VV |  |  |  | Zpětná klapka s deskou, 2', závitová 'Výkres: SO113106_2_204_P01 1=1.000 [A]
TS |  |  |  | Poznámka k položce:
P | 429 | 01XC0501 |  | Zpětná klapka, 01XC05.01, DN25 (D+M) | KS | 1 | 0 |  |  |  | 0 |  | R-položka |  | 2
PP |  |  |  | Zpětná klapka, 01XC05.01, DN25 (D+M)
VV |  |  |  | Zpětná klapka s deskou, 1', závitová 'odolnost vůči chemikáliím 'Výkres: SO113106_2_205_P01 1=1.000 [A]
TS |  |  |  | Poznámka k položce:
P | 430 | 01XC0502 |  | Zpětná klapka, 01XC05.02, DN25 (D+M) | KS | 1 | 0 |  |  |  | 0 |  | R-položka |  | 2
PP |  |  |  | Zpětná klapka, 01XC05.02, DN25 (D+M)
VV |  |  |  | Zpětná klapka s deskou, 1', závitová 'odolnost vůči chemikáliím 'Výkres: SO113106_2_205_P01 1=1.000 [A]
TS |  |  |  | Poznámka k položce:
SD |  | 3_711 |  | Izolace proti vodě, vlhkosti a plynům
P | 431 | 711786066R |  | Izolace proti vodě těsnění prostupů do 200 mm | KUS | 7 | 0.00021 |  |  |  | 0 |  | R-položka |  | 2
PP |  |  |  | Izolace proti vodě těsnění prostupů do 200 mm
VV |  |  |  | MONTÁŽ ELEKTROINSTALACE kabelová průchodka pro utěsnění proti vlhkosti 1=1.000 [A] vodotěsná průchodka 6=6.000 [B] Celkem: A+B=7.000 [C]
TS
P | 432 | 42978019R |  | vodotěsná průchodka | KUS | 7 | 0.00225 |  |  |  | 0 |  | R-položka |  | 2
PP |  |  |  | vodotěsná průchodka
VV |  |  |  | DODÁVKA ELEKTROINSTALACE vodotěsná průchodka 6=6.000 [A] kabelová průchodka pro utěsnění proti vlhkosti 1=1.000 [B] Celkem: A+B=7.000 [C]
TS
SD |  | 3_714 |  | Ústřední vytápění - otopná tělesa
P | 433 | 735411135R |  | Konvektor výkon 1500 W | KUS | 1 | 0.0091 |  |  |  | 0 |  | R-položka |  | 2
PP |  |  |  | Konvektor výkon 1500 W
VV |  |  |  | DODÁVKA A MONTÁŽ ELEKTROINSTALACE elektr. přímotopný panel P 1,50kW 1=1.000 [A] 'včetně vypínače, termostatu, IP44 Celkem: A=1.000 [B]
TS
SD |  | 3_717 |  | Elektroinstalace - silnoproud- šachty pro kanalizaci, přístřešek, pilířek
P | 434 | 741110361 |  | Montáž trubka ochranná do krabic ocelová bez závitu D do 70 mm pevně | M | 35 | 0 |  |  |  | 0 |  | CS ÚRS 2023 01 |  | 2
PP |  |  |  | Montáž trubek ochranných s nasunutím nebo našroubováním do krabic ocelových bez závitu, uložených pevně, O do 70 mm
VV |  |  |  | MONTÁŽ ELEKTROINSTALACE trubka pancéřová prům. 16mm 15=15.000 [A] trubka pancéřová prům. 29mm 10=10.000 [B] trubka pancéřová prům. 42mm 10=10.000 [C] Celkem: A+B+C=35.000 [D]
TS
P | 435 | 34571106 |  | trubka elektroinstalační pancéřová pevná z PH D 12,2/16mm, délka 3m | M | 15 | 0.00014 |  |  |  | 0 |  | CS ÚRS 2023 01 |  | 2
PP |  |  |  | trubka elektroinstalační pancéřová pevná z PH D 12,2/16mm, délka 3m
VV |  |  |  | DODÁVKA ELEKTROINSTALACE '15,00m trubka pancéřová prům. 16mm 15.00=15.000 [A] Celkem: A=15.000 [B]
TS
P | 436 | 34571109 |  | trubka elektroinstalační pancéřová pevná z PH D 27/32mm, délka 3m | M | 10 | 0.00029 |  |  |  | 0 |  | CS ÚRS 2023 01 |  | 2
PP |  |  |  | trubka elektroinstalační pancéřová pevná z PH D 27/32mm, délka 3m
VV |  |  |  | DODÁVKA ELEKTROINSTALACE '10,00m trubka pancéřová prům. 29mm 10.00=10.000 [A] Celkem: A=10.000 [B]
TS
P | 437 | 34571111 |  | trubka elektroinstalační pancéřová pevná z PH D 44,1/50mm, délka 3m | M | 10 | 0.00052 |  |  |  | 0 |  | CS ÚRS 2023 01 |  | 2
PP |  |  |  | trubka elektroinstalační pancéřová pevná z PH D 44,1/50mm, délka 3m
VV |  |  |  | DODÁVKA ELEKTROINSTALACE '10,00m trubka pancéřová prům. 42mm 10.00=10.000 [A] Celkem: A=10.000 [B]
TS
P | 438 | 741110511 |  | Montáž lišta a kanálek vkládací šířky do 60 mm s víčkem | M | 6 | 0 |  |  |  | 0 |  | CS ÚRS 2023 01 |  | 2
PP |  |  |  | Montáž lišt a kanálků elektroinstalačních se spojkami, ohyby a rohy a s nasunutím do krabic vkládacích s víčkem, šířky do 60 mm
VV |  |  |  | MONTÁŽ ELEKTROINSTALACE lišta plastová LH 40x 40 3=3.000 [A] lišta plastová LH 60x 40 3=3.000 [B] Celkem: A+B=6.000 [C]
TS
P | 439 | 34571008 |  | lišta elektroinstalační hranatá PVC 40x40mm | M | 3.15 | 0.00039 |  |  |  | 0 |  | CS ÚRS 2023 01 |  | 2
PP |  |  |  | lišta elektroinstalační hranatá PVC 40x40mm
VV |  |  |  | DODÁVKA ELEKTROINSTALACE '3,00m lišta plastová LH 40x 40 3.00=3.000 [A] Celkem: A=3.000 [B] B * 1.05Koeficient množství=3.150 [C]
TS
P | 440 | 34571002 |  | lišta elektroinstalační hranatá PVC 60x40mm | M | 3.15 | 0.00054 |  |  |  | 0 |  | CS ÚRS 2023 01 |  | 2
PP |  |  |  | lišta elektroinstalační hranatá PVC 60x40mm
VV |  |  |  | DODÁVKA ELEKTROINSTALACE '3,00m lišta plastová LH 60x 40 3.00=3.000 [A] Celkem: A=3.000 [B] B * 1.05Koeficient množství=3.150 [C]
TS
P | 441 | 741112021 |  | Montáž krabice nástěnná plastová čtyřhranná do 100x100 mm | KUS | 10 | 0 |  |  |  | 0 |  | CS ÚRS 2023 01 |  | 2
PP |  |  |  | Montáž krabic elektroinstalačních bez napojení na trubky a lišty, demontáže a montáže víčka a přístroje protahovacích nebo odbočných nástěnných plastových čtyřhranných, vel. do 100x100 mm
VV |  |  |  | MONTÁŽ ELEKTROINSTALACE elektroinstalační krabice se svorkovnicí do 50 mm2 - IP 44 10=10.000 [A] Celkem: A=10.000 [B]
TS
P | 442 | 34571564R |  | instalační krabice se svorkovnicí | KUS | 10 | 0.00019 |  |  |  | 0 |  | R-položka |  | 2
PP |  |  |  | instalační krabice se svorkovnicí
VV |  |  |  | DODÁVKA ELEKTROINSTALACE elektroinstalační krabice se svorkovnicí do 50 mm2 - IP 44 10=10.000 [A] Celkem: A=10.000 [B]
TS
P | 443 | 741122611 |  | Montáž kabel Cu plný kulatý žíla 3x1,5 až 6 mm2 uložený pevně (např. CYKY) | M | 210 | 0 |  |  |  | 0 |  | CS ÚRS 2023 01 |  | 2
PP |  |  |  | Montáž kabelů měděných bez ukončení uložených pevně plných kulatých nebo bezhalogenových (např. CYKY) počtu a průřezu žil 3x1,5 až 6 mm2
VV |  |  |  | MONTÁŽ ELEKTROINSTALACE kabel CYKY-J3x1,5 mm2 - včetně uložení, ukončení a označení štítky 170=170.000 [A] kabel CYKY-J3x2,5 mm2 - včetně uložení, ukončení a označení štítky 35 =35.000 [B] kabel CYKY-J3x4 mm2 - včetně uložení, ukončení a označení štítky 5=5.000 [C] Celkem: A+B+C=210.000 [D]
TS
P | 444 | 34111030 |  | kabel instalační jádro Cu plné izolace PVC plášť PVC 450/750V (CYKY) 3x1,5mm2 | M | 195.5 | 0.00012 |  |  |  | 0 |  | CS ÚRS 2023 01 |  | 2
PP |  |  |  | kabel instalační jádro Cu plné izolace PVC plášť PVC 450/750V (CYKY) 3x1,5mm2
VV |  |  |  | DODÁVKA ELEKTROINSTALACE kabel CYKY-J3x1,5 mm2 - včetně uložení, ukončení a označení štítky 170=170.000 [A] Celkem: A=170.000 [B] B * 1.15Koeficient množství=195.500 [C]
TS |  |  |  | CYKY, průměr kabelu 8,6mm
P | 445 | 34111036 |  | kabel instalační jádro Cu plné izolace PVC plášť PVC 450/750V (CYKY) 3x2,5mm2 | M | 40.25 | 0.00017 |  |  |  | 0 |  | CS ÚRS 2023 01 |  | 2
PP |  |  |  | kabel instalační jádro Cu plné izolace PVC plášť PVC 450/750V (CYKY) 3x2,5mm2
VV |  |  |  | DODÁVKA ELEKTROINSTALACE kabel CYKY-J3x2,5 mm2 - včetně uložení, ukončení a označení štítky 35=35.000 [A] Celkem: A=35.000 [B] B * 1.15Koeficient množství=40.250 [C]
TS |  |  |  | CYKY, průměr kabelu 9,5mm
P | 446 | 34111042 |  | kabel instalační jádro Cu plné izolace PVC plášť PVC 450/750V (CYKY) 3x4mm2 | M | 5.75 | 0.00023 |  |  |  | 0 |  | CS ÚRS 2023 01 |  | 2
PP |  |  |  | kabel instalační jádro Cu plné izolace PVC plášť PVC 450/750V (CYKY) 3x4mm2
VV |  |  |  | DODÁVKA ELEKTROINSTALACE kabel CYKY-J3x4 mm2 - včetně uložení, ukončení a označení štítky 5=5.000 [A] Celkem: A=5.000 [B] B * 1.15Koeficient množství=5.750 [C]
TS |  |  |  | CYKY, průměr kabelu 11,2mm
P | 447 | 741122621 |  | Montáž kabel Cu plný kulatý žíla 4x1,5 až 4 mm2 uložený pevně (např. CYKY) | M | 80 | 0 |  |  |  | 0 |  | CS ÚRS 2023 01 |  | 2
PP |  |  |  | Montáž kabelů měděných bez ukončení uložených pevně plných kulatých nebo bezhalogenových (např. CYKY) počtu a průřezu žil 4x1,5 až 4 mm2
VV |  |  |  | MONTÁŽ ELEKTROINSTALACE kabel CYKY-J4x1,5 mm2 - včetně uložení, ukončení a označení štítky 80=80.000 [A] Celkem: A=80.000 [B]
TS
P | 448 | 34111060 |  | kabel instalační jádro Cu plné izolace PVC plášť PVC 450/750V (CYKY) 4x1,5mm2 | M | 92 | 0.00014 |  |  |  | 0 |  | CS ÚRS 2023 01 |  | 2
PP |  |  |  | kabel instalační jádro Cu plné izolace PVC plášť PVC 450/750V (CYKY) 4x1,5mm2
VV |  |  |  | DODÁVKA ELEKTROINSTALACE kabel CYKY-J4x1,5 mm2 - včetně uložení, ukončení a označení štítky 80=80.000 [A] Celkem: A=80.000 [B] B * 1.15Koeficient množství=92.000 [C]
TS |  |  |  | CYKY, průměr kabelu 9,3mm
P | 449 | 741122641 |  | Montáž kabel Cu plný kulatý žíla 5x1,5 až 2,5 mm2 uložený pevně (např. CYKY) | M | 80 | 0 |  |  |  | 0 |  | CS ÚRS 2023 01 |  | 2
PP |  |  |  | Montáž kabelů měděných bez ukončení uložených pevně plných kulatých nebo bezhalogenových (např. CYKY) počtu a průřezu žil 5x1,5 až 2,5 mm2
VV |  |  |  | MONTÁŽ ELEKTROINSTALACE kabel CYKY-J5x1,5 mm2 - včetně uložení, ukončení a označení štítky 80=80.000 [A] Celkem: A=80.000 [B]
TS
P | 450 | 34111090 |  | kabel instalační jádro Cu plné izolace PVC plášť PVC 450/750V (CYKY) 5x1,5mm2 | M | 92 | 0.00016 |  |  |  | 0 |  | CS ÚRS 2023 01 |  | 2
PP |  |  |  | kabel instalační jádro Cu plné izolace PVC plášť PVC 450/750V (CYKY) 5x1,5mm2
VV |  |  |  | DODÁVKA ELEKTROINSTALACE kabel CYKY-J5x1,5 mm2 - včetně uložení, ukončení a označení štítky 80=80.000 [A] Celkem: A=80.000 [B] B * 1.15Koeficient množství=92.000 [C]
TS |  |  |  | CYKY, průměr kabelu 10,1mm
P | 451 | 741122643 |  | Montáž kabel Cu plný kulatý žíla 5x10 mm2 uložený pevně (např. CYKY) | M | 120 | 0 |  |  |  | 0 |  | CS ÚRS 2023 01 |  | 2
PP |  |  |  | Montáž kabelů měděných bez ukončení uložených pevně plných kulatých nebo bezhalogenových (např. CYKY) počtu a průřezu žil 5x10 mm2
VV |  |  |  | MONTÁŽ ELEKTROINSTALACE kabel CYKY-J5x10 mm2 - včetně uložení, ukončení a označení štítky 120=120.000 [A] Celkem: A=120.000 [B]
TS
P | 452 | 34113034 |  | kabel instalační jádro Cu plné izolace PVC plášť PVC 450/750V (CYKY) 5x10mm2 | M | 138 | 0.00077 |  |  |  | 0 |  | CS ÚRS 2023 01 |  | 2
PP |  |  |  | kabel instalační jádro Cu plné izolace PVC plášť PVC 450/750V (CYKY) 5x10mm2
VV |  |  |  | DODÁVKA ELEKTROINSTALACE kabel CYKY-J5x10 mm2 - včetně uložení, ukončení a označení štítky 120=120.000 [A] Celkem: A=120.000 [B] B * 1.15Koeficient množství=138.000 [C]
TS |  |  |  | CYKY, průměr kabelu 18mm
P | 453 | 741122647 |  | Montáž kabel Cu plný kulatý žíla 7x1,5 až 2,5 mm2 uložený pevně (např. CYKY) | M | 240 | 0 |  |  |  | 0 |  | CS ÚRS 2023 01 |  | 2
PP |  |  |  | Montáž kabelů měděných bez ukončení uložených pevně plných kulatých nebo bezhalogenových (např. CYKY) počtu a průřezu žil 7x1,5 až 2,5 mm2
VV |  |  |  | MONTÁŽ ELEKTROINSTALACE kabel CYKY-J7x1,5 mm2 - včetně uložení, ukončení a označení štítky 240=240.000 [A] Celkem: A=240.000 [B]
TS
P | 454 | 34111110 |  | kabel instalační jádro Cu plné izolace PVC plášť PVC 450/750V (CYKY) 7x1,5mm2 | M | 276 | 0.00021 |  |  |  | 0 |  | CS ÚRS 2023 01 |  | 2
PP |  |  |  | kabel instalační jádro Cu plné izolace PVC plášť PVC 450/750V (CYKY) 7x1,5mm2
VV |  |  |  | DODÁVKA ELEKTROINSTALACE kabel CYKY-J7x1,5 mm2 - včetně uložení, ukončení a označení štítky 240=240.000 [A] Celkem: A=240.000 [B] B * 1.15Koeficient množství=276.000 [C]
TS |  |  |  | CYKY, průměr kabelu 11mm
P | 455 | 741124733 |  | Montáž kabel Cu stíněný ovládací žíly 2 až 19x1 mm2 uložený pevně (např. JYTY) | M | 80 | 0 |  |  |  | 0 |  | CS ÚRS 2023 01 |  | 2
PP |  |  |  | Montáž kabelů měděných ovládacích bez ukončení uložených pevně stíněných ovládacích s plným jádrem (např. JYTY) počtu a průměru žil 2 až 19x1 mm2
VV |  |  |  | MONTÁŽ ELEKTROINSTALACE kabel JYTY-J4x1 mm2 - včetně uložení, ukončení a označení štítky 60=60.000 [A] kabel JYTY-J7x1 mm2 - včetně uložení, ukončení a označení štítky 20=20.000 [B] Celkem: A+B=80.000 [C]
TS
P | 456 | 34113150 |  | kabel ovládací průmyslový stíněný laminovanou Al fólií s příložným Cu drátem jádro Cu plné izolace PVC plášť PVC 250V (JYTY) 4x1,00mm2 | M | 69 | 8e-05 |  |  |  | 0 |  | CS ÚRS 2023 01 |  | 2
PP |  |  |  | kabel ovládací průmyslový stíněný laminovanou Al fólií s příložným Cu drátem jádro Cu plné izolace PVC plášť PVC 250V (JYTY) 4x1,00mm2
VV |  |  |  | DODÁVKA ELEKTROINSTALACE kabel JYTY-J4x1 mm2 - včetně uložení, ukončení a označení štítky 60=60.000 [A] Celkem: A=60.000 [B] B * 1.15Koeficient množství=69.000 [C]
TS |  |  |  | JYTY, průměr kabelu 7,4mm
P | 457 | 34113151 |  | kabel ovládací průmyslový stíněný laminovanou Al fólií s příložným Cu drátem jádro Cu plné izolace PVC plášť PVC 250V (JYTY) 7x1,00mm2 | M | 23 | 0.00012 |  |  |  | 0 |  | CS ÚRS 2023 01 |  | 2
PP |  |  |  | kabel ovládací průmyslový stíněný laminovanou Al fólií s příložným Cu drátem jádro Cu plné izolace PVC plášť PVC 250V (JYTY) 7x1,00mm2
VV |  |  |  | DODÁVKA ELEKTROINSTALACE kabel JYTY-J7x1 mm2 - včetně uložení, ukončení a označení štítky 20=20.000 [A] Celkem: A=20.000 [B] B * 1.15Koeficient množství=23.000 [C]
TS |  |  |  | JYTY, průměr kabelu 8,7mm
P | 458 | 741127041R |  | Montáž přípojnicový rozvod nerez průmyslový | KUS | 1 | 0 |  |  |  | 0 |  | R-položka |  | 2
PP |  |  |  | Montáž přípojnicový rozvod nerez průmyslový
VV |  |  |  | MONTÁŽ ELEKTROINSTALACE přípojnice pro vyrovnání potenciálů pro ochranné a funkční vyrovnání potenciálů 1=1.000 [A] 'a pro vyrovnání potenciálů při účinku bleskového proudu, nerez, 's krytem, cca 450x40x6mm Celkem: A=1.000 [B]
TS
P | 459 | 35410320R |  | rozvod přípojnicový | KUS | 1 | 0.018 |  |  |  | 0 |  | R-položka |  | 2
PP |  |  |  | rozvod přípojnicový
VV |  |  |  | DODÁVKA ELEKTROINSTALACE přípojnice pro vyrovnání potenciálů pro ochranné a funkční vyrovnání potenciálů 1=1.000 [A] 'a pro vyrovnání potenciálů při účinku bleskového proudu, nerez, 's krytem, cca 450x40x6mm Celkem: A=1.000 [B]
TS
P | 460 | 741128021 |  | Příplatek k montáži kabelů za zatažení vodiče a kabelu do 0,75 kg | M | 85 | 0 |  |  |  | 0 |  | CS ÚRS 2023 01 |  | 2
PP |  |  |  | Ostatní práce při montáži vodičů a kabelů Příplatek k cenám montáže vodičů a kabelů za zatahování vodičů a kabelů do tvárnicových tras s komorami nebo do kolektorů, hmotnosti do 0,75 kg
VV |  |  |  | MONTÁŽ ELEKTROINSTALACE trubka pancéřová prům. 16mm 15=15.000 [A] trubka pancéřová prům. 29mm 10=10.000 [B] trubka pancéřová prům. 42mm 10=10.000 [C] elektroinstalační trubka D110, ohebná dvouplášťová 50=50.000 [D] Celkem: A+B+C+D=85.000 [E]
TS
P | 461 | 741130003 |  | Ukončení vodič izolovaný do 4 mm2 v rozváděči nebo na přístroji | KUS | 30 | 0 |  |  |  | 0 |  | CS ÚRS 2023 01 |  | 2
PP |  |  |  | Ukončení vodičů izolovaných s označením a zapojením v rozváděči nebo na přístroji, průřezu žíly do 4 mm2
VV |  |  |  | ČS - ŘÍZENÍ - SŘTP 'MONTÁŽ ELEKTROINSTALACE ukončení kabelu na svorkách do 4mm2 30=30.000 [A] Celkem: A=30.000 [B]
TS
P | 462 | 741130005 |  | Ukončení vodič izolovaný do 10 mm2 v rozváděči nebo na přístroji | KUS | 4 | 0 |  |  |  | 0 |  | CS ÚRS 2023 01 |  | 2
PP |  |  |  | Ukončení vodičů izolovaných s označením a zapojením v rozváděči nebo na přístroji, průřezu žíly do 10 mm2
VV |  |  |  | DODÁVKA A MONTÁŽ ELEKTROINSTALACE ukončení kabelu na svorkách do 10mm2 4=4.000 [A] Celkem: A=4.000 [B]
TS
P | 463 | 741210124 |  | Montáž rozváděčů litinových, hliníkových nebo plastových - skříněk do 50 kg | KUS | 2 | 0 |  |  |  | 0 |  | CS ÚRS 2023 01 |  | 2
PP |  |  |  | Montáž rozváděčů litinových, hliníkových nebo plastových bez zapojení vodičů skříněk hmotnosti do 50 kg
VV |  |  |  | MONTÁŽ ELEKTROINSTALACE elektroměrový rozvaděč RE 1 =1.000 [A] 'IP 44, jistič 1x 25A/3/B, podružný elektroměr pro přímé měření 3f., +1x nulový můstek, 'přístrojová náplň viz výkres D.2.309 elektroměrový rozvaděč RE2 1 =1.000 [B] 'IP44, jistič 1x 16A/1/B, příprava pro instalaci fakturačního jednofázového elekktroměru dle připojovacích podmínek PRE, '+1x nulový můstek, provedení k zaplombování, provedení dle PN MM501 - technických podmínek připojení PRE. 'přístrojová náplň viz výkres D.2.311 Celkem: A+B=2.000 [C]
TS
P | 464 | 35711871R |  | rozváděč RE | KUS | 1 | 0.04 |  |  |  | 0 |  | R-položka |  | 2
PP |  |  |  | rozváděč RE
VV |  |  |  | DODÁVKA ELEKTROINSTALACE elektroměrový rozvaděč RE 1 kus=1.000 [A] 'IP 44, jistič 1x 25A/3/B, podružný elektroměr pro přímé měření 3f., +1x nulový můstek, 'přístrojová náplň viz výkres D.2.309 Celkem: A=1.000 [B]
TS
P | 465 | 35711872R |  | rozváděč RE2 | KUS | 1 | 0.04 |  |  |  | 0 |  | R-položka |  | 2
PP |  |  |  | rozváděč RE2
VV |  |  |  | DODÁVKA ELEKTROINSTALACE elektroměrový rozvaděč RE2 1 kus=1.000 [A] 'IP44, jistič 1x 16A/1/B, příprava pro instalaci fakturačního jednofázového elekktroměru dle připojovacích podmínek PRE, '+1x nulový můstek, provedení k zaplombování, provedení dle PN MM501 - technických podmínek připojení PRE. 'přístrojová náplň viz výkres D.2.311 Celkem: A=1.000 [B]
TS
P | 466 | 741210125 |  | Montáž rozváděčů litinových, hliníkových nebo plastových - skříněk do 100 kg | KUS | 2 | 0 |  |  |  | 0 |  | CS ÚRS 2023 01 |  | 2
PP |  |  |  | Montáž rozváděčů litinových, hliníkových nebo plastových bez zapojení vodičů skříněk hmotnosti do 100 kg
VV |  |  |  | MONTÁŽ ELEKTROINSTALACE rozvaděč RM 1 =1.000 [A] 'oceloplechová skříň min IP 54, originálním zámkem, tříbodový závěr, rozměry šxvxh 800x 1200x 300mm 'včetně nosných konstrukcí (DIN lišty, montážní desky) a krytí IP20 podle přístrojového vybavení. 'Přechod TNC na TNC-S. 'přístrojová náplň viz výkres D.2.310 rozvaděč RT 1 =1.000 [B] 'oceloplechová skříň min. IP54, originálním zámkem, tříbodový závěr, rozměry šxvxh 600x 1000x 300mm 'včetně nosných konstrukcí (DIN lišty, montážní desky) a krytí IP20 podle přístrojového vybavení. 'Pro instalaci radiové stanice dálkového přenosu na úpstředu PVK. 'přístrojová náplň viz výkres D.2.312 Celkem: A+B=2.000 [C]
TS
P | 467 | 35711867R |  | rozváděč RM | KUS | 1 | 0.009 |  |  |  | 0 |  | R-položka |  | 2
PP |  |  |  | rozváděč RM
VV |  |  |  | DODÁVKA ELEKTROINSTALACE rozvaděč RM 1 kus=1.000 [A] 'oceloplechová skříň min IP 54, originálním zámkem, tříbodový závěr, rozměry šxvxh 800x 1200x 300mm 'včetně nosných konstrukcí (DIN lišty, montážní desky) a krytí IP20 podle přístrojového vybavení. 'Přechod TNC na TNC-S. 'přístrojová náplň viz výkres D.2.310 Celkem: A=1.000 [B]
TS
P | 468 | 35711868R |  | rozváděč RT | KUS | 1 | 0.009 |  |  |  | 0 |  | R-položka |  | 2
PP |  |  |  | rozváděč RT
VV |  |  |  | DODÁVKA ELEKTROINSTALACE rozvaděč RT 1 kus=1.000 [A] 'oceloplechová skříň min. IP54, originálním zámkem, tříbodový závěr, rozměry šxvxh 600x 1000x 300mm 'včetně nosných konstrukcí (DIN lišty, montážní desky) a krytí IP20 podle přístrojového vybavení. 'Pro instalaci radiové stanice dálkového přenosu na úpstředu PVK. 'přístrojová náplň viz výkres D.2.312 Celkem: A=1.000 [B]
TS
P | 469 | 741210633 |  | Montáž stojan dispečerský - modul do základní jednotky | KUS | 2 | 0 |  |  |  | 0 |  | CS ÚRS 2023 01 |  | 2
PP |  |  |  | Montáž rozváděčů pro dozorny a velíny bez zapojení vodičů stojanů dispečerských modulu do základní jednotky
VV |  |  |  | ČS - ŘÍZENÍ - SŘTP 'MONTÁŽ SŘTP externí vstupně výstupní modul k jednotce 2=2.000 [A] 'pozice 100.2 Celkem: A=2.000 [B]
TS
P | 470 | 40565017R |  | modul externí | KUS | 2 | 0.0003 |  |  |  | 0 |  | R-položka |  | 2
PP |  |  |  | modul externí
VV |  |  |  | ČS - ŘÍZENÍ - SŘTP 'DODÁVKA SŘTP externí vstupně výstupní modul k jednotce 2=2.000 [A] 'pozice 100.2 Celkem: A=2.000 [B]
TS
P | 471 | 741210701 |  | Montáž rozváděč řídící a ovládací pro rozvodny vnitřní i vnější do 100 kg | KUS | 1 | 0 |  |  |  | 0 |  | CS ÚRS 2023 01 |  | 2
PP |  |  |  | Montáž rozváděčů řídících a ovládacích pro rozvodny bez zapojení vodičů a utěsnění vnitřních a venkovních, hmotnosti do 100 kg
VV |  |  |  | ČS - ŘÍZENÍ - SŘTP 'MONTÁŽ SŘTP 1x univerzální multikanálová měřící a záznamová jednotka pro sběr dat a řízení navázané technologie - GSM/GPRS (Wi-Fi) Data Logger 1=1.000 [A] 'krytí IP67 má i USB konektor a zabudovaný GSM /GPRS , barevný dotykový displej a hmatníková klávesnice 'AIN1-AIN6: kombinované Digitálně-Analogové Vstupy (číslicový DCL, proudový 4(0)-20 mA, 1(0)-5 mA) 'AIN7, AIN8: napěťové vstupy 0-2,5 V, jeden diferenciální vstup 'PIN1-PIN6: pulsně-binární vstupy (OPTO nebo READ snímače od vodoměrů, kontakty relé, senzory s otevřeným kolektorem) 'SDI-12: připojení měřících sond a snímačů 'RS485-I, RS485-II: dvě nezávislé sériové sběrnice pro připojení měřících sond a rozšiřujících modulů pod protokolem FINET, MODBUS RTU,... 'pozice 100.01 Celkem: A=1.000 [B]
TS
P | 472 | 40565011R |  | multikanálová měřící a záznamová jednotka | KUS | 1 | 0.023 |  |  |  | 0 |  | R-položka |  | 2
PP |  |  |  | modul externí
VV |  |  |  | ČS - ŘÍZENÍ - SŘTP 'DODÁVKA SŘTP univerzální multikanálová měřící a záznamová jednotka pro sběr dat a řízení navázané technologie - GSM/GPRS (Wi-Fi) Data Logger. 1=1.000 [A] 'krytí IP67 má i USB konektor a zabudovaný GSM /GPRS , barevný dotykový displej a hmatníková klávesnice 'AIN1-AIN6: kombinované Digitálně-Analogové Vstupy (číslicový DCL, proudový 4(0)-20 mA, 1(0)-5 mA) 'AIN7, AIN8: napěťové vstupy 0-2,5 V, jeden diferenciální vstup 'PIN1-PIN6: pulsně-binární vstupy (OPTO nebo READ snímače od vodoměrů, kontakty relé, senzory s otevřeným kolektorem) 'SDI-12: připojení měřících sond a snímačů 'RS485-I, RS485-II: dvě nezávislé sériové sběrnice pro připojení měřících sond a rozšiřujících modulů pod protokolem FINET, MODBUS RTU,... 'pozice 100.01 Celkem: A=1.000 [B]
TS
P | 473 | 741240022 |  | Montáž příslušenství rozvoden - tabulka pro přístroje lepená | KUS | 4 | 0 |  |  |  | 0 |  | CS ÚRS 2023 01 |  | 2
PP |  |  |  | Montáž ostatního příslušenství rozvoden tabulek výstražných a označovacích pro přístroje lepením
VV |  |  |  | MONTÁŽ ELEKTROINSTALACE elektroměrový rozvaděč RE 1=1.000 [A] 'IP 44, jistič 1x 25A/3/B, podružný elektroměr pro přímé měření 3f., +1x nulový můstek, 'přístrojová náplň viz výkres D.2.309 elektroměrový rozvaděč RE2 1=1.000 [B] 'IP44, jistič 1x 16A/1/B, příprava pro instalaci fakturačního jednofázového elekktroměru dle připojovacích podmínek PRE, '+1x nulový můstek, provedení k zaplombování, provedení dle PN MM501 - technických podmínek připojení PRE. 'přístrojová náplň viz výkres D.2.311 rozvaděč RM 1=1.000 [C] 'oceloplechová skříň min IP 54, originálním zámkem, tříbodový závěr, rozměry šxvxh 800x 1200x 300mm 'včetně nosných konstrukcí (DIN lišty, montážní desky) a krytí IP20 podle přístrojového vybavení. 'Přechod TNC na TNC-S. 'přístrojová náplň viz výkres D.2.310 rozvaděč RT 1=1.000 [D] 'oceloplechová skříň min. IP54, originálním zámkem, tříbodový závěr, rozměry šxvxh 600x 1000x 300mm 'včetně nosných konstrukcí (DIN lišty, montážní desky) a krytí IP20 podle přístrojového vybavení. 'Pro instalaci radiové stanice dálkového přenosu na úpstředu PVK. 'přístrojová náplň viz výkres D.2.312 Celkem: A+B+C+D=4.000 [E]
TS
P | 474 | 35442240 |  | bezpečnostní tabulka samolepící (A4) | KUS | 4 | 1e-05 |  |  |  | 0 |  | CS ÚRS 2023 01 |  | 2
PP |  |  |  | bezpečnostní tabulka samolepící (A4)
VV |  |  |  | bezpečnostní tabulka pro rozvaděče 4=4.000 [A] Celkem: A=4.000 [B]
TS
P | 475 | 741310001 |  | Montáž spínač nástěnný 1-jednopólový prostředí normální se zapojením vodičů | KUS | 1 | 0 |  |  |  | 0 |  | CS ÚRS 2023 01 |  | 2
PP |  |  |  | Montáž spínačů jedno nebo dvoupólových nástěnných se zapojením vodičů, pro prostředí normální spínačů, řazení 1-jednopólových
VV |  |  |  | MONTÁŽ ELEKTROINSTALACE spínač jednopólový – 230V/10A, pro montáž na povrch, komplet, IP44 1=1.000 [A] Celkem: A=1.000 [B]
TS
P | 476 | 34535015 |  | spínač nástěnný jednopólový, řazení 1, IP44, šroubové svorky | KUS | 1 | 9e-05 |  |  |  | 0 |  | CS ÚRS 2023 01 |  | 2
PP |  |  |  | spínač nástěnný jednopólový, řazení 1, IP44, šroubové svorky
VV |  |  |  | DODÁVKA ELEKTROINSTALACE spínač jednopólový – 230V/10A, pro montáž na povrch, komplet, IP44 1=1.000 [A] Celkem: A=1.000 [B]
TS
P | 477 | 741313231 |  | Montáž zásuvek průmyslových nástěnných provedení IP 44 2P+PE 16 A se zapojením vodičů | KUS | 1 | 0 |  |  |  | 0 |  | CS ÚRS 2023 01 |  | 2
PP |  |  |  | Montáž zásuvek průmyslových se zapojením vodičů nástěnných, provedení IP 44 2P+PE 16 A
VV |  |  |  | MONTÁŽ ELEKTROINSTALACE zásuvka jednonásobná 230V/16A, pro montáž na povrch, bílá, krytí IP 44 1=1.000 [A] Celkem: A=1.000 [B]
TS
P | 478 | 35811475 |  | zásuvka nástěnná 16A - 3pól, řazení 2P+PE IP44, šroubové svorky | KUS | 1 | 0.00019 |  |  |  | 0 |  | CS ÚRS 2023 01 |  | 2
PP |  |  |  | zásuvka nástěnná 16A - 3pól, řazení 2P+PE IP44, šroubové svorky
VV |  |  |  | DODÁVKA ELEKTROINSTALACE zásuvka jednonásobná 230V/16A, pro montáž na povrch, bílá, krytí IP 44 1=1.000 [A] Celkem: A=1.000 [B]
TS
P | 479 | 741313232 |  | Montáž zásuvek průmyslových nástěnných provedení IP 44 2P+PE 32 A se zapojením vodičů | KUS | 1 | 0 |  |  |  | 0 |  | CS ÚRS 2023 01 |  | 2
PP |  |  |  | Montáž zásuvek průmyslových se zapojením vodičů nástěnných, provedení IP 44 2P+PE 32 A
VV |  |  |  | MONTÁŽ ELEKTROINSTALACE zásuvka 400V/32A, nástěnná IP44 - přívodka 1=1.000 [A] Celkem: A=1.000 [B]
TS
P | 480 | 35811462 |  | zásuvka nástěnná pro smyčkování 32A - 5pól, řazení 3P+N+PE IP44, šroubové svorky | KUS | 1 | 0.00109 |  |  |  | 0 |  | CS ÚRS 2023 01 |  | 2
PP |  |  |  | zásuvka nástěnná pro smyčkování 32A - 5pól, řazení 3P+N+PE IP44, šroubové svorky
VV |  |  |  | DODÁVKA ELEKTROINSTALACE zásuvka 400V/32A, nástěnná IP44 - přívodka 1=1.000 [A] Celkem: A=1.000 [B]
TS
P | 481 | 741372013 |  | Montáž svítidlo LED interiérové přisazené nástěnné reflektorové se samostatným nebo integrovaným pohybovým čidlem se zapojením vodičů | KUS | 2 | 0 |  |  |  | 0 |  | CS ÚRS 2023 01 |  | 2
PP |  |  |  | Montáž svítidel s integrovaným zdrojem LED se zapojením vodičů interiérových přisazených nástěnných reflektorových se samostatným nebo integrovaným pohybovým čidlem
VV |  |  |  | MONTÁŽ ELEKTROINSTALACE 'svítidlo LED nástěnné 26W, IP66, K 3000, 4500 lm, včetně pobybového čidla,' plastové včetně úchytů a průchodek, EP, vč. zdrojů, přisazené 2=2.000 [A] Celkem: A=2.000 [B]
TS
P | 482 | 34835005R |  | LED reflektor nástěnný 20-40W s integ. čidlem | KUS | 2 | 0.00062 |  |  |  | 0 |  | CS ÚRS 2023 01 |  | 2
PP |  |  |  | LED reflektor nástěnný 20-40W s integ. čidlem
VV |  |  |  | DODÁVKA ELEKTROINSTALACE 'svítidlo LED nástěnné 26W, IP66, K 3000, 4500 lm, včetně pobybového čidla,' plastové včetně úchytů a průchodek, EP, vč. zdrojů, přiisazené 2 =2.000 [A] Celkem: A=2.000 [B]
TS
P | 483 | 741372153 |  | Montáž svítidlo LED průmyslové přisazené nástěnné se zapojením vodičů | KUS | 1 | 0 |  |  |  | 0 |  | CS ÚRS 2023 01 |  | 2
PP |  |  |  | Montáž svítidel s integrovaným zdrojem LED se zapojením vodičů průmyslových přisazených nástěnných
VV |  |  |  | MONTÁŽ ELEKTROINSTALACE 'svítidlo LED prachotěsné 40W, IP66, K 4000, 5500 lm,' plastové, včetně úchytů a průchodek, EP, vč. zdrojů, přisazené, závěsné 1=1.000 [A] Celkem: A=1.000 [B]
TS
P | 484 | 34835002R |  | svítidlo průmyslové přisazené podlouhlé kryt z PH 4500-6000lm | KUS | 1 | 0.002 |  |  |  | 0 |  | CS ÚRS 2023 01 |  | 2
PP |  |  |  | svítidlo průmyslové přisazené podlouhlé kryt z PH 4500-6000lm
VV |  |  |  | DODÁVKA ELEKTROINSTALACE 'svítidlo LED prachotěsné 40W, IP66, K 4000, 5500 lm,' plastové, včetně úchytů a průchodek, EP, vč. zdrojů, přisazené, závěsné 1=1.000 [A] Celkem: A=1.000 [B]
TS
P | 485 | 741410022 |  | Montáž vodič uzemňovací pásek průřezu do 120 mm2 v průmyslové výstavbě v zemi | M | 45 | 0 |  |  |  | 0 |  | CS ÚRS 2023 01 |  | 2
PP |  |  |  | Montáž uzemňovacího vedení s upevněním, propojením a připojením pomocí svorek v zemi s izolací spojů pásku průřezu do 120 mm2 v průmyslové výstavbě
VV |  |  |  | MONTÁŽ ELEKTROINSTALACE pásek FeZn 120mm2,s upevněním na povrchu s izolací spojů 45=45.000 [A] 'včetně ukončení a svorkování' Celkem: A=45.000 [B]
TS
P | 486 | 35442062 |  | pás zemnící 30x4mm FeZn | KG | 45 | 0.001 |  |  |  | 0 |  | CS ÚRS 2023 01 |  | 2
PP |  |  |  | pás zemnící 30x4mm FeZn
VV |  |  |  | DODÁVKA ELEKTROINSTALACE pásek FeZn 120mm2,s upevněním na povrchu s izolací spojů 45=45.000 [A] 'včetně ukončení a svorkování' Celkem: A=45.000 [B]
TS
P | 487 | 741420001 |  | Montáž drát nebo lano hromosvodné svodové D do 10 mm s podpěrou | M | 22 | 0 |  |  |  | 0 |  | CS ÚRS 2023 01 |  | 2
PP |  |  |  | Montáž hromosvodného vedení svodových drátů nebo lan s podpěrami, O do 10 mm
VV |  |  |  | MONTÁŽ ELEKTROINSTALACE jímací vodič AlMgSi D8mm 20=20.000 [A] jímací vodič FeZn D10mm 2=2.000 [B] Celkem: A+B=22.000 [C]
TS
P | 488 | 35442141 |  | drát D 8mm AlMgSi polotvrdý | KG | 12.4 | 0.001 |  |  |  | 0 |  | CS ÚRS 2023 01 |  | 2
PP |  |  |  | drát D 8mm AlMgSi polotvrdý
VV |  |  |  | DODÁVKA ELEKTROINSTALACE '20,00m jímací vodič AlMgSi D8mm přepočet na metry je 0,62kg/m 20*0.62=12.400 [A] Celkem: A=12.400 [B]
TS
P | 489 | 35441073 |  | drát D 10mm FeZn | KG | 1.24 | 0.001 |  |  |  | 0 |  | CS ÚRS 2023 01 |  | 2
PP |  |  |  | drát D 10mm FeZn
VV |  |  |  | DODÁVKA ELEKTROINSTALACE '2,00m jímací vodič FeZn D10mm 'přepočet na metry je 0,62kg = 1,00m 2.00*0.62=1.240 [A] Celkem: A=1.240 [B]
TS
P | 490 | 35441415 |  | podpěra vedení FeZn do zdiva 150mm | KUS | 10 | 0.00014 |  |  |  | 0 |  | CS ÚRS 2023 01 |  | 2
PP |  |  |  | podpěra vedení FeZn do zdiva 150mm
VV |  |  |  | DODÁVKA ELEKTROINSTALACE podpěra vedení PV20 10=10.000 [A] Celkem: A=10.000 [B]
TS
P | 491 | 35442270 |  | podpěra vedení na ploché střechy pr. 140mm, plastový zámek, výška vedení 100mm, plast s betonem, 1 kg | KUS | 6 | 0.001 |  |  |  | 0 |  | CS ÚRS 2023 01 |  | 2
PP |  |  |  | podpěra vedení na ploché střechy pr. 140mm, plastový zámek, výška vedení 100mm, plast s betonem, 1 kg
VV |  |  |  | DODÁVKA ELEKTROINSTALACE podpěra vedení PV21 6=6.000 [A] Celkem: A=6.000 [B]
TS
P | 492 | 741420020 |  | Montáž svorka hromosvodná s jedním šroubem | KUS | 6 | 0 |  |  |  | 0 |  | CS ÚRS 2023 01 |  | 2
PP |  |  |  | Montáž hromosvodného vedení svorek s jedním šroubem
VV |  |  |  | MONTÁŽ ELEKTROINSTALACE svorka pro připojení kovových konstrukcí 6=6.000 [A] Celkem: A=6.000 [B]
TS
P | 493 | 35441895 |  | svorka připojovací k připojení kovových částí | KUS | 6 | 0.00016 |  |  |  | 0 |  | CS ÚRS 2023 01 |  | 2
PP |  |  |  | svorka připojovací k připojení kovových částí
VV |  |  |  | DODÁVKA ELEKTROINSTALACE svorka pro připojení kovových konstrukcí 6=6.000 [A] Celkem: A=6.000 [B]
TS
P | 494 | 741420021 |  | Montáž svorka hromosvodná se 2 šrouby | KUS | 8 | 0 |  |  |  | 0 |  | CS ÚRS 2023 01 |  | 2
PP |  |  |  | Montáž hromosvodného vedení svorek se 2 šrouby
VV |  |  |  | MONTÁŽ ELEKTROINSTALACE svorka na potrubí se spojovacím páskem 2 šrouby + třmen 8=8.000 [A] Celkem: A=8.000 [B]
TS
P | 495 | 35431043 |  | svorka uzemnění Cu bez pásky na vodovodní potrubí a okapové roury | KUS | 8 | 0.00021 |  |  |  | 0 |  | CS ÚRS 2023 01 |  | 2
PP |  |  |  | svorka uzemnění Cu bez pásky na vodovodní potrubí a okapové roury
VV |  |  |  | DODÁVKA ELEKTROINSTALACE svorka na potrubí se spojovacím páskem 2 šrouby + třmen 8=8.000 [A] Celkem: A=8.000 [B]
TS |  |  |  | ST bez p. Cu
P | 496 | 741420021R |  | Montáž uzemnění | KUS | 1 | 0.004 |  |  |  | 0 |  | R-položka |  | 2
PP |  |  |  | Montáž uzemnění
VV |  |  |  | DODÁVKA A MONTÁŽ ELEKTROINSTALACE 'připojení kovových částí na uzemnění' soubor 1=1.000 [A] Celkem: A=1.000 [B]
TS
P | 497 | 741420022 |  | Montáž svorka hromosvodná se 3 a více šrouby | KUS | 2 | 0 |  |  |  | 0 |  | CS ÚRS 2023 01 |  | 2
PP |  |  |  | Montáž hromosvodného vedení svorek se 3 a více šrouby
VV |  |  |  | MONTÁŽ ELEKTROINSTALACE svorka zkušební SZ 2=2.000 [A] Celkem: A=2.000 [B]
TS
P | 498 | 35431015 |  | svorka uzemnění FeZn zkušební, spoj hromosvod/uzemnění | KUS | 2 | 0.00018 |  |  |  | 0 |  | CS ÚRS 2023 01 |  | 2
PP |  |  |  | svorka uzemnění FeZn zkušební, spoj hromosvod/uzemnění
VV |  |  |  | DODÁVKA ELEKTROINSTALACE svorka zkušební SZ 2=2.000 [A] Celkem: A=2.000 [B]
TS |  |  |  | SZb
P | 499 | 741420022R |  | Montáž svorky hromosvodné | KUS | 1 | 0 |  |  |  | 0 |  | R-položka |  | 2
PP |  |  |  | Montáž svorky hromosvodné
VV |  |  |  | MONTÁŽ ELEKTROINSTALACE 'montáž hromosvodných svorek a připojení vnějších kovových částí stavby' 'na jímací soustavu' soubor 1=1.000 [A] Celkem: A=1.000 [B]
TS
P | 500 | 35442039R |  | svorky uzemnění | KUS | 1 | 0.004 |  |  |  | 0 |  | R-položka |  | 2
PP |  |  |  | svorky uzemnění
VV |  |  |  | DODÁVKA ELEKTROINSTALACE 'dodávka hromosvodných svorek a připojení vnějších kovových částí stavby' 'na jímací soustavu' soubor 1=1.000 [A] Celkem: A=1.000 [B]
TS
P | 501 | 741420051 |  | Montáž vedení hromosvodné-úhelník nebo trubka s držáky do zdiva | KUS | 2 | 0 |  |  |  | 0 |  | CS ÚRS 2023 01 |  | 2
PP |  |  |  | Montáž hromosvodného vedení ochranných prvků úhelníků nebo trubek s držáky do zdiva
VV |  |  |  | MONTÁŽ ELEKTROINSTALACE ochranný úhelník OU 2=2.000 [A] Celkem: A=2.000 [B]
TS
P | 502 | 35441830 |  | úhelník ochranný na ochranu svodu - 1700mm, FeZn | KUS | 2 | 0.0042 |  |  |  | 0 |  | CS ÚRS 2023 01 |  | 2
PP |  |  |  | úhelník ochranný na ochranu svodu - 1700mm, FeZn
VV |  |  |  | DODÁVKA ELEKTROINSTALACE ochranný úhelník OU, 1700mm 2=2.000 [A] Celkem: A=2.000 [B]
TS
P | 503 | 35441836 |  | držák ochranného úhelníku do zdiva, FeZn | KUS | 4 | 0.00032 |  |  |  | 0 |  | CS ÚRS 2023 01 |  | 2
PP |  |  |  | držák ochranného úhelníku do zdiva, FeZn
VV |  |  |  | DODÁVKA ELEKTROINSTALACE držák ochranného úhelníku 4=4.000 [A] Celkem: A=4.000 [B]
TS
P | 504 | 741420083 |  | Montáž vedení hromosvodné-štítek k označení svodu | KUS | 2 | 0 |  |  |  | 0 |  | CS ÚRS 2023 01 |  | 2
PP |  |  |  | Montáž hromosvodného vedení doplňků štítků k označení svodů
VV |  |  |  | MONTÁŽ ELEKTROINSTALACE čísla pro hromosvodové svody 2=2.000 [A] Celkem: A=2.000 [B]
TS
P | 505 | 35442110 |  | štítek plastový - čísla svodů | KUS | 2 | 0 |  |  |  | 0 |  | CS ÚRS 2023 01 |  | 2
PP |  |  |  | štítek plastový - čísla svodů
VV |  |  |  | čísla pro hromosvodové svody, štítek plastový 2=2.000 [A] Celkem: A=2.000 [B]
TS
P | 506 | 741420911 |  | Nátěry svodových vodičů včetně podpěr a svorek hromosvodů | M | 2 | 0 |  |  |  | 0 |  | CS ÚRS 2023 01 |  | 2
PP |  |  |  | Údržba hromosvodů nátěry částí hromosvodných zařízení (odrezivění, očistění, základní a vrchní nátěr) svodových vodičů včetně podpěr a svorek
VV |  |  |  | MONTÁŽ ELEKTROINSTALACE antikorozní nátěr pásku FeZn 30x 4mm na přechodu ze země 2=2.000 [A] Celkem: A=2.000 [B]
TS
P | 507 | 24623030 |  | hmota nátěrová epoxidová základní antikorozní na kovy | KG | 1 | 0.001 |  |  |  | 0 |  | CS ÚRS 2023 01 |  | 2
PP |  |  |  | hmota nátěrová epoxidová základní antikorozní na kovy
VV |  |  |  | DODÁVKA ELEKTROINSTALACE antikorozní barva kg 1=1.000 [A] Celkem: A=1.000 [B]
TS |  |  |  | Vydatnost: 8,1 - 8,5 m2 /1 kg
P | 508 | 741430005 |  | Montáž tyč jímací délky do 3 m na stojan | KUS | 2 | 0 |  |  |  | 0 |  | CS ÚRS 2023 01 |  | 2
PP |  |  |  | Montáž jímacích tyčí délky do 3 m, na stojan
VV |  |  |  | MONTÁŽ ELEKTROINSTALACE jímací tyč 1,00m 2=2.000 [A] Celkem: A=2.000 [B]
TS
P | 509 | 35441050 |  | tyč jímací s kovaným hrotem 1000mm FeZn | KUS | 2 | 0.002 |  |  |  | 0 |  | CS ÚRS 2023 01 |  | 2
PP |  |  |  | tyč jímací s kovaným hrotem 1000mm FeZn
VV |  |  |  | DODÁVKA ELEKTROINSTALACE jímací tyč 1,00m 2=2.000 [A] Celkem: A=2.000 [B]
TS
P | 510 | 35442260 |  | podstavec betonový v PVC obalu pro jímací tyč se závitem M16 s PVC podložkou 12 kg | KUS | 2 | 0.012 |  |  |  | 0 |  | CS ÚRS 2023 01 |  | 2
PP |  |  |  | podstavec betonový v PVC obalu pro jímací tyč se závitem M16 s PVC podložkou 12 kg
VV |  |  |  | DODÁVKA ELEKTROINSTALACE podstavec betonový v PVC obalu pro jímací tyč 2=2.000 [A] Celkem: A=2.000 [B]
TS
P | 511 | 741810003 |  | Celková prohlídka elektrického rozvodu a zařízení přes 0,5 do 1 milionu Kč | KUS | 1 | 0 |  |  |  | 0 |  | CS ÚRS 2023 01 |  | 2
PP |  |  |  | Zkoušky a prohlídky elektrických rozvodů a zařízení celková prohlídka a vyhotovení revizní zprávy pro objem montážních prací přes 500 do 1000 tis. Kč
VV |  |  |  | DODÁVKA A MONTÁŽ ELEKTROINSTALACE celková prohlídka elektrického rozvodu a zařízení včetně revize 1=1.000 [A] Celkem: A=1.000 [B]
TS
P | 512 | 741810020R |  | Napojení servopohonu - uzavírací šoupě 400V + seřízení | HOD | 2 | 0 |  |  |  | 0 |  | R-položka |  | 2
PP |  |  |  | napojení servopohonu - uzavírací šoupě 400V + seřízení
VV |  |  |  | MONTÁŽ ELEKTROINSTALACE napojení servopohonu - uzavírací šoupě 400V + seřízení 2=2.000 [A] Celkem: A=2.000 [B]
TS
P | 513 | 741810021 |  | Zkušební práce s použitím automatizovaného systému pro servomotory nn | KUS | 1 | 0 |  |  |  | 0 |  | CS ÚRS 2023 01 |  | 2
PP |  |  |  | Zkoušky a prohlídky elektrických rozvodů a zařízení zkušební práce velmi složitých technologií s použitím automatizovaného systému řízení pro servomotory nn
VV |  |  |  | MONTÁŽ ELEKTROINSTALACE napojení servopohonu - uzavírací šoupě 400V + seřízení 1=1.000 [A] Celkem: A=1.000 [B]
TS
P | 514 | 741811011 |  | Kontrola rozvaděč nn silový hmotnosti do 200 kg | KUS | 4 | 0 |  |  |  | 0 |  | CS ÚRS 2023 01 |  | 2
PP |  |  |  | Zkoušky a prohlídky rozvodných zařízení kontrola rozváděčů nn, (1 pole) silových, hmotnosti do 200 kg
VV |  |  |  | MONTÁŽ ELEKTROINSTALACE elektroměrový rozvaděč RE 1=1.000 [A] 'IP 44, jistič 1x 25A/3/B, podružný elektroměr pro přímé měření 3f., +1x nulový můstek, 'přístrojová náplň viz výkres D.2.309 elektroměrový rozvaděč RE2 1=1.000 [B] 'IP44, jistič 1x 16A/1/B, příprava pro instalaci fakturačního jednofázového elekktroměru dle připojovacích podmínek PRE, '+1x nulový můstek, provedení k zaplombování, provedení dle PN MM501 - technických podmínek připojení PRE. 'přístrojová náplň viz výkres D.2.311 rozvaděč RM 1=1.000 [C] 'oceloplechová skříň min IP 54, originálním zámkem, tříbodový závěr, rozměry šxvxh 800x 1200x 300mm 'včetně nosných konstrukcí (DIN lišty, montážní desky) a krytí IP20 podle přístrojového vybavení. 'Přechod TNC na TNC-S. 'přístrojová náplň viz výkres D.2.310 rozvaděč RT 1=1.000 [D] 'oceloplechová skříň min. IP54, originálním zámkem, tříbodový závěr, rozměry šxvxh 600x 1000x 300mm 'včetně nosných konstrukcí (DIN lišty, montážní desky) a krytí IP20 podle přístrojového vybavení. 'Pro instalaci radiové stanice dálkového přenosu na úpstředu PVK. 'přístrojová náplň viz výkres D.2.312 Celkem: A+B+C+D=4.000 [E]
TS
P | 515 | 741811021 |  | Oživení rozvaděče se složitou výstrojí | KUS | 4 | 0 |  |  |  | 0 |  | CS ÚRS 2023 01 |  | 2
PP |  |  |  | Zkoušky a prohlídky rozvodných zařízení oživení jednoho pole rozváděče zhotoveného subdodavatelem v podmínkách externí montáže se složitou výstrojí
VV |  |  |  | MONTÁŽ ELEKTROINSTALACE elektroměrový rozvaděč RE 1=1.000 [A] 'IP 44, jistič 1x 25A/3/B, podružný elektroměr pro přímé měření 3f., +1x nulový můstek, 'přístrojová náplň viz výkres D.2.309 elektroměrový rozvaděč RE2 1=1.000 [B] 'IP44, jistič 1x 16A/1/B, příprava pro instalaci fakturačního jednofázového elekktroměru dle připojovacích podmínek PRE, '+1x nulový můstek, provedení k zaplombování, provedení dle PN MM501 - technických podmínek připojení PRE. 'přístrojová náplň viz výkres D.2.311 rozvaděč RM 1=1.000 [C] 'oceloplechová skříň min IP 54, originálním zámkem, tříbodový závěr, rozměry šxvxh 800x 1200x 300mm 'včetně nosných konstrukcí (DIN lišty, montážní desky) a krytí IP20 podle přístrojového vybavení. 'Přechod TNC na TNC-S. 'přístrojová náplň viz výkres D.2.310 rozvaděč RT 1=1.000 [D] 'oceloplechová skříň min. IP54, originálním zámkem, tříbodový závěr, rozměry šxvxh 600x 1000x 300mm 'včetně nosných konstrukcí (DIN lišty, montážní desky) a krytí IP20 podle přístrojového vybavení. 'Pro instalaci radiové stanice dálkového přenosu na úpstředu PVK. 'přístrojová náplň viz výkres D.2.312 Celkem: A+B+C+D=4.000 [E]
TS
P | 516 | 741990063R |  | Ostatní doplňkové práce elektromontážní - doplňkový elektromateriál | KUS | 1 | 0 |  |  |  | 0 |  | R-položka |  | 2
PP |  |  |  | Ostatní doplňkové práce elektromontážní - doplňkový elektromateriál
VV |  |  |  | DODÁVKA A MONTÁŽ ELEKTROINSTALACE '1x pomocný materiál (rozvodnicové krabice, atd.) 'materiál, který nelze určit při zpracování technologického postupu 'podružný a pomocný instalační materiál, např.: 'prodrátování v rozvaděči, spojovací a upevňovací materiál v rozvaděči, DIN lišty soubor 1=1.000 [A] Celkem: A=1.000 [B]
TS
P | 517 | 741990064R |  | Ostatní doplňkové práce elektromontážní - stavební přípomoci | KUS | 1 | 0 |  |  |  | 0 |  | R-položka |  | 2
PP |  |  |  | Ostatní doplňkové práce elektromontážní - stavební přípomoci
VV |  |  |  | DODÁVKA A MONTÁŽ ELEKTROINSTALACE 'Zednické výpomoci pro elektromontážní práce '- vysekání, vyvrtání a vynechání rýh, kapes, prostupů pro rozvody a upevňovací prvky '- zaplnění, zazdění nebo zabetonování rýh, kapes, prostupů soubor 1=1.000 [A] Celkem: A=1.000 [B]
TS
SD |  | 4.20 |  | Elektroinstalace - slaboproud
P | 518 | 742110104R |  | Montáž kabelového žlabu pro slaboproud drátěného 200/100 mm | M | 1 | 0 |  |  |  | 0 |  | R-položka |  | 2
PP |  |  |  | Montáž kabelového žlabu drátěného 250/100 mm
VV |  |  |  | SO 520.6 Elektroinstalace 'MONTÁŽ ELEKTROINSTALACE 'Nosné a ochr. konstrukce kabelových tras pro podružné kabelové trasy '1,00m drátěné kabelové žlaby 200/100 'délka 2,00m/kus, provedení nerez 1.00=1.000 [A] Celkem: A=1.000 [B]
TS
P | 519 | 34575601R |  | žlab kabelový drátěný nerezový 200/100mm | M | 1 | 0.0019 |  |  |  | 0 |  | R-položka |  | 2
PP |  |  |  | žlab kabelový drátěný nerezový 200/100mm
VV |  |  |  | SO 520.6 Elektroinstalace 'DODÁVKA ELEKTROINSTALACE 'Nosné a ochr. konstrukce kabelových tras pro podružné kabelové trasy '1,00m drátěné kabelové žlaby 200/100 'délka 2,00m/kus, provedení nerez 1.00=1.000 [A] Celkem: A=1.000 [B]
TS
P | 520 | 34210106R |  | spojovací materiál pro montáž kabelových žlabů | M | 1 | 0 |  |  |  | 0 |  | R-položka |  | 2
PP |  |  |  | spojovací materiál pro montáž kabelových žlabů
VV |  |  |  | SO 520.6 Elektroinstalace 'DODÁVKA ELEKTROINSTALACE 'Nosné a ochr. konstrukce kabelových tras pro podružné kabelové trasy 'dodávka a montáž 1,00m drátěné kabelové žlaby 200/100 'šrouby vratové vč. matice, šrouby se šestihrannou hlavou, spojky pro upevnění žlabu '1x spojovací materiál, provedení nerezové 1.00=1.000 [A] Celkem: A=1.000 [B]
TS
P | 521 | 742110124R |  | Montáž nosníku s konzolami nebo závitovými tyčemi pro slaboproud šířky 200 mm | KUS | 2 | 0 |  |  |  | 0 |  | R-položka |  | 2
PP |  |  |  | Montáž kabelového žlabu nosníku včetně konzol nebo závitových tyčí, šířky 200 mm
VV |  |  |  | SO 520.6 Elektroinstalace 'MONTÁŽ ELEKTROINSTALACE 'Nosné a ochr. konstrukce kabelových tras pro podružné kabelové trasy 'dodávka a montáž 1,00m drátěné kabelové žlaby 200/100 '2x konzola pro montáž kabelových tras šíře 200mm, montáž na stěnu 'vzdálenost konzol cca 1,50m, provedení nerez 2.00=2.000 [A] Celkem: A=2.000 [B]
TS
P | 522 | 34575390R |  | nosník kabelového žlabu drátěného nerezový 200mm | KUS | 2 | 0.00045 |  |  |  | 0 |  | R-položka |  | 2
PP |  |  |  | nosník kabelového žlabu drátěného galvanicky zinkovaný 250mm
VV |  |  |  | SO 520.6 Elektroinstalace 'DODÁVKA ELEKTROINSTALACE 'Nosné a ochr. konstrukce kabelových tras pro podružné kabelové trasy 'dodávka a montáž 1,00m drátěné kabelové žlaby 200/100 '2x konzola pro montáž kabelových tras šíře 200mm, montáž na stěnu 'vzdálenost konzol cca 1,50m, provedení nerez 2.00=2.000 [A] Celkem: A=2.000 [B]
TS
P | 523 | 742123001 |  | Montáž přepěťové ochrany pro slaboproudá zařízení | KUS | 1 | 0 |  |  |  | 0 |  | CS ÚRS 2023 01 |  | 2
PP |  |  |  | Montáž přepěťové ochrany pro slaboproudá zařízení
VV |  |  |  | DPS 01.2 Elektroinstalace 'ČS - ŘÍZENÍ - SŘTP 'MONTÁŽ SŘTP '1x přepěťová ochrana III. tř. 'pozice 100.5 1.00=1.000 [A] Celkem: A=1.000 [B]
TS
P | 524 | 35889540 |  | svodič přepětí - ochrana 3.stupně odnímatelné provedení, 230 V, signalizace, na DIN lištu | KUS | 1 | 8e-05 |  |  |  | 0 |  | CS ÚRS 2023 01 |  | 2
PP |  |  |  | svodič přepětí - ochrana 3.stupně odnímatelné provedení, 230 V, signalizace, na DIN lištu
VV |  |  |  | DPS 01.2 Elektroinstalace 'ČS - ŘÍZENÍ - SŘTP 'DODÁVKA SŘTP '1x přepěťová ochrana III. tř. 'pozice 100.5 1.00=1.000 [A] Celkem: A=1.000 [B]
TS
P | 525 | 742190003 |  | Vyvazování kabeláže ve žlabech pro slaboproud | M | 1 | 0 |  |  |  | 0 |  | CS ÚRS 2023 01 |  | 2
PP |  |  |  | Ostatní práce pro trasy vyvazování kabeláže ve žlabech
VV |  |  |  | SO 520.6 Elektroinstalace 'MONTÁŽ ELEKTROINSTALACE 'Nosné a ochr. konstrukce kabelových tras pro podružné kabelové trasy 'dodávka a montáž 1,00m drátěné kabelové žlaby 200/100 'stahovací páska pro stažení kabelů 'spojení a uchycení kabelů cca 2,00m 1.00=1.000 [A] Celkem: A=1.000 [B]
TS
P | 526 | 34572308 |  | páska stahovací kabelová 3,6x200mm | 100 kus | 0.005 | 0.00109 |  |  |  | 0 |  | CS ÚRS 2023 01 |  | 2
PP |  |  |  | páska stahovací kabelová 3,6x200mm
VV |  |  |  | SO 520.6 Elektroinstalace 'DODÁVKA ELEKTROINSTALACE 'Nosné a ochr. konstrukce kabelových tras pro podružné kabelové trasy 'dodávka a montáž 1,00m drátěné kabelové žlaby 200/100 'stahovací páska pro stažení kabelů 'spojení a uchycení kabelů cca 2,00m (1.00/2.00)/100=0.005 [A] Celkem: A=0.005 [B]
TS
P | 527 | 742210031 |  | Montáž napájecího zdroje pro ústřednu EPS dle EN54-4 | KUS | 1 | 0 |  |  |  | 0 |  | CS ÚRS 2023 01 |  | 2
PP |  |  |  | Montáž zdroje napájecího pro ústřednu EPS dle EN54-4
VV |  |  |  | DPS 01.2 Elektroinstalace 'ČS - ŘÍZENÍ - SŘTP 'MONTÁŽ SŘTP '1x síťový zdroj 13,8V/30W 'pozice 100.3 1.00=1.000 [A] Celkem: A=1.000 [B]
TS
P | 528 | 40463100R |  | zdroj síťový 13,8V/30W | KUS | 1 | 0.005 |  |  |  | 0 |  | R-položka |  | 2
PP |  |  |  | zdroj síťový 13,8V/30W
VV |  |  |  | DPS 01.2 Elektroinstalace 'ČS - ŘÍZENÍ - SŘTP 'DODÁVKA SŘTP '1x síťový zdroj 13,8V/30W 'pozice 100.3 1.00=1.000 [A] Celkem: A=1.000 [B]
TS
P | 529 | 742220161 |  | Montáž akumulátoru 12V | KUS | 1 | 0 |  |  |  | 0 |  | CS ÚRS 2023 01 |  | 2
PP |  |  |  | Montáž akumulátoru 12V
VV |  |  |  | DPS 01.2 Elektroinstalace 'ČS - ŘÍZENÍ - SŘTP 'MONTÁŽ SŘTP '1x AKU-12/7 bezúdržbový akumulátor 12V/7Ah 'pozice 100.4 1.00=1.000 [A] Celkem: A=1.000 [B]
TS
P | 530 | 34641077R |  | akumulátor 12V/7Ah | KUS | 1 | 0.0045 |  |  |  | 0 |  | R-položka |  | 2
PP |  |  |  | akumulátor 12V/7Ah
VV |  |  |  | DPS 01.2 Elektroinstalace 'ČS - ŘÍZENÍ - SŘTP 'DODÁVKA SŘTP '1x AKU-12/7 bezúdržbový akumulátor 12V/7Ah 'pozice 100.4 1.00=1.000 [A] Celkem: A=1.000 [B]
TS
P | 531 | 7422400221R |  | Odladění programového vybavení | KUS | 1 | 0 |  |  |  | 0 |  | R-položka |  | 2
PP |  |  |  | Odladění programového vybavení
VV |  |  |  | DPS 01.2 Elektroinstalace 'ČS - ŘÍZENÍ - SŘTP 'MONTÁŽ SŘTP '1x programové vybavení 1.00=1.000 [A] Celkem: A=1.000 [B]
TS
P | 532 | 7422400222R |  | Oživení upraveného a doplněného programového vybavení | KUS | 1 | 0 |  |  |  | 0 |  | R-položka |  | 2
PP |  |  |  | Oživení upraveného a doplněného programového vybavení
VV |  |  |  | DPS 01.2 Elektroinstalace 'ČS - ŘÍZENÍ - SŘTP 'MONTÁŽ SŘTP '1x oživení programového vybavení 1.00=1.000 [A] Celkem: A=1.000 [B]
TS
P | 533 | 742360414R |  | SW - Uživatelské a aplikační programové vybavení | KUS | 1 | 0 |  |  |  | 0 |  | R-položka |  | 2
PP |  |  |  | SW - Uživatelské a aplikační programové vybavení
VV |  |  |  | DPS 01.2 Elektroinstalace 'ČS - ŘÍZENÍ - SŘTP 'DODÁVKA A MONTÁŽ SŘTP 'Uživatelské a aplikační programové vybavení a SCADA pro procesní stanici PLC1 a HMI1 'včetně SW analýzy a zadání pro SW 'pozice SW1 1.00=1.000 [A] Celkem: A=1.000 [B]
TS
P | 534 | 742360415R |  | SW - Úprava a doplnění SCADA v CD PVK Flora | KUS | 1 | 0 |  |  |  | 0 |  | R-položka |  | 2
PP |  |  |  | SW - Úprava a doplnění SCADA v CD PVK Flora
VV |  |  |  | DPS 01.2 Elektroinstalace 'ČS - ŘÍZENÍ - SŘTP 'DODÁVKA A MONTÁŽ SŘTP 'Úprava a doplnění SCADA v CD PVK Flora 'pozice SW2 1.00=1.000 [A] Celkem: A=1.000 [B]
TS
P | 535 | 7423604211R |  | Seřízení, oživení a uvedení do provozu | KUS | 1 | 0 |  |  |  | 0 |  | R-položka |  | 2
PP |  |  |  | Seřízení, oživení a uvedení do provozu
VV |  |  |  | DPS 01.2 Elektroinstalace 'ČS - ŘÍZENÍ - SŘTP 'MONTÁŽ SŘTP '1x seřízení, oživení a uvedení do provozu 1.00=1.000 [A] Celkem: A=1.000 [B]
TS
SD |  | 4.21-M |  | Elektromontáže - technologie
P | 536 | 210220003 |  | Montáž uzemňovacího vedení vodičů Cu pomocí svorek na povrchu páskou průřezu do 50 mm2 | M | 80 | 0 |  |  |  | 0 |  | CS ÚRS 2023 01 |  | 2
PP |  |  |  | Montáž uzemňovacího vedení s upevněním, propojením a připojením pomocí svorek na povrchu vodičů Cu páskou průřezu do 50 mm2
VV |  |  |  | MONTÁŽ ELEKTROINSTALACE kabel ochranné pospojení CY 6 zž 50=50.000 [A] kabel ochranné pospojení CY 16 zž 30=30.000 [B] Celkem: A+B=80.000 [C]
TS
P | 537 | 34141027 |  | vodič propojovací flexibilní jádro Cu lanované izolace PVC 450/750V (H07V-K) 1x6mm2 | M | 50 | 7e-05 |  |  |  | 0 |  | CS ÚRS 2023 01 |  | 2
PP |  |  |  | vodič propojovací flexibilní jádro Cu lanované izolace PVC 450/750V (H07V-K) 1x6mm2
VV |  |  |  | DODÁVKA ELEKTROINSTALACE kabel ochranné pospojení CY 6 zž 50=50.000 [A] Celkem: A=50.000 [B]
TS |  |  |  | H07V-K CYA, průměr vodiče 5,3mm
P | 538 | 34141029 |  | vodič propojovací flexibilní jádro Cu lanované izolace PVC 450/750V (H07V-K) 1x16mm2 | M | 30 | 0.00017 |  |  |  | 0 |  | CS ÚRS 2023 01 |  | 2
PP |  |  |  | vodič propojovací flexibilní jádro Cu lanované izolace PVC 450/750V (H07V-K) 1x16mm2
VV |  |  |  | DODÁVKA ELEKTROINSTALACE kabel ochranné pospojení CY 16 zž 30=30.000 [A] Celkem: A=30.000 [B]
TS |  |  |  | H07V-K CYA, průměr vodiče 8,1mm
SD |  | 46-M |  | Zemní práce při extr.mont.pracích
P | 539 | 460161162 |  | Hloubení kabelových rýh ručně š 35 cm hl 70 cm v hornině tř I skupiny 3 | M | 30 | 0 |  |  |  | 0 |  | CS ÚRS 2023 01 |  | 2
PP |  |  |  | Hloubení zapažených i nezapažených kabelových rýh ručně včetně urovnání dna s přemístěním výkopku do vzdálenosti 3 m od okraje jámy nebo s naložením na dopravní prostředek šířky 35 cm hloubky 70 cm v hornině třídy těžitelnosti I skupiny 3
VV |  |  |  | MONTÁŽ ELEKTROINSTALACE hloubení kabelové rýhy 30x 70cm v zemině č. 3 30=30.000 [A] Celkem: A=30.000 [B]
TS
P | 540 | 460341112 |  | Vodorovné přemístění horniny jakékoliv třídy dopravními prostředky při elektromontážích přes 50 do 500 m | M3 | 3 | 0 |  |  |  | 0 |  | CS ÚRS 2023 01 |  | 2
PP |  |  |  | Vodorovné přemístění (odvoz) horniny dopravními prostředky včetně složení, bez naložení a rozprostření jakékoliv třídy, na vzdálenost přes 50 do 500 m
VV |  |  |  | MONTÁŽ ELEKTROINSTALACE výkopek manipulace na staveništi 3=3.000 [A] Celkem: A=3.000 [B]
TS
P | 541 | 460431172 |  | Zásyp kabelových rýh ručně se zhutněním š 35 cm hl 70 cm z horniny tř I skupiny 3 | M | 30 | 0 |  |  |  | 0 |  | CS ÚRS 2023 01 |  | 2
PP |  |  |  | Zásyp kabelových rýh ručně s přemístění sypaniny ze vzdálenosti do 10 m, s uložením výkopku ve vrstvách včetně zhutnění a úpravy povrchu šířky 35 cm hloubky 70 cm z horniny třídy těžitelnosti I skupiny 3
VV |  |  |  | MONTÁŽ ELEKTROINSTALACE zához kabelové rýhy 30x 70cm 30 =30.000 [A] Celkem: A=30.000 [B]
TS
P | 542 | 460481122 |  | Úprava pláně při elektromontážích v hornině třídy těžitelnosti I skupiny 3 se zhutněním ručně | M2 | 20 | 0 |  |  |  | 0 |  | CS ÚRS 2023 01 |  | 2
PP |  |  |  | Úprava pláně ručně v hornině třídy těžitelnosti I skupiny 3 se zhutněním
VV |  |  |  | MONTÁŽ ELEKTROINSTALACE provizorní úprava terénu 20=20.000 [A] Celkem: A=20.000 [B]
TS
P | 543 | 460791214 |  | Montáž trubek ochranných plastových uložených volně do rýhy ohebných přes 90 do 110 mm | M | 50 | 0 |  |  |  | 0 |  | CS ÚRS 2023 01 |  | 2
PP |  |  |  | Montáž trubek ochranných uložených volně do rýhy plastových ohebných, vnitřního průměru přes 90 do 110 mm
VV |  |  |  | MONTÁŽ ELEKTROINSTALACE elektroinstalační trubka D110, ohebná dvouplášťová 50=50.000 [A] Celkem: A=50.000 [B]
TS
P | 544 | 34571355 |  | trubka elektroinstalační ohebná dvouplášťová korugovaná (chránička) D 94/110mm, HDPE+LDPE | M | 52.5 | 0.00069 |  |  |  | 0 |  | CS ÚRS 2023 01 |  | 2
PP |  |  |  | trubka elektroinstalační ohebná dvouplášťová korugovaná (chránička) D 94/110mm, HDPE+LDPE
VV |  |  |  | DODÁVKA ELEKTROINSTALACE elektroinstalační trubka D110, ohebná dvouplášťová 50=50.000 [A] Celkem: A=50.000 [B] B * 1.05Koeficient množství=52.500 [C]
TS
P | 545 | 460841113 |  | Osazení kabelové komory z dílu HDPE plochy do 1 m2 hl přes 0,7 do 1,0 m pro běžné zatížení | KUS | 1 | 0.3743 |  |  |  | 0 |  | CS ÚRS 2023 01 |  | 2
PP |  |  |  | Osazení kabelové komory z plastů pro běžné zatížení komorového dílu z polyetylénu HDPE půdorysné plochy do 1,0 m2, světlé hloubky přes 0,7 do 1,0 m
VV |  |  |  | MONTÁŽ ELEKTROINSTALACE kabelová komora, rozměr 710x 700x hl. 750mm 1=1.000 [A] 'ocelové kruhové víko, materiál plast vystužený skleněným vláknem, pro kabelové sítě při rozdělování, 'odbočování hlavních vedení, průchodkové, rohové odbočovací Celkem: A=1.000 [B]
TS
P | 546 | 34573002R |  | kabelová komora 710 x 700 x hl.750mm | KUS | 1 | 0.012 |  |  |  | 0 |  | R-položka |  | 2
PP |  |  |  | kabelová komora 710 x 700 x hl.750mm
VV |  |  |  | DODÁVKA ELEKTROINSTALACE kabelová komora, rozměr 710 x 700 x hl.750mm 1=1.000 [A] 'ocelové kruhové víko, materiál plast vyztužený skleněným vláknem, pro kabelové sítě při rozdělování, 'odbočování hlavních vedení, průchodkové, rohové odbočovací Celkem: A=1.000 [B]
TS
SD |  | 997.2 |  | LIKVIDACE ODPADŮ ( EVIDENČNÍ POLOŽKY )
P | 547 | R015112 | 902 | LIKVIDACE ODPADŮ NEKONTAMINOVANÝCH - 17 05 04 VYTĚŽENÉ ZEMINY A HORNINY I. TŘÍDA TĚŽITELNOSTI, včetně dopravy | T | 501.953 | 0 |  |  |  | 0 |  | ODP+d MASNA |  | 2
PP |  |  |  | „EVIDENČNÍ POLOŽKA. NEOCEŇOVAT! Položka se oceňuje pouze jako celek pod SO90-90“
VV |  |  |  | LIKVIDACE ODPADŮ - NEOCEŇOVAT ! - EVIDENČNÍ POLOŽKY' 'Položka se oceňuje jako celek v SO 90-90' 'podle kódu investora' 'část) šachty - přebytek zeminy z provedení šachet' výkopy (14.375+9.152*2+65.34+43.116+59.946*2+196.142+14.384+103.20)=574.753 [A] zásypy zemina -327.916=- 327.916 [B] 'část) nátok, kanalizace, vodovod' tlaková 299.703 =299.703 [C] nátok 6.579 =6.579 [D] vodovod 23.184 =23.184 [E] Startovací a cílová jáma pro zemní protlak 8.23 =8.230 [F] 'část) zpevněné plochy' Celkem: A+B+C+D+E+F=584.533 [G] 'skládka zeminy a horniny I. třída těžitelosti' 584.533 *1.7*0.5=496.853 [H] přebytečná zemina na skládku -elektro práce 3*1.7=5.100 [I] Celkem: H+I=501.953 [J]
TS
P | 548 | R015113 | 903 | LIKVIDACE ODPADŮ NEKONTAMINOVANÝCH - 17 05 04 VYTĚŽENÉ ZEMINY A HORNINY II. TŘÍDA TĚŽITELNOSTI, včetně dopravy | T | 496.853 | 0 |  |  |  | 0 |  | ODP+d MASNA |  | 2
PP |  |  |  | „EVIDENČNÍ POLOŽKA. NEOCEŇOVAT! Položka se oceňuje pouze jako celek pod SO90-90“
VV |  |  |  | LIKVIDACE ODPADŮ - NEOCEŇOVAT ! - EVIDENČNÍ POLOŽKY' 'Položka se oceňuje jako celek v SO 90-90' 'podle kódu investora' 'skládka zeminy a horniny II. třída těžitelosti' 584.533 *1.7*0.5=496.853 [A] Celkem: A=496.853 [B]
TS
P | 549 | R015114 | 904 | LIKVIDACE ODPADŮ NEKONTAMINOVANÝCH - 17 01 02 STAVEBNÍ A DEMOLIČNÍ SUŤ (CIHLY), včetně dopravy | T | 19.335 | 0 |  |  |  | 0 |  | ODP+d MASNA |  | 2
PP |  |  |  | „EVIDENČNÍ POLOŽKA. NEOCEŇOVAT! Položka se oceňuje pouze jako celek pod SO90-90“
VV |  |  |  | LIKVIDACE ODPADŮ - NEOCEŇOVAT ! - EVIDENČNÍ POLOŽKY' 'Položka se oceňuje jako celek v SO 90-90' 'podle kódu investora' 'část) šachty - bourání stávající stoky kanalizace (cihly, obetonování)' 2.987+13.372+2.976=19.335 [A] Celkem: A=19.335 [B]
TS
P | 550 | R015115 | 905 | LIKVIDACE ODPADŮ NEKONTAMINOVANÝCH - 17 03 02 VYBOURANÝ ASFALTOVÝ BETON BEZ DEHTU, včetně dopravy | T | 46.64 | 0 |  |  |  | 0 |  | ODP+d MASNA |  | 2
PP |  |  |  | „EVIDENČNÍ POLOŽKA. NEOCEŇOVAT! Položka se oceňuje pouze jako celek pod SO90-90“
VV |  |  |  | LIKVIDACE ODPADŮ - NEOCEŇOVAT ! - EVIDENČNÍ POLOŽKY' 'Položka se oceňuje jako celek v SO 90-90' 'podle kódu investora' 'část) zpevněné plochy - asfaltový beton bez dehtu' chodník 46.64=46.640 [A] Celkem: A=46.640 [B]
TS
P | 551 | R015116 | 906 | LIKVIDACE ODPADŮ NEKONTAMINOVANÝCH - 17 01 01 BETON Z DEMOLIC OBJEKTŮ, ZÁKLADŮ TV, včetně dopravy | T | 76.071 | 0 |  |  |  | 0 |  | ODP+d MASNA |  | 2
PP |  |  |  | „EVIDENČNÍ POLOŽKA. NEOCEŇOVAT! Položka se oceňuje pouze jako celek pod SO90-90“
VV |  |  |  | LIKVIDACE ODPADŮ - NEOCEŇOVAT ! - EVIDENČNÍ POLOŽKY' 'Položka se oceňuje jako celek v SO 90-90' 'upravit podle kódu investora' 'část) šachty' zídka základ a deska 2.376+0.70 =3.076 [A] 'část) zpevněné plochy' betonový podklad 50.40=50.400 [B] zámková dlažba 13.78=13.780 [C] obrubníky 8.815=8.815 [D] Celkem: A+B+C+D=76.071 [E]
TS
P | 552 | R015118 | 908 | LIKVIDACE ODPADŮ NEKONTAMINOVANÝCH - 17 01 01 ARMOVANÝ BETON V KUSOVITOSTI NAD 0,5 M, včetně dopravy | T | 1.824 | 0 |  |  |  | 0 |  | ODP+d MASNA |  | 2
PP |  |  |  | „EVIDENČNÍ POLOŽKA. NEOCEŇOVAT! Položka se oceňuje pouze jako celek pod SO90-90“
VV |  |  |  | LIKVIDACE ODPADŮ - NEOCEŇOVAT ! - EVIDENČNÍ POLOŽKY' 'Položka se oceňuje jako celek v SO 90-90' 'upravit podle kódu investora' 'část) šachty - bourání stávající stoky' bouraná prefa šachta 1.674+0.15=1.824 [A] Celkem: A=1.824 [B]
TS
P | 553 | R015119 |  | LIKVIDACE ODPADŮ NEKONTAMINOVANÝCH - 17 05 08 ŠTĚRK Z KOLEJIŠTĚ, včetně dopravy | T | 130.93 | 0 |  |  |  | 0 |  | ODP+d MASNA |  | 2
PP |  |  |  | Poplatek za uložení stavebního odpadu na skládce (skládkovné) odpadního materiálus obsahem nebezpečných látek zatříděného do katalogu odpadů pod kódem 12 01 16
VV |  |  |  | LIKVIDACE ODPADŮ - NEOCEŇOVAT ! - EVIDENČNÍ POLOŽKY' 'Položka se oceňuje jako celek v SO 90-90' 'podle kódu investora' 'část) zpevněné plochy ' 'stěrkodtě z podkladních vrstev zpevněných ploch' 61.48+25.08+44.37=130.930 [A] Celkem: A=130.930 [B]
TS

## SO 11-32-01
SŽDC05 |  |  |  | Soupis prací objektu | [10 empty] | 3
3
S | Stavba: | Zm02_5113720005 |  | Modernizace a dostavba ŽST Praha Masarykovo nádraží | [6 empty] | D.2.1.6 |  | Aspe | 0,00 | 2
O | Objekt: | D.2.1.6 |  | Potrubní vedení | [9 empty] | 15,00 | 2
Typ | Poř. číslo | Kód položky | Varianta | Název položky | MJ | Množství | Jednotková hmotnost | Celková hmotnost |  |  | Jednotková cena |  | Cenové soustavy | 21,00 | 2
Dodávka
[9 empty] | Jednotková | Celkem | Jednotková | Celkem |  |  |  | Počet položek s nulovou cenou
O1 |  | SO 11-32-01 |  | ŽST Praha Masarykovo nádraží, rozvody vody
SD |  | 015 |  | LIKVIDACE ODPADŮ včetně dopravy
P | 1 | R015111 | 901 | LIKVIDACE ODPADŮ NEKONTAMINOVANÝCH - 17 05 04 VYTĚŽENÉ ZEMINY A HORNINY - I. TŘÍDA TĚŽITELNOSTI včetně dopravy | T | 613.798 | 0 |  |  |  | 0 |  | ODP+d MASNA |  | 2
PP |  |  |  | „EVIDENČNÍ POLOŽKA. NEOCEŇOVAT! Položka se oceňuje pouze jako celek pod SO90-90“
VV |  |  |  | 339,49*1,808
TS |  |  |  | 1. Položka obsahuje: – veškeré poplatky provozovateli skládky, recyklační linky nebo jiného zařízení na zpracování nebo likvidaci odpadů související s převzetím, uložením, zpracováním nebo likvidací odpadu - náklady spojené s dopravou odpadu z místa stavby na místo převzetí provozovatelem skládky, recyklační linky nebo jiného zařízení na zpracování nebo likvidaci odpadů - platí pro jakýkoliv způsob dopravy (po suchu, po vodě, ve vzduchu, ppř. dopravníky) a zahrnuje i potřebný počet naložení nebo přeložení či úpravou v případě meziskládkování - náklady spojené s vyložením, manipulací, rozhrnutím či úpravou do figury s materiálem v místě skládky 3. Způsob měření: Tunou se rozumí hmotnost odpadu vytříděného v souladu se zákonem č. 185/2001 Sb., o nakládání s odpady, v platném znění.
P | 2 | R015122 | 912 | LIKVIDACE ODPADŮ NEKONTAMINOVANÝCH - 17 02 01 DŘEVO PO STAVEBNÍM POUŽITÍ, Z DEMOLIC včetně dopravy | T | 0.245 | 0 |  |  |  | 0 |  | ODP+d MASNA |  | 2
PP |  |  |  | „EVIDENČNÍ POLOŽKA. NEOCEŇOVAT! Položka se oceňuje pouze jako celek pod SO90-90“
VV |  |  |  | 0,35*0,7
TS |  |  |  | 1. Položka obsahuje: • veškeré poplatky provozovateli skládky, recyklační linky nebo jiného zařízení na zpracování nebo likvidaci odpadů související s převzetím, uložením, zpracováním nebo likvidací odpadu, • náklady spojené s dopravou odpadu z místa stavby na místo převzetí provozovatelem skládky, recyklační linky nebo jiného zařízení na zpracování nebo likvidaci odpadů, • náklady spojené s vyložením a manipulací s materiálem v místě skládky. 2. Položka neobsahuje: • náklady spojené s naložením a manipulací s materiálem. **) 3. Způsob měření: • [měrná jednotka – nejčastěji Tuna] určující množství odpadu vytříděného v souladu se zákonem č. 185/2001 Sb., o nakládání s odpady, v platném znění
SD |  | 1 |  | Zemní práce
P | 3 | 13273 |  | HLOUBENÍ RÝH ŠÍŘ DO 2M PAŽ I NEPAŽ TŘ. I | M3 | 587.19 | 0 |  |  |  | 0 |  | 2022_OTSKP |  | 2
PP |  |  |  | výkop zapažené ryhy
VV |  |  |  | 63,25+226,34+297,60=587,19
TS |  |  |  | Technická specifikace položky odpovída přislušné cenové soustavě.
P | 4 | 13173 |  | HLOUBENÍ JAM ZAPAŽ I NEPAŽ TŘ. I | M3 | 49.896 | 0 |  |  |  | 0 |  | 2022_OTSKP |  | 2
PP |  |  |  | výkop zapažené jamy - šachta AŠ2
VV |  |  |  | 5,6*3,3*2,7
TS |  |  |  | Technická specifikace položky odpovída přislušné cenové soustavě.
P | 5 | 17120 |  | ULOŽENÍ SYPANINY DO NÁSYPŮ A NA SKLÁDKY BEZ ZHUTNĚNÍ | M3 | 339.486 | 0 |  |  |  | 0 |  | 2022_OTSKP |  | 2
PP
VV |  |  |  | 270,52+35-205,93
TS |  |  |  | Technická specifikace položky odpovída přislušné cenové soustavě.
P | 6 | 17411 |  | ZÁSYP JAM A RÝH ZEMINOU SE ZHUTNĚNÍM | M3 | 297.6 | 0 |  |  |  | 0 |  | 2022_OTSKP |  | 2
PP
VV |  |  |  | vetva 3: 37,12 vetva 4 :59,87 vetva 5 a 9: 149,28 vetva 8: 33,76 AŠ2: 17,6
TS |  |  |  | Technická specifikace položky odpovída přislušné cenové soustavě.
P | 7 | 17581 |  | OBSYP POTRUBÍ A OBJEKTŮ Z NAKUPOVANÝCH MATERIÁLŮ | M3 | 226.34 | 0 |  |  |  | 0 |  | 2022_OTSKP |  | 2
PP
VV |  |  |  | obsyp potrubí: 66,71+10,69+64,55+84,39 obsyp šachta AŠ2: 10,65
TS |  |  |  | Technická specifikace položky odpovída přislušné cenové soustavě.
SD |  | 4 |  | Vodorovné konstrukce
P | 8 | 45157 |  | PODKLADNÍ A VÝPLŇOVÉ VRSTVY Z KAMENIVA TĚŽENÉHO | M3 | 63.25 | 0 |  |  |  | 0 |  | 2022_OTSKP |  | 2
PP |  |  |  | podkladné vrstvy pod potrubie
VV |  |  |  | 0,1*0,8*(251,65+40,32+223,8+274,9)= 63,25
TS |  |  |  | Technická specifikace položky odpovída přislušné cenové soustavě.
P | 9 | 451313 |  | PODKLADNÍ A VÝPLŇOVÉ VRSTVY Z PROSTÉHO BETONU C16/20 | M3 | 2.4 | 0 |  |  |  | 0 |  | 2022_OTSKP |  | 2
PP |  |  |  | betonové bloky na potrubí
VV |  |  |  | 14*0,5*0,5*0,4+1*1*1*1=2,3m3
TS |  |  |  | Technická specifikace položky odpovída přislušné cenové soustavě.
SD |  | 7 |  | Přidružená stavební výroba
P | 10 | R722261 |  | VODOMĚRNÁ SESTAVA - VNITŘNÍ VODOMĚR | KUS | 2 | 0 |  |  |  | 0 |  | R-položky |  | 2
PP |  |  |  | vodoměr DN20 , 2XŠOUPĚ, 2XREDUKCE...
VV |  |  |  | podle výkazu potrubí a tvarovek v kladečském plánu
TS |  |  |  | výrobní dokumentaci (včetně technologického předpisu) - dodání veškerého instalačního a pomocného materiálu (trouby, trubky, armatury, tvarové kusy, spojovací a těsnící materiál a pod.), podpěrných, závěsných, upevňovacích prvků, včetně potřebných úprav - zednické výpomoci, jako je vysekávání kapes a rýh, jejich vyplnění a začištění - úprava podkladu a osazení podpěr, osazení a očištění podkladu a podpěr - zřízení plně funkční instalace, kompletní soustavy, podle příslušného technologického předpisu - zřízení instalace i jednotlivých částí po etapách, včetně pracovních spar a spojů - úprava a příprava prostupů, okolí podpěr, zaústění a napojení a upevnění odpadních výustek - ochrana potrubí nátěrem, včetně úpravy povrchu, případně izolací, nejsou-li tyto práce předmětem jiné položky - úprava, očištění a ošetření prostoru kolem instalace - provedení požadovaných (i etapových) tlakových zkoušek, proplachu a desinfekce potrubí.
SD |  | 8 |  | Potrubí
P | 11 | 87326 |  | POTRUBÍ Z TRUB PLASTOVÝCH TLAKOVÝCH SVAŘOVANÝCH DN DO 80MM | M | 274.9 | 0 |  |  |  | 0 |  | 2022_OTSKP |  | 2
PP |  |  |  | včetně tvarovek, oblouku plastových (oblouky PE - 8kusy, redukce - 3ks)
VV |  |  |  | potrubí D90: 202,4+72,5
TS |  |  |  | Technická specifikace položky odpovída přislušné cenové soustavě.
P | 12 | 87315 |  | POTRUBÍ Z TRUB PLASTOVÝCH TLAKOVÝCH SVAŘOVANÝCH DN DO 50MM | M | 262.8 | 0 |  |  |  | 0 |  | 2022_OTSKP |  | 2
PP |  |  |  | včetně tvarovek, oblouku plastových (oblouky PE - 6kusov,redukce - 2ks)
VV |  |  |  | potrubí D63: 223,8+39
TS |  |  |  | Technická specifikace položky odpovída přislušné cenové soustavě.
P | 13 | 87313 |  | POTRUBÍ Z TRUB PLASTOVÝCH TLAKOVÝCH SVAŘOVANÝCH DN DO 25MM | M | 253.18 | 0 |  |  |  | 0 |  | 2022_OTSKP |  | 2
PP |  |  |  | včetně tvarovek, oblouku plastových (oblouky PE - 25kusov,tvarovka T - 1ks)
VV |  |  |  | potrubí D32: 212,86+40,32
TS |  |  |  | Technická specifikace položky odpovída přislušné cenové soustavě.
P | 14 | 85215 |  | POTRUBÍ Z TRUB LITINOVÝCH TLAKOVÝCH PŘÍRUB DN DO 50MM | M | 1.14 | 0 |  |  |  | 0 |  | 2022_OTSKP |  | 2
PP
VV |  |  |  | podle výkazu potrubí a tvarovek v kladečském plánu
TS |  |  |  | Technická specifikace položky odpovída přislušné cenové soustavě.
P | 15 | 85226 |  | POTRUBÍ Z TRUB LITINOVÝCH TLAKOVÝCH PŘÍRUB DN DO 80MM | M | 1.1 | 0 |  |  |  | 0 |  | 2022_OTSKP |  | 2
PP
VV |  |  |  | podle výkazu potrubí a tvarovek v kladečském plánu
TS |  |  |  | Technická specifikace položky odpovída přislušné cenové soustavě.
P | 16 | 87633 |  | CHRÁNIČKY Z TRUB PLASTOVÝCH DN DO 150MM | M | 56.7 | 0 |  |  |  | 0 |  | 2022_OTSKP |  | 2
PP |  |  |  | včetně těsnících manžet (14ks)
VV |  |  |  | podle výkazu potrubí a tvarovek v kladečském plánu
TS |  |  |  | Technická specifikace položky odpovída přislušné cenové soustavě.
P | 17 | 87826 |  | NASUNUTÍ PLAST TRUB DN DO 80MM DO CHRÁNIČKY | M | 56.7 | 0 |  |  |  | 0 |  | 2022_OTSKP |  | 2
PP
VV |  |  |  | podle výkazu potrubí a tvarovek v kladečském plánu
TS |  |  |  | Technická specifikace položky odpovída přislušné cenové soustavě.
P | 18 | 891113 |  | ŠOUPÁTKA DN DO 25MM | KUS | 8 | 0 |  |  |  | 0 |  | 2022_OTSKP |  | 2
PP |  |  |  | včetně ručního kolečka na uzávěr
VV |  |  |  | podle výkazu potrubí a tvarovek v kladečském plánu
TS |  |  |  | Technická specifikace položky odpovída přislušné cenové soustavě.
P | 19 | 891115 |  | ŠOUPÁTKA DN DO 50MM | KUS | 2 | 0 |  |  |  | 0 |  | 2022_OTSKP |  | 2
PP |  |  |  | včetně ručního kolečka na uzávěr
VV |  |  |  | podle výkazu potrubí a tvarovek v kladečském plánu
TS |  |  |  | Technická specifikace položky odpovída přislušné cenové soustavě.
P | 20 | 891126 |  | ŠOUPÁTKA DN DO 80MM | KUS | 4 | 0 |  |  |  | 0 |  | 2022_OTSKP |  | 2
PP
VV |  |  |  | podle výkazu potrubí a tvarovek v kladečském plánu
TS |  |  |  | Technická specifikace položky odpovída přislušné cenové soustavě.
P | 21 | 891213 |  | VENTILY DN DO 25MM | KUS | 2 | 0 |  |  |  | 0 |  | 2022_OTSKP |  | 2
PP
VV |  |  |  | podle výkazu potrubí a tvarovek v kladečském plánu
TS |  |  |  | Technická specifikace položky odpovída přislušné cenové soustavě.
P | 22 | 891315 |  | MONTÁŽNÍ VLOŽKY DN DO 50MM | KUS | 1 | 0 |  |  |  | 0 |  | 2022_OTSKP |  | 2
PP |  |  |  | montážní vložka
VV |  |  |  | podle výkazu potrubí a tvarovek v kladečském plánu
TS |  |  |  | Technická specifikace položky odpovída přislušné cenové soustavě.
P | 23 | 891826 |  | NAVRTÁVACÍ PASY DN DO 80MM | KUS | 1 | 0 |  |  |  | 0 |  | 2022_OTSKP |  | 2
PP |  |  |  | opravní montážní spojka
VV |  |  |  | podle výkazu potrubí a tvarovek v kladečském plánu
TS |  |  |  | Technická specifikace položky odpovída přislušné cenové soustavě.
P | 24 | 891426 |  | HYDRANTY PODZEMNÍ DN 80MM | KUS | 1 | 0 |  |  |  | 0 |  | 2022_OTSKP |  | 2
PP |  |  |  | hydrant kalník včetně poklopu a podladové desky hydrantové
VV |  |  |  | podle výkazu potrubí a tvarovek v kladečském plánu
TS |  |  |  | Technická specifikace položky odpovída přislušné cenové soustavě.
P | 25 | 891614 |  | KLAPKY DN DO 40MM | KUS | 1 | 0 |  |  |  | 0 |  | 2022_OTSKP |  | 2
PP
VV |  |  |  | podle výkazu potrubí a tvarovek v kladečském plánu
TS |  |  |  | Technická specifikace položky odpovída přislušné cenové soustavě.
P | 26 | 891926 |  | ZEMNÍ SOUPRAVY DN DO 80MM S POKLOPEM | KUS | 4 | 0 |  |  |  | 0 |  | 2022_OTSKP |  | 2
PP |  |  |  | včetě podkladové desky - zasúvadlové
VV |  |  |  | podle výkazu potrubí a tvarovek v kladečském plánu
TS |  |  |  | Technická specifikace položky odpovída přislušné cenové soustavě.
P | 27 | R89199 |  | VODOVODNÍ ARMATURY PŘÍRUBOVÉ | KUS | 58 | 0 |  |  |  | 0 |  | R-položky |  | 2
PP |  |  |  | přírubové tvarovky, armatury, vzdušník, lapač nečistot, LN+VP
VV |  |  |  | podle výkazu potrubí a tvarovek v kladečském plánu
TS |  |  |  | výrobní dokumentaci (včetně technologického předpisu) - dodání veškerého instalačního a pomocného materiálu (trouby, trubky, armatury, tvarové kusy, spojovací a těsnící materiál a pod.), podpěrných, závěsných, upevňovacích prvků, včetně potřebných úprav - zednické výpomoci, jako je vysekávání kapes a rýh, jejich vyplnění a začištění - úprava podkladu a osazení podpěr, osazení a očištění podkladu a podpěr - zřízení plně funkční instalace, kompletní soustavy, podle příslušného technologického předpisu - zřízení instalace i jednotlivých částí po etapách, včetně pracovních spar a spojů - úprava a příprava prostupů, okolí podpěr, zaústění a napojení a upevnění odpadních výustek - ochrana potrubí nátěrem, včetně úpravy povrchu, případně izolací, nejsou-li tyto práce předmětem jiné položky - úprava, očištění a ošetření prostoru kolem instalace - provedení požadovaných (i etapových) tlakových zkoušek, proplachu a desinfekce potrubí.
P | 28 | R8919911 |  | VODOMĚR | KUS | 1 | 0 |  |  |  | 0 |  | R-položky |  | 2
PP |  |  |  | vodoměr DN20
VV |  |  |  | podle výkazu potrubí a tvarovek v kladečském plánu
TS |  |  |  | výrobní dokumentaci (včetně technologického předpisu) - dodání veškerého instalačního a pomocného materiálu (trouby, trubky, armatury, tvarové kusy, spojovací a těsnící materiál a pod.), podpěrných, závěsných, upevňovacích prvků, včetně potřebných úprav - zednické výpomoci, jako je vysekávání kapes a rýh, jejich vyplnění a začištění - úprava podkladu a osazení podpěr, osazení a očištění podkladu a podpěr - zřízení plně funkční instalace, kompletní soustavy, podle příslušného technologického předpisu - zřízení instalace i jednotlivých částí po etapách, včetně pracovních spar a spojů - úprava a příprava prostupů, okolí podpěr, zaústění a napojení a upevnění odpadních výustek - ochrana potrubí nátěrem, včetně úpravy povrchu, případně izolací, nejsou-li tyto práce předmětem jiné položky - úprava, očištění a ošetření prostoru kolem instalace - provedení požadovaných (i etapových) tlakových zkoušek, proplachu a desinfekce potrubí.
P | 29 | 893116 |  | ŠACHTY ARMATUR Z BETON DÍLCŮ PŮDORYS PLOCHY DO 6,5M2 | KUS | 1 | 0 |  |  |  | 0 |  | 2022_OTSKP |  | 2
PP |  |  |  | včetně poklopu, rámu, stapadel, stropu, podkladních konstrukcí, betónových bloku, atď
VV |  |  |  | podle výkazu potrubí a tvarovek v kladečském plánu
TS |  |  |  | Technická specifikace položky odpovída přislušné cenové soustavě.
P | 30 | 899611 |  | TLAKOVÉ ZKOUŠKY POTRUBÍ DN DO 80MM | M | 790.88 | 0 |  |  |  | 0 |  | 2022_OTSKP |  | 2
PP
VV |  |  |  | 73+39+253+203+224
TS |  |  |  | Technická specifikace položky odpovída přislušné cenové soustavě.
P | 31 | 89971 |  | PROPLACH A DEZINFEKCE VODOVODNÍHO POTRUBÍ DN DO 80MM | M | 790.88 | 0 |  |  |  | 0 |  | 2022_OTSKP |  | 2
PP
VV |  |  |  | 73+39+253+203+224
TS |  |  |  | Technická specifikace položky odpovída přislušné cenové soustavě.
P | 32 | 899901 |  | PŘEPOJENÍ PŘÍPOJEK | KUS | 1 | 0 |  |  |  | 0 |  | 2022_OTSKP |  | 2
PP
VV |  |  |  | 1kus
TS |  |  |  | Technická specifikace položky odpovída přislušné cenové soustavě.
P | 33 | 899308 |  | DOPLŇKY NA POTRUBÍ - SIGNALIZAČ VODIČ | M | 790 | 0 |  |  |  | 0 |  | 2022_OTSKP |  | 2
PP
VV |  |  |  | podle výkazu potrubí a tvarovek v kladečském plánu
TS |  |  |  | Technická specifikace položky odpovída přislušné cenové soustavě.
P | 34 | 899309 |  | DOPLŇKY NA POTRUBÍ - VÝSTRAŽNÁ FÓLIE | M | 790 | 0 |  |  |  | 0 |  | 2022_OTSKP |  | 2
PP
VV |  |  |  | podle výkazu potrubí a tvarovek v kladečském plánu
TS |  |  |  | Technická specifikace položky odpovída přislušné cenové soustavě.

## SO 11-32-02
SŽDC05 |  |  |  | Soupis prací objektu | [10 empty] | 3
3
S | Stavba: | Zm02_5113720005 |  | Modernizace a dostavba ŽST Praha Masarykovo nádraží | [6 empty] | D.2.1.6 |  | Aspe | 0,00 | 2
O | Objekt: | D.2.1.6 |  | Potrubní vedení | [9 empty] | 15,00 | 2
Typ | Poř. číslo | Kód položky | Varianta | Název položky | MJ | Množství | Jednotková hmotnost | Celková hmotnost |  |  | Jednotková cena |  | Cenové soustavy | 21,00 | 2
Dodávka
[9 empty] | Jednotková | Celkem | Jednotková | Celkem |  |  |  | Počet položek s nulovou cenou
O1 |  | SO 11-32-02 |  | ŽST Praha Masarykovo nádraží, úpravy vodovodu ČD
SD |  | 015 |  | LIKVIDACE ODPADŮ včetně dopravy
P | 1 | R015111 | 901 | LIKVIDACE ODPADŮ NEKONTAMINOVANÝCH - 17 05 04 VYTĚŽENÉ ZEMINY A HORNINY - I. TŘÍDA TĚŽITELNOSTI včetně dopravy | T | 73.224 | 0 |  |  |  | 0 |  | ODP+d MASNA |  | 2
PP |  |  |  | „EVIDENČNÍ POLOŽKA. NEOCEŇOVAT! Položka se oceňuje pouze jako celek pod SO90-90“
VV |  |  |  | 40,50*1,808
TS |  |  |  | 1. Položka obsahuje: – veškeré poplatky provozovateli skládky, recyklační linky nebo jiného zařízení na zpracování nebo likvidaci odpadů související s převzetím, uložením, zpracováním nebo likvidací odpadu - náklady spojené s dopravou odpadu z místa stavby na místo převzetí provozovatelem skládky, recyklační linky nebo jiného zařízení na zpracování nebo likvidaci odpadů - platí pro jakýkoliv způsob dopravy (po suchu, po vodě, ve vzduchu, ppř. dopravníky) a zahrnuje i potřebný počet naložení nebo přeložení či úpravou v případě meziskládkování - náklady spojené s vyložením, manipulací, rozhrnutím či úpravou do figury s materiálem v místě skládky 3. Způsob měření: Tunou se rozumí hmotnost odpadu vytříděného v souladu se zákonem č. 185/2001 Sb., o nakládání s odpady, v platném znění.
P | 2 | R015122 | 912 | LIKVIDACE ODPADŮ NEKONTAMINOVANÝCH - 17 02 01 DŘEVO PO STAVEBNÍM POUŽITÍ, Z DEMOLIC včetně dopravy | T | 0.245 | 0 |  |  |  | 0 |  | ODP+d MASNA |  | 2
PP |  |  |  | „EVIDENČNÍ POLOŽKA. NEOCEŇOVAT! Položka se oceňuje pouze jako celek pod SO90-90“
VV |  |  |  | 0,35*0,7
TS |  |  |  | 1. Položka obsahuje: • veškeré poplatky provozovateli skládky, recyklační linky nebo jiného zařízení na zpracování nebo likvidaci odpadů související s převzetím, uložením, zpracováním nebo likvidací odpadu, • náklady spojené s dopravou odpadu z místa stavby na místo převzetí provozovatelem skládky, recyklační linky nebo jiného zařízení na zpracování nebo likvidaci odpadů, • náklady spojené s vyložením a manipulací s materiálem v místě skládky. 2. Položka neobsahuje: • náklady spojené s naložením a manipulací s materiálem. **) 3. Způsob měření: • [měrná jednotka – nejčastěji Tuna] určující množství odpadu vytříděného v souladu se zákonem č. 185/2001 Sb., o nakládání s odpady, v platném znění
SD |  | 1 |  | Zemní práce
P | 3 | 13273 |  | HLOUBENÍ RÝH ŠÍŘ DO 2M PAŽ I NEPAŽ TŘ. I | M3 | 40.5 | 0 |  |  |  | 0 |  | 2022_OTSKP |  | 2
PP |  |  |  | výkop zapažené ryhy společná ryha s SO 11-31-01 SO 11-1-02
VV |  |  |  | 8,64+31,86= 40,50
TS |  |  |  | Technická specifikace položky odpovída přislušné cenové soustavě.
P | 4 | 17120 |  | ULOŽENÍ SYPANINY DO NÁSYPŮ A NA SKLÁDKY BEZ ZHUTNĚNÍ | M3 | 40.5 | 0 |  |  |  | 0 |  | 2022_OTSKP |  | 2
PP
VV |  |  |  | 40.5
TS |  |  |  | Technická specifikace položky odpovída přislušné cenové soustavě.
P | 5 | 17581 |  | OBSYP POTRUBÍ A OBJEKTŮ Z NAKUPOVANÝCH MATERIÁLŮ | M3 | 31.86 | 0 |  |  |  | 0 |  | 2022_OTSKP |  | 2
PP
VV |  |  |  | obsyp potrubí DN50: ((0,332*0,8)-(3,14*0,025*0,025))*30 = 7,91 obsyp potrubí DN80: ((0,39*0,8)-(3,14*0,04*0,04))*(104,53-26,5) = 23,95
TS |  |  |  | Technická specifikace položky odpovída přislušné cenové soustavě.
SD |  | 4 |  | Vodorovné konstrukce
P | 6 | 45157 |  | PODKLADNÍ A VÝPLŇOVÉ VRSTVY Z KAMENIVA TĚŽENÉHO | M3 | 8.64 | 0 |  |  |  | 0 |  | 2022_OTSKP |  | 2
PP |  |  |  | podkladné vrstvy pod potrubie
VV |  |  |  | 0,1*0,8*(30+104,53-26,5)=8,64
TS |  |  |  | Technická specifikace položky odpovída přislušné cenové soustavě.
P | 7 | 451313 |  | PODKLADNÍ A VÝPLŇOVÉ VRSTVY Z PROSTÉHO BETONU C16/20 | M3 | 1.05 | 0 |  |  |  | 0 |  | 2022_OTSKP |  | 2
PP |  |  |  | betonové bloky na potrubí
VV |  |  |  | 14*0,5*0,5*0,3=1,05
TS |  |  |  | Technická specifikace položky odpovída přislušné cenové soustavě.
SD |  | 8 |  | Potrubí
P | 8 | 87326 |  | POTRUBÍ Z TRUB PLASTOVÝCH TLAKOVÝCH SVAŘOVANÝCH DN DO 80MM | M | 104.53 | 0 |  |  |  | 0 |  | 2022_OTSKP |  | 2
PP |  |  |  | včetně tvarovek, oblouku plastových (oblouky PE - 4kusy, redukce - 1ks)
VV |  |  |  | potrubí D90: 92,61+11,92 = 104,53
TS |  |  |  | Technická specifikace položky odpovída přislušné cenové soustavě.
P | 9 | 87315 |  | POTRUBÍ Z TRUB PLASTOVÝCH TLAKOVÝCH SVAŘOVANÝCH DN DO 50MM | M | 30 | 0 |  |  |  | 0 |  | 2022_OTSKP |  | 2
PP |  |  |  | včetně tvarovek, oblouku plastových (oblouky PE - 4kusy)
VV |  |  |  | potrubí D63: 30,00
TS |  |  |  | Technická specifikace položky odpovída přislušné cenové soustavě.
P | 10 | 85215 |  | POTRUBÍ Z TRUB LITINOVÝCH TLAKOVÝCH PŘÍRUB DN DO 50MM | M | 0.4 | 0 |  |  |  | 0 |  | 2022_OTSKP |  | 2
PP
VV |  |  |  | podle výkazu potrubí a tvarovek v kladečském plánu
TS |  |  |  | Technická specifikace položky odpovída přislušné cenové soustavě.
P | 11 | 85226 |  | POTRUBÍ Z TRUB LITINOVÝCH TLAKOVÝCH PŘÍRUB DN DO 80MM | M | 2.51 | 0 |  |  |  | 0 |  | 2022_OTSKP |  | 2
PP
VV |  |  |  | podle výkazu potrubí a tvarovek v kladečském plánu
TS |  |  |  | Technická specifikace položky odpovída přislušné cenové soustavě.
P | 12 | 87634 |  | CHRÁNIČKY Z TRUB PLASTOVÝCH DN DO 200MM | M | 7.7 | 0 |  |  |  | 0 |  | 2022_OTSKP |  | 2
PP |  |  |  | včetně těsnících manžet (těsnící manžeta 6kusov)
VV |  |  |  | podle výkazu potrubí a tvarovek v kladečském plánu
TS |  |  |  | Technická specifikace položky odpovída přislušné cenové soustavě.
P | 13 | 87826 |  | NASUNUTÍ PLAST TRUB DN DO 80MM DO CHRÁNIČKY | M | 7.7 | 0 |  |  |  | 0 |  | 2022_OTSKP |  | 2
PP
VV |  |  |  | podle výkazu potrubí a tvarovek v kladečském plánu
TS |  |  |  | Technická specifikace položky odpovída přislušné cenové soustavě.
P | 14 | 891113 |  | ŠOUPÁTKA DN DO 25MM | KUS | 1 | 0 |  |  |  | 0 |  | 2022_OTSKP |  | 2
PP |  |  |  | šoupě přírubové DN "1" s vypouštěním včetně ručního kolečka na uzávěr
VV |  |  |  | podle výkazu potrubí a tvarovek v kladečském plánu
TS |  |  |  | Technická specifikace položky odpovída přislušné cenové soustavě.
P | 15 | 891115 |  | ŠOUPÁTKA DN DO 50MM | KUS | 1 | 0 |  |  |  | 0 |  | 2022_OTSKP |  | 2
PP
VV |  |  |  | podle výkazu potrubí a tvarovek v kladečském plánu
TS |  |  |  | Technická specifikace položky odpovída přislušné cenové soustavě.
P | 16 | 891126 |  | ŠOUPÁTKA DN DO 80MM | KUS | 8 | 0 |  |  |  | 0 |  | 2022_OTSKP |  | 2
PP
VV |  |  |  | podle výkazu potrubí a tvarovek v kladečském plánu
TS |  |  |  | Technická specifikace položky odpovída přislušné cenové soustavě.
P | 17 | 891326 |  | MONTÁŽNÍ VLOŽKY DN DO 80MM | KUS | 1 | 0 |  |  |  | 0 |  | 2022_OTSKP |  | 2
PP |  |  |  | pryžový kompenzátor
VV |  |  |  | podle výkazu potrubí a tvarovek v kladečském plánu
TS |  |  |  | Technická specifikace položky odpovída přislušné cenové soustavě.
P | 18 | 891826 |  | NAVRTÁVACÍ PASY DN DO 80MM | KUS | 2 | 0 |  |  |  | 0 |  | 2022_OTSKP |  | 2
PP
VV |  |  |  | podle výkazu potrubí a tvarovek v kladečském plánu
TS |  |  |  | Technická specifikace položky odpovída přislušné cenové soustavě.
P | 19 | 891626 |  | KLAPKY DN DO 80MM | KUS | 1 | 0 |  |  |  | 0 |  | 2022_OTSKP |  | 2
PP
VV |  |  |  | podle výkazu potrubí a tvarovek v kladečském plánu
TS |  |  |  | Technická specifikace položky odpovída přislušné cenové soustavě.
P | 20 | 891926 |  | ZEMNÍ SOUPRAVY DN DO 80MM S POKLOPEM | KUS | 6 | 0 |  |  |  | 0 |  | 2022_OTSKP |  | 2
PP |  |  |  | včetě podkladové desky - zasúvadlové
VV |  |  |  | podle výkazu potrubí a tvarovek v kladečském plánu
TS |  |  |  | Technická specifikace položky odpovída přislušné cenové soustavě.
P | 21 | 891426 |  | HYDRANTY PODZEMNÍ DN 80MM | KUS | 2 | 0 |  |  |  | 0 |  | 2022_OTSKP |  | 2
PP |  |  |  | hyndrant a hydrant kalník včetně poklopu a podladové desky hydrantové
VV |  |  |  | podle výkazu potrubí a tvarovek v kladečském plánu
TS |  |  |  | Technická specifikace položky odpovída přislušné cenové soustavě.
P | 22 | R89199 |  | VODOVODNÍ ARMATURY PŘÍRUBOVÉ | KUS | 49 | 0 |  |  |  | 0 |  | R-položky |  | 2
PP |  |  |  | přírubové tvarovky, armatury, vzdušník DN"1", lapač nečistot, LN+VP
VV |  |  |  | podle výkazu potrubí a tvarovek v kladečském plánu
TS |  |  |  | výrobní dokumentaci (včetně technologického předpisu) - dodání veškerého instalačního a pomocného materiálu (trouby, trubky, armatury, tvarové kusy, spojovací a těsnící materiál a pod.), podpěrných, závěsných, upevňovacích prvků, včetně potřebných úprav - zednické výpomoci, jako je vysekávání kapes a rýh, jejich vyplnění a začištění - úprava podkladu a osazení podpěr, osazení a očištění podkladu a podpěr - zřízení plně funkční instalace, kompletní soustavy, podle příslušného technologického předpisu - zřízení instalace i jednotlivých částí po etapách, včetně pracovních spar a spojů - úprava a příprava prostupů, okolí podpěr, zaústění a napojení a upevnění odpadních výustek - ochrana potrubí nátěrem, včetně úpravy povrchu, případně izolací, nejsou-li tyto práce předmětem jiné položky - úprava, očištění a ošetření prostoru kolem instalace - provedení požadovaných (i etapových) tlakových zkoušek, proplachu a desinfekce potrubí.
P | 23 | R891991 |  | VODOMĚR | KUS | 1 | 0 |  |  |  | 0 |  | R-položky |  | 2
PP |  |  |  | vodoměr DN50 (FLOSTAR M50 SMART 169, L=270mm) s dálkovým odečtem
VV |  |  |  | podle výkazu potrubí a tvarovek v kladečském plánu
TS |  |  |  | výrobní dokumentaci (včetně technologického předpisu) - dodání veškerého instalačního a pomocného materiálu (trouby, trubky, armatury, tvarové kusy, spojovací a těsnící materiál a pod.), podpěrných, závěsných, upevňovacích prvků, včetně potřebných úprav - zednické výpomoci, jako je vysekávání kapes a rýh, jejich vyplnění a začištění - úprava podkladu a osazení podpěr, osazení a očištění podkladu a podpěr - zřízení plně funkční instalace, kompletní soustavy, podle příslušného technologického předpisu - zřízení instalace i jednotlivých částí po etapách, včetně pracovních spar a spojů - úprava a příprava prostupů, okolí podpěr, zaústění a napojení a upevnění odpadních výustek - ochrana potrubí nátěrem, včetně úpravy povrchu, případně izolací, nejsou-li tyto práce předmětem jiné položky - úprava, očištění a ošetření prostoru kolem instalace - provedení požadovaných (i etapových) tlakových zkoušek, proplachu a desinfekce potrubí.
P | 24 | 899611 |  | TLAKOVÉ ZKOUŠKY POTRUBÍ DN DO 80MM | M | 137.44 | 0 |  |  |  | 0 |  | 2022_OTSKP |  | 2
PP
VV |  |  |  | 104,53+30+0,4+2,51 = 137,44
TS |  |  |  | Technická specifikace položky odpovída přislušné cenové soustavě.
P | 25 | 89971 |  | PROPLACH A DEZINFEKCE VODOVODNÍHO POTRUBÍ DN DO 80MM | M | 137.44 | 0 |  |  |  | 0 |  | 2022_OTSKP |  | 2
PP
VV |  |  |  | 104,53+30+0,4+2,51 = 137,44
TS |  |  |  | Technická specifikace položky odpovída přislušné cenové soustavě.
P | 26 | 899901 |  | PŘEPOJENÍ PŘÍPOJEK | KUS | 1 | 0 |  |  |  | 0 |  | 2022_OTSKP |  | 2
PP
VV |  |  |  | 1kus
TS |  |  |  | Technická specifikace položky odpovída přislušné cenové soustavě.
P | 27 | 899308 |  | DOPLŇKY NA POTRUBÍ - SIGNALIZAČ VODIČ | M | 108.03 | 0 |  |  |  | 0 |  | 2022_OTSKP |  | 2
PP |  |  |  | delka potrubí s odpočtem délky v suterénu
VV |  |  |  | dle položky č. 87326 a 87315 104,53+30-26,5=108,03
TS |  |  |  | Technická specifikace položky odpovída přislušné cenové soustavě.
P | 28 | 899309 |  | DOPLŇKY NA POTRUBÍ - VÝSTRAŽNÁ FÓLIE | M | 108.03 | 0 |  |  |  | 0 |  | 2022_OTSKP |  | 2
PP |  |  |  | delka potrubí s odpočtem délky v suterénu
VV |  |  |  | dle položky č. 87326 a 87315 104,53+30-26,5=108,03
TS |  |  |  | Technická specifikace položky odpovída přislušné cenové soustavě.

## SO 11-32-03
SŽDC05 |  |  |  | Soupis prací objektu | [10 empty] | 3
3
S | Stavba: | Zm02_5113720005 |  | Modernizace a dostavba ŽST Praha Masarykovo nádraží | [6 empty] | D.2.1.6 |  | Aspe | 0,00 | 2
O | Objekt: | D.2.1.6 |  | Potrubní vedení | [9 empty] | 15,00 | 2
Typ | Poř. číslo | Kód položky | Varianta | Název položky | MJ | Množství | Jednotková hmotnost | Celková hmotnost |  |  | Jednotková cena |  | Cenové soustavy | 21,00 | 2
Dodávka
[9 empty] | Jednotková | Celkem | Jednotková | Celkem |  |  |  | Počet položek s nulovou cenou
O1 |  | SO 11-32-03 |  | ŽST Praha Masarykovo nádraží, pracovní plocha - vodovodní přípojka
SD |  | 015 |  | LIKVIDACE ODPADŮ včetně dopravy
P | 1 | R015111 | 901 | LIKVIDACE ODPADŮ NEKONTAMINOVANÝCH - 17 05 04 VYTĚŽENÉ ZEMINY A HORNINY - I. TŘÍDA TĚŽITELNOSTI včetně dopravy | T | 180.33 | 0 |  |  |  | 0 |  | ODP+d MASNA |  | 2
PP |  |  |  | „EVIDENČNÍ POLOŽKA. NEOCEŇOVAT! Položka se oceňuje pouze jako celek pod SO90-90“
VV |  |  |  | 99,74*1,808
TS |  |  |  | 1. Položka obsahuje: – veškeré poplatky provozovateli skládky, recyklační linky nebo jiného zařízení na zpracování nebo likvidaci odpadů související s převzetím, uložením, zpracováním nebo likvidací odpadu - náklady spojené s dopravou odpadu z místa stavby na místo převzetí provozovatelem skládky, recyklační linky nebo jiného zařízení na zpracování nebo likvidaci odpadů - platí pro jakýkoliv způsob dopravy (po suchu, po vodě, ve vzduchu, ppř. dopravníky) a zahrnuje i potřebný počet naložení nebo přeložení či úpravou v případě meziskládkování - náklady spojené s vyložením, manipulací, rozhrnutím či úpravou do figury s materiálem v místě skládky 3. Způsob měření: Tunou se rozumí hmotnost odpadu vytříděného v souladu se zákonem č. 185/2001 Sb., o nakládání s odpady, v platném znění.
P | 2 | R015115 | 905 | LIKVIDACE ODPADŮ NEKONTAMINOVANÝCH - 17 03 02 VYBOURANÝ ASFALTOVÝ BETON BEZ DEHTU včetně dopravy | T | 19.89 | 0 |  |  |  | 0 |  | ODP+d MASNA |  | 2
PP |  |  |  | „EVIDENČNÍ POLOŽKA. NEOCEŇOVAT! Položka se oceňuje pouze jako celek pod SO90-90“
VV |  |  |  | 7,65*2,6
TS |  |  |  | 1. Položka obsahuje: - veškeré poplatky provozovateli skládky, recyklační linky nebo jiného zařízení na zpracování nebo likvidaci odpadů související s převzetím, uložením, zpracováním nebo likvidací odpadu - náklady spojené s dopravou odpadu z místa stavby na místo převzetí provozovatelem skládky, recyklační linky nebo jiného zařízení na zpracování nebo likvidaci odpadů - platí pro jakýkoliv způsob dopravy (po suchu, po vodě, ve vzduchu, ppř. dopravníky) a zahrnuje i potřebný počet naložení nebo přeložení či úpravou v případě meziskládkování - náklady spojené s vyložením, manipulací, rozhrnutím či úpravou do figury s materiálem v místě skládky 3. Způsob měření: Tunou se rozumí hmotnost odpadu vytříděného v souladu se zákonem č. 185/2001 Sb., o nakládání s odpady, v platném znění.
P | 3 | R015119 | 909 | LIKVIDACE ODPADŮ NEKONTAMINOVANÝCH - 17 05 08 ŠTĚRK Z KOLEJIŠTĚ (ODPAD PO RECYKLACI) včetně dopravy | T | 27.662 | 0 |  |  |  | 0 |  | ODP+d MASNA |  | 2
PP |  |  |  | „EVIDENČNÍ POLOŽKA. NEOCEŇOVAT! Položka se oceňuje pouze jako celek pod SO90-90“
VV |  |  |  | 15,3*1,808
TS |  |  |  | 1. Položka obsahuje: - veškeré poplatky provozovateli skládky, recyklační linky nebo jiného zařízení na zpracování nebo likvidaci odpadů související s převzetím, uložením, zpracováním nebo likvidací odpadu - náklady spojené s dopravou odpadu z místa stavby na místo převzetí provozovatelem skládky, recyklační linky nebo jiného zařízení na zpracování nebo likvidaci odpadů - platí pro jakýkoliv způsob dopravy (po suchu, po vodě, ve vzduchu, ppř. dopravníky) a zahrnuje i potřebný počet naložení nebo přeložení či úpravou v případě meziskládkování - náklady spojené s vyložením, manipulací, rozhrnutím či úpravou do figury s materiálem v místě skládky 3. Způsob měření: Tunou se rozumí hmotnost odpadu vytříděného v souladu se zákonem č. 185/2001 Sb., o nakládání s odpady, v platném znění.
P | 4 | R015122 | 912 | LIKVIDACE ODPADŮ NEKONTAMINOVANÝCH - 17 02 01 DŘEVO PO STAVEBNÍM POUŽITÍ, Z DEMOLIC včetně dopravy | T | 0.245 | 0 |  |  |  | 0 |  | ODP+d MASNA |  | 2
PP |  |  |  | „EVIDENČNÍ POLOŽKA. NEOCEŇOVAT! Položka se oceňuje pouze jako celek pod SO90-90“
VV |  |  |  | 0,35*0,7
TS |  |  |  | 1. Položka obsahuje: • veškeré poplatky provozovateli skládky, recyklační linky nebo jiného zařízení na zpracování nebo likvidaci odpadů související s převzetím, uložením, zpracováním nebo likvidací odpadu, • náklady spojené s dopravou odpadu z místa stavby na místo převzetí provozovatelem skládky, recyklační linky nebo jiného zařízení na zpracování nebo likvidaci odpadů, • náklady spojené s vyložením a manipulací s materiálem v místě skládky. 2. Položka neobsahuje: • náklady spojené s naložením a manipulací s materiálem. **) 3. Způsob měření: • [měrná jednotka – nejčastěji Tuna] určující množství odpadu vytříděného v souladu se zákonem č. 185/2001 Sb., o nakládání s odpady, v platném znění
SD |  | 1 |  | Zemní práce
P | 5 | 11313A |  | ODSTRANĚNÍ KRYTU ZPEVNĚNÝCH PLOCH S ASFALTOVÝM POJIVEM - BEZ DOPRAVY | M3 | 7.65 | 0 |  |  |  | 0 |  | 2022_OTSKP |  | 2
PP |  |  |  | vybourání části komunikace při napojení přípojky
VV |  |  |  | 51m2*0,15
TS |  |  |  | Technická specifikace položky odpovída přislušné cenové soustavě.
P | 6 | 11332A |  | ODSTRANĚNÍ PODKLADŮ ZPEVNĚNÝCH PLOCH Z KAMENIVA NESTMELENÉHO - BEZ DOPRAVY | M3 | 15.3 | 0 |  |  |  | 0 |  | 2022_OTSKP |  | 2
PP |  |  |  | vybourání části komunikace při napojení přípojky
VV |  |  |  | 51m2*0,3
TS |  |  |  | Technická specifikace položky odpovída přislušné cenové soustavě.
P | 7 | 13273 |  | HLOUBENÍ RÝH ŠÍŘ DO 2M PAŽ I NEPAŽ TŘ. I | M3 | 270.52 | 0 |  |  |  | 0 |  | 2022_OTSKP |  | 2
PP |  |  |  | výkop zapažené ryhy
VV |  |  |  | 205,93+13,19+67,11+(2,7*3,4*2,1)
TS |  |  |  | Technická specifikace položky odpovída přislušné cenové soustavě.
P | 8 | 13173 |  | HLOUBENÍ JAM ZAPAŽ I NEPAŽ TŘ. I | M3 | 35 | 0 |  |  |  | 0 |  | 2022_OTSKP |  | 2
PP |  |  |  | výkop zapažené jamy - šachta AŠ1
VV |  |  |  | 3,8*4,4*2,09
TS |  |  |  | Technická specifikace položky odpovída přislušné cenové soustavě.
P | 9 | 17120 |  | ULOŽENÍ SYPANINY DO NÁSYPŮ A NA SKLÁDKY BEZ ZHUTNĚNÍ | M3 | 99.59 | 0 |  |  |  | 0 |  | 2022_OTSKP |  | 2
PP
VV |  |  |  | 270,52+35-205,93
TS |  |  |  | Technická specifikace položky odpovída přislušné cenové soustavě.
P | 10 | 17411 |  | ZÁSYP JAM A RÝH ZEMINOU SE ZHUTNĚNÍM | M3 | 205.93 | 0 |  |  |  | 0 |  | 2022_OTSKP |  | 2
PP
VV |  |  |  | vetva 1: 11,41+165,16 vetva 2: 17,19 AŠ1: 12,17
TS |  |  |  | Technická specifikace položky odpovída přislušné cenové soustavě.
P | 11 | 17581 |  | OBSYP POTRUBÍ A OBJEKTŮ Z NAKUPOVANÝCH MATERIÁLŮ | M3 | 67.11 | 0 |  |  |  | 0 |  | 2022_OTSKP |  | 2
PP
VV |  |  |  | obsyp potrubí: ((0,39*0,8)-(3,14*0,04*0,04))*164,9 = 50,62 obsyp šachta AŠ1: (4+3+6)*(0,24+0,38+0,15+1,09+0,31) = 16,49
TS |  |  |  | Technická specifikace položky odpovída přislušné cenové soustavě.
SD |  | 4 |  | Vodorovné konstrukce
P | 12 | 45157 |  | PODKLADNÍ A VÝPLŇOVÉ VRSTVY Z KAMENIVA TĚŽENÉHO | M3 | 13.19 | 0 |  |  |  | 0 |  | 2022_OTSKP |  | 2
PP |  |  |  | podkladné vrstvy pod potrubie
VV |  |  |  | 0,1*0,8*164,9= 13,19
TS |  |  |  | Technická specifikace položky odpovída přislušné cenové soustavě.
P | 13 | 451313 |  | PODKLADNÍ A VÝPLŇOVÉ VRSTVY Z PROSTÉHO BETONU C16/20 | M3 | 2 | 0 |  |  |  | 0 |  | 2022_OTSKP |  | 2
PP |  |  |  | betonové bloky na potrubí
VV |  |  |  | 2*1*1*1
TS |  |  |  | Technická specifikace položky odpovída přislušné cenové soustavě.
SD |  | 5 |  | Komunikace
P | 14 | 56333 |  | VOZOVKOVÉ VRSTVY ZE ŠTĚRKODRTI TL. DO 150MM | M2 | 51 | 0 |  |  |  | 0 |  | 2022_OTSKP |  | 2
PP
VV |  |  |  | 51m2
TS |  |  |  | Technická specifikace položky odpovída přislušné cenové soustavě.
P | 15 | 56313 |  | VOZOVKOVÉ VRSTVY Z MECHANICKY ZPEVNĚNÉHO KAMENIVA TL. DO 150MM | M2 | 51 | 0 |  |  |  | 0 |  | 2022_OTSKP |  | 2
PP
VV |  |  |  | 51m2
TS |  |  |  | Technická specifikace položky odpovída přislušné cenové soustavě.
P | 16 | 56414 |  | VOZOVKOVÉ VRSTVY Z ASFALTOCEMENT BETONU TL 50MM | M2 | 51 | 0 |  |  |  | 0 |  | 2022_OTSKP |  | 2
PP
VV |  |  |  | 51m2
TS |  |  |  | Technická specifikace položky odpovída přislušné cenové soustavě.
P | 17 | 56419 |  | VOZOVKOVÉ VRSTVY Z ASFALTOCEMENT BETONU TL 100MM | M2 | 51 | 0 |  |  |  | 0 |  | 2022_OTSKP |  | 2
PP
VV |  |  |  | 51m2
TS |  |  |  | Technická specifikace položky odpovída přislušné cenové soustavě.
SD |  | 8 |  | Potrubí
P | 18 | 87326 |  | POTRUBÍ Z TRUB PLASTOVÝCH TLAKOVÝCH SVAŘOVANÝCH DN DO 80MM | M | 164.9 | 0 |  |  |  | 0 |  | 2022_OTSKP |  | 2
PP |  |  |  | včetně tvarovek, oblouku plastových (oblouky PE - 8kusov)
VV |  |  |  | potrubí D90: 145,3+19,6 = 164,9
TS |  |  |  | Technická specifikace položky odpovída přislušné cenové soustavě.
P | 19 | 85215 |  | POTRUBÍ Z TRUB LITINOVÝCH TLAKOVÝCH PŘÍRUB DN DO 50MM | M | 5.71 | 0 |  |  |  | 0 |  | 2022_OTSKP |  | 2
PP
VV |  |  |  | podle výkazu potrubí a tvarovek v kladečském plánu
TS |  |  |  | Technická specifikace položky odpovída přislušné cenové soustavě.
P | 20 | 85226 |  | POTRUBÍ Z TRUB LITINOVÝCH TLAKOVÝCH PŘÍRUB DN DO 80MM | M | 0.91 | 0 |  |  |  | 0 |  | 2022_OTSKP |  | 2
PP
VV |  |  |  | podle výkazu potrubí a tvarovek v kladečském plánu
TS |  |  |  | Technická specifikace položky odpovída přislušné cenové soustavě.
P | 21 | 87633 |  | CHRÁNIČKY Z TRUB PLASTOVÝCH DN DO 150MM | M | 13 | 0 |  |  |  | 0 |  | 2022_OTSKP |  | 2
PP |  |  |  | včetně těsnících manžet
VV |  |  |  | podle výkazu potrubí a tvarovek v kladečském plánu
TS |  |  |  | Technická specifikace položky odpovída přislušné cenové soustavě.
P | 22 | 87826 |  | NASUNUTÍ PLAST TRUB DN DO 80MM DO CHRÁNIČKY | M | 13 | 0 |  |  |  | 0 |  | 2022_OTSKP |  | 2
PP
VV |  |  |  | podle výkazu potrubí a tvarovek v kladečském plánu
TS |  |  |  | Technická specifikace položky odpovída přislušné cenové soustavě.
P | 23 | 891113 |  | ŠOUPÁTKA DN DO 25MM | KUS | 4 | 0 |  |  |  | 0 |  | 2022_OTSKP |  | 2
PP |  |  |  | včetně ručního kolečka na uzávěr
VV |  |  |  | podle výkazu potrubí a tvarovek v kladečském plánu
TS |  |  |  | Technická specifikace položky odpovída přislušné cenové soustavě.
P | 24 | 891126 |  | ŠOUPÁTKA DN DO 80MM | KUS | 6 | 0 |  |  |  | 0 |  | 2022_OTSKP |  | 2
PP
VV |  |  |  | podle výkazu potrubí a tvarovek v kladečském plánu
TS |  |  |  | Technická specifikace položky odpovída přislušné cenové soustavě.
P | 25 | 891326 |  | MONTÁŽNÍ VLOŽKY DN DO 80MM | KUS | 2 | 0 |  |  |  | 0 |  | 2022_OTSKP |  | 2
PP |  |  |  | montážní vložka a pryžový kompenzátor
VV |  |  |  | podle výkazu potrubí a tvarovek v kladečském plánu
TS |  |  |  | Technická specifikace položky odpovída přislušné cenové soustavě.
P | 26 | 891826 |  | NAVRTÁVACÍ PASY DN DO 80MM | KUS | 2 | 0 |  |  |  | 0 |  | 2022_OTSKP |  | 2
PP
VV |  |  |  | podle výkazu potrubí a tvarovek v kladečském plánu
TS |  |  |  | Technická specifikace položky odpovída přislušné cenové soustavě.
P | 27 | 891626 |  | KLAPKY DN DO 80MM | KUS | 1 | 0 |  |  |  | 0 |  | 2022_OTSKP |  | 2
PP
VV |  |  |  | podle výkazu potrubí a tvarovek v kladečském plánu
TS |  |  |  | Technická specifikace položky odpovída přislušné cenové soustavě.
P | 28 | 891926 |  | ZEMNÍ SOUPRAVY DN DO 80MM S POKLOPEM | KUS | 1 | 0 |  |  |  | 0 |  | 2022_OTSKP |  | 2
PP
VV |  |  |  | podle výkazu potrubí a tvarovek v kladečském plánu
TS |  |  |  | Technická specifikace položky odpovída přislušné cenové soustavě.
P | 29 | R89199 |  | VODOVODNÍ ARMATURY PŘÍRUBOVÉ | KUS | 29 | 0 |  |  |  | 0 |  | R-položky |  | 2
PP |  |  |  | přírubové tvarovky, armatury, vzdušník, lapač nečistot, LN+VP
VV |  |  |  | podle výkazu potrubí a tvarovek v kladečském plánu
TS |  |  |  | výrobní dokumentaci (včetně technologického předpisu) - dodání veškerého instalačního a pomocného materiálu (trouby, trubky, armatury, tvarové kusy, spojovací a těsnící materiál a pod.), podpěrných, závěsných, upevňovacích prvků, včetně potřebných úprav - zednické výpomoci, jako je vysekávání kapes a rýh, jejich vyplnění a začištění - úprava podkladu a osazení podpěr, osazení a očištění podkladu a podpěr - zřízení plně funkční instalace, kompletní soustavy, podle příslušného technologického předpisu - zřízení instalace i jednotlivých částí po etapách, včetně pracovních spar a spojů - úprava a příprava prostupů, okolí podpěr, zaústění a napojení a upevnění odpadních výustek - ochrana potrubí nátěrem, včetně úpravy povrchu, případně izolací, nejsou-li tyto práce předmětem jiné položky - úprava, očištění a ošetření prostoru kolem instalace - provedení požadovaných (i etapových) tlakových zkoušek, proplachu a desinfekce potrubí.
P | 30 | R891991 |  | VODOMĚR | KUS | 1 | 0 |  |  |  | 0 |  | R-položky |  | 2
PP |  |  |  | vodoměr DN50 (FLOSTAR M50 SMART 169, L=270mm) s dálkovým odečtem
VV |  |  |  | podle výkazu potrubí a tvarovek v kladečském plánu
TS |  |  |  | výrobní dokumentaci (včetně technologického předpisu) - dodání veškerého instalačního a pomocného materiálu (trouby, trubky, armatury, tvarové kusy, spojovací a těsnící materiál a pod.), podpěrných, závěsných, upevňovacích prvků, včetně potřebných úprav - zednické výpomoci, jako je vysekávání kapes a rýh, jejich vyplnění a začištění - úprava podkladu a osazení podpěr, osazení a očištění podkladu a podpěr - zřízení plně funkční instalace, kompletní soustavy, podle příslušného technologického předpisu - zřízení instalace i jednotlivých částí po etapách, včetně pracovních spar a spojů - úprava a příprava prostupů, okolí podpěr, zaústění a napojení a upevnění odpadních výustek - ochrana potrubí nátěrem, včetně úpravy povrchu, případně izolací, nejsou-li tyto práce předmětem jiné položky - úprava, očištění a ošetření prostoru kolem instalace - provedení požadovaných (i etapových) tlakových zkoušek, proplachu a desinfekce potrubí.
P | 31 | 893116 |  | ŠACHTY ARMATUR Z BETON DÍLCŮ PŮDORYS PLOCHY DO 6,5M2 | KUS | 1 | 0 |  |  |  | 0 |  | 2022_OTSKP |  | 2
PP |  |  |  | včetně poklopu, rámu, stapadel, stropu, podkladních konstrukcí, betónových bloku, atď
VV |  |  |  | podle výkazu potrubí a tvarovek v kladečském plánu
TS |  |  |  | Technická specifikace položky odpovída přislušné cenové soustavě.
P | 32 | 899611 |  | TLAKOVÉ ZKOUŠKY POTRUBÍ DN DO 80MM | M | 171.52 | 0 |  |  |  | 0 |  | 2022_OTSKP |  | 2
PP
VV |  |  |  | 164,9+5,71+0,91 = 171,52
TS |  |  |  | Technická specifikace položky odpovída přislušné cenové soustavě.
P | 33 | 89971 |  | PROPLACH A DEZINFEKCE VODOVODNÍHO POTRUBÍ DN DO 80MM | M | 171.52 | 0 |  |  |  | 0 |  | 2022_OTSKP |  | 2
PP
VV |  |  |  | 164,9+5,71+0,91 = 171,52
TS |  |  |  | Technická specifikace položky odpovída přislušné cenové soustavě.
P | 34 | 899901 |  | PŘEPOJENÍ PŘÍPOJEK | KUS | 1 | 0 |  |  |  | 0 |  | 2022_OTSKP |  | 2
PP
VV |  |  |  | 1kus
TS |  |  |  | Technická specifikace položky odpovída přislušné cenové soustavě.
P | 35 | 899308 |  | DOPLŇKY NA POTRUBÍ - SIGNALIZAČ VODIČ | M | 164.9 | 0 |  |  |  | 0 |  | 2022_OTSKP |  | 2
PP
VV |  |  |  | dle položky č. 87326
TS |  |  |  | Technická specifikace položky odpovída přislušné cenové soustavě.
P | 36 | 899309 |  | DOPLŇKY NA POTRUBÍ - VÝSTRAŽNÁ FÓLIE | M | 164.9 | 0 |  |  |  | 0 |  | 2022_OTSKP |  | 2
PP
VV |  |  |  | dle položky č. 87326
TS |  |  |  | Technická specifikace položky odpovída přislušné cenové soustavě.
SD |  | 9 |  | Ostatní práce
P | 37 | 93658 |  | OCHRANNÉ TYČOVÉ ZNAKY - ORIENTAČNÍ SLOUPKY | KUS | 5 | 0 |  |  |  | 0 |  | [bez vazby na CS] |  | 2
PP
VV |  |  |  | podle výkazu potrubí a tvarovek v kladečském plánu
TS |  |  |  | Technická specifikace položky odpovída přislušné cenové soustavě.

## SO 11-32-04
SŽDC05 |  |  |  | Soupis prací objektu | [10 empty] | 3
3
S | Stavba: | Zm02_5113720005 |  | Modernizace a dostavba ŽST Praha Masarykovo nádraží | [6 empty] | D.2.1.6 |  | Aspe | 0,00 | 2
O | Objekt: | D.2.1.6 |  | Potrubní vedení | [9 empty] | 15,00 | 2
Typ | Poř. číslo | Kód položky | Varianta | Název položky | MJ | Množství | Jednotková hmotnost | Celková hmotnost |  |  | Jednotková cena |  | Cenové soustavy | 21,00 | 2
Dodávka
[9 empty] | Jednotková | Celkem | Jednotková | Celkem |  |  |  | Počet položek s nulovou cenou
O1 |  | SO 11-32-04 |  | ŽST Praha Masarykovo nádraží, úpravy vodovodního kolektoru PVK
SD |  | 0 |  | Všeobecné konstrukce a práce
P | 1 | 02852 |  | PRŮZKUMNÉ PRÁCE DIAGNOSTIKY KONSTRUKCÍ V PODZEMÍ | KPL | 1 | 0 |  |  |  | 0 |  | 2022_OTSKP |  | 2
PP |  |  |  | zjištění stavu stávajícího kolektoru a jeho sledování v průběhu stavby
VV |  |  |  | 1=1,000 [A]
TS |  |  |  | Technická specifikace položky odpovídá příslušné cenové soustavě
P | 2 | 02960 |  | OSTATNÍ POŽADAVKY - ODBORNÝ DOZOR | KPL | 1 | 0 |  |  |  | 0 |  | 2022_OTSKP |  | 2
PP |  |  |  | veškerá opatření podle plánu BOZP, dozor správce vodovodu
VV |  |  |  | 1=1,000 [A]
TS |  |  |  | Technická specifikace položky odpovídá příslušné cenové soustavě
SD |  | 015 |  | Poplatky za likvidaci odpadů
P | 3 | R015111 | 901 | LIKVIDACE ODPADŮ NEKONTAMINOVANÝCH - 17 05 04 VYTĚŽENÉ ZEMINY A HORNINY - I. TŘÍDA TĚŽITELNOSTI, včetně dopravy | T | 537.027 | 0 |  |  |  | 0 |  | 2022_OTSKP |  | 2
PP |  |  |  | „EVIDENČNÍ POLOŽKA. NEOCEŇOVAT! Položka se oceňuje pouze jako celek pod SO90-90“
VV |  |  |  | (7,8-5,283)*101,6*2,1=537,027 [B] vytlačená kubatura, kubatury dle Acad přebytek výkopku - vytlačená kubatura - 255,727 m3 - zemina vč.případných částí odstranění původní ražby (rámy, pažiny, apod.),odvoz a uložení na skládku
TS |  |  |  | Evidenční položka. Neoceňovat v objektu SO/PS, položka se oceňuje pouze v objektu SO 90-90. 1. Položka obsahuje: • veškeré poplatky provozovateli skládky, recyklační linky nebo jiného zařízení na zpracování nebo likvidaci odpadů související s převzetím, uložením, zpracováním nebo likvidací odpadu, • náklady spojené s dopravou odpadu z místa stavby na místo převzetí provozovatelem skládky, recyklační linky nebo jiného zařízení na zpracování nebo likvidaci odpadů, • náklady spojené s vyložením a manipulací s materiálem v místě skládky. 3. Způsob měření: • [měrná jednotka – nejčastěji Tuna] určující množství odpadu vytříděného v souladu se zákonem č. 541/2020 Sb., o odpadech, v platném znění
SD |  | 1 |  | Zemní práce
P | 4 | 12573 |  | VYKOPÁVKY ZE ZEMNÍKŮ A SKLÁDEK TŘ. I | M3 | 536.753 | 0 |  |  |  | 0 |  | 2022_OTSKP |  | 2
PP |  |  |  | natěžení a dovoz materiálů (výkopku) z mezideponie, včetně rozvozných vzdáleností, zásyp jámy kolem upraveného kolektoru 536,753 m3
VV |  |  |  | 691,896+100,584=792,480 [A] výkop dle pol.13173 a 13193, kubatury dle Acad (7,8-5,283)*101,6=255,727 [B] vytlačená kubatura, kubatury dle Acad A-B=536,753 [D] zásyp jámy
TS |  |  |  | Technická specifikace položky odpovídá příslušné cenové soustavě
P | 5 | 13173 |  | HLOUBENÍ JAM ZAPAŽ I NEPAŽ TŘ. I | M3 | 691.896 | 0 |  |  |  | 0 |  | 2022_OTSKP |  | 2
PP |  |  |  | výkop pažené stavební jámy šíře 5,6 m kolem stávajícího kolektoru, tvar dle řezu, vč.odvozu výkopku na deponii (výkopek pro zpětný zásyp 536,753 m3), bez odvozu na skládku ( přebytek výkopku - vytlačená kubatura 255,727 m3)
VV |  |  |  | (7,80-0,58-0,41)*101,6=691,896 [A] výkop pažené stavební jámy šíře 5,6 m kolem stávajícího kolektoru, tvar dle řezu, kubatury dle Acad (7,8-5,283)*101,6=255,727 [B] vytlačená kubatura, kubatury dle Acad A+100,584-B=536,753 [D] zásyp jámy A=691,896 [C]
TS |  |  |  | Technická specifikace položky odpovídá příslušné cenové soustavě
P | 6 | 13193 |  | HLOUBENÍ JAM ZAPAŽ I NEPAŽ TŘ III | M3 | 100.584 | 0 |  |  |  | 0 |  | 2022_OTSKP |  | 2
PP |  |  |  | srovnatelně - výkop kolem stáv.kolektoru - předpoklad odstranění původní ražby (rámy, pažiny, apod.), tvar dle řezu
VV |  |  |  | (0,58+0,41)*101,6=100,584 [A] dle řezu, 0,58 m2/m + 0,41 m2/m
TS |  |  |  | Technická specifikace položky odpovídá příslušné cenové soustavě
P | 7 | 17120 |  | ULOŽENÍ SYPANINY DO NÁSYPŮ A NA SKLÁDKY BEZ ZHUTNĚNÍ | M3 | 536.753 | 0 |  |  |  | 0 |  | 2022_OTSKP |  | 2
PP |  |  |  | výkopek pro zásyp ukládaný na mezideponii -536,753 m3
VV |  |  |  | 536,753=536,753 [B] výkopek
TS |  |  |  | Technická specifikace položky odpovídá příslušné cenové soustavě
P | 8 | 17411 |  | ZÁSYP JAM A RÝH ZEMINOU SE ZHUTNĚNÍM | M3 | 536.753 | 0 |  |  |  | 0 |  | 2022_OTSKP |  | 2
PP |  |  |  | zásyp jámy kolem upraveného kolektoru Požadavky a výsledné parametry dle ČSN 736133. Kompletní provedení včetně výběru potřebných materiálů, včetně všech souvisejících prací ( úprava ukládaného materiálu vlhčením, tříděním, promícháním nebo vysoušením, příp. jiné úpravy za účelem zlepšení jeho mech. vlastností). Zhotovitel navrhne a ocení pro něj nejvhodnější technologii tak, aby byly splněny definované požadavky. Prokázání vhodnosti bude doloženo splněním definovaných požadovaných parametrů v souladu s TKP a ZTKP.
VV |  |  |  | 691,896+100,584=792,480 [A] výkop dle pol.13173 a 13193, kubatury dle Acad (7,8-5,283)*101,6=255,727 [B] vytlačená kubatura, kubatury dle Acad A-B=536,753 [D] zásyp jámy
TS |  |  |  | Technická specifikace položky odpovídá příslušné cenové soustavě
SD |  | 2 |  | Základy
P | 9 | 21197 |  | OPLÁŠTĚNÍ ODVODŇOVACÍCH ŽEBER Z GEOTEXTILIE | M2 | 696.265 | 0 |  |  |  | 0 |  | 2022_OTSKP |  | 2
PP |  |  |  | srovnatelně - separace stáv.konstrukce kolektoru a obetonování, geotextilie 600 g/m2, + 10% přesah
VV |  |  |  | 6,23*101,6*1,1=696,265 [A] kubatura dle řezu v Acad
TS |  |  |  | Technická specifikace položky odpovídá příslušné cenové soustavě
SD |  | 4 |  | Vodorovné konstrukce
P | 10 | 451313 |  | PODKLADNÍ A VÝPLŇOVÉ VRSTVY Z PROSTÉHO BETONU C16/20 | M3 | 23.368 | 0 |  |  |  | 0 |  | 2022_OTSKP |  | 2
PP |  |  |  | podkladní bet deska pod obetonování kolektoru tl. 150 mm, bet. C 16/20 X0
VV |  |  |  | 0,230*101,60=23,368 [A] podkl.bet.deska, kubatura dle Acad
TS |  |  |  | Technická specifikace položky odpovídá příslušné cenové soustavě
SD |  | 7 |  | Přidružená stavební výroba
P | 11 | 711612 |  | IZOLACE ŠTOL PROTI ZEM VLHK ASFALT PÁSY | M2 | 656.336 | 0 |  |  |  | 0 |  | 2022_OTSKP |  | 2
PP |  |  |  | izolace obetonování "želvy" NAIP (natavitelné asf.izol.pásy)
VV |  |  |  | 6,46*101,6=656,336 [A] kubatura dle řezu v Acad
TS |  |  |  | Technická specifikace položky odpovídá příslušné cenové soustavě
P | 12 | 71311 |  | IZOLACE TEPELNÁ BĚŽNÝCH KONSTRUKCÍ PEVNÁ | M2 | 656.336 | 0 |  |  |  | 0 |  | 2022_OTSKP |  | 2
PP |  |  |  | ochrana izolace NAIP- 50 mm tlustá vrstva stlačitelného polysterenu.
VV |  |  |  | 6,46*101,6=656,336 [A] kubatura dle řezu v Acad
TS |  |  |  | Technická specifikace položky odpovídá příslušné cenové soustavě
SD |  | 8 |  | Potrubí
P | 13 | 899575 |  | OBETONOVÁNÍ POTRUBÍ ZE ŽELEZOBETONU DO C30/37 VČETNĚ VÝZTUŽE | M3 | 194.666 | 0 |  |  |  | 0 |  | 2022_OTSKP |  | 2
PP |  |  |  | ochranná konstrukce kolektoru - "želva", obetonování stáv.kolektoru, beton C 30/37 XA1,XC2, vč.výztuže - ocel B500 B, 26,71 t
VV |  |  |  | 1,916*101,6=194,666 [A] kubatura dle řezu v acad
TS |  |  |  | Technická specifikace položky odpovídá příslušné cenové soustavě
SD |  | 9 |  | Ostatní konstrukce a práce
P | 14 | 94890 |  | PODPĚRNÉ SKRUŽE - ZŘÍZENÍ A ODSTRANĚNÍ | M3OP | 355.6 | 0 |  |  |  | 0 |  | 2022_OTSKP |  | 2
PP |  |  |  | dočasné zajištění klenby stávajícího kolektoru uvnitř - dřevěné a kovové konstrukce, zřízení a odstranění Položka zahrnuje dovoz, montáž, údržbu, opotřebení (nájemné), demontáž, konzervaci, odvoz
VV |  |  |  | 3,5*101,6=355,600 [A] průřez kolektoru 3,5 m2/m, délka 101,60 m
TS |  |  |  | Technická specifikace položky odpovídá příslušné cenové soustavě

## SO 11-50-01
SŽDC05 |  |  |  | Soupis prací objektu | [10 empty] | 3
3
S | Stavba: | Zm02_5113720005 |  | Modernizace a dostavba ŽST Praha Masarykovo nádraží | [6 empty] | D.2.1.8 |  | Aspe | 0,00 | 2
O | Objekt: | D.2.1.8 |  | Pozemní komunikace | [9 empty] | 15,00 | 2
Typ | Poř. číslo | Kód položky | Varianta | Název položky | MJ | Množství | Jednotková hmotnost | Celková hmotnost |  |  | Jednotková cena |  | Cenové soustavy | 21,00 | 2
Dodávka
[9 empty] | Jednotková | Celkem | Jednotková | Celkem |  |  |  | Počet položek s nulovou cenou
O1 |  | SO 11-50-01 |  | ŽST Praha Masarykovo nádraží, úprava komunikace v prostoru České pošty
SD |  | 015 |  | Likvidace odpadů vč. dopravy
P | 1 | R015111 | 901 | LIKVIDACE ODPADŮ NEKONTAMINOVANÝCH - 17 05 04 VYTĚŽENÉ ZEMINY A HORNINY - I. TŘÍDA TĚŽITELNOSTI včet | T | 145.725 | 0 |  |  |  | 0 |  | ODP+d MASNA |  | 2
PP |  |  |  | „EVIDENČNÍ POLOŽKA. NEOCEŇOVAT! Položka se oceňuje pouze jako celek pod SO90-90“
VV |  |  |  | 1: nevyužitý výkopek, 1 M3 = 1,808 t 2: (93-12,4)*1,808 3: Viz. Odpadové hospodářství
TS |  |  |  | 1. Položka obsahuje: • veškeré náklady spojené s manipulací se sutí na stavbě • náklady spojené s naložením odpadu do kontejneru v místě stavby 2. Způsob měření: • [měrná jednotka – nejčastěji Tuna] určující množství odpadu vytříděného v souladu se zákonem č. 185/2001 Sb., o nakládání s odpady, v platném znění
SD |  | 1 |  | Zemní práce
P | 2 | 12273 |  | ODKOPÁVKY A PROKOPÁVKY OBECNÉ TŘ. I | M3 | 93 | 0 |  |  |  | 0 |  | [bez vazby na CS] |  | 2
PP
VV |  |  |  | 1: výkop komunikaci; 93 2: Viz. TZ, situace a vzorový příčný řez
TS |  |  |  | Technická specifikace položky odpovídá příslušné cenové soustavě
P | 3 | 13273 |  | HLOUBENÍ RÝH ŠÍŘ DO 2M PAŽ I NEPAŽ TŘ. I | M3 | 82.5 | 0 |  |  |  | 0 |  | [bez vazby na CS] |  | 2
PP
VV |  |  |  | 1: výkop pro přípojky; 82,5 2: Viz. TZ, situace a vzorový příčný řez
TS |  |  |  | Technická specifikace položky odpovídá příslušné cenové soustavě
P | 4 | 17411 |  | ZÁSYP JAM A RÝH ZEMINOU SE ZHUTNĚNÍM | M3 | 82.5 | 0 |  |  |  | 0 |  | [bez vazby na CS] |  | 2
PP
VV |  |  |  | 1: zásyp kolem přípojek, využití stávajícího materiálu 2: 82,5 3: Viz. TZ, situace a vzorový příčný řez
TS |  |  |  | Technická specifikace položky odpovídá příslušné cenové soustavě
P | 5 | 17110 |  | ULOŽENÍ SYPANINY DO NÁSYPŮ SE ZHUTNĚNÍM | M3 | 12.4 | 0 |  |  |  | 0 |  | [bez vazby na CS] |  | 2
PP
VV |  |  |  | 1: násyp, využití stávajícího materiálu 2: 12,4 3: Viz. TZ, situace a vzorový příčný řez
TS |  |  |  | Technická specifikace položky odpovídá příslušné cenové soustavě
SD |  | 5 |  | Komunikace
P | 6 | 561541 |  | VRSTVA ZE ZEMINY TL. 200MM ZPEVNĚNÁ CEMENTEM 160KG/M3 | M2 | 235.4 | 0 |  |  |  | 0 |  | [bez vazby na CS] |  | 2
PP
VV |  |  |  | 1: Stabilizace cementem SC 8/10 (0-32) tl. 160 mm 2: 235,4=235,400 [A] 3: Viz. TZ, situace a vzorový příčný řez
TS |  |  |  | Technická specifikace položky odpovídá příslušné cenové soustavě
P | 7 | 56333 |  | VOZOVKOVÉ VRSTVY ZE ŠTĚRKODRTI TL. DO 150MM | M2 | 232.8 | 0 |  |  |  | 0 |  | [bez vazby na CS] |  | 2
PP
VV |  |  |  | 1: ŠD tl. 150 mm 2: 232,8=232,800 [A] 3: Viz. TZ, situace a vzorový příčný řez
TS |  |  |  | Technická specifikace položky odpovídá příslušné cenové soustavě
P | 8 | 56334 |  | VOZOVKOVÉ VRSTVY ZE ŠTĚRKODRTI TL. DO 200MM | M2 | 235.4 | 0 |  |  |  | 0 |  | [bez vazby na CS] |  | 2
PP
VV |  |  |  | 1: ŠD tl. 200 mm 2: 235,4=235,400 [A] 3: Viz. TZ, situace a vzorový příčný řez
TS |  |  |  | Technická specifikace položky odpovídá příslušné cenové soustavě
P | 9 | 582321 |  | DLÁŽDĚNÉ KRYTY Z MOZAIK KOSTEK JEDNOBAREVNÝCH DO LOŽE Z MC | M2 | 202.7 | 0 |  |  |  | 0 |  | [bez vazby na CS] |  | 2
PP
VV |  |  |  | 1: Dlažba z mozaiky do vápenocementového lože 2: celá konstrukce; 194=194,000 [A] 3: nad liniovými žlaby; 8,7=8,700 [B] Celkem: A+B=202,700 [C] 4: Viz. TZ, situace a vzorový příčný řez
TS |  |  |  | Technická specifikace položky odpovídá příslušné cenové soustavě
P | 10 | 58211 |  | DLÁŽDĚNÉ KRYTY Z VELKÝCH KOSTEK DO LOŽE Z KAMENIVA | M2 | 235.4 | 0 |  |  |  | 0 |  | [bez vazby na CS] |  | 2
PP
VV |  |  |  | 1: Dlažba kamenná kostka 160 x 160 )vjezd) vč. ložní vrstvy tl. 40 mm 2: 235,4=235,400 [A] 3: Viz. TZ, situace a vzorový příčný řez
TS |  |  |  | Technická specifikace položky odpovídá příslušné cenové soustavě
SD |  | 6 |  | Úpravy povrchu
P | 11 | 87433 |  | POTRUBÍ Z TRUB PLASTOVÝCH ODPADNÍCH DN DO 150MM | M | 55 | 0 |  |  |  | 0 |  | [bez vazby na CS] |  | 2
PP
VV |  |  |  | 1: Přípojky od žlabů; 55 2: Viz. TZ a situace
TS |  |  |  | Technická specifikace položky odpovídá příslušné cenové soustavě
P | 12 | 894858 |  | ŠACHTY KANALIZAČNÍ PLASTOVÉ D 600MM | KUS | 2 | 0 |  |  |  | 0 |  | [bez vazby na CS] |  | 2
PP
VV |  |  |  | 1: RŠ na potrubí přípojek 2: 2 3: Viz. TZ a situace
TS |  |  |  | Technická specifikace položky odpovídá příslušné cenové soustavě
SD |  | 9 |  | Ostatní konstrukce a práce
P | 13 | 917427 |  | CHODNÍKOVÉ OBRUBY Z KAMENNÝCH OBRUBNÍKŮ ŠÍŘ 300MM | M | 29 | 0 |  |  |  | 0 |  | [bez vazby na CS] |  | 2
PP
VV |  |  |  | 1: Obrubník kamenný š. 300 mm (OP1) do lože z betonu 2: 29=29,000 [A] 3: Viz. TZ, situace a vzorový příčný řez
TS |  |  |  | Technická specifikace položky odpovídá příslušné cenové soustavě
P | 14 | 924911 |  | NÁSTUPIŠTĚ - VODICÍ LINIE ŠÍŘKY 0,40 M Z DLAŽDIC S PODÉLNÝMI DRÁŽKAMI | M | 30.1 | 0 |  |  |  | 0 |  | [bez vazby na CS] |  | 2
PP
VV |  |  |  | 1: Dlažba pro nevidommé (varovný pás); 16=16,000 [A] 2: Dlažba hladká (okolo úprav pro slepce); 11,9=11,900 [B] 3: Dlažba pro nevidomé (vodící linie) ; 5,5*0,4=2,200 [C] Celkem: A+B+C=30,100 [D] 4: Viz. TZ, situace a vzorový příčný řez
TS |  |  |  | Technická specifikace položky odpovídá příslušné cenové soustavě
P | 15 | R9354 |  | ODVODŇOVACÍ POLYMERBET ŽLAB S LITINOVOU MŘÍŽKOU VČETNĚ ČEL - DOD. + MTŽ | M | 20 | 0 |  |  |  | 0 |  | [bez vazby na CS] |  | 2
PP |  |  |  | vyztužený skelnými vlákny s vysokou odolností vůči zatížení
VV |  |  |  | Kompletní dodávka a montáž liniového žlabu vyztuženého skelnými vlákny s vysokou odolností vůči zatížení, vč. podkladního betonu a dopravy Žlab 1 dl. 8 m; 8=8,000 [A] Žlab 2 dl. 12 m; 12=12,000 [B] Celkem: A+B=20,000 [C] Viz. TZ a situace
TS
P | 16 | R9355 |  | ODVODŇOVACÍ ŠTĚRBINOVÝ POLYMERBET ŽLAB VČ.REVIZNÍ ŠACHYT S RÁMEM A ČELY - DOD.+MTŽ | M | 27 | 0 |  |  |  | 0 |  | [bez vazby na CS] |  | 2
PP
VV |  |  |  | Kompletní dodávka a montáž liniového žlabu vyztuženého skelnými vlákny s vysokou odolností vůči zatížení, s bočním nerezovým štěrbinovým nástavcem, vč. podkladního betonu a dopravy Žlab 3 dl. 11 m; 11=11,000 [A] Žlab 4 dl. 7 m; 7=7,000 [B] Žlab 5 dl. 5,5 m; 5,5=5,500 [C] Žlab 6 dl. 3,5 m; 3,5=3,500 [D] Celkem: A+B+C+D=27,000 [E] Viz. TZ a situace
TS

## SO 11-50-02
SŽDC05 |  |  |  | Soupis prací objektu | [10 empty] | 3
3
S | Stavba: | Zm02_5113720005 |  | Modernizace a dostavba ŽST Praha Masarykovo nádraží | [6 empty] | D.2.1.8 |  | Aspe | 0,00 | 2
O | Objekt: | D.2.1.8 |  | Pozemní komunikace | [9 empty] | 15,00 | 2
Typ | Poř. číslo | Kód položky | Varianta | Název položky | MJ | Množství | Jednotková hmotnost | Celková hmotnost |  |  | Jednotková cena |  | Cenové soustavy | 21,00 | 2
Dodávka
[9 empty] | Jednotková | Celkem | Jednotková | Celkem |  |  |  | Počet položek s nulovou cenou
O1 |  | SO 11-50-02 |  | ŽST Praha Masarykovo nádraží, pracovní plocha - příjezdové komunikace
SD |  | 015 |  | LIKVIDACE ODPADŮ včetně dopravy
P | 1 | R015111 | 901 | LIKVIDACE ODPADŮ NEKONTAMINOVANÝCH - 17 05 04 VYTĚŽENÉ ZEMINY A HORNINY - I. TŘÍDA TĚŽITELNOSTI včetně dopravy | T | 94.016 | 0 |  |  |  | 0 |  | ODP+d MASNA |  | 2
PP |  |  |  | „EVIDENČNÍ POLOŽKA. NEOCEŇOVAT! Položka se oceňuje pouze jako celek pod SO90-90“
VV |  |  |  | (70-18)*1,808
TS |  |  |  | 1. Položka obsahuje: • veškeré náklady spojené s manipulací se sutí na stavbě • náklady spojené s naložením odpadu do kontejneru v místě stavby 2. Způsob měření: • [měrná jednotka – nejčastěji Tuna] určující množství odpadu vytříděného v souladu se zákonem č. 185/2001 Sb., o nakládání s odpady, v platném znění
P | 2 | R015115 | 905 | LIKVIDACE ODPADŮ NEKONTAMINOVANÝCH - 17 03 02 VYBOURANÝ ASFALTOVÝ BETON BEZ DEHTU včetně dopravy | T | 232.518 | 0 |  |  |  | 0 |  | ODP+d MASNA |  | 2
PP |  |  |  | „EVIDENČNÍ POLOŽKA. NEOCEŇOVAT! Položka se oceňuje pouze jako celek pod SO90-90“
VV |  |  |  | 2: 813*0,11*2,6 beton z frézování
TS |  |  |  | 1. Položka obsahuje: • veškeré náklady spojené s manipulací se sutí na stavbě • náklady spojené s naložením odpadu do kontejneru v místě stavby 2. Způsob měření: • [měrná jednotka – nejčastěji Tuna] určující množství odpadu vytříděného v souladu se zákonem č. 185/2001 Sb., o nakládání s odpady, v platném znění
P | 3 | R015116 | 906 | LIKVIDACE ODPADŮ NEKONTAMINOVANÝCH - 17 01 01 BETON Z DEMOLIC OBJEKTŮ, ZÁKLADŮ TV včetně dopravy | T | 87.84 | 0 |  |  |  | 0 |  | ODP+d MASNA |  | 2
PP |  |  |  | „EVIDENČNÍ POLOŽKA. NEOCEŇOVAT! Položka se oceňuje pouze jako celek pod SO90-90“
VV |  |  |  | odhad hmotnosti; 440*0,08*2,4+440*0,08*2,4 Uložení odstraněných dlaždic na skládku + ubouraná kontrolní šachta a kabelová šachta
TS |  |  |  | 1. Položka obsahuje: • veškeré náklady spojené s manipulací se sutí na stavbě • náklady spojené s naložením odpadu do kontejneru v místě stavby 2. Způsob měření: • [měrná jednotka – nejčastěji Tuna] určující množství odpadu vytříděného v souladu se zákonem č. 185/2001 Sb., o nakládání s odpady, v platném znění
P | 4 | R015117 | 907 | LIKVIDACE ODPADŮ NEKONTAMINOVANÝCH - 17 01 01 ARMOVANÝ BETON V KUSOVITOSTI DO 0,5 M včetně dopravy | T | 48 | 0 |  |  |  | 0 |  | ODP+d MASNA |  | 2
PP |  |  |  | „EVIDENČNÍ POLOŽKA. NEOCEŇOVAT! Položka se oceňuje pouze jako celek pod SO90-90“
VV |  |  |  | 20*2,4 dle pol. 96616
TS |  |  |  | 1. Položka obsahuje: - veškeré poplatky provozovateli skládky, recyklační linky nebo jiného zařízení na zpracování nebo likvidaci odpadů související s převzetím, uložením, zpracováním nebo likvidací odpadu - náklady spojené s dopravou odpadu z místa stavby na místo převzetí provozovatelem skládky, recyklační linky nebo jiného zařízení na zpracování nebo likvidaci odpadů - platí pro jakýkoliv způsob dopravy (po suchu, po vodě, ve vzduchu, ppř. dopravníky) a zahrnuje i potřebný počet naložení nebo přeložení či úpravou v případě meziskládkování - náklady spojené s vyložením, manipulací, rozhrnutím či úpravou do figury s materiálem v místě skládky 3. Způsob měření: Tunou se rozumí hmotnost odpadu vytříděného v souladu se zákonem č. 185/2001 Sb., o nakládání s odpady, v platném znění.
P | 5 | R015138 | 928 | LIKVIDACE ODPADŮ NEKONTAMINOVANÝCH - 17 04 07 SMĚSNÉ KOVY včetně dopravy | T | 1 | 0 |  |  |  | 0 |  | ODP+d MASNA |  | 2
PP |  |  |  | „EVIDENČNÍ POLOŽKA. NEOCEŇOVAT! Položka se oceňuje pouze jako celek pod SO90-90“
VV |  |  |  | dle pol. 96616
TS |  |  |  | 1. Položka obsahuje: • veškeré náklady spojené s manipulací se sutí na stavbě • náklady spojené s naložením odpadu do kontejneru v místě stavby 2. Způsob měření: • [měrná jednotka – nejčastěji Tuna] určující množství odpadu vytříděného v souladu se zákonem č. 185/2001 Sb., o nakládání s odpady, v platném znění
P | 6 | R015121 | 911 | LIKVIDACE ODPADŮ NEKONTAMINOVANÝCH - 02 01 03 SMÝCENÉ STROMY A KEŘE včetně dopravy | T | 1.4 | 0 |  |  |  | 0 |  | ODP+d MASNA |  | 2
PP |  |  |  | „EVIDENČNÍ POLOŽKA. NEOCEŇOVAT! Položka se oceňuje pouze jako celek pod SO90-90“
VV |  |  |  | SO 11-50-02; 1,4=1.400 [C]
TS |  |  |  | 1. Položka obsahuje: • veškeré poplatky provozovateli skládky, recyklační linky nebo jiného zařízení na zpracování nebo likvidaci odpadů související s převzetím, uložením, zpracováním nebo likvidací odpadu, • náklady spojené s dopravou odpadu z místa stavby na místo převzetí provozovatelem skládky, recyklační linky nebo jiného zařízení na zpracování nebo likvidaci odpadů, • náklady spojené s vyložením a manipulací s materiálem v místě skládky. 2. Položka neobsahuje: • náklady spojené s naložením a manipulací s materiálem. **) 3. Způsob měření: • [měrná jednotka – nejčastěji Tuna] určující množství odpadu vytříděného v souladu se zákonem č. 185/2001 Sb., o nakládání s odpady, v platném znění
P | 7 | R015160 | 950 | LIKVIDACE ODPADŮ NEKONTAMINOVANÝCH - 20 02 01 PAŘEZY - V CELKU včetně dopravy | T | 0.5 | 0 |  |  |  | 0 |  | ODP+d MASNA |  | 2
PP |  |  |  | „EVIDENČNÍ POLOŽKA. NEOCEŇOVAT! Položka se oceňuje pouze jako celek pod SO90-90“
VV |  |  |  | SO 11-50-02; 0,5=0.500 [A]
TS |  |  |  | 1. Položka obsahuje: • veškeré poplatky provozovateli skládky, recyklační linky nebo jiného zařízení na zpracování nebo likvidaci odpadů související s převzetím, uložením, zpracováním nebo likvidací odpadu, • náklady spojené s dopravou odpadu z místa stavby na místo převzetí provozovatelem skládky, recyklační linky nebo jiného zařízení na zpracování nebo likvidaci odpadů, • náklady spojené s vyložením a manipulací s materiálem v místě skládky. 2. Položka neobsahuje: • náklady spojené s naložením a manipulací s materiálem. **) 3. Způsob měření: • [měrná jednotka – nejčastěji Tuna] určující množství odpadu vytříděného v souladu se zákonem č. 185/2001 Sb., o nakládání s odpady, v platném znění
SD |  | 1 |  | Zemní práce
P | 6 | 13173 |  | HLOUBENÍ JAM ZAPAŽ I NEPAŽ TŘ. I | M3 | 70 | 0 |  |  |  | 0 |  | 2022_OTSKP |  | 2
PP |  |  |  | 70
VV |  |  |  | 1: hloubení výkopu pod úroveň zemní pláně přilehlé komunikace a trati 2: odečteno z výkresové dokumentace, příloha 2.009 Přehledný výkres opěrné zdi
TS |  |  |  | Technická specifikace položky odpovídá příslušné cenové soustavě
P | 8 | 11201 |  | KÁCENÍ STROMŮ D KMENE DO 0,5M S ODSTRANĚNÍM PAŘEZŮ | KUS | 2 | 0 |  |  |  | 0 |  | 2022_OTSKP |  | 2
PP
VV |  |  |  | 2=2.000 [A]
TS |  |  |  | Kácení stromů se měří v [ks] poražených stromů (průměr stromů se měří ve výšce 1,3m nad terénem) a zahrnuje zejména: - poražení stromu a osekání větví - spálení větví na hromadách nebo štěpkování - dopravu a uložení kmenů, případné další práce s nimi dle pokynů zadávací dokumentace Odstranění pařezů se měří v [ks] vytrhaných nebo vykopaných pařezů a zahrnuje zejména: - vytrhání nebo vykopání pařezů - veškeré zemní práce spojené s odstraněním pařezů - dopravu a uložení pařezů, případně další práce s nimi dle pokynů zadávací dokumentace - zásyp jam po pařezech
P | 9 | 11221 |  | ODSTRANĚNÍ PAŘEZŮ D DO 0,5M | KUS | 1 | 0 |  |  |  | 0 |  | 2022_OTSKP |  | 2
PP
VV |  |  |  | 1=1.000 [A]
TS |  |  |  | Odstranění pařezů se měří v [ks] vytrhaných nebo vykopaných pařezů, průměr pařezu je uvažován dle stromu ve výšce 1,3m nad terénem, u stávajícího pařezu se stanoví jako změřený průměr vynásobený koeficientem 1/1,38. Položka zahrnuje zejména: - vytrhání nebo vykopání pařezů - veškeré zemní práce spojené s odstraněním pařezů - dopravu a uložení pařezů, případně další práce s nimi dle pokynů zadávací dokumentace - zásyp jam po pařezech.
P | 10 | 11120 |  | ODSTRANĚNÍ KŘOVIN | M2 | 24 | 0 |  |  |  | 0 |  | 2022_OTSKP |  | 2
PP
VV |  |  |  | Kácení křovin (linie tújí) včetně odstranění pařezů 16*1,5=24.000 [A]
TS |  |  |  | odstranění křovin a stromů do průměru 100 mm doprava dřevin bez ohledu na vzdálenost spálení na hromadách nebo štěpkování
P | 12 | 113747 |  | FRÉZOVÁNÍ ZPEVNĚNÝCH PLOCH ASFALTOVÝCH TL. DO 120MM | M2 | 813 | 0 |  |  |  | 0 |  | 2022_OTSKP |  | 2
PP |  |  |  | Frézování asfaltové plochy -tl. 0,11 m, stávající parkoviště + příjezdová komunikace
VV |  |  |  | 689+124
TS |  |  |  | Technická specifikace položky odpovídá příslušné cenové soustavě
P | 13 | 11318 |  | ODSTRANĚNÍ KRYTU ZPEVNĚNÝCH PLOCH Z DLAŽDIC | M3 | 440 | 0 |  |  |  | 0 |  | 2022_OTSKP |  | 2
PP |  |  |  | Rozebrání betonové dlažby stávající parkoviště + příjezdová komunikace
VV |  |  |  | 418+22
TS |  |  |  | Technická specifikace položky odpovídá příslušné cenové soustavě
P | 14 | 17411 |  | ZÁSYP JAM A RÝH SE ZHUTNĚNÍM | M3 | 18 | 0 |  |  |  | 0 |  | 2022_OTSKP |  | 2
PP |  |  |  | 18
VV |  |  |  | 1: odečteno z výkresové dokumentace, příloha 2.009 Přehledný výkres opěrné zdi
TS |  |  |  | Technická specifikace položky odpovídá příslušné cenové soustavě
P | 15 | 18110 |  | ÚPRAVA PLÁNĚ SE ZHUTNĚNÍM V HORNINĚ TŘ. I | M2 | 1414.5 | 0 |  |  |  | 0 |  | 2022_OTSKP |  | 2
PP |  |  |  | 1: zpevněné plochy v areálu – asfaltový kryt; 569 2: příjezdová komunikace; 146 3: zpevněné plochy v areálu dlážděný kryt; 180,5 4: zpevněná plochy v rozštěpu tratí; 519 5: Viz. TZ, situace a vzorový příčný řez
VV |  |  |  | 1414,5
TS |  |  |  | Technická specifikace položky odpovídá příslušné cenové soustavě
P | 16 | 18130 |  | ÚPRAVA PLÁNĚ BEZ ZHUTNĚNÍ | M2 | 35 | 0 |  |  |  | 0 |  | 2022_OTSKP |  | 2
PP |  |  |  | 35
VV |  |  |  | Viz. TZ, situace a vzorový příčný řez
TS |  |  |  | Technická specifikace položky odpovídá příslušné cenové soustavě
P | 17 | 18232 |  | ROZPROSTŘENÍ ORNICE V ROVINĚ V TL DO 0,15M | M2 | 35 | 0 |  |  |  | 0 |  | 2022_OTSKP |  | 2
PP |  |  |  | Viz. TZ, situace a vzorový příčný řez
VV |  |  |  | 35
TS |  |  |  | Technická specifikace položky odpovídá příslušné cenové soustavě
P | 18 | 18241 |  | ZALOŽENÍ TRÁVNÍKU RUČNÍM VÝSEVEM | M2 | 35 | 0 |  |  |  | 0 |  | 2022_OTSKP |  | 2
PP |  |  |  | Viz. TZ, situace a vzorový příčný řez
VV |  |  |  | 35
TS |  |  |  | Technická specifikace položky odpovídá příslušné cenové soustavě
SD |  | 3 |  | Svislé konstrukce
P | 19 | 317325 |  | ŘÍMSY ZE ŽELEZOBETONU DO C30/37 | M3 | 5 | 0 |  |  |  | 0 |  | 2022_OTSKP |  | 2
PP
VV |  |  |  | 1: odečteno z výkresové dokumentace, příloha 2.010 Výkres tvaru
TS |  |  |  | Technická specifikace položky odpovídá příslušné cenové soustavě
P | 20 | 317365 |  | VÝZTUŽ ŘÍMS Z OCELI 10505, B500B | T | 0.53 | 0 |  |  |  | 0 |  | 2022_OTSKP |  | 2
PP
VV |  |  |  | 1: dle výkazu výztuže, příloha 2.012 Výkres výztuže římsy
TS |  |  |  | Technická specifikace položky odpovídá příslušné cenové soustavě
P | 21 | 327325 |  | ZDI OPĚRNÉ, ZÁRUBNÍ, NÁBŘEŽNÍ ZE ŽELEZOVÉHO BETONU DO C30/37 | M3 | 23 | 0 |  |  |  | 0 |  | 2022_OTSKP |  | 2
PP
VV |  |  |  | 1: odečteno z výkresové dokumentace, příloha 2.010 Výkres tvaru
TS |  |  |  | Technická specifikace položky odpovídá příslušné cenové soustavě
P | 22 | 327365 |  | VÝZTUŽ ZDÍ OPĚRNÝCH, ZÁRUBNÍCH, NÁBŘEŽNÍCH Z OCELI 10505, B500B | T | 2.364 | 0 |  |  |  | 0 |  | 2022_OTSKP |  | 2
PP
VV |  |  |  | 1: výztuž + měřící destičky na bludné proudy 2: dle výkazu výztuže, příloha 2.011 Výkres výztuže opěrné zdi 3: 2,352 + 0,012
TS |  |  |  | Technická specifikace položky odpovídá příslušné cenové soustavě
P | 23 | 34894 |  | ZÁBRADLÍ A ZÁBRADEL ZÍDKY Z KOVU | T | 1.69 | 0 |  |  |  | 0 |  | 2022_OTSKP |  | 2
PP
VV |  |  |  | 1: dle výkazu materiálu, příloha 2.013 Zábradlí
TS |  |  |  | Technická specifikace položky odpovídá příslušné cenové soustavě
SD |  | 39 |  | Ostatní konstrukce a práce
P | 23 | 96616 |  | BOURÁNÍ KONSTRUKCÍ ZE ŽELEZOBETONU | M3 | 20 | 0 |  |  |  | 0 |  | 2022_OTSKP |  | 2
PP
VV |  |  |  | 1: odhad dle zaměření, příloha 2.009 Přehledný výkres opěrné zdi
TS |  |  |  | Technická specifikace položky odpovídá příslušné cenové soustavě
P | 24 | 96618 |  | BOURÁNÍ KONSTRUKCÍ KOVOVÝCH | T | 1 | 0 |  |  |  | 0 |  | 2022_OTSKP |  | 2
PP
VV |  |  |  | 1: odhad dle výměry nového zábradlí totožného typu, příloha 2.013 Zábradlí
TS
P | 25 | 915111 |  | VODOROVNÉ DOPRAVNÍ ZNAČENÍ BARVOU HLADKÉ - DODÁVKA A POKLÁDKA | M2 | 46.875 | 0 |  |  |  | 0 |  | 2022_OTSKP |  | 2
PP |  |  |  | 1: VDZ bílou barvou V10b 125 mm; 127*0,125 2: VDZ žlutou barvou V10f 125 mm; 248*0,125 3: Viz. TZ a situace
VV |  |  |  | 46,875
TS |  |  |  | Technická specifikace položky odpovídá příslušné cenové soustavě
P | 26 | 914141 |  | DOPRAV ZNAČ ZÁKL VEL OCEL FÓLIE TŘ 3 - DODÁVKA A MONT | KUS | 3 | 0 |  |  |  | 0 |  | 2022_OTSKP |  | 2
PP |  |  |  | B29+E8e+E13 na jednom sloupku do patky do betonového základu
VV
TS |  |  |  | Technická specifikace položky odpovídá příslušné cenové soustavě
P | 27 | 914921 |  | SLOUPKY A STOJKY DOPRAVNÍCH ZNAČEK Z OCEL TRUBEK DO PATKY - DODÁVKA A MONTÁŽ | KUS | 1 | 0 |  |  |  | 0 |  | 2022_OTSKP |  | 2
PP |  |  |  | B29+E8e+E13 na jednom sloupku do patky do betonového základu
VV
TS |  |  |  | Technická specifikace položky odpovídá příslušné cenové soustavě
P | 28 | 917224 |  | SILNIČNÍ A CHODNÍKOVÉ OBRUBY Z BETONOVÝCH OBRUBNÍKŮ ŠÍŘ 150MM | M | 83 | 0 |  |  |  | 0 |  | 2022_OTSKP |  | 2
PP |  |  |  | 1: Silniční betonový obrubník do bet lože s boční opěrkou 2: příjezdová komunikace; 21 3: zpevněné plochy v areálu (nové parkovací stání); 26 4: rozdělení plochy dlážděný kryt, asfaltový kryt; 27+9 5: Viz. TZ a sitauce
VV |  |  |  | 83
TS |  |  |  | Technická specifikace položky odpovídá příslušné cenové soustavě
P | 29 | R91242 |  | Rozebrání dřevěné pergoly, uskladnění a montáž na novém místě včetně základů | KPL | 1 | 0 |  |  |  | 0 |  | R-položka |  | 2
PP
VV
TS |  |  |  | Položka obsahuje kompletní rozebrání, dočasné uložení pergoly na určené místo a zpětné přemístění s osazením na místo určené Objednatelem.
P | 30 | R91243 |  | Rozebrání ocelového přístřešku – garáž, uskladnění a montáž na novém místě včetně základů | KPL | 1 | 0 |  |  |  | 0 |  | R-položka |  | 2
PP
VV
TS |  |  |  | Položka obsahuje kompletní rozebrání, dočasné uložení pergoly na určené místo a zpětné přemístění s osazením na místo určené Objednatelem.
P | 31 | 919113 |  | ŘEZÁNÍ ASFALTOVÉHO KRYTU VOZOVEK TL DO 150MM | M | 69.2 | 0 |  |  |  | 0 |  | 2022_OTSKP |  | 2
PP |  |  |  | 1: ZÚ plocha před vjezdem; 3,05 2: KÚ plocha před vjezdem; 5,35 3: U Vrat do plochy v rozštěpu tratí; 4,8 4: Podél dělícího obrubníku; 27 5: Podél betonové žlabovky; 29 6: Viz. TZ, situace a vzorový příčný řez
VV |  |  |  | 69,2
TS |  |  |  | Technická specifikace položky odpovídá příslušné cenové soustavě
P | 32 | 919114 |  | TĚSNĚNÍ DILATAČ SPAR ASF ZÁLIVKOU PRŮŘ DO 400MM2 | M | 69.2 | 0 |  |  |  | 0 |  | 2022_OTSKP |  | 2
PP |  |  |  | 1: Asfaltová zálivka za horka 2: ZÚ plocha před vjezdem; 3,05 3: KÚ plocha před vjezdem; 5,35 4: U Vrat do plochy v rozštěpu tratí; 4,8 5: Podél dělícího obrubníku; 27 6: Podél betonové žlabovky; 29 7: Viz. TZ, situace a vzorový příčný řez
VV |  |  |  | 69,2
TS |  |  |  | Technická specifikace položky odpovídá příslušné cenové soustavě
P | 33 | R9355 |  | ŽLABY Z DÍLCŮ Z BETONU ŠÍŘKY 600MM VYSPÁROVANÁ MC + DOD+ MTŽ | M | 29 | 0 |  |  |  | 0 |  | R-položka |  | 2
PP |  |  |  | 29
VV |  |  |  | viz. TZ, situace a vzorový příčný řez
TS |  |  |  | Položka obsahuje dovávku a osazení žlabů dle PD, vč. dopravy a úpravy pokladu.
P | 34 | 96611 |  | BOURÁNÍ KONSTRUKCÍ Z BETONOVÝCH DÍLCŮ | M3 | 6.95 | 0 |  |  |  | 0 |  | 2022_OTSKP |  | 2
PP |  |  |  | 1: kontrolní šachty pro opravy vozidel podvozku (ubourání do úrovně zemní pláně); 12,1*0,5 2: kabelová šachta; 2*(2+1)*0,3*0,5 3: Viz. TZ, situace a vzorový příčný řez
VV |  |  |  | 6,95
TS |  |  |  | Technická specifikace položky odpovídá příslušné cenové soustavě
SD |  | 39 711 |  | Izolace proti vodě
P | 35 | 711111 |  | IZOLACE BĚŽNÝCH KONSTRUKCÍ PROTI ZEMNÍ VLHKOSTI ASFALTOVÝMI NÁTĚRY | M2 | 85 | 0 |  |  |  | 0 |  | 2022_OTSKP |  | 2
PP
VV |  |  |  | 1: odečteno z výkresové dokumentace, příloha 2.009 Přehledný výkres opěrné zdi 2: 2,5*34
TS |  |  |  | Technická specifikace položky odpovídá příslušné cenové soustavě
P | 36 | R711001-2094-IZ |  | IZOLACE SVI 4, IZOLACE Z NATAVOVANÝCH PÁSŮ | M2 | 102 | 0 |  |  |  | 0 |  | R-položka |  | 2
PP
VV |  |  |  | 1: izolace rubové strany opěrné zdi 2: skladebná položka 3: 1: izolace z natavovaných pásů - rubová strana úhlové zdi + 20% na přesahy 4: 2: geotextílie s ochrannou funkcí, gramáž dle schváleného systému SVI 5: odečteno z výkresové dokumentace, příloha 2.009 Přehledný výkres opěrné zdi 6: (2,5*34)*1,2
TS |  |  |  | Technická specifikace položky odpovídá příslušné cenové soustavě
SD |  | 4 |  | Vodorovné konstrukce
P | 37 | 45131 |  | PODKL A VÝPLŇ VRSTVY Z PROST BET | M3 | 0.54 | 0 |  |  |  | 0 |  | 2022_OTSKP |  | 2
PP |  |  |  | Nadbetonování kabelové šachty
VV |  |  |  | 2*(2+1)*0,3*0,3
TS |  |  |  | Technická specifikace položky odpovídá příslušné cenové soustavě
P | 38 | 451312 |  | PODKLADNÍ A VÝPLŇOVÉ VRSTVY Z PROSTÉHO BETONU C12/15 | M3 | 6 | 0 |  |  |  | 0 |  | 2022_OTSKP |  | 2
PP
VV |  |  |  | 1: podkladní beton zdi 2: odečteno z výkresové dokumentace, příloha 2.009 Přehledný výkres opěrné zdi 3: 6
TS |  |  |  | Technická specifikace položky odpovídá příslušné cenové soustavě
P | 39 | 45131A |  | PODKLADNÍ A VÝPLŇOVÉ VRSTVY Z PROSTÉHO BETONU C 20/25 | M3 | 20.5 | 0 |  |  |  | 0 |  | 2022_OTSKP |  | 2
PP
VV |  |  |  | 1: těsnící výplňový beton za rubem zdi 2: odečteno z výkresové dokumentace, příloha 2.009 Přehledný výkres opěrné zdi 3: 20,5
TS |  |  |  | Technická specifikace položky odpovídá příslušné cenové soustavě
SD |  | 5 |  | Komunikace
P | 40 | 56362 |  | VOZOVKOVÉ VRSTVY Z RECYKLOVANÉHO MATERIÁLU TL DO 100MM | M2 | 519 | 0 |  |  |  | 0 |  | 2022_OTSKP |  | 2
PP |  |  |  | recyklovaný materiál z frézování tl. 100 mm
VV |  |  |  | zpevněná plochy v rozštěpu tratí; 519
TS |  |  |  | Technická specifikace položky odpovídá příslušné cenové soustavě
P | 41 | 56333 |  | VOZOVKOVÉ VRSTVY ZE ŠTĚRKODRTI TL. DO 150MM | M2 | 1657 | 0 |  |  |  | 0 |  | 2022_OTSKP |  | 2
PP |  |  |  | zpevněná plochy v rozštěpu tratí + zpevněné plochy v areálu – asfaltový kryt
VV |  |  |  | 519+2*569
TS |  |  |  | Technická specifikace položky odpovídá příslušné cenové soustavě
P | 42 | 56334 |  | VOZOVKOVÉ VRSTVY ZE ŠTĚRKODRTI TL. DO 200MM | M2 | 180.5 | 0 |  |  |  | 0 |  | 2022_OTSKP |  | 2
PP |  |  |  | zpevněné plochy v areálu dlážděný kryt; 180,5
VV |  |  |  | 180,5
TS |  |  |  | Technická specifikace položky odpovídá příslušné cenové soustavě
P | 43 | 56313 |  | VOZOVKOVÉ VRSTVY Z MECHANICKY ZPEVNĚNÉHO KAMENIVA TL. DO 150MM | M2 | 146 | 0 |  |  |  | 0 |  | 2022_OTSKP |  | 2
PP |  |  |  | příjezdoví komunikace
VV |  |  |  | 146
TS |  |  |  | Technická specifikace položky odpovídá příslušné cenové soustavě
P | 44 | 56314 |  | VOZOVKOVÉ VRSTVY Z MECHANICKY ZPEVNĚNÉHO KAMENIVA TL. DO 200MM | M2 | 180.5 | 0 |  |  |  | 0 |  | 2022_OTSKP |  | 2
PP |  |  |  | zpevněné plochy v areálu dlážděný kryt;
VV |  |  |  | 180,5
TS |  |  |  | Technická specifikace položky odpovídá příslušné cenové soustavě
P | 45 | 574A34 |  | ASFALTOVÝ BETON PRO OBRUSNÉ VRSTVY ACO 11+, 11S TL. 40MM | M2 | 715 | 0 |  |  |  | 0 |  | 2022_OTSKP |  | 2
PP |  |  |  | 1: ACO11S nemodifik. 2: zpevněné plochy v areálu – asfaltový kryt; 569 3: příjezdová komunikace; 146 4: Viz. TZ, situace a vzorový příčný řez
VV |  |  |  | 715
TS |  |  |  | Technická specifikace položky odpovídá příslušné cenové soustavě
P | 46 | 574E66 |  | ASFALTOVÝ BETON PRO PODKLADNÍ VRSTVY ACP 16+, 16S TL. 70MM | M2 | 715 | 0 |  |  |  | 0 |  | 2022_OTSKP |  | 2
PP |  |  |  | 1: Podkladní vrstva ACP16+ nemodifik. 70 mm 2: zpevněné plochy v areálu – asfaltový kryt; 569 3: příjezdová komunikace; 146 4: Viz. TZ, situace a vzorový příčný řez
VV |  |  |  | 715
TS |  |  |  | Technická specifikace položky odpovídá příslušné cenové soustavě
P | 47 | 572213 |  | SPOJOVACÍ POSTŘIK Z EMULZE DO 0,5KG/M2 | M2 | 715 | 0 |  |  |  | 0 |  | 2022_OTSKP |  | 2
PP |  |  |  | 1: Spojovací postřik PS-C 0,3 kg/m2 2: zpevněné plochy v areálu – asfaltový kryt; 569 3: příjezdová komunikace; 146 4: Viz. TZ, situace a vzorový příčný řez
VV |  |  |  | 715
TS |  |  |  | Technická specifikace položky odpovídá příslušné cenové soustavě
P | 48 | 572123 |  | INFILTRAČNÍ POSTŘIK Z EMULZE DO 1,0KG/M2 | M2 | 715 | 0 |  |  |  | 0 |  | 2022_OTSKP |  | 2
PP |  |  |  | 1: postřik PI-C 1 kg/m2 2: zpevněné plochy v areálu – asfaltový kryt; 569 3: příjezdová komunikace; 146 4: Viz. TZ, situace a vzorový příčný řez
VV |  |  |  | 715
TS |  |  |  | Technická specifikace položky odpovídá příslušné cenové soustavě
SD |  | 8 |  | Trubní vedení
P | 49 | 87633 |  | CHRÁNIČKY Z TRUB PLASTOVÝCH DN DO 150MM | M | 8 | 0 |  |  |  | 0 |  | 2022_OTSKP |  | 2
PP |  |  |  | 1: Rezervní ohebná dvouplášťová korugovaná chránička HDPE DN 110 s protahovacím provázkem, vč. zavíčkování a geodetickým zaměřením konce
VV |  |  |  | 2: 8
TS |  |  |  | Technická specifikace položky odpovídá příslušné cenové soustavě
P | 50 | 89922 |  | VÝŠKOVÁ ÚPRAVA MŘÍŽÍ | KUS | 6 | 0 |  |  |  | 0 |  | 2022_OTSKP |  | 2
PP |  |  |  | Rektifikace mříží uličních vpustí
VV
TS |  |  |  | Technická specifikace položky odpovídá příslušné cenové soustavě
P | 51 | R89911 |  | Poklop kabelové šachty z tvárné litiny včetně rámu (světlost otvoru 2000x900) - dod.+ mtž | KUS | 1 | 0 |  |  |  | 0 |  | R-položka |  | 2
PP |  |  |  | Nový dělený poklop D 400 2010 x 900 x 100 uzamykatelný - dodávka a montáž
VV
TS |  |  |  | Položka obsahuje komplatní dodávku a osazení poklopu vč. dopravy a spojovacího materiálu, předepsaného v PD.
SD |  | 9799 |  | Ostatní
P | 52 | R02861 |  | PRŮZKUMNÉ PRÁCE DIAGNOSTIKY KONSTRUKCÍ NA POVRCHU vč. protokolu | KPL | 1 | 0 |  |  |  | 0 |  | [bez vazby na CS] |  | 2
PP
VV |  |  |  | 1=1.000 [A] měrění vlivu bludných proudů v průběhu stavby, v rozsahu dle TZ a TKP 25A, SR 5/7(S) a ČSN EN 50122-2, ed.2)(Zajišťuje spec. pracoviště dle TP 124), vč. protokolu 1: dle technické zprávy N.1.5.6.3
TS
P | 53 | R28610 |  | PRŮZKUMNÉ PRÁCE DIAGNOSTIKY KONSTRUKCÍ NA POVRCHU vč. závěrečné zprávy | KPL | 1 | 0 |  |  |  | 0 |  | [bez vazby na CS] |  | 2
PP
VV |  |  |  | měrění vlivu bludných proudů po dokončení stavby, v rozsahu dle TZ a TKP 25A, SR 5/7(S) a ČSN EN 50122-2, ed.2)(Zajišťuje spec. pracoviště dle TP 124), vč. závěrečné zprávy dle DEM 1=1.000 [A] Technická specifikace položky odpovídá příslušné cenové soustavě
TS

## SO 11-50-03
SŽDC05 |  |  |  | Soupis prací objektu | [10 empty] | 3
3
S | Stavba: | Zm02_5113720005 |  | Modernizace a dostavba ŽST Praha Masarykovo nádraží | [6 empty] | D.2.1.8 |  | Aspe | 0,00 | 2
O | Objekt: | D.2.1.8 |  | Pozemní komunikace | [9 empty] | 15,00 | 2
Typ | Poř. číslo | Kód položky | Varianta | Název položky | MJ | Množství | Jednotková hmotnost | Celková hmotnost |  |  | Jednotková cena |  | Cenové soustavy | 21,00 | 2
Dodávka
[9 empty] | Jednotková | Celkem | Jednotková | Celkem |  |  |  | Počet položek s nulovou cenou
O1 |  | SO 11-50-03 |  | ŽST Praha Masarykovo nádraží, chodník k ulici Na Florenci
SD |  | 015 |  | Likvidace odpadů vč. dopravy
P | 1 | R015111 | 901 | LIKVIDACE ODPADŮ NEKONTAMINOVANÝCH - 17 05 04 VYTĚŽENÉ ZEMINY A HORNINY - I. TŘÍDA TĚŽITELNOSTI včet | T | 208.824 | 0 |  |  |  | 0 |  | [bez vazby na CS] |  | 2
PP |  |  |  | „EVIDENČNÍ POLOŽKA. NEOCEŇOVAT! Položka se oceňuje pouze jako celek pod SO90-90“
VV |  |  |  | 1: nevyužitý výkopek, 1 M3 = 1,808 t 2: 115,5*1,808 3: Viz. Odpadové hospodářství
TS
P | 2 | R015116 | 906 | LIKVIDACE ODPADŮ NEKONTAMINOVANÝCH - 17 01 01 BETON Z DEMOLIC OBJEKTŮ, ZÁKLADŮ TV včetně dopravy | T | 3.5 | 0 |  |  |  | 0 |  | ODP+d MASNA |  | 2
PP |  |  |  | „EVIDENČNÍ POLOŽKA. NEOCEŇOVAT! Položka se oceňuje pouze jako celek pod SO90-90“
VV |  |  |  | Vybourané betonové obruby, 1 m = 0,1 t 35*0,1=3,500 [A] Viz. TZ a situace
TS |  |  |  | 1. Položka obsahuje: - veškeré poplatky provozovateli skládky, recyklační linky nebo jiného zařízení na zpracování nebo likvidaci odpadů související s převzetím, uložením, zpracováním nebo likvidací odpadu - náklady spojené s dopravou odpadu z místa stavby na místo převzetí provozovatelem skládky, recyklační linky nebo jiného zařízení na zpracování nebo likvidaci odpadů - platí pro jakýkoliv způsob dopravy (po suchu, po vodě, ve vzduchu, ppř. dopravníky) a zahrnuje i potřebný počet naložení nebo přeložení či úpravou v případě meziskládkování - náklady spojené s vyložením, manipulací, rozhrnutím či úpravou do figury s materiálem v místě skládky 3. Způsob měření: Tunou se rozumí hmotnost odpadu vytříděného v souladu se zákonem č. 185/2001 Sb., o nakládání s odpady, v platném znění.
SD |  | 1 |  | Zemní práce
P | 2 | 12273 |  | ODKOPÁVKY A PROKOPÁVKY OBECNÉ TŘ. I | M3 | 115.5 | 0 |  |  |  | 0 |  | [bez vazby na CS] |  | 2
PP
VV |  |  |  | 1: výkop komunikaci; 115,5 2: Viz. TZ, situace a vzorový příčný řez
TS |  |  |  | Technická specifikace položky odpovídá příslušné cenové soustavě
P | 3 | 13273 |  | HLOUBENÍ RÝH ŠÍŘ DO 2M PAŽ I NEPAŽ TŘ. I | M3 | 124.5 | 0 |  |  |  | 0 |  | [bez vazby na CS] |  | 2
PP
VV |  |  |  | 1: výkop pro přípojky; 124,5 2: Viz. TZ, situace a vzorový příčný řez
TS |  |  |  | Technická specifikace položky odpovídá příslušné cenové soustavě
P | 5 | 17411 |  | ZÁSYP JAM A RÝH ZEMINOU SE ZHUTNĚNÍM | M3 | 124.5 | 0 |  |  |  | 0 |  | [bez vazby na CS] |  | 2
PP
VV |  |  |  | 1: zásyp kolem přípojek, využití stávajícího materiálu 2: 124,5 3: Viz. TZ, situace a vzorový příčný řez
TS |  |  |  | Technická specifikace položky odpovídá příslušné cenové soustavě
P | 6 | 11352 |  | ODSTRANĚNÍ CHODNÍKOVÝCH A SILNIČNÍCH OBRUBNÍKŮ BETONOVÝCH | M | 35 | 0 |  |  |  | 0 |  | [bez vazby na CS] |  | 2
PP
VV |  |  |  | Odstranění stávajících betonových obrub (80 /250/1000 mm) 35=35,000 [A] Viz. TZ a situace
TS |  |  |  | Položka zahrnuje veškerou manipulaci s vybouranou sutí a s vybouranými hmotami vč. uložení na skládku. Nezahrnuje poplatek za skládku, který se vykazuje v položce 0141** (s výjimkou malého množství bouraného materiálu, kde je možné poplatek zahrnout do jednotkové ceny bourání – tento fakt musí být uveden v doplňujícím textu k položce).
SD |  | 4 |  | Vodorovné konstrukce
P | 7 | 46591 |  | DLAŽBY Z KAMENICKÝCH VÝROBKŮ | M2 | 373.4 | 0 |  |  |  | 0 |  | [bez vazby na CS] |  | 2
PP
VV |  |  |  | 1: Dlažba ze žulových kostek 300 x 150 mm tl. 160 mm kombinovaný středoformát 2: celá konstrukce vč. vjezdu; 360=360,000 [A] 3: nad liniovými žlaby; 13,4=13,400 [B] Celkem: A+B=373,400 [C] 4: Viz. TZ, situace a vzorový příčný řez
TS |  |  |  | Technická specifikace položky odpovídá příslušné cenové soustavě
SD |  | 5 |  | Komunikace
P | 8 | 56213 |  | VOZOVKOVÉ VRSTVY Z MATERIÁLŮ STABIL CEMENTEM TL DO 150MM | M2 | 82 | 0 |  |  |  | 0 |  | [bez vazby na CS] |  | 2
PP
VV |  |  |  | 1: Stabilizace cementem SC 8/10 (0-32) tl. 120 mm 2: 82=82,000 [A] 3: Viz. TZ, situace a vzorový příčný řez
TS |  |  |  | Technická specifikace položky odpovídá příslušné cenové soustavě
P | 9 | 56333 |  | VOZOVKOVÉ VRSTVY ZE ŠTĚRKODRTI TL. DO 150MM | M2 | 29 | 0 |  |  |  | 0 |  | [bez vazby na CS] |  | 2
PP
VV |  |  |  | 1: ŠD (0-32) tl. 150 mm 2: 29=29,000 [A] 3: Viz. TZ, situace a vzorový příčný řez
TS |  |  |  | Technická specifikace položky odpovídá příslušné cenové soustavě
P | 10 | 56334 |  | VOZOVKOVÉ VRSTVY ZE ŠTĚRKODRTI TL. DO 200MM | M2 | 82 | 0 |  |  |  | 0 |  | [bez vazby na CS] |  | 2
PP
VV |  |  |  | 1: ŠD (0-63) tl. 180 mm 2: 82=82,000 [A] 3: Viz. TZ, situace a vzorový příčný řez
TS |  |  |  | Technická specifikace položky odpovídá příslušné cenové soustavě
P | 11 | 56336 |  | VOZOVKOVÉ VRSTVY ZE ŠTĚRKODRTI TL. DO 300MM | M2 | 314.4 | 0 |  |  |  | 0 |  | [bez vazby na CS] |  | 2
PP
VV |  |  |  | 1: ŠD (0-63) tl. 300 mm 2: 314,4=314,400 [A] 3: Viz. TZ, situace a vzorový příčný řez
TS |  |  |  | Technická specifikace položky odpovídá příslušné cenové soustavě
P | 12 | 582321 |  | DLÁŽDĚNÉ KRYTY Z MOZAIK KOSTEK JEDNOBAREVNÝCH DO LOŽE Z MC | M2 | 29 | 0 |  |  |  | 0 |  | [bez vazby na CS] |  | 2
PP
VV |  |  |  | 1: Dlažba z mozaiky do vápenocementového lože 2: 29=29,000 [A] 3: Viz. TZ, situace a vzorový příčný řez
TS |  |  |  | Technická specifikace položky odpovídá příslušné cenové soustavě
SD |  | 6 |  | Úpravy povrchu
P | 13 | 87433 |  | POTRUBÍ Z TRUB PLASTOVÝCH ODPADNÍCH DN DO 150MM | M | 83 | 0 |  |  |  | 0 |  | [bez vazby na CS] |  | 2
PP
VV |  |  |  | 1: Přípojky od žlabů; 83 2: Viz. TZ a situace
TS |  |  |  | Technická specifikace položky odpovídá příslušné cenové soustavě
P | 14 | 894858 |  | ŠACHTY KANALIZAČNÍ PLASTOVÉ D 600MM | KUS | 5 | 0 |  |  |  | 0 |  | [bez vazby na CS] |  | 2
PP
VV |  |  |  | 1: RŠ na potrubí přípojek 2: 5=5,000 [A] 3: Viz. TZ a situace
TS |  |  |  | Technická specifikace položky odpovídá příslušné cenové soustavě
SD |  | 9 |  | Ostatní konstrukce a práce
P | 15 | 924911 |  | NÁSTUPIŠTĚ - VODICÍ LINIE ŠÍŘKY 0,40 M Z DLAŽDIC S PODÉLNÝMI DRÁŽKAMI | M | 23.5 | 0 |  |  |  | 0 |  | [bez vazby na CS] |  | 2
PP
VV |  |  |  | 1: Dlažba hladká (okolo úprav pro slepce); 12,5=12,500 [A] 2: Dlažba pro nevidomé (vodící linie) ; 27,5*0,4=11,000 [B] Celkem: A+B=23,500 [C] 3: Viz. TZ, situace a vzorový příčný řez
TS |  |  |  | Technická specifikace položky odpovídá příslušné cenové soustavě
P | 16 | R9356 |  | ODVODŇOVACÍ ŠTĚRBINOVÝ POLYMERBET ŽLAB VČ.REVIZNÍ ŠACHYT S RÁMEM A ČELY VČ. BET. LOŽE - DOD.+MTŽ | M | 44.5 | 0 |  |  |  | 0 |  | [bez vazby na CS] |  | 2
PP
VV |  |  |  | Kompletní dodávka a montáž liniového žlabu vyztuženého skelnými vlákny s vysokou odolností vůči zatížení, s bočním nerezovým štěrbinovým nástavcem, vč. podkladního betonu a dopravy Žlab 5 dl. 20,5 m; 20,5=20,500 [A] Žlab 6 dl. 5,5 m; 5,5=5,500 [B] Žlab 7 dl. 18,5 m; 18,5=18,500 [C] Celkem: A+B+C=44,500 [D] Viz. TZ a situace
TS

## SO 11-50-05
SŽDC05 |  |  |  | Soupis prací objektu | [10 empty] | 3
3
S | Stavba: | Zm02_5113720005 |  | Modernizace a dostavba ŽST Praha Masarykovo nádraží | [6 empty] | D.2.1.8 |  | Aspe | 0,00 | 2
O | Objekt: | D.2.1.8 |  | Pozemní komunikace | [9 empty] | 15,00 | 2
Typ | Poř. číslo | Kód položky | Varianta | Název položky | MJ | Množství | Jednotková hmotnost | Celková hmotnost |  |  | Jednotková cena |  | Cenové soustavy | 21,00 | 2
Dodávka
[9 empty] | Jednotková | Celkem | Jednotková | Celkem |  |  |  | Počet položek s nulovou cenou
O1 |  | SO 11-50-05 |  | ŽST Praha Masarykovo nádraží, dopravní trasy
SD |  | 015 |  | LIKVIDACE ODPADŮ včetně dopravy
P | 1 | R015115 | 905 | LIKVIDACE ODPADŮ NEKONTAMINOVANÝCH - 17 03 02 VYBOURANÝ ASFALTOVÝ BETON BEZ DEHTU včetně dopravy | T | 104 | 0 |  |  |  | 0 |  | ODP+d MASNA |  | 2
PP |  |  |  | „EVIDENČNÍ POLOŽKA. NEOCEŇOVAT! Položka se oceňuje pouze jako celek pod SO90-90“
VV |  |  |  | 40*2,6 vyfrézovaný asfaltový beton, 1 m3 = 2,6 t,bude fakturováno na základě skutečnosti po odsouhlasení TDS
TS |  |  |  | 1. Položka obsahuje: • veškeré náklady spojené s manipulací se sutí na stavbě • náklady spojené s naložením odpadu do kontejneru v místě stavby 2. Způsob měření: • [měrná jednotka – nejčastěji Tuna] určující množství odpadu vytříděného v souladu se zákonem č. 185/2001 Sb., o nakládání s odpady, v platném znění
SD |  | 1 |  | Zemní práce
P | 2 | 11372 |  | FRÉZOVÁNÍ ZPEVNĚNÝCH PLOCH ASFALTOVÝCH | M3 | 40 | 0 |  |  |  | 0 |  | 2022_OTSKP |  | 2
PP |  |  |  | Viz. TZ, vzorový příčný řez a situace, bude fakturováno na základě skutečnosti po odsouhlasení TDS
VV |  |  |  | 1000*0,04
TS |  |  |  | Technická specifikace položky odpovídá příslušné cenové soustavě
SD |  | 5 |  | Komunikace
P | 3 | 574B34 |  | ASFALTOVÝ BETON PRO OBRUSNÉ VRSTVY MODIFIK ACO 11+, 11S TL. 40MM | M2 | 1000 | 0 |  |  |  | 0 |  | 2022_OTSKP |  | 2
PP |  |  |  | ACO11S modifik.tl 40mm, bude fakturováno na základě skutečnosti po odsouhlasení TDS
VV |  |  |  | 1000
TS |  |  |  | Technická specifikace položky odpovídá příslušné cenové soustavě
P | 4 | 572214 |  | SPOJOVACÍ POSTŘIK Z MODIFIK EMULZE DO 0,5KG/M2 | M2 | 1000 | 0 |  |  |  | 0 |  | 2022_OTSKP |  | 2
PP |  |  |  | v ploše ACO; bude fakturováno na základě skutečnosti po odsouhlasení TDS
VV |  |  |  | 1000
TS |  |  |  | Technická specifikace položky odpovídá příslušné cenové soustavě
SD |  | 8 |  | Trubní vedení
P | 5 | 89922 |  | VÝŠKOVÁ ÚPRAVA MŘÍŽÍ | KUS | 3 | 0 |  |  |  | 0 |  | 2022_OTSKP |  | 2
PP |  |  |  | V místě opravy vozovky rektifikace mříží uličních vpustí, bude fakturováno na základě skutečnosti po odsouhlasení TDS
VV
TS |  |  |  | Technická specifikace položky odpovídá příslušné cenové soustavě
SD |  | 9 |  | Ostatní konstrukce a práce
P | 6 | 915111 |  | VODOROVNÉ DOPRAVNÍ ZNAČENÍ BARVOU HLADKÉ - DODÁVKA A POKLÁDKA | M2 | 125 | 0 |  |  |  | 0 |  | 2022_OTSKP |  | 2
PP |  |  |  | bude fakturováno na základě skutečnosti po odsouhlasení TDS
VV |  |  |  | 125
TS |  |  |  | Technická specifikace položky odpovídá příslušné cenové soustavě
P | 7 | 915231 |  | VODOR DOPRAV ZNAČ PLASTEM PROFIL ZVUČÍCÍ - DOD A POKLÁDKA | M2 | 125 | 0 |  |  |  | 0 |  | 2022_OTSKP |  | 2
PP |  |  |  | bude fakturováno na základě skutečnosti po odsouhlasení TDS
VV |  |  |  | 125
TS |  |  |  | Technická specifikace položky odpovídá příslušné cenové soustavě

## SO 11-60-01
SŽDC05 |  |  |  | Soupis prací objektu | [10 empty] | 3
3
S | Stavba: | Zm02_5113720005 |  | Modernizace a dostavba ŽST Praha Masarykovo nádraží | [6 empty] | D.2.1.9 |  | Aspe | 0,00 | 2
O | Objekt: | D.2.1.9 |  | Kabelovody, kolektory | [9 empty] | 15,00 | 2
Typ | Poř. číslo | Kód položky | Varianta | Název položky | MJ | Množství | Jednotková hmotnost | Celková hmotnost |  |  | Jednotková cena |  | Cenové soustavy | 21,00 | 2
Dodávka
[9 empty] | Jednotková | Celkem | Jednotková | Celkem |  |  |  | Počet položek s nulovou cenou
O1 |  | SO 11-60-01 |  | ŽST Praha Masarykovo nádraží, kabelovod SŽDC
SD |  | 1 |  | Zemní práce
P | 1 | 13183A |  | HLOUBENÍ JAM ZAPAŽ I NEPAŽ TŘ II - BEZ DOPRAVY | M3 | 10821.27 | 0 |  |  |  | 0 |  | 2022_OTSKP |  | 2
PP |  |  |  | demolice stávajícího kabelovodu v délce 480 m´, tj. 80 % celkové délky, výměry 80 %
VV |  |  |  | demolice kabelovody - výměra dle rozpočtu z roku 2004 zásyp 2042,3 lože 144,55 násyp šp 0,15 ornice 109,26 ------------------------------- nový kabelovod - výkop šachty - 1530,01 - výměry pro nový kabelovod dle přílohy - výkop mezišachetní úseky - 6995,0
TS |  |  |  | Technická specifikace položky odpovídá příslušné cenové soustavě
P | 2 | 11345A |  | ODSTRAN KRYTU ZPEVNĚNÝCH PLOCH Z BETONU VČET PODKLADU - BEZ DOPRAVY | M3 | 43.875 | 0 |  |  |  | 0 |  | 2022_OTSKP |  | 2
PP |  |  |  | demolice stávajícího kabelovodu - trasa mezi Š 13 a Š 17
VV |  |  |  | =195*1,5*0,15
TS |  |  |  | Technická specifikace položky odpovídá příslušné cenové soustavě
P | 3 | 17411 |  | ZÁSYP JAM A RÝH ZEMINOU SE ZHUTNĚNÍM | M3 | 7496.65 | 0 |  |  |  | 0 |  | 2022_OTSKP |  | 2
PP |  |  |  | zásyp po demolovaném kabelovodu a pro nový kabelovod - materiál z výkopu
VV |  |  |  | zásyp demolovaného kabelovodu - objem výkopu+bouraných konstrukcí =1837,01+43,875+67,184+1,68+3,14*0,15*0,15*603,02+3,14*0,2*0,2*1459,02+0,3*0,4*633,36+0,4*0,4*1532,16 = 2496,75 ------------------ nový kabelovod - šachty - 802,0-120,3 = 681,70 - mezišachetní úseky - 4798-149,8 = 4318,2
TS |  |  |  | Technická specifikace položky odpovídá příslušné cenové soustavě
P | 4 | 17481 |  | ZÁSYP JAM A RÝH Z NAKUPOVANÝCH MATERIÁLŮ | M3 | 600.1 | 0 |  |  |  | 0 |  | 2022_OTSKP |  | 2
PP |  |  |  | pro nový kabelovod
VV |  |  |  | šachty - 120,3+ mezišachetní úseky 479,8
TS |  |  |  | Technická specifikace položky odpovídá příslušné cenové soustavě
SD |  | 2 |  | Základy
P | 5 | 272313 |  | ZÁKLADY Z PROSTÉHO BETONU DO C16/20 | M3 | 1151.7 | 0 |  |  |  | 0 |  | 2022_OTSKP |  | 2
PP
VV |  |  |  | Na mezišachetním úseku: 827,0m3 Na podkladním betonu 220,4m3 + 104,3m3 = 324,7m3
TS |  |  |  | Technická specifikace položky odpovídá příslušné cenové soustavě
P | 6 | 272324 |  | ZÁKLADY ZE ŽELEZOBETONU DO C25/30 | M3 | 24.3 | 0 |  |  |  | 0 |  | 2022_OTSKP |  | 2
PP |  |  |  | obetonování šachet + mezišachetní úseky
VV |  |  |  | dle přílohy PD
TS |  |  |  | Technická specifikace položky odpovídá příslušné cenové soustavě
P | 7 | 272366 |  | VÝZTUŽ ZÁKLADŮ Z KARI SÍTÍ | T | 7.087 | 0 |  |  |  | 0 |  | 2022_OTSKP |  | 2
PP |  |  |  | obetonování šachet + podkladní betony + mezišachetní úseky
VV |  |  |  | dle přílohy PD
TS |  |  |  | Technická specifikace položky odpovídá příslušné cenové soustavě
P | 8 | 23217A |  | ŠTĚTOVÉ STĚNY BERANĚNÉ Z KOVOVÝCH DÍLCŮ DOČASNÉ (PLOCHA) | M2 | 1212 | 0 |  |  |  | 0 |  | 2022_OTSKP |  | 2
PP
VV |  |  |  | dle přílohy PD
TS |  |  |  | Technická specifikace položky odpovídá příslušné cenové soustavě
P | 9 | 23718A |  | VYTAŽENÍ ŠTĚTOVÝCH STĚN Z DŘEVĚNÝCH DÍLCŮ (PLOCHA) | M2 | 1212 | 0 |  |  |  | 0 |  | 2022_OTSKP |  | 2
PP
VV |  |  |  | dle přílohy PD
TS |  |  |  | Technická specifikace položky odpovídá příslušné cenové soustavě
P | 10 | R23217-01 |  | Pažení Těžké boxy | M2 | 2544 | 0 |  |  |  | 0 |  | R-položka |  | 2
PP |  |  |  | pažení vč. odpažení
VV |  |  |  | dle přílohy PD šachty+mezišachetní úseky =474+2070
TS |  |  |  | Položka zahrnuje veškeré prácem výkony a dodávky nutné pro provedení kompletního prvku/konstrukce dle PD
P | 11 | R23217-02 |  | Pažení Lehké boxy | M2 | 2540 | 0 |  |  |  | 0 |  | R-položka |  | 2
PP |  |  |  | pažení vč. odpažení
VV |  |  |  | dle přílohy PD šachty+mezišachetní úseky =27+2513
TS |  |  |  | Položka zahrnuje veškeré prácem výkony a dodávky nutné pro provedení kompletního prvku/konstrukce dle PD
P | 12 | R381-01 |  | Vybourání prostupu 100/100 cm v kameno, zděno betonové zdi Š5 promměnné tloušťky (nový překlad, izolace a začištění) a napojení nového kabelovodu. Cel | KS | 1 | 0 |  |  |  | 0 |  | R-položka |  | 2
PP
VV |  |  |  | dle přílohy PD
TS |  |  |  | Položka zahrnuje veškeré prácem výkony a dodávky nutné pro provedení kompletního prvku/konstrukce dle PD
P | 13 | R381-02 |  | Úprava u stávajícíšachty Š6 - propojení původního a nového kabelovodu | KS | 1 | 0 |  |  |  | 0 |  | R-položka |  | 2
PP
VV |  |  |  | dle přílohy PD
TS |  |  |  | Položka zahrnuje veškeré prácem výkony a dodávky nutné pro provedení kompletního prvku/konstrukce dle PD
P | 14 | R381-03 |  | Demolice stávajícího kaberlovodu v úseku Š6-Š6A, začištění po provedení bouracích prací | m´ | 10 | 0 |  |  |  | 0 |  | R-položka |  | 2
PP
VV |  |  |  | dle přílohy PD
TS |  |  |  | Položka zahrnuje veškeré prácem výkony a dodávky nutné pro provedení kompletního prvku/konstrukce dle PD
P | 15 | R381-04 |  | Napojení na stávajícího kabelovou trasu vyvedenou z haly Masarykova nádraží | KPL | 1 | 0 |  |  |  | 0 |  | R-položka |  | 2
PP |  |  |  | propojení v místě předpokládaného vývodu chrániček z haly Masarykova nádraží
VV |  |  |  | dle přílohy PD
TS |  |  |  | Položka zahrnuje veškeré prácem výkony a dodávky nutné pro provedení kompletního prvku/konstrukce dle PD
SD |  | 8 |  | Trubní vedení
P | 16 | 8984G |  | KABELOVÉ KOMORY ŽELEZOBETONOVÉ VČ. VÝZTUŽE, UŽITNÝ OBJEM DO 15M3 | KUS | 23 | 0 |  |  |  | 0 |  | 2022_OTSKP |  | 2
PP
VV |  |  |  | dle přílohy PD
TS |  |  |  | Technická specifikace položky odpovídá příslušné cenové soustavě
P | 17 | 8984H |  | KABELOVÉ KOMORY ŽELEZOBETONOVÉ VČ. VÝZTUŽE, UŽITNÝ OBJEM NAD 15M3 | KUS | 10 | 0 |  |  |  | 0 |  | 2022_OTSKP |  | 2
PP
VV |  |  |  | dle přílohy PD
TS |  |  |  | Technická specifikace položky odpovídá příslušné cenové soustavě
P | 18 | 8988G |  | KABELOVÉ KOMORY Z PLASTICKÝCH HMOT, UŽITNÝ OBJEM DO 2,5M3 | KUS | 10 | 0 |  |  |  | 0 |  | 2022_OTSKP |  | 2
PP
VV |  |  |  | dle přílohy PD
TS |  |  |  | Technická specifikace položky odpovídá příslušné cenové soustavě
P | 19 | 8988H |  | KABELOVÉ KOMORY Z PLASTICKÝCH HMOT, UŽITNÝ OBJEM DO 4,5M3 | KUS | 6 | 0 |  |  |  | 0 |  | 2022_OTSKP |  | 2
PP
VV |  |  |  | dle přílohy PD
TS |  |  |  | Technická specifikace položky odpovídá příslušné cenové soustavě
P | 20 | R899112-03 |  | TĚSNĚNÍ POTRUBÍ V ŠACHTĚ | KUS | 193 | 0 |  |  |  | 0 |  | R-položka |  | 2
PP |  |  |  | prostupky DN 110
VV |  |  |  | dle přílohy PD
TS |  |  |  | Položka zahrnuje veškeré prácem výkony a dodávky nutné pro provedení kompletního prvku/konstrukce dle PD
P | 21 | R899112-04 |  | TĚSNĚNÍ POTRUBÍ V ŠACHTĚ | KUS | 39 | 0 |  |  |  | 0 |  | R-položka |  | 2
PP |  |  |  | prostupky DN 160
VV |  |  |  | dle přílohy PD
TS |  |  |  | Položka zahrnuje veškeré prácem výkony a dodávky nutné pro provedení kompletního prvku/konstrukce dle PD
P | 22 | R899112-05 |  | TĚSNĚNÍ POTRUBÍ V ŠACHTĚ | KUS | 2 | 0 |  |  |  | 0 |  | R-položka |  | 2
PP |  |  |  | prostupky DN 200
VV |  |  |  | dle přílohy PD
TS |  |  |  | Položka zahrnuje veškeré prácem výkony a dodávky nutné pro provedení kompletního prvku/konstrukce dle PD
P | 23 | 89911Q |  | POKLOP PRO ZÁDLAŽBU B125 | KUS | 31 | 0 |  |  |  | 0 |  | 2022_OTSKP |  | 2
PP
VV |  |  |  | dle přílohy PD
TS |  |  |  | Technická specifikace položky odpovídá příslušné cenové soustavě
P | 24 | 89911M |  | BETONOVÝ POKLOP B125 | KUS | 11 | 0 |  |  |  | 0 |  | 2022_OTSKP |  | 2
PP
VV |  |  |  | dle přílohy PD
TS |  |  |  | Technická specifikace položky odpovídá příslušné cenové soustavě
P | 25 | 89911N |  | BETONOVÝ POKLOP C250 | KUS | 8 | 0 |  |  |  | 0 |  | 2022_OTSKP |  | 2
PP
VV |  |  |  | dle přílohy PD
TS |  |  |  | Technická specifikace položky odpovídá příslušné cenové soustavě
P | 26 | R899112-04 | 1 | Odvodňovací trubky | M | 17.66 | 0 |  |  |  | 0 |  | R-položka |  | 2
PP
VV |  |  |  | dle přílohy PD
TS |  |  |  | Položka zahrnuje veškeré prácem výkony a dodávky nutné pro provedení kompletního prvku/konstrukce dle PD
P | 27 | 87633 |  | CHRÁNIČKY Z TRUB PLASTOVÝCH DN DO 150MM | M | 1302 | 0 |  |  |  | 0 |  | 2022_OTSKP |  | 2
PP
VV |  |  |  | dle přílohy PD
TS |  |  |  | Technická specifikace položky odpovídá příslušné cenové soustavě
P | 28 | 87634 |  | CHRÁNIČKY Z TRUB PLASTOVÝCH DN DO 200MM | M | 20 | 0 |  |  |  | 0 |  | 2022_OTSKP |  | 2
PP
VV |  |  |  | dle přílohy PD
TS |  |  |  | Technická specifikace položky odpovídá příslušné cenové soustavě
P | 29 | 38824A |  | KABELOVOD Z MULTIKANÁLŮ DEVÍTIOTVOROVÝCH STANDARDNÍCH | M | 4232 | 0 |  |  |  | 0 |  | 2022_OTSKP |  | 2
PP
VV |  |  |  | dle přílohy PD
TS |  |  |  | Technická specifikace položky odpovídá příslušné cenové soustavě
P | 30 | 3881561R |  | TĚLESO KABELOVODU Z PLAST MULTIKANÁLŮ DEVÍTIOTVOROVÝCH - ZKRÁCENÝCH DÍLŮ | KS | 816 | 0 |  |  |  | 0 |  | R-položka |  | 2
PP
VV |  |  |  | dle přílohy PD
TS |  |  |  | Položka zahrnuje veškeré prácem výkony a dodávky nutné pro provedení kompletního prvku/konstrukce dle PD
SD |  | 96 |  | Bourání
P | 31 | 96615A |  | BOURÁNÍ KONSTRUKCÍ Z PROSTÉHO BETONU - BEZ DOPRAVY | M3 | 67.184 | 0 |  |  |  | 0 |  | 2022_OTSKP |  | 2
PP |  |  |  | demolice stávajícího kabelovodu v délce 480 m´, tj. 80 % celkové délky, výměry 80 %
VV |  |  |  | výměra dle rozpočtu z roku 2004 =7,78+75,57 - základy =21*0,03 - potěr
TS |  |  |  | Technická specifikace položky odpovídá příslušné cenové soustavě
P | 32 | 96616A |  | BOURÁNÍ KONSTRUKCÍ ZE ŽELEZOBETONU - BEZ DOPRAVY | M3 | 1.68 | 0 |  |  |  | 0 |  | 2022_OTSKP |  | 2
PP |  |  |  | demolice stávajícího kabelovodu v délce 480 m´, tj. 80 % celkové délky, výměry 80 %
VV |  |  |  | výměra dle rozpočtu z roku 2004 0,15 - základ 1,95 - deska
TS |  |  |  | Technická specifikace položky odpovídá příslušné cenové soustavě
P | 33 | 96618A |  | BOURÁNÍ KONSTRUKCÍ KOVOVÝCH - BEZ DOPRAVY | T | 1.878 | 0 |  |  |  | 0 |  | 2022_OTSKP |  | 2
PP |  |  |  | demolice stávajícího kabelovodu v délce 480 m´, tj. 80 % celkové délky, výměry 80 % - žlaby
VV |  |  |  | pozinkované žlaby m´; =(44,1+146,4867,62+44,1)*0,01
TS |  |  |  | Technická specifikace položky odpovídá příslušné cenové soustavě
P | 34 | R-969001 |  | vybourání potrubí DN 300 mm | M | 603.02 | 0 |  |  |  | 0 |  | R-položka |  | 2
PP |  |  |  | demolice stávajícího kabelovodu v délce 480 m´, tj. 80 % celkové délky, výměry 80 % - chárničky
VV |  |  |  | výměra dle rozpočtu z roku 2004
TS |  |  |  | Položka zahrnuje veškeré výkony, práce a dodávky nutné k demontáži chrániček
P | 35 | R-969002 |  | vybourání potrubí DN 400 mm | M | 1459.2 | 0 |  |  |  | 0 |  | R-položka |  | 2
PP |  |  |  | demolice stávajícího kabelovodu v délce 480 m´, tj. 80 % celkové délky, výměry 80 % - chráničky
VV |  |  |  | výměra dle rozpočtu z roku 2004
TS |  |  |  | Položka zahrnuje veškeré výkony, práce a dodávky nutné k demontáži chrániček
P | 36 | R-969003 |  | vybourání multikanálů 6-ti otvorových | M | 633.36 | 0 |  |  |  | 0 |  | R-položka |  | 2
PP |  |  |  | demolice stávajícího kabelovodu v délce 480 m´, tj. 80 % celkové délky, výměry 80 %
VV |  |  |  | výměra dle rozpočtu z roku 2004
TS |  |  |  | Položka zahrnuje veškeré výkony, práce a dodávky nutné k demontáži chrániček
P | 37 | R-969004 |  | vybourání multikanálů 9-ti otvorových | M | 1532.16 | 0 |  |  |  | 0 |  | R-položka |  | 2
PP |  |  |  | demolice stávajícího kabelovodu v délce 480 m´, tj. 80 % celkové délky, výměry 80 %
VV |  |  |  | výměra dle rozpočtu z roku 2004
TS |  |  |  | Položka zahrnuje veškeré výkony, práce a dodávky nutné k demontáži chrániček
P | 38 | 96688 |  | VYBOURÁNÍ KANALIZAČ ŠACHET KOMPLETNÍCH | KUS | 14 | 0 |  |  |  | 0 |  | 2022_OTSKP |  | 2
PP |  |  |  | demolice stávajícího kabelovodu
VV |  |  |  | výměra dle rozpočtu z roku 2004
TS |  |  |  | Technická specifikace položky odpovídá příslušné cenové soustavě
SD |  | 97 |  | PSV
P | 39 | 711611 |  | IZOLACE ŠTOL PROTI ZEM VLHK ASFALT NÁTĚRY | M2 | 3913.3 | 0 |  |  |  | 0 |  | 2022_OTSKP |  | 2
PP
VV |  |  |  | dle přílohy PD - šachty + mezišachetní úseky
TS |  |  |  | Technická specifikace položky odpovídá příslušné cenové soustavě
P | 40 | 711612 |  | IZOLACE ŠTOL PROTI ZEM VLHK ASFALT PÁSY | M2 | 7826.6 | 0 |  |  |  | 0 |  | 2022_OTSKP |  | 2
PP
VV |  |  |  | dle přílohy PD - šachty + mezišachetní úseky
TS |  |  |  | Technická specifikace položky odpovídá příslušné cenové soustavě
P | 41 | 711519 |  | OCHRANA IZOLACE PODZEMNÍCH OBJEKTŮ TEXTILIÍ | M2 | 6249.6 | 0 |  |  |  | 0 |  | 2022_OTSKP |  | 2
PP
VV |  |  |  | dle přílohy PD - šachty + mezišachetní úseky
TS |  |  |  | Technická specifikace položky odpovídá příslušné cenové soustavě
P | 42 | R767-01 |  | VÝSTROJ ŠACHET | KG | 6210 | 0 |  |  |  | 0 |  | R-položka |  | 2
PP
VV |  |  |  | dle přílohy PD
TS |  |  |  | Položka zahrnuje veškeré prácem výkony a dodávky nutné pro provedení kompletního prvku/konstrukce dle PD
P | 43 | R767-02 |  | Sádrovláknité, desky tl.8-12mm | M2 | 278 | 0 |  |  |  | 0 |  | R-položka |  | 2
PP
VV |  |  |  | dle přílohy PD
TS |  |  |  | Položka zahrnuje veškeré prácem výkony a dodávky nutné pro provedení kompletního prvku/konstrukce dle PD
P | 44 | R776992111 |  | Zemnící pásek - dodávka a montáž | M | 630 | 0 |  |  |  | 0 |  | R-položka |  | 2
PP
VV |  |  |  | mezišachetní úseky + šachty =560+70
TS |  |  |  | Položka zahrnuje veškeré prácem výkony a dodávky nutné pro provedení kompletního prvku/konstrukce dle PD
SD |  | R015 |  | Likvidace odpadů vč. dopravy
P | 45 | R015112 | 902 | LIKVIDACE ODPADŮ NEKONTAMINOVANÝCH - 17 05 04 VYTĚŽENÉ ZEMINY A HORNINY - II. TŘÍDA TĚŽITELNOSTI včetně dopravy | T | 5686.992 | 0 |  |  |  | 0 |  | ODP+d MASNA |  | 2
PP |  |  |  | „EVIDENČNÍ POLOŽKA. NEOCEŇOVAT! Položka se oceňuje pouze jako celek pod SO90-90“
VV |  |  |  | šachty =+668,4 mezišachetní úseky =+2676,8 zásyp bouraného kabelovodu =2296,26-2496,0=-199,74 celkem 3145,46 m3 x 1,808
TS |  |  |  | Technická specifikace položky odpovídá příslušné cenové soustavě
P | 46 | R015116 | 906 | LIKVIDACE ODPADŮ NEKONTAMINOVANÝCH - 17 01 01 BETON Z DEMOLIC OBJEKTŮ, ZÁKLADŮ TV včetně dopravy | T | 266.544 | 0 |  |  |  | 0 |  | ODP+d MASNA |  | 2
PP |  |  |  | „EVIDENČNÍ POLOŽKA. NEOCEŇOVAT! Položka se oceňuje pouze jako celek pod SO90-90“
VV |  |  |  | viz zemní práce - betonový povrch + obetonování kabelovodu =(43,88+67,18)*2,4
TS |  |  |  | Technická specifikace položky odpovídá příslušné cenové soustavě
P | 47 | R015117 | 907 | LIKVIDACE ODPADŮ NEKONTAMINOVANÝCH - 17 01 01 ARMOVANÝ BETON V KUSOVITOSTI DO 0,5 M včetně dopravy | T | 95.2 | 0 |  |  |  | 0 |  | ODP+d MASNA |  | 2
PP |  |  |  | „EVIDENČNÍ POLOŽKA. NEOCEŇOVAT! Položka se oceňuje pouze jako celek pod SO90-90“
VV |  |  |  | šachty ks 14*6,5 t žb konstrukce 1,68 m3*2,5 t
TS |  |  |  | Technická specifikace položky odpovídá příslušné cenové soustavě
P | 48 | R015124 | 914 | LIKVIDACE ODPADŮ NEKONTAMINOVANÝCH - 17 02 03 PLASTY Z INTERIÉRŮ REKONSTRUOVANÝCH OBJEKTŮ včetně dopravy | T | 47.789 | 0 |  |  |  | 0 |  | ODP+d MASNA |  | 2
PP |  |  |  | „EVIDENČNÍ POLOŽKA. NEOCEŇOVAT! Položka se oceňuje pouze jako celek pod SO90-90“
VV |  |  |  | DN 300 - 603,02*0,003 t DN 400 - 1459,2*0,004 t multikanál 6 otvorů 633,36*0,015 t multikanál 9 otvorů 1532,16*0,02 t likvidace plastových chrániček a kabelovodů
TS |  |  |  | Technická specifikace položky odpovídá příslušné cenové soustavě
P | 49 | R015130 | 920 | LIKVIDACE ODPADŮ NEKONTAMINOVANÝCH - 17 04 05 ŽELEZNÝ ŠROT - KONSTRUKCE, STOŽÁRY, KOLEJ včetně dopravy | T | 1.88 | 0 |  |  |  | 0 |  | ODP+d MASNA |  | 2
PP |  |  |  | „EVIDENČNÍ POLOŽKA. NEOCEŇOVAT! Položka se oceňuje pouze jako celek pod SO90-90“
VV |  |  |  | ocelové doplňky - viz výše
TS |  |  |  | Technická specifikace položky odpovídá příslušné cenové soustavě

## SO 11-71-01
SŽDC05 |  |  |  | Soupis prací objektu | [10 empty] | 3
3
S | Stavba: | Zm02_5113720005 |  | Modernizace a dostavba ŽST Praha Masarykovo nádraží | [6 empty] | D.2.2.1 |  | Aspe | 0,00 | 2
O | Objekt: | D.2.2.1 |  | Pozemní stavební objekty a technické vybavení pozemních stavebních objektů | [9 empty] | 15,00 | 2
Typ | Poř. číslo | Kód položky | Varianta | Název položky | MJ | Množství | Jednotková hmotnost | Celková hmotnost |  |  | Jednotková cena |  | Cenové soustavy | 21,00 | 2
Dodávka
[9 empty] | Jednotková | Celkem | Jednotková | Celkem |  |  |  | Počet položek s nulovou cenou
O1 |  | SO 11-71-01 |  | ŽST Praha Masarykovo nádražíí,stavební úpravy ve VB
SD |  | 015 |  | Likvidace odpadů vč. dopravy
P | 1 | R015111 | 901 | Likvidace odpadů nekontaminových-17 05 04 vytěžené zeminy a horniny I. třída těžitelnosti včetně dopravy | T | 9.038 | 0 |  |  |  | 0 |  | ODP+d MASNA |  | 2
PP |  |  |  | „EVIDENČNÍ POLOŽKA. NEOCEŇOVAT! Položka se oceňuje pouze jako celek pod SO90-90“
VV |  |  |  | (10.289-4.64)*1.600=9.038 [A] Celkem: A=9.038 [B]
TS |  |  |  | 1. Položka obsahuje: – veškeré poplatky provozovateli skládky, recyklační linky nebo jiného zařízení na zpracování nebo likvidaci odpadů související s převzetím, uložením, zpracováním nebo likvidací odpadu – náklady spojené s dopravou odpadu z místa stavby na místo převzetí provozovatelem skládky, recyklační linky nebo jiného zařízení na zpracování nebo likvidaci odpadů - platí pro jakýkoliv způsob dopravy (po suchu, po vodě, ve vzduchu, ppř. dopravníky) a zahrnuje i potřebný počet naložení nebo přeložení či úpravou v případě meziskládkování - náklady spojené s vyložením, manipulací, rozhrnutím či úpravou do figury s materiálem v místě skládky 3. Způsob měření: Tunou se rozumí hmotnost odpadu vytříděného v souladu se zákonem č. 185/2001 Sb., o nakládání s odpady, v platném znění.
P | 2 | R015114 | 904 | Likvidace odpadů nekontaminovaných-17 01 02 stavebně demoliční suť včetně dopravy | T | 1.325 | 0 |  |  |  | 0 |  | ODP+d MASNA |  | 2
PP |  |  |  | „EVIDENČNÍ POLOŽKA. NEOCEŇOVAT! Položka se oceňuje pouze jako celek pod SO90-90“
VV |  |  |  | 12.726+0.739-0.353-0.582-9.519-8.375-0.739-0.60-0.09+4.51*1.800=1.325 [A] Celkem: A=1.325 [B]
TS |  |  |  | 1. Položka obsahuje: – veškeré poplatky provozovateli skládky, recyklační linky nebo jiného zařízení na zpracování nebo likvidaci odpadů související s převzetím, uložením, zpracováním nebo likvidací odpadu – náklady spojené s dopravou odpadu z místa stavby na místo převzetí provozovatelem skládky, recyklační linky nebo jiného zařízení na zpracování nebo likvidaci odpadů - platí pro jakýkoliv způsob dopravy (po suchu, po vodě, ve vzduchu, ppř. dopravníky) a zahrnuje i potřebný počet naložení nebo přeložení či úpravou v případě meziskládkování - náklady spojené s vyložením, manipulací, rozhrnutím či úpravou do figury s materiálem v místě skládky 3. Způsob měření: Tunou se rozumí hmotnost odpadu vytříděného v souladu se zákonem č. 185/2001 Sb., o nakládání s odpady, v platném znění.
P | 3 | R015116 | 906 | LIKVIDACE ODPADŮ NEKONTAMINOVANÝCH - 17 03 02 VYBOURANÝ ASFALTOVÝ BETON BEZ DEHTU včetně dopravy | T | 8.375 | 0 |  |  |  | 0 |  | ODP+d MASNA |  | 2
PP |  |  |  | „EVIDENČNÍ POLOŽKA. NEOCEŇOVAT! Položka se oceňuje pouze jako celek pod SO90-90“
VV |  |  |  | 0.66+5.148+2.567=8.375 [A] Celkem: A=8.375 [B]
TS |  |  |  | 1. Položka obsahuje: – veškeré poplatky provozovateli skládky, recyklační linky nebo jiného zařízení na zpracování nebo likvidaci odpadů související s převzetím, uložením, zpracováním nebo likvidací odpadu – náklady spojené s dopravou odpadu z místa stavby na místo převzetí provozovatelem skládky, recyklační linky nebo jiného zařízení na zpracování nebo likvidaci odpadů - platí pro jakýkoliv způsob dopravy (po suchu, po vodě, ve vzduchu, ppř. dopravníky) a zahrnuje i potřebný počet naložení nebo přeložení či úpravou v případě meziskládkování - náklady spojené s vyložením, manipulací, rozhrnutím či úpravou do figury s materiálem v místě skládky 3. Způsob měření: Tunou se rozumí hmotnost odpadu vytříděného v souladu se zákonem č. 185/2001 Sb., o nakládání s odpady, v platném znění.
P | 4 | R015122 | 912 | LIKVIDACE ODPADŮ NEKONTAMINOVANÝCH - 17 02 01 DŘEVO PO STAVEBNÍM POUŽITÍ, Z DEMOLIC včetně dopravy | T | 0.582 | 0 |  |  |  | 0 |  | ODP+d MASNA |  | 2
PP |  |  |  | „EVIDENČNÍ POLOŽKA. NEOCEŇOVAT! Položka se oceňuje pouze jako celek pod SO90-90“
VV |  |  |  | 0.322+0.260=0.582 [A] Celkem: A=0.582 [B]
TS |  |  |  | 1. Položka obsahuje: – veškeré poplatky provozovateli skládky, recyklační linky nebo jiného zařízení na zpracování nebo likvidaci odpadů související s převzetím, uložením, zpracováním nebo likvidací odpadu – náklady spojené s dopravou odpadu z místa stavby na místo převzetí provozovatelem skládky, recyklační linky nebo jiného zařízení na zpracování nebo likvidaci odpadů - platí pro jakýkoliv způsob dopravy (po suchu, po vodě, ve vzduchu, ppř. dopravníky) a zahrnuje i potřebný počet naložení nebo přeložení či úpravou v případě meziskládkování - náklady spojené s vyložením, manipulací, rozhrnutím či úpravou do figury s materiálem v místě skládky 3. Způsob měření: Tunou se rozumí hmotnost odpadu vytříděného v souladu se zákonem č. 185/2001 Sb., o nakládání s odpady, v platném znění.
P | 5 | R015124 | 914 | Likvidace odpadů nekontaminovaných-17 02 03 plasty z interiéru rekonstruovaných objektů včetně dopravy | T | 0.353 | 0 |  |  |  | 0 |  | ODP+d MASNA |  | 2
PP |  |  |  | "EVIDENČNÍ POLOŽKA. NEOCEŇOVAT! Položka se oceňuje pouze jako celek pod SO90-90"
VV |  |  |  | 0.148+0.160+0.045=0.353 [A] Celkem: A=0.353 [B]
TS |  |  |  | 1. Položka obsahuje: – veškeré poplatky provozovateli skládky, recyklační linky nebo jiného zařízení na zpracování nebo likvidaci odpadů související s převzetím, uložením, zpracováním nebo likvidací odpadu – náklady spojené s dopravou odpadu z místa stavby na místo převzetí provozovatelem skládky, recyklační linky nebo jiného zařízení na zpracování nebo likvidaci odpadů - platí pro jakýkoliv způsob dopravy (po suchu, po vodě, ve vzduchu, ppř. dopravníky) a zahrnuje i potřebný počet naložení nebo přeložení či úpravou v případě meziskládkování - náklady spojené s vyložením, manipulací, rozhrnutím či úpravou do figury s materiálem v místě skládky 3. Způsob měření: Tunou se rozumí hmotnost odpadu vytříděného v souladu se zákonem č. 185/2001 Sb., o nakládání s odpady, v platném znění.
P | 6 | R015140 | 930 | Likvidace odpadů nebezpečných-17 03 03 dehet,vč.dopravy | T | 0.739 | 0 |  |  |  | 0 |  | ODP+d MASNA |  | 2
PP |  |  |  | "EVIDENČNÍ POLOŽKA. NEOCEŇOVAT! Položka se oceňuje pouze jako celek pod SO90-90"
VV
TS |  |  |  | 1. Položka obsahuje: – veškeré poplatky provozovateli skládky, recyklační linky nebo jiného zařízení na zpracování nebo likvidaci odpadů související s převzetím, uložením, zpracováním nebo likvidací odpadu – náklady spojené s dopravou odpadu z místa stavby na místo převzetí provozovatelem skládky, recyklační linky nebo jiného zařízení na zpracování nebo likvidaci odpadů - platí pro jakýkoliv způsob dopravy (po suchu, po vodě, ve vzduchu, ppř. dopravníky) a zahrnuje i potřebný počet naložení nebo přeložení či úpravou v případě meziskládkování - náklady spojené s vyložením, manipulací, rozhrnutím či úpravou do figury s materiálem v místě skládky 3. Způsob měření: Tunou se rozumí hmotnost odpadu vytříděného v souladu se zákonem č. 185/2001 Sb., o nakládání s odpady, v platném znění.
P | 7 | R015158 | 948 | Likvidace odpadů kontaminových-17 05 04-kamenná suť včetně dopravy | T | 9.519 | 0 |  |  |  | 0 |  | ODP+d MASNA |  | 2
PP |  |  |  | "EVIDENČNÍ POLOŽKA. NEOCEŇOVAT! Položka se oceňuje pouze jako celek pod SO90-90"
VV |  |  |  | 4.51*1.800+0.586+0.815=9.519 [A] Celkem: A=9.519 [B]
TS |  |  |  | 1. Položka obsahuje: – veškeré poplatky provozovateli skládky, recyklační linky nebo jiného zařízení na zpracování nebo likvidaci odpadů související s převzetím, uložením, zpracováním nebo likvidací odpadu – náklady spojené s dopravou odpadu z místa stavby na místo převzetí provozovatelem skládky, recyklační linky nebo jiného zařízení na zpracování nebo likvidaci odpadů - platí pro jakýkoliv způsob dopravy (po suchu, po vodě, ve vzduchu, ppř. dopravníky) a zahrnuje i potřebný počet naložení nebo přeložení či úpravou v případě meziskládkování - náklady spojené s vyložením, manipulací, rozhrnutím či úpravou do figury s materiálem v místě skládky 3. Způsob měření: Tunou se rozumí hmotnost odpadu vytříděného v souladu se zákonem č. 185/2001 Sb., o nakládání s odpady, v platném znění.
P | 8 | R015179 | 969 | EKOLOGICKÁ LIKVIDACI ODPADŮ - 20 03 99 VŠEOBECNÉ ODPADY Z INTERIÉRU včetně dopravy | T | 0.826 | 0 |  |  |  | 0 |  | ODP+d MASNA |  | 2
PP |  |  |  | "EVIDENČNÍ POLOŽKA. NEOCEŇOVAT! Položka se oceňuje pouze jako celek pod SO90-90"
VV |  |  |  | z části silnoproud; 0,2=0.200 [A] z části vytápění; 0,626=0.626 [B] Celkem: A+B=0.826 [C]
TS
SD |  | 016 |  | Sanace
P | 8 | R80051 |  | D+M nízkotlaká hydroizolační chemická clona | M2 | 5.272 | 0 |  |  |  | 0 |  | [bez vazby na CS] |  | 2
PP |  |  |  | D+M nízkotlaká hydroizolační chemická clona
VV |  |  |  | *m.č.G.112 (3.58-2.45)*(0.70+0.15)=0.961 [A] (2.45-0.90-0.30)*0.15=0.188 [B] (6.03-0.90)*0.35=1.796 [C] 3.58*0.65=2.327 [D] Celkem: A+B+C+D=5.272 [E]
TS |  |  |  | Osta tní popis-viz
SD |  | 1 |  | Zemní práce
P | 9 | 129911101 |  | Bourání konstrukcí v odkopávkách a prokopávkách ručně s přemístěním suti na hromady na vzdálenost do 20 m nebo s naložením na dopravní prostředek ze zdiva cihel | M3 | 4.51 | 0 |  |  |  | 0 |  | CS ÚRS 2022 02 |  | 2
PP |  |  |  | Bourání konstrukcí v odkopávkách a prokopávkách ručně s přemístěním suti na hromady na vzdálenost do 20 m nebo s naložením na dopravní prostředek ze zdiva cihelného nebo smíšeného na maltu vápennou nebo vápenocementovou
VV |  |  |  | *m.č.112 6.03*3.58*0.231=4.987 [A] *odpočet *stávající kanál -(3.55+0.075)*(0.42+0.075*2)*0.231=-0.477 [B] Celkem: A+B=4.510 [C]
TS
P | 10 | 139751101 |  | Vykopávka v uzavřených prostorech ručně v hornině třídy těžitelnosti I skupiny 1 až 3 | M3 | 10.289 | 0 |  |  |  | 0 |  | CS ÚRS 2022 02 |  | 2
PP |  |  |  | Vykopávka v uzavřených prostorech ručně v hornině třídy těžitelnosti I skupiny 1 až 3
VV |  |  |  | *m.č.G.104 8.80*0.80*(0.59+1.09)*0.5=5.914 [A] *nad základem 0.80*0.35*0.25=0.070 [B] *m.č.G.109 2.85*0.80*0.59=1.345 [C] *odpočet *stávající kabelová šachta (část) -0.80*(0.38+0.075*2)*(0.43+0.075-0.10+0.04)=-0.189 [D] *m.č.G.112 *hloubení pro kabelový kanál (0.05+1.50-0.175+0.05)*(1.0+0.05)*0.79=1.182 [E] (5.90-1.0-0.05)*(0.45+0.05*2)*0.79=2.107 [F] *odpočet *stávající kabelový kanál -(3.55+0.05)*(0.42+0.075-0.175+0.05)*(0.33+0.075-0.30)=-0.140 [G] Celkem: A+B+C+D+E+F+G=10.289 [H]
TS
P | 11 | 162211311 |  | Vodorovné přemístění výkopku nebo sypaniny stavebním kolečkem s vyprázdněním kolečka na hromady nebo do dopravního prostředku na vzdálenost do 10 m z horniny tř | M3 | 14.929 | 0 |  |  |  | 0 |  | CS ÚRS 2022 02 |  | 2
PP |  |  |  | Vodorovné přemístění výkopku nebo sypaniny stavebním kolečkem s vyprázdněním kolečka na hromady nebo do dopravního prostředku na vzdálenost do 10 m z horniny třídy těžitelnosti I, skupiny 1 až 3
VV |  |  |  | *odvoz na mezideponii 10.289=10.289 [A] *přívoz pro zásyp 4.64=4.640 [B] Celkem: A+B=14.929 [C]
TS
P | 12 | 162211319 |  | Vodorovné přemístění výkopku nebo sypaniny stavebním kolečkem s vyprázdněním kolečka na hromady nebo do dopravního prostředku na vzdálenost do 10 m Příplatek za | M3 | 59.716 | 0 |  |  |  | 0 |  | CS ÚRS 2022 02 |  | 2
PP |  |  |  | Vodorovné přemístění výkopku nebo sypaniny stavebním kolečkem s vyprázdněním kolečka na hromady nebo do dopravního prostředku na vzdálenost do 10 m Příplatek za každých dalších 10 m k ceně -1311
VV |  |  |  | 14.929*4=59.716 [A] Celkem: A=59.716 [B]
TS |  |  |  | do 50m
P | 13 | 171251201 |  | Uložení sypaniny na skládky nebo meziskládky bez hutnění s upravením uložené sypaniny do předepsaného tvaru | M3 | 10.289 | 0 |  |  |  | 0 |  | CS ÚRS 2022 02 |  | 2
PP |  |  |  | Uložení sypaniny na skládky nebo meziskládky bez hutnění s upravením uložené sypaniny do předepsaného tvaru
VV |  |  |  | *mezideponie 10.289=10.289 [A] Celkem: A=10.289 [B]
TS |  |  |  | mezideponie
P | 14 | 167111101 |  | Nakládání, skládání a překládání neulehlého výkopku nebo sypaniny ručně nakládání, z hornin třídy těžitelnosti I, skupiny 1 až 3 | M3 | 10.289 | 0 |  |  |  | 0 |  | CS ÚRS 2022 02 |  | 2
PP |  |  |  | Nakládání, skládání a překládání neulehlého výkopku nebo sypaniny ručně nakládání, z hornin třídy těžitelnosti I, skupiny 1 až 3
VV |  |  |  | *pro zásyp 4.640=4.640 [A] *pro odvoz na skládku *výkop 10.289=10.289 [B] *odpočet *zásyp -4.640=-4.640 [C] Celkem: A+B+C=10.289 [D]
TS
P | 15 | 174111102 |  | Zásyp sypaninou z jakékoliv horniny ručně s uložením výkopku ve vrstvách se zhutněním v uzavřených prostorách s urovnáním povrchu zásypu | M3 | 4.64 | 0 |  |  |  | 0 |  | CS ÚRS 2022 02 |  | 2
PP |  |  |  | Zásyp sypaninou z jakékoliv horniny ručně s uložením výkopku ve vrstvách se zhutněním v uzavřených prostorách s urovnáním povrchu zásypu
VV |  |  |  | *výkop *m.č.G.104 8.80*0.80*(0.59+1.09)*0.5=5.914 [A] *nad základem 0.80*0.35*0.25=0.070 [B] *m.č.G.109 2.85*0.80*0.59=1.345 [C] *odpočet *stávající kabelová šachta (část) -0.80*(0.38+0.075*2)*(0.43+0.075-0.10+0.04)=-0.189 [D] *m.č.G.112 *hloubení pro kabelový kanál (0.05+1.50-0.175+0.05)*(1.0+0.05)*0.79=1.182 [E] (5.90-1.0-0.05)*(0.45+0.05*2)*0.79=2.107 [F] *odpočet *stávající kabelový kanál -(3.55+0.05)*(0.42+0.075-0.175+0.05)*(0.33+0.075-0.30)=-0.140 [G] *odpočet *vytlačená zemina *multikanálem -30.0*0.40*0.485=-5.820 [H] *přípočet *stávající kabelová šachta (0.78+0.075*2)*(0.38+0.075*2)*(0.43+0.075-0.31+0.04)=0.116 [I] *m.č.G.112 *hloubení pro kabelový kanál (0.05+1.50-0.175+0.05)*(1.0+0.05)*0.79=1.182 [J] (5.90-1.0-0.05)*(0.45+0.05*2)*0.79=2.107 [K] *odpočet *stávající kabelový kanál -(3.55+0.05)*(0.42+0.075-0.175+0.05)*(0.33+0.075-0.30)=-0.140 [L] *odpočet *vytlačená zemina kabelovým kanálem -(0.05+1.50-0.175+0.05)*(1.0+0.05)*0.79=-1.182 [M] -(5.90-1.0-0.05)*(0.45+0.05*2)*0.79=-2.107 [N] *přípočet *stávající kabelový kanál (3.55+0.05)*(0.42+0.075*2)*(0.33+0.075-0.31)=0.195 [O] Celkem: A+B+C+D+E+F+G+H+I+J+K+L+M+N+O=4.640 [P]
TS
SD |  | 2 |  | Zakládání
P | 16 | 274313711 |  | Základy z betonu prostého pasy betonu kamenem neprokládaného tř. C 20/25 | M3 | 0.226 | 2.5019 |  |  |  | 0 |  | CS ÚRS 2022 02 |  | 2
PP |  |  |  | Základy z betonu prostého pasy betonu kamenem neprokládaného tř. C 20/25
VV |  |  |  | *pod novou SDK příčku *m.č..111,G.112 6.03*0.15*0.25=0.226 [A] Celkem: A=0.226 [B]
TS
P | 17 | 275313711 |  | Základy z betonu prostého patky a bloky z betonu kamenem neprokládaného tř. C 20/25 | M3 | 3.66 | 2.5019 |  |  |  | 0 |  | CS ÚRS 2022 02 |  | 2
PP |  |  |  | Základy z betonu prostého patky a bloky z betonu kamenem neprokládaného tř. C 20/25
VV |  |  |  | -vrty pro injektáž-mimo trubek *injektáž *svislé 3.14*(0.25*0.25-0.054*0.054)*1.0*9*1.035=1.743 [A] *odkloněné 3.14*(0.25*0.25-0.054*0.054)*1.10*9*1.035=1.917 [B] Celkem: A+B=3.660 [C]
TS |  |  |  | Vrty pro injektáž mimo trubek. srov.pol.
P | 18 | 274351121 |  | Bednění základů pasů rovné zřízení | M2 | 3.015 | 0.002692 |  |  |  | 0 |  | CS ÚRS 2022 02 |  | 2
PP |  |  |  | Bednění základů pasů rovné zřízení
VV |  |  |  | *pod novou SDK příčku *m.č.G.111,G.112 6.03*0.25*2=3.015 [A] Celkem: A=3.015 [B]
TS
P | 19 | 274351122 |  | Bednění základů pasů rovné odstranění | M2 | 3.015 | 0 |  |  |  | 0 |  | CS ÚRS 2022 02 |  | 2
PP |  |  |  | Bednění základů pasů rovné odstranění
VV |  |  |  | *pod novou SDK příčku *G.111,G.112 6.03*0.25*2=3.015 [A] Celkem: A=3.015 [B]
TS
P | 20 | R279111 |  | Základové zdi z tvárnic ztraceného bednění včetně výplně z betonu bez zvláštních nároků na vliv prostředí třídy C 20/25, tloušťky zdiva 100mm | M2 | 19.325 | 0.231 |  |  |  | 0 |  | [bez vazby na CS] |  | 2
PP |  |  |  | Základové zdi z tvárnic ztraceného bednění včetně výplně z betonu bez zvláštních nároků na vliv prostředí třídy C 20/25, tloušťky zdiva 100mm
VV |  |  |  | (1.325+0.05-0.05-0.45+1.0+9.0-1.0-0.05+0.05*2+0.45+9.0-0.05)*1.0=19.325 [A] Celkem: A=19.325 [B]
TS
P | 21 | R2741 |  | Zazdívka otvorů ve zdivu záklasdovém kamenem plochy přes 0,25 m2 do 1 m2 pro jakékoliv tl. zdi | M3 | 1.167 | 2.5773 |  |  |  | 0 |  | [bez vazby na CS] |  | 2
PP |  |  |  | Zazdívka otvorů ve zdivu záklasdovém kamenem plochy přes 0,25 m2 do 1 m2 pro jakékoliv tl. zdi
VV |  |  |  | *pro multikanál 0.90*0.40*0.45=0.162 [A] 0.90*0.80*0.45=0.324 [B] 1.10*0.80*0.45=0.396 [C] *pro kanál 1.10*0.40*(0.25+0.75)*0.5=0.220 [D] 0.65*0.40*0.25=0.065 [E] Celkem: A+B+C+D+E=1.167 [F]
TS
SD |  | 22 |  | Zakládání - vrty
P | 22 | 281601111 |  | Injektování s jednoduchým obturátorem nebo bez obturátoru vzestupné, tlakem do 0,60 MPa | HOD | 3.6 | 3.6e-05 |  |  |  | 0 |  | CS ÚRS 2022 02 |  | 2
PP |  |  |  | Injektování s jednoduchým obturátorem nebo bez obturátoru vzestupné, tlakem do 0,60 MPa
VV |  |  |  | 0.20*2*9=3.600 [A] Celkem: A=3.600 [B]
TS |  |  |  | odhad Cca 12, minu/vrt.
P | 23 | 226111312 |  | Velkoprofilové vrty náběrovým vrtáním svislé nezapažené průměru přes 450 do 550 mm, v hl od 0 do 5 m v hornině tř. II | M | 9 | 2.8e-05 |  |  |  | 0 |  | CS ÚRS 2022 02 |  | 2
PP |  |  |  | Velkoprofilové vrty náběrovým vrtáním svislé nezapažené průměru přes 450 do 550 mm, v hl od 0 do 5 m v hornině tř. II
VV |  |  |  | *vrty pro injektáž 1.0*9=9.000 [A] Celkem: A=9.000 [B]
TS |  |  |  | Vrty pro injektáž.
P | 24 | 226122112 |  | Velkoprofilové vrty náběrovým vrtáním šikmé nezapažené průměru přes 450 do 550 mm, v hl od 0 do 5 m v hornině tř. II | M | 9.9 | 3.3e-05 |  |  |  | 0 |  | CS ÚRS 2022 02 |  | 2
PP |  |  |  | Velkoprofilové vrty náběrovým vrtáním šikmé nezapažené průměru přes 450 do 550 mm, v hl od 0 do 5 m v hornině tř. II
VV |  |  |  | *vrty pro injektáž 1.10*9=9.900 [A] Celkem: A=9.900 [B]
TS |  |  |  | Vrty pro injektáž.
SD |  | 28 |  | Zakládání - zpevňování hornin - injektáže a mikropiloty
P | 25 | 283111113 |  | Zřízení ocelových, trubkových mikropilot tlakové i tahové svislé nebo odklon od svislice do 60° část hladká, průměru přes 105 do 115 mm | M | 18.9 | 0.03739 |  |  |  | 0 |  | CS ÚRS 2022 02 |  | 2
PP |  |  |  | Zřízení ocelových, trubkových mikropilot tlakové i tahové svislé nebo odklon od svislice do 60° část hladká, průměru přes 105 do 115 mm
VV |  |  |  | *injektáž *svislé 1.0*9=9.000 [A] *odkloněné 1.10*9=9.900 [B] Celkem: A+B=18.900 [C]
TS
P | 26 | 14011076 |  | trubka ocelová bezešvá hladká jakost 11 353 108x4,0mm | M | 18.9 | 0.0108 |  |  |  | 0 |  | CS ÚRS 2022 02 |  | 2
PP |  |  |  | trubka ocelová bezešvá hladká jakost 11 353 108x4,0mm
VV
TS
P | 27 | 58128450 |  | bentonit aktivovaný mletý pro vrty, injektáže a těsnění vodních staveb VL | T | 1.246 | 1 |  |  |  | 0 |  | CS ÚRS 2022 02 |  | 2
PP |  |  |  | bentonit aktivovaný mletý pro vrty, injektáže a těsnění vodních staveb VL
VV |  |  |  | *injektáž *svislé 3.14*0.10*0.10*1.0*2.10*9=0.593 [A] *odkloněné 3.14*0.10*0.10*1.10*2.10*9=0.653 [B] Celkem: A+B=1.246 [C]
TS
SD |  | 3 |  | Svislé a kompletní konstrukce
P | 28 | 317944321 |  | Válcované nosníky dodatečně osazované do připravených otvorů bez zazdění hlav do č. 12 | T | 0.252 | 1.09 |  |  |  | 0 |  | CS ÚRS 2022 02 |  | 2
PP |  |  |  | Válcované nosníky dodatečně osazované do připravených otvorů bez zazdění hlav do č. 12
VV |  |  |  | *ozn.Z02 195.4*0.001=0.195 [A] *ozn.Z03 56.80*0.001=0.057 [B] Celkem: A+B=0.252 [C]
TS
P | 29 | 317234410 |  | Vyzdívka mezi nosníky cihlami pálenými na maltu cementovou | M3 | 0.302 | 1.943 |  |  |  | 0 |  | CS ÚRS 2022 02 |  | 2
PP |  |  |  | Vyzdívka mezi nosníky cihlami pálenými na maltu cementovou
VV |  |  |  | *pro multikanál 1.30*0.80*0.10=0.104 [A] 1.30*1.10*0.10=0.143 [B] *pro kanál 0.85*0.65*0.10=0.055 [C] Celkem: A+B+C=0.302 [D]
TS
P | 30 | 349231821 |  | Přizdívka z cihel ostění s ozubem ve vybouraných otvorech, s vysekáním kapes pro zavázaní přes 150 do 300 mm | M2 | 0.63 | 0.45432 |  |  |  | 0 |  | CS ÚRS 2022 02 |  | 2
PP |  |  |  | Přizdívka z cihel ostění s ozubem ve vybouraných otvorech, s vysekáním kapes pro zavázaní přes 150 do 300 mm
VV
TS
SD |  | 4 |  | Vodorovné konstrukce
P | 31 | 413232211 |  | Zazdívka zhlaví stropních trámů nebo válcovaných nosníků pálenými cihlami válcovaných nosníků, výšky do 150 mm | KUS | 26 | 0.02278 |  |  |  | 0 |  | CS ÚRS 2022 02 |  | 2
PP |  |  |  | Zazdívka zhlaví stropních trámů nebo válcovaných nosníků pálenými cihlami válcovaných nosníků, výšky do 150 mm
VV |  |  |  | *ozn.Z02 9*2=18.000 [A] *ozn.Z03 4*2=8.000 [B] Celkem: A+B=26.000 [C]
TS |  |  |  | ozn.Z02+z03
SD |  | 61 |  | Úprava povrchů vnitřních
P | 32 | 612326121 |  | Omítka sanační vnitřních ploch jednovrstvá jednovrstvá, tloušťky do 20 mm nanášená ručně svislých konstrukcí stěn | M2 | 11.09 | 0.021 |  |  |  | 0 |  | CS ÚRS 2022 02 |  | 2
PP |  |  |  | Omítka sanační vnitřních ploch jednovrstvá jednovrstvá, tloušťky do 20 mm nanášená ručně svislých konstrukcí stěn
VV |  |  |  | *m.č.G.112 (6.03+3.58*2)*1.0=13.190 [A] *dveře -0.90*1.0*2=-1.800 [B] *přizdění příčky -0.30*1.0=-0.300 [C] Celkem: A+B+C=11.090 [D]
TS
P | 33 | 612315302 |  | Vápenná omítka ostění nebo nadpraží štuková | M2 | 1.76 | 0.03273 |  |  |  | 0 |  | CS ÚRS 2022 02 |  | 2
PP |  |  |  | Vápenná omítka ostění nebo nadpraží štuková
VV |  |  |  | *posunutí dveří *m.č.G.109 0.40*2.20=0.880 [A] *m.č.G.112 0.40*2.20=0.880 [B] Celkem: A+B=1.760 [C]
TS
P | 34 | 611328131 |  | Potažení vnitřních ploch sanačním štukem tloušťky do 3 mm vodorovných konstrukcí stropů rovných | M2 | 21.587 | 0.004 |  |  |  | 0 |  | CS ÚRS 2022 02 |  | 2
PP |  |  |  | Potažení vnitřních ploch sanačním štukem tloušťky do 3 mm vodorovných konstrukcí stropů rovných
VV |  |  |  | *m.č.G.112 6.03*3.58=21.587 [A] Celkem: A=21.587 [B]
TS
P | 35 | 612328131 |  | Potažení vnitřních ploch sanačním štukem tloušťky do 3 mm svislých konstrukcí stěn | M2 | 37.705 | 0.004 |  |  |  | 0 |  | CS ÚRS 2022 02 |  | 2
PP |  |  |  | Potažení vnitřních ploch sanačním štukem tloušťky do 3 mm svislých konstrukcí stěn
VV |  |  |  | *m.č.G.112 (6.03+3.58*2)*3.45=45.506 [A] *okno -2.35*2.10=-4.935 [B] *dveře -0.90*1.97*2=-3.546 [C] *přizdění příčky -0.30*2.10=-0.630 [D] *ostění *okno (2.35+2.10*2)*0.20=1.310 [E] Celkem: A+B+C+D+E=37.705 [F]
TS
SD |  | 63 |  | Podlahy a podlahové konstrukce
P | 36 | 631311123 |  | Mazanina z betonu prostého bez zvýšených nároků na prostředí tl. přes 80 do 120 mm tř. C 12/15 | M3 | 2.64 | 2.301 |  |  |  | 0 |  | CS ÚRS 2022 02 |  | 2
PP |  |  |  | Mazanina z betonu prostého bez zvýšených nároků na prostředí tl. přes 80 do 120 mm tř. C 12/15
VV |  |  |  | *m.č.G 104,109 *výměra dle TZ 23.40*0.10=2.340 [A] *m.č.G.111 3.0*0.10=0.300 [B] Celkem: A+B=2.640 [C]
TS |  |  |  | Doplnění odstra něných mazanin.
P | 37 | 631311134 |  | Mazanina z betonu prostého bez zvýšených nároků na prostředí tl. přes 120 do 240 mm tř. C 16/20 | M3 | 2.6 | 2.301 |  |  |  | 0 |  | CS ÚRS 2022 02 |  | 2
PP |  |  |  | Mazanina z betonu prostého bez zvýšených nároků na prostředí tl. přes 120 do 240 mm tř. C 16/20
VV |  |  |  | *m.č.112 6.03*3.58*0.15=3.238 [A] *odpočet *kabelový kanál -(1.325+0.05*2)*(1.10+0.05)*0.15=-0.246 [B] -(5.90-1.10-0.05)*(0.45+0.05*2)*0.15=-0.392 [C] Celkem: A+B+C=2.600 [D]
TS
P | 38 | 631319012 |  | Příplatek k cenám mazanin za úpravu povrchu mazaniny přehlazením, mazanina tl. přes 80 do 120 mm | M3 | 2.64 | 0 |  |  |  | 0 |  | CS ÚRS 2022 02 |  | 2
PP |  |  |  | Příplatek k cenám mazanin za úpravu povrchu mazaniny přehlazením, mazanina tl. přes 80 do 120 mm
VV |  |  |  | *m.č.G 104,109 *výměra dle TZ 23.40*0.10=2.340 [A] *m.č.G.111 3.0*0.10=0.300 [B] Celkem: A+B=2.640 [C]
TS
P | 39 | 631319013 |  | Příplatek k cenám mazanin za úpravu povrchu mazaniny přehlazením, mazanina tl. přes 120 do 240 mm | M3 | 2.6 | 0 |  |  |  | 0 |  | CS ÚRS 2022 02 |  | 2
PP |  |  |  | Příplatek k cenám mazanin za úpravu povrchu mazaniny přehlazením, mazanina tl. přes 120 do 240 mm
VV |  |  |  | *m.č.112 6.03*3.58*0.15=3.238 [A] *odpočet *kabelový kanál -(1.325+0.05*2)*(1.10+0.05)*0.15=-0.246 [B] -(5.90-1.10-0.05)*(0.45+0.05*2)*0.15=-0.392 [C] Celkem: A+B+C=2.600 [D]
TS
P | 40 | 631319175 |  | Příplatek k cenám mazanin za stržení povrchu spodní vrstvy mazaniny latí před vložením výztuže nebo pletiva pro tl. obou vrstev mazaniny přes 120 do 240 mm | M3 | 2.6 | 0 |  |  |  | 0 |  | CS ÚRS 2022 02 |  | 2
PP |  |  |  | Příplatek k cenám mazanin za stržení povrchu spodní vrstvy mazaniny latí před vložením výztuže nebo pletiva pro tl. obou vrstev mazaniny přes 120 do 240 mm
VV |  |  |  | *m.č.112 6.03*3.58*0.15=3.238 [A] *odpočet *kabelový kanál -(1.325+0.05*2)*(1.10+0.05)*0.15=-0.246 [B] -(5.90-1.10-0.05)*(0.45+0.05*2)*0.15=-0.392 [C] Celkem: A+B+C=2.600 [D]
TS
P | 41 | 631362021 |  | Výztuž mazanin ze svařovaných sítí z drátů typu KARI | T | 0.077 | 1.0628 |  |  |  | 0 |  | CS ÚRS 2022 02 |  | 2
PP |  |  |  | Výztuž mazanin ze svařovaných sítí z drátů typu KARI
VV |  |  |  | *-Q 100/100/6 *KH 30 *m.č.112 6.03*3.58*4.44*0.001=0.096 [A] *odpočet *kabelový kanál -(1.325+0.05*2)*(1.10+0.05)*4.44*0.001=-0.007 [B] -(5.90-1.10-0.05)*(0.45+0.05*2)*4.44*0.001=-0.012 [C] Celkem: A+B+C=0.077 [D]
TS
P | 42 | 6324511 |  | Potěr cementový CT-C12-F1 tl.50 mm | M2 | 17.335 | 0.11 |  |  |  | 0 |  | [bez vazby na CS] |  | 2
PP |  |  |  | Potěr cementový CT-C12-F1 tl.50 mm
VV |  |  |  | *m.č.112 6.03*3.58=21.587 [A] *odpočet *kabelový kanál -(1.325+0.05*2)*(1.10+0.05)=-1.639 [B] -(5.90-1.10-0.05)*(0.45+0.05*2)=-2.613 [C] Celkem: A+B+C=17.335 [D]
TS |  |  |  | Obnovená plocha v m.č.G112.
P | 43 | 632451024 |  | Potěr cementový vyrovnávací z malty (MC-15) v pásu o průměrné (střední) tl. přes 40 do 50 mm | M2 | 4.252 | 0.1231 |  |  |  | 0 |  | CS ÚRS 2022 02 |  | 2
PP |  |  |  | Potěr cementový vyrovnávací z malty (MC-15) v pásu o průměrné (střední) tl. přes 40 do 50 mm
VV |  |  |  | *m.č.G.112 *podklad pod kabelový kanál (1.325+0.05*2)*(1.10+0.05)=1.639 [A] (5.90-1.10-0.05)*(0.45+0.05*2)=2.613 [B] Celkem: A+B=4.252 [C]
TS
SD |  | 64 |  | Osazování výplní otvorů
P | 44 | 642944121 |  | Osazení ocelových dveřních zárubní lisovaných nebo z úhelníků dodatečně s vybetonováním prahu, plochy do 2,5 m2 | KUS | 2 | 0.04684 |  |  |  | 0 |  | CS ÚRS 2022 02 |  | 2
PP |  |  |  | Osazení ocelových dveřních zárubní lisovaných nebo z úhelníků dodatečně s vybetonováním prahu, plochy do 2,5 m2
VV |  |  |  | *ozn.D01 1=1.000 [A] *ozn.D02 1=1.000 [B] Celkem: A+B=2.000 [C]
TS |  |  |  | ozn.D01+D02
P | 45 | 55331563 |  | zárubeň jednokřídlá ocelová pro zdění s protipožární úpravou tl stěny 110-150mm rozměru 900/1970, 2100mm | KUS | 1 | 0.01553 |  |  |  | 0 |  | CS ÚRS 2022 02 |  | 2
PP |  |  |  | zárubeň jednokřídlá ocelová pro zdění s protipožární úpravou tl stěny 110-150mm rozměru 900/1970, 2100mm
VV |  |  |  | *ozn.D01 1=1.000 [A] Celkem: A=1.000 [B]
TS |  |  |  | ozn.D01
P | 46 | 55331488 |  | zárubeň jednokřídlá ocelová pro zdění tl stěny 110-150mm rozměru 900/1970, 2100mm | KUS | 1 | 0.01553 |  |  |  | 0 |  | CS ÚRS 2022 02 |  | 2
PP |  |  |  | zárubeň jednokřídlá ocelová pro zdění tl stěny 110-150mm rozměru 900/1970, 2100mm
VV |  |  |  | *ozn.D02 1=1.000 [A] Celkem: A=1.000 [B]
TS |  |  |  | ozn.D02
SD |  | 69 |  | Ostatní konstrukce a práce, bourání
P | 47 | 952901111 |  | Vyčištění budov nebo objektů před předáním do užívání budov bytové nebo občanské výstavby, světlé výšky podlaží do 4 m | M2 | 55.811 | 3.5e-05 |  |  |  | 0 |  | CS ÚRS 2022 02 |  | 2
PP |  |  |  | Vyčištění budov nebo objektů před předáním do užívání budov bytové nebo občanské výstavby, světlé výšky podlaží do 4 m
VV |  |  |  | *m.č.G.111 6.03*3.70=22.311 [A] *m.č.G.112 6.03*3.58=21.587 [B] *okno 2.35*0.65=1.528 [C] *dveře 1.10*0.35=0.385 [D] *ostatní plochy *odhad 10.0=10.000 [E] Celkem: A+B+C+D+E=55.811 [F]
TS
P | 48 | 952901114 |  | Vyčištění budov nebo objektů před předáním do užívání budov bytové nebo občanské výstavby, světlé výšky podlaží přes 4 m | M2 | 82.976 | 3.5e-05 |  |  |  | 0 |  | CS ÚRS 2022 02 |  | 2
PP |  |  |  | Vyčištění budov nebo objektů před předáním do užívání budov bytové nebo občanské výstavby, světlé výšky podlaží přes 4 m
VV |  |  |  | *m.č.G.104 8.75*4.40=38.500 [A] *m.č.G.109 (3.70+0.10+3.58)*2.85=21.033 [B] *dveře 0.90*0.15=0.135 [C] *niky 2.45*0.65=1.593 [D] 2.45*0.70=1.715 [E] *ostatní plochy *odhad 20.0=20.000 [F] Celkem: A+B+C+D+E+F=82.976 [G]
TS
P | 49 | 953941211 |  | Osazování drobných kovových předmětů se zalitím maltou cementovou, do vysekaných kapes nebo připravených otvorů konzol nebo kotev, např. pro schodišťová madla d | KUS | 28 | 0.00234 |  |  |  | 0 |  | CS ÚRS 2022 02 |  | 2
PP |  |  |  | Osazování drobných kovových předmětů se zalitím maltou cementovou, do vysekaných kapes nebo připravených otvorů konzol nebo kotev, např. pro schodišťová madla do zdí, radiátorové konzoly apod.
VV |  |  |  | *ozn.Z01 28=28.000 [A] Celkem: A=28.000 [B]
TS |  |  |  | Dodávka je vodd.767. ozn.Z01
SD |  | 696 |  | Bourání konstrukcí
P | 50 | 965042131 |  | Bourání mazanin betonových nebo z litého asfaltu tl. do 100 mm, plochy do 4 m2 | M3 | 0.3 | 0 |  |  |  | 0 |  | CS ÚRS 2022 02 |  | 2
PP |  |  |  | Bourání mazanin betonových nebo z litého asfaltu tl. do 100 mm, plochy do 4 m2
VV |  |  |  | *m.č.G 111 *výměra dle TZ 3.0*0.10=0.300 [A] Celkem: A=0.300 [B]
TS
P | 51 | 965042141 |  | Bourání mazanin betonových nebo z litého asfaltu tl. do 100 mm, plochy přes 4 m2 | M3 | 2.34 | 0 |  |  |  | 0 |  | CS ÚRS 2022 02 |  | 2
PP |  |  |  | Bourání mazanin betonových nebo z litého asfaltu tl. do 100 mm, plochy přes 4 m2
VV |  |  |  | *m.č.G 104,109 *výměra dle TZ 23.40*0.10=2.340 [A] Celkem: A=2.340 [B]
TS
P | 52 | 965082923 |  | Odstranění násypu pod podlahami nebo ochranného násypu na střechách tl. do 100 mm, plochy přes 2 m2 | M3 | 0.586 | 0 |  |  |  | 0 |  | CS ÚRS 2022 02 |  | 2
PP |  |  |  | Odstranění násypu pod podlahami nebo ochranného násypu na střechách tl. do 100 mm, plochy přes 2 m2
VV |  |  |  | *m.č.112 6.03*3.58*0.03=0.648 [A] *odpočet *stávající kanál -(3.55+0.075)*(0.42+0.075*2)*0.03=-0.062 [B] Celkem: A+B=0.586 [C]
TS
P | 53 | 968072455 |  | Vybourání kovových rámů oken s křídly, dveřních zárubní, vrat, stěn, ostění nebo obkladů dveřních zárubní, plochy do 2 m2 | M2 | 3.546 | 0 |  |  |  | 0 |  | CS ÚRS 2022 02 |  | 2
PP |  |  |  | Vybourání kovových rámů oken s křídly, dveřních zárubní, vrat, stěn, ostění nebo obkladů dveřních zárubní, plochy do 2 m2
VV |  |  |  | *m.č.G.109,G.112 0.90*1.97=1.773 [A] *m.č.G.112,G.113 0.90*1.97=1.773 [B] Celkem: A+B=3.546 [C]
TS
SD |  | 697 |  | Prorážení otvorů a ostatní bourací práce
P | 54 | 971042551 |  | Vybourání otvorů v betonových příčkách a zdech základových nebo nadzákladových plochy do 1 m2, tl. jakékoliv | M3 | 1.167 | 0 |  |  |  | 0 |  | CS ÚRS 2022 02 |  | 2
PP |  |  |  | Vybourání otvorů v betonových příčkách a zdech základových nebo nadzákladových plochy do 1 m2, tl. jakékoliv
VV |  |  |  | *pro multikanál 0.90*0.40*0.45=0.162 [A] 0.90*0.80*0.45=0.324 [B] 1.10*0.80*0.45=0.396 [C] *pro kanál 1.10*0.40*(0.25+0.75)*0.5=0.220 [D] 0.65*0.40*0.25=0.065 [E] Celkem: A+B+C+D+E=1.167 [F]
TS
P | 55 | 974029664 |  | Vysekání rýh ve zdivu kamenném pro vtahování nosníků, před vybouráním otvoru do hl. 150 mm, při výšce nosníku do 150 mm | M | 17.335 | 0 |  |  |  | 0 |  | CS ÚRS 2022 02 |  | 2
PP |  |  |  | Vysekání rýh ve zdivu kamenném pro vtahování nosníků, před vybouráním otvoru do hl. 150 mm, při výšce nosníku do 150 mm
VV |  |  |  | *m.č.112 6.03*3.58=21.587 [A] *odpočet *kabelový kanál -(1.325+0.05*2)*(1.10+0.05)=-1.639 [B] -(5.90-1.10-0.05)*(0.45+0.05*2)=-2.613 [C] Celkem: A+B+C=17.335 [D]
TS
P | 56 | 971033531 |  | Vybourání otvorů ve zdivu základovém nebo nadzákladovém z cihel, tvárnic, příčkovek z cihel pálených na maltu vápennou nebo vápenocementovou plochy do 1 m2, tl. | M2 | 0.63 | 0 |  |  |  | 0 |  | CS ÚRS 2022 02 |  | 2
PP |  |  |  | Vybourání otvorů ve zdivu základovém nebo nadzákladovém z cihel, tvárnic, příčkovek z cihel pálených na maltu vápennou nebo vápenocementovou plochy do 1 m2, tl. do 150 mm
VV |  |  |  | *posunutí dveří *m.č.G.109,112 0.30*2.10=0.630 [A] Celkem: A=0.630 [B]
TS
P | 57 | 978013191 |  | Otlučení vápenných nebo vápenocementových omítek vnitřních ploch stěn s vyškrabáním spar, s očištěním zdiva, v rozsahu přes 50 do 100 % | M2 | 16.505 | 0 |  |  |  | 0 |  | CS ÚRS 2022 02 |  | 2
PP |  |  |  | Otlučení vápenných nebo vápenocementových omítek vnitřních ploch stěn s vyškrabáním spar, s očištěním zdiva, v rozsahu přes 50 do 100 %
VV |  |  |  | *m.č.G.112 (6.03+3.85)*2*1.0=19.760 [A] *okno (část) -2.35*0.10=-0.235 [B] *dveře (část) -0.90*1.0*2=-1.800 [C] *vybourání otvoru pro posunutí dveří -0.30*2.10=-0.630 [D] *přizdění otvorů pro posunutí dveří -0.30*2.10=-0.630 [E] *ostění *okna 0.20*0.10*2=0.040 [F] Celkem: A+B+C+D+E+F=16.505 [G]
TS
P | 58 | 977311112 |  | Řezání stávajících betonových mazanin bez vyztužení hloubky přes 50 do 100 mm | M | 26.4 | 3e-06 |  |  |  | 0 |  | CS ÚRS 2022 02 |  | 2
PP |  |  |  | Řezání stávajících betonových mazanin bez vyztužení hloubky přes 50 do 100 mm
VV |  |  |  | -*m.č.G.104,G.109 *délka dle TZ.- 11.70*2=23.400 [A] *m.č.G.111 *délka dle TZ. 3.0=3.000 [B] Celkem: A+B=26.400 [C]
TS
SD |  | 699 |  | Přesun hmot a manipulace se sutí
P | 59 | 997013112 |  | Vnitrostaveništní doprava suti a vybouraných hmot vodorovně do 50 m svisle s použitím mechanizace pro budovy a haly výšky přes 6 do 9 m | T | 13.465 | 0 |  |  |  | 0 |  | CS ÚRS 2022 02 |  | 2
PP |  |  |  | Vnitrostaveništní doprava suti a vybouraných hmot vodorovně do 50 m svisle s použitím mechanizace pro budovy a haly výšky přes 6 do 9 m
VV |  |  |  | 12.726+0.739=13.465 [A] Celkem: A=13.465 [B]
TS
SD |  | 699-2 |  | Přesun hmot HSV
P | 60 | 998011002 |  | Přesun hmot pro budovy občanské výstavby, bydlení, výrobu a služby s nosnou svislou konstrukcí zděnou z cihel, tvárnic nebo kamene vodorovná dopravní vzdálenost | T | 37.751 | 0 |  |  |  | 0 |  | CS ÚRS 2022 02 |  | 2
PP |  |  |  | Přesun hmot pro budovy občanské výstavby, bydlení, výrobu a služby s nosnou svislou konstrukcí zděnou z cihel, tvárnic nebo kamene vodorovná dopravní vzdálenost do 100 m pro budovy výšky přes 6 do 12 m
VV
TS
SD |  | 699-5711 |  | Izolace proti vodě, vlhkosti a plynům
P | 61 | 711111001 |  | Provedení izolace proti zemní vlhkosti natěradly a tmely za studena na ploše vodorovné V nátěrem penetračním | M2 | 17.335 | 0 |  |  |  | 0 |  | CS ÚRS 2022 02 |  | 2
PP |  |  |  | Provedení izolace proti zemní vlhkosti natěradly a tmely za studena na ploše vodorovné V nátěrem penetračním
VV |  |  |  | *m.č.112 6.03*3.58=21.587 [A] *odpočet *kabelový kanál -(1.325+0.05*2)*(1.10+0.05)=-1.639 [B] -(5.90-1.10-0.05)*(0.45+0.05*2)=-2.613 [C] Celkem: A+B+C=17.335 [D]
TS
P | 62 | 11163150 |  | lak penetrační asfaltový | T | 0.005 | 1 |  |  |  | 0 |  | CS ÚRS 2022 02 |  | 2
PP |  |  |  | lak penetrační asfaltový
VV |  |  |  | 17.335*0.00030=0.005 [A] Celkem: A=0.005 [B]
TS |  |  |  | Spotřeba 0,3-0,4kg/m2
P | 63 | 711141559 |  | Provedení izolace proti zemní vlhkosti pásy přitavením NAIP na ploše vodorovné V | M2 | 17.335 | 0.000398 |  |  |  | 0 |  | CS ÚRS 2022 02 |  | 2
PP |  |  |  | Provedení izolace proti zemní vlhkosti pásy přitavením NAIP na ploše vodorovné V
VV |  |  |  | *m.č.112 6.03*3.58=21.587 [A] *odpočet *kabelový kanál -(1.325+0.05*2)*(1.10+0.05)=-1.639 [B] -(5.90-1.10-0.05)*(0.45+0.05*2)=-2.613 [C] Celkem: A+B+C=17.335 [D]
TS
P | 64 | 62855002 |  | pás asfaltový natavitelný modifikovaný SBS tl 5,0mm s vložkou z polyesterové rohože a spalitelnou PE fólií nebo jemnozrnným minerálním posypem na horním povrchu | M2 | 23.234 | 0.0064 |  |  |  | 0 |  | CS ÚRS 2022 02 |  | 2
PP |  |  |  | pás asfaltový natavitelný modifikovaný SBS tl 5,0mm s vložkou z polyesterové rohože a spalitelnou PE fólií nebo jemnozrnným minerálním posypem na horním povrchu
VV |  |  |  | 17.335*1.15=19.935 [A] Celkem: A=19.935 [B] B * 1.1655Koeficient množství=23.234 [C]
TS
SD |  | 699-5813 |  | Izolace tepelné
P | 65 | 713121111 |  | Montáž tepelné izolace podlah rohožemi, pásy, deskami, dílci, bloky (izolační materiál ve specifikaci) kladenými volně jednovrstvá | M2 | 17.335 | 0 |  |  |  | 0 |  | CS ÚRS 2022 02 |  | 2
PP |  |  |  | Montáž tepelné izolace podlah rohožemi, pásy, deskami, dílci, bloky (izolační materiál ve specifikaci) kladenými volně jednovrstvá
VV |  |  |  | *m.č.112 6.03*3.58=21.587 [A] *odpočet *kabelový kanál -(1.325+0.05*2)*(1.10+0.05)=-1.639 [B] -(5.90-1.10-0.05)*(0.45+0.05*2)=-2.613 [C] Celkem: A+B+C=17.335 [D]
TS
P | 66 | 28376422 |  | deska XPS hrana polodrážková a hladký povrch 300kPA tl 100mm | M2 | 19.112 | 0.003 |  |  |  | 0 |  | CS ÚRS 2022 02 |  | 2
PP |  |  |  | deska XPS hrana polodrážková a hladký povrch 300kPA tl 100mm
VV |  |  |  | 17.335*1.05=18.202 [A] Celkem: A=18.202 [B] B * 1.05Koeficient množství=19.112 [C]
TS
SD |  | 699-762 |  | Konstrukce tesařské
P | 67 | R762111 |  | Demontáž stěn a příček z drceného korku | M2 | 21.105 | 0 |  |  |  | 0 |  | [bez vazby na CS] |  | 2
PP |  |  |  | Demontáž stěn a příček z drceného korku
VV |  |  |  | *stávající stav *m.č.G.111,.112 6.03*3.50=21.105 [A] Celkem: A=21.105 [B]
TS |  |  |  | Příčka obsahuje dehet. Odhadová hmotnost.
P | 68 | 762521811 |  | Demontáž podlah bez polštářů z prken tl. do 32 mm | M2 | 20.124 | 0 |  |  |  | 0 |  | CS ÚRS 2022 02 |  | 2
PP |  |  |  | Demontáž podlah bez polštářů z prken tl. do 32 mm
VV |  |  |  | *m.č.G.112 6.03*(3.58+0.10)=22.190 [A] *odpočet *stávající kanál -(3.55+0.075)*(0.42+0.075*2)=-2.066 [B] Celkem: A+B=20.124 [C]
TS
SD |  | 763 |  | Konstrukce suché výstavby
P | 69 | 763111323 |  | Příčka ze sádrokartonových desek s nosnou konstrukcí z jednoduchých ocelových profilů UW, CW jednoduše opláštěná deskou protipožární DF tl. 12,5 mm s izolací, E | M2 | 21.105 | 0.028657 |  |  |  | 0 |  | CS ÚRS 2022 02 |  | 2
PP |  |  |  | Příčka ze sádrokartonových desek s nosnou konstrukcí z jednoduchých ocelových profilů UW, CW jednoduše opláštěná deskou protipožární DF tl. 12,5 mm s izolací, EI 45, příčka tl. 100 mm, profil 75, Rw do 49 dB
VV |  |  |  | *stávající stav *m.č.G.111,.112 6.03*3.50=21.105 [A] Celkem: A=21.105 [B]
TS
P | 70 | 763111712 |  | Příčka ze sádrokartonových desek ostatní konstrukce a práce na příčkách ze sádrokartonových desek kluzné napojení příčky ke stropu | M | 6.03 | 8e-06 |  |  |  | 0 |  | CS ÚRS 2022 02 |  | 2
PP |  |  |  | Příčka ze sádrokartonových desek ostatní konstrukce a práce na příčkách ze sádrokartonových desek kluzné napojení příčky ke stropu
VV |  |  |  | *m.č.G .111,G.112 6.03=6.030 [A] Celkem: A=6.030 [B]
TS
P | 71 | 763111717 |  | Příčka ze sádrokartonových desek ostatní konstrukce a práce na příčkách ze sádrokartonových desek základní penetrační nátěr (oboustranný) | M2 | 20.804 | 0.0002 |  |  |  | 0 |  | CS ÚRS 2022 02 |  | 2
PP |  |  |  | Příčka ze sádrokartonových desek ostatní konstrukce a práce na příčkách ze sádrokartonových desek základní penetrační nátěr (oboustranný)
VV |  |  |  | *m.č.G.111,G.112 6.03*3.45=20.804 [A] Celkem: A=20.804 [B]
TS
P | 72 | 763111741 |  | Příčka ze sádrokartonových desek ostatní konstrukce a práce na příčkách ze sádrokartonových desek montáž parotěsné zábrany | M2 | 41.607 | 0 |  |  |  | 0 |  | CS ÚRS 2022 02 |  | 2
PP |  |  |  | Příčka ze sádrokartonových desek ostatní konstrukce a práce na příčkách ze sádrokartonových desek montáž parotěsné zábrany
VV |  |  |  | *m.č.G.111,G.112 6.03*3.45*2=41.607 [A] Celkem: A=41.607 [B]
TS
P | 73 | 2841 |  | Parotěsná zábrana | M2 | 47.848 | 0 |  |  |  | 0 |  | [bez vazby na CS] |  | 2
PP |  |  |  | Parotěsná zábrana
VV |  |  |  | 41.607*1.15=47.848 [A] Celkem: A=47.848 [B]
TS
SD |  | 766 |  | Konstrukce truhlářské
P | 74 | 766691914 |  | Ostatní práce vyvěšení nebo zavěšení křídel dřevěných dveřních, plochy do 2 m2 | KUS | 2 | 0 |  |  |  | 0 |  | CS ÚRS 2022 02 |  | 2
PP |  |  |  | Ostatní práce vyvěšení nebo zavěšení křídel dřevěných dveřních, plochy do 2 m2
VV |  |  |  | *m.č.G.109,G.112 1=1.000 [A] *m.č.G.112,G.113 1=1.000 [B] Celkem: A+B=2.000 [C]
TS
P | 75 | R97661 |  | D+M stávající historické špaletové okno-repase | M2 | 4.935 | 0 |  |  |  | 0 |  | [bez vazby na CS] |  | 2
PP |  |  |  | D+M stávající historické špaletové okno-repase
VV |  |  |  | *ozn.O01 2.35*2.10=4.935 [A] Celkem: A=4.935 [B]
TS |  |  |  | V ceně není uvažován nátěr a interiérov á hliníková žaluzie. Ostatní popisy-viz výpis výrobků PSV. ozn.O01
P | 76 | 766660162 |  | Montáž dveřních křídel dřevěných nebo plastových otevíravých do dřevěné rámové zárubně protipožárních jednokřídlových, šířky přes 800 mm | KUS | 1 | 0 |  |  |  | 0 |  | CS ÚRS 2022 02 |  | 2
PP |  |  |  | Montáž dveřních křídel dřevěných nebo plastových otevíravých do dřevěné rámové zárubně protipožárních jednokřídlových, šířky přes 800 mm
VV |  |  |  | *ozn.D01 1=1.000 [A] Celkem: A=1.000 [B]
TS |  |  |  | Vyspkopevnostní dveře z vysokotlekého laminátu HPL. Požární odolnost EI 30 DP3-C Kompletní výrobek,vč.protipožárního samozavírače,dubového prahu a bezpečnostního kování. Součástí dveří je elektromechanický zadlabávací vlořžkový zámek s funkcí panikového východu s napájením 12 V DC Ostatní popisy-viz výpis výrobků PSV. ozn.D01
P | 77 | R16111 |  | Vnitřní protipožární dveře 900*1970mm | KUS | 1 | 0.043 |  |  |  | 0 |  | [bez vazby na CS] |  | 2
PP |  |  |  | Vnitřní protipožární dveře 900*1970mm
VV
TS
P | 78 | 766660002 |  | Montáž dveřních křídel dřevěných nebo plastových otevíravých do ocelové zárubně povrchově upravených jednokřídlových, šířky přes 800 mm | KUS | 1 | 0 |  |  |  | 0 |  | CS ÚRS 2022 02 |  | 2
PP |  |  |  | Montáž dveřních křídel dřevěných nebo plastových otevíravých do ocelové zárubně povrchově upravených jednokřídlových, šířky přes 800 mm
VV |  |  |  | ozn.D02 1=1.000 [A] Celkem: A=1.000 [B]
TS |  |  |  | Laminátový povrch z vysokotlakého laminátu HPL.d Kompletní výrobek,součást dveří je dubový práh a bezpečnostní kování. Osttní popisy-viz výpis výrobků PSV. ozn.D02
P | 79 | R96112 |  | Vnitřní dveře 900*1970mm | KUS | 1 | 0.0223 |  |  |  | 0 |  | [bez vazby na CS] |  | 2
PP |  |  |  | Vnitřní dveře 900*1970mm
VV
TS
SD |  | 767 |  | Konstrukce zámečnické
P | 80 | 767510111 |  | Montáž kanálových krytů osazení | KG | 265 | 4.7e-05 |  |  |  | 0 |  | CS ÚRS 2022 02 |  | 2
PP |  |  |  | Montáž kanálových krytů osazení
VV |  |  |  | *ozn.Z01 265.0=265.000 [A] Celkem: A=265.000 [B]
TS |  |  |  | Žárový pozink. Ostatní popisy-viz výpis prvků PSV. ozn.Z01
P | 81 | R95531 |  | Lemování a zakrytí kabelového kanálu | KPL | 1 | 0 |  |  |  | 0 |  | [bez vazby na CS] |  | 2
PP |  |  |  | Lemování a zakrytí kabelového kanálu
VV
TS |  |  |  | Hmotnost 1kpl 265kg. Základní zinkovámí Ostatní popis-viz výpis ů PSV.
SD |  | 775 |  | Podlahy skládané
P | 82 | 775511820 |  | Demontáž podlah vlysových do suti bez lišt lepených | M2 | 17.335 | 0 |  |  |  | 0 |  | CS ÚRS 2022 02 |  | 2
PP |  |  |  | Demontáž podlah vlysových do suti bez lišt lepených
VV |  |  |  | *m.č.112 6.03*3.58=21.587 [A] *odpočet *kabelový kanál -(1.325+0.05*2)*(1.10+0.05)=-1.639 [B] -(5.90-1.10-0.05)*(0.45+0.05*2)=-2.613 [C] Celkem: A+B+C=17.335 [D]
TS
SD |  | 776 |  | Podlahy povlakové
P | 83 | 776201812 |  | Demontáž povlakových podlahovin lepených ručně s podložkou | M2 | 46.524 | 0 |  |  |  | 0 |  | CS ÚRS 2022 02 |  | 2
PP |  |  |  | Demontáž povlakových podlahovin lepených ručně s podložkou
VV |  |  |  | *m.č.G.104+G.109 *výměra dle TZ. 23.40=23.400 [A] *m.č.G.111 *výměra dle TZ. 3.0=3.000 [B] *m.č.112 6.03*(3.58+0.10)=22.190 [C] *odpočet *stávající kanál -(3.55+0.075)*(0.42+0.075*2)=-2.066 [D] Celkem: A+B+C+D=46.524 [E]
TS
P | 84 | 776410811 |  | Demontáž soklíků nebo lišt pryžových nebo plastových | M | 27.52 | 0 |  |  |  | 0 |  | CS ÚRS 2022 02 |  | 2
PP |  |  |  | Demontáž soklíků nebo lišt pryžových nebo plastových
VV |  |  |  | *m.č.G.104+G.109 2.0*4-0.90=7.100 [A] *m.č.G.111 *výměra dle TZ. 6.03+0.50*2=7.030 [B] *m.č.112 6.03+3.58+0.10+3.58+0.10=13.390 [C] Celkem: A+B+C=27.520 [D]
TS
P | 85 | 776111311 |  | Příprava podkladu vysátí podlah | M2 | 43.735 | 0 |  |  |  | 0 |  | CS ÚRS 2022 02 |  | 2
PP |  |  |  | Příprava podkladu vysátí podlah
VV |  |  |  | *m.č.112 6.03*3.58=21.587 [A] *odpočet *kabelový kanál -(1.325+0.05*2)*(1.10+0.05)=-1.639 [B] -(5.90-1.10-0.05)*(0.45+0.05*2)=-2.613 [C] *m.č.G.104,G.109 23.40=23.400 [D] *m.č.G 111 *výměra dle TZ 3.0=3.000 [E] Celkem: A+B+C+D+E=43.735 [F]
TS
P | 86 | 776121321 |  | Příprava podkladu penetrace neředěná podlah | M2 | 43.735 | 0.0002 |  |  |  | 0 |  | CS ÚRS 2022 02 |  | 2
PP |  |  |  | Příprava podkladu penetrace neředěná podlah
VV |  |  |  | *m.č.112 6.03*3.58=21.587 [A] *odpočet *kabelový kanál -(1.325+0.05*2)*(1.10+0.05)=-1.639 [B] -(5.90-1.10-0.05)*(0.45+0.05*2)=-2.613 [C] *m.č.G.104,G.109 23.40=23.400 [D] *m.č.G 111 *výměra dle TZ 3.0=3.000 [E] Celkem: A+B+C+D+E=43.735 [F]
TS
P | 87 | 776141121 |  | Příprava podkladu vyrovnání samonivelační stěrkou podlah min.pevnosti 30 MPa, tloušťky do 3 mm | M2 | 43.735 | 0.0045 |  |  |  | 0 |  | CS ÚRS 2022 02 |  | 2
PP |  |  |  | Příprava podkladu vyrovnání samonivelační stěrkou podlah min.pevnosti 30 MPa, tloušťky do 3 mm
VV |  |  |  | *m.č.112 6.03*3.58=21.587 [A] *odpočet *kabelový kanál -(1.325+0.05*2)*(1.10+0.05)=-1.639 [B] -(5.90-1.10-0.05)*(0.45+0.05*2)=-2.613 [C] *m.č.G.104,G.109 23.40=23.400 [D] *m.č.G 111 *výměra dle TZ 3.0=3.000 [E] Celkem: A+B+C+D+E=43.735 [F]
TS
P | 88 | 776411112 |  | Montáž soklíků lepením obvodových, výšky přes 80 do 100 mm | M | 31.55 | 3e-05 |  |  |  | 0 |  | CS ÚRS 2022 02 |  | 2
PP |  |  |  | Montáž soklíků lepením obvodových, výšky přes 80 do 100 mm
VV |  |  |  | *m.č.G.104 2.0*2=4.000 [A] *m.č.G.09 2.0*2-0.90=3.100 [B] *m.č.112 (6.03+3.58)*2-0.90*2=17.420 [C] *m.č.G111 6.03+0.50*2=7.030 [D] Celkem: A+B+C+D=31.550 [E]
TS
P | 89 | 28411010 |  | lišta soklová PVC 20x100mm | M | 32.181 | 0.00038 |  |  |  | 0 |  | CS ÚRS 2022 02 |  | 2
PP |  |  |  | lišta soklová PVC 20x100mm
VV |  |  |  | 31.55*1.02=32.181 [A] Celkem: A=32.181 [B]
TS
P | 90 | 776222111 |  | Montáž podlahovin z PVC lepením 2-složkovým lepidlem (do vlhkých prostor) z pásů | M2 | 43.735 | 0.0007 |  |  |  | 0 |  | CS ÚRS 2022 02 |  | 2
PP |  |  |  | Montáž podlahovin z PVC lepením 2-složkovým lepidlem (do vlhkých prostor) z pásů
VV |  |  |  | *m.č.112 6.03*3.58=21.587 [A] *odpočet *kabelový kanál -(1.325+0.05*2)*(1.10+0.05)=-1.639 [B] -(5.90-1.10-0.05)*(0.45+0.05*2)=-2.613 [C] *m.č.G.104,G.109 23.40=23.400 [D] *m.č.G 111 *výměra dle TZ 3.0=3.000 [E] Celkem: A+B+C+D+E=43.735 [F]
TS
P | 91 | R284121 |  | krytina podlahová homogenní PVC tl.2,0 mm ve formě dlaždic 608*608 mm | M2 | 45.047 | 0.00264 |  |  |  | 0 |  | [bez vazby na CS] |  | 2
PP |  |  |  | krytina podlahová homogenní PVC tl.2,0 mm ve formě dlaždic 608*608 mm
VV |  |  |  | 43.735*1.03=45.047 [A] Celkem: A=45.047 [B]
TS
P | 92 | 776991121 |  | Ostatní práce údržba nových podlahovin po pokládce čištění základní | M2 | 43.735 | 0 |  |  |  | 0 |  | CS ÚRS 2022 02 |  | 2
PP |  |  |  | Ostatní práce údržba nových podlahovin po pokládce čištění základní
VV |  |  |  | *m.č.112 6.03*3.58=21.587 [A] *odpočet *kabelový kanál -(1.325+0.05*2)*(1.10+0.05)=-1.639 [B] -(5.90-1.10-0.05)*(0.45+0.05*2)=-2.613 [C] *m.č.G.104,G.109 23.40=23.400 [D] *m.č.G 111 *výměra dle TZ 3.0=3.000 [E] Celkem: A+B+C+D+E=43.735 [F]
TS
SD |  | 783 |  | Dokončovací práce - nátěry
P | 93 | 783101205 |  | Příprava podkladu truhlářských konstrukcí před provedením nátěru broušení smirkovým papírem nebo plátnem dekorativní | M2 | 19.74 | 2.2e-05 |  |  |  | 0 |  | CS ÚRS 2022 02 |  | 2
PP |  |  |  | Příprava podkladu truhlářských konstrukcí před provedením nátěru broušení smirkovým papírem nebo plátnem dekorativní
VV |  |  |  | *ozn.O01 2.35*2.10*4=19.740 [A] Celkem: A=19.740 [B]
TS |  |  |  | ozn.O01
P | 94 | 783122131 |  | Tmelení truhlářských konstrukcí plošné (plné) včetně přebroušení tmelených míst, tmelem disperzním akrylátovým nebo latexovým | M2 | 19.74 | 0.000323 |  |  |  | 0 |  | CS ÚRS 2022 02 |  | 2
PP |  |  |  | Tmelení truhlářských konstrukcí plošné (plné) včetně přebroušení tmelených míst, tmelem disperzním akrylátovým nebo latexovým
VV |  |  |  | *ozn.O01 2.35*2.10*4=19.740 [A] Celkem: A=19.740 [B]
TS |  |  |  | ozn.O01
P | 95 | 783113101 |  | Napouštěcí nátěr truhlářských konstrukcí jednonásobný syntetický | M2 | 19.74 | 0.000169 |  |  |  | 0 |  | CS ÚRS 2022 02 |  | 2
PP |  |  |  | Napouštěcí nátěr truhlářských konstrukcí jednonásobný syntetický
VV |  |  |  | *ozn.O01 2.35*2.10*4=19.740 [A] Celkem: A=19.740 [B]
TS |  |  |  | ozn.O01
P | 96 | 783114101 |  | Základní nátěr truhlářských konstrukcí jednonásobný syntetický | M2 | 19.74 | 0.000128 |  |  |  | 0 |  | CS ÚRS 2022 02 |  | 2
PP |  |  |  | Základní nátěr truhlářských konstrukcí jednonásobný syntetický
VV |  |  |  | *ozn.O01 2.35*2.10*4=19.740 [A] Celkem: A=19.740 [B]
TS |  |  |  | ozn.O01
P | 97 | 783117101 |  | Krycí nátěr truhlářských konstrukcí jednonásobný syntetický | M2 | 59.22 | 0.000123 |  |  |  | 0 |  | CS ÚRS 2022 02 |  | 2
PP |  |  |  | Krycí nátěr truhlářských konstrukcí jednonásobný syntetický
VV |  |  |  | *ozn.O01 2.35*2.10*4*3=59.220 [A] Celkem: A=59.220 [B]
TS |  |  |  | 3* ozn.O01
P | 98 | 783314201 |  | Základní antikorozní nátěr zámečnických konstrukcí jednonásobný syntetický standardní | M2 | 9.97 | 0.000169 |  |  |  | 0 |  | CS ÚRS 2022 02 |  | 2
PP |  |  |  | Základní antikorozní nátěr zámečnických konstrukcí jednonásobný syntetický standardní
VV |  |  |  | *ozn.HEA 100 *ozn.Z02 1.30*0.50*9=5.850 [A] *ozn.Z03 0.85*0.50*4=1.700 [B] *ocelové zárubně *ozn.D01 (0.90+1.97*2)*(0.15+2*0.05)=1.210 [C] *ozn.D02 (0.90+1.97*2)*(0.15+2*0.05)=1.210 [D] Celkem: A+B+C+D=9.970 [E]
TS |  |  |  | Odhadová plocha/bm ozn.Z02+Z03
P | 99 | 783315101 |  | Mezinátěr zámečnických konstrukcí jednonásobný syntetický standardní | M2 | 19.94 | 0.000123 |  |  |  | 0 |  | CS ÚRS 2022 02 |  | 2
PP |  |  |  | Mezinátěr zámečnických konstrukcí jednonásobný syntetický standardní
VV |  |  |  | *ozn.HEA 100 *ozn.Z02 1.30*0.50*9*2=11.700 [A] *ozn.Z03 0.85*0.50*4*2=3.400 [B] *ocelové zárubně *ozn.D01 (0.90+1.97*2)*(0.15+2*0.05)*2=2.420 [C] *ozn.D02 (0.90+1.97*2)*(0.15+2*0.05)*2=2.420 [D] Celkem: A+B+C+D=19.940 [E]
TS |  |  |  | 2* ozn.Z02+Z03.
P | 100 | 783317101 |  | Krycí nátěr (email) zámečnických konstrukcí jednonásobný syntetický standardní | M2 | 2.42 | 0.000123 |  |  |  | 0 |  | CS ÚRS 2022 02 |  | 2
PP |  |  |  | Krycí nátěr (email) zámečnických konstrukcí jednonásobný syntetický standardní
VV |  |  |  | *ocelové zárubně *ozn.D01 (0.90+1.97*2)*(0.15+2*0.05)=1.210 [A] *ozn.D02 (0.90+1.97*2)*(0.15+2*0.05)=1.210 [B] Celkem: A+B=2.420 [C]
TS
P | 101 | 783344201 |  | Základní antikorozní nátěr zámečnických konstrukcí jednonásobný polyuretanový | M2 | 17.005 | 0.000144 |  |  |  | 0 |  | CS ÚRS 2022 02 |  | 2
PP |  |  |  | Základní antikorozní nátěr zámečnických konstrukcí jednonásobný polyuretanový
VV |  |  |  | *ozn.Z01 (1.325+0.05*2)*(1.10+0.05)*2*2=6.555 [A] (5.90-1.10-0.05)*(0.45+0.05*2)*2*2=10.450 [B] Celkem: A+B=17.005 [C]
TS |  |  |  | 2* ozn.Z01
P | 102 | 783347101 |  | Krycí nátěr (email) zámečnických konstrukcí jednonásobný polyuretanový | M2 | 17.005 | 8.6e-05 |  |  |  | 0 |  | CS ÚRS 2022 02 |  | 2
PP |  |  |  | Krycí nátěr (email) zámečnických konstrukcí jednonásobný polyuretanový
VV |  |  |  | *ozn.Z01 (1.325+0.05*2)*(1.10+0.05)*2*2=6.555 [A] (5.90-1.10-0.05)*(0.45+0.05*2)*2*2=10.450 [B] Celkem: A+B=17.005 [C]
TS |  |  |  | 2* ozn,Z01.
P | 103 | 783801503 |  | Příprava podkladu omítek před provedením nátěru omytí tlakovou vodou | M2 | 79.465 | 0 |  |  |  | 0 |  | CS ÚRS 2022 02 |  | 2
PP |  |  |  | Příprava podkladu omítek před provedením nátěru omytí tlakovou vodou
VV |  |  |  | *m.č.G.112 *strop 6.03*3.58=21.587 [A] *stěny (6.03+3.58)*2*3.45=66.309 [B] *okno -2.35*2.10=-4.935 [C] *dveře -0.90*1.97*2=-3.546 [D] *vybourání otvoru pro posunutí dveří -0.30*2.10=-0.630 [E] *přizdění otvoru pro posunutí dveří -0.30*2.10=-0.630 [F] *ostění *okno (2.35+2.10*2)*0.20=1.310 [G] Celkem: A+B+C+D+E+F+G=79.465 [H]
TS
P | 104 | 783813141 |  | Penetrační nátěr omítek hladkých zdiva lícového syntetický | M2 | 79.465 | 0.000241 |  |  |  | 0 |  | CS ÚRS 2022 02 |  | 2
PP |  |  |  | Penetrační nátěr omítek hladkých zdiva lícového syntetický
VV |  |  |  | *m.č.G.112 *strop 6.03*3.58=21.587 [A] *stěny (6.03+3.58)*2*3.45=66.309 [B] *okno -2.35*2.10=-4.935 [C] *dveře -0.90*1.97*2=-3.546 [D] *vybourání otvoru pro posunutí dveří -0.30*2.10=-0.630 [E] *přizdění otvoru pro posunutí dveří -0.30*2.10=-0.630 [F] *ostění *okno (2.35+2.10*2)*0.20=1.310 [G] Celkem: A+B+C+D+E+F+G=79.465 [H]
TS
P | 105 | R783811 |  | Krycí (ochranný ) nátěr omítek jednonásobný hladkých omítek hladkých, zrnitých tenkovrstvých nebo štukových prodyšný | M2 | 79.465 | 0.00021 |  |  |  | 0 |  | [bez vazby na CS] |  | 2
PP |  |  |  | Krycí (ochranný ) nátěr omítek jednonásobný hladkých omítek hladkých, zrnitých tenkovrstvých nebo štukových prodyšný
VV |  |  |  | *m.č.G.112 *strop 6.03*3.58=21.587 [A] *stěny (6.03+3.58)*2*3.45=66.309 [B] *okno -2.35*2.10=-4.935 [C] *dveře -0.90*1.97*2=-3.546 [D] *vybourání otvoru pro posunutí dveří -0.30*2.10=-0.630 [E] *přizdění otvoru pro posunutí dveří -0.30*2.10=-0.630 [F] *ostění *okno (2.35+2.10*2)*0.20=1.310 [G] Celkem: A+B+C+D+E+F+G=79.465 [H]
TS |  |  |  | Odhadnutá cena. Cena sjednocena pro stropy a stěny.
SD |  | 784 |  | Dokončovací práce - malby a tapety
P | 106 | R78411 |  | Malby na SDK příčkách | M2 | 41.608 | 0 |  |  |  | 0 |  | [bez vazby na CS] |  | 2
PP |  |  |  | Malby na SDK příčkách
VV |  |  |  | *stávající stav *m.č.G.111 6.03*3.45=20.804 [A] *m.č.G.112 6.03*3.45=20.804 [B] Celkem: A+B=41.608 [C]
TS
P | 107 | 784211101 |  | Malby z malířských směsí oděruvzdorných za mokra dvojnásobné, bílé za mokra oděruvzdorné výborně v místnostech výšky do 3,80 m | M2 | 89.823 | 0.000258 |  |  |  | 0 |  | CS ÚRS 2022 02 |  | 2
PP |  |  |  | Malby z malířských směsí oděruvzdorných za mokra dvojnásobné, bílé za mokra oděruvzdorné výborně v místnostech výšky do 3,80 m
VV |  |  |  | *m.č.G.111 *strop 6.03*3.70=22.311 [A] *stěny (6.03+3.70)*2*3.45=67.137 [B] *okno -2.35*2.10+4.0=-0.935 [C] *ostění *okno (2.35+2.10*2)*0.20=1.310 [D] Celkem: A+B+C+D=89.823 [E]
TS
SD |  | 786 |  | Dokončovací práce - čalounické úpravy
P | 108 | 786626111 |  | Montáž zastiňujících žaluzií lamelových vnitřních nebo do oken dvojitých dřevěných | M2 | 4.935 | 0 |  |  |  | 0 |  | CS ÚRS 2022 02 |  | 2
PP |  |  |  | Montáž zastiňujících žaluzií lamelových vnitřních nebo do oken dvojitých dřevěných
VV |  |  |  | *ozn.O01 2.35*2.10=4.935 [A] Celkem: A=4.935 [B]
TS |  |  |  | ozn.O01
P | 109 | 55346200 |  | žaluzie horizontální interiérové | M2 | 4.935 | 0.0013 |  |  |  | 0 |  | CS ÚRS 2022 02 |  | 2
PP |  |  |  | žaluzie horizontální interiérové
VV |  |  |  | *ozn.O01 2.35*2.10=4.935 [A] Celkem: A=4.935 [B]
TS
SD |  | 799 |  | Ostatní práce PSV
P | 110 | R77991 |  | Protipožární utěsnění prostupů | M3 | 1.167 | 0 |  |  |  | 0 |  | [bez vazby na CS] |  | 2
PP |  |  |  | Protipožární utěsnění prostupů
VV |  |  |  | *pro multikanál 0.90*0.40*0.45=0.162 [A] 0.90*0.80*0.45=0.324 [B] 1.10*0.80*0.45=0.396 [C] *pro kanál 1.10*0.40*(0.25+0.75)*0.5=0.220 [D] 0.65*0.40*0.25=0.065 [E] Celkem: A+B+C+D+E=1.167 [F]
TS
SD |  | 799-1 |  | Ostatní doplňkové práce
P | 111 | R7899121 |  | Přemístění provozu kanceláře prachotěsné utěsnění během výstavby,ověření aktuálnosti navržených požadavků... | KPL | 1 | 0 |  |  |  | 0 |  | [bez vazby na CS] |  | 2
PP |  |  |  | Přemístění provozu kanceláře prachotěsné utěsnění během výstavby,ověření aktuálnosti navržených požadavků...
VV
TS |  |  |  | Dle bodu 5.15 TZ.
SD |  | 9 46M |  | Zemní pomocné stavební práce
P | 112 | 468161115 |  | Demontáž trubek ochranných uložených volně v rýze, bez zemních prací plastových tuhých, vnitřního průměru přes 100 mm | M | 173.64 | 0 |  |  |  | 0 |  | CS ÚRS 2022 02 |  | 2
PP |  |  |  | Demontáž trubek ochranných uložených volně v rýze, bez zemních prací plastových tuhých, vnitřního průměru přes 100 mm
VV |  |  |  | *m.č.G.104 8.80*(6+6)=105.600 [A] *prostupy v základech 0.90*(6+6)=10.800 [B] 1.10*(6+6)=13.200 [C] *m.č.G109 0.42*(6+6)=5.040 [D] (2.85-0.42-0.38)*(3+3)=12.300 [E] *prostup v základech 0.90*(3+3)=5.400 [F] *m.č.G.112 3.55*(3+3)=21.300 [G] Celkem: A+B+C+D+E+F+G=173.640 [H]
TS
P | 113 | 468141112 |  | Vybourání kabelových multikanálů plastových z rýhy, bez zemních prací včetně obsypu z písku 6-cestných | M | 3.55 | 0 |  |  |  | 0 |  | CS ÚRS 2022 02 |  | 2
PP |  |  |  | Vybourání kabelových multikanálů plastových z rýhy, bez zemních prací včetně obsypu z písku 6-cestných
VV |  |  |  | *dle TZ. *m.č.G112 3.55=3.550 [A] Celkem: A=3.550 [B]
TS
P | 114 | R4681511 |  | Odstranění kabelových kovových krytů délky 2 m | KUS | 2 | 0 |  |  |  | 0 |  | [bez vazby na CS] |  | 2
PP |  |  |  | Odstranění kabelových kovových krytů délky 2 m
VV |  |  |  | *dle TZ. *m.č.G112 2=2.000 [A] Celkem: A=2.000 [B]
TS |  |  |  | srov.pol.
P | 115 | 468171114 |  | Vybourání kabelové komory z plastů bez zemních prací pro běžné zatížení komorového dílu světlé hloubky do 1,3 m půdorysné plochy do 1,0 m2 | KUS | 1 | 0 |  |  |  | 0 |  | CS ÚRS 2022 02 |  | 2
PP |  |  |  | Vybourání kabelové komory z plastů bez zemních prací pro běžné zatížení komorového dílu světlé hloubky do 1,3 m půdorysné plochy do 1,0 m2
VV |  |  |  | *dle TZ *m.č.G109 1=1.000 [A] Celkem: A=1.000 [B]
TS
P | 116 | 468171153 |  | Vybourání kabelové komory z plastů bez zemních prací pro běžné zatížení víka půdorysné plochy do 2 m2 z oceli, litiny nebo betonu | KUS | 1 | 0 |  |  |  | 0 |  | CS ÚRS 2022 02 |  | 2
PP |  |  |  | Vybourání kabelové komory z plastů bez zemních prací pro běžné zatížení víka půdorysné plochy do 2 m2 z oceli, litiny nebo betonu
VV |  |  |  | *dle TZ *m.č.G.109 1=1.000 [A] Celkem: A=1.000 [B]
TS
P | 117 | R46066121 |  | Kabelové lože z písku mulikanály š lože přes 35 do 50 cm | M | 30 | 0 |  |  |  | 0 |  | [bez vazby na CS] |  | 2
PP |  |  |  | Kabelové lože z písku mulikanály š lože přes 35 do 50 cm
VV |  |  |  | *pod multikanál 30.00=30.000 [A] Celkem: A=30.000 [B]
TS |  |  |  | srov.pol.
P | 118 | 460771113 |  | Osazení kabelových multikanálů plastových včetně osazení, utěsnění a spojování do rýhy, bez výkopových prací bez obsypu 9-cestných | M | 30 | 3.5e-05 |  |  |  | 0 |  | CS ÚRS 2022 02 |  | 2
PP |  |  |  | Osazení kabelových multikanálů plastových včetně osazení, utěsnění a spojování do rýhy, bez výkopových prací bez obsypu 9-cestných
VV |  |  |  | *ozn.OS01 30.00=30.000 [A] Celkem: A=30.000 [B]
TS |  |  |  | Ostatní popisy-viz výpis Prvků HSV. ozn.OS01
P | 119 | R782861 |  | Dodání multikanálů z HDPE devítiotvorového ,vč.tvarovek | M | 30 | 0 |  |  |  | 0 |  | [bez vazby na CS] |  | 2
PP |  |  |  | Dodání multikanálů z HDPE devítiotvorového ,vč.tvarovek
VV
TS
P | 120 | 460791214 |  | Montáž trubek ochranných uložených volně do rýhy plastových ohebných, vnitřního průměru přes 90 do 110 mm | M | 13.5 | 0 |  |  |  | 0 |  | CS ÚRS 2022 02 |  | 2
PP |  |  |  | Montáž trubek ochranných uložených volně do rýhy plastových ohebných, vnitřního průměru přes 90 do 110 mm
VV |  |  |  | *ozn OS02 13.50=13.500 [A] Celkem: A=13.500 [B]
TS |  |  |  | Ostatní popis-viz výpis prvků PSV. ozn,OS02
P | 121 | 34571355 |  | trubka elektroinstalační ohebná dvouplášťová korugovaná (chránička) D 94/110mm, HDPE+LDPE | M | 13.5 | 0.00069 |  |  |  | 0 |  | CS ÚRS 2022 02 |  | 2
PP |  |  |  | trubka elektroinstalační ohebná dvouplášťová korugovaná (chránička) D 94/110mm, HDPE+LDPE
VV
TS
SD |  | 947 |  | Ostatní
P | 122 | R02861 |  | PRŮZKUMNÉ PRÁCE DIAGNOSTIKY KONSTRUKCÍ NA POVRCHU vč. protokolu | KPL | 1 | 0 |  |  |  | 0 |  | [bez vazby na CS] |  | 2
PP
VV |  |  |  | 1=1.000 [A] měrění vlivu bludných proudů v průběhu stavby, v rozsahu dle TZ a TKP 25A, SR 5/7(S) a ČSN EN 50122-2, ed.2)(Zajišťuje spec. pracoviště dle TP 124), vč. protokolu 1: dle technické zprávy N.1.5.6.3
TS
P | 123 | R28610 |  | PRŮZKUMNÉ PRÁCE DIAGNOSTIKY KONSTRUKCÍ NA POVRCHU vč. závěrečné zprávy | KPL | 1 | 0 |  |  |  | 0 |  | [bez vazby na CS] |  | 2
PP
VV |  |  |  | měrění vlivu bludných proudů po dokončení stavby, v rozsahu dle TZ a TKP 25A, SR 5/7(S) a ČSN EN 50122-2, ed.2)(Zajišťuje spec. pracoviště dle TP 124), vč. závěrečné zprávy dle DEM 1=1.000 [A] Technická specifikace položky odpovídá příslušné cenové soustavě
TS
SD |  | KLIMA |  | 111
P | 1 | R26611 |  | Kondenzační jednotka - tepelné čerpadlo, Qchnom=14,4 kW, Qtnom=16,8 kW, rozměry 950x330x1380 mm, m= 88 kg, dop. jištění 20A; garantovaný chod: chlazení -18 až 4 | KS | 1 | 88 |  |  |  | 0 |  | [bez vazby na CS] |  | 2
PP |  |  |  | Kondenzační jednotka - tepelné čerpadlo, Qchnom=14,4 kW, Qtnom=16,8 kW, rozměry 950x330x1380 mm, m= 88 kg, dop. jištění 20A; garantovaný chod: chlazení -18 až 48°C, topení -18 až 18°C; max. délka potrubí 45m
VV
TS |  |  |  | (další parametry v příloze a tab.č.2 a 3 v TZ)
P | 2 | R26612 |  | Podstropní jednotka Qchnom=14,4 kW Qtnom=16,8 kW; rozměry jednotky 1600x690x235 mm | KS | 1 | 36.7 |  |  |  | 0 |  | [bez vazby na CS] |  | 2
PP |  |  |  | Podstropní jednotka Qchnom=14,4 kW Qtnom=16,8 kW; rozměry jednotky 1600x690x235 mm
VV
TS
P | 3 | R26613 |  | Kabelový ovladač | KS | 1 | 0.5 |  |  |  | 0 |  | [bez vazby na CS] |  | 2
PP |  |  |  | Kabelový ovladač
VV
TS
P | 4 | R266213 |  | Potrubí chladiva (svazek)+ sdělovací kabel | bm | 45 | 0.4 |  |  |  | 0 |  | [bez vazby na CS] |  | 2
PP |  |  |  | Potrubí chladiva (svazek)+ sdělovací kabel
VV
TS
SD |  | KLIMA.1 |  | 112
P | 5 | R23614 |  | Kondenzační jednotka - tepelné čerpadlo, Qchnom=6,7 kW, Qtnom=7,5 kW, rozměry 950x330x1380 mm, m= 58 kg, dop. jištění 25A; garantovaný chod: chlazení -18 až 48° | KS | 1 | 58 |  |  |  | 0 |  | [bez vazby na CS] |  | 2
PP |  |  |  | Kondenzační jednotka - tepelné čerpadlo, Qchnom=6,7 kW, Qtnom=7,5 kW, rozměry 950x330x1380 mm, m= 58 kg, dop. jištění 25A; garantovaný chod: chlazení -18 až 48°C, topení -18 až 18°C; max. délka potrubí 40m
VV
TS |  |  |  | (další parametry v příloze a tab.č.2 a 3 v TZ)
P | 6 | R236142 |  | Podstropní jednotka Qchnom=7,5 kW Qtnom=7,5 kW; rozměry jednotky 1200x690x235 mm | KS | 1 | 28 |  |  |  | 0 |  | [bez vazby na CS] |  | 2
PP |  |  |  | Podstropní jednotka Qchnom=7,5 kW Qtnom=7,5 kW; rozměry jednotky 1200x690x235 mm
VV
TS
P | 7 | R2361456 |  | Kabelový ovladač | KS | 1 | 0.5 |  |  |  | 0 |  | [bez vazby na CS] |  | 2
PP |  |  |  | Kabelový ovladač
VV
TS
P | 8 | R236132 |  | Potrubí chladiva (svazek)+ sdělovací kabel | bm | 40 | 0.4 |  |  |  | 0 |  | [bez vazby na CS] |  | 2
PP |  |  |  | Potrubí chladiva (svazek)+ sdělovací kabel
VV
TS
SD |  | KLIMA.2 |  | Demontáže
P | 9 | R236136 |  | Demontáž stávajících venkovních a vnitřních jednotek obsluhující místnosti G.112, G.113 + začištění | KPL | 1 | 1 |  |  |  | 0 |  | [bez vazby na CS] |  | 2
PP |  |  |  | Demontáž stávajících venkovních a vnitřních jednotek obsluhující místnosti G.112, G.113 + začištění
VV
TS
SD |  | KLIMA.3 |  | Montážní materiál + zednické přípomoce
P | 10 | R233651 |  | Montážní, těsnící a spojovací material (včetně konzol pro venkovní jednotky) | KG | 35 | 1 |  |  |  | 0 |  | [bez vazby na CS] |  | 2
PP |  |  |  | Montážní, těsnící a spojovací material (včetně konzol pro venkovní jednotky)
VV
TS
P | 11 | R2366124 |  | Prostupy, drážky, začištění zdiva a zednické přípomoce | HOD | 12 | 1 |  |  |  | 0 |  | [bez vazby na CS] |  | 2
PP |  |  |  | Prostupy, drážky, začištění zdiva a zednické přípomoce
VV
TS
SD |  | KLIMA.4 |  | Přesuny strojů, zařízení a potrubí, přidružené výkony
P | 12 | R2361421 |  | Přesuny strojů, zařízení a potrubí (1,00 Kč/kg) | KG | 281.7 | 0 |  |  |  | 0 |  | [bez vazby na CS] |  | 2
PP |  |  |  | Přesuny strojů, zařízení a potrubí (1,00 Kč/kg)
VV
TS
P | 13 | R2314214 |  | Podíl přidružených výkonů | KPL | 1 | 0 |  |  |  | 0 |  | [bez vazby na CS] |  | 2
PP |  |  |  | Podíl přidružených výkonů
VV
TS
SD |  | KLIMA.5 |  | Zkoušky komplexní, zaregulování a obsluha
P | 14 | R236145 |  | Komplexní vyzkoušení | HOD | 10 | 0 |  |  |  | 0 |  | [bez vazby na CS] |  | 2
PP |  |  |  | Komplexní vyzkoušení
VV
TS
P | 15 | R2361258 |  | Zaregulování zařízení | HOD | 10 | 0 |  |  |  | 0 |  | [bez vazby na CS] |  | 2
PP |  |  |  | Zaregulování zařízení
VV
TS
P | 16 | R2336514 |  | Zaškolení obsluhy | HOD | 10 | 0 |  |  |  | 0 |  | [bez vazby na CS] |  | 2
PP |  |  |  | Zaškolení obsluhy
VV
TS
SD |  | SILNOPR |  | D1 rozvaděče a rozvodnice
P | 1 | R14551 |  | Rozvaděč R-G112, dle výkresu SO117101_7_2_002_P01 | KS | 1 | 0 |  |  |  | 0 |  | [bez vazby na CS] |  | 2
PP |  |  |  | Rozvaděč R-G112, dle výkresu SO117101_7_2_002_P01
VV
TS
P | 2 | R23641 |  | Rozvaděč svodičů přepětí RXF, IP68, 24 MOD, dle výkresu SO117101_7_2_002_P01 | KS | 1 | 0 |  |  |  | 0 |  | [bez vazby na CS] |  | 2
PP |  |  |  | Rozvaděč svodičů přepětí RXF, IP68, 24 MOD, dle výkresu SO117101_7_2_002_P01
VV
TS
P | 3 | R23621 |  | drobný spoj. a upev. materiál | KPL | 1 | 0 |  |  |  | 0 |  | [bez vazby na CS] |  | 2
PP |  |  |  | drobný spoj. a upev. materiál
VV
TS |  |  |  | 8% z ceny materiálu a montáže v části 'Rozvaděče a rozvodnice' SILNOPROUD - rozvaděče a rozvodnice celkem bez DPH 5656 Kč/8% materiálu
SD |  | SILNOPR.1 |  | D2 svítidla
P | 4 | R5621454 |  | PŘISAZENÉ LED SVÍTIDLO 5200 lm, S KRYTEM IP44, 4000K, kompletní, včetně zdrojů, předřadných přístrojů, recyklačního příplatku, atd | KS | 4 | 0 |  |  |  | 0 |  | [bez vazby na CS] |  | 2
PP |  |  |  | PŘISAZENÉ LED SVÍTIDLO 5200 lm, S KRYTEM IP44, 4000K, kompletní, včetně zdrojů, předřadných přístrojů, recyklačního příplatku, atd
VV
TS
P | 5 | R236614 |  | SVÍTIDLO NÁSTĚNNÉ - LED 1W, IP44, S LOKÁLNÍM ZÁLOŽNÍM ZDROJEM NA 1h, S AUTOTESTEM | KS | 1 | 0 |  |  |  | 0 |  | [bez vazby na CS] |  | 2
PP |  |  |  | SVÍTIDLO NÁSTĚNNÉ - LED 1W, IP44, S LOKÁLNÍM ZÁLOŽNÍM ZDROJEM NA 1h, S AUTOTESTEM
VV
TS
P | 7 | R2366141 |  | drobný spoj. a upev. materiál | KPL | 1 | 0 |  |  |  | 0 |  | [bez vazby na CS] |  | 2
PP |  |  |  | drobný spoj. a upev. materiál
VV
TS |  |  |  | 8% z ceny materiálu a montáže v části 'Svítidla' SILNOPROUD - svítidla celkem bez DPH 18650 kč/8% materiálu
SD |  | SILNOPR.2 |  | D3 kabely a vodiče
P | 8 | R236124 |  | kabel CYKY 5Cx16 | M | 45 | 0 |  |  |  | 0 |  | [bez vazby na CS] |  | 2
PP |  |  |  | kabel CYKY 5Cx16
VV
TS
P | 9 | R236146 |  | kabel CYKY 5Cx10 | M | 45 | 0 |  |  |  | 0 |  | [bez vazby na CS] |  | 2
PP |  |  |  | kabel CYKY 5Cx10
VV
TS
P | 10 | R236141 |  | kabel CYKY 5Cx6 | M | 65 | 0 |  |  |  | 0 |  | [bez vazby na CS] |  | 2
PP |  |  |  | kabel CYKY 5Cx6
VV
TS
P | 11 | R2361412 |  | kabel CYKY 5Cx2,5 | M | 25 | 0 |  |  |  | 0 |  | [bez vazby na CS] |  | 2
PP |  |  |  | kabel CYKY 5Cx2,5
VV
TS
P | 12 | R25132341 |  | kabel CYKY 3Cx2,5 | M | 50 | 0 |  |  |  | 0 |  | [bez vazby na CS] |  | 2
PP |  |  |  | kabel CYKY 3Cx2,5
VV
TS
P | 13 | R236143 |  | kabel CYKY 3Cx1,5 | M | 50 | 0 |  |  |  | 0 |  | [bez vazby na CS] |  | 2
PP |  |  |  | kabel CYKY 3Cx1,5
VV
TS
P | 14 | R236121 |  | kabel CYKY 3Ax1,5 | M | 20 | 0 |  |  |  | 0 |  | [bez vazby na CS] |  | 2
PP |  |  |  | kabel CYKY 3Ax1,5
VV
TS
P | 15 | R236147 |  | vodič CYY 25 zž | M | 35 | 0 |  |  |  | 0 |  | [bez vazby na CS] |  | 2
PP |  |  |  | vodič CYY 25 zž
VV
TS
P | 16 | R236612 |  | vodič CYY 16 zž | M | 35 | 0 |  |  |  | 0 |  | [bez vazby na CS] |  | 2
PP |  |  |  | vodič CYY 16 zž
VV
TS
P | 17 | R2366412 |  | vodič CYY 6 zž | M | 20 | 0 |  |  |  | 0 |  | [bez vazby na CS] |  | 2
PP |  |  |  | vodič CYY 6 zž
VV
TS
P | 18 | R2541264 |  | vodič CYY 4 zž | M | 20 | 0 |  |  |  | 0 |  | [bez vazby na CS] |  | 2
PP |  |  |  | vodič CYY 4 zž
VV
TS
P | 19 | R266614 |  | drobný spoj. a upev. materiál | KPL | 1 | 0 |  |  |  | 0 |  | [bez vazby na CS] |  | 2
PP |  |  |  | drobný spoj. a upev. materiál
VV
TS |  |  |  | 8% z ceny materiálu a montáže v části 'Kabely a vodiče' SILNOPROUD - kabely a vodiče celkem bez DPH 43670 Kč/8 % materiálu
SD |  | SILNOPR.3 |  | D4 instalační materiál
P | 20 | R236221 |  | Jistič C40/3f - doplnění do rozvaděče a zapojení | KS | 1 | 0 |  |  |  | 0 |  | [bez vazby na CS] |  | 2
PP |  |  |  | Jistič C40/3f - doplnění do rozvaděče a zapojení
VV
TS
P | 21 | R236614 |  | Jistič C32/3f - doplnění do rozvaděče a zapojení | KS | 1 | 0 |  |  |  | 0 |  | [bez vazby na CS] |  | 2
PP |  |  |  | Jistič C32/3f - doplnění do rozvaděče a zapojení
VV
TS
P | 22 | R236613 |  | přepínač střídavý-06, 10A, 250V, IP44, pod omítku | KS | 2 | 0 |  |  |  | 0 |  | [bez vazby na CS] |  | 2
PP |  |  |  | přepínač střídavý-06, 10A, 250V, IP44, pod omítku
VV
TS
P | 23 | R562142 |  | zásuvka 16A, 400V, IP 54, nástěnná | KS | 1 | 0 |  |  |  | 0 |  | [bez vazby na CS] |  | 2
PP |  |  |  | zásuvka 16A, 400V, IP 54, nástěnná
VV
TS
P | 24 | R266314 |  | zásuvka jednonásobná, 16A, 230V, pod. omítku | KS | 2 | 0 |  |  |  | 0 |  | [bez vazby na CS] |  | 2
PP |  |  |  | zásuvka jednonásobná, 16A, 230V, pod. omítku
VV
TS
P | 25 | R236142 |  | zásuvka jednonásobná 16A, 230V, IP44, pod omít. | KS | 5 | 0 |  |  |  | 0 |  | [bez vazby na CS] |  | 2
PP |  |  |  | zásuvka jednonásobná 16A, 230V, IP44, pod omít.
VV
TS
P | 26 | R266241 |  | krabice svorkovnicová | KS | 4 | 0 |  |  |  | 0 |  | [bez vazby na CS] |  | 2
PP |  |  |  | krabice svorkovnicová
VV
TS
P | 27 | R236242 |  | krabice přístrojová | KS | 9 | 0 |  |  |  | 0 |  | [bez vazby na CS] |  | 2
PP |  |  |  | krabice přístrojová
VV
TS
P | 28 | R2362142 |  | elektronstalační lišta PVC 60x120mm | M | 15 | 0 |  |  |  | 0 |  | [bez vazby na CS] |  | 2
PP |  |  |  | elektronstalační lišta PVC 60x120mm
VV
TS
P | 29 | R236621 |  | elektronstalační trubka plast P23 - vnitřní Dn | M | 15 | 0 |  |  |  | 0 |  | [bez vazby na CS] |  | 2
PP |  |  |  | elektronstalační trubka plast P23 - vnitřní Dn
VV
TS
P | 30 | R2362412 |  | elektronstalační trubka plast P29 - vnitřní Dn | M | 15 | 0 |  |  |  | 0 |  | [bez vazby na CS] |  | 2
PP |  |  |  | elektronstalační trubka plast P29 - vnitřní Dn
VV
TS
P | 31 | R236214 |  | Připojovací uzemňovací svorka | KS | 10 | 0 |  |  |  | 0 |  | [bez vazby na CS] |  | 2
PP |  |  |  | Připojovací uzemňovací svorka
VV
TS
P | 32 | R633212142 |  | protipožární ucpávka | M2 | 0.5 | 0 |  |  |  | 0 |  | [bez vazby na CS] |  | 2
PP |  |  |  | protipožární ucpávka
VV
TS
P | 33 | R2332154 |  | Drát AlMgSi 8mm | M | 10 | 0 |  |  |  | 0 |  | [bez vazby na CS] |  | 2
PP |  |  |  | Drát AlMgSi 8mm
VV
TS
P | 34 | R123624 |  | Podpěry vedení, hřeben, do zdiva, na ploch. střechu | KS | 5 | 0 |  |  |  | 0 |  | [bez vazby na CS] |  | 2
PP |  |  |  | Podpěry vedení, hřeben, do zdiva, na ploch. střechu
VV
TS
P | 35 | R23621 |  | Pomocný hromosvodový materiál | KPL | 1 | 0 |  |  |  | 0 |  | [bez vazby na CS] |  | 2
PP |  |  |  | Pomocný hromosvodový materiál
VV
TS
P | 36 | R236217 |  | drobný spoj. a upev. materiál | KPL | 1 | 0 |  |  |  | 0 |  | [bez vazby na CS] |  | 2
PP |  |  |  | drobný spoj. a upev. materiál
VV
TS |  |  |  | 8% z ceny materiálu a montáže v části 'Instalační materiál' SILNOPROUD - Instalační materiál celkem bez 27075 Kč/8% materiálu
SD |  | SILNOPR.4 |  | D5 pomocné práce pro část elektro
P | 37 | R25133125 |  | Demontáž zářivkového svítidla, nástěnného | KS | 5 | 0 |  |  |  | 0 |  | [bez vazby na CS] |  | 2
PP |  |  |  | Demontáž zářivkového svítidla, nástěnného
VV
TS
P | 38 | R2331214 |  | Přeložení přisazeného rozvaděče 600x600x200mm | KS | 1 | 0 |  |  |  | 0 |  | [bez vazby na CS] |  | 2
PP |  |  |  | Přeložení přisazeného rozvaděče 600x600x200mm
VV
TS
P | 39 | R236216 |  | Přeložení kabelu pevně do 5x10 v délce 8m, odpojení, připojení v rozvaděči | KS | 10 | 0 |  |  |  | 0 |  | [bez vazby na CS] |  | 2
PP |  |  |  | Přeložení kabelu pevně do 5x10 v délce 8m, odpojení, připojení v rozvaděči
VV
TS
P | 40 | R23661242 |  | Demontáž kabelu pevně do 5x10 | M | 100 | 0 |  |  |  | 0 |  | [bez vazby na CS] |  | 2
PP |  |  |  | Demontáž kabelu pevně do 5x10
VV
TS
P | 41 | R1236214 |  | Demontáž úložného materiálu (lišta, trubka) | M | 50 | 0 |  |  |  | 0 |  | [bez vazby na CS] |  | 2
PP |  |  |  | Demontáž úložného materiálu (lišta, trubka)
VV
TS
P | 42 | R236214 |  | Demontáž přístrojů (zásuvka, vypínač) | KS | 8 | 0 |  |  |  | 0 |  | [bez vazby na CS] |  | 2
PP |  |  |  | Demontáž přístrojů (zásuvka, vypínač)
VV
TS
P | 44 | R236211 |  | trasování, vyhledání, přepojení přístrojů a zařízení. | HOD | 60 | 0 |  |  |  | 0 |  | [bez vazby na CS] |  | 2
PP |  |  |  | trasování, vyhledání, přepojení přístrojů a zařízení.
VV
TS
P | 45 | R236215 |  | Zprovoznění, odzkoušení a zaškolení obsluhy | KS | 1 | 0 |  |  |  | 0 |  | [bez vazby na CS] |  | 2
PP |  |  |  | Zprovoznění, odzkoušení a zaškolení obsluhy
VV
TS |  |  |  | pomocné práce pro část elektro celkem bez DPH
SD |  | SILNOPR.5 |  | D6 stavební výpomoce pro část elektro
P | 46 | R13621 |  | lešení do 4m výšky nebo ekvivalent plošiny | KS | 1 | 0 |  |  |  | 0 |  | [bez vazby na CS] |  | 2
PP |  |  |  | lešení do 4m výšky nebo ekvivalent plošiny
VV
TS
P | 47 | R236237 |  | Pomocná ocelová konstrukce | KG | 200 | 0 |  |  |  | 0 |  | [bez vazby na CS] |  | 2
PP |  |  |  | Pomocná ocelová konstrukce
VV
TS
P | 48 | R633521 |  | průraz pro 1až 2 kabely zdí tl.60 až 80cm | KS | 5 | 0 |  |  |  | 0 |  | [bez vazby na CS] |  | 2
PP |  |  |  | průraz pro 1až 2 kabely zdí tl.60 až 80cm
VV
TS
P | 49 | R236314 |  | průraz 15x15cm kabely zdí tl.60 až 80cm | KS | 3 | 0 |  |  |  | 0 |  | [bez vazby na CS] |  | 2
PP |  |  |  | průraz 15x15cm kabely zdí tl.60 až 80cm
VV
TS
P | 50 | R2363612 |  | drážka 10x3cm, včetně začištění | M | 5 | 0 |  |  |  | 0 |  | [bez vazby na CS] |  | 2
PP |  |  |  | drážka 10x3cm, včetně začištění
VV
TS
P | 51 | R36221152 |  | drážka 3x3cm, včetně začištění | M | 60 | 0 |  |  |  | 0 |  | [bez vazby na CS] |  | 2
PP |  |  |  | drážka 3x3cm, včetně začištění
VV
TS
P | 52 | R23624 |  | hod. zúčt. sazba - drobné stav. Výpomoci ostatní | HOD | 40 | 0 |  |  |  | 0 |  | [bez vazby na CS] |  | 2
PP |  |  |  | hod. zúčt. sazba - drobné stav. Výpomoci ostatní
VV
TS |  |  |  | stavební výpomoce pro část elektro celkem bez DPH
SD |  | SILNOPR.6 |  | D7 Ostatní práce
P | 53 | R236411 |  | revize | KPL | 1 | 0 |  |  |  | 0 |  | [bez vazby na CS] |  | 2
PP |  |  |  | revize
VV
TS
SD |  | VYTÁPĚNÍ |  | 733 Ústřední vytápění - rozvodné potrubí
P | 1 | 733110803 |  | Demontáž potrubí z trubek ocelových závitových DN do 15 | M | 9 | 1.5e-05 |  |  |  | 0 |  | CS ÚRS 2022 02 |  | 2
PP |  |  |  | Demontáž potrubí z trubek ocelových závitových DN do 15
VV
TS
P | 2 | 733110806 |  | Demontáž potrubí z trubek ocelových závitových DN přes 15 do 32 | M | 12 | 2e-05 |  |  |  | 0 |  | CS ÚRS 2022 02 |  | 2
PP |  |  |  | Demontáž potrubí z trubek ocelových závitových DN přes 15 do 32
VV
TS
P | 3 | 733110808 |  | Demontáž potrubí z trubek ocelových závitových DN přes 32 do 50 | M | 24 | 5e-05 |  |  |  | 0 |  | CS ÚRS 2022 02 |  | 2
PP |  |  |  | Demontáž potrubí z trubek ocelových závitových DN přes 32 do 50
VV
TS
P | 4 | 733111103 |  | Potrubí z trubek ocelových závitových černých spojovaných svařováním bezešvých běžných nízkotlakých PN 16 do 115°C DN 15 | M | 4 | 0.001477 |  |  |  | 0 |  | CS ÚRS 2022 02 |  | 2
PP |  |  |  | Potrubí z trubek ocelových závitových černých spojovaných svařováním bezešvých běžných nízkotlakých PN 16 do 115°C DN 15
VV
TS
P | 5 | 733111104 |  | Potrubí z trubek ocelových závitových černých spojovaných svařováním bezešvých běžných nízkotlakých PN 16 do 115°C DN 20 | M | 1 | 0.001886 |  |  |  | 0 |  | CS ÚRS 2022 02 |  | 2
PP |  |  |  | Potrubí z trubek ocelových závitových černých spojovaných svařováním bezešvých běžných nízkotlakých PN 16 do 115°C DN 20
VV
TS
P | 6 | 733111105 |  | Potrubí z trubek ocelových závitových černých spojovaných svařováním bezešvých běžných nízkotlakých PN 16 do 115°C DN 25 | M | 1 | 0.002844 |  |  |  | 0 |  | CS ÚRS 2022 02 |  | 2
PP |  |  |  | Potrubí z trubek ocelových závitových černých spojovaných svařováním bezešvých běžných nízkotlakých PN 16 do 115°C DN 25
VV
TS
P | 7 | 733111108 |  | Potrubí z trubek ocelových závitových černých spojovaných svařováním bezešvých běžných nízkotlakých PN 16 do 115°C DN 50 | M | 32 | 0.005939 |  |  |  | 0 |  | CS ÚRS 2022 02 |  | 2
PP |  |  |  | Potrubí z trubek ocelových závitových černých spojovaných svařováním bezešvých běžných nízkotlakých PN 16 do 115°C DN 50
VV
TS
P | 8 | 733113113 |  | Potrubí z trubek ocelových závitových černých Příplatek k ceně za zhotovení přípojky z ocelových trubek závitových DN 15 | KUS | 2 | 0 |  |  |  | 0 |  | CS ÚRS 2022 02 |  | 2
PP |  |  |  | Potrubí z trubek ocelových závitových černých Příplatek k ceně za zhotovení přípojky z ocelových trubek závitových DN 15
VV
TS
P | 9 | 733190107 |  | Zkoušky těsnosti potrubí, manžety prostupové z trubek ocelových zkoušky těsnosti potrubí (za provozu) z trubek ocelových závitových DN do 40 | M | 6 | 0 |  |  |  | 0 |  | CS ÚRS 2022 02 |  | 2
PP |  |  |  | Zkoušky těsnosti potrubí, manžety prostupové z trubek ocelových zkoušky těsnosti potrubí (za provozu) z trubek ocelových závitových DN do 40
VV
TS
P | 10 | 733190108 |  | Zkoušky těsnosti potrubí, manžety prostupové z trubek ocelových zkoušky těsnosti potrubí (za provozu) z trubek ocelových závitových DN 40 do 50 | M | 32 | 0 |  |  |  | 0 |  | CS ÚRS 2022 02 |  | 2
PP |  |  |  | Zkoušky těsnosti potrubí, manžety prostupové z trubek ocelových zkoušky těsnosti potrubí (za provozu) z trubek ocelových závitových DN 40 do 50
VV
TS
P | 11 | 733190801 |  | Demontáž příslušenství potrubí odřezání objímek dvojitých DN do 50 | KUS | 6 | 3e-06 |  |  |  | 0 |  | CS ÚRS 2022 02 |  | 2
PP |  |  |  | Demontáž příslušenství potrubí odřezání objímek dvojitých DN do 50
VV
TS
P | 12 | 733191913 |  | Opravy rozvodů potrubí z trubek ocelových závitových normálních i zesílených zaslepení skováním a zavařením DN 15 | KUS | 2 | 0.000296 |  |  |  | 0 |  | CS ÚRS 2022 02 |  | 2
PP |  |  |  | Opravy rozvodů potrubí z trubek ocelových závitových normálních i zesílených zaslepení skováním a zavařením DN 15
VV
TS
P | 13 | 733191915 |  | Opravy rozvodů potrubí z trubek ocelových závitových normálních i zesílených zaslepení skováním a zavařením DN 25 | KUS | 2 | 0.000388 |  |  |  | 0 |  | CS ÚRS 2022 02 |  | 2
PP |  |  |  | Opravy rozvodů potrubí z trubek ocelových závitových normálních i zesílených zaslepení skováním a zavařením DN 25
VV
TS
P | 14 | 733191918 |  | Opravy rozvodů potrubí z trubek ocelových závitových normálních i zesílených zaslepení skováním a zavařením DN 50 | KUS | 2 | 0.000524 |  |  |  | 0 |  | CS ÚRS 2022 02 |  | 2
PP |  |  |  | Opravy rozvodů potrubí z trubek ocelových závitových normálních i zesílených zaslepení skováním a zavařením DN 50
VV
TS
P | 15 | 733191923 |  | Opravy rozvodů potrubí z trubek ocelových závitových normálních i zesílených navaření odbočky na stávající potrubí, odbočka DN 15 | KUS | 2 | 0.000538 |  |  |  | 0 |  | CS ÚRS 2022 02 |  | 2
PP |  |  |  | Opravy rozvodů potrubí z trubek ocelových závitových normálních i zesílených navaření odbočky na stávající potrubí, odbočka DN 15
VV
TS
P | 16 | 733191928 |  | Opravy rozvodů potrubí z trubek ocelových závitových normálních i zesílených navaření odbočky na stávající potrubí, odbočka DN 50 | KUS | 4 | 0.001117 |  |  |  | 0 |  | CS ÚRS 2022 02 |  | 2
PP |  |  |  | Opravy rozvodů potrubí z trubek ocelových závitových normálních i zesílených navaření odbočky na stávající potrubí, odbočka DN 50
VV
TS
P | 17 | 998733101 |  | Přesun hmot pro rozvody potrubí stanovený z hmotnosti přesunovaného materiálu vodorovná dopravní vzdálenost do 50 m v objektech výšky do 6 m | T | 0.21 | 0 |  |  |  | 0 |  | CS ÚRS 2022 02 |  | 2
PP |  |  |  | Přesun hmot pro rozvody potrubí stanovený z hmotnosti přesunovaného materiálu vodorovná dopravní vzdálenost do 50 m v objektech výšky do 6 m
VV
TS
SD |  | VYTÁPĚNÍ.1 |  | 734 Ústřední vytápění - armatury
P | 18 | 734200811 |  | Demontáž armatur závitových s jedním závitem do G 1/2 | KUS | 3 | 4.2e-05 |  |  |  | 0 |  | CS ÚRS 2022 02 |  | 2
PP |  |  |  | Demontáž armatur závitových s jedním závitem do G 1/2
VV
TS
P | 19 | 734200821 |  | Demontáž armatur závitových se dvěma závity do G 1/2 | KUS | 6 | 9.1e-05 |  |  |  | 0 |  | CS ÚRS 2022 02 |  | 2
PP |  |  |  | Demontáž armatur závitových se dvěma závity do G 1/2
VV
TS
P | 20 | 734291911 |  | Opravy armatur závitových zpětná montáž regulačních ventilů a kohoutů do G 1/2 | KUS | 1 | 7e-05 |  |  |  | 0 |  | CS ÚRS 2022 02 |  | 2
PP |  |  |  | Opravy armatur závitových zpětná montáž regulačních ventilů a kohoutů do G 1/2
VV
TS
P | 21 | 734291931 |  | Opravy armatur závitových zpětná montáž šroubení přímých, rohových do G 1/2 | KUS | 1 | 6e-05 |  |  |  | 0 |  | CS ÚRS 2022 02 |  | 2
PP |  |  |  | Opravy armatur závitových zpětná montáž šroubení přímých, rohových do G 1/2
VV
TS
P | 22 | 734291951 |  | Opravy armatur závitových zpětná montáž hlavic ručního a termostatického ovládání | KUS | 1 | 0 |  |  |  | 0 |  | CS ÚRS 2022 02 |  | 2
PP |  |  |  | Opravy armatur závitových zpětná montáž hlavic ručního a termostatického ovládání
VV
TS
SD |  | VYTÁPĚNÍ.2 |  | 735 Ústřední vytápění - otopná tělesa
P | 23 | 735111810 |  | Demontáž otopných těles litinových článkových | M2 | 18.105 | 0 |  |  |  | 0 |  | CS ÚRS 2022 02 |  | 2
PP |  |  |  | Demontáž otopných těles litinových článkových
VV |  |  |  | (21+25+25)*0.255=18.105 [A] Celkem: A=18.105 [B]
TS
P | 24 | 735192911 |  | Ostatní opravy otopných těles zpětná montáž otopných těles článkových litinových | M2 | 5.355 | 0 |  |  |  | 0 |  | CS ÚRS 2022 02 |  | 2
PP |  |  |  | Ostatní opravy otopných těles zpětná montáž otopných těles článkových litinových
VV |  |  |  | 21*0.255=5.355 [A] Celkem: A=5.355 [B]
TS
P | 25 | 735291800 |  | Demontáž konzol nebo držáků otopných těles, registrů, konvektorů do odpadu | KUS | 15 | 6e-06 |  |  |  | 0 |  | CS ÚRS 2022 02 |  | 2
PP |  |  |  | Demontáž konzol nebo držáků otopných těles, registrů, konvektorů do odpadu
VV
TS
SD |  | VYTÁPĚNÍ.3 |  | 767 Konstrukce zámečnické
P | 26 | 767995112 |  | Montáž ostatních atypických zámečnických konstrukcí hmotnosti přes 5 do 10 kg | KG | 87.5 | 6.1e-05 |  |  |  | 0 |  | CS ÚRS 2022 02 |  | 2
PP |  |  |  | Montáž ostatních atypických zámečnických konstrukcí hmotnosti přes 5 do 10 kg
VV |  |  |  | radiátorová konzole 2ks + podpěra 3 ks: 5*3.5=17.500 [A] konzole pod potrubí DN50 do stěny (10 ks): 10*7=70.000 [B] Celkem: A+B=87.500 [C]
TS |  |  |  | Poznámka k položce: (Rozsah dodávek ocelových konstrukcí potřebných pro realizaci díla bude upřesněn dodavatelem dle jeho standardů.)
P | 27 | 767995112R1 |  | Montáž ostatních atypických zámečnických konstrukcí hmotnosti přes 5 do 10 kg | KG | 87.5 | 6.1e-05 |  |  |  | 0 |  | CS ÚRS 2022 02 |  | 2
PP |  |  |  | Montáž ostatních atypických zámečnických konstrukcí hmotnosti přes 5 do 10 kg
VV
TS |  |  |  | Poznámka k položce: (Rozsah dodávek ocelových konstrukcí potřebných pro realizaci díla bude upřesněn dodavatelem dle jeho standardů.)
SD |  | VYTÁPĚNÍ.4 |  | 783 Dokončovací práce - nátěry
P | 28 | 783314203 |  | Základní antikorozní nátěr zámečnických konstrukcí jednonásobný syntetický samozákladující | M2 | 5.688 | 0.000135 |  |  |  | 0 |  | CS ÚRS 2022 02 |  | 2
PP |  |  |  | Základní antikorozní nátěr zámečnických konstrukcí jednonásobný syntetický samozákladující
VV |  |  |  | 0.0875*65=5.688 [A] Celkem: A=5.688 [B]
TS
P | 29 | 783317101 |  | Krycí nátěr (email) zámečnických konstrukcí jednonásobný syntetický standardní | M2 | 5.688 | 0.000123 |  |  |  | 0 |  | CS ÚRS 2022 02 |  | 2
PP |  |  |  | Krycí nátěr (email) zámečnických konstrukcí jednonásobný syntetický standardní
VV |  |  |  | 0.0875*65=5.688 [A] Celkem: A=5.688 [B]
TS
P | 30 | 783601341 |  | Příprava podkladu otopných těles před provedením nátěrů litinových odrezivěním bezoplachovým | M2 | 5.355 | 9.2e-05 |  |  |  | 0 |  | CS ÚRS 2022 02 |  | 2
PP |  |  |  | Příprava podkladu otopných těles před provedením nátěrů litinových odrezivěním bezoplachovým
VV
TS
P | 31 | 783601441 |  | Příprava podkladu otopných těles před provedením nátěrů litinových očištění ometením | M2 | 5.355 | 0 |  |  |  | 0 |  | CS ÚRS 2022 02 |  | 2
PP |  |  |  | Příprava podkladu otopných těles před provedením nátěrů litinových očištění ometením
VV
TS
P | 32 | 783614653 |  | Základní antikorozní nátěr armatur a kovových potrubí jednonásobný potrubí do DN 50 mm syntetický samozákladující | M | 38 | 2.4e-05 |  |  |  | 0 |  | CS ÚRS 2022 02 |  | 2
PP |  |  |  | Základní antikorozní nátěr armatur a kovových potrubí jednonásobný potrubí do DN 50 mm syntetický samozákladující
VV
TS
P | 33 | 783617147 |  | Krycí nátěr (email) otopných těles litinových dvojnásobný syntetický | M2 | 5.355 | 0.000428 |  |  |  | 0 |  | CS ÚRS 2022 02 |  | 2
PP |  |  |  | Krycí nátěr (email) otopných těles litinových dvojnásobný syntetický
VV
TS
P | 34 | 783617601 |  | Krycí nátěr (email) armatur a kovových potrubí potrubí do DN 50 mm jednonásobný syntetický standardní | M | 38 | 2.2e-05 |  |  |  | 0 |  | CS ÚRS 2022 02 |  | 2
PP |  |  |  | Krycí nátěr (email) armatur a kovových potrubí potrubí do DN 50 mm jednonásobný syntetický standardní
VV
TS
SD |  | VYTÁPĚNÍ.5 |  | Hodinové zúčtovací sazby
P | 35 | R2362221 |  | Hodinové zúčtovací sazby profesí PSV provádění stavebních instalací topenář | HOD | 4 | 0 |  |  |  | 0 |  | [bez vazby na CS] |  | 2
PP |  |  |  | Hodinové zúčtovací sazby profesí PSV provádění stavebních instalací topenář
VV |  |  |  | Vypouštění topného systému (4 hod): 1*4=4.000 [A] Celkem: A=4.000 [B]
TS |  |  |  | Poznámka k položce: (Odhad - upřesnit dodavatelem)
P | 36 | R236212222 |  | Hodinové zúčtovací sazby profesí PSV provádění stavebních instalací topenář odborný | HOD | 28 | 0 |  |  |  | 0 |  | [bez vazby na CS] |  | 2
PP |  |  |  | Hodinové zúčtovací sazby profesí PSV provádění stavebních instalací topenář odborný
VV |  |  |  | Napouštění topného systému (4 hod): 1*4=4.000 [A] Topná zkouška, vyregulování a příslušné revize a zkoušky (24 hod): 1*24=24.000 [B] Celkem: A+B=28.000 [C]
TS |  |  |  | Poznámka k položce: (Odhad - upřesnit dodavatelem)
P | 37 | R2332491 |  | Hodinové zúčtovací sazby profesí PSV zednické výpomoci a pomocné práce PSV dělník zednických výpomocí | HOD | 7 | 0 |  |  |  | 0 |  | [bez vazby na CS] |  | 2
PP |  |  |  | Hodinové zúčtovací sazby profesí PSV zednické výpomoci a pomocné práce PSV dělník zednických výpomocí
VV |  |  |  | Prostupy stavebními konstrukcemi - tl. 450 mm 1 ks: 1*3=3.000 [A] Začištění stavebních konstrukcí po provedení montážních prací, vč. doplňkového materiálu: 1*4=4.000 [B] Celkem: A+B=7.000 [C]
TS |  |  |  | Poznámka k položce: (Odhad - upřesnit dodavatelem)
SD |  | ZTI |  | 721 Zdravotechnika - vnitřní kanalizace
P | 1 | R2332669 |  | Opravy odpadního potrubí plastového vsazení odbočky do potrubí DN 110 | KUS | 1 | 0.001791 |  |  |  | 0 |  | [bez vazby na CS] |  | 2
PP |  |  |  | Opravy odpadního potrubí plastového vsazení odbočky do potrubí DN 110
VV |  |  |  | 1=1.000 [A] Celkem: A=1.000 [B]
TS
P | 2 | 721174042 |  | Potrubí z trub polypropylenových připojovací DN 40 | M | 19 | 0.000412 |  |  |  | 0 |  | CS ÚRS 2022 02 |  | 2
PP |  |  |  | Potrubí z trub polypropylenových připojovací DN 40
VV |  |  |  | 15+4=19.000 [A] Celkem: A=19.000 [B]
TS
P | 3 | 721194103 |  | Vyměření přípojek na potrubí vyvedení a upevnění odpadních výpustek DN 32 | KUS | 2 | 0 |  |  |  | 0 |  | CS ÚRS 2022 02 |  | 2
PP |  |  |  | Vyměření přípojek na potrubí vyvedení a upevnění odpadních výpustek DN 32
VV |  |  |  | 1+1=2.000 [A] Celkem: A=2.000 [B]
TS
P | 4 | 721226530R |  | Zápachová uzávěrka pro odvod kondenzátu s přídavnou mechanickou uzávěrkou (kuličkou) DN 40 | KUS | 2 | 0 |  |  |  | 0 |  | [bez vazby na CS] |  | 2
PP |  |  |  | Zápachová uzávěrka pro odvod kondenzátu s přídavnou mechanickou uzávěrkou (kuličkou) DN 40
VV |  |  |  | 1+1=2.000 [A] Celkem: A=2.000 [B]
TS
P | 5 | 721290123R |  | Zkouška těsnosti kanalizace v objektech kouřem do DN 300 | M | 19 | 0 |  |  |  | 0 |  | [bez vazby na CS] |  | 2
PP |  |  |  | Zkouška těsnosti kanalizace v objektech kouřem do DN 300
VV |  |  |  | 15+4=19.000 [A] Celkem: A=19.000 [B]
TS
P | 6 | 998721101 |  | Přesun hmot pro vnitřní kanalizace stanovený z hmotnosti přesunovaného materiálu vodorovná dopravní vzdálenost do 50 m v objektech výšky do 6 m | T | 0.01 | 0 |  |  |  | 0 |  | CS ÚRS 2022 02 |  | 2
PP |  |  |  | Přesun hmot pro vnitřní kanalizace stanovený z hmotnosti přesunovaného materiálu vodorovná dopravní vzdálenost do 50 m v objektech výšky do 6 m
VV
TS
SD |  | ZTI.1 |  | Hodinové zúčtovací sazby
P | 7 | R23361301 |  | Hodinové zúčtovací sazby profesí HSV provádění konstrukcí zedník | HOD | 3 | 0 |  |  |  | 0 |  | [bez vazby na CS] |  | 2
PP |  |  |  | Hodinové zúčtovací sazby profesí HSV provádění konstrukcí zedník
VV |  |  |  | 2+1=3.000 [A] Celkem: A=3.000 [B]
TS

## SO 11-71-02
SŽDC05 |  |  |  | Soupis prací objektu | [10 empty] | 3
3
S | Stavba: | Zm02_5113720005 |  | Modernizace a dostavba ŽST Praha Masarykovo nádraží | [6 empty] | D.2.2.1 |  | Aspe | 0,00 | 2
O | Objekt: | D.2.2.1 |  | Pozemní stavební objekty a technické vybavení pozemních stavebních objektů | [9 empty] | 15,00 | 2
Typ | Poř. číslo | Kód položky | Varianta | Název položky | MJ | Množství | Jednotková hmotnost | Celková hmotnost |  |  | Jednotková cena |  | Cenové soustavy | 21,00 | 2
Dodávka
[9 empty] | Jednotková | Celkem | Jednotková | Celkem |  |  |  | Počet položek s nulovou cenou
O1 |  | SO 11-71-02 |  | ŽST Praha Masarykovo nádraží, podchycení haly C2
SD |  | 1 |  | Zemní práce
P | 1 | 181951112 |  | Úprava pláně vyrovnáním výškových rozdílů strojně v hornině třídy těžitelnosti I, skupiny 1 až 3 se zhutněním | M2 | 18 | 0 |  |  |  | 0 |  | CS ÚRS 2022 02 |  | 2
PP |  |  |  | Úprava pláně vyrovnáním výškových rozdílů strojně v hornině třídy těžitelnosti I, skupiny 1 až 3 se zhutněním
VV |  |  |  | (3*2)*3=18.000 [A]
TS
SD |  | 2 |  | Zakládání
P | 2 | 271542211 |  | Podsyp pod základové konstrukce se zhutněním a urovnáním povrchu ze štěrkodrtě netříděné | M3 | 5.4 | 2.16 |  |  |  | 0 |  | CS ÚRS 2022 02 |  | 2
PP |  |  |  | Podsyp pod základové konstrukce se zhutněním a urovnáním povrchu ze štěrkodrtě netříděné
VV |  |  |  | (3*2*0.3)*3=5.400 [A]
TS
P | 3 | 272322611 |  | Základy z betonu železového (bez výztuže) klenby z betonu se zvýšenými nároky na prostředí tř. C 30/37 | M3 | 17.692 | 2.5019 |  |  |  | 0 |  | CS ÚRS 2022 02 |  | 2
PP |  |  |  | Základy z betonu železového (bez výztuže) klenby z betonu se zvýšenými nároky na prostředí tř. C 30/37
VV |  |  |  | (1.8*2.8*1.14)*3=17.237 [A] ((0.9*1.4*0.03)*4)*4=0.605 [B] -(0.63*0.3*(0.28+0.25)/2)*3=-0.150 [C] Celkem: A+B+C=17.692 [D]
TS
P | 4 | 273313611 |  | Základy z betonu prostého desky z betonu kamenem neprokládaného tř. C 16/20 | M3 | 1.8 | 2.301 |  |  |  | 0 |  | CS ÚRS 2022 02 |  | 2
PP |  |  |  | Základy z betonu prostého desky z betonu kamenem neprokládaného tř. C 16/20
VV |  |  |  | (3*2*0.1)*3=1.800 [A]
TS
P | 5 | 273351121 |  | Bednění základů desek zřízení | M2 | 31.464 | 0.00247 |  |  |  | 0 |  | CS ÚRS 2022 02 |  | 2
PP |  |  |  | Bednění základů desek zřízení
VV |  |  |  | ((1.8*2+2.8*2)*1.14)*3=31.464 [A]
TS
P | 6 | 273351122 |  | Bednění základů desek odstranění | M2 | 31.464 | 0 |  |  |  | 0 |  | CS ÚRS 2022 02 |  | 2
PP |  |  |  | Bednění základů desek odstranění
VV |  |  |  | ((1.8*2+2.8*2)*1.14)*3=31.464 [A]
TS
P | 7 | 275361821 |  | Výztuž základů patek z betonářské oceli 10 505 (R) | T | 2.922 | 1.0606 |  |  |  | 0 |  | CS ÚRS 2022 02 |  | 2
PP |  |  |  | Výztuž základů patek z betonářské oceli 10 505 (R)
VV |  |  |  | 2921.5/1000=2.922 [A]
TS
SD |  | 3 |  | Svislé a kompletní konstrukce
P | 8 | 337171111 |  | Montáž nosné ocelové konstrukce haly průmyslové bez jeřábové dráhy výšky do 6 m, rozpětí vazníků do 12 m | T | 20.989 | 0 |  |  |  | 0 |  | CS ÚRS 2022 02 |  | 2
PP |  |  |  | Montáž nosné ocelové konstrukce haly průmyslové bez jeřábové dráhy výšky do 6 m, rozpětí vazníků do 12 m
VV |  |  |  | podchycení haly C2 - OK 'jakost S235 (viz výpis) 2.91388 P8=2.914 [A] 1.07939 P14=1.079 [B] 0.29014 P20=0.290 [C] 1.48902 P30=1.489 [D] 1.25588 PL 180/8=1.256 [E] 0.00766 PL 30/14=0.008 [F] 0.03912 PL 50/14=0.039 [G] 0.00143 L40/40/5=0.001 [H] 0.02158 L80/80/6=0.022 [I] 0.02675 L120/120/10=0.027 [J] 0.36807 L200/200/14=0.368 [K] 0.05854 L200/100/10 =0.059 [L] 0.19296 U 120=0.193 [M] 0.14806 HEA 120=0.148 [N] 5.59664 HEA 800=5.597 [O] 1.0506 HEB 280=1.051 [P] 4.35481 I 400=4.355 [Q] 0.07576 I 80=0.076 [R] 'jakost S355 0.10872 TR32=0.109 [S] Mezisoučet: A+B+C+D+E+F+G+H+I+J+K+L+M+N+O+P+Q+R+S=19.081 [T] (19.081*0.1) 10% konstrukční přirážka=1.908 [U] Celkem: A+B+C+D+E+F+G+H+I+J+K+L+M+N+O+P+Q+R+S+U=20.989 [V]
TS
P | 9 | R3411002 |  | tyč ocelová kruhová jakost S355J2 (11 503) D 32mm | T | 0.12 | 1 |  |  |  | 0 |  | CS ÚRS 2022 02 |  | 2
PP |  |  |  | tyč ocelová kruhová jakost S355J2 (11 503) D 32mm
VV
TS
P | 10 | 13611236 |  | plech ocelový hladký jakost S235JR tl 14mm tabule | T | 1.187 | 1 |  |  |  | 0 |  | [bez vazby na CS] |  | 2
PP |  |  |  | plech ocelový hladký jakost S235JR tl 14mm tabule
VV
TS
P | 11 | 13611224 |  | plech ocelový hladký jakost S235JR tl 8mm tabule | T | 3.205 | 1 |  |  |  | 0 |  | [bez vazby na CS] |  | 2
PP |  |  |  | plech ocelový hladký jakost S235JR tl 8mm tabule
VV
TS
P | 12 | 13611248 |  | plech ocelový hladký jakost S235JR tl 20mm tabule | T | 0.319 | 1 |  |  |  | 0 |  | CS ÚRS 2022 02 |  | 2
PP |  |  |  | plech ocelový hladký jakost S235JR tl 20mm tabule
VV
TS
P | 13 | 13611264 |  | plech ocelový hladký jakost S235JR tl 30mm tabule | T | 1.638 | 1 |  |  |  | 0 |  | CS ÚRS 2022 02 |  | 2
PP |  |  |  | plech ocelový hladký jakost S235JR tl 30mm tabule
VV
TS
P | 14 | 13513116 |  | ocel široká jakost S235JR 180x8mm | T | 1.382 | 1 |  |  |  | 0 |  | CS ÚRS 2022 02 |  | 2
PP |  |  |  | ocel široká jakost S235JR 180x8mm
VV
TS
P | 15 | 13010190 |  | tyč ocelová plochá jakost S235JR (11 375) 30x15mm | T | 0.009 | 1 |  |  |  | 0 |  | CS ÚRS 2022 02 |  | 2
PP |  |  |  | tyč ocelová plochá jakost S235JR (11 375) 30x15mm
VV
TS
P | 16 | 13010228 |  | tyč ocelová plochá jakost S235JR (11 375) 50x15mm | T | 0.043 | 1 |  |  |  | 0 |  | CS ÚRS 2022 02 |  | 2
PP |  |  |  | tyč ocelová plochá jakost S235JR (11 375) 50x15mm
VV
TS
P | 17 | 13432000 |  | úhelník ocelový nerovnostranný jakost S235JR (11 375) 200x100x10mm | T | 0.064 | 1 |  |  |  | 0 |  | CS ÚRS 2022 02 |  | 2
PP |  |  |  | úhelník ocelový nerovnostranný jakost S235JR (11 375) 200x100x10mm
VV
TS
P | 18 | 13010416 |  | úhelník ocelový rovnostranný jakost S235JR (11 375) 40x40x5mm | T | 0.002 | 1 |  |  |  | 0 |  | CS ÚRS 2022 02 |  | 2
PP |  |  |  | úhelník ocelový rovnostranný jakost S235JR (11 375) 40x40x5mm
VV
TS
P | 19 | 13010432 |  | úhelník ocelový rovnostranný jakost S235JR (11 375) 80x80x6mm | T | 0.024 | 1 |  |  |  | 0 |  | CS ÚRS 2022 02 |  | 2
PP |  |  |  | úhelník ocelový rovnostranný jakost S235JR (11 375) 80x80x6mm
VV
TS
P | 20 | 13010444 |  | úhelník ocelový rovnostranný jakost S235JR (11 375) 120x120x10mm | T | 0.029 | 1 |  |  |  | 0 |  | CS ÚRS 2022 02 |  | 2
PP |  |  |  | úhelník ocelový rovnostranný jakost S235JR (11 375) 120x120x10mm
VV
TS
P | 21 | 13011072 |  | úhelník ocelový rovnostranný jakost S355J2 (11 503) 200x200x16mm | T | 0.405 | 1 |  |  |  | 0 |  | CS ÚRS 2022 02 |  | 2
PP |  |  |  | úhelník ocelový rovnostranný jakost S355J2 (11 503) 200x200x16mm
VV
TS
P | 22 | 13010818 |  | ocel profilová jakost S235JR (11 375) průřez U (UPN) 120 | T | 0.212 | 1 |  |  |  | 0 |  | CS ÚRS 2022 02 |  | 2
PP |  |  |  | ocel profilová jakost S235JR (11 375) průřez U (UPN) 120
VV
TS
P | 23 | 13010952 |  | ocel profilová jakost S235JR (11 375) průřez HEA 120 | T | 0.163 | 1 |  |  |  | 0 |  | CS ÚRS 2022 02 |  | 2
PP |  |  |  | ocel profilová jakost S235JR (11 375) průřez HEA 120
VV
TS
P | 24 | R3489004 |  | ocel profilová jakost S235JR (11 375) průřez HEA 800 | T | 6.157 | 1 |  |  |  | 0 |  | CS ÚRS 2022 02 |  | 2
PP |  |  |  | ocel profilová jakost S235JR (11 375) průřez HEA 800
VV
TS
P | 25 | 13010988 |  | ocel profilová jakost S235JR (11 375) průřez HEB 280 | T | 1.156 | 1 |  |  |  | 0 |  | CS ÚRS 2022 02 |  | 2
PP |  |  |  | ocel profilová jakost S235JR (11 375) průřez HEB 280
VV
TS
P | 26 | 13011022 |  | ocel profilová jakost S235JR (11 375) průřez I (IPN) 400 | T | 4.79 | 1 |  |  |  | 0 |  | CS ÚRS 2022 02 |  | 2
PP |  |  |  | ocel profilová jakost S235JR (11 375) průřez I (IPN) 400
VV
TS
P | 27 | 13010710 |  | ocel profilová jakost S235JR (11 375) průřez I (IPN) 80 | T | 0.083 | 1 |  |  |  | 0 |  | CS ÚRS 2022 02 |  | 2
PP |  |  |  | ocel profilová jakost S235JR (11 375) průřez I (IPN) 80
VV
TS
SD |  | 6 |  | Úpravy povrchů, podlahy a osazování výplní
P | 28 | 622143004 |  | Montáž omítkových profilů plastových, pozinkovaných nebo dřevěných upevněných vtlačením do podkladní vrstvy nebo přibitím začišťovacích samolepících pro vytvoře | M | 6 | 0 |  |  |  | 0 |  | CS ÚRS 2022 02 |  | 2
PP |  |  |  | Montáž omítkových profilů plastových, pozinkovaných nebo dřevěných upevněných vtlačením do podkladní vrstvy nebo přibitím začišťovacích samolepících pro vytvoření dilatujícího spoje s okenním rámem
VV |  |  |  | detailní specifikace viz. Výpis klempířských prvků - K 'ozn. K/1c 6=6.000 [A]
TS
P | 29 | 28342207 |  | profil okenní zakončovací protipožární s okapnicí a tkaninou pro nadpraží ETICS | M | 6.3 | 0.0005 |  |  |  | 0 |  | CS ÚRS 2022 02 |  | 2
PP |  |  |  | profil okenní zakončovací protipožární s okapnicí a tkaninou pro nadpraží ETICS
VV
TS
P | 30 | 625681021 |  | Ochrana proti holubům lankový systém do délky 2000 mm jednořadý, účinná šíře 10 cm | KUS | 41 | 0.00026 |  |  |  | 0 |  | CS ÚRS 2022 02 |  | 2
PP |  |  |  | Ochrana proti holubům lankový systém do délky 2000 mm jednořadý, účinná šíře 10 cm
VV |  |  |  | detailní specifikace viz. Výpis zámečnických prvků Z 'ozn. Z/3 41 28+28+25 m, 42 tyček=41.000 [A]
TS
P | 31 | 625681031 |  | Ochrana proti holubům síťový systém kotvený do zdiva, betonu a jiných plných materiálů | M2 | 176.4 | 0.00042 |  |  |  | 0 |  | CS ÚRS 2022 02 |  | 2
PP |  |  |  | Ochrana proti holubům síťový systém kotvený do zdiva, betonu a jiných plných materiálů
VV |  |  |  | detailní specifikace viz. Výpis zámečnických prvků Z 'ozn. Z/4 (6.3*28)=176.400 [A]
TS
P | 32 | 632481215 |  | Separační vrstva k oddělení podlahových vrstev z geotextilie | M2 | 18 | 0.00033 |  |  |  | 0 |  | CS ÚRS 2022 02 |  | 2
PP |  |  |  | Separační vrstva k oddělení podlahových vrstev z geotextilie
VV |  |  |  | (3*2)*3=18.000 [A]
TS
SD |  | 712 |  | Povlakové krytiny
P | 39 | 712361705 |  | Provedení povlakové krytiny střech plochých do 10° fólií lepená se svařovanými spoji | M2 | 131.6 | 3e-05 |  |  |  | 0 |  | CS ÚRS 2022 02 |  | 2
PP |  |  |  | Provedení povlakové krytiny střech plochých do 10° fólií lepená se svařovanými spoji
VV |  |  |  | doplnění skladby střechy (4.7*28)=131.600 [A]
TS
P | 40 | 28342411 |  | fólie hydroizolační střešní mPVC s nakašírovaným PES rounem určená k lepení tl 1,5mm (účinná tloušťka) | M2 | 153.38 | 0.0021 |  |  |  | 0 |  | CS ÚRS 2022 02 |  | 2
PP |  |  |  | fólie hydroizolační střešní mPVC s nakašírovaným PES rounem určená k lepení tl 1,5mm (účinná tloušťka)
VV
TS
P | 41 | 712363001 |  | Provedení povlakové krytiny střech plochých do 10° fólií termoplastickou mPVC (měkčené PVC) rozvinutí a natažení fólie v ploše | M2 | 131.6 | 0 |  |  |  | 0 |  | CS ÚRS 2022 02 |  | 2
PP |  |  |  | Provedení povlakové krytiny střech plochých do 10° fólií termoplastickou mPVC (měkčené PVC) rozvinutí a natažení fólie v ploše
VV |  |  |  | doplnění skladby střechy (4.7*28)=131.600 [A]
TS
P | 42 | 712363358 |  | Povlakové krytiny střech plochých do 10° z tvarovaných poplastovaných lišt pro mPVC závětrná lišta rš 250 mm | M | 6 | 0.0015 |  |  |  | 0 |  | CS ÚRS 2022 02 |  | 2
PP |  |  |  | Povlakové krytiny střech plochých do 10° z tvarovaných poplastovaných lišt pro mPVC závětrná lišta rš 250 mm
VV |  |  |  | detailní specifikace viz. Výpis klempířských prvků - K 'ozn. K/1a 6=6.000 [A]
TS
P | 43 | 712363364 |  | Povlakové krytiny střech plochých do 10° z tvarovaných poplastovaných lišt pro mPVC tmelící lišta L profil rš 250 mm | M | 34 | 0.00135 |  |  |  | 0 |  | CS ÚRS 2022 02 |  | 2
PP |  |  |  | Povlakové krytiny střech plochých do 10° z tvarovaných poplastovaných lišt pro mPVC tmelící lišta L profil rš 250 mm
VV |  |  |  | detailní specifikace viz. Výpis klempířských prvků - K 'ozn. K/1b 6=6.000 [A] 'ozn. K/4b 28=28.000 [B] Celkem: A+B=34.000 [C]
TS
P | 44 | 712363365 |  | Povlakové krytiny střech plochých do 10° z tvarovaných poplastovaných lišt pro mPVC zářezová lišta rš 100 mm | M | 28 | 0.00054 |  |  |  | 0 |  | CS ÚRS 2022 02 |  | 2
PP |  |  |  | Povlakové krytiny střech plochých do 10° z tvarovaných poplastovaných lišt pro mPVC zářezová lišta rš 100 mm
VV |  |  |  | detailní specifikace viz. Výpis klempířských prvků - K 'ozn. K/4a 28 r.š. 85 mm=28.000 [A]
TS
P | 45 | 998712102 |  | Přesun hmot pro povlakové krytiny stanovený z hmotnosti přesunovaného materiálu vodorovná dopravní vzdálenost do 50 m v objektech výšky přes 6 do 12 m | T | 0.396 | 0 |  |  |  | 0 |  | CS ÚRS 2022 02 |  | 2
PP |  |  |  | Přesun hmot pro povlakové krytiny stanovený z hmotnosti přesunovaného materiálu vodorovná dopravní vzdálenost do 50 m v objektech výšky přes 6 do 12 m
VV
TS
SD |  | 762 |  | Konstrukce tesařské
P | 46 | 762083122 |  | Impregnace řeziva máčením proti dřevokaznému hmyzu, houbám a plísním, třída ohrožení 3 a 4 (dřevo v exteriéru) | M3 | 9.259 | 0.00189 |  |  |  | 0 |  | CS ÚRS 2022 02 |  | 2
PP |  |  |  | Impregnace řeziva máčením proti dřevokaznému hmyzu, houbám a plísním, třída ohrožení 3 a 4 (dřevo v exteriéru)
VV |  |  |  | (2.099+4.024)+(130.66*0.024)=9.259 [A]
TS
P | 47 | 762332132 |  | Montáž vázaných konstrukcí krovů střech pultových, sedlových, valbových, stanových čtvercového nebo obdélníkového půdorysu z řeziva hraněného průřezové plochy p | M | 136.3 | 0 |  |  |  | 0 |  | CS ÚRS 2022 02 |  | 2
PP |  |  |  | Montáž vázaných konstrukcí krovů střech pultových, sedlových, valbových, stanových čtvercového nebo obdélníkového půdorysu z řeziva hraněného průřezové plochy přes 120 do 224 cm2
VV |  |  |  | doplnění skladby střechy 'KVH 100/140 mm (4.7*29)=136.300 [A]
TS |  |  |  | - včetně kotevních šroubů
P | 48 | 61223264 |  | hranol konstrukční KVH lepený průřezu 100x100-280mm nepohledový | M3 | 2.099 | 0.44 |  |  |  | 0 |  | CS ÚRS 2022 02 |  | 2
PP |  |  |  | hranol konstrukční KVH lepený průřezu 100x100-280mm nepohledový
VV |  |  |  | 136.3*0.1*0.14=1.908 [A] A * 1.1Koeficient množství=2.099 [B]
TS
P | 49 | 762341210 |  | Montáž bednění střech rovných a šikmých sklonu do 60° s vyřezáním otvorů z prken hrubých na sraz tl. do 32 mm | M2 | 130.66 | 0 |  |  |  | 0 |  | CS ÚRS 2022 02 |  | 2
PP |  |  |  | Montáž bednění střech rovných a šikmých sklonu do 60° s vyřezáním otvorů z prken hrubých na sraz tl. do 32 mm
VV |  |  |  | doplnění skladby střechy (27.8*4.7)=130.660 [A]
TS
P | 50 | 60515111 |  | řezivo jehličnaté boční prkno 20-30mm | M3 | 4.024 | 0.55 |  |  |  | 0 |  | CS ÚRS 2022 02 |  | 2
PP |  |  |  | řezivo jehličnaté boční prkno 20-30mm
VV |  |  |  | (27.8*4.7*0.028)=3.658 [A] A * 1.1Koeficient množství=4.024 [B]
TS
P | 51 | 762395000 |  | Spojovací prostředky krovů, bednění a laťování, nadstřešních konstrukcí svory, prkna, hřebíky, pásová ocel, vruty | M3 | 6.123 | 0.02337 |  |  |  | 0 |  | CS ÚRS 2022 02 |  | 2
PP |  |  |  | Spojovací prostředky krovů, bednění a laťování, nadstřešních konstrukcí svory, prkna, hřebíky, pásová ocel, vruty
VV |  |  |  | (2.099+4.024)=6.123 [A]
TS
P | 52 | 762841310 |  | Montáž podbíjení stropů a střech vodorovných z hoblovaných prken z palubek | M2 | 130.66 | 0 |  |  |  | 0 |  | CS ÚRS 2022 02 |  | 2
PP |  |  |  | Montáž podbíjení stropů a střech vodorovných z hoblovaných prken z palubek
VV |  |  |  | doplnění skladby střechy (27.8*4.7)=130.660 [A]
TS
P | 53 | 61191162 |  | palubky obkladové sibiřský modřín prkno hoblované 24x145mm jakost A/B | M2 | 141.113 | 0.0132 |  |  |  | 0 |  | CS ÚRS 2022 02 |  | 2
PP |  |  |  | palubky obkladové sibiřský modřín prkno hoblované 24x145mm jakost A/B
VV
TS
P | 54 | 998762102 |  | Přesun hmot pro konstrukce tesařské stanovený z hmotnosti přesunovaného materiálu vodorovná dopravní vzdálenost do 50 m v objektech výšky přes 6 do 12 m | T | 5.16 | 0 |  |  |  | 0 |  | CS ÚRS 2022 02 |  | 2
PP |  |  |  | Přesun hmot pro konstrukce tesařské stanovený z hmotnosti přesunovaného materiálu vodorovná dopravní vzdálenost do 50 m v objektech výšky přes 6 do 12 m
VV
TS
SD |  | 764 |  | Konstrukce klempířské
P | 55 | 764212660 |  | Oplechování střešních prvků z pozinkovaného plechu s povrchovou úpravou okapu střechy rovné okapovým plechem rš 120 mm | M | 28 | 0.0013 |  |  |  | 0 |  | CS ÚRS 2022 02 |  | 2
PP |  |  |  | Oplechování střešních prvků z pozinkovaného plechu s povrchovou úpravou okapu střechy rovné okapovým plechem rš 120 mm
VV |  |  |  | detailní specifikace viz. Výpis klempířských prvků - K 'ozn. K/4c 28 r.š. 55 mm=28.000 [A]
TS
P | 56 | 764212664 |  | Oplechování střešních prvků z pozinkovaného plechu s povrchovou úpravou okapu střechy rovné okapovým plechem rš 330 mm | M | 31 | 0.00297 |  |  |  | 0 |  | CS ÚRS 2022 02 |  | 2
PP |  |  |  | Oplechování střešních prvků z pozinkovaného plechu s povrchovou úpravou okapu střechy rovné okapovým plechem rš 330 mm
VV |  |  |  | detailní specifikace viz. Výpis klempířských prvků - K 'ozn. K/2a + K/3 25 r.š. 265 mm=25.000 [A] 6 r.š. 325 mm=6.000 [B] Celkem: A+B=31.000 [C]
TS
P | 57 | 28355012 |  | pás plastový okapní ochranný a větrací šířky 100mm | M | 28 | 0.0002 |  |  |  | 0 |  | CS ÚRS 2022 02 |  | 2
PP |  |  |  | pás plastový okapní ochranný a větrací šířky 100mm
VV
TS
P | 58 | 764212667 |  | Oplechování střešních prvků z pozinkovaného plechu s povrchovou úpravou okapu střechy rovné okapovým plechem rš 670 mm | M | 28 | 0.00591 |  |  |  | 0 |  | CS ÚRS 2022 02 |  | 2
PP |  |  |  | Oplechování střešních prvků z pozinkovaného plechu s povrchovou úpravou okapu střechy rovné okapovým plechem rš 670 mm
VV |  |  |  | detailní specifikace viz. Výpis klempířských prvků - K 'ozn. K/4d 28 r.š. 55 mm=28.000 [A]
TS
P | 59 | 764511465 |  | Žlab podokapní z pozinkovaného plechu včetně háků a čel kotlík hranatý, rš žlabu/průměr svodu 400/120 mm | KUS | 1 | 0.00051 |  |  |  | 0 |  | CS ÚRS 2022 02 |  | 2
PP |  |  |  | Žlab podokapní z pozinkovaného plechu včetně háků a čel kotlík hranatý, rš žlabu/průměr svodu 400/120 mm
VV |  |  |  | detailní specifikace viz. Výpis klempířských prvků - K 'ozn K/6a 1=1.000 [A]
TS
P | 60 | 764518424 |  | Svod z pozinkovaného plechu včetně objímek, kolen a odskoků kruhový, průměru 150 mm | M | 14.4 | 0.00377 |  |  |  | 0 |  | CS ÚRS 2022 02 |  | 2
PP |  |  |  | Svod z pozinkovaného plechu včetně objímek, kolen a odskoků kruhový, průměru 150 mm
VV |  |  |  | detailní specifikace viz. Výpis klempířských prvků - K 'ozn. K/5 (7.2*2)=14.400 [A]
TS
P | 61 | 55251532 |  | trubka kanalizační litinová hrdlová s návarkem povrchová ochrana Zn/Al DN 150 | M | 4 | 0.02902 |  |  |  | 0 |  | CS ÚRS 2022 02 |  | 2
PP |  |  |  | trubka kanalizační litinová hrdlová s návarkem povrchová ochrana Zn/Al DN 150
VV |  |  |  | (2*2)=4.000 [A]
TS
P | 62 | 764518622 |  | Svod z pozinkovaného plechu s upraveným povrchem včetně objímek, kolen a odskoků kruhový, průměru 100 mm | M | 0.7 | 0.00217 |  |  |  | 0 |  | CS ÚRS 2022 02 |  | 2
PP |  |  |  | Svod z pozinkovaného plechu s upraveným povrchem včetně objímek, kolen a odskoků kruhový, průměru 100 mm
VV |  |  |  | detailní specifikace viz. Výpis klempířských prvků - K 'ozn K/6b 0.7=0.700 [A]
TS
P | 63 | 998764102 |  | Přesun hmot pro konstrukce klempířské stanovený z hmotnosti přesunovaného materiálu vodorovná dopravní vzdálenost do 50 m v objektech výšky přes 6 do 12 m | T | 0.472 | 0 |  |  |  | 0 |  | CS ÚRS 2022 02 |  | 2
PP |  |  |  | Přesun hmot pro konstrukce klempířské stanovený z hmotnosti přesunovaného materiálu vodorovná dopravní vzdálenost do 50 m v objektech výšky přes 6 do 12 m
VV
TS
SD |  | 767 |  | Konstrukce zámečnické
P | 64 | 767995111 |  | Montáž ostatních atypických zámečnických konstrukcí hmotnosti do 5 kg | KG | 59.724 | 7e-05 |  |  |  | 0 |  | CS ÚRS 2022 02 |  | 2
PP |  |  |  | Montáž ostatních atypických zámečnických konstrukcí hmotnosti do 5 kg
VV |  |  |  | detailní specifikace viz. Výpis zámečnických prvků Z 'nosný hák žlabu Z/2 ((0.18+0.248+0.1)*2.83)*29 PL 60/6=43.333 [A] (0.12*0.12*0.005*7850)*29 P5=16.391 [B] Celkem: A+B=59.724 [C]
TS |  |  |  | - včetně povrchové úpravy Pz - odstín dle AD - včetně svarů
P | 65 | 13010242 |  | tyč ocelová plochá jakost S235JR (11 375) 60x6mm | T | 0.047 | 1 |  |  |  | 0 |  | CS ÚRS 2022 02 |  | 2
PP |  |  |  | tyč ocelová plochá jakost S235JR (11 375) 60x6mm
VV
TS
P | 66 | 13611218 |  | plech ocelový hladký jakost S235JR tl 5mm tabule | T | 0.018 | 1 |  |  |  | 0 |  | CS ÚRS 2022 02 |  | 2
PP |  |  |  | plech ocelový hladký jakost S235JR tl 5mm tabule
VV
TS
P | 67 | 767995111 | 1 | Montáž ostatních atypických zámečnických konstrukcí hmotnosti do 5 kg | KG | 9.431 | 7e-05 |  |  |  | 0 |  | CS ÚRS 2022 02 |  | 2
PP |  |  |  | Montáž ostatních atypických zámečnických konstrukcí hmotnosti do 5 kg
VV |  |  |  | detailní specifikace viz. Výpis zámečnických prvků Z 'kotvení názvu stanice Z/2 (0.099*5)*6.366 JA 50/50/5=3.151 [A] ((0.2*5)*3.14)*2 PL 50/8=6.280 [B] Celkem: A+B=9.431 [C]
TS |  |  |  | - včetně povrchové úpravy Pz - odstín dle AD - včetně svarů - včetně nerez šroubů, podložek M10
P | 68 | 13010222 |  | tyč ocelová plochá jakost S235JR (11 375) 50x8mm | T | 0.007 | 1 |  |  |  | 0 |  | CS ÚRS 2022 02 |  | 2
PP |  |  |  | tyč ocelová plochá jakost S235JR (11 375) 50x8mm
VV
TS
P | 69 | 14550250 |  | profil ocelový svařovaný jakost S235 průřez čtvercový 50x50x5mm | T | 0.007 | 1 |  |  |  | 0 |  | CS ÚRS 2022 02 |  | 2
PP |  |  |  | profil ocelový svařovaný jakost S235 průřez čtvercový 50x50x5mm
VV
TS
P | 70 | 767995111 | 2 | Montáž ostatních atypických zámečnických konstrukcí hmotnosti do 5 kg | KG | 5.84 | 7e-05 |  |  |  | 0 |  | CS ÚRS 2022 02 |  | 2
PP |  |  |  | Montáž ostatních atypických zámečnických konstrukcí hmotnosti do 5 kg
VV |  |  |  | detailní specifikace viz. Výpis zámečnických prvků Z 'koš, ochrana proti nečistotám, ozn. Z/6 (((0.4*0.4)+(0.2*2+04*2)*0.12)*2.5)*2=5.840 [A]
TS
P | 71 | R767spc-001 |  | děrovaný plech nerezový Qg 10-12, formát 1,0 x 1000 x 2000 mm | M2 | 2.57 | 0.0025 |  |  |  | 0 |  | [bez vazby na CS] |  | 2
PP |  |  |  | děrovaný plech nerezový Qg 10-12, formát 1,0 x 1000 x 2000 mm
VV |  |  |  | (((0.4*0.4)+(0.2*2+04*2)*0.12)*2)=2.336 [A] A * 1.1Koeficient množství=2.570 [B]
TS |  |  |  | - včetně svarů
P | 72 | 767995111 | 3 | Montáž ostatních atypických zámečnických konstrukcí hmotnosti do 5 kg | KG | 551.099 | 7e-05 |  |  |  | 0 |  | CS ÚRS 2022 02 |  | 2
PP |  |  |  | Montáž ostatních atypických zámečnických konstrukcí hmotnosti do 5 kg
VV |  |  |  | detailní specifikace viz. Výpis zámečnických prvků Z 'panely se zasklením Z/1a,b,c ((1.502*1.2)*3.77)*(6*3) L50/50/5=122.311 [A] ((1.502+1.2*4)*3.78)*(6*3) T 40=428.788 [B] Celkem: A+B=551.099 [C]
TS |  |  |  | - včetně povrchové úpravy Pz - odstín dle AD - včetně svarů - včetně kotevních šroubů
P | 73 | 19413712 |  | profil T Al 40x40x3mm | KG | 471.667 | 0.001 |  |  |  | 0 |  | CS ÚRS 2022 02 |  | 2
PP |  |  |  | profil T Al 40x40x3mm
VV
TS
P | 74 | 13010420 |  | úhelník ocelový rovnostranný jakost S235JR (11 375) 50x50x5mm | T | 0.134 | 1 |  |  |  | 0 |  | CS ÚRS 2022 02 |  | 2
PP |  |  |  | úhelník ocelový rovnostranný jakost S235JR (11 375) 50x50x5mm
VV
TS
P | 75 | 998767102 |  | Přesun hmot pro zámečnické konstrukce stanovený z hmotnosti přesunovaného materiálu vodorovná dopravní vzdálenost do 50 m v objektech výšky přes 6 do 12 m | T | 0.735 | 0 |  |  |  | 0 |  | CS ÚRS 2022 02 |  | 2
PP |  |  |  | Přesun hmot pro zámečnické konstrukce stanovený z hmotnosti přesunovaného materiálu vodorovná dopravní vzdálenost do 50 m v objektech výšky přes 6 do 12 m
VV
TS
SD |  | 783 |  | Dokončovací práce - nátěry
P | 76 | 783268113 |  | Lazurovací nátěr tesařských konstrukcí dvojnásobný lihový | M2 | 130.66 | 0.00023 |  |  |  | 0 |  | CS ÚRS 2022 02 |  | 2
PP |  |  |  | Lazurovací nátěr tesařských konstrukcí dvojnásobný lihový
VV |  |  |  | doplnění skladby střechy (27.8*4.7)=130.660 [A]
TS
SD |  | 787 |  | Dokončovací práce - zasklívání
P | 77 | 787692320 |  | Zasklívání oken a dveří deskami ostatními sklem bezpečnostním s podtmelením na lišty, tl. do 6 mm | M2 | 32.4 | 0.01843 |  |  |  | 0 |  | CS ÚRS 2022 02 |  | 2
PP |  |  |  | Zasklívání oken a dveří deskami ostatními sklem bezpečnostním s podtmelením na lišty, tl. do 6 mm
VV |  |  |  | detailní specifikace viz. Výpis zámečnických prvků Z 'panely se zasklením Z/1a,b,c ((0.6*0.318)*4)*(3*6)=13.738 [A] ((0.6*0.288)*6)*(3*6)=18.662 [B] Celkem: A+B=32.400 [C]
TS |  |  |  | Bezpečnostní sklo lepené čiré Síla 6,38mm (33.1) Sklo lepené Float 3mm + Folie PVB 0,36 + Float 3mm Bezpečnostní norma ČSN EN 12600 -&gt; 2B2
P | 78 | 998787102 |  | Přesun hmot pro zasklívání stanovený z hmotnosti přesunovaného materiálu vodorovná dopravní vzdálenost do 50 m v objektech výšky přes 6 do 12 m | T | 0.597 | 0 |  |  |  | 0 |  | CS ÚRS 2022 02 |  | 2
PP |  |  |  | Přesun hmot pro zasklívání stanovený z hmotnosti přesunovaného materiálu vodorovná dopravní vzdálenost do 50 m v objektech výšky přes 6 do 12 m
VV
TS
SD |  | 789 |  | Povrchové úpravy ocelových konstrukcí a technologických zařízení
P | 79 | 789326111 |  | Nátěr ocelových konstrukcí třídy II jednosložkový alkydový základní, tloušťky do 80 µm | M2 | 406.183 | 0.00092 |  |  |  | 0 |  | CS ÚRS 2022 02 |  | 2
PP |  |  |  | Nátěr ocelových konstrukcí třídy II jednosložkový alkydový základní, tloušťky do 80 µm
VV |  |  |  | (46.4*2) P8=92.800 [A] (9.82*2) P14=19.640 [B] (1.85*2) P20=3.700 [C] (6.32*2) P30=12.640 [D] (111.14*(0.18*2+0.08*2)) PL 180/8=57.793 [E] (2.32*(0.03*2+0.014*2)) PL 30/14=0.204 [F] (7.12*(0.05*2+0.014*2)) PL 50/14=0.911 [G] (0.48*(0.04*4)) L40/40/5=0.077 [H] (2.94*(0.08*4)) L80/80/6=0.941 [I] (1.47*(0.12*4)) L120/120/10=0.706 [J] (8.62*(0.2*4)) L200/200/14=6.896 [K] (2.55*(0.2*2+0.1*2)) L200/100/10=1.530 [L] (14.4*0.434) U 120=6.250 [M] (7.44*0.677) HEA 120=5.037 [N] (24.99*2.71) HEA 800=67.723 [O] (10.2*1.62) HEB 280=16.524 [P] (47.14*1.33) I 400=62.696 [Q] (12.84*3.903) I 80=50.115 [R] Celkem: A+B+C+D+E+F+G+H+I+J+K+L+M+N+O+P+Q+R=406.183 [S]
TS
P | 80 | 789326116 |  | Nátěr ocelových konstrukcí třídy II jednosložkový alkydový mezivrstva, tloušťky do 80 µm | M2 | 406.183 | 0.00053 |  |  |  | 0 |  | CS ÚRS 2022 02 |  | 2
PP |  |  |  | Nátěr ocelových konstrukcí třídy II jednosložkový alkydový mezivrstva, tloušťky do 80 µm
VV |  |  |  | (46.4*2) P8=92.800 [A] (9.82*2) P14=19.640 [B] (1.85*2) P20=3.700 [C] (6.32*2) P30=12.640 [D] (111.14*(0.18*2+0.08*2)) PL 180/8=57.793 [E] (2.32*(0.03*2+0.014*2)) PL 30/14=0.204 [F] (7.12*(0.05*2+0.014*2)) PL 50/14=0.911 [G] (0.48*(0.04*4)) L40/40/5=0.077 [H] (2.94*(0.08*4)) L80/80/6=0.941 [I] (1.47*(0.12*4)) L120/120/10=0.706 [J] (8.62*(0.2*4)) L200/200/14=6.896 [K] (2.55*(0.2*2+0.1*2)) L200/100/10=1.530 [L] (14.4*0.434) U 120=6.250 [M] (7.44*0.677) HEA 120=5.037 [N] (24.99*2.71) HEA 800=67.723 [O] (10.2*1.62) HEB 280=16.524 [P] (47.14*1.33) I 400=62.696 [Q] (12.84*3.903) I 80=50.115 [R] Celkem: A+B+C+D+E+F+G+H+I+J+K+L+M+N+O+P+Q+R=406.183 [S]
TS
P | 81 | 789326321 |  | Nátěr ocelových konstrukcí třídy II dvousložkový polyuretanový krycí (vrchní), tloušťky do 80 µm | M2 | 406.183 | 0.00041 |  |  |  | 0 |  | CS ÚRS 2022 02 |  | 2
PP |  |  |  | Nátěr ocelových konstrukcí třídy II dvousložkový polyuretanový krycí (vrchní), tloušťky do 80 µm
VV |  |  |  | (46.4*2) P8=92.800 [A] (9.82*2) P14=19.640 [B] (1.85*2) P20=3.700 [C] (6.32*2) P30=12.640 [D] (111.14*(0.18*2+0.08*2)) PL 180/8=57.793 [E] (2.32*(0.03*2+0.014*2)) PL 30/14=0.204 [F] (7.12*(0.05*2+0.014*2)) PL 50/14=0.911 [G] (0.48*(0.04*4)) L40/40/5=0.077 [H] (2.94*(0.08*4)) L80/80/6=0.941 [I] (1.47*(0.12*4)) L120/120/10=0.706 [J] (8.62*(0.2*4)) L200/200/14=6.896 [K] (2.55*(0.2*2+0.1*2)) L200/100/10=1.530 [L] (14.4*0.434) U 120=6.250 [M] (7.44*0.677) HEA 120=5.037 [N] (24.99*2.71) HEA 800=67.723 [O] (10.2*1.62) HEB 280=16.524 [P] (47.14*1.33) I 400=62.696 [Q] (12.84*3.903) I 80=50.115 [R] Celkem: A+B+C+D+E+F+G+H+I+J+K+L+M+N+O+P+Q+R=406.183 [S]
TS
P | 82 | 789421512 |  | Žárové stříkání ocelových konstrukcí slitinou zinacor ZnAl, tloušťky 50 µm, třídy II | M2 | 406.183 | 0.00148 |  |  |  | 0 |  | CS ÚRS 2022 02 |  | 2
PP |  |  |  | Žárové stříkání ocelových konstrukcí slitinou zinacor ZnAl, tloušťky 50 µm, třídy II
VV |  |  |  | (46.4*2) P8=92.800 [A] (9.82*2) P14=19.640 [B] (1.85*2) P20=3.700 [C] (6.32*2) P30=12.640 [D] (111.14*(0.18*2+0.08*2)) PL 180/8=57.793 [E] (2.32*(0.03*2+0.014*2)) PL 30/14=0.204 [F] (7.12*(0.05*2+0.014*2)) PL 50/14=0.911 [G] (0.48*(0.04*4)) L40/40/5=0.077 [H] (2.94*(0.08*4)) L80/80/6=0.941 [I] (1.47*(0.12*4)) L120/120/10=0.706 [J] (8.62*(0.2*4)) L200/200/14=6.896 [K] (2.55*(0.2*2+0.1*2)) L200/100/10=1.530 [L] (14.4*0.434) U 120=6.250 [M] (7.44*0.677) HEA 120=5.037 [N] (24.99*2.71) HEA 800=67.723 [O] (10.2*1.62) HEB 280=16.524 [P] (47.14*1.33) I 400=62.696 [Q] (12.84*3.903) I 80=50.115 [R] Celkem: A+B+C+D+E+F+G+H+I+J+K+L+M+N+O+P+Q+R=406.183 [S]
TS
SD |  | 9 |  | Ostatní konstrukce a práce, bourání
P | 33 | 945412111 |  | Teleskopická hydraulická montážní plošina na samohybném podvozku, s otočným košem výšky zdvihu do 8 m | DEN | 60 | 0 |  |  |  | 0 |  | CS ÚRS 2022 02 |  | 2
PP |  |  |  | Teleskopická hydraulická montážní plošina na samohybném podvozku, s otočným košem výšky zdvihu do 8 m
VV
TS
P | 34 | 949101112 |  | Lešení pomocné pracovní pro objekty pozemních staveb pro zatížení do 150 kg/m2, o výšce lešeňové podlahy přes 1,9 do 3,5 m | M2 | 128.112 | 0.00021 |  |  |  | 0 |  | CS ÚRS 2022 02 |  | 2
PP |  |  |  | Lešení pomocné pracovní pro objekty pozemních staveb pro zatížení do 150 kg/m2, o výšce lešeňové podlahy přes 1,9 do 3,5 m
VV |  |  |  | (27.79*4.61)=128.112 [A]
TS
P | 35 | 975111131 |  | Plošné podchycení konstrukcí systémovými prvky samostatnými stojkami výšky do 4 m, zatížení přes 8,5 do 11 kPa zřízení | M2 | 131.6 | 0 |  |  |  | 0 |  | CS ÚRS 2022 02 |  | 2
PP |  |  |  | Plošné podchycení konstrukcí systémovými prvky samostatnými stojkami výšky do 4 m, zatížení přes 8,5 do 11 kPa zřízení
VV |  |  |  | (28*4.7)=131.600 [A]
TS
P | 36 | 975111132 |  | Plošné podchycení konstrukcí systémovými prvky samostatnými stojkami výšky do 4 m, zatížení přes 8,5 do 11 kPa příplatek za první a každý další den použití | M2 | 7896 | 0 |  |  |  | 0 |  | CS ÚRS 2022 02 |  | 2
PP |  |  |  | Plošné podchycení konstrukcí systémovými prvky samostatnými stojkami výšky do 4 m, zatížení přes 8,5 do 11 kPa příplatek za první a každý další den použití
VV |  |  |  | (28*4.7)=131.600 [A] A * 60Koeficient množství=7 896.000 [B]
TS
P | 37 | 975111133 |  | Plošné podchycení konstrukcí systémovými prvky samostatnými stojkami výšky do 4 m, zatížení přes 8,5 do 11 kPa odstranění | M2 | 131.6 | 0 |  |  |  | 0 |  | CS ÚRS 2022 02 |  | 2
PP |  |  |  | Plošné podchycení konstrukcí systémovými prvky samostatnými stojkami výšky do 4 m, zatížení přes 8,5 do 11 kPa odstranění
VV |  |  |  | (28*4.7)=131.600 [A]
TS
SD |  | 998 |  | Přesun hmot
P | 38 | 998014211 |  | Přesun hmot pro budovy a haly občanské výstavby, bydlení, výrobu a služby s nosnou svislou konstrukcí montovanou z dílců kovových vodorovná dopravní vzdálenost | T | 84.355 | 0 |  |  |  | 0 |  | CS ÚRS 2022 02 |  | 2
PP |  |  |  | Přesun hmot pro budovy a haly občanské výstavby, bydlení, výrobu a služby s nosnou svislou konstrukcí montovanou z dílců kovových vodorovná dopravní vzdálenost do 100 m, pro budovy a haly jednopodlažní
VV
TS
SD |  | HZS |  | Hodinové zúčtovací sazby
P | 83 | HZS2491 |  | Hodinové zúčtovací sazby profesí PSV zednické výpomoci a pomocné práce PSV dělník zednických výpomocí | HOD | 170 | 0 |  |  |  | 0 |  | CS ÚRS 2022 02 |  | 2
PP |  |  |  | Hodinové zúčtovací sazby profesí PSV zednické výpomoci a pomocné práce PSV dělník zednických výpomocí
VV |  |  |  | (8.5*4)*5 stavební přípomoce=170.000 [A]
TS

## SO 11-72-01
SŽDC05 |  |  |  | Soupis prací objektu | [10 empty] | 3
3
S | Stavba: | Zm02_5113720005 |  | Modernizace a dostavba ŽST Praha Masarykovo nádraží | [6 empty] | D.2.2.1 |  | Aspe | 0,00 | 2
O | Objekt: | D.2.2.1 |  | Pozemní stavební objekty a technické vybavení pozemních stavebních objektů | [9 empty] | 15,00 | 2
Typ | Poř. číslo | Kód položky | Varianta | Název položky | MJ | Množství | Jednotková hmotnost | Celková hmotnost |  |  | Jednotková cena |  | Cenové soustavy | 21,00 | 2
Dodávka
[9 empty] | Jednotková | Celkem | Jednotková | Celkem |  |  |  | Počet položek s nulovou cenou
O1 |  | SO 11-72-01 |  | ŽST Praha Masarykovo TS 22/0,4,stavební část
SD |  | 2 |  | Zakládání
P | 1 | 274313811 |  | Základové pásy z betonu tř. C 25/30 | M2 | 4.029 | 0 |  |  |  | 0 |  | CS ÚRS |  | 2
PP |  |  |  | Základy z betonu prostého pasy betonu kamenem neprokládaného tř. C 25/30
VV |  |  |  | *m.č.1.04 3,16*0,95*0,77=2.312 [A] *m.č.1.01 0,764*0,8=0.611 [B] *kabelovod 0,5*0,7*3,16=1.106 [C] Celkem: A+B+C=4.029 [D]
TS
P | 3 | 273321511 |  | Základy z betonu železového (bez výztuže) desky z betonu bez zvláštních nároků na prostředí tř. C 25/30 | M3 | 2.03 | 2.5019 |  |  |  | 0 |  | CS ÚRS 2022 02 |  | 2
PP |  |  |  | Základy z betonu železového (bez výztuže) desky z betonu bez zvláštních nároků na prostředí tř. C 25/30
VV |  |  |  | *železobetonová vana *m.č.1.01 3.65*1.12*0.25=1.022 [A] *m.č.1.02 *nižší úroveň (0.25+3.15+0.20)*1.12*0.25=1.008 [B] Celkem: A+B=2.030 [C]
TS
P | 3 | 273351121 |  | Bednění základů desek zřízení | M2 | 4.465 | 0.002472 |  |  |  | 0 |  | CS ÚRS 2022 02 |  | 2
PP |  |  |  | Bednění základů desek zřízení
VV |  |  |  | *železobetonová vana *m.č.1.01 (3.65*2+1.12)*0.25=2.105 [A] *m.č.1.02 *nižší úroveň (0.25+3.15+0.20+1.12)*2*0.25=2.360 [B] Celkem: A+B=4.465 [C]
TS
P | 4 | 273351122 |  | Bednění základů desek odstranění | M2 | 4.465 | 0 |  |  |  | 0 |  | CS ÚRS 2022 02 |  | 2
PP |  |  |  | Bednění základů desek odstranění
VV |  |  |  | *železobetonová vana *m.č.1.01 (3.65*2+1.12)*0.25=2.105 [A] *m.č.1.02 *nižší úroveň (0.25+3.15+0.20+1.12)*2*0.25=2.360 [B] Celkem: A+B=4.465 [C]
TS
P | 5 | 274321511 |  | Základy z betonu železového (bez výztuže) pasy z betonu bez zvláštních nároků na prostředí tř. C 25/30 | M3 | 2.975 | 2.5019 |  |  |  | 0 |  | CS ÚRS 2022 02 |  | 2
PP |  |  |  | Základy z betonu železového (bez výztuže) pasy z betonu bez zvláštních nároků na prostředí tř. C 25/30
VV |  |  |  | *železobetonová vana *m.č.1.01 *obvod (3.65+1.12-0.25*2)*2*0.25*0.55=1.174 [A] *m.č.1.02 *nižší úroveň ((0.25+3.15)*2+1.12-0.25*2)*0.25*0.850=1.577 [B] 1.12*0.20*0.40=0.090 [C] *vyšší úroveň 1.12*0.20*0.60=0.134 [D] Celkem: A+B+C+D=2.975 [E]
TS
P | 6 | 274351121 |  | Bednění základů pasů rovné zřízení | M2 | 6.406 | 0.002692 |  |  |  | 0 |  | CS ÚRS 2022 02 |  | 2
PP |  |  |  | Bednění základů pasů rovné zřízení
VV |  |  |  | *m.č.1.04 3,16*0,95=3.002 [A] *m.č.1.01 2,28*0,8=1.824 [B] *kabelovod 0,5*3,16=1.580 [C] Celkem: A+B+C=6.406 [D]
TS
P | 7 | 274351122 |  | Bednění základů pasů rovné odstranění | M2 | 6.406 | 0 |  |  |  | 0 |  | CS ÚRS 2022 02 |  | 2
PP |  |  |  | Bednění základů pasů rovné odstranění
VV |  |  |  | *m.č.1.04 3,16*0,95=3.002 [A] *m.č.1.01 2,28*0,8=1.824 [B] *kabelovod 0,5*3,16=1.580 [C] Celkem: A+B+C=6.406 [D]
TS
SD |  | 3 |  | Svislé a kompletní konstrukce
P | 8 | 311272031 |  | Zdivo z pórobetonových tvárnic na tenké maltové lože, tl. zdiva 200 mm pevnost tvárnic přes P2 do P4, objemová hmotnost přes 450 do 600 kg/m3 hladkých | M2 | 97.48 | 0.15274 |  |  |  | 0 |  | CS ÚRS 2022 02 |  | 2
PP |  |  |  | Zdivo z pórobetonových tvárnic na tenké maltové lože, tl. zdiva 200 mm pevnost tvárnic přes P2 do P4, objemová hmotnost přes 450 do 600 kg/m3 hladkých
VV |  |  |  | *m.č.1.01 2,08*4=8.320 [C] *m.č.1.01,1.02 5.09*6.2=31.558 [A] *m.č.1.03 4.655*2.85=13.267 [B] *m.č.1.04,1.05 3,16*5,6=17.696 [D] *m.č.1.05, 1.06 3,16*4,83=15.263 [G] *m.č.1.06, eskalátory 3,16*3,6=11.376 [F] Celkem: C+A+B+D+G+F=97.480 [H]
TS
P | 9 | 388995212 |  | Chránička kabelů z trub HDPE v římse DN 110 | M | 32.5 | 0 |  |  |  | 0 |  | CS ÚRS |  | 2
PP
VV |  |  |  | (3,5*9)+(5*0,2)=32.500 [A]
TS
P | 10 | 388995214 |  | Chránička kabelů z trub HDPE v římse DN 160 | M | 8.04 | 0 |  |  |  | 0 |  | CS ÚRS |  | 2
PP
VV |  |  |  | (8*0,2)+(3*1,12)+(2*1,54)=8.040 [A]
TS
SD |  | 38 |  | Různé kompletní konstrukce
P | 8 | 38-1 |  | Výztuž kompletní konstrukce vany z oceli B 500B | T | 0.306 | 1.06 |  |  |  | 0 |  | [bez vazby na CS] |  | 2
PP |  |  |  | Výztuž kompletní konstrukce vany z oceli B 500B
VV |  |  |  | *m.č.1.01 142.11*0.001=0.142 [A] *m.č.1.02 164.11*0.001=0.164 [B] Celkem: A+B=0.306 [C]
TS
SD |  | 4 |  | Vodorovné konstrukce
P | 9 | 411321414 |  | Stropy z betonu železového (bez výztuže) stropů deskových, plochých střech, desek balkonových, desek hřibových stropů včetně hlavic hřibových sloupů tř. C 25/30 | M3 | 0.197 | 2.502 |  |  |  | 0 |  | CS ÚRS 2022 02 |  | 2
PP |  |  |  | Stropy z betonu železového (bez výztuže) stropů deskových, plochých střech, desek balkonových, desek hřibových stropů včetně hlavic hřibových sloupů tř. C 25/30
VV |  |  |  | *železobetonová vana *m.č.1.02 *vyšší úroveň 1.12*(0.20*2+0.48)*0.20=0.197 [A] Celkem: A=0.197 [B]
TS
P | 10 | 411351011 |  | Bednění stropních konstrukcí - bez podpěrné konstrukce desek tloušťky stropní desky přes 5 do 25 cm zřízení | M2 | 1.114 | 0.005326 |  |  |  | 0 |  | CS ÚRS 2022 02 |  | 2
PP |  |  |  | Bednění stropních konstrukcí - bez podpěrné konstrukce desek tloušťky stropní desky přes 5 do 25 cm zřízení
VV |  |  |  | *železobetonová vana *m.č.1.02 *vyšší úroveň *spodní 1.12*0.48=0.538 [A] *boční (1.12+0.88*2)*0.20=0.576 [B] Celkem: A+B=1.114 [C]
TS
P | 11 | 411351012 |  | Bednění stropních konstrukcí - bez podpěrné konstrukce desek tloušťky stropní desky přes 5 do 25 cm odstranění | M2 | 1.114 | 0 |  |  |  | 0 |  | CS ÚRS 2022 02 |  | 2
PP |  |  |  | Bednění stropních konstrukcí - bez podpěrné konstrukce desek tloušťky stropní desky přes 5 do 25 cm odstranění
VV |  |  |  | *železobetonová vana *m.č.1.02 *vyšší úroveň *spodní 1.12*0.48=0.538 [A] *boční (1.12+0.88*2)*0.20=0.576 [B] Celkem: A+B=1.114 [C]
TS
P | 12 | 411354313 |  | Podpěrná konstrukce stropů - desek, kleneb a skořepin výška podepření do 4 m tloušťka stropu přes 15 do 25 cm zřízení | M2 | 0.538 | 0.000882 |  |  |  | 0 |  | CS ÚRS 2022 02 |  | 2
PP |  |  |  | Podpěrná konstrukce stropů - desek, kleneb a skořepin výška podepření do 4 m tloušťka stropu přes 15 do 25 cm zřízení
VV |  |  |  | *železobetonová vana *m.č.1.02 *vyšší úroveň *spodní 1.12*0.48=0.538 [A] Celkem: A=0.538 [B]
TS |  |  |  | spodní bednění
P | 13 | 411354314 |  | Podpěrná konstrukce stropů - desek, kleneb a skořepin výška podepření do 4 m tloušťka stropu přes 15 do 25 cm odstranění | M2 | 0.538 | 0 |  |  |  | 0 |  | CS ÚRS 2022 02 |  | 2
PP |  |  |  | Podpěrná konstrukce stropů - desek, kleneb a skořepin výška podepření do 4 m tloušťka stropu přes 15 do 25 cm odstranění
VV |  |  |  | *železobetonová vana *m.č.1.02 *vyšší úroveň *spodní 1.12*0.48=0.538 [A] Celkem: A=0.538 [B]
TS
SD |  | 61 |  | Úprava povrchů vnitřních
P | 14 | 611142001 |  | Potažení vnitřních ploch pletivem v ploše nebo pruzích, na plném podkladu sklovláknitým vtlačením do tmelu stropů | M2 | 62.887 | 0.004384 |  |  |  | 0 |  | CS ÚRS 2022 02 |  | 2
PP |  |  |  | Potažení vnitřních ploch pletivem v ploše nebo pruzích, na plném podkladu sklovláknitým vtlačením do tmelu stropů
VV |  |  |  | *na zateplení *m.č.1.03 6.98*4,98=34.760 [A] *m.č.1.04 12.41=12.410 [B] *m.č.1.05 2.89*2,96=8.554 [C] *m.č.1.06 2.96*2,42=7.163 [D] Celkem: A+B+C+D=62.887 [E]
TS
P | 15 | 611241-1 |  | Montáž kontaktního zateplení lepením a mechanickým kotvením z desek pórobetonových (kalcium-silikátových) na vnitřníí podhledy, na podklad betonový nebo z lehče | M2 | 65.083 | 0.0125 |  |  |  | 0 |  | [bez vazby na CS] |  | 2
PP |  |  |  | Montáž kontaktního zateplení lepením a mechanickým kotvením z desek pórobetonových (kalcium-silikátových) na vnitřníí podhledy, na podklad betonový nebo z lehčeného betonu, z tvárnic keramických nebo vápenopískových, tloušťky desek přes 80 do 120 mm
VV |  |  |  | *m.č.1.03 7,18*4,98=35.756 [A] *m.č.1.04 13,61=13.610 [B] *m.č.1.05 2,89*2,96=8.554 [C] *m.č.1.06 2,96*2,42=7.163 [D] Celkem: A+B+C+D=65.083 [E]
TS |  |  |  | srov.pol.
P | 16 | 611321141 |  | Omítka vápenocementová vnitřních ploch nanášená ručně dvouvrstvá, tloušťky jádrové omítky do 10 mm a tloušťky štuku do 3 mm štuková vodorovných konstrukcí strop | M2 | 92.991 | 0.01838 |  |  |  | 0 |  | CS ÚRS 2022 02 |  | 2
PP |  |  |  | Omítka vápenocementová vnitřních ploch nanášená ručně dvouvrstvá, tloušťky jádrové omítky do 10 mm a tloušťky štuku do 3 mm štuková vodorovných konstrukcí stropů rovných
VV |  |  |  | *na zateplení *m.č.1.03 6,98*4,98=34.760 [A] *m.č.1.04 12,41=12.410 [B] *m.č.1.05 2,89*2,96=8.554 [C] *m.č.1.04 2,96*2,42=7.163 [D] *na železobetonu bez zateplení *m.č.1.01 5,09*1,60=8.144 [E] 5,09*0,20=1.018 [F] 5,09*(2,12+1,60+0,49-1,80)*0,5=6.133 [G] *odpočet *zeď -(1,80+0,45-0,20)*0,20=-0.410 [H] *m.č.1.02 5,09*2,99=15.219 [I] Celkem: A+B+C+D+E+F+G+H+I=92.991 [J]
TS
P | 17 | 611321191 |  | Omítka vápenocementová vnitřních ploch nanášená ručně Příplatek k cenám za každých dalších i započatých 5 mm tloušťky omítky přes 10 mm stropů | M2 | 60.209 | 0.0079 |  |  |  | 0 |  | CS ÚRS 2022 02 |  | 2
PP |  |  |  | Omítka vápenocementová vnitřních ploch nanášená ručně Příplatek k cenám za každých dalších i započatých 5 mm tloušťky omítky přes 10 mm stropů
VV |  |  |  | *bez zateplení *m.č.1.01 5.09*1.60*2=16.288 [A] 5.09*0.20*2=2.036 [B] 5.09*(2.12+1.60+0.49-1.80)*0.5*2=12.267 [C] *odpočet *zeď -(1.80+0.45-0.20)*0.20*2=-0.820 [D] *m.č.1.02 5.09*2.99*2=30.438 [E] Celkem: A+B+C+D+E=60.209 [F]
TS |  |  |  | 2 vrstvy.
P | 18 | R612-1 |  | Penetrace podkladu stropů. | M2 | 30.105 | 0 |  |  |  | 0 |  | [bez vazby na CS] |  | 2
PP |  |  |  | Penetrace podkladu stropů.
VV |  |  |  | strop bez zateplení 60.209*0.5=30.105 [A] Celkem: A=30.105 [B]
TS |  |  |  | Hmotnost pro přesun hmot je uvažována v ceně.
P | 19 | 612142001 |  | Potažení vnitřních ploch pletivem v ploše nebo pruzích, na plném podkladu sklovláknitým vtlačením do tmelu stěn | M2 | 304.238 | 0.004384 |  |  |  | 0 |  | CS ÚRS 2022 02 |  | 2
PP |  |  |  | Potažení vnitřních ploch pletivem v ploše nebo pruzích, na plném podkladu sklovláknitým vtlačením do tmelu stěn
VV |  |  |  | na zateplení *m.č.1.03 1.0*4.705=4.705 [A] 4.45*(4.705+2.45)*0.5=15.920 [B] 1.0*2.45=2.450 [C] 4.89*2.45=11.981 [D] 4.89*4.705=23.007 [E] 1.0*0.80*2=1.600 [F] 4.45*0.80*1.121=3.991 [G] *dveře -1.60*2.55=-4.080 [H] *stěna -0.20*2.85=-0.570 [I] *ostění_dveře (1,6+2,55*2)*0,1=0.670 [AQ] *m.č.1.04 5,5*2,96=16.280 [U] 5,5*4,94=27.170 [V] 3,31*6,7=22.177 [W] 2,96*1,2=3.552 [X] *dveře -1,0*2,25=-2.250 [Y] *ostění_dveře (1,0+2,25*2)*0,1=0.550 [Z] *m.č.1.05 2,5*(4,83+6,27)*0,5=13.875 [AA] *dveře -1,0*2,25=-2.250 [AB] *ostění_dveře (1,0+2,25*2)*0,1=0.550 [AC] *m.č.1.06 ((3,5+4,71)*0,5)*2,1=8.621 [AD] *dveře -1,0*2,25=-2.250 [AE] *ostění_dveře (1,0+2,25*2)*0,1=0.550 [AF] *pórobeton *m.č.1.01 5,09*(6,14-0,8)=27.181 [AG] (1,825+0,45)*4,0=9.100 [AH] *m.č.1.02 5,09*(6,14-0,8-0,085)=26.748 [AI] *m.č.1.03 (4,655*2+0,2)*2,06=19.591 [AJ] *m.č.1.04 2,96*5,5=16.280 [AK] *m.č.1.05 3,06*6,27=19.186 [AL] 3,06*4,83=14.780 [AM] *m.č.1.06 3,06*4,71=14.413 [AN] 3,06*3,5=10.710 [AO] Celkem: A+B+C+D+E+F+G+H+I+AQ+U+V+W+X+Y+Z+AA+AB+AC+AD+AE+AF+AG+AH+AI+AJ+AK+AL+AM+AN+AO=304.238 [AR]
TS
P | 20 | 612224-2 |  | Montáž kontaktního zateplení lepením a mechanickým kotvením z desek pórobetonových (kalcium-silikátových) na vnější stěny, na podklad betonový nebo z lehčeného | M2 | 164.702 | 0.012437 |  |  |  | 0 |  | CS ÚRS 2022 02 |  | 2
PP |  |  |  | Montáž kontaktního zateplení lepením a mechanickým kotvením z desek pórobetonových (kalcium-silikátových) na vnější stěny, na podklad betonový nebo z lehčeného betonu, z tvárnic keramických nebo vápenopískových, tloušťky desek přes 80 do 120 mm
VV |  |  |  | *m.č.1.03 1.0*4.705=4.705 [A] 4,45*(4,705+2,45)*0,5=15.920 [T] 1.0*2,45=2.450 [U] 4.89*2,45=11.981 [V] 4.89*4,705=23.007 [W] 1.0*0.80*2=1.600 [X] 4.45*0.80*1.121=3.991 [Y] *stěna -0,2*2,=-0.400 [H]]] *ostění_dveře (1,60+2,55*2)*0,1=0.670 [Z] *m.č.1.04 5,60*3,5=19.600 [AA] 5,6*5,1=28.560 [AB] 3,54*6,8=24.072 [AC] 2,96*1,3=3.848 [AD] *ostění_dveře (1,0+2,25*2)*0,1=0.550 [AE] *m.č.1.05 2,5*(4,95+6,39)*0,5=14.175 [AF] *ostění_dveře (1,0+2,25*2)*0,1=0.550 [AG] *m.č.1.06 ((3,62+4,83)*0,5)*2,1=8.873 [AH] *ostění_dveře (1,0+2,25*2)*0,1=0.550 [AI] Celkem: A+T+U+V+W+X+Y+H+Z+AA+AB+AC+AD+AE+AF+AG+AH+AI=164.702 [AJ]
TS
P | 21 | 63152234 |  | deska tepelně izolační minerální kalciumsilikátová ?=0,043 tl 100mm | M2 | 253.147 | 0.01449 |  |  |  | 0 |  | CS ÚRS 2022 02 |  | 2
PP |  |  |  | deska tepelně izolační minerální kalciumsilikátová ?=0,043 tl 100mm
VV |  |  |  | *stropy 65,083*1,05=68.337 [A] *stěny 164.529*1,05=172.755 [E] Celkem: A+E=241.092 [F] F*1,05=253.147 [G]
TS
P | 22 | 612321141 |  | Omítka vápenocementová vnitřních ploch nanášená ručně dvouvrstvá, tloušťky jádrové omítky do 10 mm a tloušťky štuku do 3 mm štuková svislých konstrukcí stěn | M2 | 376.098 | 0.01838 |  |  |  | 0 |  | CS ÚRS 2022 02 |  | 2
PP |  |  |  | Omítka vápenocementová vnitřních ploch nanášená ručně dvouvrstvá, tloušťky jádrové omítky do 10 mm a tloušťky štuku do 3 mm štuková svislých konstrukcí stěn
VV |  |  |  | *zateplení *m.č.1.03 1.0*4.705=4.705 [A] 4.45*(4.705+2.45)*0.5=15.920 [B] 1.0*2.45=2.450 [C] 4.89*2.45=11.981 [D] 4.89*4.705=23.007 [E] 1.0*0.80*2=1.600 [F] 4.45*0.80*1.121=3.991 [G] *dveře -1.60*2.55=-4.080 [H] *sfěna -0.20*2.85=-0.570 [I] *ostění_dveře (1,6+2,55*2)*0,1=0.670 [J] *m.č.1.04 5,5*2,96=16.280 [K] 5,5*4,94=27.170 [L] 3,31*6,7=22.177 [M] 2,96*1,2=3.552 [N] *dveře -1*2,25=-2.250 [O] *ostění_dveře (1,0+2,25*2)*0,1=0.550 [P] *m.č.1.05 2,5*(4,83+6,27)*0,5=13.875 [Q] *dveře -1,0*2,25=-2.250 [R] *ostění_dveře (1,0+2,25*2)*0,1=0.550 [S] *m.č.1.06 ((3,5+4,71)*0,5)*2,1=8.621 [T] *dveře -1,0*2,25=-2.250 [U] *ostění_dveře (1,0+2,25*2)*0,1=0.550 [V] *pórobeton *m.č.1.01 5,09*(6,14-0,8)=27.181 [W] (1,825+0,45)*4,0=9.100 [X] *m.č.1.02 5,09*(6,14-0,8-0,085)=26.748 [Y] *m.č.1.03 (4,655*2+0,2)*2,06=19.591 [Z] *m.č.1.04 2,96*5,5=16.280 [AA] *m.č.1.05 3,06*6,27=19.186 [AB] 3,06*4,83=14.780 [AC] *m.č.1.06 3,06*4,71=14.413 [AD] 3,06*3,5=10.710 [AE] nezateplené žb stěny *m.č.1.01 (2,12+1,6+0,49-1,46)*6,0=16.500 [AF] 1,46*(6,14-0,8-6,0)*0,5=-0.482 [AG] 1,14*(6,14-0,8+6,14-0,8-0,14)*0,5=6.008 [AH] *dveře -1,6*2,5=-4.000 [AI] *ostění_dveře (1,6+2,55*2)*0,15=1.005 [AJ] *m.č.1.02 0,825 2,66*(6,14-0,8-0,085+3,91)*0,5*2=24.379 [AK] 5,09*3,91=19.902 [AL] *dveře -1,6*2,55=-4.080 [AM] *ostění_dveře (1,6+2,55*2)*0,15=1.005 [AN] *m.č.1.03 *dveře_ostění (1,6+2,55*2)*0,15=1.005 [AO] *m.č.1.04 *ostění_dveře (1,0+2,25*2)*0,15=0.825 [AP] *m.č.1,05 2,5*(4,55-1,465+3,11-1,465)*0,5=5.913 [AQ] *ostění_dveře (1,0+2,25*2)*0,15=0.825 [AR] *m.č.1.06 2,0*(3-1,465+2,16-1,465)*0,5=2.230 [AS] *ostění_dveře (1,0+2,25*2)*0,15=0.825 [AT] Celkem: A+B+C+D+E+F+G+H+I+J+K+L+M+N+O+P+Q+R+S+T+U+V+W+X+Y+Z+AA+AB+AC+AD+AE+AF+AG+AH+AI+AJ+AK+AL+AM+AN+AO+AP+AQ+AR+AS+AT=376.098 [AU]
TS
P | 23 | 612321191 |  | Omítka vápenocementová vnitřních ploch nanášená ručně Příplatek k cenám za každých dalších i započatých 5 mm tloušťky omítky přes 10 mm stěn | M2 | 468.254 | 0.0079 |  |  |  | 0 |  | CS ÚRS 2022 02 |  | 2
PP |  |  |  | Omítka vápenocementová vnitřních ploch nanášená ručně Příplatek k cenám za každých dalších i započatých 5 mm tloušťky omítky přes 10 mm stěn
VV |  |  |  | *pórobeton *m.č.1.01 5.09*(6.14-0.80)*2=54.361 [A] (1.825+0.45)*4,0*2=18.200 [B] *m.č.1.02 5.09*(6.14-0.80-0.085)*2=53.496 [C] *m.č.1.03 (4,655*2+0,2)*2,06*2=39.181 [AC] *č.1.04 2,96*5,5*2=32.560 [AD] *m.č.1.05 3,06*6,27*2=38.372 [AE] 3,06*4,83*2=29.560 [AF] *m.č.1.06 3,06*4,71*2=28.825 [AG] 3,06*3,5*2=21.420 [AH] nezateplené žb stěny *m.č.1.01 (2,12+1,6+0,49-1,46)*6,0*2=33.000 [AY] 1,46*(6,14-0,8-6,0)*0,5=-0.482 [AZ] 1,14*(6,14-0,8+6,14-0,8-0,141)*0,5*2=12.014 [BA] *dveře -1,6*2,5=-4.000 [AL] *ostění_dveře (1,6+2,55*2)*0,15*2=2.010 [AM] *m.č.1.02 2,66*(6,14-0,8-0,085+3,91)*0,5*2*2=48.758 [AN] 5,09*3,91*2=39.804 [AO] *dveře -1,60*2,55=-4.080 [AP] *ostění_dveře (1,6+2,55*2)*0,15*2=2.010 [AQ] *m.č.1.03 *dveře_ostění (1,6+2,55*2)*0,15*2=2.010 [AR] *m.č.1.04 *ostění_dveře (1,0+2,25*2)*0,15*2=1.650 [AS] *m.č.1,05 2,5*(4,55-1,465+3,11-1,465)*0,5*2=11.825 [AT] *ostění_dveře (1,0+2,25*2)*0,15*2=1.650 [AU] *m.č.1.06 2,0*(3-1,465+2,16-1,465)*0,5*2=4.460 [AV] *ostění_dveře (1,0+2,25*2)*0,15*2=1.650 [AW] Celkem: A+B+C+AC+AD+AE+AF+AG+AH+AY+AZ+BA+AL+AM+AN+AO+AP+AQ+AR+AS+AT+AU+AV+AW=468.254 [BB]
TS |  |  |  | 2 vrstvy.
P | 24 | R612-2 |  | Penetrace podkladů stěn | M2 | 234.13 | 0 |  |  |  | 0 |  | [bez vazby na CS] |  | 2
PP |  |  |  | Penetrace podkladů stěn
VV |  |  |  | *omítka na porobetonu a na železobetonu 468,26*0,5=234.130 [A]
TS |  |  |  | Hmotnost pro přesun hmot je uvažována v ceně.i
P | 25 | 6121-1 |  | Montáž omítkových plastových nebo pozinkovaných rohových profilů s tkaninou | M | 188.02 | 0 |  |  |  | 0 |  | [bez vazby na CS] |  | 2
PP |  |  |  | Montáž omítkových plastových nebo pozinkovaných rohových profilů s tkaninou
VV |  |  |  | *stropy 92,987*0,40=37.195 [A] *stěny 377,062*0,40=150.825 [B] Celkem: A+B=188.020 [C]
TS |  |  |  | odhad 1m2=0,4bm
P | 26 | 59155002 |  | profil rohový vnitřní Al tl 0,7mm dl 3m | M | 197.421 | 0.00013 |  |  |  | 0 |  | CS ÚRS 2022 02 |  | 2
PP |  |  |  | profil rohový vnitřní Al tl 0,7mm dl 3m
VV |  |  |  | 188,020*1,05=197.421 [A]
TS
P | 27 | R6121-2 |  | Montáž omítníků plastových nebo pozinkovaných | M | 470.049 | 0 |  |  |  | 0 |  | [bez vazby na CS] |  | 2
PP |  |  |  | Montáž omítníků plastových nebo pozinkovaných
VV |  |  |  | *stropy 92,987=92.987 [A] *stěny 377,062=377.062 [B] Celkem: A+B=470.049 [C]
TS
P | 28 | 55343032 |  | omítník PVC tl omítky tl 13mm | M | 493.551 | 0.0001 |  |  |  | 0 |  | CS ÚRS 2022 02 |  | 2
PP |  |  |  | omítník PVC tl omítky tl 13mm
VV |  |  |  | 470,049*1,05=493.551 [A]
TS
P | 29 | 619995001 |  | Začištění omítek (s dodáním hmot) kolem oken, dveří, podlah, obkladů apod. | M | 67.2 | 0.0015 |  |  |  | 0 |  | CS ÚRS 2022 02 |  | 2
PP |  |  |  | Začištění omítek (s dodáním hmot) kolem oken, dveří, podlah, obkladů apod.
VV |  |  |  | *ozn.D1/P (0.90+2.20*2)*2*2=21.200 [A] *ozn.D2/P (0.90+2.20*2)*2=10.600 [B] *ozn.D3/P (1.50+2.20*2)*2*2=23.600 [C] *ozn.D4/P (1.50+2.20*2)*2=11.800 [D] Celkem: A+B+C+D=67.200 [E]
TS |  |  |  | ozn.D1/P+D2/P+D3/P+D4/P
SD |  | 64 |  | Osazování výplní otvorů
P | 30 | R64-11 |  | D+M Revizní dvířka 600*600 mm | KUS | 1 | 0 |  |  |  | 0 |  | [bez vazby na CS] |  | 2
PP |  |  |  | D+M Revizní dvířka 600*600 mm
VV |  |  |  | *ozn.Z4 1=1.000 [A] Celkem: A=1.000 [B]
TS |  |  |  | Pozinkovaný ocelový plech tl.1 mm. Ostatní popisy-viz výpis výrobků. ozn.Z7 Hmotnost pro přesuun hmot je uvažována v ceně.
P | 31 | 642943111 |  | Osazování ocelových úhelníkových rámů s dveřními křídly na cementovou maltu, o ploše otvoru do 2,5 m2 | KUS | 3 | 0.02516 |  |  |  | 0 |  | CS ÚRS 2022 02 |  | 2
PP |  |  |  | Osazování ocelových úhelníkových rámů s dveřními křídly na cementovou maltu, o ploše otvoru do 2,5 m2
VV |  |  |  | *ozn.D1/P 2=2.000 [A] *ozn.D2/P 1=1.000 [B] Celkem: A+B=3.000 [C]
TS |  |  |  | ozn.D1/P+ D2/P Zárubně neuvažovány. Součást dodávky dveří
P | 32 | 642943112 |  | Osazování ocelových úhelníkových rámů s dveřními křídly na cementovou maltu, o ploše otvoru přes 2,5 do 4 m2 | KUS | 3 | 0.03628 |  |  |  | 0 |  | CS ÚRS 2022 02 |  | 2
PP |  |  |  | Osazování ocelových úhelníkových rámů s dveřními křídly na cementovou maltu, o ploše otvoru přes 2,5 do 4 m2
VV |  |  |  | ozn.D3/P 2=2.000 [A] *ozn.D4/P 1=1.000 [B] Celkem: A+B=3.000 [C]
TS |  |  |  | ozn.D3/PP+D4/P Zárubně neuvažovány-součást dodávky dveří.
P | 33 | 64494-1 |  | Montáž průvětrníků nebo mřížek odvětrávacích velikosti 1300*3500mmm | KUS | 1 | 0 |  |  |  | 0 |  | [bez vazby na CS] |  | 2
PP |  |  |  | Montáž průvětrníků nebo mřížek odvětrávacích velikosti 1300*3400mmm
VV |  |  |  | *ozn.Z3 1=1.000 [A] Celkem: A=1.000 [B]
TS |  |  |  | Eloxovaný hliník. Ostatní popis-viz výpis výrobků. ozn.Z3
P | 34 | 553850 |  | Stěnová větrací mřížka 1300*3500mm | KUS | 1 | 0 |  |  |  | 0 |  | [bez vazby na CS] |  | 2
PP |  |  |  | Stěnová větrací mřížka 1300*3400mm
VV
TS |  |  |  | Odhadová cena. Hmotnost pro přesun hmot je uvažovaná v ceně.
SD |  | 64 9 |  | Ostatní konstrukce a práce, bourání
P | 40 | 952901111 |  | Vyčištění budov nebo objektů před předáním do užívání budov bytové nebo občanské výstavby, světlé výšky podlaží do 4 m | M2 | 45.048 | 3.5e-05 |  |  |  | 0 |  | CS ÚRS 2022 02 |  | 2
PP |  |  |  | Vyčištění budov nebo objektů před předáním do užívání budov bytové nebo občanské výstavby, světlé výšky podlaží do 4 m
VV |  |  |  | *m.č.1.03 (část) (0.10*2+4.89)*(0.10*2+6.45-1.10*2)=22.651 [A] (0.10*2+4.89)*1.10=5.599 [B] *dveře (část) (1.60-0.75)*0.35=0.298 [C] *m.č.1.05 2.50*3,16=7.900 [I] *dveře 1.0*0.35=0.350 [E]] *m.č.1.06 3,16*2,5=7.900 [J] *dveře 1.0*0.35=0.350 [K]] Celkem: A+B+C+I+E+J+K=45.048 [L]
TS
P | 41 | 952901114 |  | Vyčištění budov nebo objektů před předáním do užívání budov bytové nebo občanské výstavby, světlé výšky podlaží přes 4 m | M2 | 44.533 | 3.5e-05 |  |  |  | 0 |  | CS ÚRS 2022 02 |  | 2
PP |  |  |  | Vyčištění budov nebo objektů před předáním do užívání budov bytové nebo občanské výstavby, světlé výšky podlaží přes 4 m
VV |  |  |  | *m.č.1.01 5.09*(2.12+1.60+0.49+0.20+1.60+0.20)*0.5=15.804 [A] *dveře 1.60*0.25=0.400 [B] *m.č.1.02 5.09*2.66=13.539 [C] *dveře 1.60*0.25=0.400 [D] *m.č.1.03 (část) 14,39=14.390 [E] Celkem: A+B+C+D+E=44.533 [F]
TS
P | 42 | 953943125 |  | Osazování drobných kovových předmětů výrobků ostatních jinde neuvedených do betonu se zajištěním polohy k bednění či k výztuži před zabetonováním hmotnosti přes | KUS | 4 | 0.00068 |  |  |  | 0 |  | CS ÚRS 2022 02 |  | 2
PP |  |  |  | Osazování drobných kovových předmětů výrobků ostatních jinde neuvedených do betonu se zajištěním polohy k bednění či k výztuži před zabetonováním hmotnosti přes 30 do 120 kg/kus
VV |  |  |  | *Z1 4=4.000 [A] Celkem: A=4.000 [B]
TS |  |  |  | Ostatní popis-viz výpis výrobků. zn.Z1
P | 43 | R55355 |  | Kolejnice pod transformátor | KPL | 1 | 0.1397 |  |  |  | 0 |  | [bez vazby na CS] |  | 2
PP |  |  |  | Kolejnice pod transformátor
VV
TS |  |  |  | 4 kolejnice=1kpl Žárový pozink Ostatní ,popis-viz výpis. ozn.Z1
SD |  | 64 94 |  | Lešení a stavební výtahy
P | 44 | 943121111 |  | Montáž lešení prostorového trubkového těžkého pracovního nebo podpěrného bez podlah s provozním zatížením tř. 4 od 200 do 300 kg/m2, výšky do 20 m | M3 | 206.794 | 0 |  |  |  | 0 |  | CS ÚRS 2022 02 |  | 2
PP |  |  |  | Montáž lešení prostorového trubkového těžkého pracovního nebo podpěrného bez podlah s provozním zatížením tř. 4 od 200 do 300 kg/m2, výšky do 20 m
VV |  |  |  | *m.č.1.01 5.09*1.46*((6.14-1.80+6.0)*0.5-1.80)=25.044 [A] 5.09*(2.12+1.60+0.49-1.46)*(6.0-1.80)=58.790 [B] *m.č.1.02 5.09*2.66*((6.14-0.80-0.085+3.91)*0.5-1.80)=37.673 [C] *m.č.1.03 4.89*1.0*(4.705-1.80)=14.205 [D] 4.89*4.45*((4.705+2.45)*0.5-1.80)=38.679 [E] *m.č.1.04 4.955*2.71*(4.635-1.80)=38.069 [F] -3.95*3.95*(4.635-1.80)=-44.233 [G] *přípočet 3.14*3.95*3.95*63/360*(4.635-1.80)=24.306 [H] 9+m.č.1.05 2.81*2.50*((4.55+3.11)*0.5-1.80)=14.261 [I] Celkem: A+B+C+D+E+F+G+H+I=206.794 [J]
TS |  |  |  | Lšení prozdění+zateplováky+omítky. Pro všechny vyšší místností-bez části místnosti1.03 a m.č.1.06.
P | 45 | 943121211 |  | Montáž lešení prostorového trubkového těžkého pracovního nebo podpěrného bez podlah Příplatek za první a každý další den použití lešení k ceně -1111 | M3 | 18611.46 | 0 |  |  |  | 0 |  | CS ÚRS 2022 02 |  | 2
PP |  |  |  | Montáž lešení prostorového trubkového těžkého pracovního nebo podpěrného bez podlah Příplatek za první a každý další den použití lešení k ceně -1111
VV |  |  |  | 206.794*90=18 611.460 [A] Celkem: A=18 611.460 [B]
TS |  |  |  | 3 měsíce=cca 90 dní.
P | 46 | 943121811 |  | Demontáž lešení prostorového trubkového těžkého pracovního nebo podpěrného bez podlah s provozním zatížením tř. 4 od 200 do 300 kg/m2, výšky do 20 m | M3 | 206.794 | 0 |  |  |  | 0 |  | CS ÚRS 2022 02 |  | 2
PP |  |  |  | Demontáž lešení prostorového trubkového těžkého pracovního nebo podpěrného bez podlah s provozním zatížením tř. 4 od 200 do 300 kg/m2, výšky do 20 m
VV |  |  |  | *m.č.1.01 5.09*1.46*((6.14-1.80+6.0)*0.5-1.80)=25.044 [A] 5.09*(2.12+1.60+0.49-1.46)*(6.0-1.80)=58.790 [B] *m.č.1.02 5.09*2.66*((6.14-0.80-0.085+3.91)*0.5-1.80)=37.673 [C] *m.č.1.03 4.89*1.0*(4.705-1.80)=14.205 [D] 4.89*4.45*((4.705+2.45)*0.5-1.80)=38.679 [E] *m.č.1.04 4.955*2.71*(4.635-1.80)=38.069 [F] -3.95*3.95*(4.635-1.80)=-44.233 [G] 3.14*3.95*3.95*63/360*(4.635-1.80)=24.306 [H] 9+m.č.1.05 2.81*2.50*((4.55+3.11)*0.5-1.80)=14.261 [I] Celkem: A+B+C+D+E+F+G+H+I=206.794 [J]
TS
P | 47 | 949211111 |  | Montáž lešeňové podlahy pro trubková lešení z fošen, prken nebo dřevěných sbíjených lešeňových dílců s příčníky nebo podélníky, ve výšce do 10 m | M2 | 143.061 | 0 |  |  |  | 0 |  | CS ÚRS 2022 02 |  | 2
PP |  |  |  | Montáž lešeňové podlahy pro trubková lešení z fošen, prken nebo dřevěných sbíjených lešeňových dílců s příčníky nebo podélníky, ve výšce do 10 m
VV |  |  |  | *m.č.1.01 5.09*1.46*2=14.863 [A] 5.09*(2.12+1.60+0.49-1.46)*2=27.995 [B] *m.č.1.02 5.09*2.66*2=27.079 [C] *m.č.1.03 4.89*1.0*2=9.780 [D] 4.89*4.45*2=43.521 [E] *m.č.1.04 4.955*2.71*2=26.856 [F] -3.95*3.95*2=-31.205 [G] *přípočet 3.14*3.95*3.95*63/360*2=17.147 [H] *m.č.1.05 2.81*2.50=7.025 [I] Celkem: A+B+C+D+E+F+G+H+I=143.061 [J]
TS
P | 48 | 949211211 |  | Montáž lešeňové podlahy pro trubková lešení Příplatek za první a každý další den použití lešení k ceně -1111 nebo -1112 | M2 | 12875.49 | 0 |  |  |  | 0 |  | CS ÚRS 2022 02 |  | 2
PP |  |  |  | Montáž lešeňové podlahy pro trubková lešení Příplatek za první a každý další den použití lešení k ceně -1111 nebo -1112
VV |  |  |  | 143.061*90=12 875.490 [A] Celkem: A=12 875.490 [B]
TS |  |  |  | 3 měsíce=cca 90 dní.
P | 49 | 949211811 |  | Demontáž lešeňové podlahy pro trubková lešení z fošen, prken nebo dřevěných sbíjených lešeňových dílců s příčníky nebo podélníky, ve výšce do 10 m | M2 | 143.061 | 0 |  |  |  | 0 |  | CS ÚRS 2022 02 |  | 2
PP |  |  |  | Demontáž lešeňové podlahy pro trubková lešení z fošen, prken nebo dřevěných sbíjených lešeňových dílců s příčníky nebo podélníky, ve výšce do 10 m
VV |  |  |  | *m.č.1.01 5.09*1.46*2=14.863 [A] 5.09*(2.12+1.60+0.49-1.46)*2=27.995 [B] *m.č.1.02 5.09*2.66*2=27.079 [C] *m.č.1.03 4.89*1.0*2=9.780 [D] 4.89*4.45*2=43.521 [E] *m.č.1.04 4.955*2.71*2=26.856 [F] -3.95*3.95*2=-31.205 [G] *přípočet 3.14*3.95*3.95*63/360*2=17.147 [H] *m.č.1.05 2.81*2.50=7.025 [I] Celkem: A+B+C+D+E+F+G+H+I=143.061 [J]
TS
SD |  | 64 99 |  | Přesun hmot a manipulace se sutí
P | 50 | 998011002 |  | Přesun hmot pro budovy občanské výstavby, bydlení, výrobu a služby s nosnou svislou konstrukcí zděnou z cihel, tvárnic nebo kamene vodorovná dopravní vzdálenost | T | 42.791 | 0 |  |  |  | 0 |  | CS ÚRS 2022 02 |  | 2
PP |  |  |  | Přesun hmot pro budovy občanské výstavby, bydlení, výrobu a služby s nosnou svislou konstrukcí zděnou z cihel, tvárnic nebo kamene vodorovná dopravní vzdálenost do 100 m pro budovy výšky přes 6 do 12 m
VV
TS
SD |  | 767 |  | Konstrukce zámečnické
P | 51 | 767541122 |  | Nosná konstrukce pro zdvojené podlahy (včetně dodávky materiálu) pro prostory s lehkým provozem z kovových rektifikačních stojek modulu 600 x 600 mm výšky přes | M2 | 72.18 | 0.00649 |  |  |  | 0 |  | CS ÚRS 2022 02 |  | 2
PP |  |  |  | Nosná konstrukce pro zdvojené podlahy (včetně dodávky materiálu) pro prostory s lehkým provozem z kovových rektifikačních stojek modulu 600 x 600 mm výšky přes 700 do 800 mm
VV |  |  |  | *m.č.1.01 10=10.000 [A] *m.č.1.02 8,75=8.750 [B] *m.č.1.03 27,33=27.330 [C] *m.č.1.,04 12,4=12.400 [D] *m.č.1.05 7,6=7.600 [E] *m.č.1.06 6,1=6.100 [F] Celkem: A+B+C+D+E+F=72.180 [G]
TS
P | 52 | 767541411 |  | Montáž podlahových desek pro zdvojené podlahy rozměru 600 x 600 mm | M2 | 65.549 | 0 |  |  |  | 0 |  | CS ÚRS 2022 02 |  | 2
PP |  |  |  | Montáž podlahových desek pro zdvojené podlahy rozměru 600 x 600 mm
VV |  |  |  | *m.č.1.01 5.09*(2.12+1.60+0.49+1.60)*0.5=14.786 [A] *odpočet *zeď -(0.45+1.80)*0.20=-0.450 [B] *železobetonová vana -3.65*1.12=-4.088 [C] *m.č.1.02 5.09*2.66=13.539 [D] *odpočet *železobetonová vana -4.25*1.12=-4.760 [E] *m.č.1.03 6.45*4.89=31.541 [F] *odpočet *zeď -4.655*0.20=-0.931 [G] *prostor schodiště -3.60*0.90=-3.240 [H] *m.č.1.,04 4.995*2.71=13.536 [I] *odpočet *oblouk *čtverec -3.95*3.95=-15.603 [J] *přípočet *část oblouku 3.14*3.95*3.95 *63/360=8.574 [K] *m.č.1.05 2.81*2.50=7.025 [L] *m.č.1.06 2.81*2.0=5.620 [M] Celkem: A+B+C+D+E+F+G+H+I+J+K+L+M=65.549 [N]
TS
P | 53 | 60721000 |  | deska kovová s perforací pro zdvojené podlahy horní vrstva z PVC 600x600mm | M2 | 75.789 | 0.015 |  |  |  | 0 |  | CS ÚRS 2022 02 |  | 2
PP |  |  |  | deska kovová s perforací pro zdvojené podlahy horní vrstva z PVC 600x600mm
VV |  |  |  | 72,18*1,05=75.789 [A]
TS
P | 54 | 767590120 |  | Montáž podlahových konstrukcí podlahových roštů, podlah připevněných šroubováním | KG | 40 | 4.7e-05 |  |  |  | 0 |  | CS ÚRS 2022 02 |  | 2
PP |  |  |  | Montáž podlahových konstrukcí podlahových roštů, podlah připevněných šroubováním
VV |  |  |  | *ozn.Z2 40.0=40.000 [A] Celkem: A=40.000 [B]
TS |  |  |  | Žárový pozink. Ostatní popis-viz výpis vyýrobků. ozn.Z2
P | 55 | 5535 |  | Roštová pochozí podlaha v místnostech s olejovým transformátorem | KPL | 1 | 0 |  |  |  | 0 |  | [bez vazby na CS] |  | 2
PP |  |  |  | Roštová pochozí podlaha v místnostech s olejovým transformátorem
VV |  |  |  | *kpl 1=1.000 [A] Celkem: A=1.000 [B]
TS |  |  |  | 1kpl=2 rošty. Žárový pozink. ozn.Z2
P | 56 | 767210151 |  | Montáž schodišťových stupňů z oceli rovných nebo vřetenových šroubováním | KUS | 7 | 0 |  |  |  | 0 |  | CS ÚRS 2022 02 |  | 2
PP |  |  |  | Montáž schodišťových stupňů z oceli rovných nebo vřetenových šroubováním
VV |  |  |  | *ozn.Z5 2=2.000 [A] *ozn.Z6 5=5.000 [B] Celkem: A+B=7.000 [C]
TS |  |  |  | Ostatní popis-viz výpis výrobků. ozn.Z8
P | 57 | 767590120-1 |  | Montáž podlahových konstrukcí podlahových roštů, podlah připevněných šroubováním | KG | 120 | 4.7e-05 |  |  |  | 0 |  | CS ÚRS 2022 02 |  | 2
PP |  |  |  | Montáž podlahových konstrukcí podlahových roštů, podlah připevněných šroubováním
VV |  |  |  | *ozn.Z5 (0,6*30)+(14*1)=32.000 [A] *ozn.Z6 (2,1*30)+(5*5)=88.000 [B] Celkem: A+B=120.000 [C]
TS |  |  |  | Ostatní popis-viz výpis výrobků. ozn.Z8
P | 58 | 767640111 |  | Montáž dveří ocelových nebo hliníkových vchodových jednokřídlových bez nadsvětlíku | KUS | 3 | 0 |  |  |  | 0 |  | CS ÚRS 2022 02 |  | 2
PP |  |  |  | Montáž dveří ocelových nebo hliníkových vchodových jednokřídlových bez nadsvětlíku
VV |  |  |  | *ozn.D1/P 2=2.000 [A] *ozn.D2/P 1=1.000 [B] Celkem: A+B=3.000 [C]
TS |  |  |  | Ostatní popis-viz is výrobků. ozn.D1/P+D2/P
P | 59 | R5531 |  | Ocelové dveře vnější jednokřídlové otočné pravé,900*2200 mm | KPL | 2 | 0.084 |  |  |  | 0 |  | [bez vazby na CS] |  | 2
PP |  |  |  | Ocelové dveře vnější jednokřídlové otočné pravé,900*2200 mm
VV |  |  |  | *ozn.D1/P 2=2.000 [A] Celkem: A=2.000 [B]
TS |  |  |  | žaluzie 500/300mm Kompletní výrobek. ozn.D1/P
P | 60 | R5532 |  | Ocelové dveře jednokřídlové otočné,pravé, 900*2200 mm | KUS | 1 | 0.084 |  |  |  | 0 |  | [bez vazby na CS] |  | 2
PP |  |  |  | Ocelové dveře jednokřídlové otočné,pravé, 900*2200 mm
VV |  |  |  | *ozn.D2/p 1=1.000 [A] Celkem: A=1.000 [B]
TS |  |  |  | žaluzie 600/400 mm Kompletní výrobek. ozn.D2/P
P | 61 | 767640221 |  | Montáž dveří ocelových nebo hliníkových vchodových dvoukřídlové bez nadsvětlíku | KUS | 3 | 0 |  |  |  | 0 |  | CS ÚRS 2022 02 |  | 2
PP |  |  |  | Montáž dveří ocelových nebo hliníkových vchodových dvoukřídlové bez nadsvětlíku
VV |  |  |  | *ozn.D3/P 2=2.000 [A] *ozn.D4/P 1=1.000 [B] Celkem: A+B=3.000 [C]
TS |  |  |  | Ostatní popis-viz výpis výrobků0 ozn.D3/P+D4/P.
P | 62 | R5533 |  | Ocelové dveře vnější jednokřídlé otočné pravé s křídly 750+750 mm,rozměr 1500*2500 mm | KUS | 2 | 0.165 |  |  |  | 0 |  | [bez vazby na CS] |  | 2
PP |  |  |  | Ocelové dveře vnější jednokřídlé otočné pravé s křídly 750+750 mm,rozměr 1500*2500 mm
VV |  |  |  | *ozn.D3/P 2=2.000 [A] Celkem: A=2.000 [B]
TS |  |  |  | bez žaluzií Kompletní výrobek ozn.D3/P
P | 63 | R5534 |  | Ocelové dveře vnšjší dvoukřídlé ,pravé s křídly 750+750 mm,rozměr 1500*2500 mm | KUS | 1 | 0.165 |  |  |  | 0 |  | [bez vazby na CS] |  | 2
PP |  |  |  | Ocelové dvdeře vnšjší dvoukřídlé ,pravé s křídly 750+750 mm,rozměr 1500*2500 mm
VV |  |  |  | *ozn.D4/P 1=1.000 [A] Celkem: A=1.000 [B]
TS |  |  |  | žaluziei Kompletní výrobek Další popis-viz výrobků. ozn.D4/P
P | 64 | 767995111 |  | Montáž ostatních atypických zámečnických konstrukcí hmotnosti do 5 kg | KG | 3.6 | 6.7e-05 |  |  |  | 0 |  | CS ÚRS 2022 02 |  | 2
PP |  |  |  | Montáž ostatních atypických zámečnických konstrukcí hmotnosti do 5 kg
VV |  |  |  | *ozn.Z9 *plech tl.5 mm 3.60=3.600 [A] Celkem: A=3.600 [B]
TS |  |  |  | Ostatní popisy-viz výkaz výměr. ozn.Z9
P | 65 | R76799511 |  | Montáž ostatních atypických zámečnických konstrukcí hmotnosti přes 10 do 20 kg | KG | 15.25 | 0 |  |  |  | 0 |  | [bez vazby na CS] |  | 2
PP
VV |  |  |  | *ozn.Z7 *L60/40/5 15,25=15.250 [A]
TS
P | 66 | 767995113 |  | Montáž ostatních atypických zámečnických konstrukcí hmotnosti přes 10 do 20 kg | KG | 118.43 | 5.8e-05 |  |  |  | 0 |  | CS ÚRS 2022 02 |  | 2
PP |  |  |  | Montáž ostatních atypických zámečnických konstrukcí hmotnosti přes 10 do 20 kg
VV |  |  |  | *ozn.Z7 U65-stojiny na dosedací rám 118,43=118.430 [A]
TS |  |  |  | Ostatní popisy-viz výpis výrobků. ozn.Z9
P | 67 | R5537 |  | Rám pro rozvaděč 22kv-místnost 1.05 | KPL | 1 | 0 |  |  |  | 0 |  | [bez vazby na CS] |  | 2
PP |  |  |  | Rám pro rozvaděč 22kv-místnost 1.05
VV
TS |  |  |  | 1kpl=96,5kg.
P | 68 | R53632 |  | D+M ocel konstrukce schodiště m.č.1.03, vč povrch úpravy | KPL | 440.096 | 0 |  |  |  | 0 |  | [bez vazby na CS] |  | 2
PP
VV |  |  |  | D+M ocel konstrukce schodiště m.č.1.06, vč povrch úpravy - podrobný popis ve stavební části viz. prvekt Z5 *ocel kce 408,096=408.096 [D] *pororošt_podesta 0,6*30=18.000 [B] *pororošt_stupně 14*1=14.000 [C] Celkem: D+B+C=440.096 [E]
TS
P | 69 | R53614 |  | D+M ocel konstrukce schodiště m.č.1.06, vč povrch úpravy | KG | 496.096 | 0 |  |  |  | 0 |  | [bez vazby na CS] |  | 2
PP
VV |  |  |  | D+M ocel konstrukce schodiště m.č.1.06, vč povrch úpravy - podrobný popis ve stavební části viz. prvekt Z6 *ocel kce 408,096=408.096 [A] *pororošt_podesta 2,1*30=63.000 [B] *pororošt_stupně 5*5=25.000 [C] Celkem: A+B+C=496.096 [D] viz. Výpis zámečnických výrobků
TS
SD |  | 783 |  | Dokončovací práce - nátěry
P | 69 | R783-1 |  | Ochranný polymercementový hydroizolační nátěr-vodorovný | M2 | 9.42 | 0.00451 |  |  |  | 0 |  | [bez vazby na CS] |  | 2
PP |  |  |  | Ochranný polymercementový hydroizolační nátěr-vodorovný
VV |  |  |  | *železobetonová vana *dno *m.č.1.01 3.15*0.62=1.953 [A] *stěny se zhora (3.65+0.62)*2*0.25=2.135 [B] *m.č.1.02 *nižší úroveň *dno 3.15*0.62=1.953 [C] *stěny *se zhora ((0.25+3.15)*2+0.62)*0.25=1.855 [D] *vyšší část *stropní deska *se zhora 1.12*0.88=0.986 [E] *se spoda 1.12*0.48=0.538 [F] Celkem: A+B+C+D+E+F=9.420 [G]
TS
P | 70 | R783-2 |  | Ochranný polysmercementový hydroizolační nátěr-svislý | M2 | 25.458 | 0 |  |  |  | 0 |  | [bez vazby na CS] |  | 2
PP |  |  |  | Ochranný polysmercementový hydroizolační nátěr-svislý
VV |  |  |  | *železobetonová vana *m.č.1.01 *zvenku (3.65*2+1.12)*0.80=6.736 [A] *ze vnitř (3.65-0.25*2+1.12-0.25*2)*2*0.55=4.147 [B] *m.č.1.02 *nižší úroveň *zvenku ((0.25+3.15)*2+1.12)*0.80=6.336 [C] *vnitřní ((3.15-0.25)*2+0.62)*0.55=3.531 [D] *vyšší úroveň *obvod (1.12+0.20*2)*0.80=1.216 [E] 0.48*0.20*2=0.192 [F] *vnitřní 1.12*0.60*2=1.344 [G] (1.12-0.25*2)*0.60=0.372 [H] (1.12+0.20)*2*0.60=1.584 [I] Celkem: A+B+C+D+E+F+G+H+I=25.458 [J]
TS
SD |  | 784 |  | Dokončovací práce - malby a tapety
P | 71 | R78421-1 |  | Malby z malířských směsí otěruvzdorných za mokra dvojnásobné, bílé za mokra otěruvzdorné výborně schnoucí | M2 | 470.049 | 0.00026 |  |  |  | 0 |  | [bez vazby na CS] |  | 2
PP |  |  |  | Malby z malířských směsí otěruvzdorných za mokra dvojnásobné, bílé za mokra otěruvzdorné výborně schnoucí
VV |  |  |  | *stropy 92,987=92.987 [A] *stěny 377,062=377.062 [B] Celkem: A+B=470.049 [C]
TS |  |  |  | Pro všechny výšky místností.
SD |  | 799 |  | Ostatní
P | 72 | R02940 | 19 | OSTATNÍ POŽADAVKY - VYPRACOVÁNÍ VÝROBNÍ DOKUMENTACE | KPL | 1 | 0 |  |  |  | 0 |  | [bez vazby na CS] |  | 2
PP |  |  |  | Vypracování výrobní dokumentace
VV
TS
P | 73 | R02861 |  | PRŮZKUMNÉ PRÁCE DIAGNOSTIKY KONSTRUKCÍ NA POVRCHU vč. protokolu | KPL | 1 | 0 |  |  |  | 0 |  | [bez vazby na CS] |  | 2
PP
VV |  |  |  | 1=1.000 [A] měrění vlivu bludných proudů v průběhu stavby, v rozsahu dle TZ a TKP 25A, SR 5/7(S) a ČSN EN 50122-2, ed.2)(Zajišťuje spec. pracoviště dle TP 124), vč. protokolu 1: dle technické zprávy N.1.5.6.3
TS
P | 74 | R28610 |  | PRŮZKUMNÉ PRÁCE DIAGNOSTIKY KONSTRUKCÍ NA POVRCHU vč. závěrečné zprávy | KPL | 1 | 0 |  |  |  | 0 |  | [bez vazby na CS] |  | 2
PP
VV |  |  |  | měrění vlivu bludných proudů po dokončení stavby, v rozsahu dle TZ a TKP 25A, SR 5/7(S) a ČSN EN 50122-2, ed.2)(Zajišťuje spec. pracoviště dle TP 124), vč. závěrečné zprávy dle DEM 1=1.000 [A] Technická specifikace položky odpovídá příslušné cenové soustavě
TS
SD |  | KLIMA |  | Klimatizace 116
P | 1 | R236231 |  | Kondenzační jednotka - tepelné čerpadlo, Qchnom=5,0 kW, Qtnom=5,8 kW, rozměry 950x330x834 mm, m= 58 kg, dop. jištění 20A; garantovaný chod: chlazení -15 až 48°C | KS | 1 | 50 |  |  |  | 0 |  | [bez vazby na CS] |  | 2
PP |  |  |  | Kondenzační jednotka - tepelné čerpadlo, Qchnom=5,0 kW, Qtnom=5,8 kW, rozměry 950x330x834 mm, m= 58 kg, dop. jištění 20A; garantovaný chod: chlazení -15 až 48°C, topení -18 až 18°C; max. délka potrubí 35m
VV
TS |  |  |  | (další parametry v příloze a tab.č.2 a 3 v TZ)
P | 2 | R236321 |  | Podstropní jednotka Qchnom=5,0 kW Qtnom=5,8 kW; rozměry jednotky 1200x690x235 mm | KS | 1 | 28 |  |  |  | 0 |  | [bez vazby na CS] |  | 2
PP |  |  |  | Podstropní jednotka Qchnom=5,0 kW Qtnom=5,8 kW; rozměry jednotky 1200x690x235 mm
VV
TS
P | 3 | R5625414 |  | Kabelový ovladač | KS | 1 | 0.5 |  |  |  | 0 |  | [bez vazby na CS] |  | 2
PP |  |  |  | Kabelový ovladač
VV
TS
P | 4 | R5144132 |  | Kabely skupinového ovládání | KS | 1 | 0.5 |  |  |  | 0 |  | [bez vazby na CS] |  | 2
PP |  |  |  | Kabely skupinového ovládání
VV
TS
P | 5 | R2669254 |  | Potrubí chladiva (svazek)+ sdělovací kabel | bm | 15 | 0.4 |  |  |  | 0 |  | [bez vazby na CS] |  | 2
PP |  |  |  | Potrubí chladiva (svazek)+ sdělovací kabel
VV
TS
P | 6 | R236261 |  | Potrubí pro odvod kondenzátu vč. napojení - PP 40 | bm | 8 | 0.4 |  |  |  | 0 |  | [bez vazby na CS] |  | 2
PP |  |  |  | Potrubí pro odvod kondenzátu vč. napojení - PP 40
VV |  |  |  | 8=8.000 [A] Celkem: A=8.000 [B]
TS
P | 7 | R2362146 |  | Vyvedení a upevnění odpadních výpustek DN 32 | bm | 1 | 0.4 |  |  |  | 0 |  | [bez vazby na CS] |  | 2
PP |  |  |  | Vyvedení a upevnění odpadních výpustek DN 32
VV
TS
P | 8 | R2543614 |  | Zápachová uzávěrka pro odvod kondenzátu s přídavnou mechanickou uzávěrkou (kuličkou) DN 40 | bm | 1 | 0.4 |  |  |  | 0 |  | [bez vazby na CS] |  | 2
PP |  |  |  | Zápachová uzávěrka pro odvod kondenzátu s přídavnou mechanickou uzávěrkou (kuličkou) DN 40
VV
TS
SD |  | KLIMA.1 |  | Montážní materiál + zednické přípomoce
P | 9 | R2362324 |  | Montážní, těsnící a spojovací material (včetně konzol pro venkovní jednotky) | KG | 15 | 1 |  |  |  | 0 |  | [bez vazby na CS] |  | 2
PP |  |  |  | Montážní, těsnící a spojovací material (včetně konzol pro venkovní jednotky)
VV
TS
P | 10 | R5236212 |  | Prostupy, drážky, začištění zdiva a zednické přípomoce | HOD | 6 | 1 |  |  |  | 0 |  | [bez vazby na CS] |  | 2
PP |  |  |  | Prostupy, drážky, začištění zdiva a zednické přípomoce
VV
TS
SD |  | KLIMA.2 |  | Zkoušky komplexní, zaregulování a obsluha
P | 14 | R53325 |  | Komplexní vyzkoušení | HOD | 10 | 0 |  |  |  | 0 |  | [bez vazby na CS] |  | 2
PP |  |  |  | Komplexní vyzkoušení
VV
TS
P | 15 | R2362 |  | Zaregulování zařízení | HOD | 10 | 0 |  |  |  | 0 |  | [bez vazby na CS] |  | 2
PP |  |  |  | Zaregulování zařízení
VV
TS
P | 16 | R23631 |  | Zaškolení obsluhy | HOD | 10 | 0 |  |  |  | 0 |  | [bez vazby na CS] |  | 2
PP |  |  |  | Zaškolení obsluhy
VV
TS
SD |  | KLIMA.3 |  | Přesuny strojů, zařízení a potrubí, přidružené výkony
P | 12 | R525142 |  | Přesuny strojů, zařízení a potrubí (1,00 Kč/kg) | KG | 104 | 0 |  |  |  | 0 |  | [bez vazby na CS] |  | 2
PP |  |  |  | Přesuny strojů, zařízení a potrubí (1,00 Kč/kg)
VV
TS
P | 13 | R236632 |  | Podíl přidružených výkonů | KPL | 1 | 0 |  |  |  | 0 |  | [bez vazby na CS] |  | 2
PP |  |  |  | Podíl přidružených výkonů
VV
TS
SD |  | SILNOPR |  | 1 rozvaděče a rozvodnice
P | 2 | R2122362 |  | Rozvaděč RS1, dle výkresu SO117201_4_2_002_P01 | KS | 1 | 0 |  |  |  | 0 |  | [bez vazby na CS] |  | 2
PP |  |  |  | Rozvaděč RS1, dle výkresu SO117201_4_2_002_P01
VV
TS
P | 3 | R262413 |  | Rozvaděč RS2, dle výkresu SO117201_4_2_003_P01 | KS | 1 | 0 |  |  |  | 0 |  | [bez vazby na CS] |  | 2
PP |  |  |  | Rozvaděč RS2, dle výkresu SO117201_4_2_003_P01
VV
TS
P | 4 | R59651458 |  | drobný spoj. a upev. materiál | KPL | 1 | 0 |  |  |  | 0 |  | [bez vazby na CS] |  | 2
PP |  |  |  | drobný spoj. a upev. materiál
VV |  |  |  | 1=1.000 [A]
TS |  |  |  | 8% z ceny materiálu a montáže v části 'Rozvaděče a rozvodnice'
SD |  | SILNOPR.1 |  | 3 kabely a vodiče
P | 9 | R26964 |  | kabel CYKY 5Cx16 | M | 25 | 0 |  |  |  | 0 |  | [bez vazby na CS] |  | 2
PP |  |  |  | kabel CYKY 5Cx16
VV
TS
P | 10 | R255141 |  | kabel CYKY 5Cx10 | M | 10 | 0 |  |  |  | 0 |  | [bez vazby na CS] |  | 2
PP |  |  |  | kabel CYKY 5Cx10
VV
TS
P | 11 | R23612 |  | kabel CYKY 5Cx6 | M | 25 | 0 |  |  |  | 0 |  | [bez vazby na CS] |  | 2
PP |  |  |  | kabel CYKY 5Cx6
VV
TS
P | 12 | R365242 |  | kabel CYKY 5Cx1,5 | M | 250 | 0 |  |  |  | 0 |  | [bez vazby na CS] |  | 2
PP |  |  |  | kabel CYKY 5Cx1,5
VV
TS
P | 13 | R56354 |  | kabel CYKY 3Cx2,5 | M | 160 | 0 |  |  |  | 0 |  | [bez vazby na CS] |  | 2
PP |  |  |  | kabel CYKY 3Cx2,5
VV
TS
P | 14 | R266341 |  | kabel CYKY 3Cx1,5 | M | 300 | 0 |  |  |  | 0 |  | [bez vazby na CS] |  | 2
PP |  |  |  | kabel CYKY 3Cx1,5
VV
TS
P | 15 | R5633214 |  | kabel CYKY 2Ax1,5 | M | 25 | 0 |  |  |  | 0 |  | [bez vazby na CS] |  | 2
PP |  |  |  | kabel CYKY 2Ax1,5
VV
TS
P | 16 | R2662414 |  | kabel FTP 5x2x0,5 Cat6e | M | 15 | 0 |  |  |  | 0 |  | [bez vazby na CS] |  | 2
PP |  |  |  | kabel FTP 5x2x0,5 Cat6e
VV
TS
P | 17 | R524421 |  | kabel M-BUS | M | 35 | 0 |  |  |  | 0 |  | [bez vazby na CS] |  | 2
PP |  |  |  | kabel M-BUS
VV
TS
P | 18 | R266254 |  | kabel JYTY 4x1 | M | 240 | 0 |  |  |  | 0 |  | [bez vazby na CS] |  | 2
PP |  |  |  | kabel JYTY 4x1
VV
TS
P | 19 | R56325 |  | vodič CYY 16 zž | M | 50 | 0 |  |  |  | 0 |  | [bez vazby na CS] |  | 2
PP |  |  |  | vodič CYY 16 zž
VV
TS
P | 20 | R5863614 |  | vodič CYY 6 zž | M | 50 | 0 |  |  |  | 0 |  | [bez vazby na CS] |  | 2
PP |  |  |  | vodič CYY 6 zž
VV
TS
P | 21 | R56335 |  | vodič CYY 4 zž | M | 50 | 0 |  |  |  | 0 |  | [bez vazby na CS] |  | 2
PP |  |  |  | vodič CYY 4 zž
VV
TS
P | 22 | R155132 |  | drobný spoj. a upev. materiál | KPL | 1 | 0 |  |  |  | 0 |  | [bez vazby na CS] |  | 2
PP |  |  |  | drobný spoj. a upev. materiál
VV |  |  |  | 1=1.000 [A]
TS |  |  |  | 8% z ceny materiálu a montáže v části 'Kabely a vodiče'
SD |  | SILNOPR.2 |  | 4 instalační materiál
P | 23 | R2561 |  | ZÁSUVKOVÁ NÁSTĚNNÁ ROZVODNICE 1x16A/400V + 4x16A/230V vč. CHRÁNIČE | KS | 4 | 0 |  |  |  | 0 |  | [bez vazby na CS] |  | 2
PP |  |  |  | ZÁSUVKOVÁ NÁSTĚNNÁ ROZVODNICE 1x16A/400V + 4x16A/230V vč. CHRÁNIČE
VV
TS
P | 24 | R596624 |  | ELEKTRICKÝ PŘÍMOTOPNÝ RADIÁTOR S TERMOSTATEM 2000W, nástěnný | KS | 1 | 0 |  |  |  | 0 |  | [bez vazby na CS] |  | 2
PP |  |  |  | ELEKTRICKÝ PŘÍMOTOPNÝ RADIÁTOR S TERMOSTATEM 2000W, nástěnný
VV
TS
P | 25 | R5632544 |  | ELEKTRICKÝ PŘÍMOTOPNÝ RADIÁTOR S TERMOSTATEM 1000W, nástěnný | KS | 3 | 0 |  |  |  | 0 |  | [bez vazby na CS] |  | 2
PP |  |  |  | ELEKTRICKÝ PŘÍMOTOPNÝ RADIÁTOR S TERMOSTATEM 1000W, nástěnný
VV
TS
P | 26 | R26314 |  | Snímač teploty Pt1000 venkovní, IP65, -30 až +80 st.C | KS | 1 | 0 |  |  |  | 0 |  | [bez vazby na CS] |  | 2
PP |  |  |  | Snímač teploty Pt1000 venkovní, IP65, -30 až +80 st.C
VV
TS
P | 27 | R533661 |  | Snímač teploty Pt1000 vnitřní, IP44, +5 až +55 st.C | KS | 5 | 0 |  |  |  | 0 |  | [bez vazby na CS] |  | 2
PP |  |  |  | Snímač teploty Pt1000 vnitřní, IP44, +5 až +55 st.C
VV
TS
P | 28 | R2361242 |  | spínač-01, 10A, 250V, IP44,pod omítku | KS | 6 | 0 |  |  |  | 0 |  | [bez vazby na CS] |  | 2
PP |  |  |  | spínač-01, 10A, 250V, IP44,pod omítku
VV
TS
P | 29 | R56624 |  | Signálka T10E, 230V, zelená + signálka T10E, 230V, bílá + skříňka IP44 | KS | 5 | 0 |  |  |  | 0 |  | [bez vazby na CS] |  | 2
PP |  |  |  | Signálka T10E, 230V, zelená + signálka T10E, 230V, bílá + skříňka IP44
VV
TS
P | 30 | R256654 |  | Otočný ovladač T10G, 230V, černá + skříňka IP44 | KS | 5 | 0 |  |  |  | 0 |  | [bez vazby na CS] |  | 2
PP |  |  |  | Otočný ovladač T10G, 230V, černá + skříňka IP44
VV
TS
P | 31 | R266142 |  | zásuvka 16A, 400V, IP 54, nástěnná | KS | 1 | 0 |  |  |  | 0 |  | [bez vazby na CS] |  | 2
PP |  |  |  | zásuvka 16A, 400V, IP 54, nástěnná
VV
TS
P | 32 | R36624 |  | zásuvka dvojnásobná, 16A, 230V, IP44 na omítku | KS | 2 | 0 |  |  |  | 0 |  | [bez vazby na CS] |  | 2
PP |  |  |  | zásuvka dvojnásobná, 16A, 230V, IP44 na omítku
VV
TS
P | 33 | R266414 |  | krabice svorkovnicová | KS | 10 | 0 |  |  |  | 0 |  | [bez vazby na CS] |  | 2
PP |  |  |  | krabice svorkovnicová
VV
TS
P | 34 | R259544 |  | krabice přístrojová | KS | 10 | 0 |  |  |  | 0 |  | [bez vazby na CS] |  | 2
PP |  |  |  | krabice přístrojová
VV
TS
P | 35 | R266544 |  | krabice přístrojová IP44 | KS | 20 | 0 |  |  |  | 0 |  | [bez vazby na CS] |  | 2
PP |  |  |  | krabice přístrojová IP44
VV
TS
P | 36 | R236146 |  | elektronstalační žlab FeZn 60x50, včetně podpěr, víka a pomocmého spojovacího a upevňovacího materiálu | M | 30 | 0 |  |  |  | 0 |  | [bez vazby na CS] |  | 2
PP |  |  |  | elektronstalační žlab FeZn 60x50, včetně podpěr, víka a pomocmého spojovacího a upevňovacího materiálu
VV
TS
P | 37 | R236254 |  | elektronstalační žlab FeZn 60x100, včetně podpěr, víka a pomocmého spojovacího a upevňovacího materiálu | M | 6 | 0 |  |  |  | 0 |  | [bez vazby na CS] |  | 2
PP |  |  |  | elektronstalační žlab FeZn 60x100, včetně podpěr, víka a pomocmého spojovacího a upevňovacího materiálu
VV
TS
P | 38 | R23644 |  | elektronstalační žlab FeZn 60x200, včetně podpěr, víka a pomocmého spojovacího a upevňovacího materiálu | M | 36 | 0 |  |  |  | 0 |  | [bez vazby na CS] |  | 2
PP |  |  |  | elektronstalační žlab FeZn 60x200, včetně podpěr, víka a pomocmého spojovacího a upevňovacího materiálu
VV
TS
P | 39 | R236443 |  | elektronstalační žlab FeZn 60x300, včetně podpěr, víka a pomocmého spojovacího a upevňovacího materiálu | M | 9 | 0 |  |  |  | 0 |  | [bez vazby na CS] |  | 2
PP |  |  |  | elektronstalační žlab FeZn 60x300, včetně podpěr, víka a pomocmého spojovacího a upevňovacího materiálu
VV
TS
P | 40 | R56244 |  | elektronstalační žlab FeZn 60x400, včetně podpěr, víka a pomocmého spojovacího a upevňovacího materiálu | M | 6 | 0 |  |  |  | 0 |  | [bez vazby na CS] |  | 2
PP |  |  |  | elektronstalační žlab FeZn 60x400, včetně podpěr, víka a pomocmého spojovacího a upevňovacího materiálu
VV
TS
P | 41 | R2661432 |  | elektronstalační trubka Kopoflex 50/41 | M | 30 | 0 |  |  |  | 0 |  | [bez vazby na CS] |  | 2
PP |  |  |  | elektronstalační trubka Kopoflex 50/41
VV
TS
P | 42 | R5662458 |  | elektronstalační lišta PVC 20x20mm | M | 40 | 0 |  |  |  | 0 |  | [bez vazby na CS] |  | 2
PP |  |  |  | elektronstalační lišta PVC 20x20mm
VV
TS
P | 43 | R5514452 |  | elektronstalační lišta PVC 40x40mm | M | 40 | 0 |  |  |  | 0 |  | [bez vazby na CS] |  | 2
PP |  |  |  | elektronstalační lišta PVC 40x40mm
VV
TS
P | 44 | R18844256 |  | elektronstalační trubka plast P16 - vnitřní Dn | M | 32 | 0 |  |  |  | 0 |  | [bez vazby na CS] |  | 2
PP |  |  |  | elektronstalační trubka plast P16 - vnitřní Dn
VV
TS
P | 45 | R12884145 |  | elektronstalační trubka plast P23 - vnitřní Dn | M | 60 | 0 |  |  |  | 0 |  | [bez vazby na CS] |  | 2
PP |  |  |  | elektronstalační trubka plast P23 - vnitřní Dn
VV
TS
P | 46 | R198492 |  | elektronstalační trubka plast P29 - vnitřní Dn | M | 40 | 0 |  |  |  | 0 |  | [bez vazby na CS] |  | 2
PP |  |  |  | elektronstalační trubka plast P29 - vnitřní Dn
VV
TS
P | 47 | R56625485 |  | Připojovací uzemňovací svorka | KS | 25 | 0 |  |  |  | 0 |  | [bez vazby na CS] |  | 2
PP |  |  |  | Připojovací uzemňovací svorka
VV
TS
P | 48 | R1298891 |  | protipožární ucpávka | M2 | 0.5 | 0 |  |  |  | 0 |  | [bez vazby na CS] |  | 2
PP |  |  |  | protipožární ucpávka
VV
TS
P | 49 | R46962554 |  | drobný spoj. a upev. materiál | KPL | 1 | 0 |  |  |  | 0 |  | [bez vazby na CS] |  | 2
PP |  |  |  | drobný spoj. a upev. materiál
VV |  |  |  | 1=1.000 [A]
TS |  |  |  | 8% z ceny materiálu a montáže v části 'Instalační materiál'
SD |  | SILNOPR.3 |  | 2 svítidla
P | 5 | R236259 |  | PŘISAZENÉ LED SVÍTIDLO 5650 lm, S KRYTEM IP44, 4000K, kompletní, včetně zdrojů, předřadných přístrojů, recyklačního příplatku, atd | KS | 17 | 0 |  |  |  | 0 |  | [bez vazby na CS] |  | 2
PP |  |  |  | PŘISAZENÉ LED SVÍTIDLO 5650 lm, S KRYTEM IP44, 4000K, kompletní, včetně zdrojů, předřadných přístrojů, recyklačního příplatku, atd
VV
TS
P | 6 | R236214 |  | SVÍTIDLO NÁSTĚNNÉ - LED 1W, IP44, S LOKÁLNÍM ZÁLOŽNÍM ZDROJEM NA 1h, S AUTOTESTEM | KS | 9 | 0 |  |  |  | 0 |  | [bez vazby na CS] |  | 2
PP |  |  |  | SVÍTIDLO NÁSTĚNNÉ - LED 1W, IP44, S LOKÁLNÍM ZÁLOŽNÍM ZDROJEM NA 1h, S AUTOTESTEM
VV
TS
P | 7 | R125414 |  | PIKTOGRAM SE SMĚREM ÚNIKU | KS | 9 | 0 |  |  |  | 0 |  | [bez vazby na CS] |  | 2
PP |  |  |  | PIKTOGRAM SE SMĚREM ÚNIKU
VV
TS
P | 8 | R236244 |  | drobný spoj. a upev. materiál | KPL | 0.08 | 0 |  |  |  | 0 |  | [bez vazby na CS] |  | 2
PP |  |  |  | drobný spoj. a upev. materiál
VV
TS |  |  |  | 8% z ceny materiálu a montáže v části 'Svítidla' 94700, kč/8% materiálu.
SD |  | SILNOPR.4 |  | 6 stavební výpomoce pro část elektro
P | 52 | R295414 |  | Pomocná ocelová konstrukce | KG | 300 | 0 |  |  |  | 0 |  | [bez vazby na CS] |  | 2
PP |  |  |  | Pomocná ocelová konstrukce
VV |  |  |  | 300=300.000 [A]
TS
P | 53 | R1266474 |  | průraz pro 1až 2 kabely betonovou zdí tl.30 až 40cm | KS | 5 | 0 |  |  |  | 0 |  | [bez vazby na CS] |  | 2
PP |  |  |  | průraz pro 1až 2 kabely betonovou zdí tl.30 až 40cm
VV
TS
P | 54 | R15896625 |  | průraz 15x15cm kabely betonovou zdí tl.30 až 40cm | KS | 5 | 0 |  |  |  | 0 |  | [bez vazby na CS] |  | 2
PP |  |  |  | průraz 15x15cm kabely betonovou zdí tl.30 až 40cm
VV
TS
P | 55 | R2596544 |  | drážka 3x3cm, včetně začištění | M | 50 | 0 |  |  |  | 0 |  | [bez vazby na CS] |  | 2
PP |  |  |  | drážka 3x3cm, včetně začištění
VV
TS
P | 56 | R2596458 |  | hod. zúčt. sazba - drobné stav. Výpomoci ostatní | HOD | 40 | 0 |  |  |  | 0 |  | [bez vazby na CS] |  | 2
PP |  |  |  | hod. zúčt. sazba - drobné stav. Výpomoci ostatní
VV
TS
SD |  | SILNOPR.5 |  | 45 pomocné práce pro část elektro
P | 50 | R294145 |  | trasování, vyhledání, přepojení přístrojů a zařízení. | HOD | 40 | 0 |  |  |  | 0 |  | [bez vazby na CS] |  | 2
PP |  |  |  | trasování, vyhledání, přepojení přístrojů a zařízení.
VV
TS
P | 51 | R51454 |  | Zprovoznění, odzkoušení a zaškolení obsluhy | HOD | 80 | 0 |  |  |  | 0 |  | [bez vazby na CS] |  | 2
PP |  |  |  | Zprovoznění, odzkoušení a zaškolení obsluhy
VV
TS
SD |  | SILNOPR.6 |  | 7 Ostatní práce
P | 60 | R514465 |  | revize | KPL | 1 | 0 |  |  |  | 0 |  | [bez vazby na CS] |  | 2
PP |  |  |  | revize
VV
TS
SD |  | VZT |  | 6 Montážní materiál
P | 28 | R5541 |  | Montážní, těsnící a spojovací material | KG | 50 | 1 |  |  |  | 0 |  | [bez vazby na CS] |  | 2
PP |  |  |  | Montážní, těsnící a spojovací material
VV
TS
SD |  | VZT.1 |  | 7 Nátěry
P | 30 | R2362554 |  | Protipožární izolace | M2 | 10 | 0.7 |  |  |  | 0 |  | [bez vazby na CS] |  | 2
PP |  |  |  | Protipožární izolace
VV
TS
SD |  | VZT.2 |  | 8 Přesuny strojů, zařízení a potrubí, přidružené výkony
P | 31 | R266144 |  | Přesuny strojů, zařízení a potrubí (1,00 Kč/kg) | KG | 1624.4 | 0 |  |  |  | 0 |  | [bez vazby na CS] |  | 2
PP |  |  |  | Přesuny strojů, zařízení a potrubí (1,00 Kč/kg)
VV
TS
P | 32 | R2366143 |  | Podíl přidružených výkonů | KPL | 1 | 0 |  |  |  | 0 |  | [bez vazby na CS] |  | 2
PP |  |  |  | Podíl přidružených výkonů
VV
TS
SD |  | VZT.3 |  | 9 Komplexní zkoušky, zaregulování a obsluha
P | 33 | R233142 |  | Komplexní vyzkoušení | HOD | 30 | 0 |  |  |  | 0 |  | [bez vazby na CS] |  | 2
PP |  |  |  | Komplexní vyzkoušení
VV
TS
P | 34 | R236554 |  | Zaregulování zařízení | HOD | 30 | 0 |  |  |  | 0 |  | [bez vazby na CS] |  | 2
PP |  |  |  | Zaregulování zařízení
VV
TS
P | 35 | R1233154 |  | Zaškolení obsluhy | HOD | 30 | 0 |  |  |  | 0 |  | [bez vazby na CS] |  | 2
PP |  |  |  | Zaškolení obsluhy
VV
TS
SD |  | VZT.4 |  | 1 Trafostanice a
P | 1 | R75B581 | 2 | Axiální ventilátor vč. spojek; V=6000m3/h při 200 Pa; +fregvenční měnič | KS | 1 | 50 |  |  |  | 0 |  | [bez vazby na CS] |  | 2
PP |  |  |  | Axiální ventilátor vč. spojek; V=6000m3/h při 200 Pa; +fregvenční měnič
VV
TS |  |  |  | Položka obsahuje kompletní dodávku a montáž zařízení. (další parametry v příloze a tab.č.2 v TZ)
P | 2 | R15662 |  | Tlumič hluku kruhový d450mm, L=1000mm (s vysokým útlumem 30 dB ve fr 250) | KS | 1 | 28 |  |  |  | 0 |  | [bez vazby na CS] |  | 2
PP |  |  |  | Tlumič hluku kruhový d450mm, L=1000mm
VV
TS
P | 3 | R155326 |  | Samotížná protidešťová žaluzie o velikosti 800x1250mm s vloženým útlumem | KS | 1 | 25 |  |  |  | 0 |  | [bez vazby na CS] |  | 2
PP |  |  |  | Samotížná protidešťová žaluzie o velikosti 800x1250mm
VV
TS
P | 4 | R126624 |  | Pletivo na nasávacím kusu 500x630mm | KS | 1 | 0.5 |  |  |  | 0 |  | [bez vazby na CS] |  | 2
PP |  |  |  | Pletivo na nasávacím kusu 500x630mm
VV
TS
P | 5 | R1666144 |  | Potrubí SPIRO do průměru 450 mm/30% tvar. | bm | 3 | 9.8 |  |  |  | 0 |  | [bez vazby na CS] |  | 2
PP |  |  |  | Potrubí SPIRO do průměru 450 mm/30% tvar.
VV
TS
P | 6 | R5561455 |  | Čtyřhranné ocelové potrubí do obvodu 4460 mm/ 80% tvar. sk.I pozink ON 12 0403 | bm | 3 | 53 |  |  |  | 0 |  | [bez vazby na CS] |  | 2
PP |  |  |  | Čtyřhranné ocelové potrubí do obvodu 4460 mm/ 80% tvar. sk.I pozink ON 12 0403
VV
TS
P | 7 | R126644 | 1 | Zpětná klapka těsná d450mm | KS | 1 | 0 |  |  |  | 0 |  | [bez vazby na CS] |  | 2
PP
VV
TS
SD |  | VZT.5 |  | 2 Trafostanice b
P | 8 | R662514 |  | Tlumič hluku kruhový d450mm, L=1000mm | KS | 1 | 28 |  |  |  | 0 |  | [bez vazby na CS] |  | 2
PP |  |  |  | Tlumič hluku kruhový d450mm, L=1000mm
VV
TS
P | 9 | R256144 |  | Samotížná protidešťová žaluzie o velikosti 800x1250mm | KS | 1 | 25 |  |  |  | 0 |  | [bez vazby na CS] |  | 2
PP |  |  |  | Samotížná protidešťová žaluzie o velikosti 800x1250mm
VV
TS
P | 10 | R266154 |  | Pletivo na nasávacím kusu 500x630mm | KS | 1 | 0.5 |  |  |  | 0 |  | [bez vazby na CS] |  | 2
PP |  |  |  | Pletivo na nasávacím kusu 500x630mm
VV
TS
P | 11 | R53361 |  | Potrubí SPIRO do průměru 315 mm/30% tvar. | bm | 3 | 0 |  |  |  | 0 |  | [bez vazby na CS] |  | 2
PP
VV |  |  |  | 3=3.000 [A]
TS
P | 12 | R156145 |  | Čtyřhranné ocelové potrubí do obvodu 4460 mm/ 80% tvar. sk.I pozink ON 12 0403 | bm | 3 | 53 |  |  |  | 0 |  | [bez vazby na CS] |  | 2
PP |  |  |  | Čtyřhranné ocelové potrubí do obvodu 4460 mm/ 80% tvar. sk.I pozink ON 12 0403
VV
TS
P | 13 | R75B581 | 3 | Axiální ventilátor vč. spojek; V=6000m3/h při 200 Pa; +fregvenční měnič | KS | 1 | 50 |  |  |  | 0 |  | [bez vazby na CS] |  | 2
PP |  |  |  | Axiální ventilátor vč. spojek; V=6000m3/h při 200 Pa; +fregvenční měnič
VV
TS |  |  |  | Položka obsahuje kompletní dodávku a montáž zařízení. (další parametry v příloze a tab.č.2 v TZ)
P | 14 | R126644 | 2 | Zpětná klapka těsná d450mm | KS | 1 | 0 |  |  |  | 0 |  | [bez vazby na CS] |  | 2
PP
VV
TS
SD |  | VZT.6 |  | 3 Rozvodna VN SŽ
P | 15 | R75B581 | 4 | Potrubní ventilátor do kruhového potrubí s EC motorem vč. spojek;d=200mm V=750m3/h při 200 Pa | KS | 1 | 2.7 |  |  |  | 0 |  | [bez vazby na CS] |  | 2
PP |  |  |  | Potrubní ventilátor do kruhového potrubí s EC motorem vč. spojek;d=200mm V=750m3/h při 200 Pa
VV
TS |  |  |  | Položka obsahuje kompletní dodávku a montáž zařízení. (další parametry v příloze a tab.č.2 v TZ)
P | 16 | R23661 |  | Tlumič hluku kruhový d200mm, L=1000mm | KS | 1 | 8 |  |  |  | 0 |  | [bez vazby na CS] |  | 2
PP |  |  |  | Tlumič hluku kruhový d200mm, L=1000mm
VV
TS
P | 17 | R2362514 |  | Vyúska odtahová do kruhového potrubí - jednořadá s regulací, 400/75 | KS | 2 | 1 |  |  |  | 0 |  | [bez vazby na CS] |  | 2
PP |  |  |  | Vyúska odtahová do kruhového potrubí - jednořadá s regulací, 400/75
VV
TS
P | 18 | R12361254 |  | Samotížná protidešťová žaluzie o velikosti d315mm | KS | 1 | 5 |  |  |  | 0 |  | [bez vazby na CS] |  | 2
PP |  |  |  | Samotížná protidešťová žaluzie o velikosti d315mm
VV
TS
P | 19 | R3236125 |  | Potrubí SPIRO do průměru 315 mm/30% tvar. | bm | 5 | 4.8 |  |  |  | 0 |  | [bez vazby na CS] |  | 2
PP |  |  |  | Potrubí SPIRO do průměru 315 mm/30% tvar.
VV
TS
P | 20 | R531325 |  | Zpětná klapka těsná d200mm | KS | 1 | 0 |  |  |  | 0 |  | [bez vazby na CS] |  | 2
PP
VV |  |  |  | 1=1.000 [A]
TS
SD |  | VZT.7 |  | 4 Rozvodna VN PRE
P | 21 | R75B581 | 5 | Potrubní ventilátor do kruhového potrubí s EC motorem vč. spojek;d=200mm V=750m3/h při 200 Pa | KS | 1 | 2.7 |  |  |  | 0 |  | [bez vazby na CS] |  | 2
PP |  |  |  | Potrubní ventilátor do kruhového potrubí s EC motorem vč. spojek;d=200mm V=750m3/h při 200 Pa
VV
TS |  |  |  | Položka obsahuje kompletní dodávku a montáž zařízení. (další parametry v příloze a tab.č.2 v TZ)
P | 22 | R2362512 |  | Tlumič hluku kruhový d200mm, L=1000mm | KS | 1 | 8 |  |  |  | 0 |  | [bez vazby na CS] |  | 2
PP |  |  |  | Tlumič hluku kruhový d200mm, L=1000mm
VV
TS
P | 23 | R236241 |  | Vyúska odtahová do kruhového potrubí - jednořadá s regulací, 400/75 | KS | 2 | 1 |  |  |  | 0 |  | [bez vazby na CS] |  | 2
PP |  |  |  | Vyúska odtahová do kruhového potrubí - jednořadá s regulací, 400/75
VV
TS
P | 24 | R236214 |  | Samotížná protidešťová žaluzie o velikosti d315mm | KS | 1 | 5 |  |  |  | 0 |  | [bez vazby na CS] |  | 2
PP |  |  |  | Samotížná protidešťová žaluzie o velikosti d315mm
VV
TS
P | 25 | R2362541 |  | Potrubí SPIRO do průměru 315 mm/30% tvar. | bm | 5 | 4.8 |  |  |  | 0 |  | [bez vazby na CS] |  | 2
PP |  |  |  | Potrubí SPIRO do průměru 315 mm/30% tvar.
VV
TS
P | 26 | R531325 |  | Zpětná klapka těsná d200mm | KS | 1 | 0 |  |  |  | 0 |  | [bez vazby na CS] |  | 2
PP
VV |  |  |  | 1=1.000 [A]
TS
SD |  | VZT.8 |  | 5 Rozvodna VN sdělovací místnost
P | 27 | R75B581 | 6 | Potrubní ventilátor do kruhového potrubí s EC motorem vč. spojek;d=315mm V=1500m3/h při 200 Pa | KS | 1 | 12 |  |  |  | 0 |  | [bez vazby na CS] |  | 2
PP |  |  |  | Potrubní ventilátor do kruhového potrubí s EC motorem vč. spojek;d=315mm V=1500m3/h při 200 Pa
VV
TS |  |  |  | Položka obsahuje kompletní dodávku a montáž zařízení. (další parametry v příloze a tab.č.2 v TZ)
P | 28 | R2361246 |  | Tlumič hluku kruhový d315mm, L=1000mm | KS | 1 | 18 |  |  |  | 0 |  | [bez vazby na CS] |  | 2
PP |  |  |  | Tlumič hluku kruhový d315mm, L=1000mm
VV
TS
P | 29 | R233145 |  | Vyúska odtahová do kruhového potrubí - jednořadá s regulací, 600/150 | KS | 2 | 3 |  |  |  | 0 |  | [bez vazby na CS] |  | 2
PP |  |  |  | Vyúska odtahová do kruhového potrubí - jednořadá s regulací, 600/150
VV
TS
P | 30 | R2331452 |  | Samotížná protidešťová žaluzie o velikosti d450mm | KS | 1 | 10 |  |  |  | 0 |  | [bez vazby na CS] |  | 2
PP |  |  |  | Samotížná protidešťová žaluzie o velikosti d450mm
VV
TS
P | 31 | R2362413 |  | Potrubí SPIRO do průměru 450 mm/30% tvar. | bm | 5 | 9.8 |  |  |  | 0 |  | [bez vazby na CS] |  | 2
PP |  |  |  | Potrubí SPIRO do průměru 450 mm/30% tvar.
VV
TS
P | 32 | R663514 |  | Zpětná klapka těsná d315mm | KS | 1 | 0 |  |  |  | 0 |  | [bez vazby na CS] |  | 2
PP
VV
TS
P | 33 | R536 |  | Protipožární izolace | M2 | 10 | 0 |  |  |  | 0 |  | [bez vazby na CS] |  | 2
PP
VV |  |  |  | 10=10.000 [A]
TS
P | 34 | R56625 |  | Tepelná minerální izolace 6cm s AL fólií | M2 | 40 | 0 |  |  |  | 0 |  | [bez vazby na CS] |  | 2
PP
VV |  |  |  | 40=40.000 [A]
TS

## SO 11-72-02
SŽDC05 |  |  |  | Soupis prací objektu | [10 empty] | 3
3
S | Stavba: | Zm02_5113720005 |  | Modernizace a dostavba ŽST Praha Masarykovo nádraží | [6 empty] | D.2.2.1 |  | Aspe | 0,00 | 2
O | Objekt: | D.2.2.1 |  | Pozemní stavební objekty a technické vybavení pozemních stavebních objektů | [9 empty] | 15,00 | 2
Typ | Poř. číslo | Kód položky | Varianta | Název položky | MJ | Množství | Jednotková hmotnost | Celková hmotnost |  |  | Jednotková cena |  | Cenové soustavy | 21,00 | 2
Dodávka
[9 empty] | Jednotková | Celkem | Jednotková | Celkem |  |  |  | Počet položek s nulovou cenou
O1 |  | SO 11-72-02 |  | ŽST Praha Masarykovo nádraží,náhradní zdroj,stavební část
SD |  | 2 |  | Základy
P | 1 | 274313811 |  | Základové pásy z betonu tř. C 25/30 | M2 | 8.971 | 0 |  |  |  | 0 |  | CS ÚRS |  | 2
PP |  |  |  | Základy z betonu prostého pasy betonu kamenem neprokládaného tř. C 25/30
VV |  |  |  | *kabelovod *m.č.1.02 1,64*5,47=8.971 [A]
TS
P | 2 | 274351121 |  | Bednění základů pasů rovné zřízení | M2 | 7.767 | 0 |  |  |  | 0 |  | CS ÚRS |  | 2
PP
VV |  |  |  | *kabelovod *m.č.1.02 1,42*5,47=7.767 [A]
TS
P | 3 | 274351122 |  | Bednění základů pasů rovné odstranění | M2 | 7.767 | 0 |  |  |  | 0 |  | CS ÚRS |  | 2
PP
VV |  |  |  | *kabelovod *m.č.1.02 1,42*5,47=7.767 [A]
TS
SD |  | 3 |  | Svislé a kompletní konstrukce
P | 4 | 311272031 |  | Zdivo z pórobetonových tvárnic na tenké maltové lože, tl. zdiva 200 mm pevnost tvárnic přes P2 do P4, objemová hmotnost přes 450 do 600 kg/m3 hladkých | M2 | 6.5 | 0.15274 |  |  |  | 0 |  | CS ÚRS 2022 02 |  | 2
PP |  |  |  | Zdivo z pórobetonových tvárnic na tenké maltové lože, tl. zdiva 200 mm pevnost tvárnic přes P2 do P4, objemová hmotnost přes 450 do 600 kg/m3 hladkých
VV |  |  |  | *m.č.1.01 (1.80+0.30+0.10+0.30+0.10)*2.50=6.500 [A] Celkem: A=6.500 [B]
TS
P | 5 | 388995212 |  | Chránička kabelů z trub HDPE v římse DN 110 | M | 47.43 | 0 |  |  |  | 0 |  | CS ÚRS |  | 2
PP
VV |  |  |  | napojení na kabelovod 5,27*9=47.430 [A]
TS
SD |  | 61 |  | Úprava povrchů vnitřních
P | 5 | 611241-1 |  | Montáž kontaktního zateplení lepením a mechanickým kotvením z desek pórobetonových (kalcium-silikátových) na vnitřníí podhledy, na podklad betonový nebo z lehče | M2 | 86.44 | 0.0125 |  |  |  | 0 |  | [bez vazby na CS] |  | 2
PP |  |  |  | Montáž kontaktního zateplení lepením a mechanickým kotvením z desek pórobetonových (kalcium-silikátových) na vnitřníí podhledy, na podklad betonový nebo z lehčeného betonu, z tvárnic keramických nebo vápenopískových, tloušťky desek přes 80 do 120 mm
VV |  |  |  | *výměra dle projektantky *m.č.1.01 39.94=39.940 [A] m.č.1.02 46,5=46.500 [B] Celkem: A+B=86.440 [C]
TS |  |  |  | srov.pol.
P | 6 | 612224-2 |  | Montáž kontaktního zateplení lepením a mechanickým kotvením z desek pórobetonových (kalcium-silikátových) na vnitřní stěny na podklad betonový nebo z lehčeného | M2 | 226.46 | 0.012437 |  |  |  | 0 |  | CS ÚRS 2022 02 |  | 2
PP |  |  |  | Montáž kontaktního zateplení lepením a mechanickým kotvením z desek pórobetonových (kalcium-silikátových) na vnitřní stěny na podklad betonový nebo z lehčeného betonu, z tvárnic keramických nebo vápenopískových, tloušťky desek přes 80 do 120 mm
VV |  |  |  | *výměra dle projektantky *m.č.1.01 94,23=94.230 [A] *m.č.1.02 132,23=132.230 [B] Celkem: A+B=226.460 [C]
TS
P | 7 | 63152234 |  | deska tepelně izolační minerální kalciumsilikátová ?=0,043 tl 100mm | M2 | 353.561 | 0.01449 |  |  |  | 0 |  | CS ÚRS 2022 02 |  | 2
PP |  |  |  | deska tepelně izolační minerální kalciumsilikátová ?=0,043 tl 100mm
VV |  |  |  | *stropy 94,23*1,05=98.942 [A] *stěny 226,46*1,05=237.783 [B] Celkem: A+B=336.725 [C] x koeficient množství; C*1,05=353.561 [D]
TS
P | 8 | 611321141 |  | Omítka vápenocementová vnitřních ploch nanášená ručně dvouvrstvá, tloušťky jádrové omítky do 10 mm a tloušťky štuku do 3 mm štuková vodorovných konstrukcí strop | M2 | 86.44 | 0.01838 |  |  |  | 0 |  | CS ÚRS 2022 02 |  | 2
PP |  |  |  | Omítka vápenocementová vnitřních ploch nanášená ručně dvouvrstvá, tloušťky jádrové omítky do 10 mm a tloušťky štuku do 3 mm štuková vodorovných konstrukcí stropů rovných
VV |  |  |  | *na zateplení *výměra dle projektantky *m.č.1.01 39.94=39.940 [A] *m.č.1.02 46,5=46.500 [B] Celkem: A+B=86.440 [C]
TS
P | 9 | 611142001 |  | Potažení vnitřních ploch pletivem v ploše nebo pruzích, na plném podkladu sklovláknitým vtlačením do tmelu stropů | M2 | 86.44 | 0.004384 |  |  |  | 0 |  | CS ÚRS 2022 02 |  | 2
PP |  |  |  | Potažení vnitřních ploch pletivem v ploše nebo pruzích, na plném podkladu sklovláknitým vtlačením do tmelu stropů
VV |  |  |  | *na zateplení *výměra dle projektantky *m.č.1.01 39.94=39.940 [A] *m.č.1.02 46,5=46.500 [D] Celkem: A+D=86.440 [E]
TS
P | 10 | 612321141 |  | Omítka vápenocementová vnitřních ploch nanášená ručně dvouvrstvá, tloušťky jádrové omítky do 10 mm a tloušťky štuku do 3 mm štuková svislých konstrukcí stěn | M2 | 288.93 | 0.01838 |  |  |  | 0 |  | CS ÚRS 2022 02 |  | 2
PP |  |  |  | Omítka vápenocementová vnitřních ploch nanášená ručně dvouvrstvá, tloušťky jádrové omítky do 10 mm a tloušťky štuku do 3 mm štuková svislých konstrukcí stěn
VV |  |  |  | *na zateplení *výměra dle projektantky *m.č.1.01 94,23=94.230 [F] *m.č.1.02 132,23=132.230 [G] -pórobeton *m.č.1.01 (1.80+0.35*2)*2.40=6.000 [C] *nezateplené stěny *výměra dle projektantky *m.č1.01 26,94=26.940 [H] *m.č.1.02 29.53=29.530 [E] Celkem: F+G+C+H+E=288.930 [I]
TS
P | 11 | 612142001 |  | Potažení vnitřních ploch pletivem v ploše nebo pruzích, na plném podkladu sklovláknitým vtlačením do tmelu stěn | M2 | 232.46 | 0.004384 |  |  |  | 0 |  | CS ÚRS 2022 02 |  | 2
PP |  |  |  | Potažení vnitřních ploch pletivem v ploše nebo pruzích, na plném podkladu sklovláknitým vtlačením do tmelu stěn
VV |  |  |  | *na zateplení *výměra dle projektantky *m.č.1.01 94,23=94.230 [D] *m.č.1.02 132,23=132.230 [E] -pórobeton (1.80+0.35*2)*2.40=6.000 [C] Celkem: D+E+C=232.460 [F]
TS
P | 12 | 612321191 |  | Omítka vápenocementová vnitřních ploch nanášená ručně Příplatek k cenám za každých dalších i započatých 5 mm tloušťky omítky přes 10 mm stěn | M2 | 124.94 | 0.0079 |  |  |  | 0 |  | CS ÚRS 2022 02 |  | 2
PP |  |  |  | Omítka vápenocementová vnitřních ploch nanášená ručně Příplatek k cenám za každých dalších i započatých 5 mm tloušťky omítky přes 10 mm stěn
VV |  |  |  | -pórobeton (1.80+0.35*2)*2.40*2=12.000 [A] *nezateplené stěny *výměra dle projektantky *m.č1.01 26.94*2=53.880 [B] *m.č.1.02 29.53*2=59.060 [C] Celkem: A+B+C=124.940 [D]
TS |  |  |  | 2 vrstvy.
P | 13 | R612-2 |  | Penetrace podkladů stěn | M2 | 62.47 | 0 |  |  |  | 0 |  | [bez vazby na CS] |  | 2
PP |  |  |  | Penetrace podkladů stěn
VV |  |  |  | *omítka na porobetonu a na železobetonu 124.94*0.5=62.470 [A] Celkem: A=62.470 [B]
TS |  |  |  | Hmotnost pro přesun hmot je uvažována v ceně.i
P | 14 | R236121-1 |  | Montáž omítkových plastových nebo pozinkovaných rohových profilů s tkaninou | M | 150.148 | 0 |  |  |  | 0 |  | [bez vazby na CS] |  | 2
PP |  |  |  | Montáž omítkových plastových nebo pozinkovaných rohových profilů s tkaninou
VV |  |  |  | *stropy 86,44*0,4=34.576 [A] *stěny 288,93*0,4=115.572 [B] Celkem: A+B=150.148 [C]
TS |  |  |  | odhad 1m2=0,4bm
P | 15 | 59155002 |  | profil rohový vnitřní Al tl 0,7mm dl 3m | M | 157.655 | 0.00013 |  |  |  | 0 |  | CS ÚRS 2022 02 |  | 2
PP |  |  |  | profil rohový vnitřní Al tl 0,7mm dl 3m
VV |  |  |  | 150,148*1,05=157.655 [A]
TS
P | 16 | R6121-2 |  | Montáž omítníků plastových nebo pozinkovaných | M | 375.37 | 0 |  |  |  | 0 |  | [bez vazby na CS] |  | 2
PP |  |  |  | Montáž omítníků plastových nebo pozinkovaných
VV |  |  |  | *stropy 86,44=86.440 [A] *stěny 288,93=288.930 [B] Celkem: A+B=375.370 [C]
TS
P | 17 | 55343032 |  | omítník PVC tl omítky tl 13mm | M | 394.139 | 0.0001 |  |  |  | 0 |  | CS ÚRS 2022 02 |  | 2
PP |  |  |  | omítník PVC tl omítky tl 13mm
VV |  |  |  | 375,37*1,05=394.139 [A]
TS
P | 18 | 619995001 |  | Začištění omítek (s dodáním hmot) kolem oken, dveří, podlah, obkladů apod. | M | 27.8 | 0.0015 |  |  |  | 0 |  | CS ÚRS 2022 02 |  | 2
PP |  |  |  | Začištění omítek (s dodáním hmot) kolem oken, dveří, podlah, obkladů apod.
VV |  |  |  | *m.č.D1 (1.30+2.35*2)*2=12.000 [A] *ozn.D2 (1.50+3.20*2)*2=15.800 [B] Celkem: A+B=27.800 [C]
TS |  |  |  | ozn.D1+D2
SD |  | 63 |  | Podlahy a podlahové konstrukce
P | 19 | 631311125 |  | Mazanina z betonu prostého bez zvýšených nároků na prostředí tl. přes 80 do 120 mm tř. C 20/25 | M3 | 4.632 | 2.5019 |  |  |  | 0 |  | CS ÚRS 2022 02 |  | 2
PP |  |  |  | Mazanina z betonu prostého bez zvýšených nároků na prostředí tl. přes 80 do 120 mm tř. C 20/25
VV |  |  |  | *m.č.1.02 27,0*0,12=3.240 [A] *m.č.1.01 11,6*0,12=1.392 [B] Celkem: A+B=4.632 [C]
TS
P | 20 | 631319012 |  | Příplatek k cenám mazanin za úpravu povrchu mazaniny přehlazením, mazanina tl. přes 80 do 120 mm | M3 | 4.632 | 0 |  |  |  | 0 |  | CS ÚRS 2022 02 |  | 2
PP |  |  |  | Příplatek k cenám mazanin za úpravu povrchu mazaniny přehlazením, mazanina tl. přes 80 do 120 mm
VV |  |  |  | *m.č.1.02 27,0*0,12=3.240 [A] *m.č.1.01 11,6*0,12=1.392 [B] Celkem: A+B=4.632 [C]
TS
P | 21 | 631319173 |  | Příplatek k cenám mazanin za stržení povrchu spodní vrstvy mazaniny latí před vložením výztuže nebo pletiva pro tl. obou vrstev mazaniny přes 80 do 120 mm | M3 | 4.632 | 0 |  |  |  | 0 |  | CS ÚRS 2022 02 |  | 2
PP |  |  |  | Příplatek k cenám mazanin za stržení povrchu spodní vrstvy mazaniny latí před vložením výztuže nebo pletiva pro tl. obou vrstev mazaniny přes 80 do 120 mm
VV |  |  |  | *m.č.1.02 27,0*0,12=3.240 [A] *m.č.1.01 11,6*0,12=1.392 [B] Celkem: A+B=4.632 [C]
TS
P | 22 | 631362021 |  | Výztuž mazanin ze svařovaných sítí z drátů typu KARI | T | 0.282 | 1.0628 |  |  |  | 0 |  | CS ÚRS 2022 02 |  | 2
PP |  |  |  | Výztuž mazanin ze svařovaných sítí z drátů typu KARI
VV |  |  |  | Q 100*100*8mm *KY 49 *mazanina tl.10cm *m.č.1.02 (8.05-2.21)*(5.285-0.10+2.15)*0.5*0.10*7.90*0.001=0.017 [A] *odpočet *oblouk *přípočet *trojúhelník 4.15*3.40*0.5*7.90*0.001=0.056 [B] *odpočet *kruhová výseč -3,14*3,95*3,95*63/360*0,10,90*0,001 *betonová mazanina tl.20cm -(5.285-0.10+4.35)*0.5*7.90*0.001=-0.038 [C] *nika -1.80*0.35*7.90*0.001=-0.005 [D] *dveře -0.55*0.10*7.90*0.0010=0.000 [E] *zatelováky u železobetonové stěny -0.90*0.10*7.90*0.001*2=-0.001 [F] *přípočet ve dveřích 0.70*0.10*7.90*0.001=0.001 [G] *m.č.1.01 (8.05-2.81)*(5.05+0.10)*7.90*0.001=0.213 [H] *odpočet *betonová mazanina tl.20cm -(5.05+0.10)*0.60*7.90*0.001=-0.024 [I] *zateplováky železobetonové stěny -0.90*0.10*0.10*7.90*0.001*2=0.000 [J] *přípočet dveře *dveře 1.60*0.10*7.90*0.001=0.001 [K] *mazanina tl.20cm *m.č.1.02 (5.285-0.10+4.35)*0.5*7.90*0.001=0.038 [L] *přípočet ve dveřích 0.55*0.10*7.90*0.001=0.000 [M] *m.č.1.01 (5.05+0.10)*0.60*07.90*0.001=0.024 [N] Celkem: A+B+C+D+E+F+G+H+I+J+K+L+M+N=0.282 [O]
TS
SD |  | 64 |  | Osazování výplní otvorů
P | 23 | 642943112 |  | Osazování ocelových úhelníkových rámů s dveřními křídly na cementovou maltu, o ploše otvoru přes 2,5 do 4 m2 | KUS | 2 | 0.03628 |  |  |  | 0 |  | CS ÚRS 2022 02 |  | 2
PP |  |  |  | Osazování ocelových úhelníkových rámů s dveřními křídly na cementovou maltu, o ploše otvoru přes 2,5 do 4 m2
VV |  |  |  | ozn.D1 1=1.000 [A] *ozn.D2 1=1.000 [B] Celkem: A+B=2.000 [C]
TS |  |  |  | oz.D1 Zárubně neuvažovány-součást dodávky dveří.
P | 24 | R64494-1 |  | Montáž průvětrníků nebo mřížek odvětrávacích velikosti 1400*2400 mm | KUS | 1 | 0 |  |  |  | 0 |  | [bez vazby na CS] |  | 2
PP |  |  |  | Montáž průvětrníků nebo mřížek odvětrávacích velikosti 1400*2400 mm
VV |  |  |  | *ozn.Z1 1=1.000 [A] Celkem: A=1.000 [B]
TS |  |  |  | Eloxovaný hliník. Ostatní popis-viz výpis výrobků. ozn.Z1
P | 25 | R553880 |  | Stěnová větrací mřížka 1400*2400 mm | KUS | 1 | 0 |  |  |  | 0 |  | [bez vazby na CS] |  | 2
PP |  |  |  | Stěnová větrací mřížka 1400*2400 mm
VV |  |  |  | 1=1.000 [A] Celkem: A=1.000 [B]
TS |  |  |  | Odhadová cena. Hmotnost pro přesun hmot je uvažovaná v ceně.
P | 26 | R64494-2 |  | Montáž průvětrníků nebo mřížek 1000*1000 mm | KUS | 1 | 0 |  |  |  | 0 |  | [bez vazby na CS] |  | 2
PP |  |  |  | Montáž průvětrníků nebo mřížek 1000*1000 mm
VV |  |  |  | *ozn.Z2 1=1.000 [A] Celkem: A=1.000 [B]
TS |  |  |  | Eloxovaný hliník. Ostatní popis-viz výpis výrobků ozn .Z2
P | 27 | R5531350 |  | Stěnová větrací mřížka 1000*1000 mm | KUS | 1 | 0 |  |  |  | 0 |  | [bez vazby na CS] |  | 2
PP |  |  |  | Stěnová větrací mřížka 1000*1000 mm
VV
TS |  |  |  | Odhadová cena. Hmotnost pro pro přesun hmot je uvažována v ceně.
P | 28 | R64-11 |  | D+M Revizní dvířka 600*600 mm | KUS | 1 | 0 |  |  |  | 0 |  | [bez vazby na CS] |  | 2
PP |  |  |  | D+M Revizní dvířka 600*600 mm
VV |  |  |  | *ozn.Z3 1=1.000 [A] Celkem: A=1.000 [B]
TS |  |  |  | Pozinkovaný ocelový plech tl.1 mm. Ostatní popisy-viz výpis výrobků. ozn.Z3 Hmotnost pro přesuun hmot je uvažována v ceně.
SD |  | 64-9 |  | Ostatní konstrukce a práce, bourání
P | 29 | 952901111 |  | Vyčištění budov nebo objektů před předáním do užívání budov bytové nebo občanské výstavby, světlé výšky podlaží do 4 m | M2 | 42.5 | 3.5e-05 |  |  |  | 0 |  | CS ÚRS 2022 02 |  | 2
PP |  |  |  | Vyčištění budov nebo objektů před předáním do užívání budov bytové nebo občanské výstavby, světlé výšky podlaží do 4 m
VV |  |  |  | *m.č.1.01 42,5=42.500 [A]
TS
P | 30 | 952901114 |  | Vyčištění budov nebo objektů před předáním do užívání budov bytové nebo občanské výstavby, světlé výšky podlaží přes 4 m | M2 | 35.4 | 3.5e-05 |  |  |  | 0 |  | CS ÚRS 2022 02 |  | 2
PP |  |  |  | Vyčištění budov nebo objektů před předáním do užívání budov bytové nebo občanské výstavby, světlé výšky podlaží přes 4 m
VV |  |  |  | *m.č.1.02 35,4=35.400 [A]
TS
SD |  | 64-94 |  | Lešení a stavební výtahy
P | 31 | 943121111 |  | Montáž lešení prostorového trubkového těžkého pracovního nebo podpěrného bez podlah s provozním zatížením tř. 4 od 200 do 300 kg/m2, výšky do 20 m | M3 | 220.14 | 0 |  |  |  | 0 |  | CS ÚRS 2022 02 |  | 2
PP |  |  |  | Montáž lešení prostorového trubkového těžkého pracovního nebo podpěrného bez podlah s provozním zatížením tř. 4 od 200 do 300 kg/m2, výšky do 20 m
VV |  |  |  | *m.č.1.01 (8.05+0.10*2)*(5.05+0.10*2)*((4.625+3.635+2.75+4.645+3.26)*0.20-1.80)=85.889 [A] *m.č.1.02 (8.05+0.10*2)*(6.185+0.15+2.35)*0.5*(5.90-1.80)=146.885 [B] *odpočet *přípočet *trojúhelník 4.35*3.40*0.5*(5.90-1.80)=30.320 [C] *odpočet *kruhová výseč -3.14*4.05*4.05*63/360*(5.90-1.80)=-36.954 [D] *odpočet *snížení *odhad -6.0=-6.000 [E] Celkem: A+B+C+D+E=220.140 [F]
TS |  |  |  | Lšení prozdění+zateplováky+omítky. Odhadový výpočet
P | 32 | 943121211 |  | Montáž lešení prostorového trubkového těžkého pracovního nebo podpěrného bez podlah Příplatek za první a každý další den použití lešení k ceně -1111 | M3 | 19812.6 | 0 |  |  |  | 0 |  | CS ÚRS 2022 02 |  | 2
PP |  |  |  | Montáž lešení prostorového trubkového těžkého pracovního nebo podpěrného bez podlah Příplatek za první a každý další den použití lešení k ceně -1111
VV |  |  |  | 220.14*90=19 812.600 [A] Celkem: A=19 812.600 [B]
TS |  |  |  | 3 měsíce=cca 90 dní
P | 33 | 943121811 |  | Demontáž lešení prostorového trubkového těžkého pracovního nebo podpěrného bez podlah s provozním zatížením tř. 4 od 200 do 300 kg/m2, výšky do 20 m | M3 | 220.14 | 0 |  |  |  | 0 |  | CS ÚRS 2022 02 |  | 2
PP |  |  |  | Demontáž lešení prostorového trubkového těžkého pracovního nebo podpěrného bez podlah s provozním zatížením tř. 4 od 200 do 300 kg/m2, výšky do 20 m
VV |  |  |  | *m.č.1.01 (8.05+0.10*2)*(5.05+0.10*2)*((4.625+3.635+2.75+4.645+3.26)*0.20-1.80)=85.889 [A] *m.č.1.02 (8.05+0.10*2)*(6.185+0.15+2.35)*0.5*(5.90-1.80)=146.885 [B] *odpočet *přípočet *trojúhelník 4.35*3.40*0.5*(5.90-1.80)=30.320 [C] *odpočet *kruhová výseč -3.14*4.05*4.05*63/360*(5.90-1.80)=-36.954 [D] *odpočet *snížení *odhad -6.0=-6.000 [E] Celkem: A+B+C+D+E=220.140 [F]
TS
P | 34 | 949211111 |  | Montáž lešeňové podlahy pro trubková lešení z fošen, prken nebo dřevěných sbíjených lešeňových dílců s příčníky nebo podélníky, ve výšce do 10 m | M2 | 111.728 | 0 |  |  |  | 0 |  | CS ÚRS 2022 02 |  | 2
PP |  |  |  | Montáž lešeňové podlahy pro trubková lešení z fošen, prken nebo dřevěných sbíjených lešeňových dílců s příčníky nebo podélníky, ve výšce do 10 m
VV |  |  |  | *m.č.1.01 (8.05+0.10*2)*(5.05+0.10*2)=43.313 [A] *m.č.1.02 (8.05+0.10*2)*(6.185+0.15+2.35)*0.5*2=71.651 [B] *odpočet *přípočet *trojúhelník 4.35*3.40*0.5*2=14.790 [C] *odpočet *kruhová výseč -3.14*4.05*4.05*63/360*2=-18.026 [D] Celkem: A+B+C+D=111.728 [E]
TS
P | 35 | 949211211 |  | Montáž lešeňové podlahy pro trubková lešení Příplatek za první a každý další den použití lešení k ceně -1111 nebo -1112 | M2 | 10055.52 | 0 |  |  |  | 0 |  | CS ÚRS 2022 02 |  | 2
PP |  |  |  | Montáž lešeňové podlahy pro trubková lešení Příplatek za první a každý další den použití lešení k ceně -1111 nebo -1112
VV |  |  |  | 111.728*90=10 055.520 [A] Celkem: A=10 055.520 [B]
TS |  |  |  | 3 měsíce=cca 90 dní.
P | 36 | 949211811 |  | Demontáž lešeňové podlahy pro trubková lešení z fošen, prken nebo dřevěných sbíjených lešeňových dílců s příčníky nebo podélníky, ve výšce do 10 m | M2 | 111.728 | 0 |  |  |  | 0 |  | CS ÚRS 2022 02 |  | 2
PP |  |  |  | Demontáž lešeňové podlahy pro trubková lešení z fošen, prken nebo dřevěných sbíjených lešeňových dílců s příčníky nebo podélníky, ve výšce do 10 m
VV |  |  |  | *m.č.1.01 (8.05+0.10*2)*(5.05+0.10*2)=43.313 [A] *m.č.1.02 (8.05+0.10*2)*(6.185+0.15+2.35)*0.5*2=71.651 [B] *odpočet *přípočet *trojúhelník 4.35*3.40*0.5*2=14.790 [C] *odpočet *kruhová výseč -3.14*4.05*4.05*63/360*2=-18.026 [D] Celkem: A+B+C+D=111.728 [E]
TS
SD |  | 64-99 |  | Přesun hmot a manipulace se sutí
P | 37 | 998011002 |  | Přesun hmot pro budovy občanské výstavby, bydlení, výrobu a služby s nosnou svislou konstrukcí zděnou z cihel, tvárnic nebo kamene vodorovná dopravní vzdálenost | T | 32.478 | 0 |  |  |  | 0 |  | CS ÚRS 2022 02 |  | 2
PP |  |  |  | Přesun hmot pro budovy občanské výstavby, bydlení, výrobu a služby s nosnou svislou konstrukcí zděnou z cihel, tvárnic nebo kamene vodorovná dopravní vzdálenost do 100 m pro budovy výšky přes 6 do 12 m
VV
TS
SD |  | 713 |  | Izolace tepelné
P | 38 | 713121111 |  | Montáž tepelné izolace podlah rohožemi, pásy, deskami, dílci, bloky (izolační materiál ve specifikaci) kladenými volně jednovrstvá | M2 | 49.7 | 0 |  |  |  | 0 |  | CS ÚRS 2022 02 |  | 2
PP |  |  |  | Montáž tepelné izolace podlah rohožemi, pásy, deskami, dílci, bloky (izolační materiál ve specifikaci) kladenými volně jednovrstvá
VV |  |  |  | *m.č.1.02 22,7=22.700 [A] *m.č.1.01 27=27.000 [B] Celkem: A+B=49.700 [C]
TS
P | 39 | 28375914 |  | deska EPS 150 pro konstrukce s vysokým zatížením ?=0,035 tl 100mm | M2 | 54.794 | 0.0029 |  |  |  | 0 |  | CS ÚRS 2022 02 |  | 2
PP |  |  |  | deska EPS 150 pro konstrukce s vysokým zatížením ?=0,035 tl 100mm
VV |  |  |  | 49,7*1,05=52.185 [A] x koeficient množství; A*1,05=54.794 [B]
TS
SD |  | 767 |  | Konstrukce zámečnické
P | 40 | 767541122 |  | Nosná konstrukce pro zdvojené podlahy (včetně dodávky materiálu) pro prostory s lehkým provozem z kovových rektifikačních stojek modulu 600 x 600 mm výšky přes | M2 | 27.3 | 0.00649 |  |  |  | 0 |  | CS ÚRS 2022 02 |  | 2
PP |  |  |  | Nosná konstrukce pro zdvojené podlahy (včetně dodávky materiálu) pro prostory s lehkým provozem z kovových rektifikačních stojek modulu 600 x 600 mm výšky přes 700 do 800 mm
VV |  |  |  | *m.č.1.01 15,7=15.700 [A] *m.č.1.02 11,6=11.600 [B] Celkem: A+B=27.300 [C]
TS
P | 41 | 767541411 |  | Montáž podlahových desek pro zdvojené podlahy rozměru 600 x 600 mm | M2 | 27.3 | 0 |  |  |  | 0 |  | CS ÚRS 2022 02 |  | 2
PP |  |  |  | Montáž podlahových desek pro zdvojené podlahy rozměru 600 x 600 mm
VV |  |  |  | *m.č.1.01 15,7=15.700 [A] *m.č.1.02 11,6=11.600 [B] Celkem: A+B=27.300 [C]
TS
P | 42 | 60721000 |  | deska kovová s perforací pro zdvojené podlahy horní vrstva z PVC 600x600mm | M2 | 28.665 | 0.015 |  |  |  | 0 |  | CS ÚRS 2022 02 |  | 2
PP |  |  |  | deska kovová s perforací pro zdvojené podlahy horní vrstva z PVC 600x600mm
VV |  |  |  | 27,3*1,05=28.665 [A]
TS
P | 43 | 767640221 |  | Montáž dveří ocelových nebo hliníkových vchodových dvoukřídlové bez nadsvětlíku | KUS | 2 | 0 |  |  |  | 0 |  | CS ÚRS 2022 02 |  | 2
PP |  |  |  | Montáž dveří ocelových nebo hliníkových vchodových dvoukřídlové bez nadsvětlíku
VV |  |  |  | *ozn.D1 1=1.000 [A] *ozn.D2 1=1.000 [B] Celkem: A+B=2.000 [C]
TS |  |  |  | Ostatní popis-viz výpis výrobků ozn.D1+D2
P | 44 | R5534 |  | Ocelové dveře vnější dvoukřídlé ,pravé s křídly 800+500 mm,rozměr 1300*2350 mm | KUS | 1 | 0.165 |  |  |  | 0 |  | [bez vazby na CS] |  | 2
PP |  |  |  | Ocelové dveřee vnšjší dvoukřídlé ,pravé s křídly 800+500 mm,rozměr 1300*2350 mm
VV |  |  |  | *ozn.D1 1=1.000 [A] Celkem: A=1.000 [B]
TS |  |  |  | Kompletní výrobek Další popis-viz výrobků. ozn.D1
P | 45 | R55395 |  | Ocelové dveře vnější dvoukřoídlé s křídly 750+750 mm s větrací mřížkoju celkový rozměr 1500*3200 mm | KUS | 1 | 0.165 |  |  |  | 0 |  | [bez vazby na CS] |  | 2
PP |  |  |  | Ocelové dveře vnější dvoukřoídlé s křídly 750+750 mm s větrací mřížkoju celkový rozměr 1500*3200 mm
VV |  |  |  | *ozn.D2 1=1.000 [A] Celkem: A=1.000 [B]
TS |  |  |  | ozn.D02
SD |  | 776 |  | Podlahy povlakové
P | 46 | 776111311 |  | Příprava podkladu vysátí podlah | M2 | 50.93 | 0 |  |  |  | 0 |  | CS ÚRS 2022 02 |  | 2
PP |  |  |  | Příprava podkladu vysátí podlah
VV |  |  |  | *m.č.1.01 27,02=27.020 [A] *m.č.1.02 23,91=23.910 [B] Celkem: A+B=50.930 [C]
TS
P | 47 | 776121321 |  | Příprava podkladu penetrace neředěná podlah | M2 | 50.93 | 0.0002 |  |  |  | 0 |  | CS ÚRS 2022 02 |  | 2
PP |  |  |  | Příprava podkladu penetrace neředěná podlah
VV |  |  |  | *m.č.1.01 27,02=27.020 [A] *m.č.1.02 23,91=23.910 [B] Celkem: A+B=50.930 [C]
TS
P | 48 | 776141121 |  | Příprava podkladu vyrovnání samonivelační stěrkou podlah min.pevnosti 30 MPa, tloušťky do 3 mm | M2 | 50.93 | 0.0045 |  |  |  | 0 |  | CS ÚRS 2022 02 |  | 2
PP |  |  |  | Příprava podkladu vyrovnání samonivelační stěrkou podlah min.pevnosti 30 MPa, tloušťky do 3 mm
VV |  |  |  | *m.č.1.01 27,02=27.020 [A] *m.č.1.02 23,91=23.910 [B] Celkem: A+B=50.930 [C]
TS
P | 49 | 776222111 |  | Montáž podlahovin z PVC lepením 2-složkovým lepidlem (do vlhkých prostor) z pásů | M2 | 50.93 | 0.0007 |  |  |  | 0 |  | CS ÚRS 2022 02 |  | 2
PP |  |  |  | Montáž podlahovin z PVC lepením 2-složkovým lepidlem (do vlhkých prostor) z pásů
VV |  |  |  | *m.č.1.01 27,02=27.020 [A] *m.č.1.02 23,91=23.910 [B] Celkem: A+B=50.930 [C]
TS
P | 50 | R284122 |  | Krytina povlaková pro homogenní PVC tl.2,0mm ve formě dlaždic 608*608 mm | M2 | 52.458 | 0 |  |  |  | 0 |  | [bez vazby na CS] |  | 2
PP |  |  |  | Krytina povlaková pro homogenní PVC tl.2,0mm ve formě dlaždic 608*608 mm
VV |  |  |  | 50.93*1.03=52.458 [A]
TS
P | 51 | 776411111 |  | Montáž soklíků lepením obvodových, výšky do 80 mm | M | 51.4 | 1.5e-05 |  |  |  | 0 |  | CS ÚRS 2022 02 |  | 2
PP |  |  |  | Montáž soklíků lepením obvodových, výšky do 80 mm
VV |  |  |  | *m.č.1.01 25,54=25.540 [A] *m.č.1.02 25,86=25.860 [B] Celkem: A+B=51.400 [C]
TS
P | 52 | 28411010 |  | lišta soklová PVC 20x100mm | M | 52.428 | 0.00038 |  |  |  | 0 |  | CS ÚRS 2022 02 |  | 2
PP |  |  |  | lišta soklová PVC 20x100mm
VV |  |  |  | 51,4*1.02=52.428 [A] Celkem: A=52.428 [B]
TS
P | 53 | 776991121 |  | Ostatní práce údržba nových podlahovin po pokládce čištění základní | M2 | 50.93 | 0 |  |  |  | 0 |  | CS ÚRS 2022 02 |  | 2
PP |  |  |  | Ostatní práce údržba nových podlahovin po pokládce čištění základní
VV |  |  |  | *m.č.1.01 27,02=27.020 [A] *m.č.1.02 23,91=23.910 [B] Celkem: A+B=50.930 [C]
TS
SD |  | 784 |  | Dokončovací práce - malby a tapety
P | 54 | 784211101 |  | Malby z malířských směsí oděruvzdorných za mokra dvojnásobné, bílé za mokra oděruvzdorné výborně v místnostech výšky do 3,80 m | M2 | 375.37 | 0.000258 |  |  |  | 0 |  | CS ÚRS 2022 02 |  | 2
PP |  |  |  | Malby z malířských směsí oděruvzdorných za mokra dvojnásobné, bílé za mokra oděruvzdorné výborně v místnostech výšky do 3,80 m
VV |  |  |  | *stropy *na zateplení *výměra dle projektantky *m.č.1.01 39.94=39.940 [A] *m.č.1.02 46.50=46.500 [B] *stěny *na zateplení *výměra dle projektantky *m.č.1.01 94.23=94.230 [C] *m.č.1.02 132.23=132.230 [D] -pŕobeton * m.č. 1.01 (1,80+0,35*2)*2,4=6.000 [E] nezateplené stěny - m.č. 1,01 26,94=26.940 [F] místnost č. 1,02 29,53=29.530 [G] Celkem: A+B+C+D+E+F+G=375.370 [H]
TS
SD |  | 799 |  | Ostatní
P | 55 | R02940 | 20 | OSTATNÍ POŽADAVKY - VYPRACOVÁNÍ VÝROBNÍ DOKUMENTACE | KPL | 1 | 0 |  |  |  | 0 |  | [bez vazby na CS] |  | 2
PP |  |  |  | Vypracování výrobní dokumentace
VV
TS
P | 56 | R02861 |  | PRŮZKUMNÉ PRÁCE DIAGNOSTIKY KONSTRUKCÍ NA POVRCHU vč. protokolu | KPL | 1 | 0 |  |  |  | 0 |  | [bez vazby na CS] |  | 2
PP
VV |  |  |  | 1=1.000 [A] měrění vlivu bludných proudů v průběhu stavby, v rozsahu dle TZ a TKP 25A, SR 5/7(S) a ČSN EN 50122-2, ed.2)(Zajišťuje spec. pracoviště dle TP 124), vč. protokolu 1: dle technické zprávy N.1.5.6.3
TS
P | 57 | R28610 |  | PRŮZKUMNÉ PRÁCE DIAGNOSTIKY KONSTRUKCÍ NA POVRCHU vč. závěrečné zprávy | KPL | 1 | 0 |  |  |  | 0 |  | [bez vazby na CS] |  | 2
PP
VV |  |  |  | měrění vlivu bludných proudů po dokončení stavby, v rozsahu dle TZ a TKP 25A, SR 5/7(S) a ČSN EN 50122-2, ed.2)(Zajišťuje spec. pracoviště dle TP 124), vč. závěrečné zprávy dle DEM 1=1.000 [A] Technická specifikace položky odpovídá příslušné cenové soustavě
TS
SD |  | KLIMA |  | Klimatizace 111
P | 1 | R234458 |  | Kondenzační jednotka - tepelné čerpadlo, Qchnom=9,5 kW, Qtnom=12,54 kW, rozměry 950x330x1380 mm, m= 88 kg, dop. jištění 20A; garantovaný chod: chlazení -18 až 4 | KS | 1 | 0 |  |  |  | 0 |  | [bez vazby na CS] |  | 2
PP |  |  |  | Kondenzační jednotka - tepelné čerpadlo, Qchnom=9,5 kW, Qtnom=12,54 kW, rozměry 950x330x1380 mm, m= 88 kg, dop. jištění 20A; garantovaný chod: chlazení -18 až 48°C, topení -18 až 18°C; max. délka potrubí 45m
VV
TS |  |  |  | (další parametry v příloze a tab.č.2 a 3 v TZ)
P | 2 | R123315 |  | Podstropní jednotka Qchnom=9,5 kW Qtnom=12,54 kW; rozměry jednotky 1600x690x235 mm | KS | 1 | 36.7 |  |  |  | 0 |  | [bez vazby na CS] |  | 2
PP |  |  |  | Podstropní jednotka Qchnom=9,5 kW Qtnom=12,54 kW; rozměry jednotky 1600x690x235 mm
VV
TS
P | 3 | R256614 |  | Kabelový ovladač | KS | 1 | 0.5 |  |  |  | 0 |  | [bez vazby na CS] |  | 2
PP |  |  |  | Kabelový ovladač
VV
TS
P | 4 | R2363143 |  | Potrubí chladiva (svazek)+ sdělovací kabel | bm | 45 | 0.4 |  |  |  | 0 |  | [bez vazby na CS] |  | 2
PP |  |  |  | Potrubí chladiva (svazek)+ sdělovací kabel
VV
TS
P | 5 | R23625 |  | Potrubí pro odvod kondenzátu vč. napojení - PP 40 | bm | 8 | 0.4 |  |  |  | 0 |  | [bez vazby na CS] |  | 2
PP |  |  |  | Potrubí pro odvod kondenzátu vč. napojení - PP 40
VV
TS
P | 6 | R236251 |  | Vyvedení a upevnění odpadních výpustek DN 32 | bm | 1 | 0.4 |  |  |  | 0 |  | [bez vazby na CS] |  | 2
PP |  |  |  | Vyvedení a upevnění odpadních výpustek DN 32
VV
TS
P | 7 | R266255 |  | Zápachová uzávěrka pro odvod kondenzátu s přídavnou mechanickou uzávěrkou (kuličkou) DN 40 | bm | 1 | 0.4 |  |  |  | 0 |  | [bez vazby na CS] |  | 2
PP |  |  |  | Zápachová uzávěrka pro odvod kondenzátu s přídavnou mechanickou uzávěrkou (kuličkou) DN 40
VV
TS
SD |  | KLIMA.1 |  | Montážní materiál + zednické přípomoce
P | 8 | R236166 |  | Montážní, těsnící a spojovací material (včetně konzol pro venkovní jednotky) | KG | 15 | 1 |  |  |  | 0 |  | [bez vazby na CS] |  | 2
PP |  |  |  | Montážní, těsnící a spojovací material (včetně konzol pro venkovní jednotky)
VV
TS
P | 9 | R12364585 |  | Prostupy, drážky, začištění zdiva a zednické přípomoce | HOD | 3 | 1 |  |  |  | 0 |  | [bez vazby na CS] |  | 2
PP |  |  |  | Prostupy, drážky, začištění zdiva a zednické přípomoce
VV
TS
SD |  | KLIMA.2 |  | Přesuny strojů, zařízení a potrubí, přidružené výkony
P | 11 | R2361452 |  | Přesuny strojů, zařízení a potrubí (1,00 Kč/kg) | KG | 162.2 | 0 |  |  |  | 0 |  | [bez vazby na CS] |  | 2
PP |  |  |  | Přesuny strojů, zařízení a potrubí (1,00 Kč/kg)
VV
TS
P | 12 | R2331562 |  | Podíl přidružených výkonů - vrtání, drážky | KPL | 1 | 0 |  |  |  | 0 |  | [bez vazby na CS] |  | 2
PP |  |  |  | Podíl přidružených výkonů - vrtání, drážky
VV
TS
SD |  | KLIMA.3 |  | Zkoušky komplexní, zaregulování a obsluha
P | 13 | R236564 |  | Komplexní vyzkoušení | HOD | 10 | 0 |  |  |  | 0 |  | [bez vazby na CS] |  | 2
PP |  |  |  | Komplexní vyzkoušení
VV
TS
P | 14 | R236644 |  | Zaregulování zařízení | HOD | 10 | 0 |  |  |  | 0 |  | [bez vazby na CS] |  | 2
PP |  |  |  | Zaregulování zařízení
VV
TS
P | 15 | R2661242 |  | Zaškolení obsluhy | HOD | 10 | 0 |  |  |  | 0 |  | [bez vazby na CS] |  | 2
PP |  |  |  | Zaškolení obsluhy
VV
TS
SD |  | SILNOPR |  | 4 instalační materiál
P | 17 | R266542 |  | ZÁSUVKOVÁ NÁSTĚNNÁ ROZVODNICE 1x16A/400V + 4x16A/230V vč. CHRÁNIČE | KS | 1 | 0 |  |  |  | 0 |  | [bez vazby na CS] |  | 2
PP |  |  |  | ZÁSUVKOVÁ NÁSTĚNNÁ ROZVODNICE 1x16A/400V + 4x16A/230V vč. CHRÁNIČE
VV
TS
P | 18 | R2664546 |  | ELEKTRICKÝ PŘÍMOTOPNÝ RADIÁTOR S TERMOSTATEM 2000W, nástěnný | KS | 2 | 0 |  |  |  | 0 |  | [bez vazby na CS] |  | 2
PP |  |  |  | ELEKTRICKÝ PŘÍMOTOPNÝ RADIÁTOR S TERMOSTATEM 2000W, nástěnný
VV
TS
P | 19 | R26145425 |  | ELEKTRICKÝ PŘÍMOTOPNÝ RADIÁTOR S TERMOSTATEM 1500W, nástěnný | KS | 2 | 0 |  |  |  | 0 |  | [bez vazby na CS] |  | 2
PP |  |  |  | ELEKTRICKÝ PŘÍMOTOPNÝ RADIÁTOR S TERMOSTATEM 1500W, nástěnný
VV
TS
P | 20 | R1581541 |  | Servopohon Belimo GM 230A-S | KS | 2 | 0 |  |  |  | 0 |  | [bez vazby na CS] |  | 2
PP |  |  |  | Servopohon Belimo GM 230A-S
VV
TS
P | 21 | R25442236 |  | spínač-01, 10A, 250V, IP44,pod omítku | KS | 2 | 0 |  |  |  | 0 |  | [bez vazby na CS] |  | 2
PP |  |  |  | spínač-01, 10A, 250V, IP44,pod omítku
VV
TS
P | 22 | R2514232 |  | zásuvka dvojnásobná, 16A, 230V, IP44 na omítku | KS | 4 | 0 |  |  |  | 0 |  | [bez vazby na CS] |  | 2
PP |  |  |  | zásuvka dvojnásobná, 16A, 230V, IP44 na omítku
VV
TS
P | 23 | R231422 |  | krabice přístrojová | KS | 6 | 0 |  |  |  | 0 |  | [bez vazby na CS] |  | 2
PP |  |  |  | krabice přístrojová
VV
TS
P | 24 | R2361426 |  | krabice přístrojová IP44 | KS | 12 | 0 |  |  |  | 0 |  | [bez vazby na CS] |  | 2
PP |  |  |  | krabice přístrojová IP44
VV
TS
P | 25 | R26144141 |  | elektronstalační žlab FeZn 60x100, včetně podpěr, víka a pomocmého spojovacího a upevňovacího materiálu | M | 24 | 0 |  |  |  | 0 |  | [bez vazby na CS] |  | 2
PP |  |  |  | elektronstalační žlab FeZn 60x100, včetně podpěr, víka a pomocmého spojovacího a upevňovacího materiálu
VV
TS
P | 26 | R7456546 |  | elektronstalační žlab FeZn 60x400, včetně podpěr, víka a pomocmého spojovacího a upevňovacího materiálu | M | 12 | 0 |  |  |  | 0 |  | [bez vazby na CS] |  | 2
PP |  |  |  | elektronstalační žlab FeZn 60x400, včetně podpěr, víka a pomocmého spojovacího a upevňovacího materiálu
VV
TS
P | 27 | R1556545 |  | elektronstalační lišta PVC 20x20mm | M | 30 | 0 |  |  |  | 0 |  | [bez vazby na CS] |  | 2
PP |  |  |  | elektronstalační lišta PVC 20x20mm
VV
TS
P | 28 | R2361453 |  | elektronstalační trubka plast P23 - vnitřní Dn | M | 30 | 0 |  |  |  | 0 |  | [bez vazby na CS] |  | 2
PP |  |  |  | elektronstalační trubka plast P23 - vnitřní Dn
VV
TS
P | 29 | R2584825 |  | Připojovací uzemňovací svorka | KS | 25 | 0 |  |  |  | 0 |  | [bez vazby na CS] |  | 2
PP |  |  |  | Připojovací uzemňovací svorka
VV
TS
P | 30 | R2661425 |  | protipožární ucpávka | M2 | 0.5 | 0 |  |  |  | 0 |  | [bez vazby na CS] |  | 2
PP |  |  |  | protipožární ucpávka
VV
TS
P | 31 | R561558 |  | drobný spoj. a upev. materiál | KPL | 1 | 0 |  |  |  | 0 |  | [bez vazby na CS] |  | 2
PP |  |  |  | drobný spoj. a upev. materiál
VV |  |  |  | 1=1.000 [A]
TS |  |  |  | 8% z ceny materiálu a montáže v části 'Instalační materiál' SILNOPROUD - Instalační materiál celkem bez DPH
SD |  | SILNOPR.1 |  | 3 kabely a vodiče
P | 7 | R2362552 |  | kabel CYKY 5Cx6 | M | 50 | 0 |  |  |  | 0 |  | [bez vazby na CS] |  | 2
PP |  |  |  | kabel CYKY 5Cx6
VV
TS
P | 8 | R2514523 |  | kabel CYKY 7Cx1,5 | M | 50 | 0 |  |  |  | 0 |  | [bez vazby na CS] |  | 2
PP |  |  |  | kabel CYKY 7Cx1,5
VV
TS
P | 9 | R23661545 |  | kabel CYKY 5Cx1,5 | M | 80 | 0 |  |  |  | 0 |  | [bez vazby na CS] |  | 2
PP |  |  |  | kabel CYKY 5Cx1,5
VV
TS
P | 10 | R2331456 |  | kabel CYKY 3Cx2,5 | M | 130 | 0 |  |  |  | 0 |  | [bez vazby na CS] |  | 2
PP |  |  |  | kabel CYKY 3Cx2,5
VV
TS
P | 11 | R2331457 |  | kabel CYKY 3Cx1,5 | M | 100 | 0 |  |  |  | 0 |  | [bez vazby na CS] |  | 2
PP |  |  |  | kabel CYKY 3Cx1,5
VV
TS
P | 12 | R2661526 |  | kabel CYKY 2Ax1,5 | M | 10 | 0 |  |  |  | 0 |  | [bez vazby na CS] |  | 2
PP |  |  |  | kabel CYKY 2Ax1,5
VV
TS
P | 13 | R2331552 |  | vodič CYY 16 zž | M | 15 | 0 |  |  |  | 0 |  | [bez vazby na CS] |  | 2
PP |  |  |  | vodič CYY 16 zž
VV
TS
P | 14 | R236243 |  | vodič CYY 6 zž | M | 40 | 0 |  |  |  | 0 |  | [bez vazby na CS] |  | 2
PP |  |  |  | vodič CYY 6 zž
VV
TS
P | 15 | R247414 |  | vodič CYY 4 zž | M | 40 | 0 |  |  |  | 0 |  | [bez vazby na CS] |  | 2
PP |  |  |  | vodič CYY 4 zž
VV
TS
P | 16 | R5612321 |  | drobný spoj. a upev. materiál | KPL | 1 | 0 |  |  |  | 0 |  | [bez vazby na CS] |  | 2
PP |  |  |  | drobný spoj. a upev. materiál
VV |  |  |  | 1=1.000 [A]
TS |  |  |  | 8% z ceny materiálu a montáže v části 'Kabely a vodiče' SILNOPROUD - kabely a vodiče celkem bez DPH
SD |  | SILNOPR.2 |  | 2 svítidla
P | 3 | R2361545 |  | PŘISAZENÉ LED SVÍTIDLO 5650 lm, S KRYTEM IP44, 4000K, kompletní, včetně zdrojů, předřadných přístrojů, recyklačního příplatku, atd | KS | 14 | 0 |  |  |  | 0 |  | [bez vazby na CS] |  | 2
PP |  |  |  | PŘISAZENÉ LED SVÍTIDLO 5650 lm, S KRYTEM IP44, 4000K, kompletní, včetně zdrojů, předřadných přístrojů, recyklačního příplatku, atd
VV
TS
P | 4 | R233152 |  | SVÍTIDLO NÁSTĚNNÉ - LED 1W, IP44, S LOKÁLNÍM ZÁLOŽNÍM ZDROJEM NA 1h, S AUTOTESTEM | KS | 6 | 0 |  |  |  | 0 |  | [bez vazby na CS] |  | 2
PP |  |  |  | SVÍTIDLO NÁSTĚNNÉ - LED 1W, IP44, S LOKÁLNÍM ZÁLOŽNÍM ZDROJEM NA 1h, S AUTOTESTEM
VV
TS
P | 5 | R236646 |  | PIKTOGRAM SE SMĚREM ÚNIKU | KS | 6 | 0 |  |  |  | 0 |  | [bez vazby na CS] |  | 2
PP |  |  |  | PIKTOGRAM SE SMĚREM ÚNIKU
VV
TS
P | 6 | R56914589 |  | drobný spoj. a upev. materiál | KPL | 1 | 0 |  |  |  | 0 |  | [bez vazby na CS] |  | 2
PP |  |  |  | drobný spoj. a upev. materiál
VV |  |  |  | 1=1.000 [A]
TS |  |  |  | 8% z ceny materiálu a montáže v části 'Svítidla' SILNOPROUD - svítidla celkem bez DPH
SD |  | SILNOPR.3 |  | 1 rozvaděče a rozvodnice
P | 1 | R232452 |  | Rozvaděč RS1, dle výkresu SO117201_4_2_002_P01 | KS | 1 | 0 |  |  |  | 0 |  | [bez vazby na CS] |  | 2
PP |  |  |  | Rozvaděč RS1, dle výkresu SO117201_4_2_002_P01
VV
TS
P | 2 | R59695 |  | drobný spoj. a upev. materiál | KPL | 1 | 0 |  |  |  | 0 |  | [bez vazby na CS] |  | 2
PP |  |  |  | drobný spoj. a upev. materiál
VV |  |  |  | 1=1.000 [A]
TS |  |  |  | 8% z ceny materiálu a montáže v části 'Rozvaděče a rozvodnice' SILNOPROUD - rozvaděče a rozvodnice celkem bez DPH
SD |  | SILNOPR.4 |  | 5 pomocné práce pro část elektro
P | 32 | R2664212 |  | trasování, vyhledání, přepojení přístrojů a zařízení. | HOD | 40 | 0 |  |  |  | 0 |  | [bez vazby na CS] |  | 2
PP |  |  |  | trasování, vyhledání, přepojení přístrojů a zařízení.
VV
TS
P | 33 | R5514221 |  | Zprovoznění, odzkoušení a zaškolení obsluhy | HOD | 40 | 0 |  |  |  | 0 |  | [bez vazby na CS] |  | 2
PP |  |  |  | Zprovoznění, odzkoušení a zaškolení obsluhy
VV
TS |  |  |  | pomocné práce pro část elektro celkem bez DPH
SD |  | SILNOPR.5 |  | 6 stavební výpomoce pro část elektro
P | 34 | R2551423 |  | Pomocná ocelová konstrukce | KG | 200 | 0 |  |  |  | 0 |  | [bez vazby na CS] |  | 2
PP |  |  |  | Pomocná ocelová konstrukce
VV
TS
P | 35 | R2551426 |  | průraz pro 1až 2 kabely betonovou zdí tl.30 až 40cm | KS | 2 | 0 |  |  |  | 0 |  | [bez vazby na CS] |  | 2
PP |  |  |  | průraz pro 1až 2 kabely betonovou zdí tl.30 až 40cm
VV
TS
P | 36 | R2556145 |  | průraz 15x15cm kabely betonovou zdí tl.30 až 40cm | KS | 2 | 0 |  |  |  | 0 |  | [bez vazby na CS] |  | 2
PP |  |  |  | průraz 15x15cm kabely betonovou zdí tl.30 až 40cm
VV
TS
P | 37 | R236553 |  | drážka 3x3cm, včetně začištění | M | 40 | 0 |  |  |  | 0 |  | [bez vazby na CS] |  | 2
PP |  |  |  | drážka 3x3cm, včetně začištění
VV
TS
P | 38 | R255123 |  | hod. zúčt. sazba - drobné stav. Výpomoci ostatní | HOD | 40 | 0 |  |  |  | 0 |  | [bez vazby na CS] |  | 2
PP |  |  |  | hod. zúčt. sazba - drobné stav. Výpomoci ostatní
VV
TS
SD |  | SILNOPR.6 |  | 7 Ostatní práce
P | 42 | R5614545 |  | revize | KPL | 1 | 0 |  |  |  | 0 |  | [bez vazby na CS] |  | 2
PP |  |  |  | revize
VV
TS
SD |  | VZT |  | 1 Náhradní zdroj
P | 1 | R5656146 |  | Protidešťová žaluzie 1600x800mm | KS | 1 | 50 |  |  |  | 0 |  | [bez vazby na CS] |  | 2
PP |  |  |  | Protidešťová žaluzie 1600x800mm
VV
TS
P | 2 | R125423 |  | Uzavírací klapka připravena na osazení servopohonu 1600x800mm | KS | 1 | 28 |  |  |  | 0 |  | [bez vazby na CS] |  | 2
PP |  |  |  | Uzavírací klapka připravena na osazení servopohonu 1600x800mm
VV
TS
P | 3 | R5123425 |  | Protidešťová žaluzie 1000x1000mm | KS | 1 | 40 |  |  |  | 0 |  | [bez vazby na CS] |  | 2
PP |  |  |  | Protidešťová žaluzie 1000x1000mm
VV
TS
P | 4 | R236125 |  | Uzavírací klapka připravena na osazení servopohonu 1000x1000mm | KS | 1 | 25 |  |  |  | 0 |  | [bez vazby na CS] |  | 2
PP |  |  |  | Uzavírací klapka připravena na osazení servopohonu 1000x1000mm
VV
TS
P | 5 | R251234 |  | Tlumič hluku kulisový 1000x1000mm l=1250mm (s útlumem 35 dB ve fr. 250) | KS | 1 | 0.5 |  |  |  | 0 |  | [bez vazby na CS] |  | 2
PP |  |  |  | Tlumič hluku kulisový 1000x1000mm l=1000mm
VV
TS
P | 6 | R255125 |  | Čtyřhranné ocelové potrubí do obvodu 5600 mm/ 50% tvar. sk.I pozink ON 12 0403 | bm | 8 | 74 |  |  |  | 0 |  | [bez vazby na CS] |  | 2
PP |  |  |  | Čtyřhranné ocelové potrubí do obvodu 5600 mm/ 50% tvar. sk.I pozink ON 12 0403
VV
TS
SD |  | VZT.1 |  | 2 Montážní materiál
P | 7 | R514596 |  | Montážní, těsnící a spojovací material | KG | 20 | 1 |  |  |  | 0 |  | [bez vazby na CS] |  | 2
PP |  |  |  | Montážní, těsnící a spojovací material
VV
TS
P | 8 | R566145 |  | Tepelná minerální izolace 6cm s AL fólií | M2 | 10 | 0 |  |  |  | 0 |  | [bez vazby na CS] |  | 2
PP
VV
TS
SD |  | VZT.2 |  | 3 Přesuny strojů, zařízení a potrubí, přidružené výkony
P | 9 | R2566241 |  | Přesuny strojů, zařízení a potrubí (1,00 Kč/kg) | KG | 1511 | 0 |  |  |  | 0 |  | [bez vazby na CS] |  | 2
PP |  |  |  | Přesuny strojů, zařízení a potrubí (1,00 Kč/kg)
VV
TS
P | 10 | R566144 |  | Podíl přidružených výkonů | KPL | 1 | 0 |  |  |  | 0 |  | [bez vazby na CS] |  | 2
PP |  |  |  | Podíl přidružených výkonů
VV
TS
SD |  | VZT.3 |  | 4 Zkoušky komplexní, zaregulování a obsluha
P | 11 | R26614 |  | Komplexní vyzkoušení | HOD | 5 | 0 |  |  |  | 0 |  | [bez vazby na CS] |  | 2
PP |  |  |  | Komplexní vyzkoušení
VV
TS
P | 12 | R236654 |  | Zaregulování zařízení | HOD | 5 | 0 |  |  |  | 0 |  | [bez vazby na CS] |  | 2
PP |  |  |  | Zaregulování zařízení
VV
TS
P | 13 | R26643 |  | Zaškolení obsluhy | HOD | 5 | 0 |  |  |  | 0 |  | [bez vazby na CS] |  | 2
PP |  |  |  | Zaškolení obsluhy
VV
TS

## SO 11-72-03
SŽDC05 |  |  |  | Soupis prací objektu | [10 empty] | 3
3
S | Stavba: | Zm02_5113720005 |  | Modernizace a dostavba ŽST Praha Masarykovo nádraží | [6 empty] | D.2.2.1 |  | Aspe | 0,00 | 2
O | Objekt: | D.2.2.1 |  | Pozemní stavební objekty a technické vybavení pozemních stavebních objektů | [9 empty] | 15,00 | 2
Typ | Poř. číslo | Kód položky | Varianta | Název položky | MJ | Množství | Jednotková hmotnost | Celková hmotnost |  |  | Jednotková cena |  | Cenové soustavy | 21,00 | 2
Dodávka
[9 empty] | Jednotková | Celkem | Jednotková | Celkem |  |  |  | Počet položek s nulovou cenou
O1 |  | SO 11-72-03 |  | ŽS Praha Masarykovo nádraží,stavební úpravy v ústředním stavědle
SD |  | 015 |  | Skládkovné
P | 1 | R015114 | 904 | LIKVIDACE ODPADŮ NEKONTAMINOVANÝCH - 17 01 02 STAVEBNÍ A DEMOLIČNÍ SUŤ (CIHLY) včetně dopravy | T | 3.885 | 0 |  |  |  | 0 |  | ODP+d MASNA |  | 2
PP |  |  |  | „EVIDENČNÍ POLOŽKA. NEOCEŇOVAT! Položka se oceňuje pouze jako celek pod SO90-90“
VV
TS |  |  |  | 1. Položka obsahuje: - veškeré poplatky provozovateli skládky, recyklační linky nebo jiného zařízení na zpracování nebo likvidaci odpadů související s převzetím, uložením, zpracováním nebo likvidací odpadu - náklady spojené s dopravou odpadu z místa stavby na místo převzetí provozovatelem skládky, recyklační linky nebo jiného zařízení na zpracování nebo likvidaci odpadů - platí pro jakýkoliv způsob dopravy (po suchu, po vodě, ve vzduchu, ppř. dopravníky) a zahrnuje i potřebný počet naložení nebo přeložení či úpravou v případě meziskládkování - náklady spojené s vyložením, manipulací, rozhrnutím či úpravou do figury s materiálem v místě skládky 3. Způsob měření: Tunou se rozumí hmotnost odpadu vytříděného v souladu se zákonem č. 185/2001 Sb., o nakládání s odpady, v platném znění.
P | 2 | R015115 | 905 | LIKVIDACE ODPADŮ NEKONTAMINOVANÝCH - 17 03 02 VYBOURANÝ ASFALTOVÝ BETON BEZ DEHTU včetně dopravy | T | 0.44 | 0 |  |  |  | 0 |  | ODP+d MASNA |  | 2
PP |  |  |  | „EVIDENČNÍ POLOŽKA. NEOCEŇOVAT! Položka se oceňuje pouze jako celek pod SO90-90“
VV
TS |  |  |  | 1. Položka obsahuje: - veškeré poplatky provozovateli skládky, recyklační linky nebo jiného zařízení na zpracování nebo likvidaci odpadů související s převzetím, uložením, zpracováním nebo likvidací odpadu - náklady spojené s dopravou odpadu z místa stavby na místo převzetí provozovatelem skládky, recyklační linky nebo jiného zařízení na zpracování nebo likvidaci odpadů - platí pro jakýkoliv způsob dopravy (po suchu, po vodě, ve vzduchu, ppř. dopravníky) a zahrnuje i potřebný počet naložení nebo přeložení či úpravou v případě meziskládkování - náklady spojené s vyložením, manipulací, rozhrnutím či úpravou do figury s materiálem v místě skládky 3. Způsob měření: Tunou se rozumí hmotnost odpadu vytříděného v souladu se zákonem č. 185/2001 Sb., o nakládání s odpady, v platném znění.
P | 3 | R015116 | 906 | LIKVIDACE ODPADŮ NEKONTAMINOVANÝCH - 17 01 01 BETON Z DEMOLIC OBJEKTŮ, ZÁKLADŮ TV včetně dopravy | T | 2.04 | 0 |  |  |  | 0 |  | ODP+d MASNA |  | 2
PP |  |  |  | „EVIDENČNÍ POLOŽKA. NEOCEŇOVAT! Položka se oceňuje pouze jako celek pod SO90-90“
VV
TS |  |  |  | 1. Položka obsahuje: - veškeré poplatky provozovateli skládky, recyklační linky nebo jiného zařízení na zpracování nebo likvidaci odpadů související s převzetím, uložením, zpracováním nebo likvidací odpadu - náklady spojené s dopravou odpadu z místa stavby na místo převzetí provozovatelem skládky, recyklační linky nebo jiného zařízení na zpracování nebo likvidaci odpadů - platí pro jakýkoliv způsob dopravy (po suchu, po vodě, ve vzduchu, ppř. dopravníky) a zahrnuje i potřebný počet naložení nebo přeložení či úpravou v případě meziskládkování - náklady spojené s vyložením, manipulací, rozhrnutím či úpravou do figury s materiálem v místě skládky 3. Způsob měření: Tunou se rozumí hmotnost odpadu vytříděného v souladu se zákonem č. 185/2001 Sb., o nakládání s odpady, v platném znění.
P | 4 | R015157 | 947 | LIKVIDACE ODPADŮ NEKONTAMINOVANÝCH - 17 05 04 STÁVAJÍCÍ SYPANÝ MATERIÁL Z NÁSTUPIŠŤ včetně dopravy | T | 0.737 | 0 |  |  |  | 0 |  | ODP+d MASNA |  | 2
PP |  |  |  | „EVIDENČNÍ POLOŽKA. NEOCEŇOVAT! Položka se oceňuje pouze jako celek pod SO90-90“
VV
TS |  |  |  | 1. Položka obsahuje: – veškeré poplatky provozovateli skládky, recyklační linky nebo jiného zařízení na zpracování nebo likvidaci odpadů související s převzetím, uložením, zpracováním nebo likvidací odpadu - náklady spojené s dopravou odpadu z místa stavby na místo převzetí provozovatelem skládky, recyklační linky nebo jiného zařízení na zpracování nebo likvidaci odpadů - platí pro jakýkoliv způsob dopravy (po suchu, po vodě, ve vzduchu, ppř. dopravníky) a zahrnuje i potřebný počet naložení nebo přeložení či úpravou v případě meziskládkování - náklady spojené s vyložením, manipulací, rozhrnutím či úpravou do figury s materiálem v místě skládky 3. Způsob měření: Tunou se rozumí hmotnost odpadu vytříděného v souladu se zákonem č. 185/2001 Sb., o nakládání s odpady, v platném znění.
P | 5 | R015179 | 969 | EKOLOGICKÁ LIKVIDACI ODPADŮ - VŠEOBECNÉ ODPADY Z INTERIÉRU včetně dopravy | T | 0.2 | 0 |  |  |  | 0 |  | ODP+d MASNA |  | 2
PP |  |  |  | „EVIDENČNÍ POLOŽKA. NEOCEŇOVAT! Položka se oceňuje pouze jako celek pod SO90-90“
VV |  |  |  | silnoproud; 0,2=0.200 [A]
TS |  |  |  | 1. Položka obsahuje: – veškeré poplatky provozovateli skládky, recyklační linky nebo jiného zařízení na zpracování nebo likvidaci odpadů související s převzetím, uložením, zpracováním nebo likvidací odpadu - náklady spojené s dopravou odpadu z místa stavby na místo převzetí provozovatelem skládky, recyklační linky nebo jiného zařízení na zpracování nebo likvidaci odpadů - platí pro jakýkoliv způsob dopravy (po suchu, po vodě, ve vzduchu, ppř. dopravníky) a zahrnuje i potřebný počet naložení nebo přeložení či úpravou v případě meziskládkování - náklady spojené s vyložením, manipulací, rozhrnutím či úpravou do figury s materiálem v místě skládky 3. Způsob měření: Tunou se rozumí hmotnost odpadu vytříděného v souladu se zákonem č. 185/2001 Sb., o nakládání s odpady, v platném znění.
SD |  | 05 |  | Komunikace pozemní
P | 5 | 577134031 |  | Asfaltový beton vrstva obrusná ACO 11 (ABS) s rozprostřením a se zhutněním z modifikovaného asfaltu v pruhu šířky do 1,5 m, po zhutnění tl. 40 mm | M2 | 2 | 0 |  |  |  | 0 |  | CS ÚRS 2022 02 |  | 2
PP |  |  |  | Asfaltový beton vrstva obrusná ACO 11 (ABS) s rozprostřením a se zhutněním z modifikovaného asfaltu v pruhu šířky do 1,5 m, po zhutnění tl. 40 mm
VV |  |  |  | *dle v.č.004 2.0=2.000 [A] Celkem: A=2.000 [B]
TS |  |  |  | Znovuzřízení asfaltové plochy.
P | 6 | 577155032 |  | Asfaltový beton vrstva ložní ACL 16 (ABH) s rozprostřením a zhutněním z modifikovaného asfaltu v pruhu šířky do 1,5 m, po zhutnění tl. 60 mm | M2 | 2 | 0 |  |  |  | 0 |  | CS ÚRS 2022 02 |  | 2
PP |  |  |  | Asfaltový beton vrstva ložní ACL 16 (ABH) s rozprostřením a zhutněním z modifikovaného asfaltu v pruhu šířky do 1,5 m, po zhutnění tl. 60 mm
VV |  |  |  | *dle v.č.004 2.0=2.000 [A] Celkem: A=2.000 [B]
TS |  |  |  | Znovuzřízení asfaltové plochy.
P | 7 | 596211210 |  | Kladení dlažby z betonových zámkových dlaždic komunikací pro pěší ručně s ložem z kameniva těženého nebo drceného tl. do 40 mm, s vyplněním spár s dvojitým hutn | M2 | 11 | 0.09062 |  |  |  | 0 |  | CS ÚRS 2022 02 |  | 2
PP |  |  |  | Kladení dlažby z betonových zámkových dlaždic komunikací pro pěší ručně s ložem z kameniva těženého nebo drceného tl. do 40 mm, s vyplněním spár s dvojitým hutněním, vibrováním a se smetením přebytečného materiálu na krajnici tl. 80 mm skupiny A, pro plochy do 50 m2
VV |  |  |  | *dle TZ. 11.0=11.000 [A] Celkem: A=11.000 [B]
TS |  |  |  | Opětovné osazení zámkových dlaždic. Dodávka neuvažována-rozebrané dlaždice.
SD |  | 055 |  | Sanace
P | 8 | 985131111 |  | Očištění ploch stěn, rubu kleneb a podlah tlakovou vodou | M2 | 3.77 | 0 |  |  |  | 0 |  | CS ÚRS 2022 02 |  | 2
PP |  |  |  | Očištění ploch stěn, rubu kleneb a podlah tlakovou vodou
VV |  |  |  | *horní část 3.65*0.60=2.190 [A] *obvod (3.65*2+0.60)*0.20=1.580 [B] Celkem: A+B=3.770 [C]
TS
P | 9 | 985131311 |  | Očištění ploch stěn, rubu kleneb a podlah ruční dočištění ocelovými kartáči | M2 | 3.77 | 0 |  |  |  | 0 |  | CS ÚRS 2022 02 |  | 2
PP |  |  |  | Očištění ploch stěn, rubu kleneb a podlah ruční dočištění ocelovými kartáči
VV |  |  |  | *horní část 3.65*0.60=2.190 [A] *obvod (3.65*2+0.60)*0.20=1.580 [B] Celkem: A+B=3.770 [C]
TS
P | 10 | R985-1 |  | Reprofilace betonu sanačními maltami na cementové bázi ručně vodorovné ,tlouštky přes 20 do 30 mm | M2 | 2.19 | 0.06043 |  |  |  | 0 |  | [bez vazby na CS] |  | 2
PP |  |  |  | Reprofilace betonu sanačními maltami na cementové bázi ručně vodorovné ,tlouštky přes 20 do 30 mm
VV |  |  |  | *obvod 3.65*0.60=2.190 [A] Celkem: A=2.190 [B]
TS
P | 11 | 985311113 |  | Reprofilace betonu sanačními maltami na cementové bázi ručně stěn, tloušťky přes 20 do 30 mm | M2 | 1.58 | 0.06043 |  |  |  | 0 |  | CS ÚRS 2022 02 |  | 2
PP |  |  |  | Reprofilace betonu sanačními maltami na cementové bázi ručně stěn, tloušťky přes 20 do 30 mm
VV |  |  |  | *obvod (3.65*2+0.60)*0.20=1.580 [A] Celkem: A=1.580 [B]
TS
P | 12 | 985324211 |  | Ochranný nátěr betonu akrylátový dvojnásobný s impregnací (OS-B) | M2 | 3.77 | 0.001092 |  |  |  | 0 |  | CS ÚRS 2022 02 |  | 2
PP |  |  |  | Ochranný nátěr betonu akrylátový dvojnásobný s impregnací (OS-B)
VV |  |  |  | *horní část 3.65*0.60=2.190 [A] *obvod (3.65*2+0.60)*0.20=1.580 [B] Celkem: A+B=3.770 [C]
TS
SD |  | 1 |  | Zemní práce
P | 13 | 111211101 |  | Odstranění křovin a stromů s odstraněním kořenů ručně průměru kmene do 100 mm jakékoliv plochy v rovině nebo ve svahu o sklonu do 1:5 | M2 | 10 | 0 |  |  |  | 0 |  | CS ÚRS 2022 02 |  | 2
PP |  |  |  | Odstranění křovin a stromů s odstraněním kořenů ručně průměru kmene do 100 mm jakékoliv plochy v rovině nebo ve svahu o sklonu do 1:5
VV |  |  |  | *dle v.č.004 10.0=10.000 [A] Celkem: A=10.000 [B]
TS
P | 14 | 171152501 |  | Zhutnění podloží pod násypy z rostlé horniny třídy těžitelnosti I a II, skupiny 1 až 4 z hornin soudružných a nesoudržných | M2 | 13 | 0 |  |  |  | 0 |  | CS ÚRS 2022 02 |  | 2
PP |  |  |  | Zhutnění podloží pod násypy z rostlé horniny třídy těžitelnosti I a II, skupiny 1 až 4 z hornin soudružných a nesoudržných
VV |  |  |  | *pod asfaltovou plochu *dle v.č.004 2.0=2.000 [A] *pod zámkovou dlažbu *dle TZ 11.0=11.000 [B] Celkem: A+B=13.000 [C]
TS |  |  |  | Pod zpevněné plochy.
SD |  | 11 |  | Zemní práce - přípravné a přidružené práce
P | 15 | 113106123 |  | Rozebrání dlažeb komunikací pro pěší s přemístěním hmot na skládku na vzdálenost do 3 m nebo s naložením na dopravní prostředek s ložem z kameniva nebo živice a | M2 | 11 | 0 |  |  |  | 0 |  | CS ÚRS 2022 02 |  | 2
PP |  |  |  | Rozebrání dlažeb komunikací pro pěší s přemístěním hmot na skládku na vzdálenost do 3 m nebo s naložením na dopravní prostředek s ložem z kameniva nebo živice a s jakoukoliv výplní spár ručně ze zámkové dlažby
VV |  |  |  | *dle TZ. 11.0=11.000 [A] Celkem: A=11.000 [B]
TS
P | 16 | 113107111 |  | Odstranění podkladů nebo krytů ručně s přemístěním hmot na skládku na vzdálenost do 3 m nebo s naložením na dopravní prostředek z kameniva těženého, o tl. vrstv | M2 | 11 | 0 |  |  |  | 0 |  | CS ÚRS 2022 02 |  | 2
PP |  |  |  | Odstranění podkladů nebo krytů ručně s přemístěním hmot na skládku na vzdálenost do 3 m nebo s naložením na dopravní prostředek z kameniva těženého, o tl. vrstvy do 100 mm
VV |  |  |  | *dle TZ. 11.0=11.000 [A] Celkem: A=11.000 [B]
TS |  |  |  | Stávající podsyp pod zámkovou dlažbou. tl.40mm
P | 17 | 113107142 |  | Odstranění podkladů nebo krytů ručně s přemístěním hmot na skládku na vzdálenost do 3 m nebo s naložením na dopravní prostředek živičných, o tl. vrstvy přes 50 | M2 | 2 | 0 |  |  |  | 0 |  | CS ÚRS 2022 02 |  | 2
PP |  |  |  | Odstranění podkladů nebo krytů ručně s přemístěním hmot na skládku na vzdálenost do 3 m nebo s naložením na dopravní prostředek živičných, o tl. vrstvy přes 50 do 100 mm
VV |  |  |  | *dle v.č.004 2.0=2.000 [A] Celkem: A=2.000 [B]
TS
P | 18 | 113201112 |  | Vytrhání obrub s vybouráním lože, s přemístěním hmot na skládku na vzdálenost do 3 m nebo s naložením na dopravní prostředek silničních ležatých | M | 10 | 0 |  |  |  | 0 |  | CS ÚRS 2022 02 |  | 2
PP |  |  |  | Vytrhání obrub s vybouráním lože, s přemístěním hmot na skládku na vzdálenost do 3 m nebo s naložením na dopravní prostředek silničních ležatých
VV |  |  |  | *dle v.č.004 10.0=10.000 [A] Celkem: A=10.000 [B]
TS
SD |  | 2 |  | Zakládání
P | 19 | 273321511 |  | Základy z betonu železového (bez výztuže) desky z betonu bez zvláštních nároků na prostředí tř. C 25/30 | M3 | 6.048 | 2.5019 |  |  |  | 0 |  | CS ÚRS 2022 02 |  | 2
PP |  |  |  | Základy z betonu železového (bez výztuže) desky z betonu bez zvláštních nároků na prostředí tř. C 25/30
VV |  |  |  | *pod novou stěnu klimatizační jednotky (0.20*2+1.0+1.75+2.05*2+1.30*2-0.20*2)*2*0.40*0.80=6.048 [A] Celkem: A=6.048 [B]
TS
P | 20 | 273322611 |  | Základy z betonu železového (bez výztuže) desky z betonu se zvýšenými nároky na prostředí tř. C 30/37 | M3 | 1.47 | 2.5019 |  |  |  | 0 |  | CS ÚRS 2022 02 |  | 2
PP |  |  |  | Základy z betonu železového (bez výztuže) desky z betonu se zvýšenými nároky na prostředí tř. C 30/37
VV |  |  |  | *pro nové chladící jednotky 2.45*1.20*0.50=1.470 [A] Celkem: A=1.470 [B]
TS
P | 21 | 274351121 |  | Bednění základů pasů rovné zřízení | M2 | 33.59 | 0.002692 |  |  |  | 0 |  | CS ÚRS 2022 02 |  | 2
PP |  |  |  | Bednění základů pasů rovné zřízení
VV |  |  |  | *pod základ klimatizační jednotky ((2.45+1.20)*2-0.60)*0.50=3.350 [A] *pod klec kolem klimatizační jednotky (0.20*2+1.0+1.75+2.05*2+1.30*2-0.20*2)*2*0.80*2=30.240 [B] Celkem: A+B=33.590 [C]
TS
P | 22 | 274351122 |  | Bednění základů pasů rovné odstranění | M2 | 33.59 | 0 |  |  |  | 0 |  | CS ÚRS 2022 02 |  | 2
PP |  |  |  | Bednění základů pasů rovné odstranění
VV |  |  |  | *pod základ klimatizační jednotky ((2.45+1.20)*2-0.60)*0.50=3.350 [A] *pod klec kolem klimatizační jednotky (0.20*2+1.0+1.75+2.05*2+1.30*2-0.20*2)*2*0.80*2=30.240 [B] Celkem: A+B=33.590 [C]
TS
P | 23 | 274361821 |  | Výztuž základů pasů z betonářské oceli 10 505 (R) nebo BSt 500 | T | 0.726 | 1.0606 |  |  |  | 0 |  | CS ÚRS 2022 02 |  | 2
PP |  |  |  | Výztuž základů pasů z betonářské oceli 10 505 (R) nebo BSt 500
VV |  |  |  | *pod novou stěnu klimatizační jednotky (0.20*2+1.0+1.75+2.05*2+1.30*2-0.20*2)*2*0.40*0.80*120.0*0.001=0.726 [A] Celkem: A=0.726 [B]
TS |  |  |  | odhad Je uvažováno 120kg/m3 betonu.
P | 24 | 274362021 |  | Výztuž základů pasů ze svařovaných sítí z drátů typu KARI | T | 0.046 | 1.0628 |  |  |  | 0 |  | CS ÚRS 2022 02 |  | 2
PP |  |  |  | Výztuž základů pasů ze svařovaných sítí z drátů typu KARI
VV |  |  |  | *pro nové chladící jednotky *Q 100*100*8mm *KY 49 2.45*1.20*7.90*2*0.001=0.046 [A] Celkem: A=0.046 [B]
TS
SD |  | 61 |  | Úprava povrchů vnitřních
P | 25 | 611311131 |  | Potažení vnitřních ploch vápenným štukem tloušťky do 3 mm vodorovných konstrukcí stropů rovných | M2 | 135.596 | 0.004 |  |  |  | 0 |  | CS ÚRS 2022 02 |  | 2
PP |  |  |  | Potažení vnitřních ploch vápenným štukem tloušťky do 3 mm vodorovných konstrukcí stropů rovných
VV |  |  |  | *1.NP. *m.č.111 4.35*2.75=11.963 [A] *m.č.112 4.35*4.05=17.618 [B] *m.č.116 5.605*4.95=27.745 [C] *2.NP. *m.č.217 11.90*(6.60-0.30)=74.970 [D] *mezi sloupy (11.90-0.45*2)*0.30=3.300 [E] Celkem: A+B+C+D+E=135.596 [F]
TS
P | 26 | 611325422 |  | Oprava vápenocementové omítky vnitřních ploch štukové dvouvrstvé, tloušťky do 20 mm a tloušťky štuku do 3 mm stropů, v rozsahu opravované plochy přes 10 do 30% | M2 | 135.596 | 0.017 |  |  |  | 0 |  | CS ÚRS 2022 02 |  | 2
PP |  |  |  | Oprava vápenocementové omítky vnitřních ploch štukové dvouvrstvé, tloušťky do 20 mm a tloušťky štuku do 3 mm stropů, v rozsahu opravované plochy přes 10 do 30%
VV |  |  |  | *1.NP. *m.č.111 4.35*2.75=11.963 [A] *m.č.112 4.35*4.05=17.618 [B] *m.č.116 5.605*4.95=27.745 [C] *2.NP. *m.č.217 11.90*(6.60-0.30)=74.970 [D] *mezi sloupy (11.90-0.45*2)*0.30=3.300 [E] Celkem: A+B+C+D+E=135.596 [F]
TS
P | 27 | 612311131 |  | Potažení vnitřních ploch vápenným štukem tloušťky do 3 mm svislých konstrukcí stěn | M2 | 252.87 | 0.004 |  |  |  | 0 |  | CS ÚRS 2022 02 |  | 2
PP |  |  |  | Potažení vnitřních ploch vápenným štukem tloušťky do 3 mm svislých konstrukcí stěn
VV |  |  |  | *1.NP *m.č.111 (4.35+2.75)*2*3.0=42.600 [A] *okna -1.20*1.50=-1.800 [B] *dveře -0.80*1.97=-1.576 [C] *ostění *okna (1.20+1.50*2)*0.15=0.630 [D] *m.č.112 (4.35+4.05)*2*3.0=50.400 [E] *okna -0.90*1.20=-1.080 [F] -1.20*1.50=-1.800 [G] *dveře -0.80*1.97=-1.576 [H] *ostění *okna (0.90+1.20*2)*0.15=0.495 [I] (1.20+1.50*2)*0.15=0.630 [J] *m.č.116 (5.605+4.95)*2*3.0=63.330 [K] *okna -1.20*1.50=-1.800 [L] *dveře -0.80*1.97=-1.576 [M] *vstupní dveře -1.75*2.20=-3.850 [N] *ostění *okna (1.20+1.50*2)*0.15=0.630 [O] *vstupní dveře (1.75+2.20*2)*0.15=0.923 [P] *2.NP. *m.č.217 (11.90+6.60+0.30)*2*3.0=112.800 [Q] *okna -0.90*1.20*3=-3.240 [R] *dveře -1.40*1.97=-2.758 [S] *ostění *okna (0.906+1.20*2)*0.15*3=1.488 [T] Celkem: A+B+C+D+E+F+G+H+I+J+K+L+M+N+O+P+Q+R+S+T=252.870 [U]
TS
P | 28 | 612325422 |  | Oprava vápenocementové omítky vnitřních ploch štukové dvouvrstvé, tloušťky do 20 mm a tloušťky štuku do 3 mm stěn, v rozsahu opravované plochy přes 10 do 30% | M2 | 252.87 | 0.017 |  |  |  | 0 |  | CS ÚRS 2022 02 |  | 2
PP |  |  |  | Oprava vápenocementové omítky vnitřních ploch štukové dvouvrstvé, tloušťky do 20 mm a tloušťky štuku do 3 mm stěn, v rozsahu opravované plochy přes 10 do 30%
VV |  |  |  | *1.NP *m.č.111 (4.35+2.75)*2*3.0=42.600 [A] *okna -1.20*1.50=-1.800 [B] *dveře -0.80*1.97=-1.576 [C] *ostění *okna (1.20+1.50*2)*0.15=0.630 [D] *m.č.112 (4.35+4.05)*2*3.0=50.400 [E] *okna -0.90*1.20=-1.080 [F] -1.20*1.50=-1.800 [G] *dveře -0.80*1.97=-1.576 [H] *ostění *okna (0.90+1.20*2)*0.15=0.495 [I] (1.20+1.50*2)*0.15=0.630 [J] *m.č.116 (5.605+4.95)*2*3.0=63.330 [K] *okna -1.20*1.50=-1.800 [L] *dveře -0.80*1.97=-1.576 [M] *vstupní dveře -1.75*2.20=-3.850 [N] *ostění *okna (1.20+1.50*2)*0.15=0.630 [O] *vstupní dveře (1.75+2.20*2)*0.15=0.923 [P] *2.NP. *m.č.217 (11.90+6.60+0.30)*2*3.0=112.800 [Q] *okna -0.90*1.20*3=-3.240 [R] *dveře -1.40*1.97=-2.758 [S] *ostění *okna (0.906+1.20*2)*0.15*3=1.488 [T] Celkem: A+B+C+D+E+F+G+H+I+J+K+L+M+N+O+P+Q+R+S+T=252.870 [U]
TS
SD |  | 62 |  | Úprava povrchů vnějších
P | 29 | 624-1 |  | Utěsnění spáry trvale pružným tmelem | M | 1 | 0.00021 |  |  |  | 0 |  | [bez vazby na CS] |  | 2
PP |  |  |  | Utěsnění spáry trvale pružným tmelem
VV |  |  |  | *mezi starým a novým základem 0.60+0.20*2=1.000 [A] Celkem: A=1.000 [B]
TS
SD |  | 63 |  | Podlahy a podlahové konstrukce
P | 30 | 631311123 |  | Mazanina z betonu prostého bez zvýšených nároků na prostředí tl. přes 80 do 120 mm tř. C 12/15 | M3 | 0.756 | 2.301 |  |  |  | 0 |  | CS ÚRS 2022 02 |  | 2
PP |  |  |  | Mazanina z betonu prostého bez zvýšených nároků na prostředí tl. přes 80 do 120 mm tř. C 12/15
VV |  |  |  | *pod novou stěnu klimatizační jednotky (0.20*2+1.0+1.75+2.05*2+1.30*2-0.20*2)*2*0.40*0.10=0.756 [A] Celkem: A=0.756 [B]
TS
P | 31 | 631319012 |  | Příplatek k cenám mazanin za úpravu povrchu mazaniny přehlazením, mazanina tl. přes 80 do 120 mm | M3 | 0.756 | 0 |  |  |  | 0 |  | CS ÚRS 2022 02 |  | 2
PP |  |  |  | Příplatek k cenám mazanin za úpravu povrchu mazaniny přehlazením, mazanina tl. přes 80 do 120 mm
VV |  |  |  | *pod novou stěnu klimatizační jednotky (0.20*2+1.0+1.75+2.05*2+1.30*2-0.20*2)*2*0.40*0.10=0.756 [A] Celkem: A=0.756 [B]
TS
P | 32 | 631351101 |  | Bednění v podlahách rýh a hran zřízení | M2 | 3.78 | 0.013525 |  |  |  | 0 |  | CS ÚRS 2022 02 |  | 2
PP |  |  |  | Bednění v podlahách rýh a hran zřízení
VV |  |  |  | *pod novou stěnu klimatizační jednotky (0.20*2+1.0+1.75+2.05*2+1.30*2-0.20*2)*2*0.10*2=3.780 [A] Celkem: A=3.780 [B]
TS
P | 33 | 631351102 |  | Bednění v podlahách rýh a hran odstranění | M2 | 3.78 | 0 |  |  |  | 0 |  | CS ÚRS 2022 02 |  | 2
PP |  |  |  | Bednění v podlahách rýh a hran odstranění
VV |  |  |  | *pod novou stěnu klimatizační jednotky (0.20*2+1.0+1.75+2.05*2+1.30*2-0.20*2)*2*0.10*2=3.780 [A] Celkem: A=3.780 [B]
TS
P | 34 | 632451441 |  | Doplnění cementového potěru na mazaninách a betonových podkladech (s dodáním hmot), hlazeného dřevěným nebo ocelovým hladítkem, plochy jednotlivě do 1 m2 a tl. | M2 | 11.37 | 0.09336 |  |  |  | 0 |  | CS ÚRS 2022 02 |  | 2
PP |  |  |  | Doplnění cementového potěru na mazaninách a betonových podkladech (s dodáním hmot), hlazeného dřevěným nebo ocelovým hladítkem, plochy jednotlivě do 1 m2 a tl. přes 30 do 40 mm
VV |  |  |  | *1.NP *m.č.116 5.605*4.95*0.50=13.872 [A] *dveře 0.80*0.15*0.50=0.060 [B] *vstupní dveře 1.75*0.15*0.50=0.131 [C] *odpočet *kanálky -3.50*0.80*0.50=-1.400 [D] -0.60*0.50*0.50*4=-0.600 [E] -1.10*0.40*0.50=-0.220 [F] -3.15*0.30*0.50=-0.473 [G] Celkem: A+B+C+D+E+F+G=11.370 [H]
TS |  |  |  | z 50%
P | 35 | 633811111 |  | Broušení betonových podlah nerovností do 2 mm (stržení šlemu) | M2 | 22.585 | 1e-06 |  |  |  | 0 |  | CS ÚRS 2022 02 |  | 2
PP |  |  |  | Broušení betonových podlah nerovností do 2 mm (stržení šlemu)
VV |  |  |  | *1.NP *m.č.116 5.605*4.95=27.745 [A] *dveře 0.80*0.15=0.120 [B] *vstupní dveře 1.75*0.15=0.263 [C] *odpočet *kanálky -3.50*0.80=-2.800 [D] -0.60*0.50*4=-1.200 [E] -1.10*0.40=-0.440 [F] -3.15*0.35=-1.103 [G] Celkem: A+B+C+D+E+F+G=22.585 [H]
TS
P | 36 | 633811119 |  | Broušení betonových podlah Příplatek k ceně za každý další 1 mm úběru | M2 | 67.755 | 1e-06 |  |  |  | 0 |  | CS ÚRS 2022 02 |  | 2
PP |  |  |  | Broušení betonových podlah Příplatek k ceně za každý další 1 mm úběru
VV |  |  |  | 22.585*3=67.755 [A] Celkem: A=67.755 [B]
TS |  |  |  | tl.5mm
P | 37 | 633992111 |  | Odmaštění betonových podlah od olejových nánosů | M2 | 22.585 | 0.00203 |  |  |  | 0 |  | CS ÚRS 2022 02 |  | 2
PP |  |  |  | Odmaštění betonových podlah od olejových nánosů
VV |  |  |  | *1.NP *m.č.116 5.605*4.95=27.745 [A] *dveře 0.80*0.15=0.120 [B] *vstupní dveře 1.75*0.15=0.263 [C] *odpočet *kanálky -3.50*0.80=-2.800 [D] -0.60*0.50*4=-1.200 [E] -1.10*0.40=-0.440 [F] -3.15*0.35=-1.103 [G] Celkem: A+B+C+D+E+F+G=22.585 [H]
TS
P | 38 | 6371-1 |  | Okapový chodník z kameniva s udusáním a urovnáním povrchu z kačírku tl.50 mm | M2 | 13.2 | 0.092 |  |  |  | 0 |  | [bez vazby na CS] |  | 2
PP |  |  |  | Okapový chodník z kameniva s udusáním a urovnáním povrchu z kačírku tl.50 mm
VV |  |  |  | *dle v.č.004 13.20=13.200 [A] Celkem: A=13.200 [B]
TS
SD |  | 63 9 |  | Ostatní konstrukce a práce, bourání
P | 39 | 952901111 |  | Vyčištění budov nebo objektů před předáním do užívání budov bytové nebo občanské výstavby, světlé výšky podlaží do 4 m | M2 | 257.599 | 3.5e-05 |  |  |  | 0 |  | CS ÚRS 2022 02 |  | 2
PP |  |  |  | Vyčištění budov nebo objektů před předáním do užívání budov bytové nebo občanské výstavby, světlé výšky podlaží do 4 m
VV |  |  |  | *m.č.111 4.35*2.75=11.963 [A] *okna 1.20*0.45=0.540 [B] *dveře 0.80*0.15=0.120 [C] *m.č.112 4.35*4.05=17.618 [D] *okna 0.90*0.45=0.405 [E] 1.20*0.45=0.540 [F] *dveře 0.80*0.15=0.120 [G] *m.č.116 5.605*4.95=27.745 [H] *okna 0.90*0.45=0.405 [I] *dveře 0.80*0.15=0.120 [J] *vstupní dveře 1.75*0.45=0.788 [K] *prostor klece klimatizační jednotky (1.0+1.75+2.05*2)*(1.30+1.30)=17.810 [L] *ostatní plochy *odhad 50.0=50.000 [M] *2.NP. *m.č.217 11.90*(6.60-0.30)=74.970 [N] *mezi sloupy (11.90-0.45*2)*0.30=3.300 [O] *okna 0.90*0.35*3=0.945 [P] *dveře 1.40*0.15=0.210 [Q] *ostatní plochy *odhad 50.0=50.000 [R] Celkem: A+B+C+D+E+F+G+H+I+J+K+L+M+N+O+P+Q+R=257.599 [S]
TS
P | 40 | 953312111 |  | Vložky svislé do dilatačních spár z polystyrenových desek fasádních včetně dodání a osazení, v jakémkoliv zdivu do 10 mm | M2 | 0.3 | 0.000137 |  |  |  | 0 |  | CS ÚRS 2022 02 |  | 2
PP |  |  |  | Vložky svislé do dilatačních spár z polystyrenových desek fasádních včetně dodání a osazení, v jakémkoliv zdivu do 10 mm
VV |  |  |  | *oddělení původního a nového základu 0.60*0.50=0.300 [A] Celkem: A=0.300 [B]
TS
P | 41 | 916131113 |  | Osazení silničního obrubníku betonového se zřízením lože, s vyplněním a zatřením spár cementovou maltou ležatého s boční opěrou z betonu prostého, do lože z bet | M | 10 | 0.20219 |  |  |  | 0 |  | CS ÚRS 2022 02 |  | 2
PP |  |  |  | Osazení silničního obrubníku betonového se zřízením lože, s vyplněním a zatřením spár cementovou maltou ležatého s boční opěrou z betonu prostého, do lože z betonu prostého
VV |  |  |  | *dle v.č.004 10.0=10.000 [A] Celkem: A=10.000 [B]
TS |  |  |  | Dodávka neuvažována-osaení stávajícího obrubníku.
SD |  | 63 96 |  | Bourání konstrukcí
P | 42 | 965045111 |  | Bourání potěrů tl. do 50 mm cementových nebo pískocementových, plochy do 1 m2 | M2 | 11.37 | 0 |  |  |  | 0 |  | CS ÚRS 2022 02 |  | 2
PP |  |  |  | Bourání potěrů tl. do 50 mm cementových nebo pískocementových, plochy do 1 m2
VV |  |  |  | *1.NP *m.č.116 5.605*4.95*0.50=13.872 [A] *dveře 0.80*0.15*0.50=0.060 [B] *vstupní dveře 1.75*0.15*0.50=0.131 [C] *odpočet *kanálky -3.50*0.80*0.50=-1.400 [D] -0.60*0.50*0.50*4=-0.600 [E] -1.10*0.40*0.50=-0.220 [F] -3.15*0.30*0.50=-0.473 [G] Celkem: A+B+C+D+E+F+G=11.370 [H]
TS |  |  |  | z 50%
P | 43 | 978013141 |  | Otlučení vápenných nebo vápenocementových omítek vnitřních ploch stěn s vyškrabáním spar, s očištěním zdiva, v rozsahu přes 10 do 30 % | M2 | 252.87 | 0 |  |  |  | 0 |  | CS ÚRS 2022 02 |  | 2
PP |  |  |  | Otlučení vápenných nebo vápenocementových omítek vnitřních ploch stěn s vyškrabáním spar, s očištěním zdiva, v rozsahu přes 10 do 30 %
VV |  |  |  | *1.NP *m.č.111 (4.35+2.75)*2*3.0=42.600 [A] *okna -1.20*1.50=-1.800 [B] *dveře -0.80*1.97=-1.576 [C] *ostění *okna (1.20+1.50*2)*0.15=0.630 [D] *m.č.112 (4.35+4.05)*2*3.0=50.400 [E] *okna -0.90*1.20=-1.080 [F] -1.20*1.50=-1.800 [G] *dveře -0.80*1.97=-1.576 [H] *ostění *okna (0.90+1.20*2)*0.15=0.495 [I] (1.20+1.50*2)*0.15=0.630 [J] *m.č.116 (5.605+4.95)*2*3.0=63.330 [K] *okna -1.20*1.50=-1.800 [L] *dveře -0.80*1.97=-1.576 [M] *vstupní dveře -1.75*2.20=-3.850 [N] *ostění *okna (1.20+1.50*2)*0.15=0.630 [O] *vstupní dveře (1.75+2.20*2)*0.15=0.923 [P] *2.NP. *m.č.217 (11.90+6.60+0.30)*2*3.0=112.800 [Q] *okna -0.90*1.20*3=-3.240 [R] *dveře -1.40*1.97=-2.758 [S] *ostění *okna (0.906+1.20*2)*0.15*3=1.488 [T] Celkem: A+B+C+D+E+F+G+H+I+J+K+L+M+N+O+P+Q+R+S+T=252.870 [U]
TS
P | 44 | 979021113 |  | Očištění vybouraných prvků při překopech inženýrských sítí od spojovacího materiálu s odklizením a uložením očištěných hmot a spojovacího materiálu na skládku d | M | 10 | 0 |  |  |  | 0 |  | CS ÚRS 2022 02 |  | 2
PP |  |  |  | Očištění vybouraných prvků při překopech inženýrských sítí od spojovacího materiálu s odklizením a uložením očištěných hmot a spojovacího materiálu na skládku do vzdálenosti 10 m nebo naložením na dopravní prostředek obrubníků a krajníků, vybouraných z jakéhokoliv lože a s jakoukoliv výplní spár silničních
VV |  |  |  | *dle v.č.004 10.0=10.000 [A] Celkem: A=10.000 [B]
TS
SD |  | 63 97 |  | Prorážení otvorů a ostatní bourací práce
P | 45 | 978011141 |  | Otlučení vápenných nebo vápenocementových omítek vnitřních ploch stropů, v rozsahu přes 10 do 30 % | M2 | 135.596 | 0 |  |  |  | 0 |  | CS ÚRS 2022 02 |  | 2
PP |  |  |  | Otlučení vápenných nebo vápenocementových omítek vnitřních ploch stropů, v rozsahu přes 10 do 30 %
VV |  |  |  | *1.NP. *m.č.111 4.35*2.75=11.963 [A] *m.č.112 4.35*4.05=17.618 [B] *m.č.116 5.605*4.95=27.745 [C] *2.NP. *m.č.217 11.90*(6.60-0.30)=74.970 [D] *mezi sloupy (11.90-0.45*2)*0.30=3.300 [E] Celkem: A+B+C+D+E=135.596 [F]
TS
P | 46 | 979051121 |  | Očištění vybouraných prvků při překopech inženýrských sítí od spojovacího materiálu s odklizením a uložením očištěných hmot a spojovacího materiálu na skládku d | M2 | 11 | 0 |  |  |  | 0 |  | CS ÚRS 2022 02 |  | 2
PP |  |  |  | Očištění vybouraných prvků při překopech inženýrských sítí od spojovacího materiálu s odklizením a uložením očištěných hmot a spojovacího materiálu na skládku do vzdálenosti 10 m nebo naložením na dopravní prostředek zámkových dlaždic s vyplněním spár kamenivem
VV |  |  |  | *dle TZ. 11.0=11.000 [A] Celkem: A=11.000 [B]
TS
SD |  | 63 99 |  | Přesun hmot a manipulace se sutí
P | 47 | 997221111 |  | Vodorovná doprava suti nošením s naložením a se složením ze sypkých materiálů, na vzdálenost do 50 m | T | 3.217 | 0 |  |  |  | 0 |  | CS ÚRS 2022 02 |  | 2
PP |  |  |  | Vodorovná doprava suti nošením s naložením a se složením ze sypkých materiálů, na vzdálenost do 50 m
VV |  |  |  | *vybouraný asfalt 0.440=0.440 [A] *podsyp pod vybouranou zámkovou dlažbou 0.737=0.737 [B] *beton z obrubníku 10.00*(0.29-0.086)=2.040 [C] Celkem: A+B+C=3.217 [D]
TS
P | 48 | 997221121 |  | Vodorovná doprava suti nošením s naložením a se složením z kusových materiálů, na vzdálenost do 50 m | T | 5.746 | 0 |  |  |  | 0 |  | CS ÚRS 2022 02 |  | 2
PP |  |  |  | Vodorovná doprava suti nošením s naložením a se složením z kusových materiálů, na vzdálenost do 50 m
VV |  |  |  | vybouranný obrubník *tam 10.0*0.086=0.860 [A] *zpět 10.0*0.086=0.860 [B] *vybouraná zámková dlažba *tam 2.013=2.013 [C] *zpět 2.013=2.013 [D] Celkem: A+B+C+D=5.746 [E]
TS
SD |  | 63 998 |  | Přesun hmot
P | 49 | 998011002 |  | Přesun hmot pro budovy občanské výstavby, bydlení, výrobu a služby s nosnou svislou konstrukcí zděnou z cihel, tvárnic nebo kamene vodorovná dopravní vzdálenost | T | 35.249 | 0 |  |  |  | 0 |  | CS ÚRS 2022 02 |  | 2
PP |  |  |  | Přesun hmot pro budovy občanské výstavby, bydlení, výrobu a služby s nosnou svislou konstrukcí zděnou z cihel, tvárnic nebo kamene vodorovná dopravní vzdálenost do 100 m pro budovy výšky přes 6 do 12 m
VV
TS
SD |  | 711 |  | Izolace proti vodě, vlhkosti a plynům
P | 50 | 711111001 |  | Provedení izolace proti zemní vlhkosti natěradly a tmely za studena na ploše vodorovné V nátěrem penetračním | M2 | 7.56 | 0 |  |  |  | 0 |  | CS ÚRS 2022 02 |  | 2
PP |  |  |  | Provedení izolace proti zemní vlhkosti natěradly a tmely za studena na ploše vodorovné V nátěrem penetračním
VV |  |  |  | *pod novou stěnu klimatizační jednotky (0.20*2+1.0+1.75+2.05*2+1.30*2-0.20*2)*2*0.40=7.560 [A] Celkem: A=7.560 [B]
TS
P | 51 | 711112001 |  | Provedení izolace proti zemní vlhkosti natěradly a tmely za studena na ploše svislé S nátěrem penetračním | M2 | 30.24 | 0 |  |  |  | 0 |  | CS ÚRS 2022 02 |  | 2
PP |  |  |  | Provedení izolace proti zemní vlhkosti natěradly a tmely za studena na ploše svislé S nátěrem penetračním
VV |  |  |  | *pod novou stěnu klimatizační jednotky (0.20*2+1.0+1.75+2.05*2+1.30*2-0.20*2)*2*0.80*2=30.240 [A] Celkem: A=30.240 [B]
TS
P | 52 | 11163150 |  | lak penetrační asfaltový | T | 0.011 | 1 |  |  |  | 0 |  | CS ÚRS 2022 02 |  | 2
PP |  |  |  | lak penetrační asfaltový
VV |  |  |  | *vodorovná 7.56*0.00030=0.002 [A] *svislá 30.24*0.00035=0.011 [B]
TS |  |  |  | Spotřeba 0,3-0,4kg/m2
P | 53 | 711141559 |  | Provedení izolace proti zemní vlhkosti pásy přitavením NAIP na ploše vodorovné V | M2 | 7.56 | 0.000398 |  |  |  | 0 |  | CS ÚRS 2022 02 |  | 2
PP |  |  |  | Provedení izolace proti zemní vlhkosti pásy přitavením NAIP na ploše vodorovné V
VV |  |  |  | *pod novou stěnu klimatizační jednotky (0.20*2+1.0+1.75+2.05*2+1.30*2-0.20*2)*2*0.40=7.560 [A] Celkem: A=7.560 [B]
TS
P | 54 | 711142559 |  | Provedení izolace proti zemní vlhkosti pásy přitavením NAIP na ploše svislé S | M2 | 30.24 | 0.000398 |  |  |  | 0 |  | CS ÚRS 2022 02 |  | 2
PP |  |  |  | Provedení izolace proti zemní vlhkosti pásy přitavením NAIP na ploše svislé S
VV |  |  |  | *pod novou stěnu klimatizační jednotky (0.20*2+1.0+1.75+2.05*2+1.30*2-0.20*2)*2*0.80*2=30.240 [A] Celkem: A=30.240 [B]
TS
P | 55 | 62832001 |  | pás asfaltový natavitelný oxidovaný tl 3,5mm typu V60 S35 s vložkou ze skleněné rohože, s jemnozrnným minerálním posypem | M2 | 42.294 | 0.0048 |  |  |  | 0 |  | CS ÚRS 2022 02 |  | 2
PP |  |  |  | pás asfaltový natavitelný oxidovaný tl 3,5mm typu V60 S35 s vložkou ze skleněné rohože, s jemnozrnným minerálním posypem
VV |  |  |  | *vodorovně 7.56*1.15=8.694 [A] *svisle 30.24*1.20=36.288 [B] B * 1.1655Koeficient množství=42.294 [C]
TS
SD |  | 766 |  | Konstrukce truhlářské
P | 56 | R127991 |  | Výměna stávajíciho kování za uzamykatelný systém s kováním a cylindrickou zámkovou vložkou s odolností proti vloupání v bezpečností třídě RC3 | KUS | 3 | 0 |  |  |  | 0 |  | [bez vazby na CS] |  | 2
PP |  |  |  | Výměna stávajíciho kování za uzamykatelný systém s kováním a cylindrickou zámkovou vložkou s odolností proti vloupání v bezpečností třídě RC3
VV
TS |  |  |  | Odhadová cena.
SD |  | 767 |  | Konstrukce zámečnické
P | 57 | 767996701 |  | Demontáž ostatních zámečnických konstrukcí o hmotnosti jednotlivých dílů řezáním do 50 kg | KG | 250 | 0 |  |  |  | 0 |  | CS ÚRS 2022 02 |  | 2
PP |  |  |  | Demontáž ostatních zámečnických konstrukcí o hmotnosti jednotlivých dílů řezáním do 50 kg
VV |  |  |  | *demontáž stávající klec e chladících jednotek *odhadová hmotnost 250.0=250.000 [A] Celkem: A=250.000 [B]
TS |  |  |  | Odhadová hmotnost.
P | 58 | 767995111 |  | Montáž ostatních atypických zámečnických konstrukcí hmotnosti do 5 kg | KG | 91.288 | 6.7e-05 |  |  |  | 0 |  | CS ÚRS 2022 02 |  | 2
PP |  |  |  | Montáž ostatních atypických zámečnických konstrukcí hmotnosti do 5 kg
VV |  |  |  | skelet klece exterových chladících jednotek *dle výpisu zámečnických konstrukcí *spojovací materiál 91.288=91.288 [A] Celkem: A=91.288 [B]
TS
P | 59 | 767995112 |  | Montáž ostatních atypických zámečnických konstrukcí hmotnosti přes 5 do 10 kg | KG | 24.637 | 6.1e-05 |  |  |  | 0 |  | CS ÚRS 2022 02 |  | 2
PP |  |  |  | Montáž ostatních atypických zámečnických konstrukcí hmotnosti přes 5 do 10 kg
VV |  |  |  | *skelet klece exteriérových c hladících jednotek *dle výpisu zámečnických konstrukcí *jackl 50*50*6,3mm *distanc *dl.0,95m -3ks 24.637=24.637 [A] Celkem: A=24.637 [B]
TS
P | 60 | 767995113 |  | Montáž ostatních atypických zámečnických konstrukcí hmotnosti přes 10 do 20 kg | KG | 147.825 | 5.8e-05 |  |  |  | 0 |  | CS ÚRS 2022 02 |  | 2
PP |  |  |  | Montáž ostatních atypických zámečnických konstrukcí hmotnosti přes 10 do 20 kg
VV |  |  |  | *skelet krycí klece exteriérových chladících jednotek *dle výpisu zámečnických konstrukcí *distanc dl.1,67m-3ks 43.31=43.310 [A] *distanc *dl.2,015m-6ks 104.515=104.515 [B] Celkem: A+B=147.825 [C]
TS
P | 61 | 767995114 |  | Montáž ostatních atypických zámečnických konstrukcí hmotnosti přes 20 do 50 kg | KG | 436.127 | 5.1e-05 |  |  |  | 0 |  | CS ÚRS 2022 02 |  | 2
PP |  |  |  | Montáž ostatních atypických zámečnických konstrukcí hmotnosti přes 20 do 50 kg
VV |  |  |  | *skelet krycí klece exteriérových chladících jednotek *dle výpisu zámečnických konstrukcí *sloupek *dl.3,10m-12ks 321.584=321.584 [A] *příčle *dl.2,65m-5ks 114.543=114.543 [B] Celkem: A+B=436.127 [C]
TS
P | 62 | R15531 |  | Skelet klece exteriérových cladících jednotek | KG | 699.877 | 0 |  |  |  | 0 |  | [bez vazby na CS] |  | 2
PP |  |  |  | Skelet klece exteriérových cladících jednotek
VV |  |  |  | skelet klece exterových chladících jednotek *dle výpisu zámečnických konstrukcí *spojovací materiál 91.288=91.288 [A] *jackl 50*50*6,3mm *distanc *dl.0,95m -3ks 24.637=24.637 [B] *distanc dl.1,67m-3ks 43.31=43.310 [C] *distanc *dl.2,015m-6ks 104.515=104.515 [D] *sloupek *dl.3,10m-12ks 321.584=321.584 [E] *příčle *dl.2,65m-5ks 114.543=114.543 [F] Celkem: A+B+C+D+E+F=699.877 [G]
TS |  |  |  | Bez tahokovu. Zárový pozink-ponor s ochranným povlakem Zn v tl. 60 mikrónů.
P | 63 | 767995111 | 1 | Montáž ostatních atypických zámečnických konstrukcí hmotnosti do 5 kg | KG | 121.07 | 6.7e-05 |  |  |  | 0 |  | CS ÚRS 2022 02 |  | 2
PP |  |  |  | Montáž ostatních atypických zámečnických konstrukcí hmotnosti do 5 kg
VV |  |  |  | *pomocná ocelov á konstrukce TAHOKOVU *dle výpisu zámečnických konstrukcí *prořez a spojovací materiál 121.07=121.070 [A] Celkem: A=121.070 [B]
TS
P | 64 | 767995113 | 1 | Montáž ostatních atypických zámečnických konstrukcí hmotnosti přes 10 do 20 kg | KG | 11.15 | 5.8e-05 |  |  |  | 0 |  | CS ÚRS 2022 02 |  | 2
PP |  |  |  | Montáž ostatních atypických zámečnických konstrukcí hmotnosti přes 10 do 20 kg
VV |  |  |  | *pomocná ocelov á konstrukce TAHOKOVU *dle výpisu zámečnických konstrukcí *dveře *jekl 25*25*3mm 11.15=11.150 [A] Celkem: A=11.150 [B]
TS
P | 65 | 767995115 |  | Montáž ostatních atypických zámečnických konstrukcí hmotnosti přes 50 do 100 kg | KG | 94.47 | 4.9e-05 |  |  |  | 0 |  | CS ÚRS 2022 02 |  | 2
PP |  |  |  | Montáž ostatních atypických zámečnických konstrukcí hmotnosti přes 50 do 100 kg
VV |  |  |  | *pomocná ocelov á konstrukce TAHOKOVU *dle výpisu zámečnických konstrukcí *rám stropu *pásové ocel 5*50mm 94.47=94.470 [A] Celkem: A=94.470 [B]
TS
P | 66 | 767995116 |  | Montáž ostatních atypických zámečnických konstrukcí hmotnosti přes 100 do 250 kg | KG | 133.45 | 4.7e-05 |  |  |  | 0 |  | CS ÚRS 2022 02 |  | 2
PP |  |  |  | Montáž ostatních atypických zámečnických konstrukcí hmotnosti přes 100 do 250 kg
VV |  |  |  | *krycí klec exteriérových chladících jednotek *dle výpisu zámečnických konstrukcí *rám stěn *úhelník 30*20*3mm 133.45=133.450 [A] Celkem: A=133.450 [B]
TS
P | 67 | R51532 |  | Pomocné ocelové konstrukce TAHOKOVU | KG | 360.14 | 0 |  |  |  | 0 |  | [bez vazby na CS] |  | 2
PP |  |  |  | Pomocné ocelové konstrukce TAHOKOVU
VV |  |  |  | *pomocná ocelov á konstrukce TAHOKOVU *dle výpisu zámečnických konstrukcí *prořez a spojovací materiál 121.07=121.070 [A] *dveře *jekl 25*25*3mm 11.15=11.150 [B] *rám stropu *pásové ocel 5*50mm 94.47=94.470 [C] *rám stěn *úhelník 30*20*3mm 133.45=133.450 [D] Celkem: A+B+C+D=360.140 [E]
TS
P | 68 | R121767-1 |  | Montáž tahokovu na stěny | M2 | 35.94 | 0 |  |  |  | 0 |  | [bez vazby na CS] |  | 2
PP |  |  |  | Montáž tahokovu na stěny
VV |  |  |  | *krycí klec exteriérových chladících jednotek *dle výpisu zámečnických konstrukcí 35.94=35.940 [A] Celkem: A=35.940 [B]
TS
P | 69 | R11594-1 |  | plech děrovaný tahokov- oko 115*48-20 (tl.2mm) | T | 0.46 | 1 |  |  |  | 0 |  | [bez vazby na CS] |  | 2
PP |  |  |  | plech děrovaný tahokov- oko 115*48-20 (tl.2mm)
VV |  |  |  | 460.03*0.001=0.460 [A] Celkem: A=0.460 [B]
TS |  |  |  | hmotnost: 12,80 kg/m2 Žárový pozink.
P | 70 | R76722 |  | Montáž tahokovu na strop | M2 | 16.62 | 0 |  |  |  | 0 |  | [bez vazby na CS] |  | 2
PP |  |  |  | Montáž tahokovu na strop
VV |  |  |  | *krycí klec exteriérových chladících jednotek *dle výpisu zámečnických konstrukcí 16.62=16.620 [A] Celkem: A=16.620 [B]
TS
P | 71 | R115942 |  | plech děrovaný tahokov--kosočtverec 43/13*2,5 (tl.2,5mm) | T | 0.108 | 1 |  |  |  | 0 |  | [bez vazby na CS] |  | 2
PP |  |  |  | plech děrovaný tahokov--kosočtverec 43/13*2,5 (tl.2,5mm)
VV |  |  |  | 108.03*0.001=0.108 [A] Celkem: A=0.108 [B]
TS |  |  |  | hmotnost: 6,50 kg/m2 Žárový pozink.
SD |  | 776 |  | Podlahy povlakové
P | 72 | 776201812 |  | Demontáž povlakových podlahovin lepených ručně s podložkou | M2 | 161.163 | 0 |  |  |  | 0 |  | CS ÚRS 2022 02 |  | 2
PP |  |  |  | Demontáž povlakových podlahovin lepených ručně s podložkou
VV |  |  |  | *1.NP. *m.č.116 5.605*4.95=27.745 [A] *dveře 0.80*0.15=0.120 [B] *vstupní dveře 1.75*0.15=0.263 [C] *odpočet *kanálky -3.50*0.80=-2.800 [D] -0.60*0.50*4=-1.200 [E] -1.10*0.40=-0.440 [F] -3.15*0.30=-0.945 [G] *2.NP. *m.č.216 11.10*5.40=59.940 [H] *m.č.217 11.90*(6.60-0.30)=74.970 [I] *mezi sloupy (11.90-0.45*2)*0.30=3.300 [J] *vstupní dveře 1.40*0.15=0.210 [K] Celkem: A+B+C+D+E+F+G+H+I+J+K=161.163 [L]
TS
P | 73 | 776410811 |  | Demontáž soklíků nebo lišt pryžových nebo plastových | M | 86.56 | 0 |  |  |  | 0 |  | CS ÚRS 2022 02 |  | 2
PP |  |  |  | Demontáž soklíků nebo lišt pryžových nebo plastových
VV |  |  |  | *1.NP. *m.č.116 (5.605+4.95)*2-0.80-1.75+0.15*2=18.860 [A] *2.NP. *m.č.216 (11.10+5.40)*2-1.50=31.500 [B] *m.č.217 (11.90+6.60+0.30)*2-1.40=36.200 [C] Celkem: A+B+C=86.560 [D]
TS
P | 74 | 776121321 |  | Příprava podkladu penetrace neředěná podlah | M2 | 161.163 | 0.0002 |  |  |  | 0 |  | CS ÚRS 2022 02 |  | 2
PP |  |  |  | Příprava podkladu penetrace neředěná podlah
VV |  |  |  | *1.NP. *m.č.116 5.605*4.95=27.745 [A] *dveře 0.80*0.15=0.120 [B] *vstupní dveře 1.75*0.15=0.263 [C] *odpočet *kanálky -3.50*0.80=-2.800 [D] -0.60*0.50*4=-1.200 [E] -1.10*0.40=-0.440 [F] -3.15*0.30=-0.945 [G] *2.NP. *m.č.216 11.10*5.40=59.940 [H] *m.č.217 11.90*(6.60-0.30)=74.970 [I] *mezi sloupy (11.90-0.45*2)*0.30=3.300 [J] *vstupní dveře 1.40*0.15=0.210 [K] Celkem: A+B+C+D+E+F+G+H+I+J+K=161.163 [L]
TS
P | 75 | 776111311 |  | Příprava podkladu vysátí podlah | M2 | 161.163 | 0 |  |  |  | 0 |  | CS ÚRS 2022 02 |  | 2
PP |  |  |  | Příprava podkladu vysátí podlah
VV |  |  |  | *1.NP. *m.č.116 5.605*4.95=27.745 [A] *dveře 0.80*0.15=0.120 [B] *vstupní dveře 1.75*0.15=0.263 [C] *odpočet *kanálky -3.50*0.80=-2.800 [D] -0.60*0.50*4=-1.200 [E] -1.10*0.40=-0.440 [F] -3.15*0.30=-0.945 [G] *2.NP. *m.č.216 11.10*5.40=59.940 [H] *m.č.217 11.90*(6.60-0.30)=74.970 [I] *mezi sloupy (11.90-0.45*2)*0.30=3.300 [J] *vstupní dveře 1.40*0.15=0.210 [K] Celkem: A+B+C+D+E+F+G+H+I+J+K=161.163 [L]
TS
P | 76 | 776141121 |  | Příprava podkladu vyrovnání samonivelační stěrkou podlah min.pevnosti 30 MPa, tloušťky do 3 mm | M2 | 161.163 | 0.0045 |  |  |  | 0 |  | CS ÚRS 2022 02 |  | 2
PP |  |  |  | Příprava podkladu vyrovnání samonivelační stěrkou podlah min.pevnosti 30 MPa, tloušťky do 3 mm
VV |  |  |  | *1.NP. *m.č.116 5.605*4.95=27.745 [A] *dveře 0.80*0.15=0.120 [B] *vstupní dveře 1.75*0.15=0.263 [C] *odpočet *kanálky -3.50*0.80=-2.800 [D] -0.60*0.50*4=-1.200 [E] -1.10*0.40=-0.440 [F] -3.15*0.30=-0.945 [G] *2.NP. *m.č.216 11.10*5.40=59.940 [H] *m.č.217 11.90*(6.60-0.30)=74.970 [I] *mezi sloupy (11.90-0.45*2)*0.30=3.300 [J] *vstupní dveře 1.40*0.15=0.210 [K] Celkem: A+B+C+D+E+F+G+H+I+J+K=161.163 [L]
TS
P | 77 | 776222111 |  | Montáž podlahovin z PVC lepením 2-složkovým lepidlem (do vlhkých prostor) z pásů | M2 | 161.163 | 0.0007 |  |  |  | 0 |  | CS ÚRS 2022 02 |  | 2
PP |  |  |  | Montáž podlahovin z PVC lepením 2-složkovým lepidlem (do vlhkých prostor) z pásů
VV |  |  |  | *1.NP. *m.č.116 5.605*4.95=27.745 [A] *dveře 0.80*0.15=0.120 [B] *vstupní dveře 1.75*0.15=0.263 [C] *odpočet *kanálky -3.50*0.80=-2.800 [D] -0.60*0.50*4=-1.200 [E] -1.10*0.40=-0.440 [F] -3.15*0.30=-0.945 [G] *2.NP. *m.č.216 11.10*5.40=59.940 [H] *m.č.217 11.90*(6.60-0.30)=74.970 [I] *mezi sloupy (11.90-0.45*2)*0.30=3.300 [J] *vstupní dveře 1.40*0.15=0.210 [K] Celkem: A+B+C+D+E+F+G+H+I+J+K=161.163 [L]
TS
P | 78 | 28412-1 |  | krytina podlahová homogenní PVC anntistatická tl.2,0 mm ve formě dlaždic 608*608 mm | M2 | 165.998 | 0.00264 |  |  |  | 0 |  | [bez vazby na CS] |  | 2
PP |  |  |  | krytina podlahová homogenní PVC anntistatická tl.2,0 mm ve formě dlaždic 608*608 mm
VV |  |  |  | 161.163*1.03=165.998 [A] Celkem: A=165.998 [B]
TS
P | 79 | 776411112 |  | Montáž soklíků lepením obvodových, výšky přes 80 do 100 mm | M | 86.56 | 3e-05 |  |  |  | 0 |  | CS ÚRS 2022 02 |  | 2
PP |  |  |  | Montáž soklíků lepením obvodových, výšky přes 80 do 100 mm
VV |  |  |  | *1.NP. *m.č.116 (5.605+4.95)*2-0.80-1.75+0.15*2=18.860 [A] *2.NP. *m.č.216 (11.10+5.40)*2-1.50=31.500 [B] *m.č.217 (11.90+6.60+0.30)*2-1.40=36.200 [C] Celkem: A+B+C=86.560 [D]
TS
P | 80 | 28411010 |  | lišta soklová PVC 20x100mm | M | 88.291 | 0.00038 |  |  |  | 0 |  | CS ÚRS 2022 02 |  | 2
PP |  |  |  | lišta soklová PVC 20x100mm
VV |  |  |  | 86.56*1.02=88.291 [A] Celkem: A=88.291 [B]
TS
P | 81 | 776991121 |  | Ostatní práce údržba nových podlahovin po pokládce čištění základní | M2 | 161.163 | 0 |  |  |  | 0 |  | CS ÚRS 2022 02 |  | 2
PP |  |  |  | Ostatní práce údržba nových podlahovin po pokládce čištění základní
VV |  |  |  | *1.NP. *m.č.116 5.605*4.95=27.745 [A] *dveře 0.80*0.15=0.120 [B] *vstupní dveře 1.75*0.15=0.263 [C] *odpočet *kanálky -3.50*0.80=-2.800 [D] -0.60*0.50*4=-1.200 [E] -1.10*0.40=-0.440 [F] -3.15*0.30=-0.945 [G] *2.NP. *m.č.216 11.10*5.40=59.940 [H] *m.č.217 11.90*(6.60-0.30)=74.970 [I] *mezi sloupy (11.90-0.45*2)*0.30=3.300 [J] *vstupní dveře 1.40*0.15=0.210 [K] Celkem: A+B+C+D+E+F+G+H+I+J+K=161.163 [L]
TS
SD |  | 783 |  | Dokončovací práce - nátěry
P | 82 | 783306811 |  | Odstranění nátěrů ze zámečnických konstrukcí oškrábáním | M2 | 10.77 | 0 |  |  |  | 0 |  | CS ÚRS 2022 02 |  | 2
PP |  |  |  | Odstranění nátěrů ze zámečnických konstrukcí oškrábáním
VV |  |  |  | *1.NP *m.č.116 *kanálky 3.50*0.80*2=5.600 [A] 0.60*0.50*4*2=2.400 [B] 1.10*0.40*2=0.880 [C] 3.15*0.30*2=1.890 [D] Celkem: A+B+C+D=10.770 [E]
TS
P | 83 | 783314201 |  | Základní antikorozní nátěr zámečnických konstrukcí jednonásobný syntetický standardní | M2 | 10.77 | 0.000169 |  |  |  | 0 |  | CS ÚRS 2022 02 |  | 2
PP |  |  |  | Základní antikorozní nátěr zámečnických konstrukcí jednonásobný syntetický standardní
VV |  |  |  | *1.NP *m.č.116 *kanálky 3.50*0.80*2=5.600 [A] 0.60*0.50*4*2=2.400 [B] 1.10*0.40*2=0.880 [C] 3.15*0.30*2=1.890 [D] Celkem: A+B+C+D=10.770 [E]
TS
P | 84 | 783347101 |  | Krycí nátěr (email) zámečnických konstrukcí jednonásobný polyuretanový | M2 | 282.951 | 8.6e-05 |  |  |  | 0 |  | CS ÚRS 2022 02 |  | 2
PP |  |  |  | Krycí nátěr (email) zámečnických konstrukcí jednonásobný polyuretanový
VV |  |  |  | *skelet exteriérových chladíc ích jednotek *dle výpisu zámečnických výrobků 14.08+2.112=16.192 [A] *pomocná oc elová konstrukce TAHOKOVU (11.15+131.45+94.47+121.07)*65*0.001=23.279 [B] *tahokov na sttěny 35.94*2*2=143.760 [C] *tahokov na strop 16.62*3*2=99.720 [D] Celkem: A+B+C+D=282.951 [E]
TS |  |  |  | 2*
P | 85 | 783315101 |  | Mezinátěr zámečnických konstrukcí jednonásobný syntetický standardní | M2 | 21.54 | 0.000123 |  |  |  | 0 |  | CS ÚRS 2022 02 |  | 2
PP |  |  |  | Mezinátěr zámečnických konstrukcí jednonásobný syntetický standardní
VV |  |  |  | *1.NP *m.č.116 *odpočet *kanálky 3.50*0.80*2*2=11.200 [A] 0.60*0.50*4*2*2=4.800 [B] 1.10*0.40*2*2=1.760 [C] 3.15*0.30*2*2=3.780 [D] Celkem: A+B+C+D=21.540 [E]
TS |  |  |  | 2*
P | 86 | 783317101 |  | Krycí nátěr (email) zámečnických konstrukcí jednonásobný syntetický standardní | M2 | 21.54 | 0.000123 |  |  |  | 0 |  | CS ÚRS 2022 02 |  | 2
PP |  |  |  | Krycí nátěr (email) zámečnických konstrukcí jednonásobný syntetický standardní
VV |  |  |  | *1.NP *m.č.116 *odpočet *kanálky 3.50*0.80*2*2=11.200 [A] 0.60*0.50*4*2*2=4.800 [B] 1.10*0.40*2*2=1.760 [C] 3.15*0.30*2*2=3.780 [D] Celkem: A+B+C+D=21.540 [E]
TS
P | 87 | 783301313 |  | Příprava podkladu zámečnických konstrukcí před provedením nátěru odmaštění odmašťovačem ředidlovým | M2 | 10.77 | 6.7e-05 |  |  |  | 0 |  | CS ÚRS 2022 02 |  | 2
PP |  |  |  | Příprava podkladu zámečnických konstrukcí před provedením nátěru odmaštění odmašťovačem ředidlovým
VV |  |  |  | *1.NP *m.č.116 *kanálky 3.50*0.80*2=5.600 [A] 0.60*0.50*4*2=2.400 [B] 1.10*0.40*2=0.880 [C] 3.15*0.30*2=1.890 [D] Celkem: A+B+C+D=10.770 [E]
TS
P | 88 | R78333-1 |  | Mezinátěr zámečnických konstrukcí jednonásobný polyuretanový | M2 | 282.951 | 0.00023 |  |  |  | 0 |  | [bez vazby na CS] |  | 2
PP |  |  |  | Mezinátěr zámečnických konstrukcí jednonásobný polyuretanový
VV |  |  |  | *skelet exteriérových chladíc ích jednotek *dle výpisu zámečnických výrobků 14.08+2.112=16.192 [A] *pomocná oc elová konstrukce TAHOKOVU (11.15+131.45+94.47+121.07)*65*0.001=23.279 [B] *tahokov na sttěny 35.94*2*2=143.760 [C] *tahokov na strop 16.62*3*2=99.720 [D] Celkem: A+B+C+D=282.951 [E]
TS |  |  |  | 2*
P | 89 | 783334201 |  | Základní antikorozní nátěr zámečnických konstrukcí jednonásobný epoxidový | M2 | 282.951 | 0.000144 |  |  |  | 0 |  | CS ÚRS 2022 02 |  | 2
PP |  |  |  | Základní antikorozní nátěr zámečnických konstrukcí jednonásobný epoxidový
VV |  |  |  | *skelet exteriérových chladíc ích jednotek *dle výpisu zámečnických výrobků 14.08+2.112=16.192 [A] *pomocná oc elová konstrukce TAHOKOVU (11.15+131.45+94.47+121.07)*65*0.001=23.279 [B] *tahokov na sttěny 35.94*2*2=143.760 [C] *tahokov na strop 16.62*3*2=99.720 [D] Celkem: A+B+C+D=282.951 [E]
TS |  |  |  | 2* Protikorózní pigmenty tl.80 mikrónů.
SD |  | 784 |  | Dokončovací práce - malby a tapety
P | 90 | 784211101 |  | Malby z malířských směsí oděruvzdorných za mokra dvojnásobné, bílé za mokra oděruvzdorné výborně v místnostech výšky do 3,80 m | M2 | 404.726 | 0.000258 |  |  |  | 0 |  | CS ÚRS 2022 02 |  | 2
PP |  |  |  | Malby z malířských směsí oděruvzdorných za mokra dvojnásobné, bílé za mokra oděruvzdorné výborně v místnostech výšky do 3,80 m
VV |  |  |  | *stropy *m.č.111 4.35*2.75=11.963 [A] *m.č.112 4.35*4.05=17.618 [B] *m.č.116 5.605*4.95=27.745 [C] *2.NP. *m.č.217 11.90*(6.60-0.30)=74.970 [D] *mezi sloupy (11.90-0.45*2)*0.30=3.300 [E] *stěny *1.NP *m.č.111 (4.35+2.75)*2*3.0=42.600 [F] *m.č.112 (4.35+4.05)*2*3.0=50.400 [G] *m.č.116 (5.605+4.95)*2*3.0=63.330 [H] *2.NP. *m.č.217 (11.90+6.60+0.30)*2*3.0=112.800 [I] Celkem: A+B+C+D+E+F+G+H+I=404.726 [J]
TS
SD |  | 947 |  | Ostatní
P | 91 | R02861 |  | PRŮZKUMNÉ PRÁCE DIAGNOSTIKY KONSTRUKCÍ NA POVRCHU vč. protokolu | KPL | 1 | 0 |  |  |  | 0 |  | [bez vazby na CS] |  | 2
PP
VV |  |  |  | 1=1.000 [A] měrění vlivu bludných proudů v průběhu stavby, v rozsahu dle TZ a TKP 25A, SR 5/7(S) a ČSN EN 50122-2, ed.2)(Zajišťuje spec. pracoviště dle TP 124), vč. protokolu 1: dle technické zprávy N.1.5.6.3
TS
P | 92 | R28610 |  | PRŮZKUMNÉ PRÁCE DIAGNOSTIKY KONSTRUKCÍ NA POVRCHU vč. závěrečné zprávy | KPL | 1 | 0 |  |  |  | 0 |  | [bez vazby na CS] |  | 2
PP
VV |  |  |  | měrění vlivu bludných proudů po dokončení stavby, v rozsahu dle TZ a TKP 25A, SR 5/7(S) a ČSN EN 50122-2, ed.2)(Zajišťuje spec. pracoviště dle TP 124), vč. závěrečné zprávy dle DEM 1=1.000 [A] Technická specifikace položky odpovídá příslušné cenové soustavě
TS
SD |  | KLIMA |  | 9 Komplexní zkoušky, zaregulování a obsluha
P | 37 | R23664583 |  | Komplexní vyzkoušení | HOD | 10 | 0 |  |  |  | 0 |  | [bez vazby na CS] |  | 2
PP |  |  |  | Komplexní vyzkoušení
VV
TS
P | 38 | R2362533 |  | Zaregulování zařízení | HOD | 10 | 0 |  |  |  | 0 |  | [bez vazby na CS] |  | 2
PP |  |  |  | Zaregulování zařízení
VV
TS
P | 39 | R2362343 |  | Zaškolení obsluhy | HOD | 10 | 0 |  |  |  | 0 |  | [bez vazby na CS] |  | 2
PP |  |  |  | Zaškolení obsluhy
VV
TS
SD |  | KLIMA.1 |  | 8 Přesuny strojů, zařízení a potrubí, přidružené výkony
P | 35 | R26961454 |  | Přesuny strojů, zařízení a potrubí (1,00 Kč/kg) | KG | 677.4 | 0 |  |  |  | 0 |  | [bez vazby na CS] |  | 2
PP |  |  |  | Přesuny strojů, zařízení a potrubí (1,00 Kč/kg)
VV
TS
P | 36 | R12341 |  | Podíl přidružených výkonů | KPL | 1 | 0 |  |  |  | 0 |  | [bez vazby na CS] |  | 2
PP |  |  |  | Podíl přidružených výkonů
VV
TS
SD |  | KLIMA.2 |  | 1 Klimatizace 111
P | 1 | R12362 |  | Kondenzační jednotka - tepelné čerpadlo, Qchnom=14,4 kW, Qtnom=16,8 kW, rozměry 950x330x1380 mm, m= 88 kg, dop. jištění 20A; garantovaný chod: chlazení -18 až 4 | KS | 1 | 88 |  |  |  | 0 |  | [bez vazby na CS] |  | 2
PP |  |  |  | Kondenzační jednotka - tepelné čerpadlo, Qchnom=14,4 kW, Qtnom=16,8 kW, rozměry 950x330x1380 mm, m= 88 kg, dop. jištění 20A; garantovaný chod: chlazení -18 až 48°C, topení -18 až 18°C; max. délka potrubí 35m
VV
TS |  |  |  | (další parametry v příloze a tab.č.2 a 3 v TZ)
P | 2 | R25651 |  | Podstropní jednotka Qchnom=14,4 kW Qtnom=16,8 kW; rozměry jednotky 1600x690x235 mm | KS | 1 | 36.7 |  |  |  | 0 |  | [bez vazby na CS] |  | 2
PP |  |  |  | Podstropní jednotka Qchnom=14,4 kW Qtnom=16,8 kW; rozměry jednotky 1600x690x235 mm
VV
TS
P | 3 | R24545 |  | Kabelový ovladač | KS | 1 | 0.5 |  |  |  | 0 |  | [bez vazby na CS] |  | 2
PP |  |  |  | Kabelový ovladač
VV
TS
P | 4 | R25669 |  | Potrubí chladiva (svazek)+ sdělovací kabel | bm | 25 | 0.4 |  |  |  | 0 |  | [bez vazby na CS] |  | 2
PP |  |  |  | Potrubí chladiva (svazek)+ sdělovací kabel
VV
TS
SD |  | KLIMA.3 |  | 2 Klimatizace 112
P | 5 | R236253 |  | Kondenzační jednotka - tepelné čerpadlo, Qchnom=9,5 kW, Qtnom=10,8 kW, rozměry 950x330x1380 mm, m= 88 kg, dop. jištění 20A; garantovaný chod: chlazení -18 až 48 | KS | 1 | 88 |  |  |  | 0 |  | [bez vazby na CS] |  | 2
PP |  |  |  | Kondenzační jednotka - tepelné čerpadlo, Qchnom=9,5 kW, Qtnom=10,8 kW, rozměry 950x330x1380 mm, m= 88 kg, dop. jištění 20A; garantovaný chod: chlazení -18 až 48°C, topení -18 až 18°C; max. délka potrubí 35m
VV
TS |  |  |  | (další parametry v příloze a tab.č.2 a 3 v TZ)
P | 6 | R236642 |  | Podstropní jednotka Qchnom=9,5 kW Qtnom=10,8 kW; rozměry jednotky 1600x690x235 mm | KS | 1 | 36.7 |  |  |  | 0 |  | [bez vazby na CS] |  | 2
PP |  |  |  | Podstropní jednotka Qchnom=9,5 kW Qtnom=10,8 kW; rozměry jednotky 1600x690x235 mm
VV
TS
P | 7 | R256964 |  | Kabelový ovladač | KS | 1 | 0.5 |  |  |  | 0 |  | [bez vazby na CS] |  | 2
PP |  |  |  | Kabelový ovladač
VV
TS
P | 8 | R566321 |  | Potrubí chladiva (svazek)+ sdělovací kabel | bm | 25 | 0.4 |  |  |  | 0 |  | [bez vazby na CS] |  | 2
PP |  |  |  | Potrubí chladiva (svazek)+ sdělovací kabel
VV
TS
SD |  | KLIMA.4 |  | 3 Klimatizace 116
P | 9 | R236662 |  | Kondenzační jednotka - tepelné čerpadlo, Qchnom=5,0 kW, Qtnom=5,8 kW, rozměry 950x330x834 mm, m= 58 kg, dop. jištění 20A; garantovaný chod: chlazení -15 až 48°C | KS | 1 | 50 |  |  |  | 0 |  | [bez vazby na CS] |  | 2
PP |  |  |  | Kondenzační jednotka - tepelné čerpadlo, Qchnom=5,0 kW, Qtnom=5,8 kW, rozměry 950x330x834 mm, m= 58 kg, dop. jištění 20A; garantovaný chod: chlazení -15 až 48°C, topení -18 až 18°C; max. délka potrubí 35m
VV
TS |  |  |  | (další parametry v příloze a tab.č.2 a 3 v TZ)
P | 10 | R266243 |  | Podstropní jednotka Qchnom=5,0 kW Qtnom=5,8 kW; rozměry jednotky 1200x690x235 mm | KS | 1 | 28 |  |  |  | 0 |  | [bez vazby na CS] |  | 2
PP |  |  |  | Podstropní jednotka Qchnom=5,0 kW Qtnom=5,8 kW; rozměry jednotky 1200x690x235 mm
VV
TS
P | 11 | R2696214 |  | Kabelový ovladač | KS | 1 | 0.5 |  |  |  | 0 |  | [bez vazby na CS] |  | 2
PP |  |  |  | Kabelový ovladač
VV
TS
P | 12 | R2366421 |  | Kabely skupinového ovládání s funkcí střídání chodu | KS | 1 | 0.5 |  |  |  | 0 |  | [bez vazby na CS] |  | 2
PP |  |  |  | Kabely skupinového ovládání s funkcí střídání chodu
VV
TS
P | 13 | R125561 |  | Potrubí chladiva (svazek)+ sdělovací kabel | bm | 35 | 0.4 |  |  |  | 0 |  | [bez vazby na CS] |  | 2
PP |  |  |  | Potrubí chladiva (svazek)+ sdělovací kabel
VV
TS
SD |  | KLIMA.5 |  | 3.1 Klimatizace 116
P | 14 | R2365452 |  | Kondenzační jednotka - tepelné čerpadlo, Qchnom=5,0 kW, Qtnom=5,8 kW, rozměry 950x330x834 mm, m= 58 kg, dop. jištění 20A; garantovaný chod: chlazení -15 až 48°C | KS | 1 | 50 |  |  |  | 0 |  | [bez vazby na CS] |  | 2
PP |  |  |  | Kondenzační jednotka - tepelné čerpadlo, Qchnom=5,0 kW, Qtnom=5,8 kW, rozměry 950x330x834 mm, m= 58 kg, dop. jištění 20A; garantovaný chod: chlazení -15 až 48°C, topení -18 až 18°C; max. délka potrubí 35m
VV
TS |  |  |  | (další parametry v příloze a tab.č.2 a 3 v TZ)
P | 15 | R123352 |  | Podstropní jednotka Qchnom=5,0 kW Qtnom=5,8 kW; rozměry jednotky 1200x690x235 mm | KS | 1 | 28 |  |  |  | 0 |  | [bez vazby na CS] |  | 2
PP |  |  |  | Podstropní jednotka Qchnom=5,0 kW Qtnom=5,8 kW; rozměry jednotky 1200x690x235 mm
VV
TS
P | 16 | R154514 |  | Kabelový ovladač | KS | 1 | 0.5 |  |  |  | 0 |  | [bez vazby na CS] |  | 2
PP |  |  |  | Kabelový ovladač
VV
TS
P | 17 | R23254 |  | Kabely skupinového ovládání s funkcí střídání chodu | KS | 1 | 0.5 |  |  |  | 0 |  | [bez vazby na CS] |  | 2
PP |  |  |  | Kabely skupinového ovládání s funkcí střídání chodu
VV
TS
P | 18 | R125214 |  | Potrubí chladiva (svazek)+ sdělovací kabel | bm | 35 | 0.4 |  |  |  | 0 |  | [bez vazby na CS] |  | 2
PP |  |  |  | Potrubí chladiva (svazek)+ sdělovací kabel
VV
TS
SD |  | KLIMA.6 |  | 4 Klimatizace 217
P | 19 | R2665445 |  | Kondenzační jednotka - tepelné čerpadlo, Qchnom=5,0 kW, Qtnom=5,8 kW, rozměry 950x330x834 mm, m= 58 kg, dop. jištění 20A; garantovaný chod: chlazení -15 až 48°C | KS | 1 | 50 |  |  |  | 0 |  | [bez vazby na CS] |  | 2
PP |  |  |  | Kondenzační jednotka - tepelné čerpadlo, Qchnom=5,0 kW, Qtnom=5,8 kW, rozměry 950x330x834 mm, m= 58 kg, dop. jištění 20A; garantovaný chod: chlazení -15 až 48°C, topení -18 až 18°C; max. délka potrubí 35m
VV
TS |  |  |  | (další parametry v příloze a tab.č.2 a 3 v TZ)
P | 20 | R236545 |  | Podstropní jednotka Qchnom=5,0 kW Qtnom=5,8 kW; rozměry jednotky 1200x690x235 mm | KS | 1 | 28 |  |  |  | 0 |  | [bez vazby na CS] |  | 2
PP |  |  |  | Podstropní jednotka Qchnom=5,0 kW Qtnom=5,8 kW; rozměry jednotky 1200x690x235 mm
VV
TS
P | 21 | R25614 |  | Kabelový ovladač | KS | 1 | 0.5 |  |  |  | 0 |  | [bez vazby na CS] |  | 2
PP |  |  |  | Kabelový ovladač
VV
TS
P | 22 | R236125 |  | Kabely skupinového ovládání s funkcí střídání chodu | KS | 1 | 0.5 |  |  |  | 0 |  | [bez vazby na CS] |  | 2
PP |  |  |  | Kabely skupinového ovládání s funkcí střídání chodu
VV
TS
P | 23 | R552214 |  | Čerpadlo pro odvod kondenzátu | KS | 1 | 0.5 |  |  |  | 0 |  | [bez vazby na CS] |  | 2
PP |  |  |  | Čerpadlo pro odvod kondenzátu
VV
TS
P | 24 | R556514 |  | Potrubí chladiva (svazek)+ sdělovací kabel | bm | 35 | 0.4 |  |  |  | 0 |  | [bez vazby na CS] |  | 2
PP |  |  |  | Potrubí chladiva (svazek)+ sdělovací kabel
VV
TS
SD |  | KLIMA.7 |  | 5 Klimatizace 217
P | 25 | R23651 |  | Kondenzační jednotka - tepelné čerpadlo, Qchnom=5,0 kW, Qtnom=5,8 kW, rozměry 950x330x834 mm, m= 58 kg, dop. jištění 20A; garantovaný chod: chlazení -15 až 48°C | KS | 1 | 50 |  |  |  | 0 |  | [bez vazby na CS] |  | 2
PP |  |  |  | Kondenzační jednotka - tepelné čerpadlo, Qchnom=5,0 kW, Qtnom=5,8 kW, rozměry 950x330x834 mm, m= 58 kg, dop. jištění 20A; garantovaný chod: chlazení -15 až 48°C, topení -18 až 18°C; max. délka potrubí 35m
VV
TS |  |  |  | (další parametry v příloze a tab.č.2 a 3 v TZ)
P | 26 | R554122 |  | Podstropní jednotka Qchnom=5,0 kW Qtnom=5,8 kW; rozměry jednotky 1200x690x235 mm | KS | 1 | 28 |  |  |  | 0 |  | [bez vazby na CS] |  | 2
PP |  |  |  | Podstropní jednotka Qchnom=5,0 kW Qtnom=5,8 kW; rozměry jednotky 1200x690x235 mm
VV
TS
P | 27 | R1554748 |  | Kabelový ovladač | KS | 1 | 0.5 |  |  |  | 0 |  | [bez vazby na CS] |  | 2
PP |  |  |  | Kabelový ovladač
VV
TS
P | 28 | R366245 |  | Kabely skupinového ovládání s funkcí střídání chodu | KS | 1 | 0.5 |  |  |  | 0 |  | [bez vazby na CS] |  | 2
PP |  |  |  | Kabely skupinového ovládání s funkcí střídání chodu
VV
TS
P | 29 | R23634225 |  | Čerpadlo pro odvod kondenzátu | KS | 1 | 0.5 |  |  |  | 0 |  | [bez vazby na CS] |  | 2
PP |  |  |  | Čerpadlo pro odvod kondenzátu
VV
TS
P | 30 | R136614 |  | Potrubí chladiva (svazek)+ sdělovací kabel | bm | 30 | 0.4 |  |  |  | 0 |  | [bez vazby na CS] |  | 2
PP |  |  |  | Potrubí chladiva (svazek)+ sdělovací kabel
VV
TS
SD |  | KLIMA.8 |  | 6 Demontáže
P | 31 | R15514150 |  | Demontáž stávajících venkovních a vnitřních jednotek obsluhující místnosti 111,112, 116, 217 + začištění | KPL | 1 | 1 |  |  |  | 0 |  | [bez vazby na CS] |  | 2
PP |  |  |  | Demontáž stávajících venkovních a vnitřních jednotek obsluhující místnosti 111,112, 116, 217 + začištění
VV
TS
SD |  | KLIMA.9 |  | 7 Montážní materiál + zednické přípomoce
P | 32 | R23654532 |  | Montážní, těsnící a spojovací material (včetně konzol pro venkovní jednotky) | KG | 35 | 1 |  |  |  | 0 |  | [bez vazby na CS] |  | 2
PP |  |  |  | Montážní, těsnící a spojovací material (včetně konzol pro venkovní jednotky)
VV
TS
P | 33 | R15747 |  | Prostupy, drážky, začištění zdiva a zednické přípomoce | HOD | 20 | 1 |  |  |  | 0 |  | [bez vazby na CS] |  | 2
PP |  |  |  | Prostupy, drážky, začištění zdiva a zednické přípomoce
VV
TS
SD |  | SILNOPR |  | 2 instalační materiál
P | 7 | R26655 |  | XTU - zemnící svorkovnice s krytem | KS | 1 | 0 |  |  |  | 0 |  | [bez vazby na CS] |  | 2
PP |  |  |  | XTU - zemnící svorkovnice s krytem
VV
TS
P | 8 | R236625 |  | sada pro uzemnění antistatické podlahy s měřícím zkušebním bodem, s měděnou lepící páskou a příslušenstvím pro upevnění | KS | 3 | 0 |  |  |  | 0 |  | [bez vazby na CS] |  | 2
PP |  |  |  | sada pro uzemnění antistatické podlahy s měřícím zkušebním bodem, s měděnou lepící páskou a příslušenstvím pro upevnění
VV
TS
P | 9 | R4895214 |  | Jistič C25/3f - doplnění do rozvaděče a zapojení | KS | 2 | 0 |  |  |  | 0 |  | [bez vazby na CS] |  | 2
PP |  |  |  | Jistič C25/3f - doplnění do rozvaděče a zapojení
VV
TS
P | 10 | R5624596 |  | Jistič C25/1f - doplnění do rozvaděče a zapojení | KS | 4 | 0 |  |  |  | 0 |  | [bez vazby na CS] |  | 2
PP |  |  |  | Jistič C25/1f - doplnění do rozvaděče a zapojení
VV
TS
P | 11 | R554156 |  | elektronstalační žlab FeZn 60x200, včetně podpěr, víka a pomocmého spojovacího a upevňovacího materiálu | M | 18 | 0 |  |  |  | 0 |  | [bez vazby na CS] |  | 2
PP |  |  |  | elektronstalační žlab FeZn 60x200, včetně podpěr, víka a pomocmého spojovacího a upevňovacího materiálu
VV
TS
P | 12 | R23664586 |  | elektronstalační trubka Kopoflex 50/41 | M | 110 | 0 |  |  |  | 0 |  | [bez vazby na CS] |  | 2
PP |  |  |  | elektronstalační trubka Kopoflex 50/41
VV
TS
P | 13 | R2566242 |  | elektronstalační lišta PVC 20x20mm | M | 30 | 0 |  |  |  | 0 |  | [bez vazby na CS] |  | 2
PP |  |  |  | elektronstalační lišta PVC 20x20mm
VV
TS
P | 14 | R262545 |  | elektronstalační trubka plast P16 - vnitřní Dn | M | 80 | 0 |  |  |  | 0 |  | [bez vazby na CS] |  | 2
PP |  |  |  | elektronstalační trubka plast P16 - vnitřní Dn
VV
TS
P | 15 | R26645 |  | protipožární ucpávka | M2 | 0.5 | 0 |  |  |  | 0 |  | [bez vazby na CS] |  | 2
PP |  |  |  | protipožární ucpávka
VV
TS
SD |  | SILNOPR.1 |  | 6 Ostatní práce
P | 41 | R261458 |  | revize | KPL | 1 | 0 |  |  |  | 0 |  | [bez vazby na CS] |  | 2
PP |  |  |  | revize
VV
TS
SD |  | SILNOPR.2 |  | 5 stavební výpomoce pro část elektro
P | 31 | R2665566 |  | Výkop 650/850 mm - řezání betonu, prostá zemina, pískové lože, zához, destičky, hutnění, obnovení betonové krycí desky | M | 2 | 0 |  |  |  | 0 |  | [bez vazby na CS] |  | 2
PP |  |  |  | Výkop 650/850 mm - řezání betonu, prostá zemina, pískové lože, zához, destičky, hutnění, obnovení betonové krycí desky
VV
TS
P | 32 | R251425 |  | lešení do 4m výšky nebo ekvivalent plošiny | KS | 1 | 0 |  |  |  | 0 |  | [bez vazby na CS] |  | 2
PP |  |  |  | lešení do 4m výšky nebo ekvivalent plošiny
VV
TS
P | 33 | R566596 |  | Betonová pilota průměr 0,3m, hloubka 2,5m - základ pro zemnící tyč, včetně výkopu | KS | 1 | 0 |  |  |  | 0 |  | [bez vazby na CS] |  | 2
PP |  |  |  | Betonová pilota průměr 0,3m, hloubka 2,5m - základ pro zemnící tyč, včetně výkopu
VV
TS
P | 34 | R231545 |  | Pomocná ocelová konstrukce | KG | 100 | 0 |  |  |  | 0 |  | [bez vazby na CS] |  | 2
PP |  |  |  | Pomocná ocelová konstrukce
VV
TS
P | 35 | R132365 |  | průraz pro 1až 2 kabely zdí tl.60 až 80cm | KS | 2 | 0 |  |  |  | 0 |  | [bez vazby na CS] |  | 2
PP |  |  |  | průraz pro 1až 2 kabely zdí tl.60 až 80cm
VV
TS
P | 36 | R23662 |  | průraz 15x15cm kabely zdí tl.60 až 80cm | KS | 2 | 0 |  |  |  | 0 |  | [bez vazby na CS] |  | 2
PP |  |  |  | průraz 15x15cm kabely zdí tl.60 až 80cm
VV
TS
P | 37 | R2365 |  | hod. zúčt. sazba - drobné stav. Výpomoci ostatní | HOD | 40 | 0 |  |  |  | 0 |  | [bez vazby na CS] |  | 2
PP |  |  |  | hod. zúčt. sazba - drobné stav. Výpomoci ostatní
VV
TS
SD |  | SILNOPR.3 |  | 3 Uzemnění a hromosvod
P | 16 | R536355 |  | zemnící pásek FeZn 30/4 - zemnič | M | 40 | 0 |  |  |  | 0 |  | [bez vazby na CS] |  | 2
PP |  |  |  | zemnící pásek FeZn 30/4 - zemnič
VV
TS
P | 17 | R566242 |  | Drát FeZn 10mm - pospojování armatur | M | 15 | 0 |  |  |  | 0 |  | [bez vazby na CS] |  | 2
PP |  |  |  | Drát FeZn 10mm - pospojování armatur
VV
TS
P | 18 | R2563321 |  | Drát FeZn 10mm PVC - uzemňovací přívody | M | 15 | 0 |  |  |  | 0 |  | [bez vazby na CS] |  | 2
PP |  |  |  | Drát FeZn 10mm PVC - uzemňovací přívody
VV
TS
P | 19 | R236423 |  | zemnící tyč FeZn l=2m | KS | 1 | 0 |  |  |  | 0 |  | [bez vazby na CS] |  | 2
PP |  |  |  | zemnící tyč FeZn l=2m
VV
TS
P | 20 | R563634 |  | Svorka obecně spojovací, univerzální, připojovací, křížová, atd | KS | 5 | 0 |  |  |  | 0 |  | [bez vazby na CS] |  | 2
PP |  |  |  | Svorka obecně spojovací, univerzální, připojovací, křížová, atd
VV
TS
P | 21 | R23315 |  | Svorka spojovací SR 02, SR 03 | KS | 60 | 0 |  |  |  | 0 |  | [bez vazby na CS] |  | 2
PP |  |  |  | Svorka spojovací SR 02, SR 03
VV
TS
P | 22 | R2366243 |  | Svorka zkušební SZ | KS | 1 | 0 |  |  |  | 0 |  | [bez vazby na CS] |  | 2
PP |  |  |  | Svorka zkušební SZ
VV
TS
P | 23 | R554145 |  | Provaření armovacích drátů v betonové konstrukci | KS | 80 | 0 |  |  |  | 0 |  | [bez vazby na CS] |  | 2
PP |  |  |  | Provaření armovacích drátů v betonové konstrukci
VV
TS
P | 24 | R8554525 |  | Pomocný zemnící a hromosvodový materiál | KPL | 1 | 0 |  |  |  | 0 |  | [bez vazby na CS] |  | 2
PP |  |  |  | Pomocný zemnící a hromosvodový materiál
VV
TS
P | 25 | R55961474 |  | drobný spoj. a upev. materiál | KPL | 1 | 0 |  |  |  | 0 |  | [bez vazby na CS] |  | 2
PP |  |  |  | drobný spoj. a upev. materiál
VV |  |  |  | 1=1.000 [A]
TS |  |  |  | 8% z ceny materiálu a montáže v části 'Instalační materiál'
SD |  | SILNOPR.4 |  | 1 kabely a vodiče
P | 2 | R2366253 |  | kabel CYKY 5Cx6 | M | 65 | 0 |  |  |  | 0 |  | [bez vazby na CS] |  | 2
PP |  |  |  | kabel CYKY 5Cx6
VV
TS
P | 3 | R48845 |  | kabel CYKY 3Cx6 | M | 150 | 0 |  |  |  | 0 |  | [bez vazby na CS] |  | 2
PP |  |  |  | kabel CYKY 3Cx6
VV
TS
P | 4 | R1663658 |  | vodič CYY 25 zž | M | 35 | 0 |  |  |  | 0 |  | [bez vazby na CS] |  | 2
PP |  |  |  | vodič CYY 25 zž
VV
TS
P | 5 | R563324 |  | vodič CYY 6 zž | M | 110 | 0 |  |  |  | 0 |  | [bez vazby na CS] |  | 2
PP |  |  |  | vodič CYY 6 zž
VV
TS
P | 6 | R12596144 |  | drobný spoj. a upev. materiál | KPL | 1 | 0 |  |  |  | 0 |  | [bez vazby na CS] |  | 2
PP |  |  |  | drobný spoj. a upev. materiál
VV |  |  |  | 1=1.000 [A]
TS |  |  |  | 8% z ceny materiálu a montáže v části 'Kabely a vodiče'
SD |  | SILNOPR.5 |  | 4 pomocné práce pro část elektro
P | 25 | R564585 |  | Demontáž kabelu pevně do 5x10 | M | 100 | 0 |  |  |  | 0 |  | [bez vazby na CS] |  | 2
PP |  |  |  | Demontáž kabelu pevně do 5x10
VV
TS
P | 26 | R5566255 |  | Demontáž úložného materiálu (lišta, trubka, atd) | M | 100 | 0 |  |  |  | 0 |  | [bez vazby na CS] |  | 2
PP |  |  |  | Demontáž úložného materiálu (lišta, trubka, atd)
VV
TS
P | 27 | R256365 |  | Demontáž přístrojů (zásuvka, vypínač, atd) | KS | 3 | 0 |  |  |  | 0 |  | [bez vazby na CS] |  | 2
PP |  |  |  | Demontáž přístrojů (zásuvka, vypínač, atd)
VV
TS
P | 28 | R266525 |  | Ostatní demontáže, trasování, vyhledání, přepojení přístrojů a zařízení. | HOD | 40 | 0 |  |  |  | 0 |  | [bez vazby na CS] |  | 2
PP |  |  |  | Ostatní demontáže, trasování, vyhledání, přepojení přístrojů a zařízení.
VV
TS
P | 30 | R25635 |  | Zprovoznění, odzkoušení a zaškolení obsluhy | KS | 1 | 0 |  |  |  | 0 |  | [bez vazby na CS] |  | 2
PP |  |  |  | Zprovoznění, odzkoušení a zaškolení obsluhy
VV
TS
SD |  | ZTI |  | Hodinové zúčtovací sazby
P | 9 | R261301 |  | Hodinové zúčtovací sazby profesí HSV provádění konstrukcí zedník | HOD | 7 | 0 |  |  |  | 0 |  | [bez vazby na CS] |  | 2
PP |  |  |  | Hodinové zúčtovací sazby profesí HSV provádění konstrukcí zedník
VV |  |  |  | 7=7.000 [A] Celkem: A=7.000 [B]
TS
SD |  | ZTI.1 |  | 721 Zdravotechnika - vnitřní kanalizace
P | 1 | 721115001R |  | Potrubí kanalizační tlakové plastové PE svařované na tupo DN 15 | M | 22 | 0 |  |  |  | 0 |  | [bez vazby na CS] |  | 2
PP |  |  |  | Potrubí kanalizační tlakové plastové PE svařované na tupo DN 15
VV |  |  |  | 22=22.000 [A] Celkem: A=22.000 [B]
TS
P | 2 | R266545 |  | Opravy odpadního potrubí plastového vsazení odbočky do potrubí DN 110 | KUS | 3 | 0.001791 |  |  |  | 0 |  | [bez vazby na CS] |  | 2
PP |  |  |  | Opravy odpadního potrubí plastového vsazení odbočky do potrubí DN 110
VV
TS
P | 3 | 721174042 |  | Potrubí z trub polypropylenových připojovací DN 40 | M | 32 | 0.000412 |  |  |  | 0 |  | CS ÚRS 2022 02 |  | 2
PP |  |  |  | Potrubí z trub polypropylenových připojovací DN 40
VV |  |  |  | 15+17=32.000 [A] Celkem: A=32.000 [B]
TS
P | 4 | 721194103 |  | Vyměření přípojek na potrubí vyvedení a upevnění odpadních výpustek DN 32 | KUS | 6 | 0 |  |  |  | 0 |  | CS ÚRS 2022 02 |  | 2
PP |  |  |  | Vyměření přípojek na potrubí vyvedení a upevnění odpadních výpustek DN 32
VV |  |  |  | 4+2=6.000 [A] Celkem: A=6.000 [B]
TS
P | 5 | 721226530R |  | Zápachová uzávěrka pro odvod kondenzátu s přídavnou mechanickou uzávěrkou (kuličkou) DN 40 | KUS | 6 | 0 |  |  |  | 0 |  | [bez vazby na CS] |  | 2
PP |  |  |  | Zápachová uzávěrka pro odvod kondenzátu s přídavnou mechanickou uzávěrkou (kuličkou) DN 40
VV |  |  |  | 4+2=6.000 [A] Celkem: A=6.000 [B]
TS
P | 6 | 721290111 |  | Zkouška těsnosti kanalizace v objektech vodou do DN 125 | M | 22 | 0 |  |  |  | 0 |  | CS ÚRS 2022 02 |  | 2
PP |  |  |  | Zkouška těsnosti kanalizace v objektech vodou do DN 125
VV |  |  |  | 22=22.000 [A] Celkem: A=22.000 [B]
TS
P | 7 | 721290123R |  | Zkouška těsnosti kanalizace v objektech kouřem do DN 300 | M | 32 | 0 |  |  |  | 0 |  | [bez vazby na CS] |  | 2
PP |  |  |  | Zkouška těsnosti kanalizace v objektech kouřem do DN 300
VV |  |  |  | 15+17=32.000 [A] Celkem: A=32.000 [B]
TS
P | 8 | 998721101 |  | Přesun hmot pro vnitřní kanalizace stanovený z hmotnosti přesunovaného materiálu vodorovná dopravní vzdálenost do 50 m v objektech výšky do 6 m | T | 0.043 | 0 |  |  |  | 0 |  | CS ÚRS 2022 02 |  | 2
PP |  |  |  | Přesun hmot pro vnitřní kanalizace stanovený z hmotnosti přesunovaného materiálu vodorovná dopravní vzdálenost do 50 m v objektech výšky do 6 m
VV
TS

## SO 11-72-04
SŽDC05 |  |  |  | Soupis prací objektu | [10 empty] | 3
3
S | Stavba: | Zm02_5113720005 |  | Modernizace a dostavba ŽST Praha Masarykovo nádraží | [6 empty] | D.2.2.1 |  | Aspe | 0,00 | 2
O | Objekt: | D.2.2.1 |  | Pozemní stavební objekty a technické vybavení pozemních stavebních objektů | [9 empty] | 15,00 | 2
Typ | Poř. číslo | Kód položky | Varianta | Název položky | MJ | Množství | Jednotková hmotnost | Celková hmotnost |  |  | Jednotková cena |  | Cenové soustavy | 21,00 | 2
Dodávka
[9 empty] | Jednotková | Celkem | Jednotková | Celkem |  |  |  | Počet položek s nulovou cenou
O1 |  | SO 11-72-04 |  | ŽST Praha Masarykovo nádraží,prosklení výtahových šachet
SD |  | 62 |  | Úprava povrchů vnějších
P | 1 | 625681021 |  | Ochrana proti holubům lankový systém do délky 2000 mm jednořadý, účinná šíře 10 cm | KUS | 96 | 0.00026 |  |  |  | 0 |  | CS ÚRS 2022 02 |  | 2
PP |  |  |  | Ochrana proti holubům lankový systém do délky 2000 mm jednořadý, účinná šíře 10 cm
VV |  |  |  | *on.Z/5 *předpoklad 16*6=96.000 [A] Celkem: A=96.000 [B]
TS |  |  |  | délka 12m (celkem 8 stojek pro 1 výtahovou šachtu. 8 ks latek. Další popis-viz výpis výrobků. ozn.Z/5
SD |  | 62 9 |  | Ostatní konstrukce a práce, bourání
P | 2 | 952901114 |  | Vyčištění budov nebo objektů před předáním do užívání budov bytové nebo občanské výstavby, světlé výšky podlaží přes 4 m | M2 | 54.91 | 3.5e-05 |  |  |  | 0 |  | CS ÚRS 2022 02 |  | 2
PP |  |  |  | Vyčištění budov nebo objektů před předáním do užívání budov bytové nebo občanské výstavby, světlé výšky podlaží přes 4 m
VV |  |  |  | *vnitřní proystor šachet 3.34*2.74*6=54.910 [A] Celkem: A=54.910 [B]
TS |  |  |  | odhadd
P | 3 | 953946111 |  | Montáž atypických ocelových konstrukcí profilů hmotnosti do 13 kg/m, hmotnosti konstrukce přes 0,5 do 1 t | T | 0.707 | 0 |  |  |  | 0 |  | CS ÚRS 2022 02 |  | 2
PP |  |  |  | Montáž atypických ocelových konstrukcí profilů hmotnosti do 13 kg/m, hmotnosti konstrukce přes 0,5 do 1 t
VV |  |  |  | *dle výpisů ocelové konstrukce *sloupek (lemování dveří) UPE 120 102.51*1.15*0.001*6=0.707 [A] Celkem: A=0.707 [B]
TS
P | 4 | 953946123 |  | Montáž atypických ocelových konstrukcí profilů hmotnosti přes 13 do 30 kg/m, hmotnosti konstrukce přes 2,5 do 5 t | T | 24.487 | 0 |  |  |  | 0 |  | CS ÚRS 2022 02 |  | 2
PP |  |  |  | Montáž atypických ocelových konstrukcí profilů hmotnosti přes 13 do 30 kg/m, hmotnosti konstrukce přes 2,5 do 5 t
VV |  |  |  | *dle výpisů ocelové konstrukce *sloupek htr 120*120*8,paždík osa 1-2 HTR 120*120*8,paždík osa A-C HTR 120*120*8 (4199.091-102.51*1.15)*6*0.001=24.487 [A] Celkem: A=24.487 [B]
TS
P | 5 | R14241 |  | Ocelový skelet výtahových šachet | KG | 25194.546 | 0 |  |  |  | 0 |  | [bez vazby na CS] |  | 2
PP |  |  |  | Ocelový skelet výtahových šachet
VV |  |  |  | *dle výpisu OK 4199.091*6=25 194.546 [A] Celkem: A=25 194.546 [B]
TS |  |  |  | Žárový pozink s ponorem.
SD |  | 62 94 |  | Lešení a stavební výtahy
P | 6 | 943111112 |  | Montáž lešení prostorového trubkového lehkého pracovního bez podlah s provozním zatížením tř. 3 do 200 kg/m2, výšky přes 10 do 20 m | M3 | 590.278 | 0 |  |  |  | 0 |  | CS ÚRS 2022 02 |  | 2
PP |  |  |  | Montáž lešení prostorového trubkového lehkého pracovního bez podlah s provozním zatížením tř. 3 do 200 kg/m2, výšky přes 10 do 20 m
VV |  |  |  | 3.34*2.74*(12.55-1.80)*6=590.278 [A] Celkem: A=590.278 [B]
TS
P | 7 | 943111212 |  | Montáž lešení prostorového trubkového lehkého pracovního bez podlah Příplatek za první a každý další den použití lešení k ceně -1112 | M3 | 8263.895 | 0 |  |  |  | 0 |  | CS ÚRS 2022 02 |  | 2
PP |  |  |  | Montáž lešení prostorového trubkového lehkého pracovního bez podlah Příplatek za první a každý další den použití lešení k ceně -1112
VV |  |  |  | 14 dní 3.34*2.74*(12.55-1.80)*6*14=8 263.895 [A] Celkem: A=8 263.895 [B]
TS |  |  |  | cca 14dní.
P | 8 | 943111812 |  | Demontáž lešení prostorového trubkového lehkého pracovního bez podlah s provozním zatížením tř. 3 do 200 kg/m2, výšky přes 10 do 20 m | M3 | 590.278 | 0 |  |  |  | 0 |  | CS ÚRS 2022 02 |  | 2
PP |  |  |  | Demontáž lešení prostorového trubkového lehkého pracovního bez podlah s provozním zatížením tř. 3 do 200 kg/m2, výšky přes 10 do 20 m
VV |  |  |  | 3.34*2.74*(12.55-1.80)*6=590.278 [A] Celkem: A=590.278 [B]
TS
P | 9 | 949211112 |  | Montáž lešeňové podlahy pro trubková lešení z fošen, prken nebo dřevěných sbíjených lešeňových dílců s příčníky nebo podélníky, ve výšce přes 10 do 25 m | M2 | 329.458 | 0 |  |  |  | 0 |  | CS ÚRS 2022 02 |  | 2
PP |  |  |  | Montáž lešeňové podlahy pro trubková lešení z fošen, prken nebo dřevěných sbíjených lešeňových dílců s příčníky nebo podélníky, ve výšce přes 10 do 25 m
VV |  |  |  | 14 dní 3.34*2.74*6*6=329.458 [A] Celkem: A=329.458 [B]
TS
P | 10 | 949211211 |  | Montáž lešeňové podlahy pro trubková lešení Příplatek za první a každý další den použití lešení k ceně -1111 nebo -1112 | M2 | 4612.406 | 0 |  |  |  | 0 |  | CS ÚRS 2022 02 |  | 2
PP |  |  |  | Montáž lešeňové podlahy pro trubková lešení Příplatek za první a každý další den použití lešení k ceně -1111 nebo -1112
VV |  |  |  | 14 dní 3.34*2.74*6*6*14=4 612.406 [A] Celkem: A=4 612.406 [B]
TS |  |  |  | cca 14dní.
P | 11 | 949211812 |  | Demontáž lešeňové podlahy pro trubková lešení z fošen, prken nebo dřevěných sbíjených lešeňových dílců s příčníky nebo podélníky, ve výšce přes 10 do 25 m | M2 | 329.458 | 0 |  |  |  | 0 |  | CS ÚRS 2022 02 |  | 2
PP |  |  |  | Demontáž lešeňové podlahy pro trubková lešení z fošen, prken nebo dřevěných sbíjených lešeňových dílců s příčníky nebo podélníky, ve výšce přes 10 do 25 m
VV |  |  |  | 14 dní 3.34*2.74*6*6=329.458 [A] Celkem: A=329.458 [B]
TS
SD |  | 62 99 |  | Přesun hmot a manipulace se sutí
P | 12 | 998011002 |  | Přesun hmot pro budovy občanské výstavby, bydlení, výrobu a služby s nosnou svislou konstrukcí zděnou z cihel, tvárnic nebo kamene vodorovná dopravní vzdálenost | T | 1.819 | 0 |  |  |  | 0 |  | CS ÚRS 2022 02 |  | 2
PP |  |  |  | Přesun hmot pro budovy občanské výstavby, bydlení, výrobu a služby s nosnou svislou konstrukcí zděnou z cihel, tvárnic nebo kamene vodorovná dopravní vzdálenost do 100 m pro budovy výšky přes 6 do 12 m
VV
TS
SD |  | 712 |  | Povlakové krytiny
P | 13 | 712331111 |  | Provedení povlakové krytiny střech plochých do 10° pásy na sucho podkladní samolepící asfaltový pás | M2 | 54.91 | 0 |  |  |  | 0 |  | CS ÚRS 2022 02 |  | 2
PP |  |  |  | Provedení povlakové krytiny střech plochých do 10° pásy na sucho podkladní samolepící asfaltový pás
VV |  |  |  | 3.34*2.74*6=54.910 [A] Celkem: A=54.910 [B]
TS
P | 14 | 62866281 |  | pás asfaltový samolepicí modifikovaný SBS tl 3,0mm s vložkou ze skleněné tkaniny se spalitelnou fólií nebo jemnozrnným minerálním posypem nebo textilií na horní | M2 | 63.147 | 0.004 |  |  |  | 0 |  | CS ÚRS 2022 02 |  | 2
PP |  |  |  | pás asfaltový samolepicí modifikovaný SBS tl 3,0mm s vložkou ze skleněné tkaniny se spalitelnou fólií nebo jemnozrnným minerálním posypem nebo textilií na horním povrchu
VV |  |  |  | 54.91*1.15=63.147 [A] Celkem: A=63.147 [B]
TS
P | 15 | 712361703 |  | Provedení povlakové krytiny střech plochých do 10° fólií přilepenou lepidlem v plné ploše | M2 | 54.91 | 0.00072 |  |  |  | 0 |  | CS ÚRS 2022 02 |  | 2
PP |  |  |  | Provedení povlakové krytiny střech plochých do 10° fólií přilepenou lepidlem v plné ploše
VV |  |  |  | 3.34*2.74*6=54.910 [A] Celkem: A=54.910 [B]
TS
P | 16 | 28342411 |  | fólie hydroizolační střešní mPVC s nakašírovaným PES rounem určená k lepení tl 1,5mm (účinná tloušťka) | M2 | 62.048 | 0.0021 |  |  |  | 0 |  | CS ÚRS 2022 02 |  | 2
PP |  |  |  | fólie hydroizolační střešní mPVC s nakašírovaným PES rounem určená k lepení tl 1,5mm (účinná tloušťka)
VV |  |  |  | 54.91*1.13=62.048 [A] Celkem: A=62.048 [B]
TS
P | 17 | 712391176 |  | Provedení povlakové krytiny střech plochých do 10° -ostatní práce připevnění izolace kotvícími terči | KUS | 330 | 0 |  |  |  | 0 |  | CS ÚRS 2022 02 |  | 2
PP |  |  |  | Provedení povlakové krytiny střech plochých do 10° -ostatní práce připevnění izolace kotvícími terči
VV |  |  |  | odhad 55*6=330.000 [A] Celkem: A=330.000 [B]
TS |  |  |  | odhad Je uvažováno 6ks kotev/m2.
P | 18 | R123111 |  | Kotevní systém pro kotvní povlakové krytiny | KUS | 300 | 0 |  |  |  | 0 |  | [bez vazby na CS] |  | 2
PP |  |  |  | Kotevní systém pro kotvní povlakové krytiny
VV
TS
P | 19 | 712391171 |  | Provedení povlakové krytiny střech plochých do 10° -ostatní práce provedení vrstvy textilní podkladní | M2 | 54.91 | 0 |  |  |  | 0 |  | CS ÚRS 2022 02 |  | 2
PP |  |  |  | Provedení povlakové krytiny střech plochých do 10° -ostatní práce provedení vrstvy textilní podkladní
VV |  |  |  | 3.34*2.74*6=54.910 [A] Celkem: A=54.910 [B]
TS
P | 20 | 69311006 |  | geotextilie tkaná separační, filtrační, výztužná PP pevnost v tahu 15kN/m | M2 | 57.656 | 0.0001 |  |  |  | 0 |  | CS ÚRS 2022 02 |  | 2
PP |  |  |  | geotextilie tkaná separační, filtrační, výztužná PP pevnost v tahu 15kN/m
VV |  |  |  | 54.91*1.05=57.656 [A] Celkem: A=57.656 [B]
TS
SD |  | 713 |  | Izolace tepelné
P | 21 | 713141111 |  | Montáž tepelné izolace střech plochých rohožemi, pásy, deskami, dílci, bloky (izolační materiál ve specifikaci) přilepenými asfaltem za horka zplna, jednovrstvá | M2 | 54.91 | 0.00204 |  |  |  | 0 |  | CS ÚRS 2022 02 |  | 2
PP |  |  |  | Montáž tepelné izolace střech plochých rohožemi, pásy, deskami, dílci, bloky (izolační materiál ve specifikaci) přilepenými asfaltem za horka zplna, jednovrstvá
VV |  |  |  | 3.34*2.74*6=54.910 [A] Celkem: A=54.910 [B]
TS
P | 22 | 28375815 |  | deska EPS S pro aplikace bez zatížení ?=0,042-0,043 tl 40mm | M2 | 57.656 | 0.0006 |  |  |  | 0 |  | CS ÚRS 2022 02 |  | 2
PP |  |  |  | deska EPS S pro aplikace bez zatížení ?=0,042-0,043 tl 40mm
VV |  |  |  | 54.91*1.05=57.656 [A] Celkem: A=57.656 [B]
TS
SD |  | 762 |  | Konstrukce tesařské
P | 23 | 762341047 |  | Bednění střech střech rovných sklonu do 60° s vyřezáním otvorů z dřevoštěpkových desek OSB šroubovaných na rošt na pero a drážku, tloušťky desky 25 mm | M2 | 54.91 | 0.016253 |  |  |  | 0 |  | CS ÚRS 2022 02 |  | 2
PP |  |  |  | Bednění střech střech rovných sklonu do 60° s vyřezáním otvorů z dřevoštěpkových desek OSB šroubovaných na rošt na pero a drážku, tloušťky desky 25 mm
VV |  |  |  | 3.34*2.74*6=54.910 [A] Celkem: A=54.910 [B]
TS
P | 24 | 998762101 |  | Přesun hmot tonážní pro kce tesařské v objektech v do 6 m | T | 1.309 | 0 |  |  |  | 0 |  | CS ÚRS 2022 02 |  | 2
PP |  |  |  | Přesun hmot tonážní pro kce tesařské v objektech v do 6 m
VV
TS
SD |  | 767 |  | Konstrukce zámečnické
P | 25 | 767250113 |  | Montáž podest z oceli svařováním | M2 | 11.52 | 7.1e-05 |  |  |  | 0 |  | CS ÚRS 2022 02 |  | 2
PP |  |  |  | Montáž podest z oceli svařováním
VV |  |  |  | *ozn.Z/1 1.60*0.60*6=5.760 [A] *ozn.Z/2 1.60*0.60*6=5.760 [B] Celkem: A+B=11.520 [C]
TS |  |  |  | Ostatní popis-viz výpis výrobků. ozn.Z/1+Z/2
P | 26 | 5531 |  | Nerezový rošt s podlahovou záchytnou vanou | KUS | 6 | 0 |  |  |  | 0 |  | [bez vazby na CS] |  | 2
PP |  |  |  | Nerezový rošt s podlahovou záchytnou vanou
VV |  |  |  | *ozn.Z/1 6=6.000 [A] Celkem: A=6.000 [B]
TS |  |  |  | Platforma. ozn.Z/1
P | 27 | 5532 |  | Nerezový v úrovni nástupiště | KUS | 6 | 0 |  |  |  | 0 |  | [bez vazby na CS] |  | 2
PP |  |  |  | Nerezový v úrovni nástupiště
VV |  |  |  | *ozn.Z/2 6=6.000 [A] Celkem: A=6.000 [B]
TS |  |  |  | Nástupiště. ozn.Z/2
P | 28 | 767165114 |  | Montáž zábradlí rovného madel z trubek nebo tenkostěnných profilů svařováním | M | 83.04 | 0.000169 |  |  |  | 0 |  | CS ÚRS 2022 02 |  | 2
PP |  |  |  | Montáž zábradlí rovného madel z trubek nebo tenkostěnných profilů svařováním
VV |  |  |  | *ozn.Z/3 11.09*6=66.540 [A] ozn.Z/4 2.75*6=16.500 [B] Celkem: A+B=83.040 [C]
TS |  |  |  | Ostatní popis-viz výpis výrobků. ozn.Z/3+Z/4
P | 29 | 5533 |  | Madlo-úroveň platformy | KPL | 6 | 0 |  |  |  | 0 |  | [bez vazby na CS] |  | 2
PP |  |  |  | Madlo-úroveň platformy
VV |  |  |  | *ozn.Z/3 6=6.000 [A] Celkem: A=6.000 [B]
TS |  |  |  | 11090*150*8mm Nerezová ocel broušený povrch brus 240). ozn.Z/3
P | 30 | 5534 |  | Madlo-úroveň nástupiště | KPL | 6 | 0 |  |  |  | 0 |  | [bez vazby na CS] |  | 2
PP |  |  |  | Madlo-úroveň nástupiště
VV |  |  |  | *ozn.Z/4 6=6.000 [A] Celkem: A=6.000 [B]
TS |  |  |  | 2750*150*8mm Nerezová ocel broušený povrch (brus 240) ozn.Z/4
P | 31 | 767-1 |  | D+M oplechování střechy | KPL | 6 | 0 |  |  |  | 0 |  | [bez vazby na CS] |  | 2
PP |  |  |  | D+M oplechování střechy
VV |  |  |  | 6=6.000 [A] Celkem: A=6.000 [B]
TS |  |  |  | Výpis pro 1 výtahovou šachtu. -Z/6a-12m,RŠ 338 mm-nerezový broušený plech tl.2mm -Z/6b-12m,RŠ 308 mm-poplastovaný plech tl.0,6mm -Z/6c-12m,RŠ 65 mm-nerezový broušený plech tl.3 mm -Z/6d-13 m,RŠ 239 mm-nerezový broušený plech tl.3 mm Ostatní popis-viz výpis výrobků. .ozn.Z/6
P | 32 | 767-2 |  | D+M práh dveříí-nástupiště | KPL | 6 | 0 |  |  |  | 0 |  | [bez vazby na CS] |  | 2
PP |  |  |  | D+M práh dveříí-nástupiště
VV |  |  |  | ozn.Z/7 6=6.000 [A] Celkem: A=6.000 [B]
TS |  |  |  | 350*1600mm Nerezový žebrovaný plech 4mm Ostatní popis-viz výpis výrobků. ozn.Z/7
P | 33 | 767-3 |  | D+M práh dveří-platforma. | KPL | 6 | 0 |  |  |  | 0 |  | [bez vazby na CS] |  | 2
PP |  |  |  | D+M práh dveří-platforma.
VV |  |  |  | ozn.Z/7 6=6.000 [A] Celkem: A=6.000 [B]
TS |  |  |  | 290*1600mm Nerezový žebrovaný plech Ostatní popis-viz výpis výrobků. ozn.Z/8
P | 34 | 767-4 |  | D+M oplechování vstupního otvoru | KPL | 6 | 0 |  |  |  | 0 |  | [bez vazby na CS] |  | 2
PP |  |  |  | D+M oplechování vstupního otvoru
VV |  |  |  | ozn.Z/9 6=6.000 [A] Celkem: A=6.000 [B]
TS |  |  |  | Z9/a-RŠ 310 mm,délka 2280 mm -Z9/b-RŠ 310 mm,délka 2280 mm Nerezová oce tl.4 broušený povrch (brus 240) Ostatní popis-viz výpis výrobků.. ozn.Z/9
P | 35 | 767-5 |  | Ukončovací profil hran skel | KPL | 6 | 0 |  |  |  | 0 |  | [bez vazby na CS] |  | 2
PP |  |  |  | Ukončovací profil hran skel
VV |  |  |  | *ozn.Z/10 6=6.000 [A] Celkem: A=6.000 [B]
TS |  |  |  | R.Š.80 mm,délka 4140 mm. Nerezový broušený plech tl.4 mm. Nerezová ocel-broušený povrch (brus 240) ozn.Z/10
P | 36 | 767-6 |  | D+M Konstrukce pro orientační systém | KPL | 12 | 0 |  |  |  | 0 |  | [bez vazby na CS] |  | 2
PP |  |  |  | D+M Konstrukce pro orientační systém
VV |  |  |  | *ozn.Z/11 2*6=12.000 [A] Celkem: A=12.000 [B]
TS |  |  |  | RŠ-840 mm,délka 1580mm,2 ks pro jednu šachtu., Nerezový brouený plech tl.5 mm Nerezová ocel,broušený povrch brus 240) ozn.Z/11
P | 37 | 767896120 |  | Montáž lišt a okopových plechů okopových plechů výšky do 500 mm | M | 15.12 | 0 |  |  |  | 0 |  | CS ÚRS 2022 02 |  | 2
PP |  |  |  | Montáž lišt a okopových plechů okopových plechů výšky do 500 mm
VV |  |  |  | *ozn.Z/12 2.52*6=15.120 [A] Celkem: A=15.120 [B]
TS |  |  |  | RŠ-320 mm,délka 2520 mm -Nerezový broušený plech tl.4 mm.- Nerezová ocel broušený povrch (brus 240) Ostatní popisy-viz výpis prvků ozn.Z/12
P | 38 | 5535 |  | Oplechování soklu-úroveň nástupiště. | M | 15.12 | 0 |  |  |  | 0 |  | [bez vazby na CS] |  | 2
PP |  |  |  | Oplechování soklu-úroveň nástupiště.
VV
TS
P | 39 | 767-95 |  | Oplechování rozvaděče kartáčovým plechen tl.4mm | M2 | 23.53 | 0 |  |  |  | 0 |  | [bez vazby na CS] |  | 2
PP |  |  |  | Oplechování rozvaděče kartáčovým plechen tl.4mm
VV |  |  |  | *výměra dle projektantky (0.76+0.76)*2.58*6=23.530 [A] Celkem: A=23.530 [B]
TS
P | 40 | 767-96 |  | Oplechování ŽB zídky v úrovni nástupiště | KPL | 6 | 0 |  |  |  | 0 |  | [bez vazby na CS] |  | 2
PP |  |  |  | Oplechování ŽB zídky v úrovni nástupiště
VV |  |  |  | *ozn.Z13 6=6.000 [A] Celkem: A=6.000 [B]
TS |  |  |  | -nerezový broušený plech (brus 240) tl.5 mmR RŠ 5400 mm délka 8840 mm -pozinkovaný ocel.profi L 100*75*7,délka 8840mm ozn.Z13
SD |  | 783 |  | Dokončovací práce - nátěry
P | 41 | 783342101 |  | Tmelení zámečnických konstrukcí včetně přebroušení tmelených míst, tmelem polyuretanovým | M2 | 430.44 | 2.7e-05 |  |  |  | 0 |  | CS ÚRS 2022 02 |  | 2
PP |  |  |  | Tmelení zámečnických konstrukcí včetně přebroušení tmelených míst, tmelem polyuretanovým
VV |  |  |  | *plochy dle výpisu skeletu 71.740*6=430.440 [A] Celkem: A=430.440 [B]
TS |  |  |  | Stupeň C4 s životností vysokou (V).
P | 42 | 783334201 |  | Základní antikorozní nátěr zámečnických konstrukcí jednonásobný epoxidový | M2 | 430.44 | 0.000144 |  |  |  | 0 |  | CS ÚRS 2022 02 |  | 2
PP |  |  |  | Základní antikorozní nátěr zámečnických konstrukcí jednonásobný epoxidový
VV |  |  |  | *plochy dle výpisu skeletu 71.740*6=430.440 [A] Celkem: A=430.440 [B]
TS |  |  |  | Stupeň C4 s životností vysokou (V).
P | 43 | 783335101 |  | Mezinátěr zámečnických konstrukcí jednonásobný epoxidový | M2 | 430.44 | 0.00023 |  |  |  | 0 |  | CS ÚRS 2022 02 |  | 2
PP |  |  |  | Mezinátěr zámečnických konstrukcí jednonásobný epoxidový
VV |  |  |  | *plochy dle výpisu skeletu 71.740*6=430.440 [A] Celkem: A=430.440 [B]
TS |  |  |  | Stupeň C4 s životností vysokou (V).
P | 44 | 783337101 |  | Krycí nátěr (email) zámečnických konstrukcí jednonásobný epoxidový | M2 | 860.88 | 0.00023 |  |  |  | 0 |  | CS ÚRS 2022 02 |  | 2
PP |  |  |  | Krycí nátěr (email) zámečnických konstrukcí jednonásobný epoxidový
VV |  |  |  | *plochy dle výpisu skeletu 71.740*2*6=860.880 [A] Celkem: A=860.880 [B]
TS |  |  |  | 2* Stupeň C4 s životností vysokou (V).
SD |  | 787 |  | Dokončovací práce - zasklívání
P | 45 | R787-2 |  | D+M zasklívání prosklenné větrací lamely | M2 | 8.1 | 0 |  |  |  | 0 |  | [bez vazby na CS] |  | 2
PP |  |  |  | D+M zasklívání prosklenné větrací lamely
VV |  |  |  | *výměra dle projektantky 1,35m2 na 1 výtahovou šachtu. 1.35*6=8.100 [A] Celkem: A=8.100 [B]
TS
P | 46 | R787-1 |  | D+M zasklení pláště výtahové šachty z izolačního dvojskla 8/16/8mm. | M2 | 385.2 | 0 |  |  |  | 0 |  | [bez vazby na CS] |  | 2
PP |  |  |  | D+M zasklení pláště výtahové šachty z izolačního dvojskla 8/16/8mm.
VV |  |  |  | *výměra dle projektantky *úroveň nástupiště 13.6*6=81.600 [A] *úroveň platformy (2.NP.) 50.60*6=303.600 [B] Celkem: A+B=385.200 [C]
TS |  |  |  | Bližší popis-viz T.Z.
SD |  | 799 |  | Ostatní
P | 47 | R02940 | 21 | OSTATNÍ POŽADAVKY- VYPRACOVÁNÍ VÝROBNÍ DOKUMENTACE | KPL | 1 | 0 |  |  |  | 0 |  | [bez vazby na CS] |  | 2
PP |  |  |  | Vypracování výrobní dokumentace
VV
TS

## SO 11-74-01
SŽDC05 |  |  |  | Soupis prací objektu | [10 empty] | 3
3
S | Stavba: | Zm02_5113720005 |  | Modernizace a dostavba ŽST Praha Masarykovo nádraží | [6 empty] | D.2.2.2 |  | Aspe | 0,00 | 2
O | Objekt: | D.2.2.2 |  | Zastřešení nástupišť | [9 empty] | 15,00 | 2
Typ | Poř. číslo | Kód položky | Varianta | Název položky | MJ | Množství | Jednotková hmotnost | Celková hmotnost |  |  | Jednotková cena |  | Cenové soustavy | 21,00 | 2
Dodávka
[9 empty] | Jednotková | Celkem | Jednotková | Celkem |  |  |  | Počet položek s nulovou cenou
O1 |  | SO 11-74-01 |  | ŽST Praha Masarykovo nádraží,zastřešení nástupišť
SD |  | 015 |  | Skládkovné
P | 1 | R015111 | 901 | Likvidace odpadů nekontaminových-17 05-04 vytěžené zeminy a horniny-I.třída-včetně doprravy | T | 781.398 | 0 |  |  |  | 0 |  | ODP+d MASNA |  | 2
PP |  |  |  | "EVIDENČNÍ POLOŽKA. NEOCEŇOVAT! Položka se oceňuje pouze jako celek pod SO90-90"
VV |  |  |  | (4376.761-3942.651)*1.800=781.398 [A] Celkem: A=781.398 [B]
TS
P | 2 | R015114 | 904 | Likvidace odpadů nekontaminovaných-17 01 02 stavební a demoliční suť (cihly) včetně dopravy | T | 22.94 | 0 |  |  |  | 0 |  | ODP+d MASNA |  | 2
PP |  |  |  | "EVIDENČNÍ POLOŽKA. NEOCEŇOVAT! Položka se oceňuje pouze jako celek pod SO90-90"
VV
TS |  |  |  | 1. Položka obsahuje: • veškeré náklady spojené s manipulací se sutí na stavbě • náklady spojené s naložením odpadu do kontejneru v místě stavby 2. Způsob měření: • [měrná jednotka – nejčastěji Tuna] určující množství odpadu vytříděného v souladu se zákonem č. 185/2001 Sb., o nakládání s odpady, v platném znění
P | 3 | R015117 | 907 | Likvidace odpadů nekontaminových -17 01 01 armovaný beton v v kusovitosti do 0,5m,vč.dopravy | T | 1857.5 | 0 |  |  |  | 0 |  | ODP+d MASNA |  | 2
PP |  |  |  | "EVIDENČNÍ POLOŽKA. NEOCEŇOVAT! Položka se oceňuje pouze jako celek pod SO90-90"
VV
TS |  |  |  | 1. Položka obsahuje: - veškeré poplatky provozovateli skládky, recyklační linky nebo jiného zařízení na zpracování nebo likvidaci odpadů související s převzetím, uložením, zpracováním nebo likvidací odpadu - náklady spojené s dopravou odpadu z místa stavby na místo převzetí provozovatelem skládky, recyklační linky nebo jiného zařízení na zpracování nebo likvidaci odpadů - platí pro jakýkoliv způsob dopravy (po suchu, po vodě, ve vzduchu, ppř. dopravníky) a zahrnuje i potřebný počet naložení nebo přeložení či úpravou v případě meziskládkování - náklady spojené s vyložením, manipulací, rozhrnutím či úpravou do figury s materiálem v místě skládky 3. Způsob měření: Tunou se rozumí hmotnost odpadu vytříděného v souladu se zákonem č. 185/2001 Sb., o nakládání s odpady, v platném znění.
P | 4 | R015122 | 912 | LIKVIDACE ODPADŮ NEKONTAMINOVANÝCH - 17 02 01 DŘEVO PO STAVEBNÍM POUŽITÍ, Z DEMOLIC včetně dopravy | T | 365.152 | 0 |  |  |  | 0 |  | ODP+d MASNA |  | 2
PP |  |  |  | "EVIDENČNÍ POLOŽKA. NEOCEŇOVAT! Položka se oceňuje pouze jako celek pod SO90-90"
VV |  |  |  | 178.0+119.76+67.392=365.152 [A] Celkem: A=365.152 [B]
TS |  |  |  | 1. Položka obsahuje: • veškeré náklady spojené s manipulací se sutí na stavbě • náklady spojené s naložením odpadu do kontejneru v místě stavby 2. Způsob měření: • [měrná jednotka – nejčastěji Tuna] určující množství odpadu vytříděného v souladu se zákonem č. 185/2001 Sb., o nakládání s odpady, v platném znění
P | 5 | R015140 | 930 | Likvidace odpadů nebezpečných-17 03 03-asfaltové stavební nátěry včetně dopravy | T | 74.131 | 0 |  |  |  | 0 |  | ODP+d MASNA |  | 2
PP |  |  |  | "EVIDENČNÍ POLOŽKA. NEOCEŇOVAT! Položka se oceňuje pouze jako celek pod SO90-90"
VV
TS |  |  |  | 1. Položka obsahuje: - veškeré poplatky provozovateli skládky, recyklační linky nebo jiného zařízení na zpracování nebo likvidaci odpadů související s převzetím, uložením, zpracováním nebo likvidací odpadu - náklady spojené s dopravou odpadu z místa stavby na místo převzetí provozovatelem skládky, recyklační linky nebo jiného zařízení na zpracování nebo likvidaci odpadů - platí pro jakýkoliv způsob dopravy (po suchu, po vodě, ve vzduchu, ppř. dopravníky) a zahrnuje i potřebný počet naložení nebo přeložení či úpravou v případě meziskládkování - náklady spojené s vyložením, manipulací, rozhrnutím či úpravou do figury s materiálem v místě skládky 3. Způsob měření: Tunou se rozumí hmotnost odpadu vytříděného v souladu se zákonem č. 185/2001 Sb., o nakládání s odpady, v platném znění.
P | 6 | R015159 | 949 | Likvidace odpadů nebezpečných-17 06 05 stavební materiál obsahující azbest včetně dopravy | T | 13.877 | 0 |  |  |  | 0 |  | ODP+d MASNA |  | 2
PP |  |  |  | "EVIDENČNÍ POLOŽKA. NEOCEŇOVAT! Položka se oceňuje pouze jako celek pod SO90-90"
VV |  |  |  | 13.877=13.877 [A] Celkem: A=13.877 [B]
TS |  |  |  | 1. Položka obsahuje: – veškeré poplatky provozovateli skládky, recyklační linky nebo jiného zařízení na zpracování nebo likvidaci odpadů související s převzetím, uložením, zpracováním nebo likvidací odpadu - náklady spojené s dopravou odpadu z místa stavby na místo převzetí provozovatelem skládky, recyklační linky nebo jiného zařízení na zpracování nebo likvidaci odpadů - platí pro jakýkoliv způsob dopravy (po suchu, po vodě, ve vzduchu, ppř. dopravníky) a zahrnuje i potřebný počet naložení nebo přeložení či úpravou v případě meziskládkování - náklady spojené s vyložením, manipulací, rozhrnutím či úpravou do figury s materiálem v místě skládky 3. Způsob měření: Tunou se rozumí hmotnost odpadu vytříděného v souladu se zákonem č. 185/2001 Sb., o nakládání s odpady, v platném znění.
SD |  | 0-16 |  | Demolice
P | 7 | 981011413 |  | Demolice budov postupným rozebíráním z cihel, kamene, tvárnic na maltu cementovou nebo z betonu prostého s podílem konstrukcí přes 15 do 20 % | M3 | 62 | 0 |  |  |  | 0 |  | CS ÚRS 2022 02 |  | 2
PP |  |  |  | Demolice budov postupným rozebíráním z cihel, kamene, tvárnic na maltu cementovou nebo z betonu prostého s podílem konstrukcí přes 15 do 20 %
VV |  |  |  | *výměra dle technických listu demolic *domek na 3.nástupišti 62.0=62.000 [A] Celkem: A=62.000 [B]
TS
P | 8 | 981332111 |  | Demolice ocelových konstrukcí hal, sil, technologických zařízení apod. jakýmkoliv způsobem | T | 175.5 | 0 |  |  |  | 0 |  | CS ÚRS 2022 02 |  | 2
PP |  |  |  | Demolice ocelových konstrukcí hal, sil, technologických zařízení apod. jakýmkoliv způsobem
VV
TS
SD |  | 1 |  | Zemní práce
P | 9 | 131251100 |  | Hloubení nezapažených jam a zářezů strojně s urovnáním dna do předepsaného profilu a spádu v hornině třídy těžitelnosti I skupiny 3 do 20 m3 | M3 | 95.243 | 0 |  |  |  | 0 |  | CS ÚRS 2022 02 |  | 2
PP |  |  |  | Hloubení nezapažených jam a zářezů strojně s urovnáním dna do předepsaného profilu a spádu v hornině třídy těžitelnosti I skupiny 3 do 20 m3
VV |  |  |  | *výměra dle projektanta *patky N5 5.10*4.50*0.83*5=95.243 [A] Celkem: A=95.243 [B]
TS
P | 10 | 131251102 |  | Hloubení nezapažených jam a zářezů strojně s urovnáním dna do předepsaného profilu a spádu v hornině třídy těžitelnosti I skupiny 3 přes 20 do 50 m3 | M3 | 564.206 | 0 |  |  |  | 0 |  | CS ÚRS 2022 02 |  | 2
PP |  |  |  | Hloubení nezapažených jam a zářezů strojně s urovnáním dna do předepsaného profilu a spádu v hornině třídy těžitelnosti I skupiny 3 přes 20 do 50 m3
VV |  |  |  | *výměra dle projektanta *patky N3 5.40*4.50*0.83*13=262.197 [A] *patky N4 5.40*4.50*0.83*9=181.521 [B] *patky N6 5.10*4.50*1.75*3=120.488 [C] Celkem: A+B+C=564.206 [D]
TS
P | 11 | 131251103 |  | Hloubení nezapažených jam a zářezů strojně s urovnáním dna do předepsaného profilu a spádu v hornině třídy těžitelnosti I skupiny 3 přes 50 do 100 m3 | M3 | 1316.48 | 0 |  |  |  | 0 |  | CS ÚRS 2022 02 |  | 2
PP |  |  |  | Hloubení nezapažených jam a zářezů strojně s urovnáním dna do předepsaného profilu a spádu v hornině třídy těžitelnosti I skupiny 3 přes 50 do 100 m3
VV |  |  |  | *výměra dle projektanta *patky N1 6.40*5.50*2.20*17=1 316.480 [A] Celkem: A=1 316.480 [B]
TS
P | 12 | 131251104 |  | Hloubení nezapažených jam a zářezů strojně s urovnáním dna do předepsaného profilu a spádu v hornině třídy těžitelnosti I skupiny 3 přes 100 do 500 m3 | M3 | 2400.832 | 0 |  |  |  | 0 |  | CS ÚRS 2022 02 |  | 2
PP |  |  |  | Hloubení nezapažených jam a zářezů strojně s urovnáním dna do předepsaného profilu a spádu v hornině třídy těžitelnosti I skupiny 3 přes 100 do 500 m3
VV |  |  |  | *výměra dle projektanta *patky-prosklená část 6.80*5.40*2.80*7=719.712 [A] *patky N2 7.90*7.0*1.90*16=1 681.120 [B] Celkem: A+B=2 400.832 [C]
TS
P | 13 | 162351103 |  | Vodorovné přemístění výkopku nebo sypaniny po suchu na obvyklém dopravním prostředku, bez naložení výkopku, avšak se složením bez rozhrnutí z horniny třídy těži | M3 | 8319.412 | 0 |  |  |  | 0 |  | CS ÚRS 2022 02 |  | 2
PP |  |  |  | Vodorovné přemístění výkopku nebo sypaniny po suchu na obvyklém dopravním prostředku, bez naložení výkopku, avšak se složením bez rozhrnutí z horniny třídy těžitelnosti I skupiny 1 až 3 na vzdálenost přes 50 do 500 m
VV |  |  |  | *odvoz veškeré zeminy na mezideponii 95.243+564.206+1316.48+2400.832=4 376.761 [A] *přívoz zeminy pro zásyp 3942.651=3 942.651 [B] Celkem: A+B=8 319.412 [C]
TS
P | 14 | 171251201 |  | Uložení sypaniny na skládky nebo meziskládky bez hutnění s upravením uložené sypaniny do předepsaného tvaru | M3 | 4376.761 | 0 |  |  |  | 0 |  | CS ÚRS 2022 02 |  | 2
PP |  |  |  | Uložení sypaniny na skládky nebo meziskládky bez hutnění s upravením uložené sypaniny do předepsaného tvaru
VV |  |  |  | *mezideponie 95.243+564.206+1316.48+2400.832=4 376.761 [A] Celkem: A=4 376.761 [B]
TS |  |  |  | Mezideponie.
P | 15 | 167151111 |  | Nakládání, skládání a překládání neulehlého výkopku nebo sypaniny strojně nakládání, množství přes 100 m3, z hornin třídy těžitelnosti I, skupiny 1 až 3 | M3 | 4376.761 | 0 |  |  |  | 0 |  | CS ÚRS 2022 02 |  | 2
PP |  |  |  | Nakládání, skládání a překládání neulehlého výkopku nebo sypaniny strojně nakládání, množství přes 100 m3, z hornin třídy těžitelnosti I, skupiny 1 až 3
VV |  |  |  | *pro zásyp 3942.651=3 942.651 [A] *pr odvoz na skládku *výkop 4376.761=4 376.761 [B] *odpočet *zásyp -3942.651=-3 942.651 [C] Celkem: A+B+C=4 376.761 [D]
TS
P | 16 | 174151101 |  | Zásyp sypaninou z jakékoliv horniny strojně s uložením výkopku ve vrstvách se zhutněním jam, šachet, rýh nebo kolem objektů v těchto vykopávkách | M3 | 3942.651 | 0 |  |  |  | 0 |  | CS ÚRS 2022 02 |  | 2
PP |  |  |  | Zásyp sypaninou z jakékoliv horniny strojně s uložením výkopku ve vrstvách se zhutněním jam, šachet, rýh nebo kolem objektů v těchto vykopávkách
VV |  |  |  | *výkop 4431.761=4 431.761 [A] *vytlačená zemin patkami -413.01=- 413.010 [B] *podsbetonováním patek -76.10=-76.100 [C] Celkem: A+B+C=3 942.651 [D]
TS
P | 17 | 139911123 |  | Bourání konstrukcí v hloubených vykopávkách ručně s přemístěním suti na hromady na vzdálenost do 20 m nebo s naložením na dopravní prostředek z betonu železovéh | M3 | 663.39 | 0 |  |  |  | 0 |  | CS ÚRS 2022 02 |  | 2
PP |  |  |  | Bourání konstrukcí v hloubených vykopávkách ručně s přemístěním suti na hromady na vzdálenost do 20 m nebo s naložením na dopravní prostředek z betonu železového nebo předpjatého
VV |  |  |  | *dle výkazu projektanta 1.40*2.70*1.50*117=663.390 [A] Celkem: A=663.390 [B]
TS
P | 18 | 162751117 |  | Vodorovné přemístění výkopku nebo sypaniny po suchu na obvyklém dopravním prostředku, bez naložení výkopku, avšak se složením bez rozhrnutí z horniny třídy těži | M3 | 663.39 | 0 |  |  |  | 0 |  | CS ÚRS 2022 02 |  | 2
PP |  |  |  | Vodorovné přemístění výkopku nebo sypaniny po suchu na obvyklém dopravním prostředku, bez naložení výkopku, avšak se složením bez rozhrnutí z horniny třídy těžitelnosti I skupiny 1 až 3 na vzdálenost přes 9 000 do 10 000 m
VV |  |  |  | *pro zásyp *dle výkazu projektanta 1.40*2.70*1.50*117=663.390 [A] Celkem: A=663.390 [B]
TS |  |  |  | Předpoklad-přívnoz se zemníku.
P | 19 | 162751119 |  | Vodorovné přemístění výkopku nebo sypaniny po suchu na obvyklém dopravním prostředku, bez naložení výkopku, avšak se složením bez rozhrnutí z horniny třídy těži | M3 | 13267.8 | 0 |  |  |  | 0 |  | CS ÚRS 2022 02 |  | 2
PP |  |  |  | Vodorovné přemístění výkopku nebo sypaniny po suchu na obvyklém dopravním prostředku, bez naložení výkopku, avšak se složením bez rozhrnutí z horniny třídy těžitelnosti I skupiny 1 až 3 na vzdálenost Příplatek k ceně za každých dalších i započatých 1 000 m
VV |  |  |  | *pro zásyp *předpoklad z 30km 1.40*2.70*1.50*117*20=13 267.800 [A] Celkem: A=13 267.800 [B]
TS |  |  |  | Předpoklad z 30km.
P | 20 | 174151101-1 |  | Zásyp sypaninou z jakékoliv horniny strojně s uložením výkopku ve vrstvách se zhutněním jam, šachet, rýh nebo kolem objektů v těchto vykopávkách | M3 | 663.39 | 0 |  |  |  | 0 |  | CS ÚRS 2022 02 |  | 2
PP |  |  |  | Zásyp sypaninou z jakékoliv horniny strojně s uložením výkopku ve vrstvách se zhutněním jam, šachet, rýh nebo kolem objektů v těchto vykopávkách
VV |  |  |  | *dle výkazu projektanta 1.40*2.70*1.50*117=663.390 [A] Celkem: A=663.390 [B]
TS |  |  |  | Zásyo zeminou po vybouraných patkách.
P | 21 | 122251405 |  | Vykopávky v zemnících na suchu strojně zapažených i nezapažených v hornině třídy těžitelnosti I skupiny 3 přes 500 do 1 000 m3 | M3 | 663.39 | 0 |  |  |  | 0 |  | CS ÚRS 2022 02 |  | 2
PP |  |  |  | Vykopávky v zemnících na suchu strojně zapažených i nezapažených v hornině třídy těžitelnosti I skupiny 3 přes 500 do 1 000 m3
VV |  |  |  | *pro zásyp *dle výkazu projektanta 1.40*2.70*1.50*117=663.390 [A] Celkem: A=663.390 [B]
TS |  |  |  | Pro zásyp po vybouraných patkách.
SD |  | 2 |  | Zakládání
P | 22 | 275322611 |  | Základy z betonu železového (bez výztuže) patky z betonu se zvýšenými nároky na prostředí tř. C 30/37 | M3 | 413.01 | 2.5019 |  |  |  | 0 |  | CS ÚRS 2022 02 |  | 2
PP |  |  |  | Základy z betonu železového (bez výztuže) patky z betonu se zvýšenými nároky na prostředí tř. C 30/37
VV |  |  |  | *výměra dle projektanta -patky-posklenné část *patky N1 (3.40-0.60*2)*(2.70-0.60*2)*1.50*17=84.150 [A] *patky N2 (3.90-0.60*2)*(3.0-0.60*2)*1.50*16=116.640 [B] *patky N3 (3.90-0.60*2)*(3.0-0.60*2)*1.50*13=94.770 [C] *patkyy N4 (3.90-0.60*2)*(3.0-0.60*2)*1.50*9=65.610 [D] *patky N5 (3.60-0.60*2)*(3.0-0.60*2)*1.50*5=32.400 [E] *patky N6 (3.60-0.60*2)*(3.0-0.60*2)*1.50*3=19.440 [F] Celkem: A+B+C+D+E+F=413.010 [G]
TS |  |  |  | Výkop neuvažován.
P | 23 | 275351121 |  | Bednění základů patek zřízení | M2 | 802.5 | 0.002637 |  |  |  | 0 |  | CS ÚRS 2022 02 |  | 2
PP |  |  |  | Bednění základů patek zřízení
VV |  |  |  | *výměra dle projektanta -patky-posklenné část *patky N1 (3.40-0.60*2+2.70-0.60*2)*2*1.50*17=188.700 [A] *patky N2 (3.90-0.60*2+3.0-0.60*2)*2*1.50*16=216.000 [B] *patky N3 (3.90-0.60*2+3.0-0.60*2)*2*1.50*13=175.500 [C] *patkyy N4 (3.90-0.60*2+3.0-0.60*2)*2*1.50*9=121.500 [D] *patky N5 (3.60-0.60*2+3.0-0.60*2)*2*1.50*5=63.000 [E] *patky N6 (3.60-0.60*2+3.0-0.60*2)*2*1.50*3=37.800 [F] Celkem: A+B+C+D+E+F=802.500 [G]
TS
P | 24 | 275351122 |  | Bednění základů patek odstranění | M2 | 802.5 | 0 |  |  |  | 0 |  | CS ÚRS 2022 02 |  | 2
PP |  |  |  | Bednění základů patek odstranění
VV |  |  |  | *výměra dle projektanta -patky-posklenné část *patky N1 (3.40-0.60*2+2.70-0.60*2)*2*1.50*17=188.700 [A] *patky N2 (3.90-0.60*2+3.0-0.60*2)*2*1.50*16=216.000 [B] *patky N3 (3.90-0.60*2+3.0-0.60*2)*2*1.50*13=175.500 [C] *patkyy N4 (3.90-0.60*2+3.0-0.60*2)*2*1.50*9=121.500 [D] *patky N5 (3.60-0.60*2+3.0-0.60*2)*2*1.50*5=63.000 [E] *patky N6 (3.60-0.60*2+3.0-0.60*2)*2*1.50*3=37.800 [F] Celkem: A+B+C+D+E+F=802.500 [G]
TS
P | 25 | 275361821 |  | Výztuž základů patek z betonářské oceli 10 505 (R) | T | 24.895 | 1.0606 |  |  |  | 0 |  | CS ÚRS 2022 02 |  | 2
PP |  |  |  | Výztuž základů patek z betonářské oceli 10 505 (R)
VV |  |  |  | *výměra dle projektanta *patky typ 1-6 24895.40*0.001=24.895 [A] Celkem: A=24.895 [B]
TS
P | 26 | R12271-1 |  | Nosné nebo spojovací svary betonářské oceli, svařované vzájemně s přesahem nebo na podložku, průměru tyče přes 10 do 14 mm | M | 924 | 0.001858 |  |  |  | 0 |  | [bez vazby na CS] |  | 2
PP |  |  |  | Nosné nebo spojovací svary betonářské oceli, svařované vzájemně s přesahem nebo na podložku, průměru tyče přes 10 do 14 mm
VV |  |  |  | *dle výkazu projektanta 924.0=924.000 [A] Celkem: A=924.000 [B]
TS
SD |  | 62 |  | Úprava povrchů vnějších
P | 27 | R12562-1 |  | D+M ochrana proti ptactvu-lankový systém | KPL | 1 | 0 |  |  |  | 0 |  | [bez vazby na CS] |  | 2
PP |  |  |  | D+M ochrana proti ptactvu-lankový systém
VV |  |  |  | *ozn.OS 1 1=1.000 [A] Celkem: A=1.000 [B]
TS |  |  |  | Popis-viz výpis prvků.. Odhadová cena. Hmotnost pro přesun hmot je uvažované v ceně. ozn.OS/1
SD |  | 63 |  | Podlahy a podlahové konstrukce
P | 28 | 631311124 |  | Mazanina z betonu prostého bez zvýšených nároků na prostředí tl. přes 80 do 120 mm tř. C 16/20 | M3 | 76.1 | 2.301 |  |  |  | 0 |  | CS ÚRS 2022 02 |  | 2
PP |  |  |  | Mazanina z betonu prostého bez zvýšených nároků na prostředí tl. přes 80 do 120 mm tř. C 16/20
VV |  |  |  | *dle výpisu projektanta 76.10=76.100 [A] Celkem: A=76.100 [B]
TS
SD |  | 63 9 |  | Ostatní konstrukce a práce, bourání
P | 29 | 952901114 |  | Vyčištění budov nebo objektů před předáním do užívání budov bytové nebo občanské výstavby, světlé výšky podlaží přes 4 m | M2 | 5022.47 | 3.5e-05 |  |  |  | 0 |  | CS ÚRS 2022 02 |  | 2
PP |  |  |  | Vyčištění budov nebo objektů před předáním do užívání budov bytové nebo občanské výstavby, světlé výšky podlaží přes 4 m
VV |  |  |  | *výměra zastřešení dle projektanta 4749.47+273.0=5 022.470 [A] Celkem: A=5 022.470 [B]
TS |  |  |  | odhadd
P | 30 | 953946114 |  | Montáž atypických ocelových konstrukcí profilů hmotnosti do 13 kg/m, hmotnosti konstrukce přes 5 do 10 t | T | 9.177 | 0 |  |  |  | 0 |  | CS ÚRS 2022 02 |  | 2
PP |  |  |  | Montáž atypických ocelových konstrukcí profilů hmotnosti do 13 kg/m, hmotnosti konstrukce přes 5 do 10 t
VV |  |  |  | *dle výpisu ocelové konstrukce *L 100*10 276.4*0.001=0.276 [A] *PL 6*70 2474.7*0.001=2.475 [B] *PL 6*100 1703.0*0.001=1.703 [C] *PL 6*349 149.6*0.001=0.150 [D] *PL 6*350 649.7*0.001=0.650 [E] *PL 8*88 77.4*0.001=0.077 [F] *PL 10*95 920.9*0.001=0.921 [G] *PL 10*100 1070.8*0.001=1.071 [H] *PL 15*95 1668.5*0.001=1.669 [I] *PL 15*100 184.9*0.001=0.185 [J] Celkem: A+B+C+D+E+F+G+H+I+J=9.177 [K]
TS
P | 31 | 953946127 |  | Montáž atypických ocelových konstrukcí profilů hmotnosti přes 13 do 30 kg/m, hmotnosti konstrukce přes 40 do 80 t | T | 51.267 | 0 |  |  |  | 0 |  | CS ÚRS 2022 02 |  | 2
PP |  |  |  | Montáž atypických ocelových konstrukcí profilů hmotnosti přes 13 do 30 kg/m, hmotnosti konstrukce přes 40 do 80 t
VV |  |  |  | *dle výpisu ocelové konstrukce *IPE 200 991.3*0.001=0.991 [A] *PL 6*620 74.2*0.001=0.074 [B] *PL 6*621 74.6*0.001=0.075 [C] *PL 6*622 204.9*0.001=0.205 [D] *PL 6*629 1089.4*0.001=1.089 [E] *PL 6*631 74.8*0.001=0.075 [F] *PL 6*632 75.3*0.001=0.075 [G] *PL 6*667 770.9*0.001=0.771 [H] *PL 6*678 6280.1*0.001=6.280 [I] *PL6*680 776.1*0.001=0.776 [J] *PL 8*245 7.0*0.001=0.007 [K] *PL 8*250 64.6*0.001=0.065 [L] PL 8*253 29.0*0.001=0.029 [M] *PL 8*255 7.3*0.001=0.007 [N] *PL 8*264 7.6*0.001=0.008 [O] *PL 8*282 1199,8*0,001; *PL 8*290 131.2*0.001=0.131 [P] *PL 8*429 356.7*0.001=0.357 [Q] *PL 8*434 172.0*0.001=0.172 [R] *PL 8*444 *PL 8*446 754.4*0.001=0.754 [S] *PL 8*456 1194.2*0.001=1.194 [T] *PL 8*475 1768.5*0.001=1.769 [U] *PL 8*490 5471.2*0.001=5.471 [V] *PL 8*1274 299.5*0.001=0.300 [W] *PL 8*1467 317.3*0.001=0.317 [X] *PL 8*1577 326.5*0.001=0.327 [Y] *PL 8*1580 980.1*0.001=0.980 [Z] *PL 10*200 55.5*0.001=0.056 [AA] *PL 10*200 *PL 10*350 2444.9*0.001=2.445 [AB] *PL 10*1413 6297.2*0.001=6.297 [AC] *PL 10*1468 1280.4*0.001=1.280 [AD] *PL 10*1679 10633.2*0.001=10.633 [AE] *PL 15*200 1465.8*0.001=1.466 [AF] *PL 15*200 126.3*0.001=0.126 [AG] *PL 15*210 5839.3*0.001=5.839 [AH] *PL 20*126 228.7*0.001=0.229 [AI] *PL 20*132 60.2*0.001=0.060 [AJ] *PL 20*155 536.7*0.001=0.537 [AK] Celkem: A+B+C+D+E+F+G+H+I+J+K+L+M+N+O+P+Q+R+S+T+U+V+W+X+Y+Z+AA+AB+AC+AD+AE+AF+AG+AH+AI+AJ+AK=51.267 [AL]
TS
P | 32 | 953946139 |  | Montáž atypických ocelových konstrukcí profilů hmotnosti přes 30 kg/m, hmotnosti konstrukce přes 120 t | T | 174.37 | 0 |  |  |  | 0 |  | CS ÚRS 2022 02 |  | 2
PP |  |  |  | Montáž atypických ocelových konstrukcí profilů hmotnosti přes 30 kg/m, hmotnosti konstrukce přes 120 t
VV |  |  |  | *dle výpisů ocelové konstrukce *JA 200*100*8-102276,3kg *+Pl6*681-510,7kg+PL 8*687-2061,8kg+PL 8*690--517,3kg+PL 8*694-260,3kg+PL 8*695-260,4kg+ PPL 16*260-27,6kg+PL 15*290-987,4kg+PL 15*300-42,4kg+ *+PL 15*350-33095,5kg+PL 20*200-6446,90kg+PL 20*210-3449,80kg+PL 20*290-2470,5kg+PL 25*760-7611,1kg+PL 25*760-845,7kg 235113.6*0.001=235.114 [A] *odpočet *hmotnosti do 13kg/m -9.177=-9.177 [B] *hmotnosti do 30kg/m -51.567=-51.567 [C] Celkem: A+B+C=174.370 [D]
TS
P | 33 | R553551 |  | Ocelová konstrukce nástupišť-mealizace | KG | 235118.6 | 0.001 |  |  |  | 0 |  | [bez vazby na CS] |  | 2
PP |  |  |  | Ocelová konstrukce nástupišť-mealizace
VV
TS |  |  |  | Položka obsahuje kompletní provedení prací s dodávkou materiálu.
P | 34 | 953946113 |  | Montáž atypických ocelových konstrukcí profilů hmotnosti do 13 kg/m, hmotnosti konstrukce přes 2,5 do 5 t | T | 3.869 | 0 |  |  |  | 0 |  | CS ÚRS 2022 02 |  | 2
PP |  |  |  | Montáž atypických ocelových konstrukcí profilů hmotnosti do 13 kg/m, hmotnosti konstrukce přes 2,5 do 5 t
VV |  |  |  | *dle výpisů ocelové konstrukce TR 22*4 3868.8*0.001=3.869 [A] Celkem: A=3.869 [B]
TS
P | 35 | R553156 |  | Ocelová konstrukce nerez | KG | 3868.6 | 0.001 |  |  |  | 0 |  | [bez vazby na CS] |  | 2
PP |  |  |  | Ocelová konstrukce nerez
VV
TS |  |  |  | Položka obsahuje kompletní provedení vč. dodávky materiálu.
P | 36 | 952-1 |  | D+M úhelník-ukončení podhledu u 1.nástupiště | M | 138 | 0 |  |  |  | 0 |  | [bez vazby na CS] |  | 2
PP |  |  |  | D+M úhelník-ukončení podhledu u 1.nástupiště
VV |  |  |  | *ozn.Z/1 138.0=138.000 [A] Celkem: A=138.000 [B]
TS |  |  |  | Hliník Ostatní popis-viz výpis . prvků. Hmotnost pro přesun hmot jje uvažována v ceně.. Hmotozn.Z/1
P | 37 | 952-2 |  | D+M držák orientačního systému-sektorové tabule | KUS | 36 | 0 |  |  |  | 0 |  | [bez vazby na CS] |  | 2
PP |  |  |  | D+M držák orientačního systému-sektorové tabule
VV |  |  |  | *ozn.Z/4 36=36.000 [A] Celkem: A=36.000 [B]
TS |  |  |  | 410*40*203mm Ostatní popis-viz výpis prvků. Hmotnost pro přesun hmot je uvažovaná v ceně. ozn.Z/4
P | 38 | 952-3 |  | D+M-držák orientačního systému-označení kolejí | KUS | 9 | 0 |  |  |  | 0 |  | [bez vazby na CS] |  | 2
PP |  |  |  | D+M-držák orientačního systému-označení kolejí
VV |  |  |  | *ozn.Z/5 9=9.000 [A] Celkem: A=9.000 [B]
TS |  |  |  | 100/50/380mm Ostatní popis-viz výpis prvků. Hmotnost pro přesun hmot je uvažován v ceně. ozn.Z/5
P | 39 | 952-4 |  | D+M držák orientačního systému-označení před eskalátory | KUS | 18 | 0 |  |  |  | 0 |  | [bez vazby na CS] |  | 2
PP |  |  |  | D+M držák orientačního systému-označení před eskalátory
VV |  |  |  | *ozn.Z/6 9*2=18.000 [A] Celkem: A=18.000 [B]
TS |  |  |  | 100/50/380mm Ostatní popis-viz výpis prvků. Hmotnost pro přesun hmot je uvažvaná v ceně ozn.Z/6
P | 40 | 952-5 |  | D+M obvodová příponka | M | 925 | 0 |  |  |  | 0 |  | [bez vazby na CS] |  | 2
PP |  |  |  | D+M obvodová příponka
VV |  |  |  | *ozn.Z/7 925=925.000 [A] Celkem: A=925.000 [B]
TS |  |  |  | Ohýbaný hliníkový plech 40/40/1mm. Ostatní popis-viz výpi prvků. Hmotnost pro přesun hmot je uvažovaná v ceně. ozn.Z/7
P | 41 | 952-6 |  | D+M konzola osvětlení | KUS | 28 | 0 |  |  |  | 0 |  | [bez vazby na CS] |  | 2
PP |  |  |  | D+M konzola osvětlení
VV |  |  |  | *ozn.Z/8 *atyp 28=28.000 [A] Celkem: A=28.000 [B]
TS |  |  |  | 300/225/155mm tl.plechu 2mm ATYP Ostatní popis-viz výpis prvků. Hmotnost pro přesun hmot je uvažována v ceně., ozn.Z/8
P | 42 | 952-7 |  | D+M držák orientačního -označení názvu stanice | KUS | 36 | 0 |  |  |  | 0 |  | [bez vazby na CS] |  | 2
PP |  |  |  | D+M držák orientačního -označení názvu stanice
VV |  |  |  | *ozn.Z/11 12*3=36.000 [A] Celkem: A=36.000 [B]
TS |  |  |  | 100/50/380mm Ostatní popis-viz výpis prvků. Hmotnost pro přesun hmot je uvažvaná v ceně ozn.Z/6
SD |  | 63 99 |  | Přesun hmot a manipulace se sutí
P | 43 | 998011001 |  | Přesun hmot pro budovy občanské výstavby, bydlení, výrobu a služby s nosnou svislou konstrukcí zděnou z cihel, tvárnic nebo kamene vodorovná dopravní vzdálenost | T | 1621.081 | 0 |  |  |  | 0 |  | CS ÚRS 2022 02 |  | 2
PP |  |  |  | Přesun hmot pro budovy občanské výstavby, bydlení, výrobu a služby s nosnou svislou konstrukcí zděnou z cihel, tvárnic nebo kamene vodorovná dopravní vzdálenost do 100 m pro budovy výšky do 6 m
VV
TS
SD |  | 63 99-1 |  | Ostatní práce HSV
P | 44 | R12099-1-1 |  | Před samotnou realizací zhotovitel zpracuje samostaný vzorek části pole,který bude nosný slouppodhled včetně ukončení lemu,oteviratelné i pevné pole,světelnou | KPL | 1 | 0 |  |  |  | 0 |  | [bez vazby na CS] |  | 2
PP |  |  |  | Před samotnou realizací zhotovitel zpracuje samostaný vzorek části pole,který bude nosný slouppodhled včetně ukončení lemu,oteviratelné i pevné pole,světelnou linii,případně další prostupující konstrukce dle dohody při AD
VV
TS
SD |  | 63 99M |  | Zemní pomocné stavební práce
P | 45 | 460791213 |  | Montáž trubek ochranných uložených volně do rýhy plastových ohebných, vnitřního průměru přes 50 do 90 mm | M | 25.8 | 0 |  |  |  | 0 |  | CS ÚRS 2022 02 |  | 2
PP |  |  |  | Montáž trubek ochranných uložených volně do rýhy plastových ohebných, vnitřního průměru přes 50 do 90 mm
VV |  |  |  | *výměra dle projektanta 4.40+2.0+2.30+4.10+1.70+5.80+5.50=25.800 [A] Celkem: A=25.800 [B]
TS
P | 46 | 34571351 |  | trubka elektroinstalační ohebná dvouplášťová korugovaná (chránička) D 41/50mm, HDPE+LDPE | M | 25.8 | 0.00026 |  |  |  | 0 |  | CS ÚRS 2022 02 |  | 2
PP |  |  |  | trubka elektroinstalační ohebná dvouplášťová korugovaná (chránička) D 41/50mm, HDPE+LDPE
VV |  |  |  | *výměra dle projektanta 4.40+2.0+2.30+4.10+1.70+5.80+5.50=25.800 [A] Celkem: A=25.800 [B]
TS
P | 47 | 460791214 |  | Montáž trubek ochranných uložených volně do rýhy plastových ohebných, vnitřního průměru přes 90 do 110 mm | M | 164.1 | 0 |  |  |  | 0 |  | CS ÚRS 2022 02 |  | 2
PP |  |  |  | Montáž trubek ochranných uložených volně do rýhy plastových ohebných, vnitřního průměru přes 90 do 110 mm
VV |  |  |  | *výměra dle projektanta 22.40+3.60+23.0+5.60+23.70+5.0+7.70+26.60+4.10+6.40+5.20+5.40+13.0=151.700 [A] 6.0+2.20+4.20=12.400 [B] Celkem: A+B=164.100 [C]
TS
P | 48 | 34571355 |  | trubka elektroinstalační ohebná dvouplášťová korugovaná (chránička) D 94/110mm, HDPE+LDPE | M | 164.1 | 0.00069 |  |  |  | 0 |  | CS ÚRS 2022 02 |  | 2
PP |  |  |  | trubka elektroinstalační ohebná dvouplášťová korugovaná (chránička) D 94/110mm, HDPE+LDPE
VV |  |  |  | *výměra dle projektanta 22.40+3.60+23.0+5.60+23.70+5.0+7.70+26.60+4.10+6.40+5.20+5.40+13.0=151.700 [A] 6.0+2.20+4.20=12.400 [B] Celkem: A+B=164.100 [C]
TS
SD |  | 711 |  | Izolace proti vodě, vlhkosti a plynům
P | 49 | 711111051 |  | Provedení izolace proti zemní vlhkosti natěradly a tmely za studena na ploše vodorovné V dvojnásobným nátěrem tekutou elastickou hydroizolací | M2 | 275.34 | 0 |  |  |  | 0 |  | CS ÚRS 2022 02 |  | 2
PP |  |  |  | Provedení izolace proti zemní vlhkosti natěradly a tmely za studena na ploše vodorovné V dvojnásobným nátěrem tekutou elastickou hydroizolací
VV |  |  |  | *výměra dle projektanta -patky-posklenné část *patky N1 (3.40-0.60*2)*(2.70-0.60*2)*17=56.100 [A] *patky N2 (3.90-0.60*2)*(3.0-0.60*2)*16=77.760 [B] *patky N3 (3.90-0.60*2)*(3.0-0.60*2)*13=63.180 [C] *patkyy N4 (3.90-0.60*2)*(3.0-0.60*2)*9=43.740 [D] *patky N5 (3.60-0.60*2)*(3.0-0.60*2)*5=21.600 [E] *patky N6 (3.60-0.60*2)*(3.0-0.60*2)*3=12.960 [F] Celkem: A+B+C+D+E+F=275.340 [G]
TS
P | 50 | 11163150 |  | lak penetrační asfaltový | T | 0.083 | 1 |  |  |  | 0 |  | CS ÚRS 2022 02 |  | 2
PP |  |  |  | lak penetrační asfaltový
VV |  |  |  | 275.34*0.00030=0.083 [A] Celkem: A=0.083 [B]
TS |  |  |  | Spotřeba 0,3-0,4kg/m2
P | 51 | 711111001 |  | Provedení izolace proti zemní vlhkosti natěradly a tmely za studena na ploše vodorovné V nátěrem penetračním | M2 | 275.34 | 0 |  |  |  | 0 |  | CS ÚRS 2022 02 |  | 2
PP |  |  |  | Provedení izolace proti zemní vlhkosti natěradly a tmely za studena na ploše vodorovné V nátěrem penetračním
VV |  |  |  | *výměra dle projektanta -patky-posklenné část *patky N1 (3.40-0.60*2)*(2.70-0.60*2)*17=56.100 [A] *patky N2 (3.90-0.60*2)*(3.0-0.60*2)*16=77.760 [B] *patky N3 (3.90-0.60*2)*(3.0-0.60*2)*13=63.180 [C] *patkyy N4 (3.90-0.60*2)*(3.0-0.60*2)*9=43.740 [D] *patky N5 (3.60-0.60*2)*(3.0-0.60*2)*5=21.600 [E] *patky N6 (3.60-0.60*2)*(3.0-0.60*2)*3=12.960 [F] Celkem: A+B+C+D+E+F=275.340 [G]
TS
P | 52 | R12455 |  | Tekutá elastická hydroizolace | KG | 826.02 | 0.001 |  |  |  | 0 |  | [bez vazby na CS] |  | 2
PP |  |  |  | Tekutá elastická hydroizolace
VV |  |  |  | 275.34*1.50*2=826.020 [A] Celkem: A=826.020 [B]
TS
SD |  | 712 |  | Povlakové krytiny
P | 91 | 712340833 |  | Odstranění povlakové krytiny střech plochých do 10° z přitavených pásů NAIP v plné ploše třívrstvé | M2 | 4492.8 | 0 |  |  |  | 0 |  | CS ÚRS 2022 02 |  | 2
PP |  |  |  | Odstranění povlakové krytiny střech plochých do 10° z přitavených pásů NAIP v plné ploše třívrstvé
VV |  |  |  | *dle výkazu z demoličních listů *2.,3.4. nástupištš tě objektu 4492.80=4 492.800 [A] Celkem: A=4 492.800 [B]
TS
SD |  | 714 |  | Akustická a protiotřesová opatření
P | 53 | R457141 |  | D+M akustický podhled | M2 | 4300 | 0 |  |  |  | 0 |  | [bez vazby na CS] |  | 2
PP |  |  |  | D+M akustický podhled
VV |  |  |  | *ozn.OS/3 4300.0=4 300.000 [A] Celkem: A=4 300.000 [B]
TS |  |  |  | Včetně roštu-rošt není uvažován v ceně. Ostaatní popis-viz výpis prvků. ozn.OS/3
SD |  | 721 |  | Zdravotechnika - vnitřní kanalizace
P | 54 | R12721-1 |  | Lapače střešních splavenin polypropylenové (PP) se svislým odtokem DN 110 | KUS | 35 | 0.0015 |  |  |  | 0 |  | [bez vazby na CS] |  | 2
PP |  |  |  | Lapače střešních splavenin polypropylenové (PP) se svislým odtokem DN 110
VV |  |  |  | *ozn.OS/4 35=35.000 [A] Celkem: A=35.000 [B]
TS |  |  |  | Boční nátok Ostatní popis-viz výpis prvků. ozn.OS/4
SD |  | 762 |  | Konstrukce tesařské
P | 55 | 762131811 |  | Demontáž bednění svislých stěn a nadstřešních stěn z hrubých prken, latí nebo tyčoviny | M2 | 5087 | 0 |  |  |  | 0 |  | CS ÚRS 2022 02 |  | 2
PP |  |  |  | Demontáž bednění svislých stěn a nadstřešních stěn z hrubých prken, latí nebo tyčoviny
VV |  |  |  | *výměra dle projektanta 4515.0+572.0=5 087.000 [A] Celkem: A=5 087.000 [B]
TS
P | 56 | 762331823 |  | Demontáž vázaných konstrukcí krovů k dalšímu použití sklonu do 60° z hranolů, hranolků, fošen, průřezové plochy přes 224 do 288 cm2 | M | 4990 | 0 |  |  |  | 0 |  | CS ÚRS 2022 02 |  | 2
PP |  |  |  | Demontáž vázaných konstrukcí krovů k dalšímu použití sklonu do 60° z hranolů, hranolků, fošen, průřezové plochy přes 224 do 288 cm2
VV |  |  |  | *dle výkazu z demoličních listů *2.,3.4. nástupištš tě objektu *krokve předpokládané plochy do 288cm2 *odhad 4990=4 990.000 [A] Celkem: A=4 990.000 [B]
TS
P | 57 | 762341811 |  | Demontáž bednění a laťování bednění střech rovných, obloukových, sklonu do 60° se všemi nadstřešními konstrukcemi z prken hrubých, hoblovaných tl. do 32 mm | M2 | 4492.8 | 0 |  |  |  | 0 |  | CS ÚRS 2022 02 |  | 2
PP |  |  |  | Demontáž bednění a laťování bednění střech rovných, obloukových, sklonu do 60° se všemi nadstřešními konstrukcemi z prken hrubých, hoblovaných tl. do 32 mm
VV |  |  |  | *dle výkazu z demoličních listů *2.,3.4. nástupištš tě objektu 4492.80=4 492.800 [A] Celkem: A=4 492.800 [B]
TS
SD |  | 763 |  | Konstrukce suché výstavby
P | 58 | 763331113 |  | Podhled z cementovláknitých nebo cementových desek dvouvrstvá zavěšená spodní konstrukce z ocelových profilů CD, UD jednoduše opláštěná deskou tl. 12,5 mm, bez | M2 | 4749.47 | 0.01627 |  |  |  | 0 |  | CS ÚRS 2022 02 |  | 2
PP |  |  |  | Podhled z cementovláknitých nebo cementových desek dvouvrstvá zavěšená spodní konstrukce z ocelových profilů CD, UD jednoduše opláštěná deskou tl. 12,5 mm, bez izolace, EI 15
VV |  |  |  | *dle výkazu projektanta 4749.47=4 749.470 [A] Celkem: A=4 749.470 [B]
TS
SD |  | 764 |  | Konstrukce klempířské
P | 57 | 28355012 |  | pás plastový okapní ochranný a větrací šířky 100mm | M | 1661.75 | 0.0002 |  |  |  | 0 |  | CS ÚRS 2022 02 |  | 2
PP |  |  |  | pás plastový okapní ochranný a větrací šířky 100mm
VV |  |  |  | (111,2+126,6+131,0+36,6+201,0+48,0+283,3+48,2+345,5+29,3+84,3)=1 445.000 [A] A*1,15=1 661.750 [B]
TS
P | 59 | R76412-1 |  | Krytina z falcovaného hliníkového lakovaného plechu ps úpravou u okapů, prostupů a výčnělků střechy | M2 | 4749.47 | 0.00285 |  |  |  | 0 |  | [bez vazby na CS] |  | 2
PP |  |  |  | Krytina z falcovaného hliníkového lakovaného plechu ps úpravou u okapů, prostupů a výčnělků střechy
VV |  |  |  | *dle výkazu projektanta 4749.47=4 749.470 [A] Celkem: A=4 749.470 [B]
TS
P | 60 | R12764-1 |  | Lem fasády-1.nástupiště R:Š.140mm délka 138m | M | 138 | 0.00076 |  |  |  | 0 |  | [bez vazby na CS] |  | 2
PP |  |  |  | Lem fasády-1.nástupiště R:Š.140mm délka 138m
VV |  |  |  | *ozn.K/1 138.0=138.000 [A] Celkem: A=138.000 [B]
TS |  |  |  | Ostatní popis-viz výpisů ozn.K/1
P | 61 | R1764-2 |  | Příponky,délka 100mm | KUS | 3550 | 0 |  |  |  | 0 |  | [bez vazby na CS] |  | 2
PP |  |  |  | Příponky,délka 100mm
VV |  |  |  | ozn.K/2 3550.0=3 550.000 [A] Celkem: A=3 550.000 [B]
TS |  |  |  | Ostatní popis-viz výpis prvků. ozn.K/2.
P | 62 | 76452-1 |  | Žlab nadřímsový z hliníkového plechu hranatý, včetně čel a hrdel uložený v lůžku rš 570mm | M | 527 | 0.00184 |  |  |  | 0 |  | [bez vazby na CS] |  | 2
PP |  |  |  | Žlab nadřímsový z hliníkového plechu hranatý, včetně čel a hrdel uložený v lůžku rš 570mm
VV |  |  |  | *ozn.K/3 527.0=527.000 [A] Celkem: A=527.000 [B]
TS |  |  |  | Ostatní popis-viz výpis prvků. ozn.K/3
P | 63 | R12764-3 |  | Těsnící a přítlačná lišta | M | 95.2 | 0 |  |  |  | 0 |  | [bez vazby na CS] |  | 2
PP |  |  |  | Těsnící a přítlačná lišta
VV |  |  |  | *ozn.K/4 2*47.60=95.200 [A] Celkem: A=95.200 [B]
TS |  |  |  | R.Š.570mm Ostatní popis-viz výpis prvků. ozn.K/4.
P | 64 | R21764-4 |  | Okapníčka mezi vlaštovkami r.š.135mm | M | 95.2 | 0.00157 |  |  |  | 0 |  | [bez vazby na CS] |  | 2
PP |  |  |  | Okapníčka mezi vlaštovkami r.š.135mm
VV |  |  |  | *ozn.K/7 95.20=95.200 [A] Celkem: A=95.200 [B]
TS |  |  |  | Nerez plech tl.2mmB Ostatní popis-viz výpis prvků ozn.K/7
SD |  | 765 |  | Krytina skládaná
P | 65 | 765131857 |  | Demontáž azbestocementové krytiny vlnité sklonu do 30° do suti | M2 | 905.2 | 0.00034 |  |  |  | 0 |  | CS ÚRS 2022 02 |  | 2
PP |  |  |  | Demontáž azbestocementové krytiny vlnité sklonu do 30° do suti
VV |  |  |  | *dle výkazu demoličních listů 905.2=905.200 [A] Celkem: A=905.200 [B]
TS
SD |  | 767 |  | Konstrukce zámečnické
P | 66 | 767392802 |  | Demontáž krytin střech z plechů šroubovaných do suti | M2 | 1072.5 | 0 |  |  |  | 0 |  | CS ÚRS 2022 02 |  | 2
PP |  |  |  | Demontáž krytin střech z plechů šroubovaných do suti
VV |  |  |  | *dle výkazu z demoličních listů *1.nástupišt ě mimo výpravní budovu 500.5=500.500 [A] *demolice č.3 572.0=572.000 [B] Celkem: A+B=1 072.500 [C]
TS
P | 67 | 767996701 |  | Demontáž ostatních zámečnických konstrukcí o hmotnosti jednotlivých dílů řezáním do 50 kg | KG | 72253.164 | 0 |  |  |  | 0 |  | CS ÚRS 2022 02 |  | 2
PP |  |  |  | Demontáž ostatních zámečnických konstrukcí o hmotnosti jednotlivých dílů řezáním do 50 kg
VV |  |  |  | *dle výkazu z demoličních listů *kotevní deska *dle výkazu demoličních listů *1.nástupiště v místě výpravní budovy *odhad 8500.0=8 500.000 [A] *vaznice z ocelových U profilů *1.nástupiště v místě výpravní budovy *vaznice *předpoklad U14 *odhad 136.74*16.0*4=8 751.360 [B] *1.nástupiště mimo výpravní budovy *vaznice *předpoklad I 14 *odhad (77.74+68.71+6.675)*14.30*4=8 758.750 [C] *2.,3.4. nástupištš tě objektu *vaznice *předpoklad I 14 *odhad (195.215+206.16+265.98+44.855+23.59-4.355)*14.30*4=41 838.654 [D] *demolice č.3 *předpoklcad Ič.14 77.0*14.30*4=4 404.400 [E] Celkem: A+B+C+D+E=72 253.164 [F]
TS |  |  |  | Demontáž kotevní desky u 1.nástupiště v místě výpravní budovy. předpoklad-dl.145m,š.0,50mtl.desky 2 cm.,
P | 68 | 767391112 |  | Montáž krytiny z tvarovaných plechů trapézových nebo vlnitých, uchycených šroubováním | M2 | 4749.47 | 0.000281 |  |  |  | 0 |  | CS ÚRS 2022 02 |  | 2
PP |  |  |  | Montáž krytiny z tvarovaných plechů trapézových nebo vlnitých, uchycených šroubováním
VV |  |  |  | *dle výkazu projektanta 4749.47=4 749.470 [A] Celkem: A=4 749.470 [B]
TS
P | 69 | 15484313 |  | plech trapézový 40/160 PES 25µm tl 1,00mm | M2 | 4749.47 | 0.00858 |  |  |  | 0 |  | CS ÚRS 2022 02 |  | 2
PP |  |  |  | plech trapézový 40/160 PES 25µm tl 1,00mm
VV
TS
P | 70 | 767995114 |  | Montáž ostatních atypických zámečnických konstrukcí hmotnosti přes 20 do 50 kg | KG | 56582 | 5.1e-05 |  |  |  | 0 |  | CS ÚRS 2022 02 |  | 2
PP |  |  |  | Montáž ostatních atypických zámečnických konstrukcí hmotnosti přes 20 do 50 kg
VV |  |  |  | *rošt pod podhled *výměra dle projektanta 47622.=47 622.000 [A]] *rošt akustického podhledu *výměra dle projektanta 8960.=8 960.000 [B]] Celkem: A+B=56 582.000 [C]
TS
P | 71 | R5531112 |  | Rošt podhledu - hliníkový sendvičový panel | KG | 47622.5 | 0 |  |  |  | 0 |  | [bez vazby na CS] |  | 2
PP
VV |  |  |  | *výměra dle projektanta 47622.5=47 622.500 [A] Celkem: A=47 622.500 [B]
TS
P | 72 | R125532 |  | Rošt akustického podhledu | KG | 8960 | 0 |  |  |  | 0 |  | [bez vazby na CS] |  | 2
PP |  |  |  | Rošt akustického podhledu
VV |  |  |  | *výměra dle projektanta 8960.0=8 960.000 [A] Celkem: A=8 960.000 [B]
TS
P | 73 | 767590110 |  | Montáž podlahových konstrukcí podlahových roštů, podlah připevněných svařováním | KG | 9130 | 4.7e-05 |  |  |  | 0 |  | CS ÚRS 2022 02 |  | 2
PP |  |  |  | Montáž podlahových konstrukcí podlahových roštů, podlah připevněných svařováním
VV |  |  |  | *ozn.Z/2 6330+2800=9 130.000 [A] Celkem: A=9 130.000 [B]
TS |  |  |  | Ostatní popis-viz výpis prvků. ozn.Z/2
P | 74 | R125533 |  | Revizní lávka | KG | 9130 | 0 |  |  |  | 0 |  | [bez vazby na CS] |  | 2
PP |  |  |  | Revizní lávka
VV
TS |  |  |  | Ostatní popis-víz výpis
P | 75 | R12145534 |  | Systémová držáky revizní lávky | KUS | 950 | 0 |  |  |  | 0 |  | [bez vazby na CS] |  | 2
PP |  |  |  | Systémová držáky revizní lávky
VV |  |  |  | *ozn.Z/2 *výmněra dle projektanta 950=950.000 [A] Celkem: A=950.000 [B]
TS
P | 76 | 767881118 |  | Montáž záchytného systému proti pádu bodů samostatných nebo v systému s poddajným kotvícím vedením do trapézového plechu samořeznými vruty, motýlkovými a provlé | KUS | 53 | 0 |  |  |  | 0 |  | CS ÚRS 2022 02 |  | 2
PP |  |  |  | Montáž záchytného systému proti pádu bodů samostatných nebo v systému s poddajným kotvícím vedením do trapézového plechu samořeznými vruty, motýlkovými a provlékacími příchytkami
VV |  |  |  | *ozn.Z/3 53=53.000 [A] Celkem: A=53.000 [B]
TS |  |  |  | Ostatní popis-viz výpis prvků. ozn.Z/3
P | 77 | R1270921-1 |  | kotvicí bod pro trapézové a sendvičových konstrukce dl 200 mm | KUS | 33 | 0.00264 |  |  |  | 0 |  | [bez vazby na CS] |  | 2
PP |  |  |  | kotvicí bod pro trapézové a sendvičových konstrukce dl 200 mm
VV
TS
P | 78 | 70921302 |  | kotvicí bod pro trapézové a sendvičových konstrukce dl 400mm | KUS | 20 | 0.00281 |  |  |  | 0 |  | CS ÚRS 2022 02 |  | 2
PP |  |  |  | kotvicí bod pro trapézové a sendvičových konstrukce dl 400mm
VV
TS
P | 79 | R12767-1 |  | D+M nerezový obklad soklu | KUS | 70 | 0 |  |  |  | 0 |  | [bez vazby na CS] |  | 2
PP |  |  |  | D+M nerezový obklad soklu
VV |  |  |  | *ozn.Z/9 70=70.000 [A] Celkem: A=70.000 [B]
TS |  |  |  | 350/370/200mm Nerez plech. Ostatní popis-viz ,výis prvků ozn,Z/9
P | 80 | R12767-2 |  | D+M kryt vestavěného OHM | KUS | 12 | 0 |  |  |  | 0 |  | [bez vazby na CS] |  | 2
PP |  |  |  | D+M kryt vestavěného OHM
VV |  |  |  | *ozn.Z/10 12=12.000 [A] Celkem: A=12.000 [B]
TS |  |  |  | Q 300 Perforovaný plech 8/11mm tl.1mm Ostatní popis-viz výpis prvků. ozn.Z/10
SD |  | 783 |  | Dokončovací práce - nátěry
P | 81 | 783334201 |  | Základní antikorozní nátěr zámečnických konstrukcí jednonásobný epoxidový | M2 | 5123.48 | 0.000144 |  |  |  | 0 |  | CS ÚRS 2022 02 |  | 2
PP |  |  |  | Základní antikorozní nátěr zámečnických konstrukcí jednonásobný epoxidový
VV |  |  |  | *plochy dle výkazu materiálu ocelové konstrukce *žárový pozink 4995.45=4 995.450 [A] *nerez 128.03=128.030 [B] Celkem: A+B=5 123.480 [C]
TS
P | 82 | 783342101 |  | Tmelení zámečnických konstrukcí včetně přebroušení tmelených míst, tmelem polyuretanovým | M2 | 5123.48 | 2.7e-05 |  |  |  | 0 |  | CS ÚRS 2022 02 |  | 2
PP |  |  |  | Tmelení zámečnických konstrukcí včetně přebroušení tmelených míst, tmelem polyuretanovým
VV |  |  |  | *plochy dle výkazu materiálu ocelové konstrukce *žárový pozink 4995.45=4 995.450 [A] *nerez 128.03=128.030 [B] Celkem: A+B=5 123.480 [C]
TS |  |  |  | Stupeň C5 sn životností velmi vysokou.
P | 83 | 783335101 |  | Mezinátěr zámečnických konstrukcí jednonásobný epoxidový | M2 | 5123.48 | 0.00023 |  |  |  | 0 |  | CS ÚRS 2022 02 |  | 2
PP |  |  |  | Mezinátěr zámečnických konstrukcí jednonásobný epoxidový
VV |  |  |  | *plochy dle výkazu materiálu ocelové konstrukce *žárový pozink 4995.45=4 995.450 [A] *nerez 128.03=128.030 [B] Celkem: A+B=5 123.480 [C]
TS |  |  |  | Stupeň C5 s životností velmi vysokou.
P | 84 | 783337101 |  | Krycí nátěr (email) zámečnických konstrukcí jednonásobný epoxidový | M2 | 10246.96 | 0.00023 |  |  |  | 0 |  | CS ÚRS 2022 02 |  | 2
PP |  |  |  | Krycí nátěr (email) zámečnických konstrukcí jednonásobný epoxidový
VV |  |  |  | *plochy dle výkazu materiálu ocelové konstrukce *žárový pozink 4995.45*2=9 990.900 [A] *nerez 128.03*2=256.060 [B] Celkem: A+B=10 246.960 [C]
TS |  |  |  | 2* Stupeň 5 s životností velmi vysokou.
SD |  | 787 |  | Dokončovací práce - zasklívání
P | 88 | R21087-1 |  | D+M celoskleněné zasklení mezi N3-N6. | M2 | 273 | 0 |  |  |  | 0 |  | [bez vazby na CS] |  | 2
PP |  |  |  | D+M celoskleněné zasklení mezi N3-N6.
VV |  |  |  | *výměra dle projektantky 273.0=273.000 [A] Celkem: A=273.000 [B]
TS
SD |  | 799 |  | Ostatní práce PSV
P | 85 | R799121 |  | D+M mikroventilační rohož. | M2 | 4749.47 | 0 |  |  |  | 0 |  | [bez vazby na CS] |  | 2
PP |  |  |  | D+M mikroventilační rohož.
VV |  |  |  | *dle výkazu projektanta 4749.47=4 749.470 [A] Celkem: A=4 749.470 [B]
TS |  |  |  | Odhadová cena.
P | 86 | R79912 |  | D+M podhledu krytiny - hliníkového sendvičového panelu | M2 | 12949.8 | 0 |  |  |  | 0 |  | [bez vazby na CS] |  | 2
PP
VV |  |  |  | *výměra dle projektanta 12949.80=12 949.800 [A] Celkem: A=12 949.800 [B]
TS
P | 87 | R124799-3 |  | D+M nevodivé spojení rastru podhledu | M | 284 | 0 |  |  |  | 0 |  | [bez vazby na CS] |  | 2
PP |  |  |  | D+M nevodivé spojení rastru podhledu
VV |  |  |  | *ozn,.OS/2 284.0=284.000 [A] Celkem: A=284.000 [B]
TS |  |  |  | Poipis-viz výpis prvků
SD |  | 799-1 |  | Ostatní
P | 89 | R799-1-1 |  | Zmapování stávajícící kabeláže na existujících přístřešcích odpojení,dočasná propojení během realizace,vymístění | KPL | 1 | 0 |  |  |  | 0 |  | [bez vazby na CS] |  | 2
PP |  |  |  | Zmapování stávajícící kabeláže na existujících přístřešcích odpojení,dočasná propojení během realizace,vymístění
VV
TS
P | 90 | R02940 | 22 | OSTATNÍ POŽADAVKY- VYPRACOVÁNÍ VÝROBNÍ DOKUMENTACE | KPL | 1 | 0 |  |  |  | 0 |  | [bez vazby na CS] |  | 2
PP |  |  |  | Vypracování výrobní dokumentace
VV
TS
SD |  | 799-2 |  | Ostatní
P | 91 | R02861 |  | PRŮZKUMNÉ PRÁCE DIAGNOSTIKY KONSTRUKCÍ NA POVRCHU vč. protokolu | KPL | 1 | 0 |  |  |  | 0 |  | [bez vazby na CS] |  | 2
PP
VV |  |  |  | 1=1.000 [A] měrění vlivu bludných proudů v průběhu stavby, v rozsahu dle TZ a TKP 25A, SR 5/7(S) a ČSN EN 50122-2, ed.2)(Zajišťuje spec. pracoviště dle TP 124), vč. protokolu 1: dle technické zprávy N.1.5.6.3
TS
P | 92 | R28610 |  | PRŮZKUMNÉ PRÁCE DIAGNOSTIKY KONSTRUKCÍ NA POVRCHU vč. závěrečné zprávy | KPL | 1 | 0 |  |  |  | 0 |  | [bez vazby na CS] |  | 2
PP
VV |  |  |  | měrění vlivu bludných proudů po dokončení stavby, v rozsahu dle TZ a TKP 25A, SR 5/7(S) a ČSN EN 50122-2, ed.2)(Zajišťuje spec. pracoviště dle TP 124), vč. závěrečné zprávy dle DEM 1=1.000 [A] Technická specifikace položky odpovídá příslušné cenové soustavě
TS
P | 93 | R741A11 |  | UZEMŇOVACÍ VODIČ V ZÁKLADECH FEZN DO 120 MM2 | M | 70 | 0 |  |  |  | 0 |  | [bez vazby na CS] |  | 2
PP
VV |  |  |  | pásek FeZn 30x4 mm, vývod 1: 1 ks na patku 1*70=70.000 [A] 2: výkres 2.006
TS |  |  |  | 1. Položka obsahuje: – přípravu podkladu pro osazení – měření, dělení, spojování, tvarování – ochranný nátěr spojů a při průchodu vodiče nad terén apod. dle příslušných norem 2. Položka neobsahuje: – zemní práce, betonový základ – ochranu vodiče - chráničky apod. 3. Způsob měření: Měří se metr délkový.
P | 94 | R70121 |  | KOUTOVÝ SVAR 100 MM | KUS | 910 | 0 |  |  |  | 0 |  | [bez vazby na CS] |  | 2
PP
VV |  |  |  | provaření výztuže železobetonových konstrukcí pro účely uzemňovací soustavy, koutový svar dl. 100 mm dle TP 193, ČSN EN ISO 17660-1,TP 124 1: 6 ks na patku 6*70=420.000 [A] 2: kolmé svařování pomocí příložek 210*2=420.000 [B] 3: vývody 70 ks 70=70.000 [C] Celkem: A+B+C=910.000 [D] 4: výkres 2.006
TS
P | 95 | R741C07 |  | VYVEDENÍ UZEMŇOVACÍCH VODIČŮ NA POVRCH/KONSTRUKCI | KUS | 70 | 0 |  |  |  | 0 |  | [bez vazby na CS] |  | 2
PP
VV |  |  |  | vývody z výztuže pro uzemnění a jejich vyrovnání nad povrchem betonu 1*70=70.000 [A] výkres 2.006
TS |  |  |  | 1. Položka obsahuje: – vodivé připojení vodiče na konstrukci – dělení, tvarování, spojování – ochranný i barevný nátěr spoje dle příslušných norem 2. Položka neobsahuje: X 3. Způsob měření: Udává se počet kusů kompletní konstrukce nebo práce.
P | 96 | R741A41 |  | UZEMŇOVACÍ VODIČ V ZÁKLADECH OCELOVÝ DO 120 MM2 | M | 84 | 0 |  |  |  | 0 |  | [bez vazby na CS] |  | 2
PP
VV |  |  |  | příložka pro svařování komých prutů, Fe ?12 mm, délky 0,4m v půlce ohnutý do pravého úhlu 1: 3 ks na patku 3*70=210.000 [A] 2: 0,4 m * 210 ks A*0,4=84.000 [B] 3: výkres 2.006
TS |  |  |  | 1. Položka obsahuje: – přípravu podkladu pro osazení – měření, dělení, spojování, tvarování – ochranný nátěr spojů a při průchodu vodiče nad terén apod. dle příslušných norem 2. Položka neobsahuje: – zemní práce, betonový základ – ochranu vodiče - chráničky apod. 3. Způsob měření: Měří se metr délkový.

## SO-11-74-02
SŽDC05 |  |  |  | Soupis prací objektu | [10 empty] | 3
3
S | Stavba: | Zm02_5113720005 |  | Modernizace a dostavba ŽST Praha Masarykovo nádraží | [6 empty] | D.2.2.2 |  | Aspe | 0,00 | 2
O | Objekt: | D.2.2.2 |  | Zastřešení nástupišť | [9 empty] | 15,00 | 2
Typ | Poř. číslo | Kód položky | Varianta | Název položky | MJ | Množství | Jednotková hmotnost | Celková hmotnost |  |  | Jednotková cena |  | Cenové soustavy | 21,00 | 2
Dodávka
[9 empty] | Jednotková | Celkem | Jednotková | Celkem |  |  |  | Počet položek s nulovou cenou
O1 |  | SO-11-74-02 |  | ŽST Praha Masakrykovo nádraží,platforma zastřešení,zastřešení vestibulu
SD |  | 062 |  | Úprava povrchů vnějších
P | 1 | R16251 |  | D+M ochrana proti ptactvu--lankový systém | KPL | 1 | 0 |  |  |  | 0 |  | [bez vazby na CS] |  | 2
PP |  |  |  | D+M ochrana proti ptactvu--lankový systém
VV |  |  |  | *ozn.OS/1 1=1.000 [A] Celkem: A=1.000 [B]
TS |  |  |  | Popis-viz výpis prvků. Hmotnost pro přesun hmot je uvažována v ceně. ozn.OS/1
SD |  | 3 |  | Svislé a kompletní konstrukce
P | 2 | 341941005 |  | Nosné nebo spojovací svary ocelových doplňkových konstrukcí kromě betonářské oceli, tloušťky svaru přes 16 do 18 mm | M | 96.8 | 0.002468 |  |  |  | 0 |  | CS ÚRS 2022 02 |  | 2
PP |  |  |  | Nosné nebo spojovací svary ocelových doplňkových konstrukcí kromě betonářské oceli, tloušťky svaru přes 16 do 18 mm
VV |  |  |  | *výměra dle projektanta 96.80=96.800 [A] Celkem: A=96.800 [B]
TS
SD |  | 3 63 |  | Podlahy a podlahové konstrukce
P | 3 | R14263-1 |  | D+M podlití z z nesmrštitelné vysokopevnostní hmoty | M2 | 3.847 | 0 |  |  |  | 0 |  | [bez vazby na CS] |  | 2
PP |  |  |  | D+M podlití z z nesmrštitelné vysokopevnostní hmoty
VV |  |  |  | 3.14*0.35*0.35*10=3.847 [A] Celkem: A=3.847 [B]
TS |  |  |  | Odhadová cena. Hmotnost pro přesun hmot je uvažovan v ceně.
SD |  | 3 9 |  | Ostatní konstrukce a práce, bourání
P | 4 | 952901114 |  | Vyčištění budov nebo objektů před předáním do užívání budov bytové nebo občanské výstavby, světlé výšky podlaží přes 4 m | M2 | 2573 | 3.5e-05 |  |  |  | 0 |  | CS ÚRS 2022 02 |  | 2
PP |  |  |  | Vyčištění budov nebo objektů před předáním do užívání budov bytové nebo občanské výstavby, světlé výšky podlaží přes 4 m
VV |  |  |  | *výměra zastřešení dle projektanta 2573.0=2 573.000 [A] Celkem: A=2 573.000 [B]
TS |  |  |  | odhadd
P | 5 | R952-1 |  | D+M lem zastřešení | M | 226 | 0.00928 |  |  |  | 0 |  | [bez vazby na CS] |  | 2
PP |  |  |  | D+M lem zastřešení
VV |  |  |  | *ozn.Z/2 226.0=226.000 [A] Celkem: A=226.000 [B]
TS |  |  |  | R.Š.1150mm,tl.1mm Lakovaná pozinkovaná ocel. Ostatní popisy-viz výpis prvku ozn.Z/32
P | 6 | R952-950 |  | Montáž žebříku dl. 7400mm | KUS | 1 | 0 |  |  |  | 0 |  | [bez vazby na CS] |  | 2
PP |  |  |  | Montáž žebříku dl. 7400mm
VV |  |  |  | *ozn.Z/9 1=1.000 [A] Celkem: A=1.000 [B]
TS |  |  |  | Nerezová ocel-nebo hliník. Ostatní výpis-viz výpis prvků. Hmotnost pro přesun hmot jeažována v ceně. ozn.Z/9
P | 7 | R553850 |  | Dodávka žebříku | KUS | 1 | 0 |  |  |  | 0 |  | [bez vazby na CS] |  | 2
PP
VV
TS
P | 8 | R952-1550 |  | D+M úchyt svítidla | KUS | 100 | 0 |  |  |  | 0 |  | [bez vazby na CS] |  | 2
PP |  |  |  | D+M úchyt svítidla
VV |  |  |  | *ozn.Z/10 100=100.000 [A] Celkem: A=100.000 [B]
TS |  |  |  | Průměr 225mm (dle svítidla . Ostatní výpis-viz výpis prvk ů. ozn.Z/10
P | 9 | R953-94 |  | D+M lepená kotva | KPL | 10 | 0 |  |  |  | 0 |  | [bez vazby na CS] |  | 2
PP |  |  |  | D+M lepená kotva
VV
TS |  |  |  | Hmotnost pro přesun hmot je uvažovaá v ceně
P | 10 | 953946111 |  | Montáž atypických ocelových konstrukcí profilů hmotnosti do 13 kg/m, hmotnosti konstrukce přes 0,5 do 1 t | T | 0.046 | 0 |  |  |  | 0 |  | CS ÚRS 2022 02 |  | 2
PP |  |  |  | Montáž atypických ocelových konstrukcí profilů hmotnosti do 13 kg/m, hmotnosti konstrukce přes 0,5 do 1 t
VV |  |  |  | *dle výpisu ocelové konstrukce *PL 10*120 45.70*0.001=0.046 [A] Celkem: A=0.046 [B]
TS
P | 11 | 953946125 |  | Montáž atypických ocelových konstrukcí profilů hmotnosti přes 13 do 30 kg/m, hmotnosti konstrukce přes 10 do 20 t | T | 12.069 | 0 |  |  |  | 0 |  | CS ÚRS 2022 02 |  | 2
PP |  |  |  | Montáž atypických ocelových konstrukcí profilů hmotnosti přes 13 do 30 kg/m, hmotnosti konstrukce přes 10 do 20 t
VV |  |  |  | *dle výpisů ocelové konstrukce *PL 20*120 12068.9*0.001=12.069 [A] Celkem: A=12.069 [B]
TS
P | 12 | 953946128 |  | Montáž atypických ocelových konstrukcí profilů hmotnosti přes 13 do 30 kg/m, hmotnosti konstrukce přes 80 do 120 t | T | 113.833 | 0 |  |  |  | 0 |  | CS ÚRS 2022 02 |  | 2
PP |  |  |  | Montáž atypických ocelových konstrukcí profilů hmotnosti přes 13 do 30 kg/m, hmotnosti konstrukce přes 80 do 120 t
VV |  |  |  | *dle výpisů ocelové konstrukce *HTR 250*5 7193.8*0.001=7.194 [A] HTR 250*10 4666.4*0.001=4.666 [B] *PL 10*954 4570.4*0.001=4.570 [C] *PL 10*1001 7680.2*0.001=7.680 [D] *PL10*1008 4892.1*0.001=4.892 [E] *PL 10*1009 1634.8*0.001=1.635 [F] *PL 10*1025 15058.3*0.001=15.058 [G] *PL 20*457 225.3*0.001=0.225 [H] *PL 20*700 603.8*0.001=0.604 [I] *PL 30*130 2189.1*0.001=2.189 [J] *PL 40*457 391.1*0.001=0.391 [K] *PL 40*683 789.0*0.001=0.789 [L] *TR 457*25 14940.3*0.001=14.940 [M] *styčníky 49000*0.001=49.000 [N] Celkem: A+B+C+D+E+F+G+H+I+J+K+L+M+N=113.833 [O]
TS
P | 13 | 553180 |  | Ocelová konstrukce zastřešení platformy-metalizace | KG | 125949.2 | 0.001 |  |  |  | 0 |  | [bez vazby na CS] |  | 2
PP |  |  |  | Ocelová konstrukce zastřešení platformy-metalizace
VV |  |  |  | *dle výpisu ocelové konstrukce -metalizace 76949.20=76 949.200 [A] *styčníky 49000=49 000.000 [B] Celkem: A+B=125 949.200 [C]
TS
P | 14 | 953946122 |  | Montáž atypických ocelových konstrukcí profilů hmotnosti přes 13 do 30 kg/m, hmotnosti konstrukce přes 1 do 2,5 t | T | 96.611 | 0 |  |  |  | 0 |  | CS ÚRS 2022 02 |  | 2
PP |  |  |  | Montáž atypických ocelových konstrukcí profilů hmotnosti přes 13 do 30 kg/m, hmotnosti konstrukce přes 1 do 2,5 t
VV |  |  |  | *dle výpisu ocelové konstrukce *HTR 140*60*8 36063.70*0.001=36.064 [A] *HTR 200*100*6 60546.5*0.001=60.547 [B] Celkem: A+B=96.611 [C]
TS
P | 15 | 553970 |  | Ocelová konstrukce zastřešení platformy-žárov pozink. | KG | 96610.2 | 0.001 |  |  |  | 0 |  | [bez vazby na CS] |  | 2
PP |  |  |  | Ocelová konstrukce zastřešení platformy-žárov pozink.
VV |  |  |  | *dle výpisu ocelové konstrukce -metalizace 96610.20=96 610.200 [A] Celkem: A=96 610.200 [B]
TS
P | 16 | 953946111 | 1 | Montáž atypických ocelových konstrukcí profilů hmotnosti do 13 kg/m, hmotnosti konstrukce přes 0,5 do 1 t | T | 0.506 | 0 |  |  |  | 0 |  | CS ÚRS 2022 02 |  | 2
PP |  |  |  | Montáž atypických ocelových konstrukcí profilů hmotnosti do 13 kg/m, hmotnosti konstrukce přes 0,5 do 1 t
VV |  |  |  | *dle výpisu ocelové konstrukce *TR 40*2 33.40*0.001=0.033 [A] *TR 60,3*2,9 472.7*0.001=0.473 [B] Celkem: A+B=0.506 [C]
TS
P | 17 | 953946121 |  | Montáž atypických ocelových konstrukcí profilů hmotnosti přes 13 do 30 kg/m, hmotnosti konstrukce přes 0,5 do 1 t | T | 0.971 | 0 |  |  |  | 0 |  | CS ÚRS 2022 02 |  | 2
PP |  |  |  | Montáž atypických ocelových konstrukcí profilů hmotnosti přes 13 do 30 kg/m, hmotnosti konstrukce přes 0,5 do 1 t
VV |  |  |  | *TR 59*4,5 971.0*0.001=0.971 [A] Celkem: A=0.971 [B]
TS
P | 18 | R553995 |  | Ocelová konstrukce zastřešení -nerez | KG | 1477.1 | 0.001 |  |  |  | 0 |  | [bez vazby na CS] |  | 2
PP |  |  |  | Ocelová konstrukce zastřešení -nerez
VV |  |  |  | *dle výpisu ocelové konstrukce -metalizace 1477.10=1 477.100 [A] Celkem: A=1 477.100 [B]
TS
P | 19 | R953-55 |  | Ocelové konstrukce stříkané žárovým pozinkem na místě | M2 | 96.8 | 0 |  |  |  | 0 |  | [bez vazby na CS] |  | 2
PP |  |  |  | Ocelové konstrukce stříkané žárovým pozinkem na místě
VV |  |  |  | *výměra dle projektanta *zinkování nástřikem v místě svaru v pásu širokém 1m 96.80*1.0=96.800 [A] Celkem: A=96.800 [B]
TS |  |  |  | Odhadová cena.
SD |  | 3 99 |  | Přesun hmot a manipulace se sutí
P | 20 | 998011002 |  | Přesun hmot pro budovy občanské výstavby, bydlení, výrobu a služby s nosnou svislou konstrukcí zděnou z cihel, tvárnic nebo kamene vodorovná dopravní vzdálenost | T | 229.647 | 0 |  |  |  | 0 |  | CS ÚRS 2022 02 |  | 2
PP |  |  |  | Přesun hmot pro budovy občanské výstavby, bydlení, výrobu a služby s nosnou svislou konstrukcí zděnou z cihel, tvárnic nebo kamene vodorovná dopravní vzdálenost do 100 m pro budovy výšky přes 6 do 12 m
VV
TS
SD |  | 3 99 1 |  | Ostatní práce HSV
P | 21 | R099-1-1 |  | Před samotnou realizací zhotovitel zpracuje samostaný vzorek části pole,který bude nosný slouppodhled včetně ukončení lemu,oteviratelné i pevné pole,světelnou | KPL | 1 | 0 |  |  |  | 0 |  | [bez vazby na CS] |  | 2
PP |  |  |  | Před samotnou realizací zhotovitel zpracuje samostaný vzorek části pole,který bude nosný slouppodhled včetně ukončení lemu,oteviratelné i pevné pole,světelnou linii,případně další prostupující konstrukce dle dohody při AD
VV
TS
SD |  | 3 99 721 |  | Zdravotechnika - vnitřní kanalizace
P | 22 | R2721-1 |  | D+M skrytý dešťový vtok-ochranný koš z nerezového drátu | KUS | 10 | 0 |  |  |  | 0 |  | [bez vazby na CS] |  | 2
PP |  |  |  | D+M skrytý dešťový vtok-ochranný koš z nerezového drátu
VV |  |  |  | *ozn.Z/3 10=10.000 [A] Celkem: A=10.000 [B]
TS |  |  |  | Průměr 450,výška 200mm. Ostatní popis-viz výpis prvků. Odhadová cena. ozn.Z/3
P | 23 | R3721-2 |  | D+M skrytý dešťový vtok-ochranný -filtrační nástavec | KUS | 10 | 0 |  |  |  | 0 |  | [bez vazby na CS] |  | 2
PP |  |  |  | D+M skrytý dešťový vtok-ochranný -filtrační nástavec
VV |  |  |  | *ozn.Z/4 10=10.000 [A] Celkem: A=10.000 [B]
TS |  |  |  | Průměr 330,celková výška 410 mm Ostatní popis-viz výpis prvků. Odhadová cena. ozn.Z/4
P | 24 | R4721-3 |  | D+M skrytý dešťový vtok-nerezový vtok | KUS | 10 | 0 |  |  |  | 0 |  | [bez vazby na CS] |  | 2
PP |  |  |  | D+M skrytý dešťový vtok-nerezový vtok
VV |  |  |  | *ozn.Z/5 10=10.000 [A] Celkem: A=10.000 [B]
TS |  |  |  | Průměr 397 mm,výška 303mm. Ostatní popiss--viz výpis prvků. Odhadopopisvá cena. ozn.Z/5
SD |  | 3 99 764 |  | Konstrukce klempířské
P | 25 | R5764-1 |  | Skrytý dešťový vtok--okapnička | M | 11 | 0.00076 |  |  |  | 0 |  | [bez vazby na CS] |  | 2
PP |  |  |  | Skrytý dešťový vtok--okapnička
VV |  |  |  | *ozn.Z/6 11.0=11.000 [A] Celkem: A=11.000 [B]
TS |  |  |  | R.Š.150mm Nerez plech-bez další povrchoivé úpravy. Ostatní popiss-viz výpis prvků.- oun.Z/6
SD |  | 3 99 767 |  | Konstrukce zámečnické
P | 26 | 767881118 |  | Montáž záchytného systému proti pádu bodů samostatných nebo v systému s poddajným kotvícím vedením do trapézového plechu samořeznými vruty, motýlkovými a provlé | KUS | 53 | 0 |  |  |  | 0 |  | CS ÚRS 2022 02 |  | 2
PP |  |  |  | Montáž záchytného systému proti pádu bodů samostatných nebo v systému s poddajným kotvícím vedením do trapézového plechu samořeznými vruty, motýlkovými a provlékacími příchytkami
VV |  |  |  | *ozn.Z/1 53=53.000 [A] Celkem: A=53.000 [B]
TS |  |  |  | ozn.Z/1
P | 27 | R70988 |  | Kotvící bod v .200mm | KUS | 33 | 0.00264 |  |  |  | 0 |  | [bez vazby na CS] |  | 2
PP |  |  |  | Kotvící bod v .200mm
VV |  |  |  | *dle výpisu 33=33.000 [A] Celkem: A=33.000 [B]
TS
P | 28 | R70989 |  | Kotvící bod v.400mm | KUS | 20 | 0.00281 |  |  |  | 0 |  | [bez vazby na CS] |  | 2
PP |  |  |  | Kotvící bod v.400mm
VV |  |  |  | *dle výpisu prvků 20=20.000 [A] Celkem: A=20.000 [B]
TS
P | 29 | R767-95 |  | Montáž soklu sloupu | KUS | 23.4 | 0 |  |  |  | 0 |  | [bez vazby na CS] |  | 2
PP |  |  |  | Montáž soklu sloupu
VV |  |  |  | *výměra dle projektanta 23.40=23.400 [A] Celkem: A=23.400 [B]
TS |  |  |  | Ostatní popis-viz výpis prvků. Vnější pruměr 507mm, výška 150mm ostatní popis-viz výpis prvků. Odhadová cena. ozn.Z/8
P | 30 | R553155 |  | Dodávka soklu stropu | KUS | 10 | 0 |  |  |  | 0 |  | [bez vazby na CS] |  | 2
PP |  |  |  | Dtto,ale dodávka
VV
TS |  |  |  | Odhadová cena.
SD |  | 3 99 783 |  | Dokončovací práce - nátěry
P | 31 | 783334201 |  | Základní antikorozní nátěr zámečnických konstrukcí jednonásobný epoxidový | M2 | 3523.28 | 0.000144 |  |  |  | 0 |  | CS ÚRS 2022 02 |  | 2
PP |  |  |  | Základní antikorozní nátěr zámečnických konstrukcí jednonásobný epoxidový
VV |  |  |  | *plochy dle výkazu materiálu ocelové konstrukce *metalizace 1433.26=1 433.260 [A] *žárový pozink 1940.54=1 940.540 [B] *nerez 52.68=52.680 [C] *povrchové úpravy v místě svaru v pásu širokém 1m 96.80*1.0=96.800 [D] Celkem: A+B+C+D=3 523.280 [E]
TS |  |  |  | Stupeň C5 životností velmi vysokou.
P | 32 | 783335101 |  | Mezinátěr zámečnických konstrukcí jednonásobný epoxidový | M2 | 7046.56 | 0.00023 |  |  |  | 0 |  | CS ÚRS 2022 02 |  | 2
PP |  |  |  | Mezinátěr zámečnických konstrukcí jednonásobný epoxidový
VV |  |  |  | *plochy dle výkazu materiálu ocelové konstrukce *metalizace 1433.26*2=2 866.520 [A] *žárový pozink 1940.54*2=3 881.080 [B] *nerez 52.68*2=105.360 [C] *povrchové úpravy v místě svaru v pásu širokém 1m 96.80*1.0*2=193.600 [D] Celkem: A+B+C+D=7 046.560 [E]
TS |  |  |  | 2* Stupeň C5 s životností velmi vysokou.
P | 33 | 783337101 |  | Krycí nátěr (email) zámečnických konstrukcí jednonásobný epoxidový | M2 | 3523.28 | 0.00023 |  |  |  | 0 |  | CS ÚRS 2022 02 |  | 2
PP |  |  |  | Krycí nátěr (email) zámečnických konstrukcí jednonásobný epoxidový
VV |  |  |  | *plochy dle výkazu materiálu ocelové konstrukce *metalizace 1433.26=1 433.260 [A] *žárový pozink 1940.54=1 940.540 [B] *nerez 52.68=52.680 [C] *povrchové úpravy v místě svaru v pásu širokém 1m 96.80*1.0=96.800 [D] Celkem: A+B+C+D=3 523.280 [E]
TS |  |  |  | 2* Stupeň 5 s životností velmi vysokou.
P | 34 | 783342101 |  | Tmelení zámečnických konstrukcí včetně přebroušení tmelených míst, tmelem polyuretanovým | M2 | 3523.28 | 2.7e-05 |  |  |  | 0 |  | CS ÚRS 2022 02 |  | 2
PP |  |  |  | Tmelení zámečnických konstrukcí včetně přebroušení tmelených míst, tmelem polyuretanovým
VV |  |  |  | *plochy dle výkazu materiálu ocelové konstrukce *metalizace 1433.26=1 433.260 [A] *žárový pozink 1940.54=1 940.540 [B] *nerez 52.68=52.680 [C] *povrchové úpravy v místě svaru v pásu širokém 1m 96.80*1.0=96.800 [D] Celkem: A+B+C+D=3 523.280 [E]
TS
SD |  | 3 99 787 |  | Dokončovací práce - zasklívání
P | 35 | R12787-1 |  | D+M zasklení střechy votovoltaickými články | KUS | 1280 | 0 |  |  |  | 0 |  | [bez vazby na CS] |  | 2
PP |  |  |  | D+M zasklení střechy votovoltaickými články
VV |  |  |  | *výměra dle projektanta 1280=1 280.000 [A] Celkem: A=1 280.000 [B]
TS
SD |  | 46M |  | Zemní pomocné stavební práce
P | 36 | 460791213 |  | Montáž trubek ochranných uložených volně do rýhy plastových ohebných, vnitřního průměru přes 50 do 90 mm | M | 23.4 | 0 |  |  |  | 0 |  | CS ÚRS 2022 02 |  | 2
PP |  |  |  | Montáž trubek ochranných uložených volně do rýhy plastových ohebných, vnitřního průměru přes 50 do 90 mm
VV |  |  |  | *výměra dle projektanta 23.40=23.400 [A] Celkem: A=23.400 [B]
TS |  |  |  | Ostatní popis-viz výpis prvků PSV. ozn,OS02
P | 37 | 34571352 |  | trubka elektroinstalační ohebná dvouplášťová korugovaná (chránička) D 52/63mm, HDPE+LDPE | M | 24.57 | 0.00035 |  |  |  | 0 |  | CS ÚRS 2022 02 |  | 2
PP |  |  |  | trubka elektroinstalační ohebná dvouplášťová korugovaná (chránička) D 52/63mm, HDPE+LDPE
VV |  |  |  | *výměra dle projektanta 23.40*1.05=24.570 [A] Celkem: A=24.570 [B]
TS
SD |  | 799-1 |  | Ostatní
P | 38 | R02940 | 23 | OSTATNÍ POŽADAVKY- VYPRACOVÁNÍ VÝROBNÍ DOKUMENTACE | KPL | 1 | 0 |  |  |  | 0 |  | [bez vazby na CS] |  | 2
PP |  |  |  | Vypracování výrobní dokumentace
VV
TS
P | 39 | R02861 |  | PRŮZKUMNÉ PRÁCE DIAGNOSTIKY KONSTRUKCÍ NA POVRCHU vč. protokolu | KPL | 1 | 0 |  |  |  | 0 |  | [bez vazby na CS] |  | 2
PP
VV |  |  |  | 1=1.000 [A] měrění vlivu bludných proudů v průběhu stavby, v rozsahu dle TZ a TKP 25A, SR 5/7(S) a ČSN EN 50122-2, ed.2)(Zajišťuje spec. pracoviště dle TP 124), vč. protokolu 1: dle technické zprávy N.1.5.6.3
TS
P | 40 | R28610 |  | PRŮZKUMNÉ PRÁCE DIAGNOSTIKY KONSTRUKCÍ NA POVRCHU vč. závěrečné zprávy | KPL | 1 | 0 |  |  |  | 0 |  | [bez vazby na CS] |  | 2
PP
VV |  |  |  | měrění vlivu bludných proudů po dokončení stavby, v rozsahu dle TZ a TKP 25A, SR 5/7(S) a ČSN EN 50122-2, ed.2)(Zajišťuje spec. pracoviště dle TP 124), vč. závěrečné zprávy dle DEM 1=1.000 [A] Technická specifikace položky odpovídá příslušné cenové soustavě
TS

## SO 11-77-01
SŽDC05 |  |  |  | Soupis prací objektu | [10 empty] | 3
3
S | Stavba: | Zm02_5113720005 |  | Modernizace a dostavba ŽST Praha Masarykovo nádraží | [6 empty] | D.2.2.4 |  | Aspe | 0,00 | 2
O | Objekt: | D.2.2.4 |  | Orientační systém | [9 empty] | 15,00 | 2
Typ | Poř. číslo | Kód položky | Varianta | Název položky | MJ | Množství | Jednotková hmotnost | Celková hmotnost |  |  | Jednotková cena |  | Cenové soustavy | 21,00 | 2
Dodávka
[9 empty] | Jednotková | Celkem | Jednotková | Celkem |  |  |  | Počet položek s nulovou cenou
O1 |  | SO 11-77-01 |  | ŽST Masarykovo nádraží, orientační systém
SD |  | 009 |  | Ostatní konstrukce a práce
P | 1 | R98215 |  | PROSVĚTLENÁ TABULE S NÁZVEM ŽST - T1 2900 X 600 MM | KUS | 1 | 0 |  |  |  | 0 |  | R-položka |  | 2
PP
VV |  |  |  | 1: Alu rám oboustranný venkovní 130mm, LED hrana, vypnutý textil4/1W/4, povrchová úprava elox; 2: označení prvku ve výkresové dokumentaci T1; 3: Viz. TZ, situace a výkresová část
TS
P | 2 | R98245 |  | PROSVĚTLENÁ TABULE S NÁZVEM VELKÁ - T2 16000 X 685 MM | KUS | 3 | 0 |  |  |  | 0 |  | R-položka |  | 2
PP
VV |  |  |  | 1: 22 znaků - Korpusové logo, nerezové svařované korpusy hl 110 mm, čelo opál plexi, prosvětlené LED, na nosné kostrukci, povrchová úprava Nerez brus 240 2: označení prvku ve výkresové dokumentaci T2 3: Viz. TZ, situace a výkresová část
TS
P | 3 | R98325 |  | PROSVĚTLENÁ TABULE S NÁZVEM ŽST MALÁ - T3 7000 X 300 MM | KUS | 2 | 0 |  |  |  | 0 |  | R-položka |  | 2
PP
VV |  |  |  | 1: 22 znaků -Korpusové logo, nerezové svařované korpusy hl 80 mm, čelo opál plexi, prosvětlené LED, na nosné konstrukci, povrchová úprava Nerezbrus 240 2: označení prvku ve výkresové dokumentaci T3 3: Viz. TZ, situace a výkresová část
TS
P | 4 | R98544 |  | PROSVĚTLENÁ TABULE VE VÝPRAVNÍ BUDOVĚ 1820 X 480 mm | KUS | 1 | 0 |  |  |  | 0 |  | R-položka |  | 2
PP
VV
TS
P | 5 | R98545 |  | PROSVĚTLENÁ TABULE VE VÝPRAVNÍ BUDOVĚ 1100 X 240 mm | KUS | 1 | 0 |  |  |  | 0 |  | R-položka |  | 2
PP
VV
TS
P | 6 | R98546 |  | PROSVĚTLENÁ TABULE VE VÝPRAVNÍ BUDOVĚ 4600 X 480 mm | KUS | 2 | 0 |  |  |  | 0 |  | R-položka |  | 2
PP
VV
TS
P | 7 | R98547 |  | PROSVĚTLENÁ TABULE VE VÝPRAVNÍ BUDOVĚ 2000 X 480 mm | KUS | 1 | 0 |  |  |  | 0 |  | R-položka |  | 2
PP
VV
TS
P | 8 | R9857 |  | PROSVĚTLENÁ TABULE VE VÝPRAVNÍ BUDOVĚ 3500 X 480 MM | KUS | 1 | 0 |  |  |  | 0 |  | R-položka |  | 2
PP
VV |  |  |  | 1: Alu rám oboustranný vnitřní 90 mm, LED hrana, vypnutý textil 4/1W/4, povrchová úprava elox 2: označení prvku ve výkresové dokumentaci 5Aa a 5Ab 3: Viz. TZ, situace a výkresová část
TS
P | 9 | R9758 |  | PROSVĚTLENÁ TABULE S PIKTOGRAMY NA NÁSTUPIŠTÍCH 1900 X 440 MM | KUS | 6 | 0 |  |  |  | 0 |  | R-položka |  | 2
PP
VV |  |  |  | 1: Alu rám oboustranný vnitřní 90 mm, LED hrana, vypnutý textil 4/1W/4, povrchová úprava elox 2: označení prvku ve výkresové dokumentac 1Na až 6Na a 1Nb 3: Viz. TZ, situace a výkresová část
TS
P | 10 | R985624 |  | PROSVĚTLENÁ TABULE NA NÁSTUPIŠTÍCH 2200 X 240 MM | KUS | 6 | 0 |  |  |  | 0 |  | R-položka |  | 2
PP
VV |  |  |  | 1: Alu rám oboustranný vnitřní 90 mm, LED hrana, vypnutý textil 4/1W/4, povrchová úprava elox 2: označení prvku ve výkresové dokumentaci 1V 3: Viz. TZ, situace a výkresová část
TS
P | 11 | R98542 |  | PROSVĚTLENÁ TABULE NA NÁSTUPIŠTÍCH 440 X 240 MM | KUS | 10 | 0 |  |  |  | 0 |  | R-položka |  | 2
PP
VV |  |  |  | 1: Alu rám oboustranný vnitřní 45 mm, LGP, vypnutý textil 4/1W/4 , povrchová úprava elox 2: označení prvku ve výkresové dokumentaci 2V a 3V 3: Viz. TZ, situace a výkresová část
TS
P | 12 | R92143 |  | PIKTOGRAM ŠIPKY K VÝTAHU 900 X 480 MM | KUS | 2 | 0 |  |  |  | 0 |  | R-položka |  | 2
PP
VV |  |  |  | 1: Alu rám oboustranný vnitřní 90 mm, LED hrana, vypnutý textil 4/1W/4, povrchová úprava elox 2: označení prvku ve výkresové dokumentaci 4V + 5V 3: Viz. TZ, situace a výkresová část
TS
P | 13 | R98527 |  | PROSVĚTLENÁ TABULE U HLAVNÍCH SCHODIŠŤ 1800 x 460 MM | KUS | 6 | 0 |  |  |  | 0 |  | R-položka |  | 2
PP
VV
TS
P | 14 | R98621 |  | TABULE V ÚROVNI PLATFORMY 2050 X 3350 | KUS | 3 | 0 |  |  |  | 0 |  | R-položka |  | 2
PP
VV
TS
P | 15 | R98622 |  | TABULE V ÚROVNI PLATFORMY 3800 X 3350 | KUS | 3 | 0 |  |  |  | 0 |  | R-položka |  | 2
PP
VV
TS
P | 16 | R98623 |  | PROSVĚTLENÁ TABULE V ÚROVNI PLATFORMY 3500 X 350 | KUS | 3 | 0 |  |  |  | 0 |  | R-položka |  | 2
PP
VV
TS
P | 17 | R98628 |  | PROSVĚTLENÁ TABULE V ÚROVNI PLATFORMY 1575 X 350 | KUS | 3 | 0 |  |  |  | 0 |  | R-položka |  | 2
PP
VV
TS
P | 18 | R92142 |  | TABULE SEKTOROVÁ OBOUSTRANNÁ NEPODSVÍCENÁ 340 X 450 MM | KUS | 48 | 0 |  |  |  | 0 |  | R-položka |  | 2
PP
VV
TS
P | 19 | R98214 |  | PROSVĚTLENÁ TABULE S ČÍSLEM KOLEJE 480X 480 MM | KUS | 9 | 0 |  |  |  | 0 |  | R-položka |  | 2
PP
VV
TS
P | 20 | R98234 |  | PROSVĚTLENÁ TABULE V ÚROVNI PLATFORMY 1580 X 240 | KUS | 6 | 0 |  |  |  | 0 |  | R-položka |  | 2
PP
VV
TS
P | 21 | R98235 |  | Provizorní orientační systém | KPL | 1 | 0 |  |  |  | 0 |  | [bez vazby na CS] |  | 2
PP
VV |  |  |  | 1=1.000 [A]
TS |  |  |  | Provizorní tabule orientačního systému po dobu výstavby Masarykova nádraží
P | 22 | R74405 |  | ORIENTAČNÍ HLASOVÝ MAJÁČEK (OHM) | KUS | 35 | 0 |  |  |  | 0 |  | R-položka |  | 2
PP
VV
TS

## SO 11-78-01
SŽDC05 |  |  |  | Soupis prací objektu | [10 empty] | 3
3
S | Stavba: | Zm02_5113720005 |  | Modernizace a dostavba ŽST Praha Masarykovo nádraží | [6 empty] | D.2.2.5 |  | Aspe | 0,00 | 2
O | Objekt: | D.2.2.5 |  | Demolice | [9 empty] | 15,00 | 2
Typ | Poř. číslo | Kód položky | Varianta | Název položky | MJ | Množství | Jednotková hmotnost | Celková hmotnost |  |  | Jednotková cena |  | Cenové soustavy | 21,00 | 2
Dodávka
[9 empty] | Jednotková | Celkem | Jednotková | Celkem |  |  |  | Počet položek s nulovou cenou
O1 |  | SO 11-78-01 |  | ŽST Praha Masarykovo nádraží, demolice
SD |  | 1 |  | Zemní práce
P | 1 | 131451204 |  | Hloubení zapažených jam a zářezů strojně s urovnáním dna do předepsaného profilu a spádu v hornině třídy těžitelnosti II skupiny 5 přes 100 do 500 m3 | M3 | 218.88 | 0 |  |  |  | 0 |  | CS ÚRS 2022 02 |  | 2
PP |  |  |  | Hloubení zapažených jam a zářezů strojně s urovnáním dna do předepsaného profilu a spádu v hornině třídy těžitelnosti II skupiny 5 přes 100 do 500 m3
VV |  |  |  | výkop u výdřevy (1.6*3*0.8)*22 část 1=84.480 [A] (1.6*3*0.8)*35 část 2=134.400 [B] Celkem: A+B=218.880 [C]
TS
P | 2 | 151711111 |  | Osazení ocelových zápor pro pažení hloubených vykopávek do předem provedených vrtů se zabetonováním spodního konce, s případným obsypem zápory pískem délky od 0 | M | 354 | 0.00102 |  |  |  | 0 |  | CS ÚRS 2022 02 |  | 2
PP |  |  |  | Osazení ocelových zápor pro pažení hloubených vykopávek do předem provedených vrtů se zabetonováním spodního konce, s případným obsypem zápory pískem délky od 0 do 8 m
VV |  |  |  | záporová stěna (23*6) část 1=138.000 [A] (36*6) část 2=216.000 [B] Celkem: A+B=354.000 [C]
TS
P | 3 | 58932942 |  | beton C 25/30 XF3 kamenivo frakce 0/22 | M3 | 34.736 | 2.429 |  |  |  | 0 |  | CS ÚRS 2022 02 |  | 2
PP |  |  |  | beton C 25/30 XF3 kamenivo frakce 0/22
VV |  |  |  | betonáž spodní části ((3.14*(0.5/2)^2)*3)*23 část 1=13.541 [A] ((3.14*(0.5/2)^2)*3)*36 část 2=21.195 [B] Celkem: A+B=34.736 [C]
TS
P | 4 | 13010990 |  | ocel profilová jakost S235JR (11 375) průřez HEB 300 | T | 41.418 | 1 |  |  |  | 0 |  | CS ÚRS 2022 02 |  | 2
PP |  |  |  | ocel profilová jakost S235JR (11 375) průřez HEB 300
VV |  |  |  | 354*117/1000=41.418 [A]
TS
P | 5 | 151711131 |  | Vytažení ocelových zápor pro pažení délky od 0 do 8 m | M | 354 | 0 |  |  |  | 0 |  | CS ÚRS 2022 02 |  | 2
PP |  |  |  | Vytažení ocelových zápor pro pažení délky od 0 do 8 m
VV |  |  |  | záporová stěna (23*6) část 1=138.000 [A] (36*6) část 2=216.000 [B] Celkem: A+B=354.000 [C]
TS
P | 6 | 151721111 |  | Pažení do ocelových zápor bez ohledu na druh pažin, s odstraněním pažení, hloubky výkopu do 4 m | M2 | 273.6 | 0.0264 |  |  |  | 0 |  | CS ÚRS 2022 02 |  | 2
PP |  |  |  | Pažení do ocelových zápor bez ohledu na druh pažin, s odstraněním pažení, hloubky výkopu do 4 m
VV |  |  |  | výdřeva tl. 140 mm (1.6*3)*22 část 1=105.600 [A] (1.6*3)*35 část 2=168.000 [B] Celkem: A+B=273.600 [C]
TS
SD |  | 2 |  | Zakládání
P | 7 | 226111413 |  | Velkoprofilové vrty náběrovým vrtáním svislé nezapažené průměru přes 450 do 550 mm, v hl přes 5 m v hornině tř. III | M | 354 | 3e-05 |  |  |  | 0 |  | CS ÚRS 2022 02 |  | 2
PP |  |  |  | Velkoprofilové vrty náběrovým vrtáním svislé nezapažené průměru přes 450 do 550 mm, v hl přes 5 m v hornině tř. III
VV |  |  |  | záporová stěna (23*6) část 1=138.000 [A] (36*6) část 2=216.000 [B] Celkem: A+B=354.000 [C]
TS
SD |  | 9 |  | Ostatní konstrukce a práce, bourání
P | 8 | 95099001R |  | Odborné odpojení sít, vč. protokolu o odpojení a zrušení, zaslepení - vodovod | SOUBOR | 1 | 0 |  |  |  | 0 |  | [bez vazby na CS] |  | 2
PP |  |  |  | Odborné odpojení sít, vč. protokolu o odpojení a zrušení, zaslepení - vodovod
VV |  |  |  | 1 detailní popis viz. SO117801_002 Technická zpráva=1.000 [A]
TS |  |  |  | - odpojení správcem sítě - zaprotokolování - fakturace dle skutečně nárokovaných nákladů - odsouhlasení s TDS
P | 9 | 95099002R |  | Odborné odpojení sít, vč. protokolu o odpojení a zrušení, zaslepení - kanalizace | SOUBOR | 1 | 0 |  |  |  | 0 |  | [bez vazby na CS] |  | 2
PP |  |  |  | Odborné odpojení sít, vč. protokolu o odpojení a zrušení, zaslepení - kanalizace
VV |  |  |  | 1 detailní popis viz. SO117801_002 Technická zpráva=1.000 [A]
TS |  |  |  | - odpojení správcem sítě - zaprotokolování - fakturace dle skutečně nárokovaných nákladů - odsouhlasení s TDS
P | 10 | 95099003R |  | Odborné odpojení sít, vč. protokolu o odpojení a zrušení, zaslepení - plyn | SOUBOR | 1 | 0 |  |  |  | 0 |  | [bez vazby na CS] |  | 2
PP |  |  |  | Odborné odpojení sít, vč. protokolu o odpojení a zrušení, zaslepení - plyn
VV |  |  |  | 1 detailní popis viz. SO117801_002 Technická zpráva=1.000 [A]
TS |  |  |  | - odpojení správcem sítě - zaprotokolování - fakturace dle skutečně nárokovaných nákladů - odsouhlasení s TDS
P | 11 | 95099004R |  | Odborné odpojení sít, vč. protokolu o odpojení a zrušení, zaslepení - silnoproud | SOUBOR | 1 | 0 |  |  |  | 0 |  | [bez vazby na CS] |  | 2
PP |  |  |  | Odborné odpojení sít, vč. protokolu o odpojení a zrušení, zaslepení - silnoproud
VV |  |  |  | 1 detailní popis viz. SO117801_002 Technická zpráva=1.000 [A]
TS |  |  |  | - odpojení správcem sítě - zaprotokolování - fakturace dle skutečně nárokovaných nákladů - odsouhlasení s TDS
P | 12 | 95099005R |  | Odborné odpojení sít, vč. protokolu o odpojení a zrušení, zaslepení - slaboproud | SOUBOR | 1 | 0 |  |  |  | 0 |  | [bez vazby na CS] |  | 2
PP |  |  |  | Odborné odpojení sít, vč. protokolu o odpojení a zrušení, zaslepení - slaboproud
VV |  |  |  | 1 detailní popis viz. SO117801_002 Technická zpráva=1.000 [A]
TS |  |  |  | - odpojení správcem sítě - zaprotokolování - fakturace dle skutečně nárokovaných nákladů - odsouhlasení s TDS
P | 13 | 95099006R |  | Bourání a demontáže konstrrukcí obsahujících azbest dle azbestového průzkumu | KG | 730 | 0 |  |  |  | 0 |  | [bez vazby na CS] |  | 2
PP |  |  |  | Bourání a demontáže konstrrukcí obsahujících azbest dle azbestového průzkumu
VV |  |  |  | detailní popis viz. SO117801_002 Technická zpráva 20 destičky pod světelnými a elektrickými zdroji=20.000 [A] 10 brzdové obložení motoru výtahu=10.000 [B] 700 komínové trubky v nadstřešní rovině=700.000 [C] Celkem: A+B+C=730.000 [D]
TS
P | 14 | 981011414 |  | Demolice budov postupným rozebíráním z cihel, kamene, tvárnic na maltu cementovou nebo z betonu prostého s podílem konstrukcí přes 20 do 25 % | M3 | 17833 | 0 |  |  |  | 0 |  | CS ÚRS 2022 02 |  | 2
PP |  |  |  | Demolice budov postupným rozebíráním z cihel, kamene, tvárnic na maltu cementovou nebo z betonu prostého s podílem konstrukcí přes 20 do 25 %
VV |  |  |  | 10468 budova A1=10 468.000 [A] 7365 budova A2=7 365.000 [B] Celkem: A+B=17 833.000 [C]
TS
P | 15 | 981011714 |  | Demolice budov postupným rozebíráním z monolitického nebo montovaného železobetonu včetně výplňového zdiva, s podílem konstrukcí přes 20 do 25 % | M3 | 480 | 0 |  |  |  | 0 |  | CS ÚRS 2022 02 |  | 2
PP |  |  |  | Demolice budov postupným rozebíráním z monolitického nebo montovaného železobetonu včetně výplňového zdiva, s podílem konstrukcí přes 20 do 25 %
VV |  |  |  | 480 přilehlá rampa=480.000 [A]
TS
SD |  | 997 |  | Přesun sutě
P | 16 | 997006002 |  | Úprava stavebního odpadu třídění na jednotlivé druhy | T | 8677 | 0 |  |  |  | 0 |  | CS ÚRS 2022 02 |  | 2
PP |  |  |  | Úprava stavebního odpadu třídění na jednotlivé druhy
VV
TS
P | 17 | 997006004 |  | Úprava stavebního odpadu pytlování nebezpečného odpadu s obsahem azbestu ze šablon | T | 50 | 0.0055 |  |  |  | 0 |  | CS ÚRS 2022 02 |  | 2
PP |  |  |  | Úprava stavebního odpadu pytlování nebezpečného odpadu s obsahem azbestu ze šablon
VV
TS
P | 18 | 997006005 |  | Úprava stavebního odpadu drcení s dopravou na vzdálenost do 100 m a naložením do drtícího zařízení ze zdiva cihelného, kamenného a smíšeného | T | 4183.9 | 0 |  |  |  | 0 |  | CS ÚRS 2022 02 |  | 2
PP |  |  |  | Úprava stavebního odpadu drcení s dopravou na vzdálenost do 100 m a naložením do drtícího zařízení ze zdiva cihelného, kamenného a smíšeného
VV
TS
P | 19 | 997006006 |  | Úprava stavebního odpadu drcení s dopravou na vzdálenost do 100 m a naložením do drtícího zařízení ze zdiva betonového | T | 2351.15 | 0 |  |  |  | 0 |  | CS ÚRS 2022 02 |  | 2
PP |  |  |  | Úprava stavebního odpadu drcení s dopravou na vzdálenost do 100 m a naložením do drtícího zařízení ze zdiva betonového
VV
TS
SD |  | 997 015 |  | LIKVIDACE ODPADŮ včetně dopravy
P | 20 | R015111 | 901 | LIKVIDACE ODPADŮ NEKONTAMINOVANÝCH - 17 05 04 VYTĚŽENÉ ZEMINY A HORNINY - I. TŘÍDA TĚŽITELNOSTI včetně dopravy | T | 519.035 | 0 |  |  |  | 0 |  | ODP+d MASNA |  | 2
PP |  |  |  | „EVIDENČNÍ POLOŽKA. NEOCEŇOVAT! Položka se oceňuje pouze jako celek pod SO90-90“
VV |  |  |  | v rámci staveniště 'vývrtek ((3.14*(0.5/2)^2)*6)*23 část 1=27.083 [A] ((3.14*(0.5/2)^2)*6)*36 část 2=42.390 [B] 'výkop u záporové stěny (1.6*3*0.8)*22 část 1=84.480 [C] (1.6*3*0.8)*35 část 2=134.400 [D] Celkem: A+B+C+D=288.353 [E] E * 1.8Koeficient množství=519.035 [F]
TS |  |  |  | 1. Položka obsahuje: • veškeré poplatky provozovateli skládky, recyklační linky nebo jiného zařízení na zpracování nebo likvidaci odpadů související s převzetím, uložením, zpracováním nebo likvidací odpadu, • náklady spojené s dopravou odpadu z místa stavby na místo převzetí provozovatelem skládky, recyklační linky nebo jiného zařízení na zpracování nebo likvidaci odpadů, • náklady spojené s vyložením a manipulací s materiálem v místě skládky. 2. Položka neobsahuje: • náklady spojené s naložením a manipulací s materiálem. **) 3. Způsob měření: • [měrná jednotka – nejčastěji Tuna] určující množství odpadu vytříděného v souladu se zákonem č. 185/2001 Sb., o nakládání s odpady, v platném znění 1. Položka obsahuje: – veškeré poplatky provozovateli skládky, recyklační linky nebo jiného zařízení na zpracování nebo likvidaci odpadů související s převzetím, uložením, zpracováním nebo likvidací odpadu – náklady spojené s dopravou odpadu z místa stavby na místo převzetí provozovatelem skládky, recyklační linky nebo jiného zařízení na zpracování nebo likvidaci odpadů - platí pro jakýkoliv způsob dopravy (po suchu, po vodě, ve vzduchu, ppř. dopravníky) a zahrnuje i potřebný počet naložení nebo přeložení či úpravou v případě meziskládkování - náklady spojené s vyložením, manipulací, rozhrnutím či úpravou do figury s materiálem v místě skládky 3. Způsob měření: Tunou se rozumí hmotnost odpadu vytříděného v souladu se zákonem č. 185/2001 Sb., o nakládání s odpady, v platném znění.
P | 21 | R015114 | 904 | LIKVIDACE ODPADŮ NEKONTAMINOVANÝCH - 17 01 02 STAVEBNÍ A DEMOLIČNÍ SUŤ (CIHLY) včetně dopravy | T | 6275.85 | 0 |  |  |  | 0 |  | ODP+d MASNA |  | 2
PP |  |  |  | „EVIDENČNÍ POLOŽKA. NEOCEŇOVAT! Položka se oceňuje pouze jako celek pod SO90-90“
VV |  |  |  | 4183.9 cihly=4 183.900 [A] 2091.95 směsný demoliční=2 091.950 [B] Celkem: A+B=6 275.850 [C]
TS |  |  |  | 1. Položka obsahuje: • veškeré poplatky provozovateli skládky, recyklační linky nebo jiného zařízení na zpracování nebo likvidaci odpadů související s převzetím, uložením, zpracováním nebo likvidací odpadu, • náklady spojené s dopravou odpadu z místa stavby na místo převzetí provozovatelem skládky, recyklační linky nebo jiného zařízení na zpracování nebo likvidaci odpadů, • náklady spojené s vyložením a manipulací s materiálem v místě skládky. 2. Položka neobsahuje: • náklady spojené s naložením a manipulací s materiálem. **) 3. Způsob měření: • [měrná jednotka – nejčastěji Tuna] určující množství odpadu vytříděného v souladu se zákonem č. 185/2001 Sb., o nakládání s odpady, v platném znění 1. Položka obsahuje: - veškeré poplatky provozovateli skládky, recyklační linky nebo jiného zařízení na zpracování nebo likvidaci odpadů související s převzetím, uložením, zpracováním nebo likvidací odpadu - náklady spojené s dopravou odpadu z místa stavby na místo převzetí provozovatelem skládky, recyklační linky nebo jiného zařízení na zpracování nebo likvidaci odpadů - platí pro jakýkoliv způsob dopravy (po suchu, po vodě, ve vzduchu, ppř. dopravníky) a zahrnuje i potřebný počet naložení nebo přeložení či úpravou v případě meziskládkování - náklady spojené s vyložením, manipulací, rozhrnutím či úpravou do figury s materiálem v místě skládky 3. Způsob měření: Tunou se rozumí hmotnost odpadu vytříděného v souladu se zákonem č. 185/2001 Sb., o nakládání s odpady, v platném znění.
P | 22 | R015116 | 906 | LIKVIDACE ODPADŮ NEKONTAMINOVANÝCH - 17 01 01 BETON Z DEMOLIC OBJEKTŮ, ZÁKLADŮ TV včetně dopravy | T | 2351.15 | 0 |  |  |  | 0 |  | ODP+d MASNA |  | 2
PP |  |  |  | „EVIDENČNÍ POLOŽKA. NEOCEŇOVAT! Položka se oceňuje pouze jako celek pod SO90-90“
VV
TS |  |  |  | 1. Položka obsahuje: • veškeré poplatky provozovateli skládky, recyklační linky nebo jiného zařízení na zpracování nebo likvidaci odpadů související s převzetím, uložením, zpracováním nebo likvidací odpadu, • náklady spojené s dopravou odpadu z místa stavby na místo převzetí provozovatelem skládky, recyklační linky nebo jiného zařízení na zpracování nebo likvidaci odpadů, • náklady spojené s vyložením a manipulací s materiálem v místě skládky. 2. Položka neobsahuje: • náklady spojené s naložením a manipulací s materiálem. **) 3. Způsob měření: • [měrná jednotka – nejčastěji Tuna] určující množství odpadu vytříděného v souladu se zákonem č. 185/2001 Sb., o nakládání s odpady, v platném znění 1. Položka obsahuje: – veškeré poplatky provozovateli skládky, recyklační linky nebo jiného zařízení na zpracování nebo likvidaci odpadů související s převzetím, uložením, zpracováním nebo likvidací odpadu - náklady spojené s dopravou odpadu z místa stavby na místo převzetí provozovatelem skládky, recyklační linky nebo jiného zařízení na zpracování nebo likvidaci odpadů - platí pro jakýkoliv způsob dopravy (po suchu, po vodě, ve vzduchu, ppř. dopravníky) a zahrnuje i potřebný počet naložení nebo přeložení či úpravou v případě meziskládkování - náklady spojené s vyložením, manipulací, rozhrnutím či úpravou do figury s materiálem v místě skládky 3. Způsob měření: Tunou se rozumí hmotnost odpadu vytříděného v souladu se zákonem č. 185/2001 Sb., o nakládání s odpady, v platném znění.
P | 23 | R015173 | 963 | LIKVIDACE ODPADŮ NEBEZPEČNÝCH - 17 06 01* IZOLAČNÍ MATERIÁLY S OBSAHEM AZBESTU včetně dopravy | T | 50 | 0 |  |  |  | 0 |  | ODP+d MASNA |  | 2
PP |  |  |  | „EVIDENČNÍ POLOŽKA. NEOCEŇOVAT! Položka se oceňuje pouze jako celek pod SO90-90“
VV
TS |  |  |  | 1. Položka obsahuje: • veškeré poplatky provozovateli skládky, recyklační linky nebo jiného zařízení na zpracování nebo likvidaci odpadů související s převzetím, uložením, zpracováním nebo likvidací odpadu, • náklady spojené s dopravou odpadu z místa stavby na místo převzetí provozovatelem skládky, recyklační linky nebo jiného zařízení na zpracování nebo likvidaci odpadů, • náklady spojené s vyložením a manipulací s materiálem v místě skládky. 2. Položka neobsahuje: • náklady spojené s naložením a manipulací s materiálem. **) 3. Způsob měření: • [měrná jednotka – nejčastěji Tuna] určující množství odpadu vytříděného v souladu se zákonem č. 185/2001 Sb., o nakládání s odpady, v platném znění 1. Položka obsahuje: - veškeré poplatky provozovateli skládky, recyklační linky nebo jiného zařízení na zpracování nebo likvidaci odpadů související s převzetím, uložením, zpracováním nebo likvidací odpadu - náklady spojené s dopravou odpadu z místa stavby na místo převzetí provozovatelem skládky, recyklační linky nebo jiného zařízení na zpracování nebo likvidaci odpadů - platí pro jakýkoliv způsob dopravy (po suchu, po vodě, ve vzduchu, ppř. dopravníky) a zahrnuje i potřebný počet naložení nebo přeložení či úpravou v případě meziskládkování - náklady spojené s vyložením, manipulací, rozhrnutím či úpravou do figury s materiálem v místě skládky 3. Způsob měření: Tunou se rozumí hmotnost odpadu vytříděného v souladu se zákonem č. 185/2001 Sb., o nakládání s odpady, v platném znění..
SD |  | 997 65 |  | Krytina skládaná
P | 24 | R76513180 |  | Demontáž krytiny z asfaltových pásů z obsahem azbestu sklonu do 30° do suti | M2 | 2000 | 0.0002 |  |  |  | 0 |  | [bez vazby na CS] |  | 2
PP |  |  |  | Demontáž krytiny z asfaltových pásů z obsahem azbestu sklonu do 30° do suti
VV |  |  |  | detailní popis viz. SO117801_002 Technická zpráva 2000 =2 000.000 [A]
TS
SD |  | HZS |  | Hodinové zúčtovací sazby
P | 25 | HZS2491 |  | Hodinové zúčtovací sazby profesí PSV zednické výpomoci a pomocné práce PSV dělník zednických výpomocí | HOD | 476 | 0 |  |  |  | 0 |  | CS ÚRS 2022 02 |  | 2
PP |  |  |  | Hodinové zúčtovací sazby profesí PSV zednické výpomoci a pomocné práce PSV dělník zednických výpomocí
VV |  |  |  | demontáž a uskladnění hodnotných prvků (8.5*4)*14=476.000 [A]
TS |  |  |  | Výčet prvků určených k ochraně a zachování - dvoukřídlá posuvná vrata s mechanismem pojezdu (karta č. 1, TR 1) - jednokřídlé rámové dveře prosklené (karta č. 2, TR 2,1 ks) - jednokřídlé dveře (v ocelové zárubní, karta č. 3, TR 3) - mosazné půlolivy z výplně stavebního otvoru (karta č. 4, TR 4) - okenní přepážka (karta č. 5, TR 5), dveřní křídla s částečným fasetovaným zasklením (karta č. 8, TR 8, 3 ks) - kování dveří (karta č. 9, TR 9) - dvoukřídlé dveře (karta č. 10, TR 10) - jednokřídlé dveře (karta č. 11, TR 11) - mosazné půlolivy z výplní stavebních otvorů (karta č. 12, TR 12,10 ks výplní) - dveřní křídla s částečným fasetovaným zasklením (karta č. 13, TR 13) - hodnotné kování z výplní stavebních otvorů třídílných špaletových oken (karta č. 14, TR 14,13 ks) - dvoukřídlé částečně prosklené dveře (s nadsvětlíkem, karta č. 15, TR 15, 3 ks) - dvoukřídlé prosklené dveře (s nadsvětlíkem, karta č. 16, TR 16, 2 ks) - hodnotné kování z výplně stavebního otvoru (karta č. 17, TR 17) - jednokřídlé dveře (karta č. 18, TR 18, 29 ks) -hodnotné kování z výplní stavebních otvorů (karta č. 19, TR 19) - dvoukřídlé dveře (karta č. 22, TR 22,1 ks) - mosazné olivy výplní otvorů (karta č. 23, Zl, 8 ks).

## SO 11-78-02
SŽDC05 |  |  |  | Soupis prací objektu | [10 empty] | 3
3
S | Stavba: | Zm02_5113720005 |  | Modernizace a dostavba ŽST Praha Masarykovo nádraží | [6 empty] | D.2.2.5 |  | Aspe | 0,00 | 2
O | Objekt: | D.2.2.5 |  | Demolice | [9 empty] | 15,00 | 2
Typ | Poř. číslo | Kód položky | Varianta | Název položky | MJ | Množství | Jednotková hmotnost | Celková hmotnost |  |  | Jednotková cena |  | Cenové soustavy | 21,00 | 2
Dodávka
[9 empty] | Jednotková | Celkem | Jednotková | Celkem |  |  |  | Počet položek s nulovou cenou
O1 |  | SO 11-78-02 |  | Demolice, návrh úpravy fasády objektu B
SD |  | 3 |  | Svislé a kompletní konstrukce
P | 1 | 310238211 |  | Zazdívka otvorů ve zdivu nadzákladovém cihlami pálenými plochy přes 0,25 m2 do 1 m2 na maltu vápenocementovou | M3 | 11.88 | 1.8775 |  |  |  | 0 |  | CS ÚRS 2022 02 |  | 2
PP |  |  |  | Zazdívka otvorů ve zdivu nadzákladovém cihlami pálenými plochy přes 0,25 m2 do 1 m2 na maltu vápenocementovou
VV |  |  |  | zazdívka otvoru VZT (3.5*0.9*3)=9.450 [A] (0.9*3*0.9)=2.430 [B] Celkem: A+B=11.880 [C]
TS
SD |  | 6 |  | Úpravy povrchů, podlahy a osazování výplní
P | 2 | 612131321 |  | Podkladní a spojovací vrstva vnitřních omítaných ploch penetrace disperzní nanášená strojně stěn | M2 | 5.85 | 0.00026 |  |  |  | 0 |  | CS ÚRS 2022 02 |  | 2
PP |  |  |  | Podkladní a spojovací vrstva vnitřních omítaných ploch penetrace disperzní nanášená strojně stěn
VV |  |  |  | zazdívka otvoru VZT (3.5*0.9)=3.150 [A] (0.9*3)=2.700 [B] Celkem: A+B=5.850 [C]
TS
P | 3 | 612321121 |  | Omítka vápenocementová vnitřních ploch nanášená ručně jednovrstvá, tloušťky do 10 mm hladká svislých konstrukcí stěn | M2 | 5.85 | 0.0154 |  |  |  | 0 |  | CS ÚRS 2022 02 |  | 2
PP |  |  |  | Omítka vápenocementová vnitřních ploch nanášená ručně jednovrstvá, tloušťky do 10 mm hladká svislých konstrukcí stěn
VV |  |  |  | zazdívka otvoru VZT (3.5*0.9)=3.150 [A] (0.9*3)=2.700 [B] Celkem: A+B=5.850 [C]
TS
SD |  | 6 9 |  | Ostatní konstrukce a práce, bourání
P | 4 | 953961113 |  | Kotvy chemické s vyvrtáním otvoru do betonu, železobetonu nebo tvrdého kamene tmel, velikost M 12, hloubka 110 mm | KUS | 18 | 1e-05 |  |  |  | 0 |  | CS ÚRS 2022 02 |  | 2
PP |  |  |  | Kotvy chemické s vyvrtáním otvoru do betonu, železobetonu nebo tvrdého kamene tmel, velikost M 12, hloubka 110 mm
VV |  |  |  | kotvení dřevěných prvků do zdiva 'vodorovný prvek na stěně 100/100 mm 8=8.000 [A] 'základový rám 120/160 v úrovni podlahy 10=10.000 [B] Celkem: A+B=18.000 [C]
TS
P | 5 | 953965121 |  | Kotvy chemické s vyvrtáním otvoru kotevní šrouby pro chemické kotvy, velikost M 12, délka 160 mm | KUS | 18 | 0.00013 |  |  |  | 0 |  | CS ÚRS 2022 02 |  | 2
PP |  |  |  | Kotvy chemické s vyvrtáním otvoru kotevní šrouby pro chemické kotvy, velikost M 12, délka 160 mm
VV |  |  |  | kotvení dřevěných prvků do zdiva 'vodorovný prvek na stěně 100/100 mm 8=8.000 [A] 'základový rám 120/160 v úrovni podlahy 10=10.000 [B] Celkem: A+B=18.000 [C]
TS
SD |  | 6 998 |  | Přesun hmot
P | 6 | 998011001 |  | Přesun hmot pro budovy občanské výstavby, bydlení, výrobu a služby s nosnou svislou konstrukcí zděnou z cihel, tvárnic nebo kamene vodorovná dopravní vzdálenost | T | 22.4 | 0 |  |  |  | 0 |  | CS ÚRS 2022 02 |  | 2
PP |  |  |  | Přesun hmot pro budovy občanské výstavby, bydlení, výrobu a služby s nosnou svislou konstrukcí zděnou z cihel, tvárnic nebo kamene vodorovná dopravní vzdálenost do 100 m pro budovy výšky do 6 m
VV
TS
SD |  | 711 |  | Izolace proti vodě, vlhkosti a plynům
P | 7 | 711131101 |  | Provedení izolace proti zemní vlhkosti pásy na sucho AIP nebo tkaniny na ploše vodorovné V | M2 | 1.395 | 0 |  |  |  | 0 |  | CS ÚRS 2022 02 |  | 2
PP |  |  |  | Provedení izolace proti zemní vlhkosti pásy na sucho AIP nebo tkaniny na ploše vodorovné V
VV |  |  |  | základový rám 120/160 v úrovni podlahy (0.685+4.6+1.055)*0.22=1.395 [A]
TS
P | 8 | 62853004 |  | pás asfaltový natavitelný modifikovaný SBS tl 4,0mm s vložkou ze skleněné tkaniny a spalitelnou PE fólií nebo jemnozrnným minerálním posypem na horním povrchu | M2 | 1.395 | 0.0054 |  |  |  | 0 |  | CS ÚRS 2022 02 |  | 2
PP |  |  |  | pás asfaltový natavitelný modifikovaný SBS tl 4,0mm s vložkou ze skleněné tkaniny a spalitelnou PE fólií nebo jemnozrnným minerálním posypem na horním povrchu
VV
TS
P | 9 | 998711101 |  | Přesun hmot pro izolace proti vodě, vlhkosti a plynům stanovený z hmotnosti přesunovaného materiálu vodorovná dopravní vzdálenost do 50 m v objektech výšky do 6 | T | 0.008 | 0 |  |  |  | 0 |  | CS ÚRS 2022 02 |  | 2
PP |  |  |  | Přesun hmot pro izolace proti vodě, vlhkosti a plynům stanovený z hmotnosti přesunovaného materiálu vodorovná dopravní vzdálenost do 50 m v objektech výšky do 6 m
VV
TS
SD |  | 713 |  | Izolace tepelné
P | 10 | 713131151 |  | Montáž tepelné izolace stěn rohožemi, pásy, deskami, dílci, bloky (izolační materiál ve specifikaci) vložením jednovrstvě | M2 | 25.56 | 0 |  |  |  | 0 |  | CS ÚRS 2022 02 |  | 2
PP |  |  |  | Montáž tepelné izolace stěn rohožemi, pásy, deskami, dílci, bloky (izolační materiál ve specifikaci) vložením jednovrstvě
VV |  |  |  | dočasné zakrytí VZT 'výplň stěny a stropu (1.055+4.6+0.685)*3.7=23.458 [A] -(1.16*2.05) D/01=-2.378 [B] (1.06*3.5+1.1*0.7)=4.480 [C] Celkem: A+B+C=25.560 [D]
TS
P | 11 | 63141194 |  | deska tepelně izolační minerální do šikmých střech a stěn ?=0,035-0,038 tl 160mm | M2 | 25.56 | 0.008 |  |  |  | 0 |  | CS ÚRS 2022 02 |  | 2
PP |  |  |  | deska tepelně izolační minerální do šikmých střech a stěn ?=0,035-0,038 tl 160mm
VV
TS
P | 12 | 998713101 |  | Přesun hmot pro izolace tepelné stanovený z hmotnosti přesunovaného materiálu vodorovná dopravní vzdálenost do 50 m v objektech výšky do 6 m | T | 0.204 | 0 |  |  |  | 0 |  | CS ÚRS 2022 02 |  | 2
PP |  |  |  | Přesun hmot pro izolace tepelné stanovený z hmotnosti přesunovaného materiálu vodorovná dopravní vzdálenost do 50 m v objektech výšky do 6 m
VV
TS
SD |  | 741 |  | SILNOPROUD Elektroinstalace
P | 13 | 767995111 |  | Montáž ostatních atypických zámečnických konstrukcí hmotnosti do 5 kg | KG | 5 | 7e-05 |  |  |  | 0 |  | CS ÚRS 2022 02 |  | 2
PP |  |  |  | Montáž ostatních atypických zámečnických konstrukcí hmotnosti do 5 kg
VV |  |  |  | 5 pomocná ocelová konstrukce=5.000 [A]
TS
P | 14 | R767spec-002 |  | pomocná ocelová konstrukce | KG | 5.5 | 0.001 |  |  |  | 0 |  | [bez vazby na CS] |  | 2
PP |  |  |  | pomocná ocelová konstrukce
VV
TS
P | 15 | 977151118 |  | Jádrové vrty diamantovými korunkami do stavebních materiálů (železobetonu, betonu, cihel, obkladů, dlažeb, kamene) průměru přes 90 do 100 mm | M | 0.8 | 0.00123 |  |  |  | 0 |  | CS ÚRS 2022 02 |  | 2
PP |  |  |  | Jádrové vrty diamantovými korunkami do stavebních materiálů (železobetonu, betonu, cihel, obkladů, dlažeb, kamene) průměru přes 90 do 100 mm
VV
TS
P | 16 | 998741101 |  | Přesun hmot pro silnoproud stanovený z hmotnosti přesunovaného materiálu vodorovná dopravní vzdálenost do 50 m v objektech výšky do 6 m | T | 0.034 | 0 |  |  |  | 0 |  | CS ÚRS 2022 02 |  | 2
PP |  |  |  | Přesun hmot pro silnoproud stanovený z hmotnosti přesunovaného materiálu vodorovná dopravní vzdálenost do 50 m v objektech výšky do 6 m
VV
TS
P | 17 | HZS2232 |  | Hodinové zúčtovací sazby profesí PSV provádění stavebních instalací elektrikář odborný | HOD | 4 | 0 |  |  |  | 0 |  | CS ÚRS 2022 02 |  | 2
PP |  |  |  | Hodinové zúčtovací sazby profesí PSV provádění stavebních instalací elektrikář odborný
VV |  |  |  | 4 trasování, vyhledání, přepojení přístrojů a zařízení=4.000 [A]
TS
SD |  | 741 015 |  | LIKVIDACE ODPADŮ včetně dopravy
P | 18 | R015114 | 904 | LIKVIDACE ODPADŮ NEKONTAMINOVANÝCH - 17 01 02 STAVEBNÍ A DEMOLIČNÍ SUŤ (CIHLY) včetně dopravy | T | 0.014 | 0 |  |  |  | 0 |  | ODP+d MASNA |  | 2
PP |  |  |  | „EVIDENČNÍ POLOŽKA. NEOCEŇOVAT! Položka se oceňuje pouze jako celek pod SO90-90“
VV
TS |  |  |  | 1. Položka obsahuje: – veškeré poplatky provozovateli skládky, recyklační linky nebo jiného zařízení na zpracování nebo likvidaci odpadů související s převzetím, uložením, zpracováním nebo likvidací odpadu - náklady spojené s dopravou odpadu z místa stavby na místo převzetí provozovatelem skládky, recyklační linky nebo jiného zařízení na zpracování nebo likvidaci odpadů - platí pro jakýkoliv způsob dopravy (po suchu, po vodě, ve vzduchu, ppř. dopravníky) a zahrnuje i potřebný počet naložení nebo přeložení či úpravou v případě meziskládkování - náklady spojené s vyložením, manipulací, rozhrnutím či úpravou do figury s materiálem v místě skládky 3. Způsob měření: Tunou se rozumí hmotnost odpadu vytříděného v souladu se zákonem č. 185/2001 Sb., o nakládání s odpady, v platném znění.
SD |  | 741-A01 |  | SILNOPROUD Instalační materiál
P | 19 | 210220301 |  | Montáž hromosvodného vedení svorek se 2 šrouby | KUS | 2 | 0 |  |  |  | 0 |  | CS ÚRS 2022 02 |  | 2
PP |  |  |  | Montáž hromosvodného vedení svorek se 2 šrouby
VV
TS
P | 20 | 35442036 |  | svorka uzemnění nerez připojovací | KUS | 2 | 0.00014 |  |  |  | 0 |  | CS ÚRS 2022 02 |  | 2
PP |  |  |  | svorka uzemnění nerez připojovací
VV
TS
P | 21 | 735159110 |  | Montáž otopných těles panelových jednořadých, stavební délky do 1500 mm | KUS | 1 | 0 |  |  |  | 0 |  | CS ÚRS 2022 02 |  | 2
PP |  |  |  | Montáž otopných těles panelových jednořadých, stavební délky do 1500 mm
VV
TS
P | 22 | 1713469 |  | EL.NASTENNY PRIMOTOP 1500W 591X451X78 | KUS | 1 | 0.0016 |  |  |  | 0 |  | [bez vazby na CS] |  | 2
PP |  |  |  | EL.NASTENNY PRIMOTOP 1500W 591X451X78
VV
TS
P | 23 | 741110041 |  | Montáž trubek elektroinstalačních s nasunutím nebo našroubováním do krabic plastových ohebných, uložených pevně, vnější O přes 11 do 23 mm | M | 10 | 0 |  |  |  | 0 |  | CS ÚRS 2022 02 |  | 2
PP |  |  |  | Montáž trubek elektroinstalačních s nasunutím nebo našroubováním do krabic plastových ohebných, uložených pevně, vnější O přes 11 do 23 mm
VV
TS
P | 24 | 34571063 |  | trubka elektroinstalační ohebná z PVC (ČSN) 2323 | M | 10.5 | 7e-05 |  |  |  | 0 |  | CS ÚRS 2022 02 |  | 2
PP |  |  |  | trubka elektroinstalační ohebná z PVC (ČSN) 2323
VV
TS
P | 25 | 741110511 |  | Montáž lišt a kanálků elektroinstalačních se spojkami, ohyby a rohy a s nasunutím do krabic vkládacích s víčkem, šířky do 60 mm | M | 20 | 0 |  |  |  | 0 |  | CS ÚRS 2022 02 |  | 2
PP |  |  |  | Montáž lišt a kanálků elektroinstalačních se spojkami, ohyby a rohy a s nasunutím do krabic vkládacích s víčkem, šířky do 60 mm
VV
TS
P | 26 | 34571007 |  | lišta elektroinstalační hranatá PVC 40x20mm | M | 21 | 0.00021 |  |  |  | 0 |  | CS ÚRS 2022 02 |  | 2
PP |  |  |  | lišta elektroinstalační hranatá PVC 40x20mm
VV
TS
P | 27 | 741112001 |  | Montáž krabic elektroinstalačních bez napojení na trubky a lišty, demontáže a montáže víčka a přístroje protahovacích nebo odbočných zapuštěných plastových kruh | KUS | 2 | 0 |  |  |  | 0 |  | CS ÚRS 2022 02 |  | 2
PP |  |  |  | Montáž krabic elektroinstalačních bez napojení na trubky a lišty, demontáže a montáže víčka a přístroje protahovacích nebo odbočných zapuštěných plastových kruhových
VV
TS
P | 28 | 34571521 |  | krabice pod omítku PVC odbočná kruhová D 70mm s víčkem a svorkovnicí | KUS | 2 | 9e-05 |  |  |  | 0 |  | CS ÚRS 2022 02 |  | 2
PP |  |  |  | krabice pod omítku PVC odbočná kruhová D 70mm s víčkem a svorkovnicí
VV
TS
P | 29 | 741320101 |  | Montáž jističů se zapojením vodičů jednopólových nn do 25 A bez krytu | KUS | 1 | 0 |  |  |  | 0 |  | CS ÚRS 2022 02 |  | 2
PP |  |  |  | Montáž jističů se zapojením vodičů jednopólových nn do 25 A bez krytu
VV |  |  |  | 1 Jistič B16/1f - doplnění do rozvaděče a zapojení=1.000 [A]
TS
P | 30 | 35822122 |  | jistič 1-pólový 16 A vypínací charakteristika B vypínací schopnost 6 kA | KUS | 1 | 0.0004 |  |  |  | 0 |  | CS ÚRS 2022 02 |  | 2
PP |  |  |  | jistič 1-pólový 16 A vypínací charakteristika B vypínací schopnost 6 kA
VV
TS
P | 31 | R74199003 |  | Drobný spojovací a upevňovací materiál | KG | 4.3 | 0 |  |  |  | 0 |  | [bez vazby na CS] |  | 2
PP |  |  |  | Drobný spojovací a upevňovací materiál
VV |  |  |  | 4,3=4.300 [A]
TS |  |  |  | 8% z ceny materiálu a montáže v části 'Instalační materiál'
SD |  | 741-A02 |  | SILNOPROUD Kabely a vodiče
P | 32 | 741120003 |  | Montáž vodičů izolovaných měděných bez ukončení uložených pod omítku plných a laněných (např. CY), průřezu žíly 10 až 16 mm2 | M | 20 | 0 |  |  |  | 0 |  | CS ÚRS 2022 02 |  | 2
PP |  |  |  | Montáž vodičů izolovaných měděných bez ukončení uložených pod omítku plných a laněných (např. CY), průřezu žíly 10 až 16 mm2
VV |  |  |  | 20 CYY 6 zž=20.000 [A]
TS
P | 33 | 1137919 |  | VODIC CYY 16 ZELENOZLUTY | M | 23 | 0 |  |  |  | 0 |  | [bez vazby na CS] |  | 2
PP |  |  |  | VODIC CYY 16 ZELENOZLUTY
VV
TS
P | 34 | 741122011 |  | Montáž kabelů měděných bez ukončení uložených pod omítku plných kulatých (např. CYKY), počtu a průřezu žil 2x1,5 až 2,5 mm2 | M | 3 | 0 |  |  |  | 0 |  | CS ÚRS 2022 02 |  | 2
PP |  |  |  | Montáž kabelů měděných bez ukončení uložených pod omítku plných kulatých (např. CYKY), počtu a průřezu žil 2x1,5 až 2,5 mm2
VV |  |  |  | 3 CYKY 2Ax1,5 mm=3.000 [A]
TS
P | 35 | 34111005 |  | kabel instalační jádro Cu plné izolace PVC plášť PVC 450/750V (CYKY) 2x1,5mm2 | M | 3.45 | 0.0001 |  |  |  | 0 |  | CS ÚRS 2022 02 |  | 2
PP |  |  |  | kabel instalační jádro Cu plné izolace PVC plášť PVC 450/750V (CYKY) 2x1,5mm2
VV
TS
P | 36 | 741122015 |  | Montáž kabelů měděných bez ukončení uložených pod omítku plných kulatých (např. CYKY), počtu a průřezu žil 3x1,5 mm2 | M | 10 | 0 |  |  |  | 0 |  | CS ÚRS 2022 02 |  | 2
PP |  |  |  | Montáž kabelů měděných bez ukončení uložených pod omítku plných kulatých (např. CYKY), počtu a průřezu žil 3x1,5 mm2
VV |  |  |  | 10 CYKY 3Cx1,5=10.000 [A]
TS
P | 37 | 34111030 |  | kabel instalační jádro Cu plné izolace PVC plášť PVC 450/750V (CYKY) 3x1,5mm2 | M | 11.5 | 0.00012 |  |  |  | 0 |  | CS ÚRS 2022 02 |  | 2
PP |  |  |  | kabel instalační jádro Cu plné izolace PVC plášť PVC 450/750V (CYKY) 3x1,5mm2
VV
TS
P | 38 | 741122016 |  | Montáž kabelů měděných bez ukončení uložených pod omítku plných kulatých (např. CYKY), počtu a průřezu žil 3x2,5 až 6 mm2 | M | 25 | 0 |  |  |  | 0 |  | CS ÚRS 2022 02 |  | 2
PP |  |  |  | Montáž kabelů měděných bez ukončení uložených pod omítku plných kulatých (např. CYKY), počtu a průřezu žil 3x2,5 až 6 mm2
VV |  |  |  | 25 CYKY 3Cx2,5=25.000 [A]
TS
P | 39 | 34111036 |  | kabel instalační jádro Cu plné izolace PVC plášť PVC 450/750V (CYKY) 3x2,5mm2 | M | 28.75 | 0.00017 |  |  |  | 0 |  | CS ÚRS 2022 02 |  | 2
PP |  |  |  | kabel instalační jádro Cu plné izolace PVC plášť PVC 450/750V (CYKY) 3x2,5mm2
VV
TS
P | 40 | R74192901 |  | Provedení požárních ucpávek | M2 | 0.01 | 0 |  |  |  | 0 |  | [bez vazby na CS] |  | 2
PP |  |  |  | Provedení požárních ucpávek
VV
TS |  |  |  | - vč. protokolu o provedení ucpávek - systémové řešení
P | 41 | 59081010 |  | tmel požárně ochranný protipožární zpěňující | litr | 8 | 0.0018 |  |  |  | 0 |  | CS ÚRS 2022 02 |  | 2
PP |  |  |  | tmel požárně ochranný protipožární zpěňující
VV |  |  |  | (0.010*0.8)*1000=8.000 [A]
TS
P | 42 | R74199002 |  | Drobný spojovací a upevňovací materiál | KG | 4.3 | 0 |  |  |  | 0 |  | [bez vazby na CS] |  | 2
PP |  |  |  | Drobný spojovací a upevňovací materiál
VV |  |  |  | 4,3=4.300 [A]
TS |  |  |  | - 8% z ceny materiálu a montáže v části 'Kabely a vodiče'
SD |  | 751-50 |  | VZT Showroom – stávající zařízení
P | 43 | 713311211 |  | Montáž izolace tepelné těles pásy nebo rohožemi s povrchovou úpravou hliníkovou fólií (izolační materiál ve specifikaci) připevněnými ocelovým drátem, páskou ne | M2 | 20 | 0.00018 |  |  |  | 0 |  | CS ÚRS 2022 02 |  | 2
PP |  |  |  | Montáž izolace tepelné těles pásy nebo rohožemi s povrchovou úpravou hliníkovou fólií (izolační materiál ve specifikaci) připevněnými ocelovým drátem, páskou nebo samolepícím přesahem ploch rovných jednovrstvá
VV
TS
P | 44 | 63151671 |  | rohož izolační z minerální vlny lamelová s Al fólií 50-60kg/m3 tl 40mm | M2 | 21 | 0.0026 |  |  |  | 0 |  | CS ÚRS 2022 02 |  | 2
PP |  |  |  | rohož izolační z minerální vlny lamelová s Al fólií 50-60kg/m3 tl 40mm
VV
TS
P | 45 | 751398052 |  | Montáž ostatních zařízení protidešťové žaluzie nebo žaluziové klapky na čtyřhranné potrubí, průřezu přes 0,150 do 0,300 m2 | KUS | 2 | 0 |  |  |  | 0 |  | CS ÚRS 2022 02 |  | 2
PP |  |  |  | Montáž ostatních zařízení protidešťové žaluzie nebo žaluziové klapky na čtyřhranné potrubí, průřezu přes 0,150 do 0,300 m2
VV
TS
P | 46 | 42972919 |  | žaluzie protidešťová s pevnými lamelami, pozink, pro potrubí 400x400mm | KUS | 2 | 0.0067 |  |  |  | 0 |  | CS ÚRS 2022 02 |  | 2
PP |  |  |  | žaluzie protidešťová s pevnými lamelami, pozink, pro potrubí 400x400mm
VV
TS
P | 47 | 751398054 |  | Montáž ostatních zařízení protidešťové žaluzie nebo žaluziové klapky na čtyřhranné potrubí, průřezu přes 0,450 do 0,600 m2 | KUS | 1 | 0 |  |  |  | 0 |  | CS ÚRS 2022 02 |  | 2
PP |  |  |  | Montáž ostatních zařízení protidešťové žaluzie nebo žaluziové klapky na čtyřhranné potrubí, průřezu přes 0,450 do 0,600 m2
VV
TS
P | 48 | R429spec-001 |  | protidešťová žaluzie na fasádu 1150x450mm | KS | 1 | 0.02167 |  |  |  | 0 |  | [bez vazby na CS] |  | 2
PP |  |  |  | protidešťová žaluzie na fasádu 1150x450mm
VV
TS
P | 49 | 751510042 |  | Vzduchotechnické potrubí z pozinkovaného plechu kruhové, trouba spirálně vinutá bez příruby, průměru přes 100 do 200 mm | M | 5 | 0.00344 |  |  |  | 0 |  | CS ÚRS 2022 02 |  | 2
PP |  |  |  | Vzduchotechnické potrubí z pozinkovaného plechu kruhové, trouba spirálně vinutá bez příruby, průměru přes 100 do 200 mm
VV |  |  |  | 5 Potrubí SPIRO do průměru 200 mm/60% tvar. =5.000 [A]
TS
P | 50 | 751510043 |  | Vzduchotechnické potrubí z pozinkovaného plechu kruhové, trouba spirálně vinutá bez příruby, průměru přes 200 do 300 mm | M | 5 | 0.00522 |  |  |  | 0 |  | CS ÚRS 2022 02 |  | 2
PP |  |  |  | Vzduchotechnické potrubí z pozinkovaného plechu kruhové, trouba spirálně vinutá bez příruby, průměru přes 200 do 300 mm
VV |  |  |  | 5 Potrubí SPIRO do průměru 250 mm/60% tvar. =5.000 [A]
TS
P | 51 | 751510871 |  | Demontáž vzduchotechnického potrubí plechového do suti kruhového, spirálně vinutého bez příruby, průměru přes 200 do 400 mm | M | 35 | 0 |  |  |  | 0 |  | CS ÚRS 2022 02 |  | 2
PP |  |  |  | Demontáž vzduchotechnického potrubí plechového do suti kruhového, spirálně vinutého bez příruby, průměru přes 200 do 400 mm
VV |  |  |  | 35 DEMONTÁŽ - Potrubí SPIRO do průměru 250 mm/30% tvar. =35.000 [A]
TS
P | 52 | 751511023 |  | Montáž potrubí plechového skupiny I čtyřhranného s přírubou tloušťky plechu 0,8 mm, průřezu přes 0,28 do 0,50 m2 | M | 5 | 0 |  |  |  | 0 |  | CS ÚRS 2022 02 |  | 2
PP |  |  |  | Montáž potrubí plechového skupiny I čtyřhranného s přírubou tloušťky plechu 0,8 mm, průřezu přes 0,28 do 0,50 m2
VV |  |  |  | 5 Čtyřhranné ocelové potrubí do obvodu 1890 mm/ 50% tvar. sk.I pozink ON 12 0403 =5.000 [A]
TS
P | 53 | 42982110 |  | trouba čtyřhranná Pz průřez do 0,50m2 | M | 6 | 0.01848 |  |  |  | 0 |  | CS ÚRS 2022 02 |  | 2
PP |  |  |  | trouba čtyřhranná Pz průřez do 0,50m2
VV
TS
P | 54 | 998751101 |  | Přesun hmot pro vzduchotechniku stanovený z hmotnosti přesunovaného materiálu vodorovná dopravní vzdálenost do 100 m v objektech výšky do 12 m | T | 0.267 | 0 |  |  |  | 0 |  | CS ÚRS 2022 02 |  | 2
PP |  |  |  | Přesun hmot pro vzduchotechniku stanovený z hmotnosti přesunovaného materiálu vodorovná dopravní vzdálenost do 100 m v objektech výšky do 12 m
VV
TS
P | 55 | HZS3212 |  | Hodinové zúčtovací sazby montáží technologických zařízení na stavebních objektech montér vzduchotechniky odborný | HOD | 25 | 0 |  |  |  | 0 |  | CS ÚRS 2022 02 |  | 2
PP |  |  |  | Hodinové zúčtovací sazby montáží technologických zařízení na stavebních objektech montér vzduchotechniky odborný
VV |  |  |  | 10 Komplexní vyzkoušení=10.000 [A] 10 Zaregulování zařízení=10.000 [B] 5 Zaškolení obsluhy=5.000 [C] Celkem: A+B+C=25.000 [D]
TS
P | 56 | R75199001 |  | Montážní, těsnící a spojovací material | KG | 20 | 0.001 |  |  |  | 0 |  | [bez vazby na CS] |  | 2
PP |  |  |  | Montážní, těsnící a spojovací material
VV
TS
P | 57 | R75199002 |  | Přesun VZT jednotky, provedení běžné servisní prohlídky | KS | 1 | 0 |  |  |  | 0 |  | [bez vazby na CS] |  | 2
PP |  |  |  | Přesun VZT jednotky, provedení běžné servisní prohlídky
VV
TS
P | 58 | R75199003 |  | PŘESUN STÁVAJÍCÍHO - Čtyřhranné ocelové potrubí do obvodu 1890 mm/ 50% tvar. sk.I pozink ON 12 0403 | M | 10 | 0 |  |  |  | 0 |  | [bez vazby na CS] |  | 2
PP |  |  |  | PŘESUN STÁVAJÍCÍHO - Čtyřhranné ocelové potrubí do obvodu 1890 mm/ 50% tvar. sk.I pozink ON 12 0403
VV
TS
P | 59 | R75199004 |  | Podíl přidružených výkonů | KPL | 1 | 0 |  |  |  | 0 |  | [bez vazby na CS] |  | 2
PP |  |  |  | Podíl přidružených výkonů
VV
TS
SD |  | 762 |  | Konstrukce tesařské
P | 60 | 762083121 |  | Impregnace řeziva máčením proti dřevokaznému hmyzu, houbám a plísním, třída ohrožení 1 a 2 (dřevo v interiéru) | M3 | 1.063 | 0.00108 |  |  |  | 0 |  | CS ÚRS 2022 02 |  | 2
PP |  |  |  | Impregnace řeziva máčením proti dřevokaznému hmyzu, houbám a plísním, třída ohrožení 1 a 2 (dřevo v interiéru)
VV |  |  |  | (0.895+0.122+0.046)=1.063 [A]
TS
P | 61 | 762123210 |  | Montáž konstrukce stěn a příček vázaných z fošen, hranolů, hranolků, s použitím ocelových spojek (spojky ve specifikaci), průřezové plochy do 100 cm2 | M | 104.16 | 0 |  |  |  | 0 |  | CS ÚRS 2022 02 |  | 2
PP |  |  |  | Montáž konstrukce stěn a příček vázaných z fošen, hranolů, hranolků, s použitím ocelových spojek (spojky ve specifikaci), průřezové plochy do 100 cm2
VV |  |  |  | dočasné zakrytí VZT 'základový rám 120/160 v úrovni podlahy (0.685+4.6+1.055)=6.340 [A] 'svislé sloupky KVH 60/160 (3.7*13)=48.100 [B] 'vodorovné (0.685+4.6+1.055)=6.340 [C] (0.685+3.44+1.055)*6=31.080 [D] 'krokve (1.055*6)=6.330 [E] (0.685*2)=1.370 [F] 'vodorovný prvek na stěně 100/100 mm 4.6=4.600 [G] Celkem: A+B+C+D+E+F+G=104.160 [H]
TS
P | 62 | 61223262 |  | hranol konstrukční KVH lepený průřezu 60x60-280mm nepohledový | M3 | 0.895 | 0.44 |  |  |  | 0 |  | CS ÚRS 2022 02 |  | 2
PP |  |  |  | hranol konstrukční KVH lepený průřezu 60x60-280mm nepohledový
VV |  |  |  | (93.22*0.16*0.06)=0.895 [A]
TS
P | 63 | 61223265 |  | hranol konstrukční KVH lepený průřezu 120x120-280mm nepohledový | M3 | 0.122 | 0.44 |  |  |  | 0 |  | CS ÚRS 2022 02 |  | 2
PP |  |  |  | hranol konstrukční KVH lepený průřezu 120x120-280mm nepohledový
VV |  |  |  | (6.34*0.12*0.16)=0.122 [A]
TS
P | 64 | 61223264 |  | hranol konstrukční KVH lepený průřezu 100x100-280mm nepohledový | M3 | 0.046 | 0.44 |  |  |  | 0 |  | CS ÚRS 2022 02 |  | 2
PP |  |  |  | hranol konstrukční KVH lepený průřezu 100x100-280mm nepohledový
VV |  |  |  | (4.6*0.1*0.1)=0.046 [A]
TS
P | 65 | 762195000 |  | Spojovací prostředky stěn a příček hřebíky, svory, fixační prkna | M3 | 1.063 | 0.01266 |  |  |  | 0 |  | CS ÚRS 2022 02 |  | 2
PP |  |  |  | Spojovací prostředky stěn a příček hřebíky, svory, fixační prkna
VV |  |  |  | (0.895+0.122+0.046)=1.063 [A]
TS
P | 66 | 762431210 |  | Obložení stěn montáž deskami z dřevovláknitých hmot včetně tvarování a úpravy pro olištování spár tvrdými | M2 | 38.34 | 0 |  |  |  | 0 |  | CS ÚRS 2022 02 |  | 2
PP |  |  |  | Obložení stěn montáž deskami z dřevovláknitých hmot včetně tvarování a úpravy pro olištování spár tvrdými
VV |  |  |  | dočasné zakrytí VZT 'vnitřní opláštění (0.445+4.2+0.81)*3.6=19.638 [A] -(1.16*2.05) D/01=-2.378 [B] 'vnější opláštění (1.055+4.6+0.685)*3.7=23.458 [C] -(1.16*2.05) D/01=-2.378 [D] Celkem: A+B+C+D=38.340 [E]
TS
P | 67 | 60621149 |  | překližka vodovzdorná hladká/hladká bříza tl 21mm | M2 | 38.34 | 0.0149 |  |  |  | 0 |  | CS ÚRS 2022 02 |  | 2
PP |  |  |  | překližka vodovzdorná hladká/hladká bříza tl 21mm
VV
TS
P | 68 | 762495000 |  | Spojovací prostředky olištování spár, obložení stropů, střešních podhledů a stěn hřebíky, vruty | M2 | 38.34 | 0.00018 |  |  |  | 0 |  | CS ÚRS 2022 02 |  | 2
PP |  |  |  | Spojovací prostředky olištování spár, obložení stropů, střešních podhledů a stěn hřebíky, vruty
VV |  |  |  | dočasné zakrytí VZT 'vnitřní opláštění (0.445+4.2+0.81)*3.6=19.638 [A] -(1.16*2.05) D/01=-2.378 [B] 'vnější opláštění (1.055+4.6+0.685)*3.7=23.458 [C] -(1.16*2.05) D/01=-2.378 [D] Celkem: A+B+C+D=38.340 [E]
TS
P | 69 | 998762101 |  | Přesun hmot pro konstrukce tesařské stanovený z hmotnosti přesunovaného materiálu vodorovná dopravní vzdálenost do 50 m v objektech výšky do 6 m | T | 1.06 | 0 |  |  |  | 0 |  | CS ÚRS 2022 02 |  | 2
PP |  |  |  | Přesun hmot pro konstrukce tesařské stanovený z hmotnosti přesunovaného materiálu vodorovná dopravní vzdálenost do 50 m v objektech výšky do 6 m
VV
TS
SD |  | 764 |  | Konstrukce klempířské
P | 70 | 764042419 |  | Strukturovaná odddělovací rohož s integrovanou pojistnou hydroizolací jakékoliv rš | M2 | 4.48 | 0.00058 |  |  |  | 0 |  | CS ÚRS 2022 02 |  | 2
PP |  |  |  | Strukturovaná odddělovací rohož s integrovanou pojistnou hydroizolací jakékoliv rš
VV |  |  |  | dočasné zakrytí VZT (1.06*3.5+1.1*0.7)=4.480 [A]
TS
P | 71 | 764131401 |  | Krytina ze svitků nebo tabulí z měděného plechu s úpravou u okapů, prostupů a výčnělků střechy rovné drážkováním ze svitků rš 500 mm, sklon střechy do 30° | M2 | 4.48 | 0.00672 |  |  |  | 0 |  | CS ÚRS 2022 02 |  | 2
PP |  |  |  | Krytina ze svitků nebo tabulí z měděného plechu s úpravou u okapů, prostupů a výčnělků střechy rovné drážkováním ze svitků rš 500 mm, sklon střechy do 30°
VV |  |  |  | dočasné zakrytí VZT (1.06*3.5+1.1*0.7)=4.480 [A]
TS
P | 72 | 764232403 |  | Oplechování střešních prvků z měděného plechu štítu závětrnou lištou rš 250 mm | M | 2 | 0.00143 |  |  |  | 0 |  | CS ÚRS 2022 02 |  | 2
PP |  |  |  | Oplechování střešních prvků z měděného plechu štítu závětrnou lištou rš 250 mm
VV |  |  |  | detailní specifikace viz. D.2.2.05, 2.010 Výpis prvků PSV 2 ozn. K/02=2.000 [A]
TS
P | 73 | 764236403 |  | Oplechování parapetů z měděného plechu rovných mechanicky kotvených, bez rohů rš 250 mm | M | 5 | 0.00148 |  |  |  | 0 |  | CS ÚRS 2022 02 |  | 2
PP |  |  |  | Oplechování parapetů z měděného plechu rovných mechanicky kotvených, bez rohů rš 250 mm
VV |  |  |  | detailní specifikace viz. D.2.2.05, 2.010 Výpis prvků PSV 5 ozn. K/01=5.000 [A]
TS
P | 74 | 764331403 |  | Lemování zdí z měděného plechu boční nebo horní rovných, střech s krytinou prejzovou nebo vlnitou rš 250 mm | M | 5 | 0.00147 |  |  |  | 0 |  | CS ÚRS 2022 02 |  | 2
PP |  |  |  | Lemování zdí z měděného plechu boční nebo horní rovných, střech s krytinou prejzovou nebo vlnitou rš 250 mm
VV |  |  |  | detailní specifikace viz. D.2.2.05, 2.010 Výpis prvků PSV 5 ozn. K/03=5.000 [A]
TS
P | 75 | 998764101 |  | Přesun hmot pro konstrukce klempířské stanovený z hmotnosti přesunovaného materiálu vodorovná dopravní vzdálenost do 50 m v objektech výšky do 6 m | T | 0.05 | 0 |  |  |  | 0 |  | CS ÚRS 2022 02 |  | 2
PP |  |  |  | Přesun hmot pro konstrukce klempířské stanovený z hmotnosti přesunovaného materiálu vodorovná dopravní vzdálenost do 50 m v objektech výšky do 6 m
VV
TS
SD |  | 766 |  | Konstrukce truhlářské
P | 76 | 766660052 |  | Montáž dveřních křídel dřevěných nebo plastových otevíravých do ocelové zárubně z masivního dřeva s polodrážkou jednokřídlových, šířky přes 800 mm | KUS | 1 | 0 |  |  |  | 0 |  | CS ÚRS 2022 02 |  | 2
PP |  |  |  | Montáž dveřních křídel dřevěných nebo plastových otevíravých do ocelové zárubně z masivního dřeva s polodrážkou jednokřídlových, šířky přes 800 mm
VV |  |  |  | detailní specifikace viz. D.2.2.05, 2.010 Výpis prvků PSV 1=1.000 [A]
TS
P | 77 | 54924013 |  | zámek zadlabací vložkový pravolevý rozteč 72x60mm | KUS | 1 | 0.00015 |  |  |  | 0 |  | CS ÚRS 2022 02 |  | 2
PP |  |  |  | zámek zadlabací vložkový pravolevý rozteč 72x60mm
VV
TS
P | 78 | 54964114 |  | vložka cylindrická 30+30 | KUS | 1 | 0.00015 |  |  |  | 0 |  | CS ÚRS 2022 02 |  | 2
PP |  |  |  | vložka cylindrická 30+30
VV
TS
P | 79 | 61173210 |  | dveře jednokřídlé dřevotřískové s 2 x hliníkovým plechem 800-900x1970mm bezpečnostní do bytu třídy RC1 | KUS | 1 | 0.05088 |  |  |  | 0 |  | CS ÚRS 2022 02 |  | 2
PP |  |  |  | dveře jednokřídlé dřevotřískové s 2 x hliníkovým plechem 800-900x1970mm bezpečnostní do bytu třídy RC1
VV
TS
P | 80 | 766660733 |  | Montáž dveřních doplňků dveřního kování bezpečnostního štítku s klikou | KUS | 1 | 0 |  |  |  | 0 |  | CS ÚRS 2022 02 |  | 2
PP |  |  |  | Montáž dveřních doplňků dveřního kování bezpečnostního štítku s klikou
VV |  |  |  | detailní specifikace viz. D.2.2.05, 2.010 Výpis prvků PSV 1=1.000 [A]
TS
P | 81 | 54914131 |  | kování bezpečnostní klika/klika RC3 | KUS | 1 | 0.0022 |  |  |  | 0 |  | CS ÚRS 2022 02 |  | 2
PP |  |  |  | kování bezpečnostní klika/klika RC3
VV
TS
P | 82 | 766681114 |  | Montáž zárubní dřevěných, plastových nebo z lamina rámových, pro dveře jednokřídlové, šířky do 900 mm | KUS | 1 | 0.00047 |  |  |  | 0 |  | CS ÚRS 2022 02 |  | 2
PP |  |  |  | Montáž zárubní dřevěných, plastových nebo z lamina rámových, pro dveře jednokřídlové, šířky do 900 mm
VV |  |  |  | detailní specifikace viz. D.2.2.05, 2.010 Výpis prvků PSV 1=1.000 [A]
TS
P | 83 | 61182252 |  | zárubeň jednokřídlá smrková rámová tl stěny 75mm rozměru 900/1970mm | KUS | 1 | 0.011 |  |  |  | 0 |  | CS ÚRS 2022 02 |  | 2
PP |  |  |  | zárubeň jednokřídlá smrková rámová tl stěny 75mm rozměru 900/1970mm
VV
TS
P | 84 | 766695212 |  | Montáž ostatních truhlářských konstrukcí prahů dveří jednokřídlových, šířky do 100 mm | KUS | 1 | 0 |  |  |  | 0 |  | CS ÚRS 2022 02 |  | 2
PP |  |  |  | Montáž ostatních truhlářských konstrukcí prahů dveří jednokřídlových, šířky do 100 mm
VV |  |  |  | detailní specifikace viz. D.2.2.05, 2.010 Výpis prvků PSV 1=1.000 [A]
TS
P | 85 | 61187176 |  | práh dveřní dřevěný dubový tl 20mm dl 920mm š 100mm | KUS | 1 | 0.00139 |  |  |  | 0 |  | CS ÚRS 2022 02 |  | 2
PP |  |  |  | práh dveřní dřevěný dubový tl 20mm dl 920mm š 100mm
VV
TS
P | 86 | 998766101 |  | Přesun hmot pro konstrukce truhlářské stanovený z hmotnosti přesunovaného materiálu vodorovná dopravní vzdálenost do 50 m v objektech výšky do 6 m | T | 0.066 | 0 |  |  |  | 0 |  | CS ÚRS 2022 02 |  | 2
PP |  |  |  | Přesun hmot pro konstrukce truhlářské stanovený z hmotnosti přesunovaného materiálu vodorovná dopravní vzdálenost do 50 m v objektech výšky do 6 m
VV
TS

## SO 11-79-01
SŽDC05 |  |  |  | Soupis prací objektu | [10 empty] | 3
3
S | Stavba: | Zm02_5113720005 |  | Modernizace a dostavba ŽST Praha Masarykovo nádraží | [6 empty] | D.2.2.6 |  | Aspe | 0,00 | 2
O | Objekt: | D.2.2.6 |  | Drobná architektura a oplocení | [9 empty] | 15,00 | 2
Typ | Poř. číslo | Kód položky | Varianta | Název položky | MJ | Množství | Jednotková hmotnost | Celková hmotnost |  |  | Jednotková cena |  | Cenové soustavy | 21,00 | 2
Dodávka
[9 empty] | Jednotková | Celkem | Jednotková | Celkem |  |  |  | Počet položek s nulovou cenou
O1 |  | SO 11-79-01 |  | ŽST Praha Masarykovo nádraží,platforma zastřešení,parková úprava
SD |  | 1 |  | Zemní práce
P | 1 | 183211312 |  | Výsadba květin do připravené půdy se zalitím do připravené půdy, se zalitím trvalek a travin | KUS | 23029 | 0 |  |  |  | 0 |  | CS ÚRS 2022 02 |  | 2
PP |  |  |  | Výsadba květin do připravené půdy se zalitím do připravené půdy, se zalitím trvalek a travin
VV |  |  |  | 180+956+342+1384+281+84+350+349+1234+714+281+286+342+854+875+376+636+366+5294+761+964+841+3911+250+1118=23 029.000 [A]
TS
P | 2 | 02650R09 |  | PTR - Parthenocissus tricuspidata 'Veitchii' - 80 – 100 cm, 2 výhony | KUS | 180 | 0.005 |  |  |  | 0 |  | [bez vazby na CS] |  | 2
PP |  |  |  | PTR - Parthenocissus tricuspidata 'Veitchii' - 80 – 100 cm, 2 výhony
VV
TS
P | 3 | 02650R10 |  | Asp - Allium sphaerocephalon - česnek kulatohlavý - Trvalka, kontejner K9 | KUS | 956 | 0.005 |  |  |  | 0 |  | [bez vazby na CS] |  | 2
PP |  |  |  | Asp - Allium sphaerocephalon - česnek kulatohlavý - Trvalka, kontejner K9
VV
TS
P | 4 | 02650R11 |  | Ajh -Anemone japonica 'September Charm' - sasanka - Trvalka, kontejner K9 | KUS | 342 | 0.005 |  |  |  | 0 |  | [bez vazby na CS] |  | 2
PP |  |  |  | Ajh -Anemone japonica 'September Charm' - sasanka - Trvalka, kontejner K9
VV
TS
P | 5 | 02650R12 |  | Ate - Achillea millefolium 'Terracotta' - řebříček - Trvalka, kontejner K9 | KUS | 1384 | 0.005 |  |  |  | 0 |  | [bez vazby na CS] |  | 2
PP |  |  |  | Ate - Achillea millefolium 'Terracotta' - řebříček - Trvalka, kontejner K9
VV
TS
P | 6 | 02650R13 |  | Cap - Carex pendula - ostřice převislá - Trvalka, kontejner K9 | KUS | 281 | 0.005 |  |  |  | 0 |  | [bez vazby na CS] |  | 2
PP |  |  |  | Cap - Carex pendula - ostřice převislá - Trvalka, kontejner K9
VV
TS
P | 7 | 02650R14 |  | Cgi - Cephalaria gigantea - hlavatka obrovská - Trvalka, kontejner K9 | KUS | 84 | 0.005 |  |  |  | 0 |  | [bez vazby na CS] |  | 2
PP |  |  |  | Cgi - Cephalaria gigantea - hlavatka obrovská - Trvalka, kontejner K9
VV
TS
P | 8 | 02650R15 |  | Cmo - Carex morrowii ‚Ice Dance‘ - ostřice - Trvalka, kontejner K9 | KUS | 350 | 0.005 |  |  |  | 0 |  | [bez vazby na CS] |  | 2
PP |  |  |  | Cmo - Carex morrowii ‚Ice Dance‘ - ostřice - Trvalka, kontejner K9
VV
TS
P | 9 | 02650R16 |  | Cpe - Campanula persicifolia - zvonek broskvolistý - trvalka, kontejner K9 | KUS | 349 | 0.005 |  |  |  | 0 |  | [bez vazby na CS] |  | 2
PP |  |  |  | Cpe - Campanula persicifolia - zvonek broskvolistý - trvalka, kontejner K9
VV
TS
P | 10 | 02650R17 |  | Cru - Centranthus ruber 'Coccineus' - mavuň červená - trvalka, kontejner K9 | KUS | 1234 | 0.005 |  |  |  | 0 |  | [bez vazby na CS] |  | 2
PP |  |  |  | Cru - Centranthus ruber 'Coccineus' - mavuň červená - trvalka, kontejner K9
VV
TS
P | 11 | 02650R18 |  | Gau - Gaura lindheimeri ‚Whirling butterflies‘ - svíčkovec - trvalka, kontejner K9 | KUS | 714 | 0.005 |  |  |  | 0 |  | [bez vazby na CS] |  | 2
PP |  |  |  | Gau - Gaura lindheimeri ‚Whirling butterflies‘ - svíčkovec - trvalka, kontejner K9
VV
TS
P | 12 | 02650R19 |  | Har - Helleborus argustifolius - čemeřice - trvalka, kontejner K9 | KUS | 281 | 0.005 |  |  |  | 0 |  | [bez vazby na CS] |  | 2
PP |  |  |  | Har - Helleborus argustifolius - čemeřice - trvalka, kontejner K9
VV
TS
P | 13 | 02650R20 |  | Hbr - Helianthemum hybride 'Bronzeteppich' - devaterník - trvalka, kontejner K9 | KUS | 286 | 0.005 |  |  |  | 0 |  | [bez vazby na CS] |  | 2
PP |  |  |  | Hbr - Helianthemum hybride 'Bronzeteppich' - devaterník - trvalka, kontejner K9
VV
TS
P | 14 | 02650R21 |  | Hpa - Hosta hybrida 'Patriot' - funkie - trvalka, kontejner K9 | KUS | 342 | 0.005 |  |  |  | 0 |  | [bez vazby na CS] |  | 2
PP |  |  |  | Hpa - Hosta hybrida 'Patriot' - funkie - trvalka, kontejner K9
VV
TS
P | 15 | 02650R22 |  | Hru - Helenium hybride 'Waltraud' - záplevák - trvalka, kontejner K9 | KUS | 854 | 0.005 |  |  |  | 0 |  | [bez vazby na CS] |  | 2
PP |  |  |  | Hru - Helenium hybride 'Waltraud' - záplevák - trvalka, kontejner K9
VV
TS
P | 16 | 02650R23 |  | Kna - Knautia macedonica ' - chrastavec - trvalka, kontejner K9 | KUS | 875 | 0.005 |  |  |  | 0 |  | [bez vazby na CS] |  | 2
PP |  |  |  | Kna - Knautia macedonica ' - chrastavec - trvalka, kontejner K9
VV
TS
P | 17 | 02650R24 |  | Lni - Luzula nivea- bika - trvalka, kontejner K9 | KUS | 376 | 0.005 |  |  |  | 0 |  | [bez vazby na CS] |  | 2
PP |  |  |  | Lni - Luzula nivea- bika - trvalka, kontejner K9
VV
TS
P | 18 | 02650R25 |  | Ovc - Origanum vulgare 'Compactum' - dobromysl - trvalka, kontejner K9 | KUS | 636 | 0.005 |  |  |  | 0 |  | [bez vazby na CS] |  | 2
PP |  |  |  | Ovc - Origanum vulgare 'Compactum' - dobromysl - trvalka, kontejner K9
VV
TS
P | 19 | 02650R26 |  | Pal - Penisetum alopecuroides 'Moudry' - dochan - travina, kontejner K9 | KUS | 366 | 0.005 |  |  |  | 0 |  | [bez vazby na CS] |  | 2
PP |  |  |  | Pal - Penisetum alopecuroides 'Moudry' - dochan - travina, kontejner K9
VV
TS
P | 20 | 02650R27 |  | Pvi - Panicum virgatum 'Rotstrahlbusch' ' - proso - travina, kontejner K9 | KUS | 5294 | 0.005 |  |  |  | 0 |  | [bez vazby na CS] |  | 2
PP |  |  |  | Pvi - Panicum virgatum 'Rotstrahlbusch' ' - proso - travina, kontejner K9
VV
TS
P | 21 | 02650R28 |  | Sbo - Sanguisorba tenuifolia 'Bordeaux' - krvavec - travina, kontejner K9 | KUS | 761 | 0.005 |  |  |  | 0 |  | [bez vazby na CS] |  | 2
PP |  |  |  | Sbo - Sanguisorba tenuifolia 'Bordeaux' - krvavec - travina, kontejner K9
VV
TS
P | 22 | 02650R29 |  | Sed - Sedum telephicum 'Matrona' - rozchodník - travina, kontejner K9 | KUS | 964 | 0.005 |  |  |  | 0 |  | [bez vazby na CS] |  | 2
PP |  |  |  | Sed - Sedum telephicum 'Matrona' - rozchodník - travina, kontejner K9
VV
TS
P | 23 | 02650R30 |  | Snb - Salvia nemorosa 'Blaukönigin' - šalvěj - travina, kontejner K9 | KUS | 841 | 0.005 |  |  |  | 0 |  | [bez vazby na CS] |  | 2
PP |  |  |  | Snb - Salvia nemorosa 'Blaukönigin' - šalvěj - travina, kontejner K9
VV
TS
P | 24 | 02650R31 |  | Ste - Stipa tenuisima 'Ponytail' - kavyl - travina, kontejner K9 | KUS | 3911 | 0.005 |  |  |  | 0 |  | [bez vazby na CS] |  | 2
PP |  |  |  | Ste - Stipa tenuisima 'Ponytail' - kavyl - travina, kontejner K9
VV
TS
P | 25 | 02650R32 |  | Sby - Stachys byzantia 'Silver Carpet' - čistec - travina, kontejner K9 | KUS | 250 | 0.005 |  |  |  | 0 |  | [bez vazby na CS] |  | 2
PP |  |  |  | Sby - Stachys byzantia 'Silver Carpet' - čistec - travina, kontejner K9
VV
TS
P | 26 | 02650R33 |  | Vbo - Verbena bonariensis - sporýš - travina, kontejner K9 | KUS | 1118 | 0.005 |  |  |  | 0 |  | [bez vazby na CS] |  | 2
PP |  |  |  | Vbo - Verbena bonariensis - sporýš - travina, kontejner K9
VV
TS
P | 27 | 183211313 |  | Výsadba květin do připravené půdy se zalitím do připravené půdy, se zalitím cibulí nebo hlíz | KUS | 35180 | 0 |  |  |  | 0 |  | CS ÚRS 2022 02 |  | 2
PP |  |  |  | Výsadba květin do připravené půdy se zalitím do připravené půdy, se zalitím cibulí nebo hlíz
VV |  |  |  | 8795+8795+8795+8795=35 180.000 [A]
TS
P | 28 | 02650R05 |  | Cfl - Crocus flavum - krokus 5/+ | KUS | 8795 | 0.005 |  |  |  | 0 |  | [bez vazby na CS] |  | 2
PP |  |  |  | Cfl - Crocus flavum - krokus 5/+
VV
TS
P | 29 | 02650R06 |  | Mar - Muscari armeniacum - modřenec 10/+ | KUS | 8795 | 0.005 |  |  |  | 0 |  | [bez vazby na CS] |  | 2
PP |  |  |  | Mar - Muscari armeniacum - modřenec 10/+
VV
TS
P | 30 | 02650R07 |  | Nse - Narcissus ‚Segovia‘ - narcis 14/16 | KUS | 8795 | 0.005 |  |  |  | 0 |  | [bez vazby na CS] |  | 2
PP |  |  |  | Nse - Narcissus ‚Segovia‘ - narcis 14/16
VV
TS
P | 31 | 02650R08 |  | Ssi - Scilla siberica - narcis 8+ | KUS | 8795 | 0.005 |  |  |  | 0 |  | [bez vazby na CS] |  | 2
PP |  |  |  | Ssi - Scilla siberica - narcis 8+
VV
TS
P | 32 | 1842011R1 |  | Výsadba stromů výšky 450-700 mm vč kotvení | KUS | 50 | 0 |  |  |  | 0 |  | [bez vazby na CS] |  | 2
PP |  |  |  | Výsadba stromů výšky 450-700 mm vč kotvení
VV |  |  |  | 18+15+11+6=50.000 [A]
TS
P | 33 | 02650R01 |  | BNI - Betula nigra - Vícekmenná solitéra výška 450 – 500 cm, šířka 400 cm, 5x přesazené. Včetně kotevního systému ML_09-07-10 a kari sítě d=6 mm, oko 150x150 mm | KUS | 18 | 0.027 |  |  |  | 0 |  | [bez vazby na CS] |  | 2
PP |  |  |  | BNI - Betula nigra - Vícekmenná solitéra výška 450 – 500 cm, šířka 400 cm, 5x přesazené. Včetně kotevního systému ML_09-07-10 a kari sítě d=6 mm, oko 150x150 mm, 1x1m
VV
TS
P | 34 | 02650R02 |  | GIN - Gleditsia tricanthos f. inermis - Vícekmenná solitéra výška 650 – 700 cm, šířka 400 cm, 5x přesazené. Včetně kotevního systému ML_09-07-10 a kari sítě d=6 | KUS | 15 | 0.027 |  |  |  | 0 |  | [bez vazby na CS] |  | 2
PP |  |  |  | GIN - Gleditsia tricanthos f. inermis - Vícekmenná solitéra výška 650 – 700 cm, šířka 400 cm, 5x přesazené. Včetně kotevního systému ML_09-07-10 a kari sítě d=6 mm, oko 150x150 mm, 1x1m
VV
TS
P | 35 | 02650R03 |  | GSK - Gleditsia tricanthos ´Skyline´ - Vícekmenná solitéra výška 650 – 700 cm, šířka 400 cm, 5x přesazené. Včetně kotevního systému ML_09-07-10 a kari sítě d=6 | KUS | 11 | 0.027 |  |  |  | 0 |  | [bez vazby na CS] |  | 2
PP |  |  |  | GSK - Gleditsia tricanthos ´Skyline´ - Vícekmenná solitéra výška 650 – 700 cm, šířka 400 cm, 5x přesazené. Včetně kotevního systému ML_09-07-10 a kari sítě d=6 mm, oko 150x150 mm, 1x1m
VV
TS
P | 36 | 02650R04 |  | GSU - Gleditsia tricanthos ´Sunburst´ - Vícekmenná solitéra výška 650 – 700 cm, šířka 400 cm, 5x přesazené. Včetně kotevního systému ML_09-07-10 a kari sítě d=6 | KUS | 6 | 0.027 |  |  |  | 0 |  | [bez vazby na CS] |  | 2
PP |  |  |  | GSU - Gleditsia tricanthos ´Sunburst´ - Vícekmenná solitéra výška 650 – 700 cm, šířka 400 cm, 5x přesazené. Včetně kotevního systému ML_09-07-10 a kari sítě d=6 mm, oko 150x150 mm, 1x1m
VV
TS
P | 37 | 184911421 |  | Mulčování vysazených rostlin mulčovací kůrou, tl. do 100 mm v rovině nebo na svahu do 1:5 | M2 | 2267 | 0 |  |  |  | 0 |  | CS ÚRS 2022 02 |  | 2
PP |  |  |  | Mulčování vysazených rostlin mulčovací kůrou, tl. do 100 mm v rovině nebo na svahu do 1:5
VV |  |  |  | P6 1415=1 415.000 [A] P7 470=470.000 [B] P11 382=382.000 [C] Celkem: A+B+C=2 267.000 [D]
TS
P | 38 | 10391100 |  | kůra mulčovací VL - ML_09_07_12 | M3 | 116.751 | 0.1 |  |  |  | 0 |  | CS ÚRS 2022 02 |  | 2
PP |  |  |  | kůra mulčovací VL - ML_09_07_12
VV
TS
P | 39 | 18599R1 |  | Závlahový systém - viz samostatná příloha | SOUBOR | 1 | 0 |  |  |  | 0 |  | [bez vazby na CS] |  | 2
PP |  |  |  | Závlahový systém - viz samostatná příloha
VV |  |  |  | Viz samostatná příloha výkazu výměr (SO 11-79-01_02) 1=1.000 [A]
TS
SD |  | 2 |  | Zakládání
P | 40 | 274321511 |  | Lineární základové pasy z betonu železového (bez výztuže) z betonu bez zvláštních nároků na prostředí tř. C 25/30-XC2,XF1 | M3 | 112 | 2.5019 |  |  |  | 0 |  | CS ÚRS 2022 02 |  | 2
PP |  |  |  | Lineární základové pasy z betonu železového (bez výztuže) z betonu bez zvláštních nároků na prostředí tř. C 25/30-XC2,XF1
VV
TS
P | 41 | 274351121 |  | Bednění základů pasů rovné zřízení | M2 | 639.996 | 0.00269 |  |  |  | 0 |  | CS ÚRS 2022 02 |  | 2
PP |  |  |  | Bednění základů pasů rovné zřízení
VV |  |  |  | základ lavičky 914.28*0.35*2=639.996 [A] Celkem: A=639.996 [B]
TS
P | 42 | 274351122 |  | Bednění základů pasů rovné odstranění | M2 | 639.996 | 0 |  |  |  | 0 |  | CS ÚRS 2022 02 |  | 2
PP |  |  |  | Bednění základů pasů rovné odstranění
VV
TS
P | 43 | 274361821 |  | Výztuž základů pasů z betonářské oceli 10 505 (R) nebo BSt 500 | T | 5.678 | 1.0606 |  |  |  | 0 |  | CS ÚRS 2022 02 |  | 2
PP |  |  |  | Výztuž základů pasů z betonářské oceli 10 505 (R) nebo BSt 500
VV |  |  |  | 112.000*0.0507=5.678 [A]
TS
SD |  | 3 |  | Svislé a kompletní konstrukce
P | 44 | 327324128 |  | Konstrukce stupňovitých květníků z betonu železového odolný proti agresivnímu prostředí tř. C 30/37-XC4,XF4,XD2 | M3 | 190 | 2.5019 |  |  |  | 0 |  | CS ÚRS 2022 02 |  | 2
PP |  |  |  | Konstrukce stupňovitých květníků z betonu železového odolný proti agresivnímu prostředí tř. C 30/37-XC4,XF4,XD2
VV
TS
P | 45 | 327361040 |  | Výztuž konstrukce stupňovitých květníků ze sítí svařovaných | T | 34.2 | 1.0764 |  |  |  | 0 |  | CS ÚRS 2022 02 |  | 2
PP |  |  |  | Výztuž konstrukce stupňovitých květníků ze sítí svařovaných
VV |  |  |  | 190*0.18=34.200 [A]
TS
P | 46 | 380326132 |  | Sokl z betonu železového bez výztuže a bednění se zvýšenými nároky na prostředí tř. C 30/37, tl. přes 150 do 300 mm - vodní prvek | M3 | 1.3 | 2.5143 |  |  |  | 0 |  | CS ÚRS 2022 02 |  | 2
PP |  |  |  | Sokl z betonu železového bez výztuže a bednění se zvýšenými nároky na prostředí tř. C 30/37, tl. přes 150 do 300 mm - vodní prvek
VV
TS
P | 47 | 380356231 |  | Bednění kompletních konstrukcí čistíren odpadních vod, nádrží, vodojemů, kanálů konstrukcí neomítaných z betonu prostého nebo železového ploch rovinných zřízení | M2 | 7.155 | 0.00247 |  |  |  | 0 |  | CS ÚRS 2022 02 |  | 2
PP |  |  |  | Bednění kompletních konstrukcí čistíren odpadních vod, nádrží, vodojemů, kanálů konstrukcí neomítaných z betonu prostého nebo železového ploch rovinných zřízení - vodní prvek
VV |  |  |  | 38*0.17*2=12.920 [A] -3.14*5.4*0.5*2*0.17*2=-5.765 [B] Celkem: A+B=7.155 [C]
TS
P | 48 | 380356232 |  | Bednění kompletních konstrukcí čistíren odpadních vod, nádrží, vodojemů, kanálů konstrukcí neomítaných z betonu prostého nebo železového ploch rovinných odstran | M2 | 7.155 | 0 |  |  |  | 0 |  | CS ÚRS 2022 02 |  | 2
PP |  |  |  | Bednění kompletních konstrukcí čistíren odpadních vod, nádrží, vodojemů, kanálů konstrukcí neomítaných z betonu prostého nebo železového ploch rovinných odstranění - vodní prvek
VV
TS
P | 49 | 380356241 |  | Bednění kompletních konstrukcí čistíren odpadních vod, nádrží, vodojemů, kanálů konstrukcí neomítaných z betonu prostého nebo železového ploch zaoblených zřízen | M2 | 5.765 | 0.00332 |  |  |  | 0 |  | CS ÚRS 2022 02 |  | 2
PP |  |  |  | Bednění kompletních konstrukcí čistíren odpadních vod, nádrží, vodojemů, kanálů konstrukcí neomítaných z betonu prostého nebo železového ploch zaoblených zřízení - vodní prvek
VV |  |  |  | 3.14*5.4*0.5*2*0.17*2=5.765 [A]
TS
P | 50 | 380356242 |  | Bednění kompletních konstrukcí čistíren odpadních vod, nádrží, vodojemů, kanálů konstrukcí neomítaných z betonu prostého nebo železového ploch zaoblených odstra | M2 | 5.795 | 0 |  |  |  | 0 |  | CS ÚRS 2022 02 |  | 2
PP |  |  |  | Bednění kompletních konstrukcí čistíren odpadních vod, nádrží, vodojemů, kanálů konstrukcí neomítaných z betonu prostého nebo železového ploch zaoblených odstranění - vodní prvek
VV
TS
P | 51 | 380361006 |  | Výztuž kompletních konstrukcí čistíren odpadních vod, nádrží, vodojemů, kanálů z oceli 10 505 (R) nebo BSt 500 - vodní prvek | T | 0.13 | 1.1091 |  |  |  | 0 |  | CS ÚRS 2022 02 |  | 2
PP |  |  |  | Výztuž kompletních konstrukcí čistíren odpadních vod, nádrží, vodojemů, kanálů z oceli 10 505 (R) nebo BSt 500 - vodní prvek
VV |  |  |  | 1.3*0.100=0.130 [A]
TS
SD |  | 4 |  | Vodorovné konstrukce
P | 52 | 45147510R |  | Plastbetonová vrstva okolo sloupů zastřešení 2.NP a pro vyrovnání nedostatečné mocnosti | M3 | 10.26 | 2.102 |  |  |  | 0 |  | [bez vazby na CS] |  | 2
PP |  |  |  | Plastbetonová vrstva okolo sloupů zastřešení 2.NP a pro vyrovnání nedostatečné mocnosti
VV
TS
SD |  | 5 |  | Komunikace pozemní
P | 53 | 564801111 |  | Podklad ze štěrkodrti ŠD fr 0/4 mm s rozprostřením a zhutněním plochy přes 100 m2, po zhutnění tl. 20-30 mm | M2 | 115 | 0.069 |  |  |  | 0 |  | CS ÚRS 2022 02 |  | 2
PP |  |  |  | Podklad ze štěrkodrti ŠD fr 0/4 mm s rozprostřením a zhutněním plochy přes 100 m2, po zhutnění tl. 20-30 mm
VV |  |  |  | P3 115=115.000 [A]
TS
P | 54 | 564851113 |  | Podklad ze štěrkodrti ŠD fr 0/32 mm s rozprostřením a zhutněním plochy přes 100 m2, po zhutnění tl. 150-180 mm | M2 | 115 | 0.391 |  |  |  | 0 |  | CS ÚRS 2022 02 |  | 2
PP |  |  |  | Podklad ze štěrkodrti ŠD fr 0/32 mm s rozprostřením a zhutněním plochy přes 100 m2, po zhutnění tl. 150-180 mm
VV |  |  |  | P3 115=115.000 [A] Celkem: A=115.000 [B]
TS
P | 55 | 56491051R |  | Provedení podkladu z gumového granulátu s rozprostřením a zhutněním plochy jednotlivě do 100 m2, po zhutnění tl. 50 mm | M2 | 115 | 0.012 |  |  |  | 0 |  | [bez vazby na CS] |  | 2
PP |  |  |  | Provedení podkladu z gumového granulátu s rozprostřením a zhutněním plochy jednotlivě do 100 m2, po zhutnění tl. 50 mm
VV
TS
P | 56 | 2724510R |  | gumový SBR Granulát tl 50 mm ( regyklovaná technická pryž) ML_09_07_13 | M2 | 115 | 0.12019 |  |  |  | 0 |  | [bez vazby na CS] |  | 2
PP |  |  |  | gumový SBR Granulát tl 50 mm ( regyklovaná technická pryž) ML_09_07_13
VV
TS
P | 57 | 57923130R |  | Gumová elastická EPDM vrstva/granulát; tl.10mm, bezespádová, celoprobarvený umělý kaučuk,kompl prov - D+M | M2 | 115 | 0.05151 |  |  |  | 0 |  | [bez vazby na CS] |  | 2
PP |  |  |  | Gumová elastická EPDM vrstva/granulát; tl.10mm, bezespádová, celoprobarvený umělý kaučuk,kompl prov - D+M
VV |  |  |  | P3 115=115.000 [A]
TS
P | 58 | 5912111R1 |  | Zakončení souvrství ochozu sousedního objektu po odbourání dočasného zábradlí,kompl prov - D+M | M2 | 78 | 0.1837 |  |  |  | 0 |  | [bez vazby na CS] |  | 2
PP |  |  |  | Zakončení souvrství ochozu sousedního objektu po odbourání dočasného zábradlí,kompl prov - D+M
VV |  |  |  | Doplnění skladby ochozu šíře 500 mm. Žulová dlažba tl. 40 mm, modul. formát 400x700 mm; rektifikační terče; hydroizolační vrstva; podkladní beton tl 110 mm 78=78.000 [A]
TS
SD |  | 6 |  | Úpravy povrchů, podlahy a osazování výplní
P | 59 | 631311116 |  | Spádová vrstva z betonu prostého bez zvýšených nároků na prostředí tl. přes 50 do 80 mm tř. C 25/30-XC1 - vodní prvek | M3 | 3.3 | 2.5019 |  |  |  | 0 |  | CS ÚRS 2022 02 |  | 2
PP |  |  |  | Spádová vrstva z betonu prostého bez zvýšených nároků na prostředí tl. přes 50 do 80 mm tř. C 25/30-XC1 - vodní prvek
VV
TS
P | 60 | 631311125 |  | Podkladní beton z betonu prostého bez zvýšených nároků na prostředí tl. přes 80 do 120 mm tř. C 20/25 - vodní prvek | M3 | 0.782 | 2.5019 |  |  |  | 0 |  | CS ÚRS 2022 02 |  | 2
PP |  |  |  | Podkladní beton z betonu prostého bez zvýšených nároků na prostředí tl. přes 80 do 120 mm tř. C 20/25 - vodní prvek
VV |  |  |  | 2.3*3.4*0.1=0.782 [A]
TS
P | 61 | 631311126 |  | Pomocné základové a podkladní betony z betonu prostého bez zvýšených nároků na prostředí tl. přes 80 do 120 mm tř. C 25/30-XC2,XF1 | M3 | 5 | 2.5019 |  |  |  | 0 |  | CS ÚRS 2022 02 |  | 2
PP |  |  |  | Pomocné základové a podkladní betony z betonu prostého bez zvýšených nároků na prostředí tl. přes 80 do 120 mm tř. C 25/30-XC2,XF1
VV
TS
P | 62 | 631311136 |  | Mazanina z betonu prostého bez zvýšených nároků na prostředí tl. přes 120 do 240 mm tř. C 25/30-XC2,XF1 | M3 | 1246 | 2.5019 |  |  |  | 0 |  | CS ÚRS 2022 02 |  | 2
PP |  |  |  | Mazanina z betonu prostého bez zvýšených nároků na prostředí tl. přes 120 do 240 mm tř. C 25/30-XC2,XF1
VV |  |  |  | Spádový beton 1246=1 246.000 [A]
TS
P | 63 | 631311136 | 1 | Mazanina z betonu prostého bez zvýšených nároků na prostředí tl. přes 120 do 240 mm tř. C 25/30-XC2,XF1 | M3 | 10.6 | 2.5019 |  |  |  | 0 |  | CS ÚRS 2022 02 |  | 2
PP |  |  |  | Mazanina z betonu prostého bez zvýšených nároků na prostředí tl. přes 120 do 240 mm tř. C 25/30-XC2,XF1
VV |  |  |  | podkladní beton P9 24*0.15=3.600 [A] P10 50*0.14=7.000 [B] Celkem: A+B=10.600 [C]
TS
P | 64 | 631311235 |  | Mazanina z betonu prostého se zvýšenými nároky na prostředí tl. přes 120 do 240 mm tř. C 30/37-X4,XF4 | M3 | 707.1 | 2.5019 |  |  |  | 0 |  | CS ÚRS 2022 02 |  | 2
PP |  |  |  | Mazanina z betonu prostého se zvýšenými nároky na prostředí tl. přes 120 do 240 mm tř. C 30/37-X4,XF4
VV |  |  |  | podkladní beton P1 3595*0.15=539.250 [A] P2 591*0.15=88.650 [B] P4 660*0.12=79.200 [C] Celkem: A+B+C=707.100 [D]
TS
P | 65 | 631319175 |  | Příplatek k cenám mazanin za stržení povrchu spodní vrstvy mazaniny latí před vložením výztuže nebo pletiva pro tl. obou vrstev mazaniny přes 120 do 240 mm | M3 | 717.7 | 0 |  |  |  | 0 |  | CS ÚRS 2022 02 |  | 2
PP |  |  |  | Příplatek k cenám mazanin za stržení povrchu spodní vrstvy mazaniny latí před vložením výztuže nebo pletiva pro tl. obou vrstev mazaniny přes 120 do 240 mm
VV |  |  |  | 10.6+707.1=717.700 [A]
TS
P | 66 | 631319185 |  | Příplatek k cenám mazanin za vytvoření spádu mazanina tl. přes 120 do 240 mm | M3 | 1246 | 0 |  |  |  | 0 |  | CS ÚRS 2022 02 |  | 2
PP |  |  |  | Příplatek k cenám mazanin za vytvoření spádu mazanina tl. přes 120 do 240 mm
VV
TS
P | 67 | 631362021 |  | Výztuž mazanin ze svařovaných sítí z drátů typu KARI | T | 19.401 | 1.0628 |  |  |  | 0 |  | CS ÚRS 2022 02 |  | 2
PP |  |  |  | Výztuž mazanin ze svařovaných sítí z drátů typu KARI
VV |  |  |  | P1 3595=3 595.000 [A] P2 591=591.000 [B] P4 660=660.000 [C] P9 24=24.000 [D] P10 50=50.000 [E] Celkem: A+B+C+D+E=4 920.000 [F] 4920.0*1.3*0.0030333=19.401 [G] Celkem: G=19.401 [H]
TS
P | 68 | 632451033 |  | Potěr cementový vyrovnávací z malty (MC-15) v ploše o průměrné (střední) tl. přes 30 do 40 mm | M2 | 170 | 0.09868 |  |  |  | 0 |  | CS ÚRS 2022 02 |  | 2
PP |  |  |  | Potěr cementový vyrovnávací z malty (MC-15) v ploše o průměrné (střední) tl. přes 30 do 40 mm
VV |  |  |  | P8 170=170.000 [A] Celkem: A=170.000 [B]
TS
P | 69 | 632451034 |  | Potěr cementový vyrovnávací z malty (MC-15) v ploše o průměrné (střední) tl. přes 40 do 50 mm | M2 | 4236 | 0.1231 |  |  |  | 0 |  | CS ÚRS 2022 02 |  | 2
PP |  |  |  | Potěr cementový vyrovnávací z malty (MC-15) v ploše o průměrné (střední) tl. přes 40 do 50 mm
VV |  |  |  | P1 3595=3 595.000 [A] P2 591=591.000 [B] P10 50=50.000 [C] Celkem: A+B+C=4 236.000 [D]
TS
P | 70 | 632451103 |  | Nivelační betonová stěrka | M2 | 24 | 0.0204 |  |  |  | 0 |  | CS ÚRS 2022 02 |  | 2
PP |  |  |  | Nivelační betonová stěrka
VV |  |  |  | P9 24=24.000 [A]
TS
SD |  | 711 |  | Izolace proti vodě, vlhkosti a plynům
P | 128 | 711111001 |  | Provedení izolace proti zemní vlhkosti natěradly a tmely za studena na ploše vodorovné V nátěrem penetračním - šachta vodní prvek | M2 | 17.2 | 0 |  |  |  | 0 |  | CS ÚRS 2022 02 |  | 2
PP |  |  |  | Provedení izolace proti zemní vlhkosti natěradly a tmely za studena na ploše vodorovné V nátěrem penetračním - šachta vodní prvek
VV
TS
P | 129 | 11163150 |  | lak penetrační asfaltový ML_01_02_01 | T | 0.006 | 1 |  |  |  | 0 |  | CS ÚRS 2022 02 |  | 2
PP |  |  |  | lak penetrační asfaltový ML_01_02_01
VV
TS
P | 130 | 711112001 |  | Provedení izolace proti zemní vlhkosti natěradly a tmely za studena na ploše svislé S nátěrem penetračním - šachta vodní prvek | M2 | 44.8 | 0 |  |  |  | 0 |  | CS ÚRS 2022 02 |  | 2
PP |  |  |  | Provedení izolace proti zemní vlhkosti natěradly a tmely za studena na ploše svislé S nátěrem penetračním - šachta vodní prvek
VV
TS
P | 131 | 11163150 | 1 | lak penetrační asfaltový ML_01_02_01 | T | 0.015 | 1 |  |  |  | 0 |  | CS ÚRS 2022 02 |  | 2
PP |  |  |  | lak penetrační asfaltový ML_01_02_01
VV
TS
P | 132 | 71111300R |  | Izolace proti zemní vlhkosti natěradly a tmely za studena na ploše vodorovné V epoxidovou hydoizolační stěrkou | M2 | 660 | 0.004 |  |  |  | 0 |  | [bez vazby na CS] |  | 2
PP |  |  |  | Izolace proti zemní vlhkosti natěradly a tmely za studena na ploše vodorovné V epoxidovou hydoizolační stěrkou
VV |  |  |  | P4 660=660.000 [A]
TS
P | 133 | 711141559 |  | Provedení izolace proti zemní vlhkosti pásy přitavením NAIP na ploše vodorovné V - šachta vodní prvek | M2 | 34.4 | 0.0004 |  |  |  | 0 |  | CS ÚRS 2022 02 |  | 2
PP |  |  |  | Provedení izolace proti zemní vlhkosti pásy přitavením NAIP na ploše vodorovné V - šachta vodní prvek
VV |  |  |  | 17.2*2=34.400 [A]
TS
P | 134 | 628530R1 |  | podkladní pás z SBS modifikovaného asfaltu s nosnou vložkou ze skleněné tkaniny opatřený na horním povrchu jemnozrnným posypem ML_01_02_02 | M2 | 20.047 | 0.0048 |  |  |  | 0 |  | [bez vazby na CS] |  | 2
PP |  |  |  | podkladní pás z SBS modifikovaného asfaltu s nosnou vložkou ze skleněné tkaniny opatřený na horním povrchu jemnozrnným posypem ML_01_02_02
VV
TS
P | 135 | 628530R2 |  | vrchní pás z SBS tl 4 mm modifikovaného asfaltu pás z SBS modifikovaného asfaltu s nosnou vložkou z netkané polyesterové rohože ML_01_02_03 | M2 | 20.047 | 0.0048 |  |  |  | 0 |  | [bez vazby na CS] |  | 2
PP |  |  |  | vrchní pás z SBS tl 4 mm modifikovaného asfaltu pás z SBS modifikovaného asfaltu s nosnou vložkou z netkané polyesterové rohože ML_01_02_03
VV
TS
P | 136 | 711142559 |  | Provedení izolace proti zemní vlhkosti pásy přitavením NAIP na ploše svislé S - šachta vodní prvek | M2 | 89.6 | 0.0004 |  |  |  | 0 |  | CS ÚRS 2022 02 |  | 2
PP |  |  |  | Provedení izolace proti zemní vlhkosti pásy přitavením NAIP na ploše svislé S - šachta vodní prvek
VV |  |  |  | 44.8*2=89.600 [A]
TS
P | 137 | 628530R1 | 1 | podkladní pás z SBS modifikovaného asfaltu s nosnou vložkou ze skleněné tkaniny opatřený na horním povrchu jemnozrnným posypem ML_01_02_02 | M2 | 53.76 | 0.0048 |  |  |  | 0 |  | [bez vazby na CS] |  | 2
PP |  |  |  | podkladní pás z SBS modifikovaného asfaltu s nosnou vložkou ze skleněné tkaniny opatřený na horním povrchu jemnozrnným posypem ML_01_02_02
VV
TS
P | 138 | 628530R2 | 1 | vrchní pás z SBS tl 4 mm modifikovaného asfaltu pás z SBS modifikovaného asfaltu s nosnou vložkou z netkané polyesterové rohože ML_01_02_03 | M2 | 53.76 | 0.0048 |  |  |  | 0 |  | [bez vazby na CS] |  | 2
PP |  |  |  | vrchní pás z SBS tl 4 mm modifikovaného asfaltu pás z SBS modifikovaného asfaltu s nosnou vložkou z netkané polyesterové rohože ML_01_02_03
VV
TS
P | 139 | 711461103 |  | Provedení izolace proti povrchové a podpovrchové tlakové vodě fóliemi na ploše vodorovné V přilepenou v plné ploše - vodní prvek | M2 | 66 | 0.00077 |  |  |  | 0 |  | [bez vazby na CS] |  | 2
PP |  |  |  | Provedení izolace proti povrchové a podpovrchové tlakové vodě fóliemi na ploše vodorovné V přilepenou v plné ploše - vodní prvek
VV |  |  |  | 66=66.000 [A]
TS
P | 140 | 28322090 |  | Hydroizolační PVC-P folie určená k trvalému styku s vodou, odolnost vůči anorganickým kyselinám, zásadám a jejich solím tl 2,0 mm ML_01_02_05 | M2 | 76.923 | 0.0027 |  |  |  | 0 |  | CS ÚRS 2022 02 |  | 2
PP |  |  |  | Hydroizolační PVC-P folie určená k trvalému styku s vodou, odolnost vůči anorganickým kyselinám, zásadám a jejich solím tl 2,0 mm ML_01_02_05
VV
TS
P | 141 | 71146110R |  | Provedení izolace proti povrchové a podpovrchové tlakové vodě fóliemi na ploše vodorovné V přilepenou v plné ploše | M2 | 0.82 | 0.00077 |  |  |  | 0 |  | [bez vazby na CS] |  | 2
PP |  |  |  | Provedení izolace proti povrchové a podpovrchové tlakové vodě fóliemi na ploše vodorovné V přilepenou v plné ploše
VV |  |  |  | vnitřní hydoizolace 'šachty pro napojení na vodu' 0.41*2=0.820 [A]
TS
P | 142 | 28322004 |  | fólie hydroizolační pro spodní stavbu mPVC tl 1,5mm | M2 | 0.956 | 0.0021 |  |  |  | 0 |  | CS ÚRS 2022 02 |  | 2
PP |  |  |  | fólie hydroizolační pro spodní stavbu mPVC tl 1,5mm
VV
TS
P | 143 | 711462103 |  | Provedení izolace proti povrchové a podpovrchové tlakové vodě fóliemi na ploše svislé S přilepenou v plné ploše | M2 | 2.8 | 0.00077 |  |  |  | 0 |  | CS ÚRS 2022 02 |  | 2
PP |  |  |  | Provedení izolace proti povrchové a podpovrchové tlakové vodě fóliemi na ploše svislé S přilepenou v plné ploše
VV |  |  |  | vnitřní hydoizolace 'šachty pro napojení na vodu' 1.4*2=2.800 [A]
TS
P | 144 | 28322004 | 1 | fólie hydroizolační pro spodní stavbu mPVC tl 1,5mm | M2 | 3.419 | 0.0021 |  |  |  | 0 |  | CS ÚRS 2022 02 |  | 2
PP |  |  |  | fólie hydroizolační pro spodní stavbu mPVC tl 1,5mm
VV
TS
P | 145 | 711462103 | 1 | Provedení izolace proti povrchové a podpovrchové tlakové vodě fóliemi na ploše svislé S přilepenou v plné ploše | M2 | 8.2 | 0.00077 |  |  |  | 0 |  | CS ÚRS 2022 02 |  | 2
PP |  |  |  | Provedení izolace proti povrchové a podpovrchové tlakové vodě fóliemi na ploše svislé S přilepenou v plné ploše
VV |  |  |  | - vodní prvek 8.2=8.200 [A]
TS
P | 146 | 28322090 | 1 | Hydroizolační PVC-P folie určená k trvalému styku s vodou, odolnost vůči anorganickým kyselinám, zásadám a jejich solím tl 2,0 mm ML_01_02_05 | M2 | 10.012 | 0.0027 |  |  |  | 0 |  | CS ÚRS 2022 02 |  | 2
PP |  |  |  | Hydroizolační PVC-P folie určená k trvalému styku s vodou, odolnost vůči anorganickým kyselinám, zásadám a jejich solím tl 2,0 mm ML_01_02_05
VV
TS
P | 147 | 998711101 |  | Přesun hmot tonážní pro izolace proti vodě, vlhkosti a plynům v objektech v do 6 m | T | 10.18 | 0 |  |  |  | 0 |  | CS ÚRS 2022 02 |  | 2
PP |  |  |  | Přesun hmot tonážní pro izolace proti vodě, vlhkosti a plynům v objektech v do 6 m
VV
TS
SD |  | 712 |  | Povlakové krytiny
P | 148 | 712311101 |  | Provedení povlakové krytiny střech plochých do 10° natěradly a tmely za studena nátěrem lakem penetračním nebo asfaltovým | M2 | 8572.6 | 0 |  |  |  | 0 |  | CS ÚRS 2022 02 |  | 2
PP |  |  |  | Provedení povlakové krytiny střech plochých do 10° natěradly a tmely za studena nátěrem lakem penetračním nebo asfaltovým
VV |  |  |  | na spádový beton 8500=8 500.000 [A] vodní prvek 72.6=72.600 [B] Celkem: A+B=8 572.600 [C]
TS
P | 149 | 11163150 |  | lak penetrační asfaltový ML_01_02_01 | T | 2.743 | 1 |  |  |  | 0 |  | CS ÚRS 2022 02 |  | 2
PP |  |  |  | lak penetrační asfaltový ML_01_02_01
VV
TS
P | 150 | 71231110R |  | Uzavírací pnetrační nátěrdna prostoru pod roštěm,kompl prov - D+M | M2 | 24 | 0 |  |  |  | 0 |  | [bez vazby na CS] |  | 2
PP |  |  |  | Uzavírací pnetrační nátěrdna prostoru pod roštěm,kompl prov - D+M
VV |  |  |  | P9 24=24.000 [A]
TS
P | 151 | 712332123 |  | Povlakové krytiny střech plochých na sucho nopová fólie vrstva ochranná, drenážní s nakašírovanou filtrační textilií výška nopku 9 mm, tl. fólie do 0,6 mm - ML_ | M2 | 5205 | 0.00074 |  |  |  | 0 |  | CS ÚRS 2022 02 |  | 2
PP |  |  |  | Povlakové krytiny střech plochých na sucho nopová fólie vrstva ochranná, drenážní s nakašírovanou filtrační textilií výška nopku 9 mm, tl. fólie do 0,6 mm - ML_01_02_04
VV |  |  |  | P1 3595=3 595.000 [A] P2 591=591.000 [B] P3 115=115.000 [C] P4 660=660.000 [D] P8 170=170.000 [E] P9 24=24.000 [F] P10 50=50.000 [G] Celkem: A+B+C+D+E+F+G=5 205.000 [H]
TS
P | 152 | 712341559 |  | Provedení povlakové krytiny střech plochých do 10° pásy přitavením NAIP v plné ploše | M2 | 19585.2 | 0.00088 |  |  |  | 0 |  | CS ÚRS 2022 02 |  | 2
PP |  |  |  | Provedení povlakové krytiny střech plochých do 10° pásy přitavením NAIP v plné ploše
VV |  |  |  | spodní pás 9720+72.6=9 792.600 [A] horní pás 9720+72.6=9 792.600 [B] Celkem: A+B=19 585.200 [C]
TS
P | 153 | 628530R1 |  | podkladní pás z SBS modifikovaného asfaltu s nosnou vložkou ze skleněné tkaniny opatřený na horním povrchu jemnozrnným posypem ML_01_02_02 | M2 | 11413.275 | 0.0048 |  |  |  | 0 |  | [bez vazby na CS] |  | 2
PP |  |  |  | podkladní pás z SBS modifikovaného asfaltu s nosnou vložkou ze skleněné tkaniny opatřený na horním povrchu jemnozrnným posypem ML_01_02_02
VV
TS
P | 154 | 628530R2 |  | vrchní pás z SBS tl 4 mm modifikovaného asfaltu pás z SBS modifikovaného asfaltu s nosnou vložkou z netkané polyesterové rohože ML_01_02_03 | M2 | 11413.275 | 0.0054 |  |  |  | 0 |  | [bez vazby na CS] |  | 2
PP |  |  |  | vrchní pás z SBS tl 4 mm modifikovaného asfaltu pás z SBS modifikovaného asfaltu s nosnou vložkou z netkané polyesterové rohože ML_01_02_03
VV
TS
P | 155 | 712363361 |  | Poplastovaná systémová lišta rš 70 mm u PVC fólie - D+M - vodní prvek | M | 40 | 0.00038 |  |  |  | 0 |  | CS ÚRS 2022 02 |  | 2
PP |  |  |  | Poplastovaná systémová lišta rš 70 mm u PVC fólie - D+M - vodní prvek
VV
TS
P | 156 | 712391172 |  | Provedení povlakové krytiny střech plochých do 10° -ostatní práce provedení vrstvy textilní separační | M2 | 7166.89 | 0 |  |  |  | 0 |  | CS ÚRS 2022 02 |  | 2
PP |  |  |  | Provedení povlakové krytiny střech plochých do 10° -ostatní práce provedení vrstvy textilní separační
VV |  |  |  | P1 3595=3 595.000 [A] P2 591=591.000 [B] P3 115=115.000 [C] P4 660=660.000 [D] P6 1415=1 415.000 [E] P7 470=470.000 [F] P8 170=170.000 [G] P9 24=24.000 [H] P10 50=50.000 [I] vodní prvek 76.89=76.890 [J] Celkem: A+B+C+D+E+F+G+H+I+J=7 166.890 [K]
TS
P | 157 | 69311087 |  | geotextilie netkaná separační, ochranná, filtrační, drenážní PP 1200g/m2 | M2 | 7517.265 | 0.0012 |  |  |  | 0 |  | CS ÚRS 2022 02 |  | 2
PP |  |  |  | geotextilie netkaná separační, ochranná, filtrační, drenážní PP 1200g/m2
VV |  |  |  | 7090+69.3=7 159.300 [A] A * 1.05Koeficient množství=7 517.265 [B]
TS
P | 158 | 69311068 |  | geotextilie netkaná separační, ochranná, filtrační, drenážní PP 300g/m2 | M2 | 11.403 | 0.0003 |  |  |  | 0 |  | CS ÚRS 2022 02 |  | 2
PP |  |  |  | geotextilie netkaná separační, ochranná, filtrační, drenážní PP 300g/m2
VV
TS
P | 159 | 712771001 |  | Provedení kořenovzdorné vrstvy vegetační střechy z fólií kladených volně s přesahem, sklon střechy do 5° | M2 | 1885 | 0 |  |  |  | 0 |  | CS ÚRS 2022 02 |  | 2
PP |  |  |  | Provedení kořenovzdorné vrstvy vegetační střechy z fólií kladených volně s přesahem, sklon střechy do 5°
VV |  |  |  | P6 1415=1 415.000 [A] P7 470=470.000 [B] Celkem: A+B=1 885.000 [C]
TS
P | 160 | 69334355 |  | fólie kořenovzdorná vegetačních střech LDPE do tl 0,6mm ML09_07_09 | M2 | 2177.175 | 0.0004 |  |  |  | 0 |  | CS ÚRS 2022 02 |  | 2
PP |  |  |  | fólie kořenovzdorná vegetačních střech LDPE do tl 0,6mm ML09_07_09
VV
TS
P | 161 | 712771101 |  | Provedení ochranné vrstvy vegetační střechy proti prorůstání kořenů, proti mechanickému poškození hydroizolace z textilií nebo rohoží volně kladených s přesahem | M2 | 1885 | 0 |  |  |  | 0 |  | CS ÚRS 2022 02 |  | 2
PP |  |  |  | Provedení ochranné vrstvy vegetační střechy proti prorůstání kořenů, proti mechanickému poškození hydroizolace z textilií nebo rohoží volně kladených s přesahem, sklon střechy do 5°
VV |  |  |  | P6 1415=1 415.000 [A] P7 470=470.000 [B] Celkem: A+B=1 885.000 [C]
TS
P | 162 | 6933430R |  | Separační nasákavá geotextílie tl 6 mm ML_09_07_06 | M2 | 1979.25 | 0.00012 |  |  |  | 0 |  | [bez vazby na CS] |  | 2
PP |  |  |  | Separační nasákavá geotextílie tl 6 mm ML_09_07_06
VV
TS
P | 163 | 712771231 |  | Provedení drenážní vrstvy vegetační střechy z tvarovaných desek, sklon střechy do 5° | M2 | 1885 | 0 |  |  |  | 0 |  | CS ÚRS 2022 02 |  | 2
PP |  |  |  | Provedení drenážní vrstvy vegetační střechy z tvarovaných desek, sklon střechy do 5°
VV |  |  |  | P6 1415=1 415.000 [A] P7 470=470.000 [B] Celkem: A+B=1 885.000 [C]
TS
P | 164 | 69334151 |  | deska drenážní a hydroakumulační vegetačních střech EPS 600g/m2 tl 60mm ML-09_07_04 | M2 | 1885 | 0.0008 |  |  |  | 0 |  | CS ÚRS 2022 02 |  | 2
PP |  |  |  | deska drenážní a hydroakumulační vegetačních střech EPS 600g/m2 tl 60mm ML-09_07_04
VV
TS
P | 165 | 712771271 |  | Provedení filtrační vrstvy vegetační střechy z textilií kladených volně s přesahem, sklon střechy do 5° | M2 | 1885 | 0 |  |  |  | 0 |  | CS ÚRS 2022 02 |  | 2
PP |  |  |  | Provedení filtrační vrstvy vegetační střechy z textilií kladených volně s přesahem, sklon střechy do 5°
VV |  |  |  | P6 1415=1 415.000 [A] P7 470=470.000 [B] Celkem: A+B=1 885.000 [C]
TS
P | 166 | 69334310 |  | geotextilie filtrační PP 105g/m2 ML-09_07_03 | M2 | 2073.5 | 0.0001 |  |  |  | 0 |  | CS ÚRS 2022 02 |  | 2
PP |  |  |  | geotextilie filtrační PP 105g/m2 ML-09_07_03
VV
TS
P | 167 | 712771421 |  | Provedení vegetační vrstvy vegetační střechy ze substrátu, tloušťky přes 200 do 300 mm, sklon střechy do 5° | M2 | 1415 | 0 |  |  |  | 0 |  | CS ÚRS 2022 02 |  | 2
PP |  |  |  | Provedení vegetační vrstvy vegetační střechy ze substrátu, tloušťky přes 200 do 300 mm, sklon střechy do 5°
VV |  |  |  | P6 1415=1 415.000 [A]
TS
P | 168 | 10321003 |  | substrát vegetačních střech intenzivní ML_09_07_01 | M3 | 424.5 | 0.51 |  |  |  | 0 |  | CS ÚRS 2022 02 |  | 2
PP |  |  |  | substrát vegetačních střech intenzivní ML_09_07_01
VV |  |  |  | 1415*0.3=424.500 [A]
TS
P | 169 | 712771431 |  | Provedení vegetační vrstvy vegetační střechy ze substrátu, tloušťky přes 300 mm, sklon střechy do 5° | M3 | 639 | 0 |  |  |  | 0 |  | CS ÚRS 2022 02 |  | 2
PP |  |  |  | Provedení vegetační vrstvy vegetační střechy ze substrátu, tloušťky přes 300 mm, sklon střechy do 5°
VV |  |  |  | P7 470*(0.3+1.2)*0.5=352.500 [A] P11 382*(0.3+1.2)*0.5=286.500 [B] Celkem: A+B=639.000 [C]
TS
P | 170 | 10321003 | 1 | substrát vegetačních střech intenzivní ML_09_07_01 | M3 | 639 | 0.51 |  |  |  | 0 |  | CS ÚRS 2022 02 |  | 2
PP |  |  |  | substrát vegetačních střech intenzivní ML_09_07_01
VV
TS
P | 171 | 712771431 | 1 | Provedení vegetační vrstvy vegetační střechy ze substrátu, tloušťky přes 300 mm, sklon střechy do 5° | M3 | 707.5 | 0 |  |  |  | 0 |  | CS ÚRS 2022 02 |  | 2
PP |  |  |  | Provedení vegetační vrstvy vegetační střechy ze substrátu, tloušťky přes 300 mm, sklon střechy do 5°
VV |  |  |  | P6 1415*0.5=707.500 [A] Celkem: A=707.500 [B]
TS
P | 172 | 1032110R |  | Aerační pěstební substrát ML_09_07_01 | M3 | 707.5 | 0.22 |  |  |  | 0 |  | [bez vazby na CS] |  | 2
PP |  |  |  | Aerační pěstební substrát ML_09_07_01
VV
TS
P | 173 | 712811101 |  | Provedení povlakové krytiny střech samostatným vytažením izolačního povlaku za studena na konstrukce převyšující úroveň střechy, nátěrem penetračním | M2 | 406.4 | 0 |  |  |  | 0 |  | CS ÚRS 2022 02 |  | 2
PP |  |  |  | Provedení povlakové krytiny střech samostatným vytažením izolačního povlaku za studena na konstrukce převyšující úroveň střechy, nátěrem penetračním
VV |  |  |  | šachty z vnějších stran 406.4=406.400 [A] Celkem: A=406.400 [B]
TS
P | 174 | 11163150 | 1 | lak penetrační asfaltový ML_01_02_01 | T | 0.142 | 1 |  |  |  | 0 |  | CS ÚRS 2022 02 |  | 2
PP |  |  |  | lak penetrační asfaltový ML_01_02_01
VV
TS
P | 175 | 712841559 |  | Provedení povlakové krytiny střech samostatným vytažením izolačního povlaku pásy přitavením na konstrukce převyšující úroveň střechy, NAIP | M2 | 812.8 | 0.00094 |  |  |  | 0 |  | CS ÚRS 2022 02 |  | 2
PP |  |  |  | Provedení povlakové krytiny střech samostatným vytažením izolačního povlaku pásy přitavením na konstrukce převyšující úroveň střechy, NAIP
VV |  |  |  | spodní pás 406.4=406.400 [A] horní pás 406.4=406.400 [B] Celkem: A+B=812.800 [C]
TS
P | 176 | 628530R1 | 1 | podkladní pás z SBS modifikovaného asfaltu s nosnou vložkou ze skleněné tkaniny opatřený na horním povrchu jemnozrnným posypem ML_01_02_02 | M2 | 487.68 | 0.0048 |  |  |  | 0 |  | [bez vazby na CS] |  | 2
PP |  |  |  | podkladní pás z SBS modifikovaného asfaltu s nosnou vložkou ze skleněné tkaniny opatřený na horním povrchu jemnozrnným posypem ML_01_02_02
VV
TS
P | 177 | 628530R |  | vrchní pás z SBS tl 4 mm modifikovaného asfaltu pás z SBS modifikovaného asfaltu s nosnou vložkou z netkané polyesterové rohože ML_01_02_03 | M2 | 487.68 | 0.0048 |  |  |  | 0 |  | [bez vazby na CS] |  | 2
PP |  |  |  | vrchní pás z SBS tl 4 mm modifikovaného asfaltu pás z SBS modifikovaného asfaltu s nosnou vložkou z netkané polyesterové rohože ML_01_02_03
VV
TS
P | 178 | 998712101 |  | Přesun hmot tonážní tonážní pro krytiny povlakové v objektech v do 6 m | T | 507.318 | 0 |  |  |  | 0 |  | CS ÚRS 2022 02 |  | 2
PP |  |  |  | Přesun hmot tonážní tonážní pro krytiny povlakové v objektech v do 6 m
VV
TS
SD |  | 721 |  | Zdravotechnika - vnitřní kanalizace
P | 179 | 7212331R1 |  | Svislá kanalizační vpusť ve skladbě P06 - záhon,kompl prov D+M | KUS | 38 | 0.00267 |  |  |  | 0 |  | [bez vazby na CS] |  | 2
PP |  |  |  | Svislá kanalizační vpusť ve skladbě P06 - záhon,kompl prov D+M
VV |  |  |  | Střešní vpusť s bitumenovou manžetou, včetně sady proti zamrzání a plastové šachty 300x300 mm s nastavitelnou výškou s poklopem. 38=38.000 [A]
TS
P | 180 | 7212331R2 |  | Svislá kanalizační vpusť v místě liniového žlabu,kompl prov D+M | KUS | 61 | 0.00267 |  |  |  | 0 |  | [bez vazby na CS] |  | 2
PP |  |  |  | Svislá kanalizační vpusť v místě liniového žlabu,kompl prov D+M
VV |  |  |  | Střešní vpusť s bitumenovou manžetou, včetně sady proti zamrzání, nerezové šachty 600x600mm s čisticí rohoží a zadlažďovacího poklopu. 61=61.000 [A]
TS
P | 181 | 7212331R3 |  | Svislá kanalizační vpusť ve skladbě P03 - dopadová plocha dětského hřiště,kompl prov D+M | KUS | 1 | 0.00267 |  |  |  | 0 |  | [bez vazby na CS] |  | 2
PP |  |  |  | Svislá kanalizační vpusť ve skladbě P03 - dopadová plocha dětského hřiště,kompl prov D+M
VV |  |  |  | Střešní vpusť s bitumenovou manžetou, včetně sady proti zamrzání, nerezové šachty 600x600mm s čisticí rohoží a zadlažďovacího poklopu. 1=1.000 [A]
TS
P | 182 | 7212331R4 |  | Svislá kanalizační vpusť ve skladbě P04,kompl prov D+M | KUS | 9 | 0.00267 |  |  |  | 0 |  | [bez vazby na CS] |  | 2
PP |  |  |  | Svislá kanalizační vpusť ve skladbě P04,kompl prov D+M
VV |  |  |  | Střešní vpusť s bitumenovou manžetou, včetně sady proti zamrzání, nerezové šachty 600x600mm s čisticí rohoží 9=9.000 [A]
TS
P | 183 | 998721101 |  | Přesun hmot tonážní pro vnitřní kanalizace v objektech v do 6 m | T | 124.884 | 0 |  |  |  | 0 |  | CS ÚRS 2022 02 |  | 2
PP |  |  |  | Přesun hmot tonážní pro vnitřní kanalizace v objektech v do 6 m
VV
TS
SD |  | 724 |  | Technologie vodního prvku
P | 184 | 724 |  | Technologie vodního prvku vč trysek | SOUBOR | 1 | 0.0372 |  |  |  | 0 |  | [bez vazby na CS] |  | 2
PP |  |  |  | Technologie vodního prvku vč trysek
VV
TS
SD |  | 762 |  | Konstrukce tesařské
P | 185 | 76295100R |  | Montáž terasy podkladního roštu, z profilů dřevěných, osové vzdálenosti podpěr přes 300 do 420 mm uloženo na pryžových podložkách tl 3-5mm | M2 | 660 | 0 |  |  |  | 0 |  | [bez vazby na CS] |  | 2
PP |  |  |  | Montáž terasy podkladního roštu, z profilů dřevěných, osové vzdálenosti podpěr přes 300 do 420 mm uloženo na pryžových podložkách tl 3-5mm
VV
TS
P | 186 | 61198142 |  | terasový hranol 45x70mm exotická dřevina | M | 2259.576 | 0.00315 |  |  |  | 0 |  | CS ÚRS 2022 02 |  | 2
PP |  |  |  | terasový hranol 45x70mm exotická dřevina
VV
TS
P | 187 | 762952014 |  | Montáž terasy nášlapné vrstvy z prken z dřevin tvrdých nebo neobyčejně tvrdých, s broušením, omytím a kartáčováním, bez povrchové úpravy, spojovaných šroubování | M2 | 660 | 0.00021 |  |  |  | 0 |  | CS ÚRS 2022 02 |  | 2
PP |  |  |  | Montáž terasy nášlapné vrstvy z prken z dřevin tvrdých nebo neobyčejně tvrdých, s broušením, omytím a kartáčováním, bez povrchové úpravy, spojovaných šroubováním, šířky přes 135 mm
VV
TS
P | 188 | 61198133 |  | terasový profil dřevěný hrubá drážka tl 25mm massaranduba ML_07_02_04) | M2 | 712.8 | 0.025 |  |  |  | 0 |  | CS ÚRS 2022 02 |  | 2
PP |  |  |  | terasový profil dřevěný hrubá drážka tl 25mm massaranduba ML_07_02_04)
VV
TS
P | 189 | 998762101 |  | Přesun hmot tonážní pro kce tesařské v objektech v do 6 m | T | 72.24 | 0 |  |  |  | 0 |  | CS ÚRS 2022 02 |  | 2
PP |  |  |  | Přesun hmot tonážní pro kce tesařské v objektech v do 6 m
VV
TS
SD |  | 767 |  | Konstrukce zámečnické
P | 190 | 76722011R |  | Zábradlí schodišťové z nerez trubky vč přístupového otvoru pro umístění trafa a kotvení,kompl prov - D+M+kotvení | M | 40 | 0 |  |  |  | 0 |  | [bez vazby na CS] |  | 2
PP |  |  |  | Zábradlí schodišťové z nerez trubky vč přístupového otvoru pro umístění trafa a kotvení,kompl prov - D+M+kotvení
VV
TS
P | 191 | 767590110 |  | Montáž podlahových konstrukcí podlahových roštů, podlah připevněných svařováním - P05 - vodní prvek | KG | 2143.93 | 5e-05 |  |  |  | 0 |  | CS ÚRS 2022 02 |  | 2
PP |  |  |  | Montáž podlahových konstrukcí podlahových roštů, podlah připevněných svařováním - P05 - vodní prvek
VV |  |  |  | 269*7.97=2 143.930 [A]
TS
P | 192 | 767590120 |  | Montáž podlahových konstrukcí podlahových roštů v osové vzdálenosti 500 mm podlah připevněných šroubováním - P04 | KG | 11975.753 | 5e-05 |  |  |  | 0 |  | CS ÚRS 2022 02 |  | 2
PP |  |  |  | Montáž podlahových konstrukcí podlahových roštů v osové vzdálenosti 500 mm podlah připevněných šroubováním - P04
VV |  |  |  | 660*3.4236*5.3=11 975.753 [A]
TS
P | 193 | 76759012R |  | Rektifikační terče pod roznášecí rošt,nastavitelná výška120-160mm, ocel nerez trubka průměr 80mm,navařené roznášecí desky 160x160mm,kompl prov - D+M - vodní prv | KUS | 148 | 5e-05 |  |  |  | 0 |  | [bez vazby na CS] |  | 2
PP |  |  |  | Rektifikační terče pod roznášecí rošt,nastavitelná výška120-160mm, ocel nerez trubka průměr 80mm,navařené roznášecí desky 160x160mm,kompl prov - D+M - vodní prvek
VV
TS
P | 194 | 1455000R |  | profil ocelový nerezový ocel tř. 1.4571, obdelníkový průřez 80x60x4mm | KG | 2229.687 | 1 |  |  |  | 0 |  | [bez vazby na CS] |  | 2
PP |  |  |  | profil ocelový nerezový ocel tř. 1.4571, obdelníkový průřez 80x60x4mm
VV
TS
P | 195 | 76759012R1 |  | Rektifikační stojky pod roznášecí rošt,nastavitelná výška, ocel trubka průměr 80mm,navařené roznášecí desky 150x150x8mm,žárově pozinkováno,kompl prov - D+M | M2 | 660 | 5e-05 |  |  |  | 0 |  | [bez vazby na CS] |  | 2
PP |  |  |  | Rektifikační stojky pod roznášecí rošt,nastavitelná výška, ocel trubka průměr 80mm,navařené roznášecí desky 150x150x8mm,žárově pozinkováno,kompl prov - D+M
VV
TS
P | 196 | 14550248 |  | profil ocelový svařovaný jakost S235 průřez čtvercový 50x50x4mm | T | 13.174 | 1 |  |  |  | 0 |  | CS ÚRS 2022 02 |  | 2
PP |  |  |  | profil ocelový svařovaný jakost S235 průřez čtvercový 50x50x4mm
VV |  |  |  | 660*3.4236*0.0053=11.976 [A] A * 1.1Koeficient množství=13.174 [B]
TS
P | 197 | 76799100R |  | Žárové pozinkování jeklů 50x50x4 mm | KG | 11975.753 | 0.00024 |  |  |  | 0 |  | [bez vazby na CS] |  | 2
PP |  |  |  | Žárové pozinkování jeklů 50x50x4 mm
VV
TS
P | 198 | 7679951R1 |  | Pomocné zámečnické konstrukce | KG | 5000 | 6e-05 |  |  |  | 0 |  | [bez vazby na CS] |  | 2
PP |  |  |  | Pomocné zámečnické konstrukce
VV |  |  |  | Dočasné a montážní kotvení v průběhu realizace. 5000=5 000.000 [A]
TS
P | 199 | 7679951R2 |  | Atypický výrobek - svařenec z ocel. plechu pro zavíčkování prostupů ŽB mostní konstrukcí,kompl prov D+M | KG | 11 | 6e-05 |  |  |  | 0 |  | [bez vazby na CS] |  | 2
PP |  |  |  | Atypický výrobek - svařenec z ocel. plechu pro zavíčkování prostupů ŽB mostní konstrukcí,kompl prov D+M
VV |  |  |  | Pro zavíčkování prostupů po osazení jednotlivých rozvodů (voda, EL, kanalizace). Rozměr 400x400 mm. Materiál: plech tl. 4 mm - nerezová ocel třídy 1.4571. 11=11.000 [A]
TS
P | 200 | 7679951R3 |  | Oplechování paty sloupu (zastřešení nad 2.NP) - kazeta z nerezového plechu tl. 3 mm, výška 100 mm nad úroveň dlažby. Nerezová ocel třídy 1.4571,kompl prov D+M | KG | 10 | 6e-05 |  |  |  | 0 |  | [bez vazby na CS] |  | 2
PP |  |  |  | Oplechování paty sloupu (zastřešení nad 2.NP) - kazeta z nerezového plechu tl. 3 mm, výška 100 mm nad úroveň dlažby. Nerezová ocel třídy 1.4571,kompl prov D+M
VV |  |  |  | 10=10.000 [A]
TS
P | 201 | 998767101 |  | Přesun hmot tonážní pro zámečnické konstrukce v objektech v do 6 m | T | 48.184 | 0 |  |  |  | 0 |  | CS ÚRS 2022 02 |  | 2
PP |  |  |  | Přesun hmot tonážní pro zámečnické konstrukce v objektech v do 6 m
VV
TS
SD |  | 772 |  | Podlahy z kamene
P | 202 | 772231303 |  | Montáž obkladu schodišťových stupňů deskami z tvrdých kamenů kladených do malty s přímou nebo zakřivenou výstupní čárou deskami stupnicovými pravoúhlými nebo ko | M | 466 | 0.014 |  |  |  | 0 |  | CS ÚRS 2022 02 |  | 2
PP |  |  |  | Montáž obkladu schodišťových stupňů deskami z tvrdých kamenů kladených do malty s přímou nebo zakřivenou výstupní čárou deskami stupnicovými pravoúhlými nebo kosoúhlými, tl. přes 30 do 50 mm, první a poslední stupeň žluté barvy - P08
VV |  |  |  | 466=466.000 [A]
TS
P | 203 | 5838762R |  | Nášlapy žula tryskaná + kartáčovaná tl. 40mm,protiskluzná úprava hrany stupně 3x karbonidový pásek ML_07_02_06 | M2 | 179.41 | 0.108 |  |  |  | 0 |  | [bez vazby na CS] |  | 2
PP |  |  |  | Nášlapy žula tryskaná + kartáčovaná tl. 40mm,protiskluzná úprava hrany stupně 3x karbonidový pásek ML_07_02_06
VV |  |  |  | 0.35*466=163.100 [A] A * 1.1Koeficient množství=179.410 [B]
TS
P | 204 | 772231413 |  | Montáž obkladu schodišťových stupňů deskami z tvrdých kamenů kladených do malty s přímou nebo zakřivenou výstupní čárou deskami podstupnicovými v. do 200 mm, tl | M | 466 | 0.0078 |  |  |  | 0 |  | CS ÚRS 2022 02 |  | 2
PP |  |  |  | Montáž obkladu schodišťových stupňů deskami z tvrdých kamenů kladených do malty s přímou nebo zakřivenou výstupní čárou deskami podstupnicovými v. do 200 mm, tl. do 30 mm - P08
VV
TS
P | 205 | 5838663R |  | Podstupnice žula tryskaná + kartáčovaná tl. 30mm | M2 | 53.823 | 0.014 |  |  |  | 0 |  | [bez vazby na CS] |  | 2
PP |  |  |  | Podstupnice žula tryskaná + kartáčovaná tl. 30mm
VV |  |  |  | 0.105*466=48.930 [A] A * 1.1Koeficient množství=53.823 [B]
TS
P | 206 | 772521150 |  | Kladení dlažby z kamene do malty z nejvýše dvou rozdílných druhů pravoúhlých desek nebo dlaždic ve skladbě se pravidelně opakujících, tl. přes 30 do 50 mm | M2 | 3645 | 0.04 |  |  |  | 0 |  | CS ÚRS 2022 02 |  | 2
PP |  |  |  | Kladení dlažby z kamene do malty z nejvýše dvou rozdílných druhů pravoúhlých desek nebo dlaždic ve skladbě se pravidelně opakujících, tl. přes 30 do 50 mm
VV |  |  |  | P1 3595=3 595.000 [A] P10 50=50.000 [B] Celkem: A+B=3 645.000 [C]
TS
P | 207 | 5838113R |  | Žulová velkoformátová dlažba (česká žula) vel 900x600x40 mm povrch opalovaný+kartáčovaný ML_07_02_06 | M2 | 3790.8 | 0.108 |  |  |  | 0 |  | [bez vazby na CS] |  | 2
PP |  |  |  | Žulová velkoformátová dlažba (česká žula) vel 900x600x40 mm povrch opalovaný+kartáčovaný ML_07_02_06
VV
TS
P | 208 | 772521260 |  | Kladení dlažby z kamene do lepidla z nejvýše dvou rozdílných druhů pravoúhlých desek nebo dlaždic ve skladbě se pravidelně opakujících, tl. přes 50 do 70 mm | M2 | 591 | 0.011 |  |  |  | 0 |  | CS ÚRS 2022 02 |  | 2
PP |  |  |  | Kladení dlažby z kamene do lepidla z nejvýše dvou rozdílných druhů pravoúhlých desek nebo dlaždic ve skladbě se pravidelně opakujících, tl. přes 50 do 70 mm
VV |  |  |  | P2 591=591.000 [A] Celkem: A=591.000 [B]
TS
P | 209 | 5838100R |  | Kamenná dlažba,typ Pražská mozaika černá tmavý mramor,pochozí povrch štípaný,boky řezané,vel 60x60x60 mm ML_07_02_06 | M2 | 650.1 | 0.177 |  |  |  | 0 |  | [bez vazby na CS] |  | 2
PP |  |  |  | Kamenná dlažba,typ Pražská mozaika černá tmavý mramor,pochozí povrch štípaný,boky řezané,vel 60x60x60 mm ML_07_02_06
VV
TS
P | 210 | 77252812R |  | Kladení dlažby z kamene tl 70 mm do nosného roštu tl 80 mm z pravoúhlých desek nebo dlaždic vč vypodložení mezery tl 10 mm - vodní prvek | M2 | 66 | 0.0016 |  |  |  | 0 |  | [bez vazby na CS] |  | 2
PP |  |  |  | Kladení dlažby z kamene tl 70 mm do nosného roštu tl 80 mm z pravoúhlých desek nebo dlaždic vč vypodložení mezery tl 10 mm - vodní prvek
VV
TS
P | 211 | 5838110R |  | Žulová velkoformátová dlažba max vel 8900x590x70 mm povrch pískovaný a kartáčovaný | M2 | 72.6 | 0.189 |  |  |  | 0 |  | [bez vazby na CS] |  | 2
PP |  |  |  | Žulová velkoformátová dlažba max vel 8900x590x70 mm povrch pískovaný a kartáčovaný
VV
TS
P | 212 | 7729913R1 |  | Nerezové dělící profily dlažeb - Z.Dp1,kompl prov D+M | M | 95 | 0 |  |  |  | 0 |  | [bez vazby na CS] |  | 2
PP |  |  |  | Nerezové dělící profily dlažeb - Z.Dp1,kompl prov D+M
VV |  |  |  | Nerezový pásek v=50 mm, š=4mm, kotveno pomocí navařených nerez trnů ukotvených do podkladního betonu chemicky, alt. pomocí L profilů. Nerezová ocel třídy 1,4571. 95=95.000 [A]
TS
P | 213 | 7729913R2 |  | Nerezové dělící profily dlažeb - Z.Dp2,kompl prov D+M | M | 135 | 0 |  |  |  | 0 |  | [bez vazby na CS] |  | 2
PP |  |  |  | Nerezové dělící profily dlažeb - Z.Dp2,kompl prov D+M
VV |  |  |  | Nerezový pásek 80mm,tl 4 mm s navařenými kotvícími packami 50x150 mm tl 4 mm pozink Nerezová ocel třídy 1,4571. 135=135.000 [A]
TS
P | 214 | 772991421 |  | Dlažby z kamene - ostatní práce impregnační nátěr včetně základního čištění jednovrstvý (penetrace) ML_07_02_06 | M2 | 4406 | 0.00016 |  |  |  | 0 |  | CS ÚRS 2022 02 |  | 2
PP |  |  |  | Dlažby z kamene - ostatní práce impregnační nátěr včetně základního čištění jednovrstvý (penetrace) ML_07_02_06
VV |  |  |  | P1 3595=3 595.000 [A] P2 591=591.000 [B] P8 170=170.000 [C] P10 50=50.000 [D] Celkem: A+B+C+D=4 406.000 [E]
TS
P | 215 | 998772101 |  | Přesun hmot pro kamenné dlažby, obklady schodišťových stupňů a soklů stanovený z hmotnosti přesunovaného materiálu vodorovná dopravní vzdálenost do 50 m v objek | T | 721.596 | 0 |  |  |  | 0 |  | CS ÚRS 2022 02 |  | 2
PP |  |  |  | Přesun hmot pro kamenné dlažby, obklady schodišťových stupňů a soklů stanovený z hmotnosti přesunovaného materiálu vodorovná dopravní vzdálenost do 50 m v objektech výšky do 6 m
VV
TS
SD |  | 8 |  | Trubní vedení
P | 71 | 893215121 |  | Šachtice vodoměrná vel 1180x810 mm se stěnami z betonu se základovou deskou (dnem) z betonu s cementovým potěrem, s vyspravením nerovností, s vynecháním prostup | M3 | 0.86 | 1.4229 |  |  |  | 0 |  | CS ÚRS 2022 02 |  | 2
PP |  |  |  | Šachtice vodoměrná vel 1180x810 mm se stěnami z betonu se základovou deskou (dnem) z betonu s cementovým potěrem, s vyspravením nerovností, s vynecháním prostupů ve stěnách pro potrubí a jeho obetonováním, bez poklopu, obestavěného prostoru do 0,75 m3
VV |  |  |  | 1.18*0.81*0.45*2=0.860 [A]
TS
P | 72 | 89421511R |  | Šachtice revizní vel 710x710 mm se stěnami z betonu se základovou deskou (dnem) z betonu, s vyspravením s nerovností, obetonováním potrubí ve stěnách a nade dne | M3 | 10.208 | 1.6854 |  |  |  | 0 |  | [bez vazby na CS] |  | 2
PP |  |  |  | Šachtice revizní vel 710x710 mm se stěnami z betonu se základovou deskou (dnem) z betonu, s vyspravením s nerovností, obetonováním potrubí ve stěnách a nade dnem, s cementovým potěrem ve spádu k čisticí vložce, bez poklopu, obestavěného prostoru do 1,30 m3
VV |  |  |  | 0.71*0.71*0.45*45=10.208 [A]
TS
P | 73 | 89910411R |  | Nerezový poklop vel 750x750 mm proh zadlažďováníh - kompl prov D+M - vodní prvek | KUS | 1 | 0 |  |  |  | 0 |  | [bez vazby na CS] |  | 2
PP |  |  |  | Nerezový poklop vel 750x750 mm proh zadlažďováníh - kompl prov D+M - vodní prvek
VV
TS
P | 74 | 8994011R1 |  | Šachtový zadlažďovací poklop pochozí 600x600 mm, max. výšky 95 mm, vodotěsný, tlakotěsný; vč. lemu po obvodu; šrouby pouze v rozích poklopu; materiál: nerezová | KUS | 36 | 0.06383 |  |  |  | 0 |  | [bez vazby na CS] |  | 2
PP |  |  |  | Šachtový zadlažďovací poklop pochozí 600x600 mm, max. výšky 95 mm, vodotěsný, tlakotěsný; vč. lemu po obvodu; šrouby pouze v rozích poklopu; materiál: nerezová ocel třídy 1.4571,kompl prov D+M
VV
TS
P | 75 | 8994011R2 |  | Šachtový zadlažďovací poklop pochozí 600x600 mm, max. výšky 95 mm, vodotěsný, tlakotěsný; vč. lemu po obvodu; šrouby pouze v rozích poklopu; materiál: nerezová | KUS | 9 | 0.06383 |  |  |  | 0 |  | [bez vazby na CS] |  | 2
PP |  |  |  | Šachtový zadlažďovací poklop pochozí 600x600 mm, max. výšky 95 mm, vodotěsný, tlakotěsný; vč. lemu po obvodu; šrouby pouze v rozích poklopu; materiál: nerezová ocel třídy 1.4571,vč. vnitřního otvoru pro umístění elektro sloupku,kompl prov D+M
VV |  |  |  | Pozn. šachtový poklop bude již z výroby připraven pro osazení konkrétního typu EL sloupku. Spára bude provedena vodotěsně. 9=9.000 [A]
TS
P | 76 | 8994011R2a |  | Výsuvný elektro sloupek (součást šachtového poklopu)16A, IP44/55, včetně dopojení kanalizace do místa prostupu platformou.kompl prov D+M | KUS | 9 | 0.06383 |  |  |  | 0 |  | [bez vazby na CS] |  | 2
PP |  |  |  | Výsuvný elektro sloupek (součást šachtového poklopu)16A, IP44/55, včetně dopojení kanalizace do místa prostupu platformou.kompl prov D+M
VV |  |  |  | 9=9.000 [A]
TS
P | 77 | 8994011R3 |  | Šachtové poklopy 1050x680 mm, s vnitřní otvíravou částí,Šachtový zadlažďovací poklop pochozí 1050x680 mm, max. výšky 95 mm, vodotěsný, tlakotěsný; vč. lemu po o | KUS | 2 | 0.06383 |  |  |  | 0 |  | [bez vazby na CS] |  | 2
PP |  |  |  | Šachtové poklopy 1050x680 mm, s vnitřní otvíravou částí,Šachtový zadlažďovací poklop pochozí 1050x680 mm, max. výšky 95 mm, vodotěsný, tlakotěsný; vč. lemu po obvodu; šrouby pouze v rozích poklopu; materiál: nerezová ocel třídy 1.4571,kompl prov D+M
VV |  |  |  | Vč. vnitřního otevíravého poklopu 250x250 mm pro napojení vodovodní přípojky. Vodotěsné provedení spáry 2=2.000 [A]
TS
P | 78 | 8994011R4 |  | Ocelové těleso vymezující prostor šachty 600x600 mm, pro šachty dešťové kanalizace,kompl prov D+M | KUS | 10 | 0.06383 |  |  |  | 0 |  | [bez vazby na CS] |  | 2
PP |  |  |  | Ocelové těleso vymezující prostor šachty 600x600 mm, pro šachty dešťové kanalizace,kompl prov D+M
VV |  |  |  | Atypický výrobek, revizní šachta 600x600 mm, v. 350-400 mm, vč. dna, vč. lemu pro osazení typového šachtového poklopu; vč. nátoku a výtoku (DN160); vč. nerezové mříže pro zachycení nečistot přes celý průřez šachty; vč. podbetonávky tl. 30-50 mm; materiál: plech tl. 5 m - nerezová ocel třídy 1.4571. 10=10.000 [A]
TS
P | 79 | 8994011R5 |  | Mechanický zvedák pro manipulaci s poklopy. Umožňující ruční manipulaci se šachtovým poklopem. Specifikace dle vybraného výrobce.,kompl prov D+M | KUS | 1 | 0.06383 |  |  |  | 0 |  | [bez vazby na CS] |  | 2
PP |  |  |  | Mechanický zvedák pro manipulaci s poklopy. Umožňující ruční manipulaci se šachtovým poklopem. Specifikace dle vybraného výrobce.,kompl prov D+M
VV |  |  |  | 1=1.000 [A]
TS
P | 80 | 89962015R |  | Obetonování šachty železobeton - kompl prov | M3 | 9 | 0 |  |  |  | 0 |  | [bez vazby na CS] |  | 2
PP |  |  |  | Obetonování šachty železobeton - kompl prov
VV
TS
SD |  | 9 |  | Ostatní konstrukce a práce, bourání
P | 81 | 91522311R |  | Orientační prvky před schodištěm varovný pás šířky 400 mm - montáž | M | 44 | 0.00354 |  |  |  | 0 |  | [bez vazby na CS] |  | 2
PP |  |  |  | Orientační prvky před schodištěm varovný pás šířky 400 mm - montáž
VV
TS
P | 82 | 583311R1 |  | Profilovaná žulová dlažba drsněna otryskáním,š 400 mm,česká žula | M | 44 | 0.131 |  |  |  | 0 |  | [bez vazby na CS] |  | 2
PP |  |  |  | Profilovaná žulová dlažba drsněna otryskáním,š 400 mm,česká žula
VV
TS
P | 83 | 91522312R |  | Orientační prvky pro nevidoméu na pozemních komunikacích a komunikacích pro pěší vodicí linie šířky 400 mm - montáž | M | 166 | 0.00219 |  |  |  | 0 |  | [bez vazby na CS] |  | 2
PP |  |  |  | Orientační prvky pro nevidoméu na pozemních komunikacích a komunikacích pro pěší vodicí linie šířky 400 mm - montáž
VV
TS
P | 84 | 583811R1 |  | Žulová dlažba - vodící linie pro nevidomé 400 x 400 x 40 mm, ctětínská žula ML_07_02_07 | M | 166 | 0.096 |  |  |  | 0 |  | [bez vazby na CS] |  | 2
PP |  |  |  | Žulová dlažba - vodící linie pro nevidomé 400 x 400 x 40 mm, ctětínská žula ML_07_02_07
VV
TS
P | 85 | 9191231R1 |  | Úprava dilatace v dlažbě,kompl prov D+M | M | 460 | 0.00037 |  |  |  | 0 |  | [bez vazby na CS] |  | 2
PP |  |  |  | Úprava dilatace v dlažbě,kompl prov D+M
VV |  |  |  | pružný dilatační pás ML_02_02_01 : -pružný dilatační pás z elastomeru na bázi butylu s flexibilní centrální částí, po stranách s přírubou pro vodotěsné napojení na hydroizolační souvrství z pásů na bázi modifikovaného asfaltu. spodní kotvení dilatačního pásu : - nerezový ohýbaný profil kotvený k ŽB podkladu, s kotvícími trny se závity, 1mb tvoří dva profily symetricky po obou stranách spáry Profil tvoří okraj-vymezení spádového betonu. Kotvení pomocí chemických kotev. 460=460.000 [A]
TS
P | 86 | 9191231R2 |  | Horní nástavba dilatačního pásu s dilatačním profilem vodotěsným,kompl prov D+M | M | 195 | 0.00037 |  |  |  | 0 |  | [bez vazby na CS] |  | 2
PP |  |  |  | Horní nástavba dilatačního pásu s dilatačním profilem vodotěsným,kompl prov D+M
VV |  |  |  | Nerezový ohýbaný profil pro mechanické ukotvení dilatačního pásu a pro nakotvení a vynesení dilatačního profilu, Tvar písmene L. Kotvení ke spodnímu profilu pomocí nerez šroubů. Profil je pouze v místech pochozí dlažby. Konce profilu vodotěsně ukončeny. hydroizolační dilatační profil - typ 1 ML_02_02_02 : - vodotěsný dilatační profil zátěžový. Šířka spáry 50mm, pohyb +-25mm 195=195.000 [A]
TS
P | 87 | 9191231R3 |  | Horní nástavba dilatačního pásu s dilatačním profilem bez požadavku na vodotěsnost,kompl prov D+M | M | 160 | 0.00037 |  |  |  | 0 |  | [bez vazby na CS] |  | 2
PP |  |  |  | Horní nástavba dilatačního pásu s dilatačním profilem bez požadavku na vodotěsnost,kompl prov D+M
VV |  |  |  | Nerezový ohýbaný profil pro mechanické ukotvení dilatačního pásu a pro nakotvení a vynesení dilatačního profilu, Tvar písmene L. Kotvení ke spodnímu profilu pomocí nerez šroubů. Profil je pouze v místech pochozí dlažby. Konce profilu vodotěsně ukončeny. hydroizolační dilatační profil - typ 2 ML_02_02_03 : - dilatace š=40mm, pohyb ve spáře +-10mm. Dilatace ve vazbě na průtočnou dlažbu na terčích podél ochoze sousedního objektu 160=160.000 [A]
TS
P | 88 | 935113111 |  | Osazení odvodňovacího žlabu s krycím roštem polymerbetonového šířky do 200 mm vč revizních kusů a všech doplňků | M | 636.5 | 0.29221 |  |  |  | 0 |  | CS ÚRS 2022 02 |  | 2
PP |  |  |  | Osazení odvodňovacího žlabu s krycím roštem polymerbetonového šířky do 200 mm vč revizních kusů a všech doplňků
VV |  |  |  | 596=596.000 [A] vodní prvek 40.5=40.500 [B] Celkem: A+B=636.500 [C]
TS
P | 89 | 592271R1 |  | žlab odvodňovací z polymerbetonu vodotěsný,bez spádu dna, nerezová hran,štěrbinový nástavec - ML_04_02_01 vč revizních kusů a všech doplňků | M | 636.5 | 0.0475 |  |  |  | 0 |  | [bez vazby na CS] |  | 2
PP |  |  |  | žlab odvodňovací z polymerbetonu vodotěsný,bez spádu dna, nerezová hran,štěrbinový nástavec - ML_04_02_01 vč revizních kusů a všech doplňků
VV
TS
P | 90 | 592271R2 |  | atypický odtokový žlab po celém obvodu VP, s rovnou i obloukovou částí vč 4 čistících kusů a dvoustupňových typizovaných vpustí Materiál: nerezová ocel třídy 1. | M | 40.5 | 0.0475 |  |  |  | 0 |  | [bez vazby na CS] |  | 2
PP |  |  |  | atypický odtokový žlab po celém obvodu VP, s rovnou i obloukovou částí vč 4 čistících kusů a dvoustupňových typizovaných vpustí Materiál: nerezová ocel třídy 1.4571.
VV
TS
P | 91 | 935923216 |  | Osazení vpusti pro žlab šířky do 200 mm (dodávka v rámci žlabu) - vodní prvek | KUS | 4 | 0.27205 |  |  |  | 0 |  | CS ÚRS 2022 02 |  | 2
PP |  |  |  | Osazení vpusti pro žlab šířky do 200 mm (dodávka v rámci žlabu) - vodní prvek
VV
TS
P | 92 | 9360000R1 |  | Herní prvek - výrobek | SOUBOR | 1 | 0 |  |  |  | 0 |  | [bez vazby na CS] |  | 2
PP |  |  |  | Herní prvek - výrobek
VV
TS
P | 93 | 9360000R2 |  | Herní prvek - montáž vč spodní stavby | SOUBOR | 1 | 0 |  |  |  | 0 |  | [bez vazby na CS] |  | 2
PP |  |  |  | Herní prvek - montáž vč spodní stavby
VV
TS
P | 94 | 9360000R3 |  | Herní prvek - doprava montážníci vč materiálu | SOUBOR | 1 | 0 |  |  |  | 0 |  | [bez vazby na CS] |  | 2
PP |  |  |  | Herní prvek - doprava montážníci vč materiálu
VV
TS
P | 95 | 9360000R4 |  | Herní prvek - certifikace | SOUBOR | 1 | 0 |  |  |  | 0 |  | [bez vazby na CS] |  | 2
PP |  |  |  | Herní prvek - certifikace
VV
TS
P | 96 | 936001R01 |  | Nízký květník - laminátová konstrukce vyztužená po obvodu jeklovou kcí,odtok nad dnem,š.600 mm,d.1500 mm (1 segment) - kompl prov D+M, typ 1 | KUS | 6 | 0 |  |  |  | 0 |  | [bez vazby na CS] |  | 2
PP |  |  |  | Nízký květník - laminátová konstrukce vyztužená po obvodu jeklovou kcí,odtok nad dnem,š.600 mm,d.1500 mm (1 segment) - kompl prov D+M, typ 1
VV
TS
P | 97 | 936001R02 |  | Nízký květník - laminátová konstrukce vyztužená po obvodu jeklovou kcí,odtok nad dnem,š.600 mm,d.3000 mm (2 segmenty) - kompl prov D+M, typ 2 | KUS | 7 | 0 |  |  |  | 0 |  | [bez vazby na CS] |  | 2
PP |  |  |  | Nízký květník - laminátová konstrukce vyztužená po obvodu jeklovou kcí,odtok nad dnem,š.600 mm,d.3000 mm (2 segmenty) - kompl prov D+M, typ 2
VV
TS
P | 98 | 936001R03 |  | Nízký květník - laminátová konstrukce vyztužená po obvodu jeklovou kcí,odtok nad dnem,š.600 mm,d.6000 mm (3 segmenty) - kompl prov D+M, typ 3 | KUS | 4 | 0 |  |  |  | 0 |  | [bez vazby na CS] |  | 2
PP |  |  |  | Nízký květník - laminátová konstrukce vyztužená po obvodu jeklovou kcí,odtok nad dnem,š.600 mm,d.6000 mm (3 segmenty) - kompl prov D+M, typ 3
VV
TS
P | 99 | 936001R04 |  | Nízký květník - laminátová konstrukce vyztužená po obvodu jeklovou kcí,odtok nad dnem,š.600 mm,d.7500 mm (4 segmenty) - kompl prov D+M, typ 4 | KUS | 2 | 0 |  |  |  | 0 |  | [bez vazby na CS] |  | 2
PP |  |  |  | Nízký květník - laminátová konstrukce vyztužená po obvodu jeklovou kcí,odtok nad dnem,š.600 mm,d.7500 mm (4 segmenty) - kompl prov D+M, typ 4
VV
TS
P | 100 | 936001R05 |  | Nízký květník - laminátová konstrukce vyztužená po obvodu jeklovou kcí,odtok nad dnem,š.600 mm,d.7150 mm (atyp délka) - kompl prov D+M, typ 5 | KUS | 1 | 0 |  |  |  | 0 |  | [bez vazby na CS] |  | 2
PP |  |  |  | Nízký květník - laminátová konstrukce vyztužená po obvodu jeklovou kcí,odtok nad dnem,š.600 mm,d.7150 mm (atyp délka) - kompl prov D+M, typ 5
VV
TS
P | 101 | 936001R06 |  | Nízký květník - laminátová konstrukce vyztužená po obvodu jeklovou kcí,odtok nad dnem,š.600 mm,d.9200 mm (atyp délka) - kompl prov D+M, typ 6 | KUS | 1 | 0 |  |  |  | 0 |  | [bez vazby na CS] |  | 2
PP |  |  |  | Nízký květník - laminátová konstrukce vyztužená po obvodu jeklovou kcí,odtok nad dnem,š.600 mm,d.9200 mm (atyp délka) - kompl prov D+M, typ 6
VV
TS
P | 102 | 936001R07 |  | Solitérní sklolaminátový květník pro stromy výšky 1100mm, dolní průměr 1300mm, horní průměr 1700mm, RAL7016, 30% lesk. Obsahuje vnitřní izolaci květníku a oka p | KUS | 6 | 0.06 |  |  |  | 0 |  | [bez vazby na CS] |  | 2
PP |  |  |  | Solitérní sklolaminátový květník pro stromy výšky 1100mm, dolní průměr 1300mm, horní průměr 1700mm, RAL7016, 30% lesk. Obsahuje vnitřní izolaci květníku a oka pro kotvení kořenového balu - kompl prov D+M+kotvení ML_09_07_07
VV
TS
P | 103 | 936124R01 |  | Květník LB1 - Prefabrikovaná obruba květníků,kompl prov D+M | M3 | 22.821 | 2.45 |  |  |  | 0 |  | [bez vazby na CS] |  | 2
PP |  |  |  | Květník LB1 - Prefabrikovaná obruba květníků,kompl prov D+M
VV |  |  |  | ML_09_07_08 Prefabrikované lavičky z HPC betonu bílé barvy s příměsi drceného mramoru Carrara, svítidla jsou předmětem SO 11-86-03, součástí laviček je protrubkování pro kabeláž a revizní otvory 22.821=22.821 [A]
TS
P | 104 | 936124R02 |  | Květník LB2 - Prefabrikovaná obruba květníků,kompl prov D+M | M3 | 21.297 | 2.45 |  |  |  | 0 |  | [bez vazby na CS] |  | 2
PP |  |  |  | Květník LB2 - Prefabrikovaná obruba květníků,kompl prov D+M
VV |  |  |  | ML_09_07_08 Prefabrikované lavičky s integrovaným LED osvětlením z HPC betonu bílé barvy s příměsi drceného mramoru Carrara, svítidla jsou předmětem SO 11-86-03, součástí laviček je protrubkování pro kabeláž a revizní otvory 21.297=21.297 [A]
TS
P | 105 | 936124R03 |  | Květník LB3 - Prefabrikovaná obruba květníků,kompl prov D+M | M3 | 22.61 | 2.45 |  |  |  | 0 |  | [bez vazby na CS] |  | 2
PP |  |  |  | Květník LB3 - Prefabrikovaná obruba květníků,kompl prov D+M
VV |  |  |  | ML_09_07_08 Prefabrikované lavičky s integrovaným LED osvětlením z HPC betonu bílé barvy s příměsi drceného mramoru Carrara, svítidla jsou předmětem SO 11-86-03, součástí laviček je protrubkování pro kabeláž a revizní otvory 22.61=22.610 [A]
TS
P | 106 | 936124R04 |  | Květník LB4 - Prefabrikovaná obruba květníků,kompl prov D+M | M3 | 16.52 | 2.45 |  |  |  | 0 |  | [bez vazby na CS] |  | 2
PP |  |  |  | Květník LB4 - Prefabrikovaná obruba květníků,kompl prov D+M
VV |  |  |  | ML_09_07_08 Prefabrikované lavičky s integrovaným LED osvětlením z HPC betonu bílé barvy s příměsi drceného mramoru Carrara, svítidla jsou předmětem SO 11-86-03, součástí laviček je protrubkování pro kabeláž a revizní otvory 16.52=16.520 [A]
TS
P | 107 | 936124R05 |  | Květník LB5 - Prefabrikovaná obruba květníků,kompl prov D+M | M3 | 26.289 | 2.45 |  |  |  | 0 |  | [bez vazby na CS] |  | 2
PP |  |  |  | Květník LB5 - Prefabrikovaná obruba květníků,kompl prov D+M
VV |  |  |  | ML_09_07_08 Prefabrikované lavičky s integrovaným LED osvětlením z HPC betonu bílé barvy s příměsi drceného mramoru Carrara, svítidla jsou předmětem SO 11-86-03, součástí laviček je protrubkování pro kabeláž a revizní otvory 26.289=26.289 [A]
TS
P | 108 | 936124R06 |  | Květník LB6 - Prefabrikovaná obruba květníků,kompl prov D+M | M3 | 20.058 | 2.45 |  |  |  | 0 |  | [bez vazby na CS] |  | 2
PP |  |  |  | Květník LB6 - Prefabrikovaná obruba květníků,kompl prov D+M
VV |  |  |  | ML_09_07_08 Prefabrikované lavičky s integrovaným LED osvětlením z HPC betonu bílé barvy s příměsi drceného mramoru Carrara, svítidla jsou předmětem SO 11-86-03, součástí laviček je protrubkování pro kabeláž a revizní otvory 20.058=20.058 [A]
TS
P | 109 | 936124R07 |  | Květník LB7 - Prefabrikovaná obruba květníků,kompl prov D+M | M3 | 29.286 | 2.45 |  |  |  | 0 |  | [bez vazby na CS] |  | 2
PP |  |  |  | Květník LB7 - Prefabrikovaná obruba květníků,kompl prov D+M
VV |  |  |  | ML_09_07_08 Prefabrikované lavičky s integrovaným LED osvětlením z HPC betonu bílé barvy s příměsi drceného mramoru Carrara, svítidla jsou předmětem SO 11-86-03, součástí laviček je protrubkování pro kabeláž a revizní otvory 29.286=29.286 [A]
TS
P | 110 | 936124R08 |  | Květník LB8 - Prefabrikovaná obruba květníků,kompl prov D+M | M3 | 15.097 | 2.45 |  |  |  | 0 |  | [bez vazby na CS] |  | 2
PP |  |  |  | Květník LB8 - Prefabrikovaná obruba květníků,kompl prov D+M
VV |  |  |  | ML_09_07_08 Prefabrikované lavičky s integrovaným LED osvětlením z HPC betonu bílé barvy s příměsi drceného mramoru Carrara, svítidla jsou předmětem SO 11-86-03, součástí laviček je protrubkování pro kabeláž a revizní otvory 15.097=15.097 [A]
TS
P | 111 | 936124R09 |  | Květník LB9 - Prefabrikovaná obruba květníků,kompl prov D+M | M3 | 6.946 | 2.45 |  |  |  | 0 |  | [bez vazby na CS] |  | 2
PP |  |  |  | Květník LB9 - Prefabrikovaná obruba květníků,kompl prov D+M
VV |  |  |  | ML_09_07_08 Prefabrikované lavičky s integrovaným LED osvětlením z HPC betonu bílé barvy s příměsi drceného mramoru Carrara, svítidla jsou předmětem SO 11-86-03, součástí laviček je protrubkování pro kabeláž a revizní otvory 6.946=6.946 [A]
TS
P | 112 | 936124R10 |  | Květník LB10 - Prefabrikovaná obruba květníků,kompl prov D+M | M3 | 11.942 | 2.45 |  |  |  | 0 |  | [bez vazby na CS] |  | 2
PP |  |  |  | Květník LB10 - Prefabrikovaná obruba květníků,kompl prov D+M
VV |  |  |  | ML_09_07_08 Prefabrikované lavičky s integrovaným LED osvětlením z HPC betonu bílé barvy s příměsi drceného mramoru Carrara, svítidla jsou předmětem SO 11-86-03, součástí laviček je protrubkování pro kabeláž a revizní otvory 11.942=11.942 [A]
TS
P | 113 | 936124R11 |  | Květník LB11 - Prefabrikovaná obruba květníků,kompl prov D+M | M3 | 4.298 | 2.45 |  |  |  | 0 |  | [bez vazby na CS] |  | 2
PP |  |  |  | Květník LB11 - Prefabrikovaná obruba květníků,kompl prov D+M
VV |  |  |  | ML_09_07_08 Prefabrikované lavičky s integrovaným LED osvětlením z HPC betonu bílé barvy s příměsi drceného mramoru Carrara, svítidla jsou předmětem SO 11-86-03, součástí laviček je protrubkování pro kabeláž a revizní otvory 4.298=4.298 [A]
TS
P | 114 | 936124R12 |  | Květník LB12 - Prefabrikovaná obruba květníků,kompl prov D+M | M3 | 5.847 | 2.45 |  |  |  | 0 |  | [bez vazby na CS] |  | 2
PP |  |  |  | Květník LB12 - Prefabrikovaná obruba květníků,kompl prov D+M
VV |  |  |  | ML_09_07_08 Prefabrikované lavičky s integrovaným LED osvětlením z HPC betonu bílé barvy s příměsi drceného mramoru Carrara, svítidla jsou předmětem SO 11-86-03, součástí laviček je protrubkování pro kabeláž a revizní otvory 5.847=5.847 [A]
TS
P | 115 | 936124R13 |  | Květník LB13 - Prefabrikovaná obruba květníků,kompl prov D+M | M3 | 7.711 | 2.45 |  |  |  | 0 |  | [bez vazby na CS] |  | 2
PP |  |  |  | Květník LB13 - Prefabrikovaná obruba květníků,kompl prov D+M
VV |  |  |  | ML_09_07_08 Prefabrikované lavičky s integrovaným LED osvětlením z HPC betonu bílé barvy s příměsi drceného mramoru Carrara, svítidla jsou předmětem SO 11-86-03, součástí laviček je protrubkování pro kabeláž a revizní otvory 7.711=7.711 [A]
TS
P | 116 | 936124R21 |  | Sokl spodní části stupňovitého květníku,kompl prov D+M | M3 | 108 | 2.45 |  |  |  | 0 |  | [bez vazby na CS] |  | 2
PP |  |  |  | Sokl spodní části stupňovitého květníku,kompl prov D+M
VV |  |  |  | Prefabrikovaný soklový díl z HPC betonu bílé barvy s příměsí drceného mramoru Carrara tl. 40 mm, výšky 340 mm. Včetné nerez prvků kotvení. 108=108.000 [A]
TS
P | 117 | 9539421R1 |  | Ukončující profil - materiál nerez ocel, plech P5. včetně kotvení na chemii: závitová tyč M6, počet: 5ks / bm,kompl prov D+M - vodní prvek | M | 40 | 0.00468 |  |  |  | 0 |  | [bez vazby na CS] |  | 2
PP |  |  |  | Ukončující profil - materiál nerez ocel, plech P5. včetně kotvení na chemii: závitová tyč M6, počet: 5ks / bm,kompl prov D+M - vodní prvek
VV
TS
P | 118 | 953942R01 |  | Krytí horní spáry lavičky/květníku,kompl prov - D+M | M | 75 | 0.00525 |  |  |  | 0 |  | [bez vazby na CS] |  | 2
PP |  |  |  | Krytí horní spáry lavičky/květníku,kompl prov - D+M
VV |  |  |  | Nerezový pásek tl. 4mm, š. 160mm, jednostranně kotvený. Nerezová ocel třídy 1,4571. 75=75.000 [A]
TS
P | 119 | 953942R02 |  | Kotvení stožárových svítidel v rámci zelených květníků pomocí profilů z pozinkované oceli,schované pod zeminou.,kompl prov - D+M | KUS | 12 | 0.00525 |  |  |  | 0 |  | [bez vazby na CS] |  | 2
PP |  |  |  | Kotvení stožárových svítidel v rámci zelených květníků pomocí profilů z pozinkované oceli,schované pod zeminou.,kompl prov - D+M
VV |  |  |  | 12=12.000 [A]
TS
P | 120 | 953942R03 |  | Kotvení stožárových svítidel na kamenné dlažbě pomocí profilů z pozinkované oceli,schované pod dlažbou,kompl prov - D+M | KUS | 16 | 0.00525 |  |  |  | 0 |  | [bez vazby na CS] |  | 2
PP |  |  |  | Kotvení stožárových svítidel na kamenné dlažbě pomocí profilů z pozinkované oceli,schované pod dlažbou,kompl prov - D+M
VV |  |  |  | 16=16.000 [A]
TS
P | 121 | 953942R04 |  | Z.Kk-2 - Kotvení sklolaminátových květníků v části s dřevěnou palubou,kompl prov - D+M | KUS | 3 | 0.00525 |  |  |  | 0 |  | [bez vazby na CS] |  | 2
PP |  |  |  | Z.Kk-2 - Kotvení sklolaminátových květníků v části s dřevěnou palubou,kompl prov - D+M
VV |  |  |  | Pozinkovaná konstrukce pro kotvení sklolaminátových květníků k betonovému základu. Není součástí dodávky květníku a musí se vyrobit na míru 3=3.000 [A]
TS
P | 122 | 953942R05 |  | Z.Kk-2 - Kotvení sklolaminátových květníků na kamenné dlažbě,kompl prov - D+M | KUS | 3 | 0.00525 |  |  |  | 0 |  | [bez vazby na CS] |  | 2
PP |  |  |  | Z.Kk-2 - Kotvení sklolaminátových květníků na kamenné dlažbě,kompl prov - D+M
VV |  |  |  | Pozinkovaná konstrukce pro kotvení sklolaminátových květníků k betonovému základu. Není součástí dodávky květníku a musí se vyrobit na míru 3=3.000 [A]
TS
P | 123 | 953942R06 |  | Odvlhčovač technologické místnosti,kompl prov - D+M | KUS | 1 | 0.00525 |  |  |  | 0 |  | [bez vazby na CS] |  | 2
PP |  |  |  | Odvlhčovač technologické místnosti,kompl prov - D+M
VV |  |  |  | elektrický odvlhčovač 1=1.000 [A]
TS
P | 124 | 959R1 |  | Drobné konstrukce a práce u vodního prvku-přípomoce - vodní prvek | SOUBOR | 1 | 0.08033 |  |  |  | 0 |  | [bez vazby na CS] |  | 2
PP |  |  |  | Drobné konstrukce a práce u vodního prvku-přípomoce - vodní prvek
VV
TS
P | 125 | 959R2 |  | Pomocné konstrukce,ochrana provedených konstrukcí | SOUBOR | 1 | 0.08033 |  |  |  | 0 |  | [bez vazby na CS] |  | 2
PP |  |  |  | Pomocné konstrukce,ochrana provedených konstrukcí
VV
TS
P | 126 | 959R3 |  | Vzorkování | SOUBOR | 1 | 0.08033 |  |  |  | 0 |  | [bez vazby na CS] |  | 2
PP |  |  |  | Vzorkování
VV
TS
SD |  | 998 |  | Přesun hmot
P | 127 | 998012021 |  | Přesun hmot pro budovy občanské výstavby, bydlení, výrobu a služby s nosnou svislou konstrukcí monolitickou betonovou tyčovou nebo plošnou s jakýkoliv obvodovým | T | 7759.238 | 0 |  |  |  | 0 |  | CS ÚRS 2022 02 |  | 2
PP |  |  |  | Přesun hmot pro budovy občanské výstavby, bydlení, výrobu a služby s nosnou svislou konstrukcí monolitickou betonovou tyčovou nebo plošnou s jakýkoliv obvodovým pláštěm kromě vyzdívaného vodorovná dopravní vzdálenost do 100 m pro budovy výšky do 6 m
VV
TS

## SO 11-79-02
SŽDC05 |  |  |  | Soupis prací objektu | [10 empty] | 3
3
S | Stavba: | Zm02_5113720005 |  | Modernizace a dostavba ŽST Praha Masarykovo nádraží | [6 empty] | D.2.2.6 |  | Aspe | 0,00 | 2
O | Objekt: | D.2.2.6 |  | Drobná architektura a oplocení | [9 empty] | 15,00 | 2
Typ | Poř. číslo | Kód položky | Varianta | Název položky | MJ | Množství | Jednotková hmotnost | Celková hmotnost |  |  | Jednotková cena |  | Cenové soustavy | 21,00 | 2
Dodávka
[9 empty] | Jednotková | Celkem | Jednotková | Celkem |  |  |  | Počet položek s nulovou cenou
O1 |  | SO 11-79-02 |  | ŽST Praha Masarykovo nádraží, drobná architektura a oplocení
SD |  | 015 |  | Likvidace odpadů včetně dopravy
P | 1 | R015116 | 906 | LIKVIDACE ODPADŮ NEKONTAMINOVANÝCH - 17 01 01 BETON Z DEMOLIC OBJEKTŮ, ZÁKLADŮ TV včetně dopravy | T | 49 | 0 |  |  |  | 0 |  | ODP+d MASNA |  | 2
PP |  |  |  | „EVIDENČNÍ POLOŽKA. NEOCEŇOVAT! Položka se oceňuje pouze jako celek pod SO90-90“
VV |  |  |  | 1: odstraněné základové patky a základový pas z betonu 2: 24+25 3: Viz. Odpadové hospodářství
TS |  |  |  | 1. Položka obsahuje: • veškeré poplatky provozovateli skládky, recyklační linky nebo jiného zařízení na zpracování nebo likvidaci odpadů související s převzetím, uložením, zpracováním nebo likvidací odpadu, • náklady spojené s dopravou odpadu z místa stavby na místo převzetí provozovatelem skládky, recyklační linky nebo jiného zařízení na zpracování nebo likvidaci odpadů, • náklady spojené s vyložením a manipulací s materiálem v místě skládky. 2. Položka neobsahuje: • náklady spojené s naložením a manipulací s materiálem. **) 3. Způsob měření: • [měrná jednotka – nejčastěji Tuna] určující množství odpadu vytříděného v souladu se zákonem č. 185/2001 Sb., o nakládání s odpady, v platném znění
P | 2 | R015138 | 928 | LIKVIDACE ODPADŮ NEKONTAMINOVANÝCH - 17 04 07 SMĚSNÉ KOVY včetně dopravy | T | 4 | 0 |  |  |  | 0 |  | ODP+d MASNA |  | 2
PP |  |  |  | „EVIDENČNÍ POLOŽKA. NEOCEŇOVAT! Položka se oceňuje pouze jako celek pod SO90-90“
VV |  |  |  | 1: odstraněné pletivo oplocení, plech + sloupky 2: odhad hmotnosti; 4 3: Viz. Odpadové hospodářství
TS |  |  |  | 1. Položka obsahuje: • veškeré poplatky provozovateli skládky, recyklační linky nebo jiného zařízení na zpracování nebo likvidaci odpadů související s převzetím, uložením, zpracováním nebo likvidací odpadu, • náklady spojené s dopravou odpadu z místa stavby na místo převzetí provozovatelem skládky, recyklační linky nebo jiného zařízení na zpracování nebo likvidaci odpadů, • náklady spojené s vyložením a manipulací s materiálem v místě skládky. 2. Položka neobsahuje: • náklady spojené s naložením a manipulací s materiálem. **) 3. Způsob měření: • [měrná jednotka – nejčastěji Tuna] určující množství odpadu vytříděného v souladu se zákonem č. 185/2001 Sb., o nakládání s odpady, v platném znění
SD |  | 2 |  | Základy
P | 3 | 274315224 |  | Základové pasy z betonu prostého C 16/20 | M3 | 24.428 | 0 |  |  |  | 0 |  | CS ÚRS |  | 2
PP
VV |  |  |  | 1: Nový betonový základ oplocení 2: 0,5*0,7+0,5*0,25*77 3: základové patky 4: 3,14*0,175*0,175*0,9*167
TS |  |  |  | Technická specifikace položky odpovídá příslušné cenové soustavě
P | 4 | 273313611 | 1 | Základové desky z betonu tř. C 16/20 | M3 | 15.067 | 0 |  |  |  | 0 |  | CS ÚRS |  | 2
PP
VV |  |  |  | 1: Objem podhrabových desek nového oplocení 2: 2,45*0,3*0,05*410
TS |  |  |  | Technická specifikace položky odpovídá příslušné cenové soustavě
P | 5 | 28617003 |  | trubka kanalizační PP plnostěnná třívrstvá DN 150x1000mm SN10 | M | 6 | 0 |  |  |  | 0 |  | CS ÚRS |  | 2
PP
VV |  |  |  | 6=6.000 [A]
TS
SD |  | 3 |  | Svislé konstrukce
P | 6 | 338171122 |  | Osazování sloupků a vzpěr plotových ocelových v 2,8m se zabetonováním | KUS | 196 | 0 |  |  |  | 0 |  | CS ÚRS |  | 2
PP
VV |  |  |  | 1: 167 ocelových sloupků v. 2,8 m 2: 167*2,8*5/1000 3: 29 ocelových sloupků v. 3,03 m 4: 29*3,03*5/1000
TS |  |  |  | Technická specifikace položky odpovídá příslušné cenové soustavě
P | 7 | R553423 |  | Sloupek plotový ocelový výšky 2,8 m | KUS | 167 | 0 |  |  |  | 0 |  | [bez vazby na CS] |  | 2
PP
VV
TS |  |  |  | dodávka ocelového spoupku vč. spojovacího materiálu
P | 8 | R553424 |  | Sloupek plotový ocelový výšky 3 m | KUS | 29 | 0 |  |  |  | 0 |  | [bez vazby na CS] |  | 2
PP
VV
TS |  |  |  | dodávka ocelového spoupku vč. spojovacího materiálu
SD |  | 8 |  | Potrubí
P | 9 | 871310310 |  | Montáž kanalizačního potrubí hladkého plnostěnného SN 10 z polypropylenu DN 150 | M | 6 | 0 |  |  |  | 0 |  | CS ÚRS |  | 2
PP
VV |  |  |  | 6=6.000 [A]
TS
SD |  | 9 |  | Ostatní konstrukce a práce
P | 10 | R93574 |  | CLV vitrína | KUS | 33 | 0 |  |  |  | 0 |  | R-položka |  | 2
PP |  |  |  | Dodávka a montáž
VV
TS
P | 11 | R93711 |  | MOBILIÁŘ - DŘEVĚNÉ LAVIČKY | KUS | 121 | 0 |  |  |  | 0 |  | [bez vazby na CS] |  | 2
PP |  |  |  | dodávka a montáž
VV |  |  |  | 1: Lavička na zídku - platforma 2: 121
TS |  |  |  | Technická specifikace položky odpovídá příslušné cenové soustavě
P | 12 | R93551 |  | MOBILIÁŘ - KOVOVÉ LAVIČKY 4 SEDÁK | KUS | 38 | 0 |  |  |  | 0 |  | R-položka |  | 2
PP
VV |  |  |  | 1: dodávka nových laviček se 4 sedáky vč. kotvení a montáže 2: 38 3: Viz. TZ a situace
TS
P | 13 | R93754 |  | Nádoby na odpad v exteriéru (TYP B.2) | KUS | 6 | 0 |  |  |  | 0 |  | [bez vazby na CS] |  | 2
PP |  |  |  | Koš jednokomorový SŽ
VV |  |  |  | 1: Koš jednokomorový SŽ; 6 2: Viz. TZ a situace
TS |  |  |  | Položka obsahuje pouze montáž, výrobek není součástí položky a je dodáván investorem SŽ.
P | 14 | R93753 |  | MOBILIÁŘ - KOVOVÉ KOŠE NA ODPADKY | KUS | 12 | 0 |  |  |  | 0 |  | [bez vazby na CS] |  | 2
PP
VV |  |  |  | 1: Koš v parkové části; 12 2: Viz. TZ a situace
TS |  |  |  | Položka obsahuje dodávku a montáž košů.
P | 15 | R9661 |  | Sestava na ukládání třídeněného odpadu (TYP B.3) | KUS | 29 | 0 |  |  |  | 0 |  | R-položka |  | 2
PP
VV |  |  |  | 1: Čtyřkomorové koše designu SŽ na nástupištích 2: 29
TS |  |  |  | Položka obsahuje montáž košů, výrobek není součástí položky a je dodáván investorem SŽ.
P | 16 | R9685 |  | LETIŠTNÍ PYLON - DODÁVKA A MONTÁŽ | KUS | 3 | 0 |  |  |  | 0 |  | R-položka |  | 2
PP |  |  |  | dodávka a montáž
VV
TS
P | 17 | R9623 |  | VENKOVNÍ POPELNÍKY - PLATFORMA | KUS | 3 | 0 |  |  |  | 0 |  | R-položka |  | 2
PP |  |  |  | dodávka a montáž
VV
TS
P | 18 | 961044111 |  | Bourání základů z betonu prostého | M3 | 87.238 | 0 |  |  |  | 0 |  | CS ÚRS |  | 2
PP
VV |  |  |  | 1: demolice betonového soklu; 0,25*0,9*367 2: demilice základů pod sokly; 0,6*0,15*0,15*3,14*110
TS |  |  |  | Technická specifikace položky odpovídá příslušné cenové soustavě
P | 19 | 966071823 |  | Rozebrání oplocení z drátěného pletiva se čtvercovými oky přes 2,0 do 4,0 mm | M | 367 | 0 |  |  |  | 0 |  | CS ÚRS |  | 2
PP
VV |  |  |  | 1: Celková délka odstraňovaného oplocení (pletivo) 2: 367 3: Viz. TZ a situace
TS |  |  |  | Technická specifikace položky odpovídá příslušné cenové soustavě
P | 20 | 966072811 |  | Rozebrání rámového oplocení na ocelové sloupky přes 1 m | M | 110 | 0 |  |  |  | 0 |  | CS ÚRS |  | 2
PP
VV |  |  |  | 1: Celková délka odstraňovaného oplocení (plný plechový plot) 2: 110 3: Viz. TZ a situace
TS |  |  |  | Technická specifikace položky odpovídá příslušné cenové soustavě
P | 21 | R06922 |  | OPLÁŠTĚNÍ ELEKTRO SLOUPKŮ | KUS | 6 | 0 |  |  |  | 0 |  | R-položka |  | 2
PP |  |  |  | zhotovení výrobní dokumentace, dodávka a montáž
VV
TS
P | 22 | R06921 |  | GARÁŽ NA MYCÍ STROJ - DOD. + MTŽ OBJEKTU | KPL | 1 | 0 |  |  |  | 0 |  | R-položka |  | 2
PP
VV |  |  |  | Garáž na nástupiště - dodávka, montáž vč. dopravy, výška = 2,32 m, délka = 4,18 m, šířka = 2,50 m, typ stanice UF 2542, obvodový plásť zateplen EPS 100F v tl. 100 mm, sokl zateplen soklovými deskami perimetr v tl. 100 DODÁVKA A MTŽ OBJEKTU; 1 Betonová buňka typ UF 2542 - SKLAD. Vnější rozměry* (d x š x v): 4,18 x 2,5 x 2,32 m Vnitřní rozměry* (d x š x v): 3,98 x 2,3 x 2,2 m Hmotnost*: 10,30 t. *pozn.: Jednotlivé geometrické parametry a hmotnosti se mohou lišit v souladu se stanovenými mezními odchylkami vycházejícími z výrobní dokumentace. Viz. TZ a výkresová dokumentace
TS
P | 23 | R906923 |  | GARÁŽ NA MYCÍ STROJ - spádové dno | M2 | 10.5 | 0 |  |  |  | 0 |  | [bez vazby na CS] |  | 2
PP
VV |  |  |  | Součástí korpusu - SKLAD - je spádové dno se sklonem 1%. Spádové dno je odlito současně s korpusem, tudíž zde nevzniká jakékoli napojení.10,5=10.500 [A]
TS
P | 24 | R906924 |  | GARÁŽ NA MYCÍ STROJ - čerpací jímka | KUS | 9 | 0 |  |  |  | 0 |  | [bez vazby na CS] |  | 2
PP
VV |  |  |  | Čerpací jímka, prohlubeň v betonové desce - SKLAD. d x š x v = 60 x 60 x 5 cm 9=9.000 [A]
TS
P | 25 | R906925 |  | GARÁŽ NA MYCÍ STROJ - otvor v betonu | KUS | 1 | 0 |  |  |  | 0 |  | [bez vazby na CS] |  | 2
PP
VV |  |  |  | Otvor v betonu průměr 120mm. Odvodnění čerpacího kanálku - podlahová vpusť - SKLAD; 1=1.000 [A]
TS
P | 26 | R906926 |  | GARÁŽ NA MYCÍ STROJ - otvor ve stěně | KUS | 2 | 0 |  |  |  | 0 |  | [bez vazby na CS] |  | 2
PP
VV |  |  |  | Otvory D=160mm ve stěně pro větrací mřížky - SKLAD 2=2.000 [A]
TS
P | 27 | R916925 |  | GARÁŽ NA MYCÍ STROJ - výdřeva pro dvouřídlá vrata | KUS | 1 | 0 |  |  |  | 0 |  | [bez vazby na CS] |  | 2
PP
VV |  |  |  | Výdřeva pro dvoukřídlé vrata - světlost 2000x2000 mm - SKLAD 1=1.000 [A]
TS
P | 28 | R916926 |  | GARÁŽ NA MYCÍ STROJ - vanová plochá střecha | KUS | 1 | 0 |  |  |  | 0 |  | [bez vazby na CS] |  | 2
PP
VV |  |  |  | Vanová plochá střecha DV 2542 - SKLAD. Vanová plochá střecha s betonovou atikou; 6 cm přesah a odkapávací hrana výška atiky 24 cm; horní strana hladká od kovové formy; 5 cm vrstva kačírku nebo štěrku; odvodnění přes chrlič; střecha kluzně uložena na buňce; stupně vlivu prostředí venkovních částí XC4, XF1 a XA1, vnitřních částí XC1 podle EN 206-1. 1=1.000 [A]
TS
P | 29 | R906922 |  | GARÁŽ NA MYCÍ STROJ - Snížení výšky korpusu | KUS | 13 | 0 |  |  |  | 0 |  | [bez vazby na CS] |  | 2
PP
VV |  |  |  | Snížení výšky korpusu na formě pro výrobní řadu UF_2542 - SKLAD 13=13.000 [A]
TS
P | 30 | R916927 |  | GARÁŽ NA MYCÍ STROJ - dešťový svod | M | 2.4 | 0 |  |  |  | 0 |  | [bez vazby na CS] |  | 2
PP
VV |  |  |  | Dešťový svod eloxovaný EV1 běžných metrů; 2,4=2.400 [A]
TS
P | 31 | R916928 |  | GARÁŽ NA MYCÍ STROJ - tepelně izolovaná střecha | M2 | 10.5 | 0 |  |  |  | 0 |  | [bez vazby na CS] |  | 2
PP
VV |  |  |  | Tepelně izolovaná střecha zespod - 80mm Perimetr - SKLAD 10,5=10.500 [A]
TS
P | 32 | R916929 |  | GARÁŽ NA MYCÍ STROJ - nátěr | M2 | 9.5 | 0 |  |  |  | 0 |  | [bez vazby na CS] |  | 2
PP
VV |  |  |  | Nátěr stabil TECHNOLOGICKÝ OBJEKT - SKLAD. Vodou ředitelné, velmi dobrá chemická odolnost oděru, hydroizolační vlastnosti, velmi dobrá chemická odolnost a odolnost na povětrnosti. Matný vzhled, protiskluzová úprava. 2 vrstvy, odstín - šedý. 9,5=9.500 [A]
TS
P | 33 | R916821 |  | GARÁŽ NA MYCÍ STROJ - výmalba vnitřní barvou | M2 | 25 | 0 |  |  |  | 0 |  | [bez vazby na CS] |  | 2
PP
VV |  |  |  | Výmalba vnitřní barvou StoColor In RAL 7047 - SKLAD. 25=25.000 [A]
TS
P | 34 | R916822 |  | GARÁŽ NA MYCÍ STROJ - Větrací mřížka proti hmyzu | KUS | 2 | 0 |  |  |  | 0 |  | [bez vazby na CS] |  | 2
PP
VV |  |  |  | Větrací mřížka plastová 250x250mm bílá, s přírubou O150mm proti hmyzu - SKLAD 2=2.000 [A]
TS
P | 35 | R916823 |  | GARÁŽ NA MYCÍ STROJ - doprava objektu na stavbu | KPL | 2 | 0 |  |  |  | 0 |  | [bez vazby na CS] |  | 2
PP
VV |  |  |  | 1x korpus UF2542 1x DPL UV2542 2=2.000 [A]
TS
P | 36 | R916824 |  | GARÁŽ NA MYCÍ STROJ -autojeřáb | KPL | 1 | 0 |  |  |  | 0 |  | [bez vazby na CS] |  | 2
PP
VV |  |  |  | Autojeřáb pro osazení stanice. Cena je platná pro podmínky: • Jeřáb 70t/3m • Vyložení břemene do 10m • Maximální doba práce jeřábu 5 hod. • Příjezdová cesta s únosností 12,5t na nápravu • Zpevněná plocha pro rozpatkování jeřábu V případě navýšení ceny z důvodů nedodržení některého z výše uvedených bodů, bude toto navýšení vyúčtováno objednateli. 1=1.000 [A]
TS
P | 37 | R916825 |  | GARÁŽ NA MYCÍ STROJ - práce montážní skupiny | KPL | 1 | 0 |  |  |  | 0 |  | [bez vazby na CS] |  | 2
PP
VV |  |  |  | Prověření příjezdové cesty a staveniště realizačním technikem montáží, složení stanice montážní skupinou, dokončovací práce, předání zákazníkovi.1=1.000 [A]
TS
P | 38 | R916826 |  | GARÁŽ NA MYCÍ STROJ - odvětraná fasáda | KPL | 1 | 0 |  |  |  | 0 |  | [bez vazby na CS] |  | 2
PP
VV |  |  |  | Odvětraná fasáda - Povrch hladký, RAL 7044. Zateplení minerální vlákno tl. 100 mm, + difuzní fólie (fasádní). Soklová část do výšky 300 mm tepelná izolace XPX tl. 100 mm 1=1.000 [A]
TS
P | 39 | R916827 |  | GARÁŽ NA MYCÍ STROJ - dvoukřídlá vrata | KPL | 1 | 0 |  |  |  | 0 |  | [bez vazby na CS] |  | 2
PP
VV |  |  |  | Dvoukřídlá vrata 2000/2000 mm - SKLAD. - Rozměry vrat: 2000 x 2000 mm. - vratová křídla - plné. - kování klika/klika, (klika/koule). 1=1.000 [A]
TS
P | 40 | R127211 |  | Lapače střešních splavenin polypropylenové (PP) se svislým odtokem DN 110 | KUS | 1 | 0 |  |  |  | 0 |  | [bez vazby na CS] |  | 2
PP
VV
TS |  |  |  | Položka obsahuje dodávku a montáž.
SD |  | 9 767 |  | Konstrukce zámečnické
P | 41 | R76794 |  | OPLOCENÍ Z PLECHU - dodávka a montáž | M2 | 184.8 | 0 |  |  |  | 0 |  | [bez vazby na CS] |  | 2
PP
VV |  |  |  | 1: Nové plechové oplocení 2: 77*2,4
TS |  |  |  | Technická specifikace položky odpovídá příslušné cenové soustavě
P | 42 | R767911 |  | OPLOCENÍ Z DRÁTĚNÉHO PLETIVA POZINKOVANÉHO STANDARDNÍHO - dodávka a montáž | M2 | 881.5 | 0 |  |  |  | 0 |  | [bez vazby na CS] |  | 2
PP
VV |  |  |  | 1: Celková délka nového oplocení (pletivo) 410 m vč. ostnatého drátu 2: 410*2,15
TS |  |  |  | Technická specifikace položky odpovídá příslušné cenové soustavě
P | 43 | R7679 |  | SAMONOSNÁ POSUVNÁ BRÁNA | KUS | 2 | 0 |  |  |  | 0 |  | R-položka |  | 2
PP |  |  |  | Dodávka a montáž
VV
TS
SD |  | 9 8 |  | Přidružená stavební výroba
P | 44 | 722174002 |  | Potrubí vodovodní plastové PPR svar polyfúze PN 16 D 20x2,8 mm | M | 2 | 0 |  |  |  | 0 |  | CS ÚRS |  | 2
PP
VV
TS
P | 45 | 722174003 |  | Potrubí vodovodní plastové PPR svar polyfúze PN 16 D 25x3,5 mm | M | 6 | 0 |  |  |  | 0 |  | CS ÚRS |  | 2
PP
VV
TS
P | 46 | 722174062 |  | Potrubí vodovodní plastové křížení PPR svar polyfúze PN 20 D 20x3,4 mm | KUS | 2 | 0 |  |  |  | 0 |  | CS ÚRS |  | 2
PP
VV
TS
P | 47 | 722181241 |  | Ochrana vodovodního potrubí přilepenými termoizolačními trubicemi z PE tl přes 13 do 20 mm DN do 22 mm | M | 8 | 0 |  |  |  | 0 |  | CS ÚRS |  | 2
PP
VV
TS
P | 48 | 722181242 |  | Ochrana vodovodního potrubí přilepenými termoizolačními trubicemi z PE tl přes 13 do 20 mm DN přes 22 do 45 mm | M | 8 | 0 |  |  |  | 0 |  | [bez vazby na CS] |  | 2
PP
VV
TS
P | 49 | 722220231 |  | Přechodka dGK PPR PN 20 D 20 x G 1/2" s kovovým vnitřním závitem | KUS | 2 | 0 |  |  |  | 0 |  | CS ÚRS |  | 2
PP
VV
TS
P | 50 | 722190402 |  | Vyvedení a upevnění výpustku DN přes 25 do 50 | KUS | 2 | 0 |  |  |  | 0 |  | CS ÚRS |  | 2
PP
VV
TS
P | 51 | 722232043 |  | Kohout kulový přímý G 1/2" PN 42 do 185°C vnitřní závit | KUS | 2 | 0 |  |  |  | 0 |  | CS ÚRS |  | 2
PP
VV
TS
P | 52 | 722232045 |  | Kohout kulový přímý G 1" PN 42 do 185°C vnitřní závit | KUS | 2 | 0 |  |  |  | 0 |  | CS ÚRS |  | 2
PP
VV
TS
P | 53 | 722234265 |  | Filtr mosazný G 1" PN 20 do 80°C s 2x vnitřním závitem | KUS | 1 | 0 |  |  |  | 0 |  | CS ÚRS |  | 2
PP
VV
TS
P | 54 | 722270101 |  | Sestava vodoměrová závitová G 3/4" | KPL | 1 | 0 |  |  |  | 0 |  | CS ÚRS |  | 2
PP
VV
TS
P | 55 | 722290226 |  | Zkouška těsnosti vodovodního potrubí závitového DN do 50 | M | 10 | 0 |  |  |  | 0 |  | CS ÚRS |  | 2
PP
VV
TS
P | 56 | 722290234 |  | Proplach a dezinfekce vodovodního potrubí DN do 80 | M | 10 | 0 |  |  |  | 0 |  | CS ÚRS |  | 2
PP
VV
TS
P | 57 | 998722101 |  | Přesun hmot tonážní pro vnitřní vodovod v objektech v do 6 m | T | 0.155 | 0 |  |  |  | 0 |  | CS ÚRS |  | 2
PP
VV
TS
P | 58 | 725822613 |  | Kombinovaná nástěnná páková baterie | KPL | 1 | 0 |  |  |  | 0 |  | CS ÚRS |  | 2
PP
VV
TS
P | 59 | R32514 |  | Hodinová zúčtovací sazba dělník zednických výpomocí | HOD | 16 | 0 |  |  |  | 0 |  | CS ÚRS |  | 2
PP
VV
TS

## SO 11-81-01
SŽDC05 |  |  |  | Soupis prací objektu | [10 empty] | 3
3
S | Stavba: | Zm02_5113720005 |  | Modernizace a dostavba ŽST Praha Masarykovo nádraží | [6 empty] | D.2.3.1 |  | Aspe | 0,00 | 2
O | Objekt: | D.2.3.1 |  | Trakční vedení | [9 empty] | 15,00 | 2
Typ | Poř. číslo | Kód položky | Varianta | Název položky | MJ | Množství | Jednotková hmotnost | Celková hmotnost |  |  | Jednotková cena |  | Cenové soustavy | 21,00 | 2
Dodávka
[9 empty] | Jednotková | Celkem | Jednotková | Celkem |  |  |  | Počet položek s nulovou cenou
O1 |  | SO 11-81-01 |  | ŽST Praha Masarykovo nádraží , TV
SD |  | 74A |  | Základy TV
P | 1 | 74A110 |  | ZÁKLAD TV HLOUBENÝ V JAKÉKOLIV TŘÍDĚ ZEMINY | M3 | 1175.5 | 0 |  |  |  | 0 |  | OTSKP 2022 |  | 2
PP
VV
TS |  |  |  | 1. Položka obsahuje: – zemní práce pro montáž výkopu včetně bourání zpevněných ploch, dlažby a pod., uvedení narušeného okolí do původního stavu a naložení výkopku – úpravy spojené s uvolněním prostoru pro výkop např. demontáž a montáž oplocení, zajištění výkopu před zaplavením povrchovou vodou, pažení výkopu – dodávku, dopravu, montáž, pronájem mechanizmů a demontáž bednění – dodávku, dopravu a montáž svorníkového koše, technologické výztuže, kovaných svorníků aj. – případně provedení dutiny pro upevnění stožáru TV – dodávku, dopravu a uložení betonové směsi včetně všech technologických opatření spojené s realizací základu podle TKP 2. Položka neobsahuje: – přídavnou výztuž, svorníky, koše 3. Způsob měření: Měří se metry kubické uložené betonové směsi.
P | 2 | 74A111 |  | ZAJIŠTĚNÍ VÝKOPU STUPŇOVÝCH ZÁKLADŮ | M3 | 547.5 | 0 |  |  |  | 0 |  | OTSKP 2022 |  | 2
PP
VV
TS |  |  |  | 1. Položka obsahuje: – zemní práce pro montáž výkopu , zajištění výkopu stupňovitých základů před zaplavením povrchovou vodou, pažení výkopu – dodávku, dopravu, montáž, pronájem mechanizmů a demontáž bednění 2. Položka neobsahuje: – přídavnou výztuž, svorníky, koše 3. Způsob měření: Měří se metry kubické uložené betonové směsi.
P | 3 | 74A112 |  | OCHRANA ZÁKLADU PO BETONÁŽI | KUS | 150 | 0 |  |  |  | 0 |  | OTSKP 2022 |  | 2
PP
VV
TS |  |  |  | 1. Položka obsahuje: – zemní práce pro montáž výkopu , ochranu základu po betonáži,zakrytí základu geotextilíí a její následné odstranění – dodávku, dopravu, montáž, pronájem mechanizmů 2. Položka neobsahuje: – přídavnou výztuž, svorníky, koše 3. Způsob měření: Měří se jako kus kompletní práce
P | 4 | 74A115 |  | ZAMĚŘENÍ VÝŠKY ZÁKLADU V PRÚBĚHU VÝSTAVBY (PRO MONTÁŽ VÝSTROJE NA STOŽÁR) | KUS | 150 | 0 |  |  |  | 0 |  | OTSKP 2022 |  | 2
PP
VV
TS |  |  |  | 1. Položka obsahuje: – zaměření skotečného provedení výšky jakéhokoliv typu základu vč.nabetonování 2. Položka neobsahuje: – přídavnou výztuž, svorníky, koše 3. Způsob měření: Měří se jako kus kompletní práce
P | 5 | 74A116 |  | ZAMĚŘENÍ SKUTEČNÉHO PROVEDENÍ VÝŠKY ZÁKLADU/STOŽÁRU | KUS | 150 | 0 |  |  |  | 0 |  | OTSKP 2022 |  | 2
PP
VV
TS |  |  |  | 1. Položka obsahuje: – zaměření skutečného provedení jakéhokoliv typu základu potřebné pro další montáž výstroje stožáru 2. Položka neobsahuje: – přídavnou výztuž, svorníky, koše 3. Způsob měření: Měří se jako kus kompletní práce
P | 6 | 74A151 |  | MANIPULACE SE ZEMINOU Z VÝKOPU NA STAVENIŠTI | M3KM | 23510 | 0 |  |  |  | 0 |  | OTSKP 2022 |  | 2
PP
VV
TS |  |  |  | 1. Položka obsahuje: – manipulace jakýmkoliv dopravním prostředkem a složení – případné překládky na trase 2. Položka neobsahuje: – naložení vybouraného materiálu na dopravní prostředek (je zahrnuto ve zdrojové položce) – poplatky za likvidaci odpadů 3. Způsob měření: Výměra je součtem součinů metrů krychlových vytěženého v rostlém (původním) stavu nebo vybouraného materiálu a jednotlivých vzdáleností v kilometrech.
P | 7 | 74A152 |  | NAKLÁDÁNÍ ZEMINY NA DOPRAVNÍ PROSTŘEDEK | T | 2115.9 | 0 |  |  |  | 0 |  | OTSKP 2022 |  | 2
PP
VV
TS |  |  |  | 1. Položka obsahuje: – nakládání vytěžené zeminy na dopravní prostředek 2. Položka neobsahuje: – případné překládky na trase do 1 km – poplatky za likvidaci odpadů 3. Způsob měření: Výměra je tuna vytěženého materiálu v rostlém (původním) stavu nebo vybouraného materiálu
P | 8 | 74A310 |  | PŘÍDAVNÁ VÝZTUŽ PRO ZÁKLAD TV | KUS | 200 | 0 |  |  |  | 0 |  | OTSKP 2022 |  | 2
PP
VV
TS |  |  |  | 1. Položka obsahuje: – montáž, materiál a dovoz kompletní ocelové výztuže základu TV (vč. technologické) 2. Položka neobsahuje: X 3. Způsob měření: Udává se počet kusů kompletní konstrukce nebo práce.
P | 9 | 74A320 |  | KOVANÝ SVORNÍK PRO ZÁKLAD TV NEBO PRO JEHLANOVOU PILOTU | KUS | 678 | 0 |  |  |  | 0 |  | OTSKP 2022 |  | 2
PP
VV
TS |  |  |  | 1. Položka obsahuje: – montáž, materiál, dovoz a protikorozní ošetření kovaného svorníku pro základ TV 2. Položka neobsahuje: X 3. Způsob měření: Udává se počet kusů kompletní konstrukce nebo práce.
P | 10 | 74A330 |  | SVORNÍKOVÝ KOŠ PRO ZÁKLAD TV | KUS | 53 | 0 |  |  |  | 0 |  | OTSKP 2022 |  | 2
PP
VV
TS |  |  |  | 1. Položka obsahuje: – montáž, materiál, dovoz a protikorozní ošetření svorníkového koše pro základ TV 2. Položka neobsahuje: X 3. Způsob měření: Udává se počet kusů kompletní konstrukce nebo práce.
P | 11 | 74A340 |  | KOTEVNÍ SLOUPEK PRO ZÁKLAD TV | KUS | 1 | 0 |  |  |  | 0 |  | OTSKP 2022 |  | 2
PP
VV
TS |  |  |  | 1. Položka obsahuje: – materiál, montáž a dopravné za kotevní sloupek 2. Položka neobsahuje: X 3. Způsob měření: Udává se počet kusů kompletní konstrukce nebo práce.
P | 12 | 74A350 |  | KORUGOVANÁ ROURA PRO ZÁKLAD TV | M | 136 | 0 |  |  |  | 0 |  | OTSKP 2022 |  | 2
PP
VV
TS |  |  |  | 1. Položka obsahuje: – materiál, dopravu a montáž korugované PVC roury, včetně zálivky a hlavičky základu 2. Položka neobsahuje: X 3. Způsob měření: Měří se metr délkový.
P | 13 | 74A440 |  | ZAJIŠTĚNÍ SVAHU U ZÁKLADU PREFABRIKÁTEM | KUS | 4 | 0 |  |  |  | 0 |  | OTSKP 2022 |  | 2
PP
VV
TS |  |  |  | 1. Položka obsahuje: montáž a materiál – odtěžení zeminy a stabilizaci terénu, dopravné a uložení prefabrikátu včetně stabilizace, zásyp včetně zhutnění nebo betonáž včetně pažení a bednění 2. Položka neobsahuje: X 3. Způsob měření: Udává se počet kusů kompletní konstrukce nebo práce.
P | 14 | 74A450 |  | ÚPRAVA KABELŮ U ZÁKLADU TV | KUS | 40 | 0 |  |  |  | 0 |  | OTSKP 2022 |  | 2
PP
VV
TS |  |  |  | 1. Položka obsahuje: montáž a materiál – ruční výkop v průměrné hloubce 80 cm a šířce 50 cm délky 30m – pažení nebo zajištění výkopu v nezbytném rozsahu – případné čerpání vody – úpravu kabelové trasy včetně ověření polohy 2. Položka neobsahuje: X 3. Způsob měření: Udává se počet kusů kompletní konstrukce nebo práce pro jeden základ.
P | 15 | 74A220 |  | STABILIZACE ZÁKLADU TV KOTVOU | KUS | 5 | 0 |  |  |  | 0 |  | OTSKP 2022 |  | 2
PP
VV
TS |  |  |  | 1. Položka obsahuje: – kompletní montáž, materiál a dovoz ocelové konstrukce a výztuže pro stabilizaci základu TV 2. Položka neobsahuje: X 3. Způsob měření: Udává se počet kusů kompletní konstrukce nebo práce.
P | 16 | 74A470 |  | ÚPRAVA OPLOCENÍ U ZÁKLADU TV | KUS | 3 | 0 |  |  |  | 0 |  | OTSKP 2022 |  | 2
PP
VV
TS |  |  |  | 1. Položka obsahuje: demontáž, montáž a materiál – úpravu stávajícího oplocení v průměrné délce 2m – sloupky oplocení, včetně ručního výkopu a zabetonování – zajištění stávajícího oplocení – měření včetně ověření polohy 2. Položka neobsahuje: X 3. Způsob měření: Udává se počet kusů kompletní konstrukce nebo práce pro jeden základ.
P | 17 | 647331 |  | VÝMĚNA VRAT KOVOVÝCH OTEVÍRAVÝCH | M2 | 12 | 0 |  |  |  | 0 |  | OTSKP 2022 |  | 2
PP
VV
TS |  |  |  | položka zahrnuje: - zaměření stávajícího stavu - demontáž stávajících vrat - odvoz a likvidace demontovaných vrat - dodávka vrat dle specifikace objednatele včetně předepsané povrchové úpravy - montáž a osazení nových vrat - seřízení výrobků k jejich plné funkčnosti
P | 18 | 96662 |  | ODSTRANĚNÍ PROTIHLUKOVÝCH STĚNZ DÍLCŮ ŽELEZOBETONOVÝCH | M2 | 20 | 0 |  |  |  | 0 |  | OTSKP 2022 |  | 2
PP
VV
TS |  |  |  | položka zahrnuje: - demontáž konstrukce do použitelných součástí a odstranění nepoužitelných - odvoz použitelných částí do skladu a suti na skládku (nezahrnuje poplatek za skládku) - odstranění sloupků bez ohledu na materiál nezahrnuje odstranění základových konstrukcí
P | 19 | 18120 |  | ÚPRAVA PLÁNĚ SE ZHUTNĚNÍM V HORNINĚ TŘ. II | M2 | 64 | 0 |  |  |  | 0 |  | OTSKP 2022 |  | 2
PP
VV
TS |  |  |  | Technická specifikace položky odpovídá příslušné cenové soustavě
P | 20 | 113486 |  | ODSTRANĚNÍ KRYTU ZPEVNĚNÝCH PLOCH Z DLAŽDIC VČETNĚ PODKLADU, ODVOZ DO 12KM | M3 | 2.25 | 0 |  |  |  | 0 |  | OTSKP 2022 |  | 2
PP
VV
TS |  |  |  | Položka zahrnuje veškerou manipulaci s vybouranou sutí a s vybouranými hmotami vč. uložení na skládku. Nezahrnuje poplatek za skládku, který se vykazuje v položce 0141** (s výjimkou malého množství bouraného materiálu, kde je možné poplatek zahrnout do jednotkové ceny bourání – tento fakt musí být uveden v doplňujícím textu k položce).
P | 21 | 12383 |  | ODKOP PRO SPOD STAVBU SILNIC A ŽELEZNIC TŘ. II (U ZÁKLADŮ TV) | M3 | 15 | 0 |  |  |  | 0 |  | OTSKP 2022 |  | 2
PP
VV
TS |  |  |  | položka zahrnuje: - vodorovná a svislá doprava, přemístění, přeložení, manipulace s výkopkem - kompletní provedení vykopávky nezapažené i zapažené - ošetření výkopiště po celou dobu práce v něm vč. klimatických opatření - ztížení vykopávek v blízkosti podzemního vedení, konstrukcí a objektů vč. jejich dočasného zajištění - ztížení pod vodou, v okolí výbušnin, ve stísněných prostorech a pod. - těžení po vrstvách, pásech a po jiných nutných částech (figurách) - čerpání vody vč. čerpacích jímek, potrubí a pohotovostní čerpací soupravy (viz ustanovení k pol. 1151,2) - potřebné snížení hladiny podzemní vody - těžení a rozpojování jednotlivých balvanů - vytahování a nošení výkopku - svahování a přesvah. svahů do konečného tvaru, výměna hornin v podloží a v pláni znehodnocené klimatickými vlivy - eventuelně nutné druhotné rozpojení odstřelené horniny - ruční vykopávky, odstranění kořenů a napadávek - pažení, vzepření a rozepření vč. přepažování (vyjma štětových stěn) - úpravu, ochranu a očištění dna, základové spáry, stěn a svahů - zhutnění podloží, případně i svahů vč. svahování - zřízení stupňů v podloží a lavic na svazích, není-li pro tyto práce zřízena samostatná položka - udržování výkopiště a jeho ochrana proti vodě - odvedení nebo obvedení vody v okolí výkopiště a ve výkopišti - třídění výkopku - veškeré pomocné konstrukce umožňující provedení vykopávky (příjezdy, sjezdy, nájezdy, lešení, podpěr. konstr., přemostění, zpevněné plochy, zakrytí a pod.) - nezahrnuje uložení zeminy (na skládku, do násypu) ani poplatky za skládku, vykazují se v položce č.0141**
P | 22 | 702720 |  | ODDĚLENÍ KABELŮ VE VÝKOPU BETONOVOU DESKOU (ZAJIŠTĚNÍ KABELŮ) | M | 33 | 0 |  |  |  | 0 |  | OTSKP 2022 |  | 2
PP
VV
TS |  |  |  | 1. Položka obsahuje: – kompletní montáž, rozměření, upevnění, řezání, spojování a pod. – veškerý spojovací a montážní materiál vč. upevňovacího materiálu ( držáky apod.) – pomocné mechanismy 2. Položka neobsahuje: X 3. Způsob měření: Měří se metr délkový.
P | 23 | 74AF11 |  | TAŽNÉ HNACÍ VOZIDLO K PRACOVNÍM SOUPRAVÁM (PRO ZÁKLADY - MONTÁŽ) | HOD | 1475 | 0 |  |  |  | 0 |  | OTSKP 2022 |  | 2
PP
VV
TS |  |  |  | 1. Položka obsahuje: – kolejové mechanizmy pro výstavbu základů podpěr trakčního vedení – dopravu kolejových mechanismů z mateřského depa do prostoru stavby a zpět 2. Položka neobsahuje: X 3. Způsob měření: Udává se čas v hodinách bez pohotovostních stavů vozidla.
SD |  | 74B |  | Stožáry TV
P | 24 | 74B115 |  | STOŽÁR TV OCELOVÝ TRUBKOVÝ DO DUTINY, TYPU T245 NEBO TB245, DÉLKY DO 10 M VČETNĚ | KUS | 36 | 0 |  |  |  | 0 |  | OTSKP 2022 |  | 2
PP
VV
TS |  |  |  | 1. Položka obsahuje: – montáž, materiál a dopravné stožáru typového provedení – protikorozní ošetření stožáru dle TKP – konečnou regulaci stožáru po jeho zatížení 2. Položka neobsahuje: – základovou konstrukci 3. Způsob měření: Udává se počet kusů trakčních podpěr.
P | 25 | 74B116 |  | STOŽÁR TV OCELOVÝ TRUBKOVÝ DO DUTINY, TYPU T245 NEBO TB245, DÉLKY PŘES 10 M DO 14 M VČETNĚ | KUS | 18 | 0 |  |  |  | 0 |  | OTSKP 2022 |  | 2
PP
VV
TS |  |  |  | 1. Položka obsahuje: – montáž, materiál a dopravné stožáru typového provedení – protikorozní ošetření stožáru dle TKP – konečnou regulaci stožáru po jeho zatížení 2. Položka neobsahuje: – základovou konstrukci 3. Způsob měření: Udává se počet kusů trakčních podpěr.
P | 26 | 74B117 |  | STOŽÁR TV OCELOVÝ TRUBKOVÝ DO DUTINY, TYPU T324 NEBO TB324, DÉLKY DO 10 M VČETNĚ | KUS | 14 | 0 |  |  |  | 0 |  | OTSKP 2022 |  | 2
PP
VV
TS |  |  |  | 1. Položka obsahuje: – montáž, materiál a dopravné stožáru typového provedení – protikorozní ošetření stožáru dle TKP – konečnou regulaci stožáru po jeho zatížení 2. Položka neobsahuje: – základovou konstrukci 3. Způsob měření: Udává se počet kusů trakčních podpěr.
P | 27 | 74B215 |  | STOŽÁR TV OCELOVÝ TRUBKOVÝ JEDNODUCHÝ NA SVORNÍKY, TYPU TS245 NEBO TSI245, DÉLKY DO 10 M VČETNĚ | KUS | 10 | 0 |  |  |  | 0 |  | OTSKP 2022 |  | 2
PP
VV
TS |  |  |  | 1. Položka obsahuje: – montáž, materiál a dopravné stožáru typového provedení – protikorozní ošetření stožáru dle TKP – konečnou regulaci stožáru po jeho zatížení 2. Položka neobsahuje: – základovou konstrukci 3. Způsob měření: Udává se počet kusů trakčních podpěr.
P | 28 | 74B217 |  | STOŽÁR TV OCELOVÝ TRUBKOVÝ JEDNODUCHÝ NA SVORNÍKY, TYPU TS324 NEBO TSI324, DÉLKY DO 10 M VČETNĚ | KUS | 5 | 0 |  |  |  | 0 |  | OTSKP 2022 |  | 2
PP
VV
TS |  |  |  | 1. Položka obsahuje: – montáž, materiál a dopravné stožáru typového provedení – protikorozní ošetření stožáru dle TKP – konečnou regulaci stožáru po jeho zatížení 2. Položka neobsahuje: – základovou konstrukci 3. Způsob měření: Udává se počet kusů trakčních podpěr.
P | 29 | 74B233 |  | STOŽÁR TV OCELOVÝ TRUBKOVÝ JEDNODUCHÝ BRÁNOVÝ NA SVORNÍKY, TYPU TBS245 NEBO TBSI245, DÉLKY DO 10 M VČETNĚ | KUS | 2 | 0 |  |  |  | 0 |  | OTSKP 2022 |  | 2
PP
VV
TS |  |  |  | 1. Položka obsahuje: – montáž, materiál a dopravné stožáru typového provedení – protikorozní ošetření stožáru dle TKP – konečnou regulaci stožáru po jeho zatížení 2. Položka neobsahuje: – základovou konstrukci 3. Způsob měření: Udává se počet kusů trakčních podpěr.
P | 30 | 74B234 |  | STOŽÁR TV OCELOVÝ TRUBKOVÝ JEDNODUCHÝ BRÁNOVÝ NA SVORNÍKY, TYPU TBS245 NEBO TBSI245, DÉLKY PŘES 10 M DO 14 M VČETNĚ | KUS | 2 | 0 |  |  |  | 0 |  | OTSKP 2022 |  | 2
PP
VV
TS |  |  |  | 1. Položka obsahuje: – montáž, materiál a dopravné stožáru typového provedení – protikorozní ošetření stožáru dle TKP – konečnou regulaci stožáru po jeho zatížení 2. Položka neobsahuje: – základovou konstrukci 3. Způsob měření: Udává se počet kusů trakčních podpěr.
P | 31 | 74B411 |  | STOŽÁR TV OCELOVÝ TRUBKOVÝ DVOJITÝ NA SVORNÍKY, TYPU 2TS245 NEBO 2TSI245, DÉLKY DO 10 M VČETNĚ | KUS | 25 | 0 |  |  |  | 0 |  | OTSKP 2022 |  | 2
PP
VV
TS |  |  |  | 1. Položka obsahuje: – montáž, materiál a dopravné stožáru typového provedení – protikorozní ošetření stožáru dle TKP – konečnou regulaci stožáru po jeho zatížení 2. Položka neobsahuje: – základovou konstrukci 3. Způsob měření: Udává se počet kusů trakčních podpěr.
P | 32 | 74B412 |  | STOŽÁR TV OCELOVÝ TRUBKOVÝ DVOJITÝ NA SVORNÍKY, TYPU 2TS245 NEBO 2TSI245, DÉLKY PŘES 10 M DO 14 M VČETNĚ | KUS | 2 | 0 |  |  |  | 0 |  | OTSKP 2022 |  | 2
PP
VV
TS |  |  |  | 1. Položka obsahuje: – montáž, materiál a dopravné stožáru typového provedení – protikorozní ošetření stožáru dle TKP – konečnou regulaci stožáru po jeho zatížení 2. Položka neobsahuje: – základovou konstrukci 3. Způsob měření: Udává se počet kusů trakčních podpěr.
P | 33 | 74B415 |  | STOŽÁR TV OCELOVÝ TRUBKOVÝ DVOJITÝ BRÁNOVÝ NA SVORNÍKY, TYPU 2TBS245 NEBO 2TBSI245, DÉLKY DO 10 M VČETNĚ | KUS | 1 | 0 |  |  |  | 0 |  | OTSKP 2022 |  | 2
PP
VV
TS |  |  |  | 1. Položka obsahuje: – montáž, materiál a dopravné stožáru typového provedení – protikorozní ošetření stožáru dle TKP – konečnou regulaci stožáru po jeho zatížení 2. Položka neobsahuje: – základovou konstrukci 3. Způsob měření: Udává se počet kusů trakčních podpěr.
P | 34 | 74B416 |  | STOŽÁR TV OCELOVÝ TRUBKOVÝ DVOJITÝ BRÁNOVÝ NA SVORNÍKY, TYPU 2TBS245 NEBO 2TBSI245, DÉLKY PŘES 10 M DO 14 M VČETNĚ | KUS | 7 | 0 |  |  |  | 0 |  | OTSKP 2022 |  | 2
PP
VV
TS |  |  |  | 1. Položka obsahuje: – montáž, materiál a dopravné stožáru typového provedení – protikorozní ošetření stožáru dle TKP – konečnou regulaci stožáru po jeho zatížení 2. Položka neobsahuje: – základovou konstrukci 3. Způsob měření: Udává se počet kusů trakčních podpěr.
P | 35 | 74B601 |  | STOŽÁR TV OCELOVÝ PŘÍHRADOVÝ TYPU BP DÉLKY 9 M | KUS | 17 | 0 |  |  |  | 0 |  | OTSKP 2022 |  | 2
PP
VV
TS |  |  |  | 1. Položka obsahuje: – montáž, materiál a dopravné stožáru typového provedení – protikorozní ošetření stožáru dle TKP – konečnou regulaci stožáru po jeho zatížení včetně podmazání patek 2. Položka neobsahuje: – základovou konstrukci 3. Způsob měření: Udává se počet kusů trakčních podpěr.
P | 36 | 74B602 |  | STOŽÁR TV OCELOVÝ PŘÍHRADOVÝ TYPU BP DÉLKY 10 M | KUS | 4 | 0 |  |  |  | 0 |  | OTSKP 2022 |  | 2
PP
VV
TS |  |  |  | 1. Položka obsahuje: – montáž, materiál a dopravné stožáru typového provedení – protikorozní ošetření stožáru dle TKP – konečnou regulaci stožáru po jeho zatížení včetně podmazání patek 2. Položka neobsahuje: – základovou konstrukci 3. Způsob měření: Udává se počet kusů trakčních podpěr.
P | 37 | 74B603 |  | STOŽÁR TV OCELOVÝ PŘÍHRADOVÝ TYPU BP DÉLKY 11 M | KUS | 16 | 0 |  |  |  | 0 |  | OTSKP 2022 |  | 2
PP
VV
TS |  |  |  | 1. Položka obsahuje: – montáž, materiál a dopravné stožáru typového provedení – protikorozní ošetření stožáru dle TKP – konečnou regulaci stožáru po jeho zatížení včetně podmazání patek 2. Položka neobsahuje: – základovou konstrukci 3. Způsob měření: Udává se počet kusů trakčních podpěr.
P | 38 | 74B604 |  | STOŽÁR TV OCELOVÝ PŘÍHRADOVÝ TYPU BP DÉLKY 12,5 M | KUS | 21 | 0 |  |  |  | 0 |  | OTSKP 2022 |  | 2
PP
VV
TS |  |  |  | 1. Položka obsahuje: – montáž, materiál a dopravné stožáru typového provedení – protikorozní ošetření stožáru dle TKP – konečnou regulaci stožáru po jeho zatížení včetně podmazání patek 2. Položka neobsahuje: – základovou konstrukci 3. Způsob měření: Udává se počet kusů trakčních podpěr.
P | 39 | 74B711 |  | BRÁNY NEBO VÝLOŽNÍKY - BŘEVNO TYPU 23L | M | 694.84 | 0 |  |  |  | 0 |  | OTSKP 2022 |  | 2
PP
VV
TS |  |  |  | 1. Položka obsahuje: – montáž včetně potřebné mechanizace a pomůcek, materiál a dopravné břevna typového provedení – protikorozní ošetření dle TKP 2. Položka neobsahuje: X 3. Způsob měření: Měří se metr délkový.
P | 40 | 74B712 |  | BRÁNY NEBO VÝLOŽNÍKY - BŘEVNO TYPU 34L A VĚTŠÍ | M | 147.72 | 0 |  |  |  | 0 |  | OTSKP 2022 |  | 2
PP
VV
TS |  |  |  | 1. Položka obsahuje: – montáž včetně potřebné mechanizace a pomůcek, materiál a dopravné břevna typového provedení – protikorozní ošetření dle TKP 2. Položka neobsahuje: X 3. Způsob měření: Měří se metr délkový.
P | 41 | 74B721 |  | PŘIPEVNĚNÍ BŘEVNA BRÁNY NEBO VÝLOŽNÍKU S UKONČENÍM TYPU A NA 1T | KUS | 8 | 0 |  |  |  | 0 |  | OTSKP 2022 |  | 2
PP
VV
TS |  |  |  | 1. Položka obsahuje: – montáž včetně potřebné mechanizace a pomůcek, materiál a dopravné ukončení břevna typového provedení – protikorozní ošetření dle TKP – konečnou regulaci břevna po jeho zatížení 2. Položka neobsahuje: X 3. Způsob měření: Udává se počet kusů uchycení na TP.
P | 42 | 74B722 |  | PŘIPEVNĚNÍ BŘEVNA BRÁNY NEBO VÝLOŽNÍKU S UKONČENÍM TYPU B NA 2T | KUS | 23 | 0 |  |  |  | 0 |  | OTSKP 2022 |  | 2
PP
VV
TS |  |  |  | 1. Položka obsahuje: – montáž včetně potřebné mechanizace a pomůcek, materiál a dopravné ukončení břevna typového provedení – protikorozní ošetření dle TKP – konečnou regulaci břevna po jeho zatížení 2. Položka neobsahuje: X 3. Způsob měření: Udává se počet kusů uchycení na TP.
P | 43 | 74B723 |  | PŘIPEVNĚNÍ BŘEVNA BRÁNY NEBO VÝLOŽNÍKU S UKONČENÍM TYPU C NA BP | KUS | 39 | 0 |  |  |  | 0 |  | OTSKP 2022 |  | 2
PP
VV
TS |  |  |  | 1. Položka obsahuje: – montáž včetně potřebné mechanizace a pomůcek, materiál a dopravné ukončení břevna typového provedení – protikorozní ošetření dle TKP – konečnou regulaci břevna po jeho zatížení 2. Položka neobsahuje: X 3. Způsob měření: Udává se počet kusů uchycení na TP.
P | 44 | 74B724 |  | PŘIPEVNĚNÍ BŘEVNA BRÁNY NEBO VÝLOŽNÍKU KLUZNÉ S UKONČENÍM TYPU D NA BP | KUS | 9 | 0 |  |  |  | 0 |  | OTSKP 2022 |  | 2
PP
VV
TS |  |  |  | 1. Položka obsahuje: – montáž včetně potřebné mechanizace a pomůcek, materiál a dopravné ukončení břevna typového provedení – protikorozní ošetření dle TKP – konečnou regulaci břevna po jeho zatížení 2. Položka neobsahuje: X 3. Způsob měření: Udává se počet kusů uchycení na TP.
P | 45 | 74B741 |  | VYVĚŠENÍ BŘEVNA BRÁNY NEBO VÝLOŽNÍKU NA 1T | KUS | 2 | 0 |  |  |  | 0 |  | OTSKP 2022 |  | 2
PP
VV
TS |  |  |  | 1. Položka obsahuje: – montáž včetně potřebné mechanizace a pomůcek, materiál a dopravné vyvěšení břevna typového provedení – protikorozní ošetření dle TKP – konečnou regulaci vyvěšení břevna po zatížení brány nebo výložníku 2. Položka neobsahuje: X 3. Způsob měření: Udává se počet kusů vyvěšení na TP.trakčních podpěr.
P | 46 | 74B742 |  | VYVĚŠENÍ BŘEVNA BRÁNY NEBO VÝLOŽNÍKU NA 2T | KUS | 17 | 0 |  |  |  | 0 |  | OTSKP 2022 |  | 2
PP
VV
TS |  |  |  | 1. Položka obsahuje: – montáž včetně potřebné mechanizace a pomůcek, materiál a dopravné vyvěšení břevna typového provedení – protikorozní ošetření dle TKP – konečnou regulaci vyvěšení břevna po zatížení brány nebo výložníku 2. Položka neobsahuje: X 3. Způsob měření: Udává se počet kusů vyvěšení na TP.trakčních podpěr.
P | 47 | 74B743 |  | VYVĚŠENÍ BŘEVNA BRÁNY NEBO VÝLOŽNÍKU NA BP | KUS | 43 | 0 |  |  |  | 0 |  | OTSKP 2022 |  | 2
PP
VV
TS |  |  |  | 1. Položka obsahuje: – montáž včetně potřebné mechanizace a pomůcek, materiál a dopravné vyvěšení břevna typového provedení – protikorozní ošetření dle TKP – konečnou regulaci vyvěšení břevna po zatížení brány nebo výložníku 2. Položka neobsahuje: X 3. Způsob měření: Udává se počet kusů vyvěšení na TP.trakčních podpěr.
P | 48 | 74B750 |  | SPOJENÍ DVOJICE T STOŽÁRŮ BŘEVÍNKEM | KUS | 2 | 0 |  |  |  | 0 |  | OTSKP 2022 |  | 2
PP
VV
TS |  |  |  | 1. Položka obsahuje: – montáž včetně potřebné mechanizace a pomůcek, materiál a dopravné vyvěšení břevna typového provedení – protikorozní ošetření dle TKP – konečnou regulaci vyvěšení břevna po zatížení brány nebo výložníku 2. Položka neobsahuje: X 3. Způsob měření: Udává se počet kusů vyvěšení na TP.trakčních podpěr.
P | 49 | 74B830 |  | OCELOVÁ KONSTRUKCE NESTANDARDNÍ | KG | 2000 | 0 |  |  |  | 0 |  | OTSKP 2022 |  | 2
PP
VV
TS |  |  |  | 1. Položka obsahuje: – všechny náklady na materiál a montáž dodaného zařízení, protikorozně ošetřeného podle TKP se všemi pomocnými doplňujícími součástmi a pracemi s použitím mechanizmů 2. Položka neobsahuje: – základovou konstrukci 3. Způsob měření: Udává se hmotnost v kilogramech.
P | 50 | 74B911 |  | PŘÍPLATEK ZA MONTÁŽ BŘEVNA BRÁNY NEBO VÝLOŽNÍKU NAD STÁVAJÍCÍM VEDENÍM | KUS | 51 | 0 |  |  |  | 0 |  | OTSKP 2022 |  | 2
PP
VV
TS |  |  |  | 1. Položka obsahuje: – příplatek za montáž břevna brany nebo výložníku nad stávajícím vedením včetně použitých mechanizmů (samostatně nelze položku použít) 2. Položka neobsahuje: X 3. Způsob měření: Udává se počet kusů kompletní montážní práce.
P | 51 | 74B912 |  | PŘÍPLATEK ZA MĚŘENÍ DÉLKY BŘEVNA PRO DEFINITIVNÍ STAV | KUS | 27 | 0 |  |  |  | 0 |  | OTSKP 2022 |  | 2
PP
VV
TS |  |  |  | 1. Položka obsahuje: – příplatek za měření délky břevna brany nebo výložníku nad stávajícím vedením pro definitivní stav 2. Položka neobsahuje: X 3. Způsob měření: Udává se počet kusů kompletní montážní práce.
P | 52 | 74BF11 |  | TAŽNÉ HNACÍ VOZIDLO K PRACOVNÍM SOUPRAVÁM (PRO STOŽÁRY A BRÁNY - MONTÁŽ ) | HOD | 490 | 0 |  |  |  | 0 |  | OTSKP 2022 |  | 2
PP
VV
TS |  |  |  | 1. Položka obsahuje: – kolejové mechanizmy pro výstavbu podpěr (stožárů, bran, výložníků nebo jiných obdobných konstrukcí) trakčního vedení – dopravu kolejových mechanismů z mateřského depa do prostoru stavby a zpět 2. Položka neobsahuje: X 3. Způsob měření: Udává se čas v hodinách bez pohotovostních stavů vozidla.
SD |  | 74C |  | Vodiče TV
P | 53 | 74C111 |  | ZÁVĚS TV NA KONZOLE BEZ PŘÍDAVNÉHO LANA | KUS | 107 | 0 |  |  |  | 0 |  | OTSKP 2022 |  | 2
PP
VV
TS |  |  |  | 1. Položka obsahuje: – materiál a montáž vč. mechanizmů – protikorozní ošetření podle TKP 2. Položka neobsahuje: X 3. Způsob měření: Udává se počet kusů kompletní konstrukce nebo práce.
P | 54 | 74C121 |  | PŘÍPLATEK ZA PLASTOVÝ IZOLÁTOR | KUS | 285 | 0 |  |  |  | 0 |  | OTSKP 2022 |  | 2
PP
VV
TS |  |  |  | 1. Položka obsahuje: – příplatek na materiál, dodávku a kusové zkoušky izolátoru podle TKP (samostatně nelze položku použít) 2. Položka neobsahuje: X 3. Způsob měření: Udává se počet kusů kompletní konstrukce nebo práce.
P | 55 | 74C134 |  | VÝŠKOVÁ A SMĚROVÁ REGULACE KONZOLY NEBO SIK | KUS | 60 | 0 |  |  |  | 0 |  | OTSKP 2022 |  | 2
PP
VV
TS |  |  |  | 1. Položka obsahuje: – uvolnění a montáž stávajících závěsů troleje a nosného lana vč. potřebných mechanizmů, pomůcek a měření 2. Položka neobsahuje: – závěs TV 3. Způsob měření: Udává se počet kusů kompletní konstrukce nebo práce.
P | 56 | 74C136 |  | VODOROVNÝ POSUN SIK (ZÁVĚSU) NA BŘEVNĚ BRÁNY | KUS | 70 | 0 |  |  |  | 0 |  | OTSKP 2022 |  | 2
PP
VV
TS |  |  |  | 1. Položka obsahuje: – demontáž a montáž SIK vč. mechanizmů a měření – definitivní regulaci SIK 2. Položka neobsahuje: – materiál SIK a upevňovací materiál 3. Způsob měření: Udává se počet kusů kompletní konstrukce nebo práce.
P | 57 | 74C137 |  | UVOLNĚNÍ A ZPĚTNÁ MONTÁŽ TR NEBO NL V ZÁVĚSU | KUS | 260 | 0 |  |  |  | 0 |  | OTSKP 2022 |  | 2
PP
VV
TS |  |  |  | 1. Položka obsahuje: – uvolnění lana nebo troleje ze závěsu a jeho opětovná montáž s použitím mechanizmů včetně potřebného měření 2. Položka neobsahuje: – materiál 3. Způsob měření: Udává se počet kusů kompletní konstrukce nebo práce.
P | 58 | 74C211 |  | ZÁVĚS LANA NEBO TROLEJE NA BRÁNĚ ZÁKLADNÍ | KUS | 9 | 0 |  |  |  | 0 |  | OTSKP 2022 |  | 2
PP
VV
TS |  |  |  | 1. Položka obsahuje: – všechny náklady na montáž a materiál dodaného zařízení protikorozně ošetřeného podle TKP se všemi pomocnými doplňujícími součástmi a pracemi s použitím mechanizmů 2. Položka neobsahuje: X 3. Způsob měření: Udává se počet kusů kompletní konstrukce nebo práce.
P | 59 | 74C223 |  | ZÁVĚS SESTAVY TROLEJOVÉHO VEDENÍ NA BRÁNĚ TYPU "V" NEBO KOMBINOVANÝ | KUS | 48 | 0 |  |  |  | 0 |  | OTSKP 2022 |  | 2
PP
VV
TS |  |  |  | 1. Položka obsahuje: – všechny náklady na montáž a materiál dodaného zařízení protikorozně ošetřeného podle TKP se všemi pomocnými doplňujícími součástmi a pracemi s použitím mechanizmů 2. Položka neobsahuje: X 3. Způsob měření: Udává se počet kusů kompletní konstrukce nebo práce.
P | 60 | 74C231 |  | ZÁVĚS SIK BEZ PŘÍDAVNÉHO LANA | KUS | 138 | 0 |  |  |  | 0 |  | OTSKP 2022 |  | 2
PP
VV
TS |  |  |  | 1. Položka obsahuje: – všechny náklady na montáž a materiál dodaného zařízení protikorozně ošetřeného podle TKP se všemi pomocnými doplňujícími součástmi a pracemi s použitím mechanizmů 2. Položka neobsahuje: X 3. Způsob měření: Udává se počet kusů kompletní konstrukce nebo práce.
P | 61 | 74C233 |  | ZÁVĚS SIK KOMBINOVANÝ | KUS | 40 | 0 |  |  |  | 0 |  | OTSKP 2022 |  | 2
PP
VV
TS |  |  |  | 1. Položka obsahuje: – všechny náklady na montáž a materiál dodaného zařízení protikorozně ošetřeného podle TKP se všemi pomocnými doplňujícími součástmi a pracemi s použitím mechanizmů 2. Položka neobsahuje: X 3. Způsob měření: Udává se počet kusů kompletní konstrukce nebo práce.
P | 62 | 74C311 |  | KŘÍŽENÍ SESTAV | KUS | 60 | 0 |  |  |  | 0 |  | OTSKP 2022 |  | 2
PP
VV
TS |  |  |  | 1. Položka obsahuje: – všechny náklady na montáž a materiál dodaného zařízení protikorozně ošetřeného podle TKP se všemi pomocnými doplňujícími součástmi a pracemi s použitím mechanizmů 2. Položka neobsahuje: X 3. Způsob měření: Udává se počet kusů kompletní konstrukce nebo práce.
P | 63 | 74C312 |  | VĚŠÁK TROLEJE ZÁKLADNÍ (PEVNÝ NEBO KLUZNÝ) | KUS | 1868 | 0 |  |  |  | 0 |  | OTSKP 2022 |  | 2
PP
VV
TS |  |  |  | 1. Položka obsahuje: – všechny náklady na montáž a materiál dodaného zařízení protikorozně ošetřeného podle TKP se všemi pomocnými doplňujícími součástmi a pracemi s použitím mechanizmů 2. Položka neobsahuje: X 3. Způsob měření: Udává se počet kusů kompletní konstrukce nebo práce.
P | 64 | 74C316 |  | MONTÁŽ A DEMONTÁŽ PRACOVNÍCH HLINÍKOVÝCH VĚŠÁKŮ | KUS | 1868 | 0 |  |  |  | 0 |  | OTSKP 2022 |  | 2
PP
VV
TS |  |  |  | 1. Položka obsahuje: – všechny náklady na montáž,demontáž a materiál dodaného zařízení protikorozně ošetřeného podle TKP se všemi pomocnými doplňujícími součástmi a pracemi s použitím mechanizmů 2. Položka neobsahuje: X 3. Způsob měření: Udává se počet kusů kompletní konstrukce nebo práce.
P | 65 | 74C314 |  | ROZPĚRNÁ TYČ | KUS | 12 | 0 |  |  |  | 0 |  | OTSKP 2022 |  | 2
PP
VV
TS |  |  |  | 1. Položka obsahuje: – všechny náklady na montáž a materiál dodaného zařízení protikorozně ošetřeného podle TKP se všemi pomocnými doplňujícími součástmi a pracemi s použitím mechanizmů 2. Položka neobsahuje: X 3. Způsob měření: Udává se počet kusů kompletní konstrukce nebo práce.
P | 66 | 74C315 |  | PROUDOVÉ PROPOJENÍ PODÉLNÝCH POLÍ | KUS | 196 | 0 |  |  |  | 0 |  | OTSKP 2022 |  | 2
PP
VV
TS |  |  |  | 1. Položka obsahuje: – všechny náklady na montáž a materiál dodaného zařízení protikorozně ošetřeného podle TKP se všemi pomocnými doplňujícími součástmi a pracemi s použitím mechanizmů 2. Položka neobsahuje: X 3. Způsob měření: Udává se počet kusů kompletní konstrukce nebo práce.
P | 67 | 74C321 |  | SPOJKA LAN A TROLEJÍ NEIZOLOVANÁ | KUS | 28 | 0 |  |  |  | 0 |  | OTSKP 2022 |  | 2
PP
VV
TS |  |  |  | 1. Položka obsahuje: – všechny náklady na montáž a materiál dodaného zařízení protikorozně ošetřeného podle TKP se všemi pomocnými doplňujícími součástmi a pracemi s použitím mechanizmů 2. Položka neobsahuje: X 3. Způsob měření: Udává se počet kusů kompletní konstrukce nebo práce.
P | 68 | 74C322 |  | SPOJKA LAN A TROLEJÍ IZOLOVANÁ | KUS | 203 | 0 |  |  |  | 0 |  | OTSKP 2022 |  | 2
PP
VV
TS |  |  |  | 1. Položka obsahuje: – všechny náklady na montáž a materiál dodaného zařízení protikorozně ošetřeného podle TKP se všemi pomocnými doplňujícími součástmi a pracemi s použitím mechanizmů 2. Položka neobsahuje: X 3. Způsob měření: Udává se počet kusů kompletní konstrukce nebo práce.
P | 69 | 74C323 |  | SPOJKA TROLEJÍ SJÍZDNÁ | KUS | 12 | 0 |  |  |  | 0 |  | OTSKP 2022 |  | 2
PP
VV
TS |  |  |  | 1. Položka obsahuje: – všechny náklady na montáž a materiál dodaného zařízení protikorozně ošetřeného podle TKP se všemi pomocnými doplňujícími součástmi a pracemi s použitím mechanizmů 2. Položka neobsahuje: X 3. Způsob měření: Udává se počet kusů kompletní konstrukce nebo práce.
P | 70 | 74C331 |  | DĚLIČ V TROLEJI VČETNĚ TABULKY | KUS | 25 | 0 |  |  |  | 0 |  | OTSKP 2022 |  | 2
PP
VV
TS |  |  |  | 1. Položka obsahuje: – všechny náklady na montáž a materiál dodaného zařízení protikorozně ošetřeného podle TKP se všemi pomocnými doplňujícími součástmi a pracemi s použitím mechanizmů 2. Položka neobsahuje: X 3. Způsob měření: Udává se počet kusů kompletní konstrukce nebo práce.
P | 71 | 74C341 |  | PEVNÝ BOD KOMPENZOVANÉ SESTAVY | KUS | 2 | 0 |  |  |  | 0 |  | OTSKP 2022 |  | 2
PP
VV
TS |  |  |  | 1. Položka obsahuje: – všechny náklady na montáž a materiál dodaného zařízení protikorozně ošetřeného podle TKP se všemi pomocnými doplňujícími součástmi a pracemi s použitím mechanizmů 2. Položka neobsahuje: X 3. Způsob měření: Udává se počet kusů kompletní konstrukce nebo práce.
P | 72 | 74C342 |  | KOTVENÍ PEVNÉHO BODU NA STOŽÁRU (VŠECH TYPŮ), 1 LANO | KUS | 4 | 0 |  |  |  | 0 |  | OTSKP 2022 |  | 2
PP
VV
TS |  |  |  | 1. Položka obsahuje: – všechny náklady na montáž a materiál dodaného zařízení protikorozně ošetřeného podle TKP se všemi pomocnými doplňujícími součástmi a pracemi s použitím mechanizmů 2. Položka neobsahuje: X 3. Způsob měření: Udává se počet kusů kompletní konstrukce nebo práce.
P | 73 | 74C344 |  | KOTVENÍ PEVNÉHO BODU NA JEDNODUCHOU BRÁNU | KUS | 2 | 0 |  |  |  | 0 |  | OTSKP 2022 |  | 2
PP
VV
TS |  |  |  | 1. Položka obsahuje: – všechny náklady na montáž a materiál dodaného zařízení protikorozně ošetřeného podle TKP se všemi pomocnými doplňujícími součástmi a pracemi s použitím mechanizmů 2. Položka neobsahuje: X 3. Způsob měření: Udává se počet kusů kompletní konstrukce nebo práce.
P | 74 | 74C352 |  | LANO PEVNÝCH BODŮ A ODTAHŮ 70 MM2 BZ NEBO FE | M | 260 | 0 |  |  |  | 0 |  | OTSKP 2022 |  | 2
PP
VV
TS |  |  |  | 1. Položka obsahuje: – všechny náklady na materiál dodaného zařízení – cena položky je vč. ostatních rozpočtových nákladů 2. Položka neobsahuje: X 3. Způsob měření: Měří se metr délkový v ose vodiče nebo lana.
P | 75 | 74C361 |  | ODTAH NOSNÉHO LANA A TROLEJE SPOLEČNÝ | KUS | 2 | 0 |  |  |  | 0 |  | OTSKP 2022 |  | 2
PP
VV
TS |  |  |  | 1. Položka obsahuje: – všechny náklady na montáž a materiál dodaného zařízení protikorozně ošetřeného podle TKP se všemi pomocnými doplňujícími součástmi a pracemi s použitím mechanizmů – cena položky je vč. ostatních rozpočtových nákladů 2. Položka neobsahuje: X 3. Způsob měření: Udává se počet kusů kompletní konstrukce nebo práce.
P | 76 | 74C411 |  | KOTVENÍ SMĚROVÝCH LAN PEVNÉ, 1 NEBO 2 LANA 50-70 MM2 | KUS | 4 | 0 |  |  |  | 0 |  | OTSKP 2022 |  | 2
PP
VV
TS |  |  |  | 1. Položka obsahuje: – všechny náklady na montáž a materiál dodaného zařízení protikorozně ošetřeného podle TKP se všemi pomocnými doplňujícími součástmi a pracemi s použitím mechanizmů – cena položky je vč. ostatních rozpočtových nákladů 2. Položka neobsahuje: X 3. Způsob měření: Udává se počet kusů kompletní konstrukce nebo práce.
P | 77 | 74C432 |  | SMĚROVÁ LANA - VLOŽENÁ IZOLACE V PŘÍČNÝCH POLÍCH | KUS | 4 | 0 |  |  |  | 0 |  | OTSKP 2022 |  | 2
PP
VV
TS |  |  |  | 1. Položka obsahuje: – všechny náklady na montáž a materiál dodaného zařízení protikorozně ošetřeného podle TKP se všemi pomocnými doplňujícími součástmi a pracemi s použitím mechanizmů – cena položky je vč. ostatních rozpočtových nákladů 2. Položka neobsahuje: X 3. Způsob měření: Udává se počet kusů kompletní konstrukce nebo práce.
P | 78 | 74C512 |  | POHYBLIVÉ KOTVENÍ SESTAVY TV NA STOŽÁRU - 10 KN | KUS | 30 | 0 |  |  |  | 0 |  | OTSKP 2022 |  | 2
PP
VV
TS |  |  |  | 1. Položka obsahuje: – všechny náklady na montáž a materiál dodaného zařízení protikorozně ošetřeného podle TKP se všemi pomocnými doplňujícími součástmi a pracemi s použitím mechanizmů – cena položky je vč. ostatních rozpočtových nákladů 2. Položka neobsahuje: X 3. Způsob měření: Udává se počet kusů kompletní konstrukce nebo práce.
P | 79 | 74C513 |  | POHYBLIVÉ KOTVENÍ SESTAVY TV NA STOŽÁRU - 15 KN | KUS | 6 | 0 |  |  |  | 0 |  | OTSKP 2022 |  | 2
PP
VV
TS |  |  |  | 1. Položka obsahuje: – všechny náklady na montáž a materiál dodaného zařízení protikorozně ošetřeného podle TKP se všemi pomocnými doplňujícími součástmi a pracemi s použitím mechanizmů – cena položky je vč. ostatních rozpočtových nákladů 2. Položka neobsahuje: X 3. Způsob měření: Udává se počet kusů kompletní konstrukce nebo práce.
P | 80 | 74C533 |  | PRUŽINOVÉ NAPÍNACÍ ZAŘÍZENÍ NA STOŽÁRU TV - 15 KN_TENSOREX | KUS | 4 | 0 |  |  |  | 0 |  | OTSKP 2022 |  | 2
PP
VV
TS |  |  |  | 1. Položka obsahuje: – všechny náklady na montáž a materiál dodaného zařízení protikorozně ošetřeného podle TKP se všemi pomocnými doplňujícími součástmi a pracemi s použitím mechanizmů – cena položky je vč. ostatních rozpočtových nákladů 2. Položka neobsahuje: X 3. Způsob měření: Udává se počet kusů kompletní konstrukce nebo práce.
P | 81 | 74C561 |  | PEVNÉ KOTVENÍ NA STOŽÁRU DO 15 KN - SESTAVA TV | KUS | 15 | 0 |  |  |  | 0 |  | OTSKP 2022 |  | 2
PP
VV
TS |  |  |  | 1. Položka obsahuje: – všechny náklady na montáž a materiál dodaného zařízení protikorozně ošetřeného podle TKP se všemi pomocnými doplňujícími součástmi a pracemi s použitím mechanizmů – cena položky je vč. ostatních rozpočtových nákladů 2. Položka neobsahuje: X 3. Způsob měření: Udává se počet kusů kompletní konstrukce nebo práce.
P | 82 | 74C562 |  | PEVNÉ KOTVENÍ NA STOŽÁRU DO 15 KN - 1 LANO 50-70 MM2 | KUS | 4 | 0 |  |  |  | 0 |  | OTSKP 2022 |  | 2
PP
VV
TS |  |  |  | 1. Položka obsahuje: – všechny náklady na montáž a materiál dodaného zařízení protikorozně ošetřeného podle TKP se všemi pomocnými doplňujícími součástmi a pracemi s použitím mechanizmů – cena položky je vč. ostatních rozpočtových nákladů 2. Položka neobsahuje: X 3. Způsob měření: Udává se počet kusů kompletní konstrukce nebo práce.
P | 83 | 74C563 |  | PEVNÉ KOTVENÍ NA STOŽÁRU DO 15 KN - 2 LANA 50-70 MM2 | KUS | 15 | 0 |  |  |  | 0 |  | OTSKP 2022 |  | 2
PP
VV
TS |  |  |  | 1. Položka obsahuje: – všechny náklady na montáž a materiál dodaného zařízení protikorozně ošetřeného podle TKP se všemi pomocnými doplňujícími součástmi a pracemi s použitím mechanizmů – cena položky je vč. ostatních rozpočtových nákladů 2. Položka neobsahuje: X 3. Způsob měření: Udává se počet kusů kompletní konstrukce nebo práce.
P | 84 | 74C564 |  | PŘEVĚŠENÍ TROLEJOVÉHO VEDENÍ VČETNĚ ÚPRAVY VĚŠÁKŮ | M | 14096 | 0 |  |  |  | 0 |  | OTSKP 2022 |  | 2
PP
VV
TS |  |  |  | 1. Položka obsahuje: – všechny náklady na montáž a demontáž dodaného zařízení se všemi pomocnými doplňujícími součástmi – cena položky je vč. ostatních rozpočtových nákladů 2. Položka neobsahuje: X 3. Způsob měření: Měří se metr délkový v ose vodiče nebo lana.
P | 85 | 74C571 |  | TAŽENÍ NOSNÉHO LANA 50 MM2 BZ, FE | M | 2345 | 0 |  |  |  | 0 |  | OTSKP 2022 |  | 2
PP
VV
TS |  |  |  | 1. Položka obsahuje: – všechny náklady na montáž a materiál dodaného zařízení se všemi pomocnými doplňujícími součástmi – cena položky je vč. ostatních rozpočtových nákladů 2. Položka neobsahuje: X 3. Způsob měření: Měří se metr délkový v ose vodiče nebo lana.
P | 86 | 74C572 |  | TAŽENÍ NOSNÉHO LANA 70 MM2 BZ, FE | M | 11938 | 0 |  |  |  | 0 |  | OTSKP 2022 |  | 2
PP
VV
TS |  |  |  | 1. Položka obsahuje: – všechny náklady na montáž a materiál dodaného zařízení se všemi pomocnými doplňujícími součástmi – cena položky je vč. ostatních rozpočtových nákladů 2. Položka neobsahuje: X 3. Způsob měření: Měří se metr délkový v ose vodiče nebo lana.
P | 87 | 74C573 |  | TAŽENÍ NOSNÉHO LANA 120 MM2 CU | M | 6847 | 0 |  |  |  | 0 |  | OTSKP 2022 |  | 2
PP
VV
TS |  |  |  | 1. Položka obsahuje: – všechny náklady na montáž a materiál dodaného zařízení se všemi pomocnými doplňujícími součástmi – cena položky je vč. ostatních rozpočtových nákladů 2. Položka neobsahuje: X 3. Způsob měření: Měří se metr délkový v ose vodiče nebo lana.
P | 88 | 74C582 |  | TAŽENÍ TROLEJE 100 MM2 CU | M | 6949 | 0 |  |  |  | 0 |  | OTSKP 2022 |  | 2
PP
VV
TS |  |  |  | 1. Položka obsahuje: – všechny náklady na montáž a materiál dodaného zařízení se všemi pomocnými doplňujícími součástmi – cena položky je vč. ostatních rozpočtových nákladů 2. Položka neobsahuje: X 3. Způsob měření: Měří se metr délkový v ose vodiče nebo lana.
P | 89 | 74C584 |  | TAŽENÍ TROLEJE 150 MM2 CU | M | 7147 | 0 |  |  |  | 0 |  | OTSKP 2022 |  | 2
PP
VV
TS |  |  |  | 1. Položka obsahuje: – všechny náklady na montáž a materiál dodaného zařízení se všemi pomocnými doplňujícími součástmi – cena položky je vč. ostatních rozpočtových nákladů 2. Položka neobsahuje: X 3. Způsob měření: Měří se metr délkový v ose vodiče nebo lana.
P | 90 | 74C591 |  | VÝŠKOVÁ REGULACE TROLEJE | M | 56244 | 0 |  |  |  | 0 |  | OTSKP 2022 |  | 2
PP
VV
TS |  |  |  | 1. Položka obsahuje: – všechny náklady na regulaci troleje s použitím mechanizmů – cena položky je vč. ostatních rozpočtových nákladů 2. Položka neobsahuje: X 3. Způsob měření: Měří se metr délkový v ose vodiče nebo lana.
P | 91 | 74C596 |  | ZAJIŠTĚNÍ KOTVENÍ NL A TR VŠECH SESTAV | KUS | 204 | 0 |  |  |  | 0 |  | OTSKP 2022 |  | 2
PP
VV
TS |  |  |  | 1. Položka obsahuje: – všechny náklady na regulaci kotvení se všemi pomocnými doplňujícími pracemi vč,mechanismů 2. Položka neobsahuje: X 3. Způsob měření: Udává se počet kusů kompletní konstrukce nebo práce.
P | 92 | 74C598 |  | OCHRANNÝ KOŠ - DVOJITÁ SADA ZÁVAŽÍ | KUS | 4 | 0 |  |  |  | 0 |  | OTSKP 2022 |  | 2
PP
VV
TS |  |  |  | 1. Položka obsahuje: – všechny náklady na regulaci kotvení se všemi pomocnými doplňujícími pracemi vč,mechanismů 2. Položka neobsahuje: X 3. Způsob měření: Udává se počet kusů kompletní konstrukce nebo práce.
P | 93 | 74C5A3 |  | DEFINITIVNÍ REGULACE POHYBLIVÉHO KOTVENÍ SPOLEČNÉHO (NL A TR) | KUS | 51 | 0 |  |  |  | 0 |  | OTSKP 2022 |  | 2
PP
VV
TS |  |  |  | 1. Položka obsahuje: – všechny náklady na regulaci kotvení se všemi pomocnými doplňujícími pracemi vč,mechanismů 2. Položka neobsahuje: X 3. Způsob měření: Udává se počet kusů kompletní konstrukce nebo práce.
P | 94 | 74C711 |  | POHON ODPOJOVAČE MOTOROVÝ | KUS | 29 | 0 |  |  |  | 0 |  | OTSKP 2022 |  | 2
PP
VV
TS |  |  |  | 1. Položka obsahuje: – všechny náklady na montáž a materiál dodaného zařízení protikorozně ošetřeného podle TKP se všemi pomocnými doplňujícími součástmi a pracemi s použitím mechanizmů – cena položky je vč. ostatních rozpočtových nákladů 2. Položka neobsahuje: X 3. Způsob měření: Udává se počet kusů kompletní konstrukce nebo práce.
P | 95 | 74C712 |  | POHON ODPOJOVAČE RUČNÍ | KUS | 2 | 0 |  |  |  | 0 |  | OTSKP 2022 |  | 2
PP
VV
TS |  |  |  | 1. Položka obsahuje: – všechny náklady na montáž a materiál dodaného zařízení protikorozně ošetřeného podle TKP se všemi pomocnými doplňujícími součástmi a pracemi s použitím mechanizmů – cena položky je vč. ostatních rozpočtových nákladů 2. Položka neobsahuje: X 3. Způsob měření: Udává se počet kusů kompletní konstrukce nebo práce.
P | 96 | 74C713 |  | ODPOJOVAČ NEBO ODPÍNAČ NA STOŽÁRU TV | KUS | 29 | 0 |  |  |  | 0 |  | OTSKP 2022 |  | 2
PP
VV
TS |  |  |  | 1. Položka obsahuje: – všechny náklady na montáž a materiál dodaného zařízení protikorozně ošetřeného podle TKP se všemi pomocnými doplňujícími součástmi a pracemi s použitím mechanizmů – cena položky je vč. ostatních rozpočtových nákladů 2. Položka neobsahuje: X 3. Způsob měření: Udává se počet kusů kompletní konstrukce nebo práce.
P | 97 | 74C722 |  | KOTVENÍ DVOU SVODŮ Z ODPOJOVAČE S PŘIPOJENÍM NA TV | KUS | 6 | 0 |  |  |  | 0 |  | OTSKP 2022 |  | 2
PP
VV
TS |  |  |  | 1. Položka obsahuje: – všechny náklady na montáž a materiál dodaného zařízení protikorozně ošetřeného podle TKP se všemi pomocnými doplňujícími součástmi a pracemi s použitím mechanizmů – cena položky je vč. ostatních rozpočtových nákladů 2. Položka neobsahuje: X 3. Způsob měření: Udává se počet kusů kompletní konstrukce nebo práce.
P | 98 | 74C726 |  | DVA SVODY Z NAPÁJECÍHO PŘEVĚSU NA TV LANY 120 CU | KUS | 13 | 0 |  |  |  | 0 |  | OTSKP 2022 |  | 2
PP
VV
TS |  |  |  | 1. Položka obsahuje: – všechny náklady na montáž a materiál dodaného zařízení protikorozně ošetřeného podle TKP se všemi pomocnými doplňujícími součástmi a pracemi s použitím mechanizmů – cena položky je vč. ostatních rozpočtových nákladů 2. Položka neobsahuje: X 3. Způsob měření: Udává se počet kusů kompletní konstrukce nebo práce.
P | 99 | 74C727 |  | DVA SVODY Z DVOJITÉHO NAPÁJECÍHO PŘEVĚSU NA TV LANY 120 CU | KUS | 2 | 0 |  |  |  | 0 |  | OTSKP 2022 |  | 2
PP
VV
TS |  |  |  | 1. Položka obsahuje: – všechny náklady na montáž a materiál dodaného zařízení protikorozně ošetřeného podle TKP se všemi pomocnými doplňujícími součástmi a pracemi s použitím mechanizmů – cena položky je vč. ostatních rozpočtových nákladů 2. Položka neobsahuje: X 3. Způsob měření: Udává se počet kusů kompletní konstrukce nebo práce.
P | 100 | 74C731 |  | VLOŽENÁ IZOLACE V LANĚ NAPÁJECÍHO PŘEVĚSU BZ NEBO CU | KUS | 6 | 0 |  |  |  | 0 |  | OTSKP 2022 |  | 2
PP
VV
TS |  |  |  | 1. Položka obsahuje: – všechny náklady na montáž a materiál dodaného zařízení protikorozně ošetřeného podle TKP se všemi pomocnými doplňujícími součástmi a pracemi s použitím mechanizmů – cena položky je vč. ostatních rozpočtových nákladů 2. Položka neobsahuje: X 3. Způsob měření: Udává se počet kusů kompletní konstrukce nebo práce.
P | 101 | 74C733 |  | PROUDOVÉ PROPOJENÍ SESTAV TV | KUS | 8 | 0 |  |  |  | 0 |  | OTSKP 2022 |  | 2
PP
VV
TS |  |  |  | 1. Položka obsahuje: – všechny náklady na montáž a materiál dodaného zařízení protikorozně ošetřeného podle TKP se všemi pomocnými doplňujícími součástmi a pracemi s použitím mechanizmů – cena položky je vč. ostatních rozpočtových nákladů 2. Položka neobsahuje: X 3. Způsob měření: Udává se počet kusů kompletní konstrukce nebo práce.
P | 102 | 74C741 |  | PŘIPEVNĚNÍ KOTEVNÍ LIŠTY NAPÁJECÍHO PŘEVĚSU S 1 TŘMENEM NA STOŽÁR TV | KUS | 4 | 0 |  |  |  | 0 |  | OTSKP 2022 |  | 2
PP
VV
TS |  |  |  | 1. Položka obsahuje: – všechny náklady na montáž a materiál dodaného zařízení protikorozně ošetřeného podle TKP se všemi pomocnými doplňujícími součástmi a pracemi s použitím mechanizmů – cena položky je vč. ostatních rozpočtových nákladů 2. Položka neobsahuje: X 3. Způsob měření: Udává se počet kusů kompletní konstrukce nebo práce.
P | 103 | 74C742 |  | PŘIPEVNĚNÍ KOTEVNÍ LIŠTY NAPÁJECÍHO PŘEVĚSU SE 2-4 TŘMENY NA STOŽÁR TV | KUS | 5 | 0 |  |  |  | 0 |  | OTSKP 2022 |  | 2
PP
VV
TS |  |  |  | 1. Položka obsahuje: – všechny náklady na montáž a materiál dodaného zařízení protikorozně ošetřeného podle TKP se všemi pomocnými doplňujícími součástmi a pracemi s použitím mechanizmů – cena položky je vč. ostatních rozpočtových nákladů 2. Položka neobsahuje: X 3. Způsob měření: Udává se počet kusů kompletní konstrukce nebo práce.
P | 104 | 74C743 |  | PŘIPEVNĚNÍ KOTEVNÍ LIŠTY NAPÁJECÍHO PŘEVĚSU SE 3-6 TŘMENY NA STOŽÁR TV | KUS | 7 | 0 |  |  |  | 0 |  | OTSKP 2022 |  | 2
PP
VV
TS |  |  |  | 1. Položka obsahuje: – všechny náklady na montáž a materiál dodaného zařízení protikorozně ošetřeného podle TKP se všemi pomocnými doplňujícími součástmi a pracemi s použitím mechanizmů – cena položky je vč. ostatních rozpočtových nákladů 2. Položka neobsahuje: X 3. Způsob měření: Udává se počet kusů kompletní konstrukce nebo práce.
P | 105 | 74C744 |  | KOTVENÍ LANA NAPÁJECÍHO PŘEVĚSU - 50, 70 MM2 BZ BEZ IZOLACE | KUS | 3 | 0 |  |  |  | 0 |  | OTSKP 2022 |  | 2
PP
VV
TS |  |  |  | 1. Položka obsahuje: – všechny náklady na montáž a materiál dodaného zařízení protikorozně ošetřeného podle TKP se všemi pomocnými doplňujícími součástmi a pracemi s použitím mechanizmů – cena položky je vč. ostatních rozpočtových nákladů 2. Položka neobsahuje: X 3. Způsob měření: Udává se počet kusů kompletní konstrukce nebo práce.
P | 106 | 74C746 |  | KOTVENÍ 2-4 LAN NAPÁJECÍCH PŘEVĚSŮ - 120 MM2 CU S IZOLACÍ (ZDVOJENÝ ZÁVĚS) | KUS | 29 | 0 |  |  |  | 0 |  | OTSKP 2022 |  | 2
PP
VV
TS |  |  |  | 1. Položka obsahuje: – všechny náklady na montáž a materiál dodaného zařízení protikorozně ošetřeného podle TKP se všemi pomocnými doplňujícími součástmi a pracemi s použitím mechanizmů – cena položky je vč. ostatních rozpočtových nákladů 2. Položka neobsahuje: X 3. Způsob měření: Udává se počet kusů kompletní konstrukce nebo práce.
P | 107 | 74C752 |  | PODPĚRNÝ IZOLÁTOR PRO NV NA LIŠTĚ, BRÁNĚ, STOŽÁRU | KUS | 15 | 0 |  |  |  | 0 |  | OTSKP 2022 |  | 2
PP
VV
TS |  |  |  | 1. Položka obsahuje: – všechny náklady na montáž a materiál dodaného zařízení protikorozně ošetřeného podle TKP se všemi pomocnými doplňujícími součástmi a pracemi s použitím mechanizmů – cena položky je vč. ostatních rozpočtových nákladů 2. Položka neobsahuje: X 3. Způsob měření: Udává se počet kusů kompletní konstrukce nebo práce.
P | 108 | 74C762 |  | UKONČENÍ 2 NAPÁJECÍCH KABELŮ NA STOŽÁRU, VČETNĚ OMEZOVAČE PŘEPĚTÍ | KUS | 2 | 0 |  |  |  | 0 |  | OTSKP 2022 |  | 2
PP
VV
TS |  |  |  | 1. Položka obsahuje: – všechny náklady na montáž a materiál dodaného zařízení protikorozně ošetřeného podle TKP se všemi pomocnými doplňujícími součástmi a pracemi s použitím mechanizmů – cena položky je vč. ostatních rozpočtových nákladů 2. Položka neobsahuje: X 3. Způsob měření: Udává se počet kusů kompletní konstrukce nebo práce.
P | 109 | 74C767 |  | PŘIPEVNĚNÍ 1-2 KABELŮ NA STOŽÁR P, T | KUS | 8 | 0 |  |  |  | 0 |  | OTSKP 2022 |  | 2
PP
VV
TS |  |  |  | 1. Položka obsahuje: – všechny náklady na montáž a materiál dodaného zařízení protikorozně ošetřeného podle TKP se všemi pomocnými doplňujícími součástmi a pracemi s použitím mechanizmů – cena položky je vč. ostatních rozpočtových nákladů 2. Položka neobsahuje: X 3. Způsob měření: Udává se počet kusů kompletní konstrukce nebo práce.
P | 110 | 74C773 |  | PŘIPEVNĚNÍ 2 KRYTŮ NA STOŽÁR P, T, BP | KUS | 2 | 0 |  |  |  | 0 |  | OTSKP 2022 |  | 2
PP
VV
TS |  |  |  | 1. Položka obsahuje: – všechny náklady na montáž a materiál dodaného zařízení protikorozně ošetřeného podle TKP se všemi pomocnými doplňujícími součástmi a pracemi s použitím mechanizmů – cena položky je vč. ostatních rozpočtových nákladů 2. Položka neobsahuje: X 3. Způsob měření: Udává se počet kusů kompletní konstrukce nebo práce.
P | 111 | 74C791 |  | RUČNÍ TAŽENÍ LANA NAPÁJECÍCH PŘEVĚSŮ 70 MM2 BZ | M | 55 | 0 |  |  |  | 0 |  | OTSKP 2022 |  | 2
PP
VV
TS |  |  |  | 1. Položka obsahuje: – všechny náklady na montáž a materiál dodaného zařízení protikorozně ošetřeného podle TKP se všemi pomocnými doplňujícími součástmi a pracemi s použitím mechanizmů – cena položky je vč. ostatních rozpočtových nákladů 2. Položka neobsahuje: X 3. Způsob měření: Měří se metr délkový v ose vodiče nebo lana.
P | 112 | 74C793 |  | RUČNÍ TAŽENÍ LANA NAPÁJECÍCH PŘEVĚSŮ 120 MM2 CU | M | 1308 | 0 |  |  |  | 0 |  | OTSKP 2022 |  | 2
PP
VV
TS |  |  |  | 1. Položka obsahuje: – všechny náklady na montáž a materiál dodaného zařízení protikorozně ošetřeného podle TKP se všemi pomocnými doplňujícími součástmi a pracemi s použitím mechanizmů – cena položky je vč. ostatních rozpočtových nákladů 2. Položka neobsahuje: X 3. Způsob měření: Měří se metr délkový v ose vodiče nebo lana.
P | 113 | 74C810 |  | UPEVNĚNÍ KONZOLY - STŘEDOVÉ, STRANOVÉ | KUS | 154 | 0 |  |  |  | 0 |  | OTSKP 2022 |  | 2
PP
VV
TS |  |  |  | 1. Položka obsahuje: – všechny náklady na montáž a materiál dodaného zařízení protikorozně ošetřeného podle TKP se všemi pomocnými doplňujícími součástmi a pracemi s použitím mechanizmů – cena položky je vč. ostatních rozpočtových nákladů 2. Položka neobsahuje: X 3. Způsob měření: Udává se počet kusů kompletní konstrukce nebo práce.
P | 114 | 74C820 |  | UPEVNĚNÍ DVOU KONZOL | KUS | 20 | 0 |  |  |  | 0 |  | OTSKP 2022 |  | 2
PP
VV
TS |  |  |  | 1. Položka obsahuje: – všechny náklady na montáž a materiál dodaného zařízení protikorozně ošetřeného podle TKP se všemi pomocnými doplňujícími součástmi a pracemi s použitím mechanizmů – cena položky je vč. ostatních rozpočtových nákladů 2. Položka neobsahuje: X 3. Způsob měření: Udává se počet kusů kompletní konstrukce nebo práce.
P | 115 | 74C830 |  | PŘIPEVNĚNÍ KOZLÍKU PRO KONZOLU NA STOŽÁR | KUS | 18 | 0 |  |  |  | 0 |  | OTSKP 2022 |  | 2
PP
VV
TS |  |  |  | 1. Položka obsahuje: – všechny náklady na montáž a materiál dodaného zařízení protikorozně ošetřeného podle TKP se všemi pomocnými doplňujícími součástmi a pracemi s použitím mechanizmů – cena položky je vč. ostatních rozpočtových nákladů 2. Položka neobsahuje: X 3. Způsob měření: Udává se počet kusů kompletní konstrukce nebo práce.
P | 116 | 74C911 |  | BLESKOJISTKA RŮŽKOVÁ NA STOŽÁRU S PŘIPOJENÍM NA TV, OV, NV | KUS | 8 | 0 |  |  |  | 0 |  | OTSKP 2022 |  | 2
PP
VV
TS |  |  |  | 1. Položka obsahuje: – všechny náklady na montáž a materiál dodaného zařízení protikorozně ošetřeného podle TKP se všemi pomocnými doplňujícími součástmi a pracemi s použitím mechanizmů – cena položky je vč. ostatních rozpočtových nákladů 2. Položka neobsahuje: X 3. Způsob měření: Udává se počet kusů kompletní konstrukce nebo práce.
P | 117 | 74C916 |  | IZOLOVANÝ SVOD NA STOŽÁRU VČETNĚ PŘIPOJENÍ | KUS | 8 | 0 |  |  |  | 0 |  | OTSKP 2022 |  | 2
PP
VV
TS |  |  |  | 1. Položka obsahuje: – všechny náklady na montáž a materiál dodaného zařízení protikorozně ošetřeného podle TKP se všemi pomocnými doplňujícími součástmi a pracemi s použitím mechanizmů – cena položky je vč. ostatních rozpočtových nákladů 2. Položka neobsahuje: X 3. Způsob měření: Udává se počet kusů kompletní konstrukce nebo práce.
P | 118 | 74C951 |  | MONTÁŽNÍ LÁVKA NA STOŽÁR | KUS | 18 | 0 |  |  |  | 0 |  | OTSKP 2022 |  | 2
PP
VV
TS |  |  |  | 1. Položka obsahuje: – všechny náklady na montáž a materiál dodaného zařízení protikorozně ošetřeného podle TKP se všemi pomocnými doplňujícími součástmi a pracemi s použitím mechanizmů – cena položky je vč. ostatních rozpočtových nákladů 2. Položka neobsahuje: X 3. Způsob měření: Udává se počet kusů kompletní konstrukce nebo práce.
P | 119 | 74C958 |  | BETONOVÝ DÍLEC | KUS | 18 | 0 |  |  |  | 0 |  | OTSKP 2022 |  | 2
PP
VV
TS |  |  |  | 1. Položka obsahuje: – všechny náklady na montáž a materiál dodaného zařízení protikorozně ošetřeného podle TKP se všemi pomocnými doplňujícími součástmi a pracemi s použitím mechanizmů – cena položky je vč. ostatních rozpočtových nákladů 2. Položka neobsahuje: X 3. Způsob měření: Udává se počet kusů kompletní konstrukce nebo práce.
P | 120 | 74C964 |  | PŘIPEVNĚNÍ NÁVĚSTNÍHO ŠTÍTU DO SESTAVY TV | KUS | 20 | 0 |  |  |  | 0 |  | OTSKP 2022 |  | 2
PP
VV
TS |  |  |  | 1. Položka obsahuje: – všechny náklady na montáž a materiál dodaného zařízení protikorozně ošetřeného podle TKP se všemi pomocnými doplňujícími součástmi a pracemi s použitím mechanizmů – cena položky je vč. ostatních rozpočtových nákladů 2. Položka neobsahuje: X 3. Způsob měření: Udává se počet kusů kompletní konstrukce nebo práce.
P | 121 | 74C967 |  | VÝSTRAŽNÁ TABULKA NA STOŽÁRU TV NEBO KONSTRUKCI | KUS | 69 | 0 |  |  |  | 0 |  | OTSKP 2022 |  | 2
PP
VV
TS |  |  |  | 1. Položka obsahuje: – všechny náklady na montáž a materiál dodaného zařízení protikorozně ošetřeného podle TKP se všemi pomocnými doplňujícími součástmi a pracemi s použitím mechanizmů – cena položky je vč. ostatních rozpočtových nákladů 2. Položka neobsahuje: X 3. Způsob měření: Udává se počet kusů kompletní konstrukce nebo práce.
P | 122 | 74C968 |  | TABULKA ČÍSLOVÁNÍ STOŽÁRU NEBO POHONU ODPOJOVAČE | KUS | 232 | 0 |  |  |  | 0 |  | OTSKP 2022 |  | 2
PP
VV
TS |  |  |  | 1. Položka obsahuje: – všechny náklady na montáž a materiál dodaného zařízení protikorozně ošetřeného podle TKP se všemi pomocnými doplňujícími součástmi a pracemi s použitím mechanizmů – cena položky je vč. ostatních rozpočtových nákladů 2. Položka neobsahuje: X 3. Způsob měření: Udává se počet kusů kompletní konstrukce nebo práce.
P | 123 | 74C973 |  | ÚPRAVY STÁVAJÍCÍHO TV - PROVIZORNÍ STAVY ZA 100 M ZPROVOZŇOVANÉ SKUPINY | KUS | 120 | 0 |  |  |  | 0 |  | OTSKP 2022 |  | 2
PP
VV
TS |  |  |  | 1. Položka obsahuje: – veškeré další práce a úpravy na stávajícím TV, nutné ke zprovoznění TV 2. Položka neobsahuje: X 3. Způsob měření: Udává se počet kusů .1ks je 100m úsek stávající elektrifikované koleje. (Trat´a malá žst. 5-10 ks, velká žst. 20-40 ks).
P | 124 | 74C975 |  | AKTUALIZACE TV DLE KOLEJOVÝCH POSTUPŮ ZA 100 M ZPROVOZŇOVANÉ SKUPINY | KUS | 120 | 0 |  |  |  | 0 |  | OTSKP 2022 |  | 2
PP
VV
TS |  |  |  | 1. Položka obsahuje: – veškeré další práce na aktualizaci TV po každém stavebním postupu 2. Položka neobsahuje: X 3. Způsob měření: Udává se počet kusů. 1ks je 100m úsek elektrifikované koleje x stavební postup
P | 125 | 74CF11 |  | TAŽNÉ HNACÍ VOZIDLO K PRACOVNÍM SOUPRAVÁM (PRO VODIČE - MONTÁŽ) | HOD | 2345 | 0 |  |  |  | 0 |  | OTSKP 2022 |  | 2
PP
VV
TS |  |  |  | 1. Položka obsahuje: – kolejové mechanizmy pro výstavbu trakčního vedení – dopravu kolejových mechanismů z mateřského depa do prostoru stavby a zpět 2. Položka neobsahuje: X 3. Způsob měření: Udává se čas v hodinách bez pohotovostních stavů vozidla.
SD |  | 74F2 |  | Nátěry TV
P | 126 | 74F231 |  | BEZPEČNOSTNÍ PRUH NA PODPĚŘE TV ČERNOŽLUTÝ | KUS | 83 | 0 |  |  |  | 0 |  | OTSKP 2022 |  | 2
PP
VV
TS |  |  |  | 1. Položka obsahuje: – nátěr, očištění, odrezivění a materiál (barva, ředidlo, odrezovač), nátěr proveden dle TKP 2. Položka neobsahuje: X 3. Způsob měření: Udává se počet kusů kompletní konstrukce nebo práce.
P | 127 | 74F232 |  | BEZPEČNOSTNÍ PRUH NA PODPĚŘE TV BÍLOČERVENÝ | KUS | 40 | 0 |  |  |  | 0 |  | OTSKP 2022 |  | 2
PP
VV
TS |  |  |  | 1. Položka obsahuje: – nátěr, očištění, odrezivění a materiál (barva, ředidlo, odrezovač), nátěr proveden dle TKP 2. Položka neobsahuje: X 3. Způsob měření: Udává se počet kusů kompletní konstrukce nebo práce.
P | 128 | 74F250 |  | REKONSTRUKCE NÁTĚRŮ STÁVAJÍCÍCH PODPĚR - ODREZIVĚNÍ A OČIŠTĚNÍ (DLE TKP) | M2 | 650 | 0 |  |  |  | 0 |  | OTSKP 2022 |  | 2
PP
VV
TS |  |  |  | 1. Položka obsahuje: – 2xnátěr, očištění, odrezivění a materiál (barva, ředidlo, odrezovač), nátěr proveden dle TKP 2. Položka neobsahuje: X 3. Způsob měření: Měří se plocha v metrech čtverečných.
SD |  | 74F3 |  | Revize, zkoušky a měření TV
P | 129 | 74F311 |  | MĚŘENÍ PARAMETRŮ TV DYNAMICKÉ (MĚŘÍCÍM VOZEM) | KM | 17 | 0 |  |  |  | 0 |  | OTSKP 2022 |  | 2
PP
VV
TS |  |  |  | 1. Položka obsahuje: – pronájem měřící soupravy včetně pracovníků pro uvedná měření, kolejové mechanizmy, vyhodnocení a závěry z měření TV – dopravu kolejových mechanismů z mateřského depa do prostoru stavby a zpět 2. Položka neobsahuje: X 3. Způsob měření: Jednotka je 1den, jedná se o 1 den pronájmu soupravy vložených vozů,lokomotivy a měícího vozu Bohumín, výpočet je 1den pro 1elektrifikovanou kolej.
P | 130 | 74F312 |  | MĚŘENÍ PARAMETRŮ TV STATICKÉ | KM | 17 | 0 |  |  |  | 0 |  | OTSKP 2022 |  | 2
PP
VV
TS |  |  |  | 1. Položka obsahuje: – měření parametrů TV pro revizi a dokumentaci skutečného provedení – dopravu mechanismů do prostoru stavby a zpět 2. Položka neobsahuje: X 3. Způsob měření: Měří se v km.Výpočet počet ks elektrifikovaných kolejí x projeté kilometry při měření, tj. bez režijních jízd.
P | 131 | 74F313 |  | MĚŘENÍ ELEKTRICKÝCH VLASTNOSTÍ TV | KUS | 13 | 0 |  |  |  | 0 |  | OTSKP 2022 |  | 2
PP
VV
TS |  |  |  | 1. Položka obsahuje: – měření elektrických parametrů TV pro zpracování revize – dopravu mechanismů do prostoru stavby a zpět 2. Položka neobsahuje: X 3. Způsob měření: Měří se v ks.Výpočet dle ks elektrizovaných kolejí
P | 132 | 74F318 |  | MĚŘENÍ PŘEDNÍCH HRAN STOŽÁRŮ TV S UPŘESNĚNÍM MONTÁŽNÍCH PARAMETRŮ | KUS | 150 | 0 |  |  |  | 0 |  | OTSKP 2022 |  | 2
PP
VV
TS |  |  |  | 1. Položka obsahuje: – měření vzdálenosti PH TP pro další zpracování projektu – dopravu kolejových mechanismů z mateřského depa do prostoru stavby a zpět 2. Položka neobsahuje: X 3. Způsob měření: Měří se 1 kus TP
P | 133 | 74F319 |  | MĚŘENÍ VÝŠKY TK PROJEKTOVANÉ KOLEJE PRO UPŘESNĚNÍM MONTÁŽNÍCH PARAMETRŮ TV | BOD | 150 | 0 |  |  |  | 0 |  | OTSKP 2022 |  | 2
PP
VV
TS |  |  |  | 1. Položka obsahuje: – měření výšky TK pro potřebu montážních prací na TV – dopravu kolejových mechanismů z mateřského depa do prostoru stavby a zpět 2. Položka neobsahuje: X 3. Způsob měření: Měří se 1 kus TP
P | 134 | 74F320 |  | STABILIZACE PLASTIKOVÝM MEZNÍKEM | KUS | 150 | 0 |  |  |  | 0 |  | OTSKP 2022 |  | 2
PP
VV
TS |  |  |  | 1. Položka obsahuje: – osazení geodetické zn.pro měření vzdálenosti PH TP pro další zpracování projektu – dopravu kolejových mechanismů z mateřského depa do prostoru stavby a zpět 2. Položka neobsahuje: X 3. Způsob měření: Měří se 1 kus základu
P | 135 | 74F321 |  | PROTOKOL ZPŮSOBILOSTI | KUS | 1 | 0 |  |  |  | 0 |  | OTSKP 2022 |  | 2
PP
VV
TS |  |  |  | 1. Položka obsahuje: – vyhotovení dokladu právnickou osobou o trolejových vedeních a trakčních zařízeních 2. Položka neobsahuje: X 3. Způsob měření: Udává se v ks.1ks pro 1x SO,PS.
P | 136 | 74F322 |  | REVIZNÍ ZPRÁVA | KUS | 8 | 0 |  |  |  | 0 |  | OTSKP 2022 |  | 2
PP
VV
TS |  |  |  | 1. Položka obsahuje: – revizi autorizovaným revizním technikem na zařízeních trakčního vedení podle požadavku ČSN, včetně hodnocení 2. Položka neobsahuje: X 3. Způsob měření: Udává se v ks.Výpočet dle ks elektrifikovaných kolejí, neutrální pole 4ks, velká žst. dle počtu stavebních postupů.
P | 137 | 74F323 |  | PROTOKOL UTZ | KUS | 1 | 0 |  |  |  | 0 |  | OTSKP 2022 |  | 2
PP
VV
TS |  |  |  | 1. Položka obsahuje: – protokol autorizovaným revizním technikem na zařízeních trakčního vedení podle požadavku ČSN, včetně hodnocení 2. Položka neobsahuje: X 3. Způsob měření: Udává se v ks.1ks pro 1xSO,1xPS.
P | 138 | 74F331 |  | TECHNICKÁ POMOC PŘI VÝSTAVBĚ TV | HOD | 130 | 0 |  |  |  | 0 |  | OTSKP 2022 |  | 2
PP
VV
TS |  |  |  | 1. Položka obsahuje: – zajištění pracoviště TDI vč. nájmu pracovníků a poUŽITÝch mechanismů nutných k výkonu 2. Položka neobsahuje: X 3. Způsob měření: Udává se čas v hodinách.U velkých celků a žst. dle stavebních postupů 1ks postupu...10hod
P | 139 | 74F332 |  | VÝKON ORGANIZAČNÍCH JEDNOTEK SPRÁVCE | HOD | 215 | 0 |  |  |  | 0 |  | OTSKP 2022 |  | 2
PP
VV
TS |  |  |  | 1. Položka obsahuje: – zajištění pracoviště správcem TV (zkratování TV), zajištění přejezdů správcem TV vč. nájmu pracovníků a použitých mechanismů nutných k výkonu 2. Položka neobsahuje: X 3. Způsob měření: Udává se čas v hodinách.Výpočet dle počtu hod výluk.
P | 140 | 74F335 |  | ZAMĚŘENÍ SKUTEČNÉHO PROVEDENÍ TV VELKÉ ŽST. ZA 100M | KUS | 30 | 0 |  |  |  | 0 |  | OTSKP 2022 |  | 2
PP
VV
TS |  |  |  | 1. Položka obsahuje: – geodetickou činnost po výstavbě TV 2. Položka neobsahuje: X 3. Způsob měření: Měří se 1 kus za každých 100m TV
SD |  | 74F4 |  | Demontáže TV
P | 141 | 74EF11 |  | HNACÍ KOLEJOVÁ VOZIDLA DEMONTÁŽNÍCH SOUPRAV PRO PRÁCE NA TV | HOD | 988 | 0 |  |  |  | 0 |  | OTSKP 2022 |  | 2
PP
VV
TS |  |  |  | 1. Položka obsahuje: – kolejové mechanizmy demontáže TV – dopravu kolejových mechanismů z mateřského depa do prostoru stavby a zpět 2. Položka neobsahuje: X 3. Způsob měření: Udává se čas v hodinách bez pohotovostních stavů vozidla.
P | 142 | 74F411 |  | DEMONTÁŽ BETONOVÝCH ZÁKLADŮ TV | M3 | 264 | 0 |  |  |  | 0 |  | OTSKP 2022 |  | 2
PP
VV
TS |  |  |  | 1. Položka obsahuje: – demontáž stávajícího betonového základu se všemi pomocnými doplňujícími úpravami pro uvedení do požadovaného stavu a s přepravou a dovozem potřebných mechanizmů k uvedené činnosti – naložení vybouraného materiálu na dopravní prostředek 2. Položka neobsahuje: – odvoz vybouraného materiálu – poplatek za likvidaci odpadů (nacení se dle SSD 0) 3. Způsob měření: Měří se metr krychlový.
P | 143 | 74F421 |  | DEMONTÁŽ KOTEVNÍCH SLOUPKŮ | KUS | 5 | 0 |  |  |  | 0 |  | OTSKP 2022 |  | 2
PP
VV
TS |  |  |  | 1. Položka obsahuje: – všechny náklady na demontáž stávajícího zařízení se všemi pomocnými doplňujícími úpravami pro jeho likvidaci – naložení a odvoz vybouraného materiálu 2. Položka neobsahuje: – základ – poplatek za likvidaci odpadů (nacení se dle SSD 0) 3. Způsob měření: Udává se počet kusů kompletní konstrukce nebo práce.
P | 144 | 74F422 |  | DEMONTÁŽ OCELOVÝCH STOŽÁRŮ TRUBKOVÝCH NEBO PROFILOVÝCH | KUS | 66 | 0 |  |  |  | 0 |  | OTSKP 2022 |  | 2
PP
VV
TS |  |  |  | 1. Položka obsahuje: – všechny náklady na demontáž stávajícího zařízení se všemi pomocnými doplňujícími úpravami pro jeho likvidaci – naložení a odvoz vybouraného materiálu na určené místo pro stavbu 2. Položka neobsahuje: – poplatek za likvidaci odpadů (nacení se dle SSD 0) 3. Způsob měření: Udává se počet kusů kompletní konstrukce nebo práce.
P | 145 | 74F423 |  | DEMONTÁŽ OCELOVÝCH STOŽÁRŮ PŘÍHRADOVÝCH | KUS | 60 | 0 |  |  |  | 0 |  | OTSKP 2022 |  | 2
PP
VV
TS |  |  |  | 1. Položka obsahuje: – všechny náklady na demontáž stávajícího zařízení se všemi pomocnými doplňujícími úpravami pro jeho likvidaci – naložení a odvoz vybouraného materiálu na určené místo pro stavbu 2. Položka neobsahuje: – poplatek za likvidaci odpadů (nacení se dle SSD 0) 3. Způsob měření: Udává se počet kusů kompletní konstrukce nebo práce.
P | 146 | 74F425 |  | DEMONTÁŽ BRAN A KRAKORCŮ (VČETNĚ VYVĚŠENÍ A UKONČENÍ) | KUS | 40 | 0 |  |  |  | 0 |  | OTSKP 2022 |  | 2
PP
VV
TS |  |  |  | 1. Položka obsahuje: – všechny náklady na demontáž stávajícího zařízení se všemi pomocnými doplňujícími úpravami pro jeho likvidaci – naložení a odvoz vybouraného materiálu na určené místo pro stavbu 2. Položka neobsahuje: – poplatek za likvidaci odpadů (nacení se dle SSD 0) 3. Způsob měření: Udává se počet kusů kompletní konstrukce nebo práce.
P | 147 | 74F426 |  | DEMONTÁŽ MONTÁŽNÍ LÁVKY PRO ODPOJOVAČ | KUS | 12 | 0 |  |  |  | 0 |  | OTSKP 2022 |  | 2
PP
VV
TS |  |  |  | 1. Položka obsahuje: – všechny náklady na demontáž stávajícího zařízení se všemi pomocnými doplňujícími úpravami pro jeho likvidaci – naložení a odvoz vybouraného materiálu na určené místo pro stavbu 2. Položka neobsahuje: – poplatek za likvidaci odpadů (nacení se dle SSD 0) 3. Způsob měření: Udává se počet kusů kompletní konstrukce nebo práce.
P | 148 | 74F427 |  | DEMONTÁŽ OVLÁDACÍ LÁVKY PRO ODPOJOVAČ VČETNĚ ŽEBŘÍKU | KUS | 12 | 0 |  |  |  | 0 |  | OTSKP 2022 |  | 2
PP
VV
TS |  |  |  | 1. Položka obsahuje: – všechny náklady na demontáž stávajícího zařízení se všemi pomocnými doplňujícími úpravami pro jeho likvidaci – naložení a odvoz vybouraného materiálu na určené místo pro stavbu 2. Položka neobsahuje: – poplatek za likvidaci odpadů (nacení se dle SSD 0) 3. Způsob měření: Udává se počet kusů kompletní konstrukce nebo práce.
P | 149 | 74F429 |  | DEMONTÁŽ NESTANDARDNÍCH KOVOVÝCH KONSTRUKCÍ | KG | 1500 | 0 |  |  |  | 0 |  | OTSKP 2022 |  | 2
PP
VV
TS |  |  |  | 1. Položka obsahuje: – všechny náklady na demontáž stávajícího zařízení se všemi pomocnými doplňujícími úpravami pro jeho likvidaci – naložení a odvoz vybouraného materiálu na určené místo pro stavbu 2. Položka neobsahuje: – poplatek za likvidaci odpadů (nacení se dle SSD 0) 3. Způsob měření: Udává se hmotnost v kilogramech.
P | 150 | 74F432 |  | DEMONTÁŽ PŘÍČNÝCH LAN SMĚROVÝCH (VČETNĚ KOTVENÍ) | KUS | 20 | 0 |  |  |  | 0 |  | OTSKP 2022 |  | 2
PP
VV
TS |  |  |  | 1. Položka obsahuje: – všechny náklady na demontáž stávajícího zařízení se všemi pomocnými doplňujícími úpravami pro jeho likvidaci – naložení a odvoz demontovaného materiálu na určené místo pro stavbu 2. Položka neobsahuje: – poplatek za likvidaci odpadů (nacení se dle SSD 0) 3. Způsob měření: Udává se počet kusů kompletní konstrukce nebo práce.
P | 151 | 74F433 |  | DEMONTÁŽ OTOČNÝCH KONZOL TV VČETNĚ UPEVNĚNÍ | KUS | 60 | 0 |  |  |  | 0 |  | OTSKP 2022 |  | 2
PP
VV
TS |  |  |  | 1. Položka obsahuje: – všechny náklady na demontáž stávajícího zařízení se všemi pomocnými doplňujícími úpravami pro jeho likvidaci – naložení a odvoz demontovaného materiálu na určené místo pro stavbu 2. Položka neobsahuje: – poplatek za likvidaci odpadů (nacení se dle SSD 0) 3. Způsob měření: Udává se počet kusů kompletní konstrukce nebo práce.
P | 152 | 74F434 |  | DEMONTÁŽ KONZOL SIK VČETNĚ ZÁVĚSŮ | KUS | 75 | 0 |  |  |  | 0 |  | OTSKP 2022 |  | 2
PP
VV
TS |  |  |  | 1. Položka obsahuje: – všechny náklady na demontáž stávajícího zařízení se všemi pomocnými doplňujícími úpravami pro jeho likvidaci – naložení a odvoz demontovaného materiálu na určené místo pro stavbu 2. Položka neobsahuje: – poplatek za likvidaci odpadů (nacení se dle SSD 0) 3. Způsob měření: Udává se počet kusů kompletní konstrukce nebo práce.
P | 153 | 74F435 |  | DEMONTÁŽ ZÁVĚSŮ TV NA BRÁNĚ | KUS | 85 | 0 |  |  |  | 0 |  | OTSKP 2022 |  | 2
PP
VV
TS |  |  |  | 1. Položka obsahuje: – všechny náklady na demontáž stávajícího zařízení se všemi pomocnými doplňujícími úpravami pro jeho likvidaci – naložení a odvoz demontovaného materiálu na určené místo pro stavbu 2. Položka neobsahuje: – poplatek za likvidaci odpadů (nacení se dle SSD 0) 3. Způsob měření: Udává se počet kusů kompletní konstrukce nebo práce.
P | 154 | 74F437 |  | DEMONTÁŽ KONZOL ZV NEBO OV VČETNĚ ZÁVĚSŮ | KUS | 10 | 0 |  |  |  | 0 |  | OTSKP 2022 |  | 2
PP
VV
TS |  |  |  | 1. Položka obsahuje: – všechny náklady na demontáž stávajícího zařízení se všemi pomocnými doplňujícími úpravami pro jeho likvidaci – naložení a odvoz demontovaného materiálu na určené místo pro stavbu 2. Položka neobsahuje: – poplatek za likvidaci odpadů (nacení se dle SSD 0) 3. Způsob měření: Udává se počet kusů kompletní konstrukce nebo práce.
P | 155 | 74F438 |  | DEMONTÁŽ ODTAHŮ TR A NL (SPOLEČNÝCH NEBO ODDĚLENÝCH) | KUS | 5 | 0 |  |  |  | 0 |  | OTSKP 2022 |  | 2
PP
VV
TS |  |  |  | 1. Položka obsahuje: – všechny náklady na demontáž stávajícího zařízení se všemi pomocnými doplňujícími úpravami pro jeho likvidaci – naložení a odvoz demontovaného materiálu na určené místo pro stavbu 2. Položka neobsahuje: – poplatek za likvidaci odpadů (nacení se dle SSD 0) 3. Způsob měření: Udává se počet kusů kompletní konstrukce nebo práce.
P | 156 | 74F441 |  | DEMONTÁŽ DĚLIČŮ | KUS | 25 | 0 |  |  |  | 0 |  | OTSKP 2022 |  | 2
PP
VV
TS |  |  |  | 1. Položka obsahuje: – všechny náklady na demontáž stávajícího zařízení se všemi pomocnými doplňujícími úpravami pro jeho likvidaci – naložení a odvoz demontovaného materiálu na určené místo pro stavbu 2. Položka neobsahuje: – poplatek za likvidaci odpadů (nacení se dle SSD 0) 3. Způsob měření: Udává se počet kusů kompletní konstrukce nebo práce.
P | 157 | 74F442 |  | DEMONTÁŽ PEVNÝCH BODŮ VČETNĚ ZAKOTVENÍ | KUS | 6 | 0 |  |  |  | 0 |  | OTSKP 2022 |  | 2
PP
VV
TS |  |  |  | 1. Položka obsahuje: – všechny náklady na demontáž stávajícího zařízení se všemi pomocnými doplňujícími úpravami pro jeho likvidaci – naložení a odvoz demontovaného materiálu na určené místo pro stavbu 2. Položka neobsahuje: – poplatek za likvidaci odpadů (nacení se dle SSD 0) 3. Způsob měření: Udává se počet kusů kompletní konstrukce nebo práce.
P | 158 | 74F443 |  | DEMONTÁŽ KOTVENÍ TR NEBO NL PEVNÝCH | KUS | 10 | 0 |  |  |  | 0 |  | OTSKP 2022 |  | 2
PP
VV
TS |  |  |  | 1. Položka obsahuje: – všechny náklady na demontáž stávajícího zařízení se všemi pomocnými doplňujícími úpravami pro jeho likvidaci – naložení a odvoz demontovaného materiálu na určené místo pro stavbu 2. Položka neobsahuje: – poplatek za likvidaci odpadů (nacení se dle SSD 0) 3. Způsob měření: Udává se počet kusů kompletní konstrukce nebo práce.
P | 159 | 74F444 |  | DEMONTÁŽ KOTVENÍ TR NEBO NL POHYBLIVÝCH | KUS | 90 | 0 |  |  |  | 0 |  | OTSKP 2022 |  | 2
PP
VV
TS |  |  |  | 1. Položka obsahuje: – všechny náklady na demontáž stávajícího zařízení se všemi pomocnými doplňujícími úpravami pro jeho likvidaci – naložení a odvoz demontovaného materiálu na určené místo pro stavbu 2. Položka neobsahuje: – poplatek za likvidaci odpadů (nacení se dle SSD 0) 3. Způsob měření: Udává se počet kusů kompletní konstrukce nebo práce.
P | 160 | 74F445 |  | DEMONTÁŽ KOTVENÍ ZV, OV, NV VČETNĚ PŘIPEVŇOVACÍCH LIŠT | KUS | 2 | 0 |  |  |  | 0 |  | OTSKP 2022 |  | 2
PP
VV
TS |  |  |  | 1. Položka obsahuje: – všechny náklady na demontáž stávajícího zařízení se všemi pomocnými doplňujícími úpravami pro jeho likvidaci – naložení a odvoz demontovaného materiálu na určené místo pro stavbu 2. Položka neobsahuje: – poplatek za likvidaci odpadů (nacení se dle SSD 0) 3. Způsob měření: Udává se počet kusů kompletní konstrukce nebo práce.
P | 161 | 74F446 |  | DEMONTÁŽ ODPOJOVAČE NEBO ODPÍNAČE S POHONEM VČETNĚ TÁHEL A UPEVŇOVACÍCH LIŠT | KUS | 16 | 0 |  |  |  | 0 |  | OTSKP 2022 |  | 2
PP
VV
TS |  |  |  | 1. Položka obsahuje: – všechny náklady na demontáž stávajícího zařízení se všemi pomocnými doplňujícími úpravami pro jeho likvidaci – naložení a odvoz demontovaného materiálu na určené místo pro stavbu 2. Položka neobsahuje: – poplatek za likvidaci odpadů (nacení se dle SSD 0) 3. Způsob měření: Udává se počet kusů kompletní konstrukce nebo práce.
P | 162 | 74F447 |  | DEMONTÁŽ KOTEVNÍ LIŠTY PŘEVĚSU NEBO SVODU Z ODPOJOVAČE | KUS | 12 | 0 |  |  |  | 0 |  | OTSKP 2022 |  | 2
PP
VV
TS |  |  |  | 1. Položka obsahuje: – všechny náklady na demontáž stávajícího zařízení se všemi pomocnými doplňujícími úpravami pro jeho likvidaci – naložení a odvoz demontovaného materiálu na určené místo pro stavbu 2. Položka neobsahuje: – poplatek za likvidaci odpadů (nacení se dle SSD 0) 3. Způsob měření: Udává se počet kusů kompletní konstrukce nebo práce.
P | 163 | 74F449 |  | DEMONTÁŽ KOTVENÍ PŘEVĚSU - DVOJITÉ NEBO TROJITÉ LANO | KUS | 12 | 0 |  |  |  | 0 |  | OTSKP 2022 |  | 2
PP
VV
TS |  |  |  | 1. Položka obsahuje: – všechny náklady na demontáž stávajícího zařízení se všemi pomocnými doplňujícími úpravami pro jeho likvidaci – naložení a odvoz demontovaného materiálu na určené místo pro stavbu 2. Položka neobsahuje: – poplatek za likvidaci odpadů (nacení se dle SSD 0) 3. Způsob měření: Udává se počet kusů kompletní konstrukce nebo práce.
P | 164 | 74F452 |  | DEMONTÁŽ SVODU Z PŘEVĚSU NEBO Z ODPOJOVAČE - DVOJITÉ NEBO TROJITÉ LANO | KUS | 24 | 0 |  |  |  | 0 |  | OTSKP 2022 |  | 2
PP
VV
TS |  |  |  | 1. Položka obsahuje: – všechny náklady na demontáž stávajícího zařízení se všemi pomocnými doplňujícími úpravami pro jeho likvidaci – naložení a odvoz demontovaného materiálu na určené místo pro stavbu 2. Položka neobsahuje: – poplatek za likvidaci odpadů (nacení se dle SSD 0) 3. Způsob měření: Udává se počet kusů kompletní konstrukce nebo práce.
P | 165 | 74F454 |  | DEMONTÁŽ BLESKOJISTEK A SVODIČŮ PŘEPĚTÍ | KUS | 10 | 0 |  |  |  | 0 |  | OTSKP 2022 |  | 2
PP
VV
TS |  |  |  | 1. Položka obsahuje: – všechny náklady na demontáž stávajícího zařízení se všemi pomocnými doplňujícími úpravami pro jeho likvidaci – naložení a odvoz demontovaného materiálu na určené místo pro stavbu 2. Položka neobsahuje: – poplatek za likvidaci odpadů (nacení se dle SSD 0) 3. Způsob měření: Udává se počet kusů kompletní konstrukce nebo práce.
P | 166 | 74F455 |  | DEMONTÁŽ VĚŠÁKŮ TROLEJE | KUS | 1500 | 0 |  |  |  | 0 |  | OTSKP 2022 |  | 2
PP
VV
TS |  |  |  | 1. Položka obsahuje: – všechny náklady na demontáž stávajícího zařízení se všemi pomocnými doplňujícími úpravami pro jeho likvidaci – naložení a odvoz demontovaného materiálu na určené místo pro stavbu 2. Položka neobsahuje: – poplatek za likvidaci odpadů (nacení se dle SSD 0) 3. Způsob měření: Udává se počet kusů kompletní konstrukce nebo práce.
P | 167 | 74F456 |  | DEMONTÁŽ PROUDOVÝCH PROPOJENÍ PODÉLNÝCH A PŘÍČNÝCH | KUS | 200 | 0 |  |  |  | 0 |  | OTSKP 2022 |  | 2
PP
VV
TS |  |  |  | 1. Položka obsahuje: – všechny náklady na demontáž stávajícího zařízení se všemi pomocnými doplňujícími úpravami pro jeho likvidaci – naložení a odvoz demontovaného materiálu na určené místo pro stavbu 2. Položka neobsahuje: – poplatek za likvidaci odpadů (nacení se dle SSD 0) 3. Způsob měření: Udává se počet kusů kompletní konstrukce nebo práce.
P | 168 | 74F457 |  | DEMONTÁŽ VLOŽENÝCH IZOLACÍ V PODÉLNÝCH A PŘÍČNÝCH POLÍCH | KUS | 380 | 0 |  |  |  | 0 |  | OTSKP 2022 |  | 2
PP
VV
TS |  |  |  | 1. Položka obsahuje: – všechny náklady na demontáž stávajícího zařízení se všemi pomocnými doplňujícími úpravami pro jeho likvidaci – naložení a odvoz demontovaného materiálu na určené místo pro stavbu 2. Položka neobsahuje: – poplatek za likvidaci odpadů (nacení se dle SSD 0) 3. Způsob měření: Udává se počet kusů kompletní konstrukce nebo práce.
P | 169 | 74F458 |  | DEMONTÁŽ ROZPĚRNÝCH TYČÍ | KUS | 10 | 0 |  |  |  | 0 |  | OTSKP 2022 |  | 2
PP
VV
TS |  |  |  | 1. Položka obsahuje: – všechny náklady na demontáž stávajícího zařízení se všemi pomocnými doplňujícími úpravami pro jeho likvidaci – naložení a odvoz demontovaného materiálu na určené místo pro stavbu 2. Položka neobsahuje: – poplatek za likvidaci odpadů (nacení se dle SSD 0) 3. Způsob měření: Udává se počet kusů kompletní konstrukce nebo práce.
P | 170 | 74F463 |  | DEMONTÁŽ NÁVĚSTÍ PRO ELEKTRICKÝ PROVOZ | KUS | 15 | 0 |  |  |  | 0 |  | OTSKP 2022 |  | 2
PP
VV
TS |  |  |  | 1. Položka obsahuje: – všechny náklady na demontáž stávajícího zařízení se všemi pomocnými doplňujícími úpravami pro jeho likvidaci – naložení a odvoz demontovaného materiálu na určené místo pro stavbu 2. Položka neobsahuje: – poplatek za likvidaci odpadů (nacení se dle SSD 0) 3. Způsob měření: Udává se počet kusů kompletní konstrukce nebo práce.
P | 171 | 74F465 |  | DEMONTÁŽ TROLEJE VČETNĚ NÁSTAVKŮ STOČENÍM NA BUBEN | M | 9700 | 0 |  |  |  | 0 |  | OTSKP 2022 |  | 2
PP
VV
TS |  |  |  | 1. Položka obsahuje: – všechny náklady na demontáž stávajícího zařízení se všemi pomocnými doplňujícími úpravami pro jeho likvidaci - naložení a odvoz demontovaného materiálu na určené místo pro stavbu 2. Položka neobsahuje: – poplatek za likvidaci odpadů (nacení se dle SSD 0) 3. Způsob měření: Měří se na metr délky vodiče nebo lana.
P | 172 | 74F467 |  | DEMONTÁŽ LAN NOSNÝCH VČETNĚ NÁSTAVKŮ STOČENÍM NA BUBEN | M | 13200 | 0 |  |  |  | 0 |  | OTSKP 2022 |  | 2
PP
VV
TS |  |  |  | 1. Položka obsahuje: – všechny náklady na demontáž stávajícího zařízení se všemi pomocnými doplňujícími úpravami pro jeho likvidaci - naložení a odvoz demontovaného materiálu na určené místo pro stavbu 2. Položka neobsahuje: – poplatek za likvidaci odpadů (nacení se dle SSD 0) 3. Způsob měření: Měří se na metr délky vodiče nebo lana.
P | 173 | 74F469 |  | DEMONTÁŽ LAN ZV, NV, OV STOČENÍM NA BUBEN | M | 500 | 0 |  |  |  | 0 |  | OTSKP 2022 |  | 2
PP
VV
TS |  |  |  | 1. Položka obsahuje: – všechny náklady na demontáž stávajícího zařízení se všemi pomocnými doplňujícími úpravami pro jeho likvidaci - naložení a odvoz demontovaného materiálu na určené místo pro stavbu 2. Položka neobsahuje: – poplatek za likvidaci odpadů (nacení se dle SSD 0) 3. Způsob měření: Měří se na metr délky vodiče nebo lana.
P | 174 | 74F491 |  | DEMONTÁŽ - MANIPULACE SE SUTÍ NA STAVENIŠTI | M3KM | 5280 | 0 |  |  |  | 0 |  | OTSKP 2022 |  | 2
PP
VV
TS |  |  |  | 1. Položka obsahuje: – manipulace jakýmkoliv dopravním prostředkem a složení – případné překládky na trase 2. Položka neobsahuje: – naložení vybouraného materiálu na dopravní prostředek (je zahrnuto ve zdrojové položce) – poplatky za likvidaci odpadů, nacení se položkami ze ssd 0 3. Způsob měření: Výměra je součtem součinů metrů krychlových vytěženého v rostlém (původním) stavu nebo vybouraného materiálu a jednotlivých vzdáleností v kilometrech.
P | 175 | 74F492 |  | DEMONTÁŽ - MANIPULACE SE SUTÍ NA STAVENIŠTI | tkm | 860 | 0 |  |  |  | 0 |  | OTSKP 2022 |  | 2
PP
VV
TS |  |  |  | 1. Položka obsahuje: – manipulace jakýmkoliv dopravním prostředkem a složení – případné překládky na trase 2. Položka neobsahuje: – naložení vybouraného materiálu na dopravní prostředek (je zahrnuto ve zdrojové položce) – poplatky za likvidaci odpadů, nacení se položkami ze ssd 0 3. Způsob měření: Výměra je součtem součinů metrů krychlových vytěženého v rostlém (původním) stavu nebo vybouraného materiálu a jednotlivých vzdáleností v kilometrech.
P | 176 | 74F493 |  | NAKLÁDÁNÍ SUTI NA DOPRAVNÍ PROSTŘEDEK | T | 660 | 0 |  |  |  | 0 |  | OTSKP 2022 |  | 2
PP
VV
TS |  |  |  | 1. Položka obsahuje: – nakládání suti z demontovaných základů TV na dopravní prostředek 2. Položka neobsahuje: – případné překládky na trase do 1 km – poplatky za likvidaci odpadů 3. Způsob měření: Výměra je tuna vytěženého materiálu v rostlém (původním) stavu nebo vybouraného materiálu
SD |  | 74R |  | PEVNÁ TROLEJ
P | 177 | R74T101 |  | Závěs přívodní kolejnice šikmý vodorovný vč.izolátoru | KUS | 215 | 0 |  |  |  | 0 |  | [bez vazby na CS] |  | 2
PP
VV
TS |  |  |  | 1. Položka obsahuje: – všechny náklady na montáž a materiál dodaného zařízení protikorozně ošetřeného podle TKP se všemi pomocnými doplňujícími součástmi a pracemi s použitím mechanizmů – cena položky je vč. ostatních rozpočtových nákladů 2. Položka neobsahuje: X 3. Způsob měření: Udává se počet kusů kompletní konstrukce nebo práce.
P | 178 | R74T120 |  | Přechod TV na přívodní kolejnici | KUS | 13 | 0 |  |  |  | 0 |  | [bez vazby na CS] |  | 2
PP
VV
TS |  |  |  | 1. Položka obsahuje: – všechny náklady na montáž a materiál dodaného zařízení protikorozně ošetřeného podle TKP se všemi pomocnými doplňujícími součástmi a pracemi s použitím mechanizmů – cena položky je vč. ostatních rozpočtových nákladů 2. Položka neobsahuje: X 3. Způsob měření: Udává se počet kusů kompletní konstrukce nebo práce.
P | 179 | R74T121 |  | Pevné kotvení přívodní kolejnice vč.kotevní desky | KUS | 13 | 0 |  |  |  | 0 |  | [bez vazby na CS] |  | 2
PP
VV
TS |  |  |  | 1. Položka obsahuje: – všechny náklady na montáž a materiál dodaného zařízení protikorozně ošetřeného podle TKP se všemi pomocnými doplňujícími součástmi a pracemi s použitím mechanizmů – cena položky je vč. ostatních rozpočtových nákladů 2. Položka neobsahuje: X 3. Způsob měření: Udává se počet kusů kompletní konstrukce nebo práce.
P | 180 | R74T130 |  | Přívodní kolejnice … 12m | KUS | 198 | 0 |  |  |  | 0 |  | [bez vazby na CS] |  | 2
PP
VV
TS |  |  |  | 1. Položka obsahuje: – všechny náklady na montáž a materiál dodaného zařízení protikorozně ošetřeného podle TKP se všemi pomocnými doplňujícími součástmi a pracemi s použitím mechanizmů – cena položky je vč. ostatních rozpočtových nákladů 2. Položka neobsahuje: X 3. Způsob měření: Udává se počet kusů kompletní konstrukce nebo práce.
P | 181 | R74T133 |  | Přívodní kolejnice přechodová… 6m | KUS | 13 | 0 |  |  |  | 0 |  | [bez vazby na CS] |  | 2
PP
VV
TS |  |  |  | 1. Položka obsahuje: – všechny náklady na montáž a materiál dodaného zařízení protikorozně ošetřeného podle TKP se všemi pomocnými doplňujícími součástmi a pracemi s použitím mechanizmů – cena položky je vč. ostatních rozpočtových nákladů 2. Položka neobsahuje: X 3. Způsob měření: Udává se počet kusů kompletní konstrukce nebo práce.
P | 182 | R74T134 |  | Kryt přívodní kolejnice 5m | KUS | 13 | 0 |  |  |  | 0 |  | [bez vazby na CS] |  | 2
PP
VV
TS |  |  |  | 1. Položka obsahuje: – všechny náklady na montáž a materiál dodaného zařízení protikorozně ošetřeného podle TKP se všemi pomocnými doplňujícími součástmi a pracemi s použitím mechanizmů – cena položky je vč. ostatních rozpočtových nákladů 2. Položka neobsahuje: X 3. Způsob měření: Udává se počet kusů kompletní konstrukce nebo práce.
P | 183 | R74T142 |  | Spojka přívodní kolejnice | KUS | 172 | 0 |  |  |  | 0 |  | [bez vazby na CS] |  | 2
PP
VV
TS |  |  |  | 1. Položka obsahuje: – všechny náklady na montáž a materiál dodaného zařízení protikorozně ošetřeného podle TKP se všemi pomocnými doplňujícími součástmi a pracemi s použitím mechanizmů – cena položky je vč. ostatních rozpočtových nákladů 2. Položka neobsahuje: X 3. Způsob měření: Udává se počet kusů kompletní konstrukce nebo práce.
P | 184 | R74T143 |  | Proudová svorka | KUS | 13 | 0 |  |  |  | 0 |  | [bez vazby na CS] |  | 2
PP
VV
TS |  |  |  | 1. Položka obsahuje: – všechny náklady na montáž a materiál dodaného zařízení protikorozně ošetřeného podle TKP se všemi pomocnými doplňujícími součástmi a pracemi s použitím mechanizmů – cena položky je vč. ostatních rozpočtových nákladů 2. Položka neobsahuje: X 3. Způsob měření: Udává se počet kusů kompletní konstrukce nebo práce.
P | 185 | R74T150 |  | Příplatek za zatahování TD do přívodní kolejnice | M | 2450 | 0 |  |  |  | 0 |  | [bez vazby na CS] |  | 2
PP
VV
TS |  |  |  | 1. Položka obsahuje: – příplatek za zatažení TD do přívodní kolejnice se všemi pomocnými doplňujícími součástmi a pracemi s použitím mechanizmů – cena položky je vč. ostatních rozpočtových nákladů 2. Položka neobsahuje: X 3. Způsob měření: Udává se počet metrů kompletní konstrukce nebo práce.
P | 186 | R74T151 |  | Výšková regulace TD systému pevné troleje ( koordinace Furrer+Frey) | M | 2450 | 0 |  |  |  | 0 |  | [bez vazby na CS] |  | 2
PP
VV
TS |  |  |  | 1. Položka obsahuje: – všechny náklady na regulaci systému pevné troleje s použitím mechanizmů a koordinaci s dodavatelskou firmou Furrer+Frey – cena položky je vč. ostatních rozpočtových nákladů 2. Položka neobsahuje: X 3. Způsob měření: Měří se metr délkový v ose vodiče nebo lana.
P | 187 | R74T152 |  | Regulace kotvení přívodní kolejnice | KUS | 13 | 0 |  |  |  | 0 |  | [bez vazby na CS] |  | 2
PP
VV
TS |  |  |  | 1. Položka obsahuje: – všechny náklady na regulaci kotvení pevné troleje se všemi pomocnými doplňujícími pracemi vč,mechanismů 2. Položka neobsahuje: X 3. Způsob měření: Udává se počet kusů kompletní konstrukce nebo práce.
P | 188 | R74T300 |  | Zpracování projektové dokumentace za 100m TV | KUS | 24 | 0 |  |  |  | 0 |  | [bez vazby na CS] |  | 2
PP
VV
TS |  |  |  | Položka obsahuje všechny náklady na zpracování PD systému Pevné troleje s přívodní kolejnicí.Cena položky je vč. Ostatních rozpočtových nákladů
P | 189 | R74T310 |  | Prohlídky,balení a zkoušky materiálu / + návod k obsluze a údržbě / | KUS | 2 | 0 |  |  |  | 0 |  | [bez vazby na CS] |  | 2
PP
VV
TS |  |  |  | Položka obsahuje všechny náklady na prohlídku materiálu ,zkoušek materiálu dle NOREM dále jeho zabalení a dopravu.Na 1 km TV 5 ks položky.Cena položky je vč. Ostatních rozpočtových nákladů
P | 190 | R74T320 |  | Šéfmontáž | KUS | 4 | 0 |  |  |  | 0 |  | [bez vazby na CS] |  | 2
PP
VV
TS |  |  |  | Položka obsahuje všechny náklady na šéfmontáž /dohled pracovníka firmy Furrer+Frey/ na stavbě TV systému s ,,Pevnou trolejí" . 1 km TV cca 4 týdny.(nebo dle etap)Cena položky je vč. Ostatních rozpočtových nákladů .
P | 191 | R74T330 |  | Engineering | KUS | 4 | 0 |  |  |  | 0 |  | [bez vazby na CS] |  | 2
PP
VV
TS |  |  |  | Položka obsahuje všechny náklady na engineering firmy Furrer+Frey pro stavby TV systému s ,,Pevnou trolejí" . Cena položky je vč. Ostatních rozpočtových nákladů .1km TV s pevnou TD cca 4týdny
SD |  | R015 |  | Likvidace odpadů včetně dopravy
P | 192 | R015112 | 902 | LIKVIDACE ODPADŮ NEKONTAMINOVANÝCH - 17 05 04 VYTĚŽENÉ ZEMINY A HORNINY - II. TŘÍDA TĚŽITELNOSTI včetně dopravy | T | 2115.9 | 0 |  |  |  | 0 |  | ODP+d MASNA |  | 2
PP |  |  |  | „EVIDENČNÍ POLOŽKA. NEOCEŇOVAT! Položka se oceňuje pouze jako celek pod SO90-90“
VV |  |  |  | výkaz výměr
TS |  |  |  | 1. Položka obsahuje: - veškeré poplatky provozovateli skládky, recyklační linky nebo jiného zařízení na zpracování nebo likvidaci odpadů související s převzetím, uložením, zpracováním nebo likvidací odpadu - náklady spojené s dopravou odpadu z místa stavby na místo převzetí provozovatelem skládky, recyklační linky nebo jiného zařízení na zpracování nebo likvidaci odpadů - platí pro jakýkoliv způsob dopravy (po suchu, po vodě, ve vzduchu, ppř. dopravníky) a zahrnuje i potřebný počet naložení nebo přeložení či úpravou v případě meziskládkování - náklady spojené s vyložením, manipulací, rozhrnutím či úpravou do figury s materiálem v místě skládky 3. Způsob měření: Tunou se rozumí hmotnost odpadu vytříděného v souladu se zákonem č. 185/2001 Sb., o nakládání s odpady, v platném znění.
P | 193 | R015116 | 906 | LIKVIDACE ODPADŮ NEKONTAMINOVANÝCH - 17 01 01 BETON Z DEMOLIC OBJEKTŮ, ZÁKLADŮ TV včetně dopravy | T | 660 | 0 |  |  |  | 0 |  | ODP+d MASNA |  | 2
PP |  |  |  | „EVIDENČNÍ POLOŽKA. NEOCEŇOVAT! Položka se oceňuje pouze jako celek pod SO90-90“
VV
TS |  |  |  | 1. Položka obsahuje: – veškeré poplatky provozovateli skládky, recyklační linky nebo jiného zařízení na zpracování nebo likvidaci odpadů související s převzetím, uložením, zpracováním nebo likvidací odpadu - náklady spojené s dopravou odpadu z místa stavby na místo převzetí provozovatelem skládky, recyklační linky nebo jiného zařízení na zpracování nebo likvidaci odpadů - platí pro jakýkoliv způsob dopravy (po suchu, po vodě, ve vzduchu, ppř. dopravníky) a zahrnuje i potřebný počet naložení nebo přeložení či úpravou v případě meziskládkování - náklady spojené s vyložením, manipulací, rozhrnutím či úpravou do figury s materiálem v místě skládky 3. Způsob měření: Tunou se rozumí hmotnost odpadu vytříděného v souladu se zákonem č. 185/2001 Sb., o nakládání s odpady, v platném znění.
P | 194 | R015147 | 937 | LIKVIDACE ODPADŮ NEKONTAMINOVANÝCH - 17 01 03 IZOLÁTORY PORCELÁNOVÉ včetně dopravy | T | 0.5 | 0 |  |  |  | 0 |  | ODP+d MASNA |  | 2
PP |  |  |  | „EVIDENČNÍ POLOŽKA. NEOCEŇOVAT! Položka se oceňuje pouze jako celek pod SO90-90“
VV
TS |  |  |  | 1. Položka obsahuje: - veškeré poplatky provozovateli skládky, recyklační linky nebo jiného zařízení na zpracování nebo likvidaci odpadů související s převzetím, uložením, zpracováním nebo likvidací odpadu - náklady spojené s dopravou odpadu z místa stavby na místo převzetí provozovatelem skládky, recyklační linky nebo jiného zařízení na zpracování nebo likvidaci odpadů - platí pro jakýkoliv způsob dopravy (po suchu, po vodě, ve vzduchu, ppř. dopravníky) a zahrnuje i potřebný počet naložení nebo přeložení či úpravou v případě meziskládkování - náklady spojené s vyložením, manipulací, rozhrnutím či úpravou do figury s materiálem v místě skládky 3. Způsob měření: Tunou se rozumí hmotnost odpadu vytříděného v souladu se zákonem č. 185/2001 Sb., o nakládání s odpady, v platném znění.
P | 195 | R015148 | 938 | LIKVIDACE ODPADŮ NEKONTAMINOVANÝCH - 17 01 03 ODPOJOVAČE-OCEL, PORCELÁN 100KG včetně dopravy | T | 1.6 | 0 |  |  |  | 0 |  | ODP+d MASNA |  | 2
PP |  |  |  | „EVIDENČNÍ POLOŽKA. NEOCEŇOVAT! Položka se oceňuje pouze jako celek pod SO90-90“
VV
TS |  |  |  | 1. Položka obsahuje: - veškeré poplatky provozovateli skládky, recyklační linky nebo jiného zařízení na zpracování nebo likvidaci odpadů související s převzetím, uložením, zpracováním nebo likvidací odpadu - náklady spojené s dopravou odpadu z místa stavby na místo převzetí provozovatelem skládky, recyklační linky nebo jiného zařízení na zpracování nebo likvidaci odpadů - platí pro jakýkoliv způsob dopravy (po suchu, po vodě, ve vzduchu, ppř. dopravníky) a zahrnuje i potřebný počet naložení nebo přeložení či úpravou v případě meziskládkování - náklady spojené s vyložením, manipulací, rozhrnutím či úpravou do figury s materiálem v místě skládky 3. Způsob měření: Tunou se rozumí hmotnost odpadu vytříděného v souladu se zákonem č. 185/2001 Sb., o nakládání s odpady, v platném znění.

## SO 11-81-02
SŽDC05 |  |  |  | Soupis prací objektu | [10 empty] | 3
3
S | Stavba: | Zm02_5113720005 |  | Modernizace a dostavba ŽST Praha Masarykovo nádraží | [6 empty] | D.2.3.1 |  | Aspe | 0,00 | 2
O | Objekt: | D.2.3.1 |  | Trakční vedení | [9 empty] | 15,00 | 2
Typ | Poř. číslo | Kód položky | Varianta | Název položky | MJ | Množství | Jednotková hmotnost | Celková hmotnost |  |  | Jednotková cena |  | Cenové soustavy | 21,00 | 2
Dodávka
[9 empty] | Jednotková | Celkem | Jednotková | Celkem |  |  |  | Počet položek s nulovou cenou
O1 |  | SO 11-81-02 |  | ŽST Praha Masarykovo nádraží , úprava ZOK
SD |  | 74D |  | Osvětlení , ZOK a Závěsný kabel na TV
P | 1 | 74CF11 |  | TAŽNÉ HNACÍ VOZIDLO K PRACOVNÍM SOUPRAVÁM (PRO VODIČE - MONTÁŽ) | HOD | 22 | 0 |  |  |  | 0 |  | OTSKP 2022 |  | 2
PP
VV
TS |  |  |  | 1. Položka obsahuje: – kolejové mechanizmy pro výstavbu trakčního vedení – dopravu kolejových mechanismů z mateřského depa do prostoru stavby a zpět 2. Položka neobsahuje: X 3. Způsob měření: Udává se čas v hodinách bez pohotovostních stavů vozidla.
P | 2 | 74E111 |  | NOSNÁ A PŘÍCHYTNÁ ARMATURA VŠECH TYPŮ NA STOŽÁR TV PRO KONZOLU PROSTOU | KUS | 4 | 0 |  |  |  | 0 |  | OTSKP 2022 |  | 2
PP
VV
TS |  |  |  | 1. Položka obsahuje: – všechny náklady na montáž a materiál dodaného zařízení protikorozně ošetřeného podle TKP se všemi pomocnými doplňujícími součástmi a pracemi s použitím mechanizmů – cena položky je vč. ostatních rozpočtových nákladů 2. Položka neobsahuje: X 3. Způsob měření: Udává se počet kusů kompletní konstrukce nebo práce.
P | 3 | 74E112 |  | NOSNÁ A PŘÍCHYTNÁ ARMATURA VŠECH TYPŮ NA STOŽÁR TV PRO KONZOLU PODEPŘENOU NEBO VYVĚŠENOU | KUS | 6 | 0 |  |  |  | 0 |  | OTSKP 2022 |  | 2
PP
VV
TS |  |  |  | 1. Položka obsahuje: – všechny náklady na montáž a materiál dodaného zařízení protikorozně ošetřeného podle TKP se všemi pomocnými doplňujícími součástmi a pracemi s použitím mechanizmů – cena položky je vč. ostatních rozpočtových nákladů 2. Položka neobsahuje: X 3. Způsob měření: Udává se počet kusů kompletní konstrukce nebo práce.
P | 4 | 74E121 |  | KONZOLA PRO ZOK PROSTÁ NA STOŽÁR TV NEBO NA NÁSTAVEC | KUS | 4 | 0 |  |  |  | 0 |  | OTSKP 2022 |  | 2
PP
VV
TS |  |  |  | 1. Položka obsahuje: – všechny náklady na montáž a materiál dodaného zařízení protikorozně ošetřeného podle TKP se všemi pomocnými doplňujícími součástmi a pracemi s použitím mechanizmů – cena položky je vč. ostatních rozpočtových nákladů 2. Položka neobsahuje: X 3. Způsob měření: Udává se počet kusů kompletní konstrukce nebo práce.
P | 5 | 74E122 |  | KONZOLA PRO ZOK PODEPŘENÁ NEBO VYVĚŠENÁ NA STOŽÁR TV NEBO NA NÁSTAVEC | KUS | 6 | 0 |  |  |  | 0 |  | OTSKP 2022 |  | 2
PP
VV
TS |  |  |  | 1. Položka obsahuje: – všechny náklady na montáž a materiál dodaného zařízení protikorozně ošetřeného podle TKP se všemi pomocnými doplňujícími součástmi a pracemi s použitím mechanizmů – cena položky je vč. ostatních rozpočtových nákladů 2. Položka neobsahuje: X 3. Způsob měření: Udává se počet kusů kompletní konstrukce nebo práce.
P | 6 | 74E421 |  | NOSNÁ ARMATURA ZOK SPIRÁLOVÁ NA KLADCE DO 70 M | KUS | 10 | 0 |  |  |  | 0 |  | OTSKP 2022 |  | 2
PP
VV
TS |  |  |  | 1. Položka obsahuje: – všechny náklady na montáž a materiál dodaného zařízení protikorozně ošetřeného podle TKP se všemi pomocnými doplňujícími součástmi a pracemi s použitím mechanizmů – cena položky je vč. ostatních rozpočtových nákladů 2. Položka neobsahuje: X 3. Způsob měření: Udává se počet kusů kompletní konstrukce nebo práce.
P | 7 | 74E701 |  | DEMONTÁŽ KONZOL VČETNĚ UPEVNĚNÍ, ZÁVĚSU A DALŠÍHO PŘÍSLUŠENSTVÍ | KUS | 11 | 0 |  |  |  | 0 |  | OTSKP 2022 |  | 2
PP
VV
TS |  |  |  | 1. Položka obsahuje: – všechny náklady na demontáž stávajícího zařízení se všemi pomocnými doplňujícími úpravami pro jeho likvidaci – naložení vybouraného materiálu na dopravní prostředek 2. Položka neobsahuje: X 3. Způsob měření: Udává se počet kusů kompletní konstrukce nebo práce.
P | 8 | 74E702 |  | DEMONTÁŽ KOTVENÍ VČETNĚ UPEVNĚNÍ A DALŠÍHO PŘÍSLUŠENSTVÍ | KUS | 10 | 0 |  |  |  | 0 |  | OTSKP 2022 |  | 2
PP
VV
TS |  |  |  | 1. Položka obsahuje: – všechny náklady na demontáž stávajícího zařízení se všemi pomocnými doplňujícími úpravami pro jeho likvidaci – naložení vybouraného materiálu na dopravní prostředek 2. Položka neobsahuje: X 3. Způsob měření: Udává se počet kusů kompletní konstrukce nebo práce.
P | 9 | 74E706 |  | DEMONTÁŽ REZERVY | KUS | 4 | 0 |  |  |  | 0 |  | OTSKP 2022 |  | 2
PP
VV
TS |  |  |  | 1. Položka obsahuje: – všechny náklady na demontáž stávajícího zařízení se všemi pomocnými doplňujícími úpravami pro jeho likvidaci – naložení vybouraného materiálu na dopravní prostředek 2. Položka neobsahuje: X 3. Způsob měření: Udává se počet kusů kompletní konstrukce nebo práce.
P | 10 | 74E707 |  | DEMONTÁŽ NOSNÉ, DISTANČNÍ NEBO KOTEVNÍ SPIRÁLY | KUS | 21 | 0 |  |  |  | 0 |  | OTSKP 2022 |  | 2
PP
VV
TS |  |  |  | 1. Položka obsahuje: – všechny náklady na demontáž stávajícího zařízení se všemi pomocnými doplňujícími úpravami pro jeho likvidaci – naložení vybouraného materiálu na dopravní prostředek 2. Položka neobsahuje: X 3. Způsob měření: Udává se počet kusů kompletní konstrukce nebo práce.
P | 11 | 74E843 |  | VÝŠKOVÁ REGULACE ZÁVĚSNÉHO KABELU VN NEBO ZOK | M | 580 | 0 |  |  |  | 0 |  | OTSKP 2022 |  | 2
PP
VV
TS |  |  |  | 1. Položka obsahuje: – všechny náklady na montáž a materiál dodaného zařízení protikorozně ošetřeného podle TKP se všemi pomocnými doplňujícími součástmi – cena položky je vč. ostatních rozpočtových nákladů 2. Položka neobsahuje: X 3. Způsob měření: Měří se metr délkový v ose vodiče nebo lana.
P | 12 | 74E844 |  | KŘÍŽENÍ ZÁVĚSNÉHO KABELU VN NEBO ZOK S TRATÍ | M | 90 | 0 |  |  |  | 0 |  | OTSKP 2022 |  | 2
PP
VV
TS |  |  |  | 1. Položka obsahuje: – všechny náklady na montáž a materiál dodaného zařízení protikorozně ošetřeného podle TKP se všemi pomocnými doplňujícími součástmi – cena položky je vč. ostatních rozpočtových nákladů 2. Položka neobsahuje: X 3. Způsob měření: Měří se metr délkový v ose vodiče nebo lana.
P | 13 | 74E845 |  | MONTÁŽ A DEMONTÁŽ POMOCNÝCH KLADEK PRO ZÁVĚSNÝ KABEL VN NEBO ZOK | KUS | 10 | 0 |  |  |  | 0 |  | OTSKP 2022 |  | 2
PP
VV
TS |  |  |  | 1. Položka obsahuje: – všechny náklady na montáž a materiál dodaného zařízení protikorozně ošetřeného podle TKP se všemi pomocnými doplňujícími součástmi – cena položky je vč. ostatních rozpočtových nákladů 2. Položka neobsahuje: X 3. Způsob měření: Udává se počet kusů kompletní konstrukce nebo práce.
P | 14 | 74E846 |  | ZAVĚŠENÍ ZÁVĚSNÉHO KABELU VN NEBO ZOK DO NOSNÝCH SVOREK | KUS | 10 | 0 |  |  |  | 0 |  | OTSKP 2022 |  | 2
PP
VV
TS |  |  |  | 1. Položka obsahuje: – všechny náklady na montáž a materiál dodaného zařízení protikorozně ošetřeného podle TKP se všemi pomocnými doplňujícími součástmi – cena položky je vč. ostatních rozpočtových nákladů 2. Položka neobsahuje: X 3. Způsob měření: Udává se počet kusů kompletní konstrukce nebo práce.
P | 15 | 74E851 |  | PŘEVĚŠENÍ KABELU ZOK | M | 580 | 0 |  |  |  | 0 |  | OTSKP 2022 |  | 2
PP
VV
TS |  |  |  | 1. Položka obsahuje: – všechny náklady na demontáž stávajícího zařízení se všemi pomocnými doplňujícími úpravami pro jeho likvidaci – naložení vybouraného materiálu na dopravní prostředek 2. Položka neobsahuje: X 3. Způsob měření: Měří se metr délkový v ose vodiče nebo lana.
P | 16 | 74E854 |  | DEMONTÁŽ OPTOKABELU (STOČENÍM) | M | 580 | 0 |  |  |  | 0 |  | OTSKP 2022 |  | 2
PP
VV
TS |  |  |  | 1. Položka obsahuje: – všechny náklady na demontáž stávajícího zařízení se všemi pomocnými doplňujícími úpravami pro jeho likvidaci – naložení vybouraného materiálu na dopravní prostředek 2. Položka neobsahuje: X 3. Způsob měření: Měří se metr délkový v ose vodiče nebo lana.
SD |  | 74F3 |  | Revize, zkoušky a měření TV
P | 17 | 74F321 |  | PROTOKOL ZPŮSOBILOSTI | KUS | 1 | 0 |  |  |  | 0 |  | 2022_OTSKP |  | 2
PP
VV
TS |  |  |  | 1. Položka obsahuje: – vyhotovení dokladu právnickou osobou o trolejových vedeních a trakčních zařízeních 2. Položka neobsahuje: X 3. Způsob měření: Udává se v ks. 1ks pro 1x SO, PS.
P | 18 | 74F322 |  | REVIZNÍ ZPRÁVA | KUS | 1 | 0 |  |  |  | 0 |  | 2022_OTSKP |  | 2
PP
VV
TS |  |  |  | 1. Položka obsahuje: – revizi autorizovaným revizním technikem na zařízeních trakčního vedení podle požadavku ČSN, včetně hodnocení 2. Položka neobsahuje: X 3. Způsob měření: Udává se v ks. Výpočet dle ks elektrifikovaných kolejí, neutrální pole 4ks, velká žst. dle počtu stavebních postupů.
P | 19 | 74F323 |  | PROTOKOL UTZ | KUS | 1 | 0 |  |  |  | 0 |  | 2022_OTSKP |  | 2
PP
VV
TS |  |  |  | 1. Položka obsahuje: – protokol autorizovaným revizním technikem na zařízeních trakčního vedení podle požadavku ČSN, včetně hodnocení 2. Položka neobsahuje: X 3. Způsob měření: Udává se v ks. 1ks pro 1xSO, 1xPS.
P | 20 | 74F331 |  | TECHNICKÁ POMOC PŘI VÝSTAVBĚ TV | HOD | 5 | 0 |  |  |  | 0 |  | OTSKP 2022 |  | 2
PP
VV
TS |  |  |  | 1. Položka obsahuje: – zajištění pracoviště TDI vč. nájmu pracovníků a poUŽITÝch mechanismů nutných k výkonu 2. Položka neobsahuje: X 3. Způsob měření: Udává se čas v hodinách.U velkých celků a žst. dle stavebních postupů 1ks postupu...10hod
P | 21 | 74F332 |  | VÝKON ORGANIZAČNÍCH JEDNOTEK SPRÁVCE | HOD | 6 | 0 |  |  |  | 0 |  | OTSKP 2022 |  | 2
PP
VV
TS |  |  |  | 1. Položka obsahuje: – zajištění pracoviště správcem TV (zkratování TV), zajištění přejezdů správcem TV vč. nájmu pracovníků a použitých mechanismů nutných k výkonu 2. Položka neobsahuje: X 3. Způsob měření: Udává se čas v hodinách.Výpočet dle počtu hod výluk.
P | 22 | 75IK11 |  | MĚŘENÍ STÁVAJÍCÍHO OPTICKÉHO KABELU | VLÁKNO | 36 | 0 |  |  |  | 0 |  | OTSKP 2022 |  | 2
PP
VV
TS |  |  |  | 1. Položka obsahuje: – práce spojené s kontrolním měřením stávající optické kabelizace ke zjištění technických parametrů optického kabelu před manipulací včetně potřebného drobného montážního materiálu – měření metodou OTDR na třech vlnových délkách 1310/1550/1625nm v obou směrech dle ČSN EN 61280-4-2 – veškeré potřebné mechanizmy (měřicí přístroje a měřící příslušenství), včetně obsluhy, náklady na mzdy a přibližné (průměrné) náklady na pořízení potřebných materiálů včetně všech ostatních vedlejších nákladů 2. Položka neobsahuje: X 3. Způsob měření: Měřící práce se udávají počtem optických vláken.

## SO 11-84-01
SŽDC05 |  |  |  | Soupis prací objektu | [10 empty] | 3
3
S | Stavba: | Zm02_5113720005 |  | Modernizace a dostavba ŽST Praha Masarykovo nádraží | [6 empty] | D.2.3.4 |  | Aspe | 0,00 | 2
O | Objekt: | D.2.3.4 |  | Ohřev výhybek | [9 empty] | 15,00 | 2
Typ | Poř. číslo | Kód položky | Varianta | Název položky | MJ | Množství | Jednotková hmotnost | Celková hmotnost |  |  | Jednotková cena |  | Cenové soustavy | 21,00 | 2
Dodávka
[9 empty] | Jednotková | Celkem | Jednotková | Celkem |  |  |  | Počet položek s nulovou cenou
O1 |  | SO 11-84-01 |  | ŽST Praha Masarykovo nádraží, EOV
SD |  | 1 |  | Zemní práce
P | 1 | 13273 |  | HLOUBENÍ RÝH ŠÍŘ DO 2M PAŽ I NEPAŽ TŘ. I | M3 | 420 | 0 |  |  |  | 0 |  | OTSKP_2022 |  | 2
PP |  |  |  | popis položky
VV |  |  |  | Rýha 0,35x0,8m,1500m
TS |  |  |  | položka zahrnuje: - vodorovná a svislá doprava, přemístění, přeložení, manipulace s výkopkem - kompletní provedení vykopávky nezapažené i zapažené - ošetření výkopiště po celou dobu práce v něm vč. klimatických opatření - ztížení vykopávek v blízkosti podzemního vedení, konstrukcí a objektů vč. jejich dočasného zajištění - ztížení pod vodou, v okolí výbušnin, ve stísněných prostorech a pod. - těžení po vrstvách, pásech a po jiných nutných částech (figurách) - čerpání vody vč. čerpacích jímek, potrubí a pohotovostní čerpací soupravy (viz ustanovení k pol. 1151,2) - potřebné snížení hladiny podzemní vody - těžení a rozpojování jednotlivých balvanů - vytahování a nošení výkopku - svahování a přesvah. svahů do konečného tvaru, výměna hornin v podloží a v pláni znehodnocené klimatickými vlivy - eventuelně nutné druhotné rozpojení odstřelené horniny - ruční vykopávky, odstranění kořenů a napadávek - pažení, vzepření a rozepření vč. přepažování (vyjma štětových stěn) - úpravu, ochranu a očištění dna, základové spáry, stěn a svahů - odvedení nebo obvedení vody v okolí výkopiště a ve výkopišti - třídění výkopku - veškeré pomocné konstrukce umožňující provedení vykopávky (příjezdy, sjezdy, nájezdy, lešení, podpěr. konstr., přemostění, zpevněné plochy, zakrytí a pod.) - nezahrnuje uložení zeminy (na skládku, do násypu) ani poplatky za skládku, vykazují se v položce č.0141**
P | 2 | 17411 |  | ZÁSYP JAM A RÝH ZEMINOU SE ZHUTNĚNÍM | M3 | 420 | 0 |  |  |  | 0 |  | OTSKP_2022 |  | 2
PP |  |  |  | popis položky
VV |  |  |  | Rýha 0,35x0,8m,1500m
TS |  |  |  | položka zahrnuje: - vodorovná a svislá doprava, přemístění, přeložení, manipulace s výkopkem - kompletní provedení vykopávky nezapažené i zapažené - ošetření výkopiště po celou dobu práce v něm vč. klimatických opatření - ztížení vykopávek v blízkosti podzemního vedení, konstrukcí a objektů vč. jejich dočasného zajištění - ztížení pod vodou, v okolí výbušnin, ve stísněných prostorech a pod. - těžení po vrstvách, pásech a po jiných nutných částech (figurách) - čerpání vody vč. čerpacích jímek, potrubí a pohotovostní čerpací soupravy (viz ustanovení k pol. 1151,2) - potřebné snížení hladiny podzemní vody - těžení a rozpojování jednotlivých balvanů - vytahování a nošení výkopku - svahování a přesvah. svahů do konečného tvaru, výměna hornin v podloží a v pláni znehodnocené klimatickými vlivy - eventuelně nutné druhotné rozpojení odstřelené horniny - ruční vykopávky, odstranění kořenů a napadávek - pažení, vzepření a rozepření vč. přepažování (vyjma štětových stěn) - úpravu, ochranu a očištění dna, základové spáry, stěn a svahů - odvedení nebo obvedení vody v okolí výkopiště a ve výkopišti - třídění výkopku - veškeré pomocné konstrukce umožňující provedení vykopávky (příjezdy, sjezdy, nájezdy, lešení, podpěr. konstr., přemostění, zpevněné plochy, zakrytí a pod.) - nezahrnuje uložení zeminy (na skládku, do násypu) ani poplatky za skládku, vykazují se v položce č.0141**
P | 3 | 702312 |  | ZAKRYTÍ KABELŮ VÝSTRAŽNOU FÓLIÍ ŠÍŘKY PŘES 20 DO 40 CM | M | 1500 | 0 |  |  |  | 0 |  | OTSKP_2022 |  | 2
PP |  |  |  | popis položky
VV |  |  |  | viz situace 1500m
TS |  |  |  | 1. Položka obsahuje: – kompletní montáž, návrh, rozměření, upevnění, začištění, sváření, vrtání, řezání, spojování a pod. – veškerý spojovací a montážní materiál vč. upevňovacího materiálu – sestavení a upevnění konstrukce na stanovišti – pomocné mechanismy 2. Položka neobsahuje: X 3. Způsob měření: Udává se počet sad, které se skládají z předepsaných dílů, jež tvoří požadovaný celek, za každý započatý měsíc pronájmu.
P | 4 | 702901 |  | ZASYPÁNÍ KABELOVÉHO ŽLABU VRSTVOU Z PŘESÁTÉHO PÍSKU SVĚTLÉ ŠÍŘKY DO 120 MM | M | 1500 | 0 |  |  |  | 0 |  | OTSKP_2022 |  | 2
PP |  |  |  | popis položky
VV |  |  |  | Délka 1500m
TS |  |  |  | 1. Položka obsahuje: – kompletní montáž, návrh, rozměření, upevnění, začištění, sváření, vrtání, řezání, spojování a pod. – veškerý spojovací a montážní materiál vč. upevňovacího materiálu – sestavení a upevnění konstrukce na stanovišti – pomocné mechanismy a povrchovou úpravu 2. Položka neobsahuje: X 3. Způsob měření: Udává se počet sad, které se skládají z předepsaných dílů, jež tvoří požadovaný celek, za každý započatý měsíc pronájmu.
P | 5 | 742P13 |  | ZATAŽENÍ KABELU DO CHRÁNIČKY (KABELOVODU) - KABEL DO 4 KG/M | M | 14500 | 0 |  |  |  | 0 |  | OTSKP_2022 |  | 2
PP |  |  |  | popis položky
VV |  |  |  | viz situace
TS |  |  |  | 1. Položka obsahuje: – montáž kabelu o váze do 4 kg/m do chráničky/ kolektoru 2. Položka neobsahuje: X 3. Způsob měření: Měří se metr délkový.
P | 6 | 702212 |  | KABELOVÁ CHRÁNIČKA ZEMNÍ DN PŘES 100 DO 200 MM | M | 3000 | 0 |  |  |  | 0 |  | OTSKP_2022 |  | 2
PP |  |  |  | popis položky
VV |  |  |  | viz situace
TS |  |  |  | 1. Položka obsahuje: – proražení otvoru zdivem o průřezu od 0,01 do 0,025m2 – úpravu a začištění omítky po montáži vedení – pomocné mechanismy 2. Položka neobsahuje: – protipožární ucpávku 3. Způsob měření: Udává se počet kusů kompletní konstrukce nebo práce.
P | 7 | 709210 |  | KŘIŽOVATKA KABELOVÝCH VEDENÍ SE STÁVAJÍCÍ INŽENÝRSKOU SÍTÍ (KABELEM, POTRUBÍM APOD.) | KUS | 25 | 0 |  |  |  | 0 |  | OTSKP_2022 |  | 2
PP |  |  |  | popis položky
VV |  |  |  | viz situace
TS |  |  |  | 1. Položka obsahuje: – kompletní montáž, rozměření, upevnění, řezání, spojování a pod. – veškerý spojovací a montážní materiál vč. upevňovacího materiálu ( držáky apod.) – pomocné mechanismy 2. Položka neobsahuje: X 3. Způsob měření: Měří se metr délkový.
P | 8 | 18010 |  | VŠEOBECNÉ ÚPRAVY ZASTAVĚNÉHO ÚZEMÍ | M2 | 525 | 0 |  |  |  | 0 |  | OTSKP_2022 |  | 2
PP |  |  |  | popis položky
VV |  |  |  | 1500x0,35
TS |  |  |  | Všeobecné úpravy musí zahrnovat úpravu území po uskutečnění stavby, tak jak je požadováno v zadávací dokumentaci s výjimkou těch prací, pro které jsou uvedeny samostatné položky.
SD |  | 742 |  | Silnoproudé rozvody
P | 9 | 742H11 |  | KABEL NN ČTYŘ- A PĚTIŽÍLOVÝ CU S PLASTOVOU IZOLACÍ DO 2,5 MM2 | M | 600 | 0 |  |  |  | 0 |  | OTSKP_2022 |  | 2
PP |  |  |  | popis položky
VV |  |  |  | viz situace
TS |  |  |  | 1. Položka obsahuje: – manipulace a uložení kabelu (do země, chráničky, kanálu, na rošty, na TV a pod.) 2. Položka neobsahuje: – příchytky, spojky, koncovky, chráničky apod. 3. Způsob měření: Měří se metr délkový.
P | 10 | 742H12 |  | KABEL NN ČTYŘ- A PĚTIŽÍLOVÝ CU S PLASTOVOU IZOLACÍ OD 4 DO 16 MM2 | M | 12000 | 0 |  |  |  | 0 |  | OTSKP_2022 |  | 2
PP |  |  |  | popis položky
VV |  |  |  | Viz. Situace, schéma rozvaděče
TS |  |  |  | 1. Položka obsahuje: – manipulace a uložení kabelu (do země, chráničky, kanálu, na rošty, na TV a pod.) 2. Položka neobsahuje: – příchytky, spojky, koncovky, chráničky apod. 3. Způsob měření: Měří se metr délkový.
P | 11 | 742H13 |  | KABEL NN CTYR- A PETIŽÍLOVÝ CU S PLASTOVOU IZOLACÍ OD 25 DO 50 MM2 | M | 240 | 0 |  |  |  | 0 |  | OTSKP_2022 |  | 2
PP |  |  |  | popis položky
VV |  |  |  | Viz. Situace, schéma rozvaděče
TS |  |  |  | 1. Položka obsahuje: – manipulace a uložení kabelu (do zeme, chránicky, kanálu, na rošty, na TV a pod.) 2. Položka neobsahuje: – príchytky, spojky, koncovky, chránicky apod. 3. Zpusob merení: Merí se metr délkový.
P | 12 | 742H14 |  | KABEL NN CTYR- A PETIŽÍLOVÝ CU S PLASTOVOU IZOLACÍ OD 70 DO 120 MM2 | M | 220 | 0 |  |  |  | 0 |  | OTSKP_2022 |  | 2
PP |  |  |  | popis položky
VV |  |  |  | Viz. Situace, schéma rozvaděče
TS |  |  |  | 1. Položka obsahuje: – manipulace a uložení kabelu (do zeme, chránicky, kanálu, na rošty, na TV a pod.) 2. Položka neobsahuje: – príchytky, spojky, koncovky, chránicky apod. 3. Zpusob merení: Merí se metr délkový.
P | 13 | 742H25 |  | KABEL NN ČTYŘ- A PĚTIŽÍLOVÝ AL S PLASTOVOU IZOLACÍ OD 150 DO 240 MM2 | M | 2500 | 0 |  |  |  | 0 |  | OTSKP_2022 |  | 2
PP |  |  |  | popis položky
VV |  |  |  | Viz. Situace, schéma rozvaděče
TS |  |  |  | 1. Položka obsahuje: – manipulace a uložení kabelu (do země, chráničky, kanálu, na rošty, na TV a pod.) 2. Položka neobsahuje: – příchytky, spojky, koncovky, chráničky apod. 3. Způsob měření: Měří se metr délkový.
P | 14 | 742I11 |  | KABEL NN CU OVLÁDACÍ 7-12ŽÍLOVÝ DO 2,5 MM2 STÍNĚNÝ | M | 400 | 0 |  |  |  | 0 |  | OTSKP_2022 |  | 2
PP |  |  |  | popis položky
VV |  |  |  | Viz. Situace, schéma rozvaděče
TS |  |  |  | 1. Položka obsahuje: – manipulace a uložení kabelu (do země, chráničky, kanálu, na rošty, na TV a pod.) 2. Položka neobsahuje: – příchytky, spojky, koncovky, chráničky apod. 3. Způsob měření: Měří se metr délkový.
P | 15 | 742L11 |  | UKONČENÍ DVOU AŽ PĚTIŽÍLOVÉHO KABELU V ROZVADĚČI NEBO NA PŘÍSTROJI DO 2,5 MM2 | KUS | 200 | 0 |  |  |  | 0 |  | OTSKP_2022 |  | 2
PP |  |  |  | popis položky
VV |  |  |  | Viz. Situace, schéma rozvaděče
TS |  |  |  | 1. Položka obsahuje: – všechny práce spojené s úpravou kabelů pro montáž včetně veškerého příslušentsví 2. Položka neobsahuje: X 3. Způsob měření: Udává se počet kusů kompletní konstrukce nebo práce.
P | 16 | 742L12 |  | UKONČENÍ DVOU AŽ PĚTIŽÍLOVÉHO KABELU V ROZVADĚČI NEBO NA PŘÍSTROJI OD 4 DO 16 MM2 | KUS | 4 | 0 |  |  |  | 0 |  | OTSKP_2022 |  | 2
PP |  |  |  | popis položky
VV |  |  |  | Viz. Situace, schéma rozvaděče
TS |  |  |  | 1. Položka obsahuje: – všechny práce spojené s úpravou kabelů pro montáž včetně veškerého příslušentsví 2. Položka neobsahuje: X 3. Způsob měření: Udává se počet kusů kompletní konstrukce nebo práce.
P | 17 | 742L13 |  | UKONCENÍ DVOU AŽ PETIŽÍLOVÉHO KABELU V ROZVADECI NEBO NA PRÍSTROJI OD 25 DO 50 MM2 | KUS | 4 | 0 |  |  |  | 0 |  | OTSKP_2022 |  | 2
PP |  |  |  | popis položky
VV |  |  |  | Viz. Situace, schéma rozvaděče
TS |  |  |  | 1. Položka obsahuje: – všechny práce spojené s úpravou kabelu pro montáž vcetne veškerého príslušentsví 2. Položka neobsahuje: X 3. Zpusob merení: Udává se pocet kusu kompletní konstrukce nebo práce.
P | 18 | 742L14 |  | UKONCENÍ DVOU AŽ PETIŽÍLOVÉHO KABELU V ROZVADECI NEBO NA PRÍSTROJI OD 70 DO 120 MM2 | KUS | 4 | 0 |  |  |  | 0 |  | OTSKP_2022 |  | 2
PP |  |  |  | popis položky
VV |  |  |  | Viz. Situace, schéma rozvaděče
TS |  |  |  | 1. Položka obsahuje: – všechny práce spojené s úpravou kabelu pro montáž vcetne veškerého príslušentsví 2. Položka neobsahuje: X 3. Zpusob merení: Udává se pocet kusu kompletní konstrukce nebo práce.
P | 19 | 742L25 |  | UKONČENÍ DVOU AŽ PĚTIŽÍLOVÉHO KABELU KABELOVOU SPOJKOU OD 150 DO 240 MM2 | KUS | 6 | 0 |  |  |  | 0 |  | OTSKP_2022 |  | 2
PP |  |  |  | popis položky
VV |  |  |  | Viz. Situace, schéma rozvaděče
TS |  |  |  | 1. Položka obsahuje: – všechny práce spojené s úpravou kabelů pro montáž včetně veškerého příslušentsví 2. Položka neobsahuje: X 3. Způsob měření: Udává se počet kusů kompletní konstrukce nebo práce.
P | 20 | 742L15 |  | UKONČENÍ DVOU AŽ PĚTIŽÍLOVÉHO KABELU V ROZVADĚČI NEBO NA PŘÍSTROJI OD 150 DO 240 MM2 | KUS | 6 | 0 |  |  |  | 0 |  | OTSKP_2022 |  | 2
PP |  |  |  | popis položky
VV |  |  |  | viz. Schéma
TS |  |  |  | 1. Položka obsahuje: – všechny práce spojené s úpravou kabelů pro montáž včetně veškerého příslušentsví 2. Položka neobsahuje: X 3. Způsob měření: Udává se počet kusů kompletní konstrukce nebo práce.
P | 21 | 742M11 |  | UKONČENÍ 7-12ŽÍLOVÉHO KABELU V ROZVADĚČI NEBO NA PŘÍSTROJI DO 2,5 MM2 | KUS | 14 | 0 |  |  |  | 0 |  | OTSKP_2022 |  | 2
PP |  |  |  | popis položky
VV |  |  |  | Viz. Situace, schéma rozvaděče
TS |  |  |  | 1. Položka obsahuje: – všechny práce spojené s úpravou kabelů pro montáž včetně veškerého příslušentsví 2. Položka neobsahuje: X 3. Způsob měření: Udává se počet kusů kompletní konstrukce nebo práce.
P | 22 | 743811 |  | VÝSTROJ EOV PRO VÝHYBKU JEDNODUCHOU TVARU 1:7,5-190, 1:9-190 | KUS | 20 | 0 |  |  |  | 0 |  | OTSKP_2022 |  | 2
PP |  |  |  | popis položky
VV |  |  |  | viz. Schéma
TS |  |  |  | 1. Položka obsahuje: – kompletní vybavení výhybky zarízením EOV – topné tyce, príchytky hlavic topných tycí a pérových príchytek vlastních topných tycí, pripojovací šnury a chránicky pro tyto šnury, rozvodné skrínky vc. nosných konstrukcí techto skrínek, dále topnice pro ohrev táhel všech prestavníku vc. sálavých desek a veškerého drobného spojovacího a upevnovacího materiálu. – technický popis viz. projektová dokumentace 2. Položka neobsahuje: X 3. Zpusob merení: Udává se pocet kusu kompletní konstrukce nebo práce.
P | 23 | 743821 |  | VÝSTROJ EOV PRO VÝHYBKU OBLOUKOVOU TVARU 1:7,5-190, 1:9-190 | KUS | 4 | 0 |  |  |  | 0 |  | OTSKP_2022 |  | 2
PP |  |  |  | popis položky
VV |  |  |  | viz. Schéma
TS |  |  |  | 1. Položka obsahuje: – kompletní vybavení výhybky zarízením EOV – topné tyce, príchytky hlavic topných tycí a pérových príchytek vlastních topných tycí, pripojovací šnury a chránicky pro tyto šnury, rozvodné skrínky vc. nosných konstrukcí techto skrínek, dále topnice pro ohrev táhel všech prestavníku vc. sálavých desek a veškerého drobného spojovacího a upevnovacího materiálu. – technický popis viz. projektová dokumentace 2. Položka neobsahuje: X 3. Zpusob merení: Udává se pocet kusu kompletní konstrukce nebo práce.
P | 24 | 743812 |  | VÝSTROJ EOV PRO VÝHYBKU JEDNODUCHOU TVARU 1:9-300, 1:11-300 | KUS | 10 | 0 |  |  |  | 0 |  | OTSKP_2022 |  | 2
PP |  |  |  | popis položky
VV |  |  |  | viz. Schéma
TS |  |  |  | 1. Položka obsahuje: – kompletní vybavení výhybky zarízením EOV – topné tyce, príchytky hlavic topných tycí a pérových príchytek vlastních topných tycí, pripojovací šnury a chránicky pro tyto šnury, rozvodné skrínky vc. nosných konstrukcí techto skrínek, dále topnice pro ohrev táhel všech prestavníku vc. sálavých desek a veškerého drobného spojovacího a upevnovacího materiálu. – technický popis viz. projektová dokumentace 2. Položka neobsahuje: X 3. Zpusob merení: Udává se pocet kusu kompletní konstrukce nebo práce.
P | 25 | 743822 |  | VÝSTROJ EOV PRO VÝHYBKU OBLOUKOVOU TVARU 1:9-300, 1:11-300 | KUS | 6 | 0 |  |  |  | 0 |  | OTSKP_2022 |  | 2
PP |  |  |  | popis položky
VV |  |  |  | viz. Schéma
TS |  |  |  | 1. Položka obsahuje: – kompletní vybavení výhybky zarízením EOV – topné tyce, príchytky hlavic topných tycí a pérových príchytek vlastních topných tycí, pripojovací šnury a chránicky pro tyto šnury, rozvodné skrínky vc. nosných konstrukcí techto skrínek, dále topnice pro ohrev táhel všech prestavníku vc. sálavých desek a veškerého drobného spojovacího a upevnovacího materiálu. – technický popis viz. projektová dokumentace 2. Položka neobsahuje: X 3. Zpusob merení: Udává se pocet kusu kompletní konstrukce nebo práce.
P | 26 | 743813 |  | VÝSTROJ EOV PRO VÝHYBKU JEDNODUCHOU TVARU 1:12-500 | KUS | 2 | 0 |  |  |  | 0 |  | OTSKP_2022 |  | 2
PP |  |  |  | popis položky
VV |  |  |  | viz. Schéma
TS |  |  |  | 1. Položka obsahuje: – kompletní vybavení výhybky zarízením EOV – topné tyce, príchytky hlavic topných tycí a pérových príchytek vlastních topných tycí, pripojovací šnury a chránicky pro tyto šnury, rozvodné skrínky vc. nosných konstrukcí techto skrínek, dále topnice pro ohrev táhel všech prestavníku vc. sálavých desek a veškerého drobného spojovacího a upevnovacího materiálu. – technický popis viz. projektová dokumentace 2. Položka neobsahuje: X 3. Zpusob merení: Udává se pocet kusu kompletní konstrukce nebo práce.
P | 27 | 743823 |  | VÝSTROJ EOV PRO VÝHYBKU OBLOUKOVOU TVARU 1:12-500 | KUS | 4 | 0 |  |  |  | 0 |  | OTSKP_2022 |  | 2
PP |  |  |  | popis položky
VV |  |  |  | viz. Schéma
TS |  |  |  | 1. Položka obsahuje: – kompletní vybavení výhybky zarízením EOV – topné tyce, príchytky hlavic topných tycí a pérových príchytek vlastních topných tycí, pripojovací šnury a chránicky pro tyto šnury, rozvodné skrínky vc. nosných konstrukcí techto skrínek, dále topnice pro ohrev táhel všech prestavníku vc. sálavých desek a veškerého drobného spojovacího a upevnovacího materiálu. – technický popis viz. projektová dokumentace 2. Položka neobsahuje: X 3. Zpusob merení: Udává se pocet kusu kompletní konstrukce nebo práce.
P | 28 | 743815 |  | VÝSTROJ EOV PRO VÝHYBKU JEDNODUCHOU TVARU 1:18,5-1200 | KUS | 6 | 0 |  |  |  | 0 |  | OTSKP_2022 |  | 2
PP |  |  |  | popis položky
VV |  |  |  | viz. Schéma
TS |  |  |  | 1. Položka obsahuje: – kompletní vybavení výhybky zarízením EOV – topné tyce, príchytky hlavic topných tycí a pérových príchytek vlastních topných tycí, pripojovací šnury a chránicky pro tyto šnury, rozvodné skrínky vc. nosných konstrukcí techto skrínek, dále topnice pro ohrev táhel všech prestavníku vc. sálavých desek a veškerého drobného spojovacího a upevnovacího materiálu. – technický popis viz. projektová dokumentace 2. Položka neobsahuje: X 3. Zpusob merení: Udává se pocet kusu kompletní konstrukce nebo práce.
P | 29 | 743825 |  | VÝSTROJ EOV PRO VÝHYBKU OBLOUKOVOU TVARU 1:18,5-1200 | KUS | 4 | 0 |  |  |  | 0 |  | [bez vazby na CS] |  | 2
PP |  |  |  | popis položky
VV |  |  |  | viz. Schéma
TS |  |  |  | 1. Položka obsahuje: – kompletní vybavení výhybky zarízením EOV – topné tyce, príchytky hlavic topných tycí a pérových príchytek vlastních topných tycí, pripojovací šnury a chránicky pro tyto šnury, rozvodné skrínky vc. nosných konstrukcí techto skrínek, dále topnice pro ohrev táhel všech prestavníku vc. sálavých desek a veškerého drobného spojovacího a upevnovacího materiálu. – technický popis viz. projektová dokumentace 2. Položka neobsahuje: X 3. Zpusob merení: Udává se pocet kusu kompletní konstrukce nebo práce.
P | 30 | 743832 |  | VÝSTROJ EOV PRO VÝHYBKU KRIŽOVATKOVOU TVARU 1:11-300 S PHS | KUS | 2 | 0 |  |  |  | 0 |  | [bez vazby na CS] |  | 2
PP |  |  |  | popis položky
VV |  |  |  | viz. Schéma
TS |  |  |  | 1. Položka obsahuje: – kompletní vybavení výhybky zarízením EOV – topné tyce, príchytky hlavic topných tycí a pérových príchytek vlastních topných tycí, pripojovací šnury a chránicky pro tyto šnury, rozvodné skrínky vc. nosných konstrukcí techto skrínek, dále topnice pro ohrev táhel všech prestavníku vc. sálavých desek a veškerého drobného spojovacího a upevnovacího materiálu. – technický popis viz. projektová dokumentace 2. Položka neobsahuje: X 3. Zpusob merení: Udává se pocet kusu kompletní konstrukce nebo práce.
P | 31 | 743816 |  | VÝSTROJ EOV PRO VÝHYBKU JEDNODUCHOU TVARU 1:26,5-2500 | KUS | 1 | 0 |  |  |  | 0 |  | [bez vazby na CS] |  | 2
PP |  |  |  | popis položky
VV |  |  |  | viz. Schéma
TS |  |  |  | 1. Položka obsahuje: – kompletní vybavení výhybky zarízením EOV – topné tyce, príchytky hlavic topných tycí a pérových príchytek vlastních topných tycí, pripojovací šnury a chránicky pro tyto šnury, rozvodné skrínky vc. nosných konstrukcí techto skrínek, dále topnice pro ohrev táhel všech prestavníku vc. sálavých desek a veškerého drobného spojovacího a upevnovacího materiálu. – technický popis viz. projektová dokumentace 2. Položka neobsahuje: X 3. Zpusob merení: Udává se pocet kusu kompletní konstrukce nebo práce.
P | 32 | 743842 |  | Výstroj EOV pro výhybku - doplnění výhybky o ohřev táhel | KUS | 47 | 0 |  |  |  | 0 |  | OTSKP_2022 |  | 2
PP |  |  |  | popis položky
VV |  |  |  | Viz. Schéma
TS |  |  |  | 1. Položka obsahuje: – doplnění vybavení výhybky zařízením EOV pro ohřev prostoru táhel – topné tyče, příchytky hlavic topných tyčí a pérových příchytek vlastních topných tyčí, připojovací šňůry a chráničky pro tyto šňůry, rozvodné skříňky vč. nosných konstrukcí těchto skříněk, veškerý drobný spojovací a upevňovací materiál. – technický popis viz. projektová dokumentace 2. Položka neobsahuje: X 3. Způsob měření: Udává se počet kusů kompletní konstrukce nebo práce.
P | 33 | 743911 |  | Rozvaděč EOV silový napájecí s PLC řídícím systémem do 8 ks základních výhybek s proudovými chrániči | KUS | 9 | 0 |  |  |  | 0 |  | OTSKP_2022 |  | 2
PP |  |  |  | popis položky
VV |  |  |  | Viz. schéma
TS |  |  |  | 1. Položka obsahuje: – instalaci rozvaděče do terénu/rozvodny včetně softwaru k PLC pro možnost chodu rozvaděče a jeho oživení, zhotovení výrobní dokumentace – technický popis viz. projektová dokumentace 2. Položka neobsahuje: – zemní práce 3. Způsob měření: Udává se počet kusů kompletní konstrukce nebo práce.
P | 34 | 743936 |  | Rozvaděč EOV - sada kolejového teploměru, čidla srážek a venkovní teploty | KUS | 9 | 0 |  |  |  | 0 |  | OTSKP_2022 |  | 2
PP |  |  |  | popis položky
VV |  |  |  | Viz. schéma
TS |  |  |  | 1. Položka obsahuje: – veškeré příslušenství – technický popis viz. projektová dokumentace 2. Položka neobsahuje: X 3. Způsob měření: Udává se počet kusů kompletní konstrukce nebo práce.
P | 35 | 743932 |  | Rozvaděč EOV - software pro začlenění technologického celku EOV do dálkové diagnostiky TS ŽDC | KUS | 9 | 0 |  |  |  | 0 |  | OTSKP_2022 |  | 2
PP |  |  |  | popis položky
VV |  |  |  | Viz. schéma
TS |  |  |  | 1. Položka obsahuje: – instalaci software pro začlenění technologického celku do dálkové diagnostiky TS ŽDC – technický popis viz. projektová dokumentace 2. Položka neobsahuje: X 3. Způsob měření: Udává se počet kusů kompletní konstrukce nebo práce.
P | 36 | 743941 |  | Rozvaděč EOV ovládací s PC a dotykovou obrazovkou - hardware + základní software | KUS | 2 | 0 |  |  |  | 0 |  | OTSKP_2022 |  | 2
PP |  |  |  | popis položky
VV |  |  |  | Viz. schéma
TS |  |  |  | 1. Položka obsahuje: – instalaci rozvaděče včetně softwaru k PLC pro možnost chodu rozvaděče a jeho oživení, zhotovení výrobní dokumentace – technický popis viz. projektová dokumentace 2. Položka neobsahuje: X 3. Způsob měření: Udává se počet kusů kompletní konstrukce nebo práce.
P | 37 | 743942 |  | Rozvaděč EOV ovládací s PC a dotykovou obrazovkou - software a parametrizace na 1 ks výhybky/větve osvětlení | KUS | 59 | 0 |  |  |  | 0 |  | OTSKP_2022 |  | 2
PP |  |  |  | popis položky
VV |  |  |  | Viz. schéma
TS |  |  |  | 1. Položka obsahuje: – technický popis viz. projektová dokumentace 2. Položka neobsahuje: X 3. Způsob měření: Udává se počet kusů kompletní konstrukce nebo práce.
P | 38 | 743943 |  | Rozvaděč EOV ovládací s PC a dotykovou obrazovkou - verifikace povelů a signálů na 1 ks rozvaděče EOV/osvětlení | KUS | 9 | 0 |  |  |  | 0 |  | OTSKP_2022 |  | 2
PP |  |  |  | popis položky
VV |  |  |  | Viz. schéma
TS |  |  |  | 1. Položka obsahuje: – technický popis viz. projektová dokumentace 2. Položka neobsahuje: X 3. Způsob měření: Udává se počet kusů kompletní konstrukce nebo práce.
P | 39 | 743971 |  | Úprava nebo rozšíření sw na elektrodispečinku-úprava nebo rozšíření aktivního prvku v aplikaci pro vizualizaci a ovládání zař. Na elektrodispečinku | HOD | 30 | 0 |  |  |  | 0 |  | OTSKP_2022 |  | 2
PP |  |  |  | popis položky
VV |  |  |  | Viz. schéma
TS |  |  |  | ÚPRAVA NEBO ROZŠÍŘENÍ SW NA ELEKTRODISPEČINKU - ÚPRAVA NEBO ROZŠÍŘENÍ AKTIVNÍHO PRVKU V APLIKACI PRO VIZUALIZACI A OVLÁDÁNÍ ZAŘÍZENÍ NA ELEKTRODISPEČINKU VČETNĚ ZAVEDENÍ DO SYSTÉMU CELÉHO ŘÍZENÍ, OŽIVENÍ A ODZKOUŠENÍ 1. Položka obsahuje: – úprava řídícího software rozvaděče i nadřazeného systému – technický popis viz. projektová dokumentace 2. Položka neobsahuje: X 3. Způsob měření: Udává se počet kusů kompletní konstrukce nebo práce.
P | 40 | 743972 |  | Úprava nebo rozšíření sw na elektrodispečinku pro zobrazení a výpis hlášek z technologie DŘT, SKŘ, DDTS | HOD | 30 | 0 |  |  |  | 0 |  | OTSKP_2022 |  | 2
PP |  |  |  | popis položky
VV |  |  |  | Viz. schéma
TS |  |  |  | ÚPRAVA NEBO ROZŠÍŘENÍ SW NA ELEKTRODISPEČINKU PRO ZOBRAZENÍ A VÝPIS HLÁŠEK Z TECHNOLOGIE DŘT, SKŘ, DDTS - ÚPRAVA NEBO ROZŠÍŘENÍ ZOBRAZOVANÉ HLÁŠKY V APLIKACI PRO VIZUALIZACI A OVLÁDÁNÍ VČETNĚ JEJÍHO ZAŘAZENÍ DO SYSTÉMU, UMÍSTĚNÍ DO VHODNÉ ÚROVNĚ DŮLEŽITOSTI A ODZKOUŠENÍ FUNKČNOSTI SE ZDROJOVOU TECHNOLOGIÍ 1. Položka obsahuje: – úprava řídícího software rozvaděče i nadřazeného systému – technický popis viz. projektová dokumentace 2. Položka neobsahuje: X 3. Způsob měření: Udává se počet kusů kompletní konstrukce nebo práce.
P | 41 | 741911 |  | VEDENÍ UZEMŇOVACÍ V ZEMI Z FEZN DRÁTU DO 120 MM2 | M | 160 | 0 |  |  |  | 0 |  | OTSKP_2022 |  | 2
PP |  |  |  | popis položky
VV |  |  |  | Viz. schéma
TS |  |  |  | 1. Položka obsahuje: – dodávku specifikované kabelizace včetně potřebného drobného montážního materiálu – dopravu a skladování – práce spojené s montáží specifikované kabelizace specifikovaným způsobem – veškeré potřebné mechanizmy, včetně obsluhy, náklady na mzdy a přibližné (průměrné) náklady na pořízení potřebných materiálů 2. Položka neobsahuje: X 3. Způsob měření: Dodávka a montáž specifikované kabelizace se měří v délce udané v metrech.
P | 42 | 742P15 |  | OZNAČOVACÍ ŠTÍTEK NA KABEL | KUS | 250 | 0 |  |  |  | 0 |  | OTSKP_2022 |  | 2
PP |  |  |  | popis položky
VV |  |  |  | Viz. schéma
TS |  |  |  | 1. Položka obsahuje: – veškeré příslušentsví 2. Položka neobsahuje: X 3. Způsob měření: Udává se počet kusů kompletní konstrukce nebo práce.
P | 43 | 701005 |  | VYHLEDÁVACÍ MARKER ZEMNÍ S MOŽNOSTÍ ZÁPISU | KUS | 40 | 0 |  |  |  | 0 |  | OTSKP_2022 |  | 2
PP |  |  |  | popis položky
VV |  |  |  | Viz. schéma
TS |  |  |  | 1. Položka obsahuje: – úprava dna výkopu – položení betonového žlabu / chráničky včetně zakrytí – pomocné mechanismy 2. Položka neobsahuje: X 3. Způsob měření: Udává se počet kusů kompletní konstrukce nebo práce.
P | 44 | 743753 |  | ROZVADEC - OCHRANNÁ MRÍŽ KONSTRUKCE OCELOVÁ DO Š. 3000MM, KOMPLETNÍ DODÁVKA | KUS | 9 | 0 |  |  |  | 0 |  | OTSKP_2022 |  | 2
PP |  |  |  | popis položky
VV |  |  |  | Viz. schéma
TS |  |  |  | 1. Položka obsahuje: – materiál – ochrannou sít na podstavci vcetne betonových patek 2. Položka neobsahuje: X 3. Zpusob merení: Udává se pocet kusu kompletní konstrukce nebo práce.
SD |  | 742 15 |  | Likvidace odpadů vč. dopravy
P | 45 | R015111 | 901 | LIKVIDACE ODPADŮ NEKONTAMINOVANÝCH - 17 05 04 VYTĚŽENÉ ZEMINY A HORNINY - I. TŘÍDA TĚŽITELNOSTI včetně dopravy | T | 30 | 0 |  |  |  | 0 |  | ODP+d MASNA |  | 2
PP |  |  |  | „EVIDENČNÍ POLOŽKA. NEOCEŇOVAT! Položka se oceňuje pouze jako celek pod SO90-90“
VV
TS |  |  |  | 1. Položka obsahuje: – veškeré poplatky provozovateli skládky, recyklační linky nebo jiného zařízení na zpracování nebo likvidaci odpadů související s převzetím, uložením, zpracováním nebo likvidací odpadu – náklady spojené s dopravou odpadu z místa stavby na místo převzetí provozovatelem skládky, recyklační linky nebo jiného zařízení na zpracování nebo likvidaci odpadů - platí pro jakýkoliv způsob dopravy (po suchu, po vodě, ve vzduchu, ppř. dopravníky) a zahrnuje i potřebný počet naložení nebo přeložení či úpravou v případě meziskládkování - náklady spojené s vyložením, manipulací, rozhrnutím či úpravou do figury s materiálem v místě skládky 3. Způsob měření: Tunou se rozumí hmotnost odpadu vytříděného v souladu se zákonem č. 185/2001 Sb., o nakládání s odpady, v platném znění.
P | 46 | R015175 | 965 | LIKVIDACE ODPADŮ NEKONTAMINOVANÝCH - 17 06 04 ZBYTKY IZOLAČNÍCH MATERIÁLŮ včetně dopravy | T | 0.3 | 0 |  |  |  | 0 |  | ODP+d MASNA |  | 2
PP |  |  |  | „EVIDENČNÍ POLOŽKA. NEOCEŇOVAT! Položka se oceňuje pouze jako celek pod SO90-90“
VV
TS |  |  |  | 1. Položka obsahuje: - veškeré poplatky provozovateli skládky, recyklační linky nebo jiného zařízení na zpracování nebo likvidaci odpadů související s převzetím, uložením, zpracováním nebo likvidací odpadu - náklady spojené s dopravou odpadu z místa stavby na místo převzetí provozovatelem skládky, recyklační linky nebo jiného zařízení na zpracování nebo likvidaci odpadů - platí pro jakýkoliv způsob dopravy (po suchu, po vodě, ve vzduchu, ppř. dopravníky) a zahrnuje i potřebný počet naložení nebo přeložení či úpravou v případě meziskládkování - náklady spojené s vyložením, manipulací, rozhrnutím či úpravou do figury s materiálem v místě skládky 3. Způsob měření: Tunou se rozumí hmotnost odpadu vytříděného v souladu se zákonem č. 185/2001 Sb., o nakládání s odpady, v platném znění..
P | 47 | R015150 | 940 | LIKVIDACE ODPADŮ NEKONTAMINOVANÝCH - 16 02 14 ELEKTROŠROT (VYŘAZENÁ EL. ZAŘÍZENÍ A PŘÍSTR. - AL, CU A VZ. KOVY) včetně dopravy | T | 0.5 | 0 |  |  |  | 0 |  | ODP+d MASNA |  | 2
PP |  |  |  | „EVIDENČNÍ POLOŽKA. NEOCEŇOVAT! Položka se oceňuje pouze jako celek pod SO90-90“
VV
TS |  |  |  | 1. Položka obsahuje: - veškeré poplatky provozovateli skládky, recyklační linky nebo jiného zařízení na zpracování nebo likvidaci odpadů související s převzetím, uložením, zpracováním nebo likvidací odpadu - náklady spojené s dopravou odpadu z místa stavby na místo převzetí provozovatelem skládky, recyklační linky nebo jiného zařízení na zpracování nebo likvidaci odpadů - platí pro jakýkoliv způsob dopravy (po suchu, po vodě, ve vzduchu, ppř. dopravníky) a zahrnuje i potřebný počet naložení nebo přeložení či úpravou v případě meziskládkování - náklady spojené s vyložením, manipulací, rozhrnutím či úpravou do figury s materiálem v místě skládky 3. Způsob měření: Tunou se rozumí hmotnost odpadu vytříděného v souladu se zákonem č. 185/2001 Sb., o nakládání s odpady, v platném znění.
P | 48 | R015139 | 929 | LIKVIDACE ODPADŮ NEKONTAMINOVANÝCH - 17 04 11 ZBYTKY KABELŮ A VODIČŮ včetně dopravy | T | 0.4 | 0 |  |  |  | 0 |  | ODP+d MASNA |  | 2
PP |  |  |  | „EVIDENČNÍ POLOŽKA. NEOCEŇOVAT! Položka se oceňuje pouze jako celek pod SO90-90“
VV
TS |  |  |  | 1. Položka obsahuje: - veškeré poplatky provozovateli skládky, recyklační linky nebo jiného zařízení na zpracování nebo likvidaci odpadů související s převzetím, uložením, zpracováním nebo likvidací odpadu - náklady spojené s dopravou odpadu z místa stavby na místo převzetí provozovatelem skládky, recyklační linky nebo jiného zařízení na zpracování nebo likvidaci odpadů - platí pro jakýkoliv způsob dopravy (po suchu, po vodě, ve vzduchu, ppř. dopravníky) a zahrnuje i potřebný počet naložení nebo přeložení či úpravou v případě meziskládkování - náklady spojené s vyložením, manipulací, rozhrnutím či úpravou do figury s materiálem v místě skládky 3. Způsob měření: Tunou se rozumí hmotnost odpadu vytříděného v souladu se zákonem č. 185/2001 Sb., o nakládání s odpady, v platném znění.
SD |  | 747 |  | Zkoušky, revize a HZS
P | 49 | 747213 |  | CELKOVÁ PROHLÍDKA, ZKOUŠENÍ, MĚŘENÍ A VYHOTOVENÍ VÝCHOZÍ REVIZNÍ ZPRÁVY, PRO OBJEM IN PŘES 500 DO 1000 TIS. KČ | KUS | 1 | 0 |  |  |  | 0 |  | OTSKP_2022 |  | 2
PP |  |  |  | popis položky
VV
TS |  |  |  | 1. Položka obsahuje: – cenu za celkovou prohlídku zařízení PS/SO, vč. měření, komplexních zkoušek a revizi zařízení tohoto PS/SO autorizovaným revizním technikem na silnoproudá zařízení podle požadavku ČSN, včetně hodnocení a vyhotovení celkové revizní zprávy 2. Položka neobsahuje: X 3. Způsob měření: Udává se počet kusů kompletní konstrukce nebo práce.
P | 50 | 747214 |  | CELKOVÁ PROHLÍDKA, ZKOUŠENÍ, MĚŘENÍ A VYHOTOVENÍ VÝCHOZÍ REVIZNÍ ZPRÁVY, PRO OBJEM IN - PŘÍPLATEK ZA KAŽDÝCH DALŠÍCH I ZAPOČATÝCH 500 TIS. KČ | KUS | 47 | 0 |  |  |  | 0 |  | OTSKP_2022 |  | 2
PP |  |  |  | popis položky
VV
TS |  |  |  | 1. Položka obsahuje: – cenu za celkovou prohlídku zařízení PS/SO, vč. měření, komplexních zkoušek a revizi zařízení tohoto PS/SO autorizovaným revizním technikem na silnoproudá zařízení podle požadavku ČSN, včetně hodnocení a vyhotovení celkové revizní zprávy 2. Položka neobsahuje: X 3. Způsob měření: Udává se počet kusů kompletní konstrukce nebo práce.
P | 51 | 747301 |  | PROVEDENÍ PROHLÍDKY A ZKOUŠKY PRÁVNICKOU OSOBOU, VYDÁNÍ PRŮKAZU ZPŮSOBILOSTI | KUS | 1 | 0 |  |  |  | 0 |  | OTSKP_2022 |  | 2
PP |  |  |  | popis položky
VV
TS |  |  |  | 1. Položka obsahuje: – cenu za vyhotovení dokladu právnickou osobou o silnoproudých zařízeních a vydání průkazu způsobilosti 2. Položka neobsahuje: X 3. Způsob měření: Udává se počet kusů kompletní konstrukce nebo práce.
P | 52 | 747701 |  | DOKONČOVACÍ MONTÁŽNÍ PRÁCE NA ELEKTRICKÉM ZAŘÍZENÍ | HOD | 30 | 0 |  |  |  | 0 |  | OTSKP_2022 |  | 2
PP |  |  |  | popis položky
VV
TS |  |  |  | 1. Položka obsahuje: – cenu za práce spojené s uváděním zařízení do provozu, drobné montážní práce v rozvaděčích, koordinaci se zhotoviteli souvisejících zařízení apod. 2. Položka neobsahuje: X 3. Způsob měření: Udává se čas v hodinách.
P | 53 | 747703 |  | ZKUŠEBNÍ PROVOZ | HOD | 30 | 0 |  |  |  | 0 |  | OTSKP_2022 |  | 2
PP |  |  |  | popis položky
VV
TS |  |  |  | 1. Položka obsahuje: – cenu za dobu kdy je zařízení po individálních zkouškách dáno do provozu s prokázáním technických a kvalitativních parametrů zařízení 2. Položka neobsahuje: X 3. Způsob měření: Udává se čas v hodinách.
P | 54 | 747704 |  | ZAŠKOLENÍ OBSLUHY | HOD | 20 | 0 |  |  |  | 0 |  | OTSKP_2022 |  | 2
PP |  |  |  | popis položky
VV
TS |  |  |  | 1. Položka obsahuje: – cenu za dobu kdy je s funkcí seznamována obsluha zařízení, včetně odevzdání dokumentace skutečného provedení 2. Položka neobsahuje: X 3. Způsob měření: Udává se čas v hodinách.
P | 55 | 747705 |  | MANIPULACE NA ZAŘÍZENÍCH PROVÁDĚNÉ PROVOZOVATELEM | HOD | 30 | 0 |  |  |  | 0 |  | OTSKP_2022 |  | 2
PP |  |  |  | popis položky
VV
TS |  |  |  | 1. Položka obsahuje: – cenu za manipulace na zařízeních prováděné provozovatelem nutných pro další práce zhotovitele na technologickém souboru 2. Položka neobsahuje: X 3. Způsob měření: Udává se čas v hodinách.
P | 56 | R02940 | 25 | OSTATNÍ POŽADAVKY - VYPRACOVÁNÍ VÝROBNÍ DOKUMENTACE | KPL | 1 | 0 |  |  |  | 0 |  | [bez vazby na CS] |  | 2
PP |  |  |  | popis položky
VV |  |  |  | 5% z ceny SO
TS |  |  |  | zahrnuje veškeré náklady spojené s objednatelem požadovanými pracemi

## SO 11-86-01
SŽDC05 |  |  |  | Soupis prací objektu | [10 empty] | 3
3
S | Stavba: | Zm02_5113720005 |  | Modernizace a dostavba ŽST Praha Masarykovo nádraží | [6 empty] | D.2.3.6 |  | Aspe | 0,00 | 2
O | Objekt: | D.2.3.6 |  | Rozvody VN, NN, osvětlení a dálkové ovládání odpojovačů | [9 empty] | 15,00 | 2
Typ | Poř. číslo | Kód položky | Varianta | Název položky | MJ | Množství | Jednotková hmotnost | Celková hmotnost |  |  | Jednotková cena |  | Cenové soustavy | 21,00 | 2
Dodávka
[9 empty] | Jednotková | Celkem | Jednotková | Celkem |  |  |  | Počet položek s nulovou cenou
O1 |  | SO 11-86-01 |  | ŽST Praha Masarykovo nádraží, úprava rozvodů nn
SD |  | 1 |  | Zemní práce
P | 1 | 132837 |  | HLOUBENÍ RÝH ŠÍŘ DO 2M PAŽ I NEPAŽ TŘ. II, ODVOZ DO 16KM | M3 | 532 | 0 |  |  |  | 0 |  | OTSKP 2022 |  | 2
PP
VV |  |  |  | Rýha 0,35x0,8m, délka 1900m,
TS |  |  |  | položka zahrnuje: - vodorovná a svislá doprava, přemístění, přeložení, manipulace s výkopkem - kompletní provedení vykopávky nezapažené i zapažené - ošetření výkopiště po celou dobu práce v něm vč. klimatických opatření - ztížení vykopávek v blízkosti podzemního vedení, konstrukcí a objektů vč. jejich dočasného zajištění - ztížení pod vodou, v okolí výbušnin, ve stísněných prostorech a pod. - těžení po vrstvách, pásech a po jiných nutných částech (figurách) - čerpání vody vč. čerpacích jímek, potrubí a pohotovostní čerpací soupravy (viz ustanovení k pol. 1151,2) - potřebné snížení hladiny podzemní vody - těžení a rozpojování jednotlivých balvanů - vytahování a nošení výkopku - svahování a přesvah. svahů do konečného tvaru, výměna hornin v podloží a v pláni znehodnocené klimatickými vlivy - eventuelně nutné druhotné rozpojení odstřelené horniny - ruční vykopávky, odstranění kořenů a napadávek - pažení, vzepření a rozepření vč. přepažování (vyjma štětových stěn) - úpravu, ochranu a očištění dna, základové spáry, stěn a svahů - odvedení nebo obvedení vody v okolí výkopiště a ve výkopišti - třídění výkopku - veškeré pomocné konstrukce umožňující provedení vykopávky (příjezdy, sjezdy, nájezdy, lešení, podpěr. konstr., přemostění, zpevněné plochy, zakrytí a pod.) - nezahrnuje uložení zeminy (na skládku, do násypu) ani poplatky za skládku, vykazují se v položce č.0141**
P | 2 | 131837 |  | HLOUBENÍ JAM ZAPAŽ I NEPAŽ TŘ. II, ODVOZ DO 16KM | M3 | 10 | 0 |  |  |  | 0 |  | OTSKP 2022 |  | 2
PP
VV
TS |  |  |  | položka zahrnuje: - vodorovná a svislá doprava, přemístění, přeložení, manipulace s výkopkem - kompletní provedení vykopávky nezapažené i zapažené - ošetření výkopiště po celou dobu práce v něm vč. klimatických opatření - ztížení vykopávek v blízkosti podzemního vedení, konstrukcí a objektů vč. jejich dočasného zajištění - ztížení pod vodou, v okolí výbušnin, ve stísněných prostorech a pod. - těžení po vrstvách, pásech a po jiných nutných částech (figurách) - čerpání vody vč. čerpacích jímek, potrubí a pohotovostní čerpací soupravy (viz ustanovení k pol. 1151,2) - potřebné snížení hladiny podzemní vody - těžení a rozpojování jednotlivých balvanů - vytahování a nošení výkopku - svahování a přesvah. svahů do konečného tvaru, výměna hornin v podloží a v pláni znehodnocené klimatickými vlivy - eventuelně nutné druhotné rozpojení odstřelené horniny - ruční vykopávky, odstranění kořenů a napadávek - pažení, vzepření a rozepření vč. přepažování (vyjma štětových stěn) - úpravu, ochranu a očištění dna, základové spáry, stěn a svahů - odvedení nebo obvedení vody v okolí výkopiště a ve výkopišti - třídění výkopku - veškeré pomocné konstrukce umožňující provedení vykopávky (příjezdy, sjezdy, nájezdy, lešení, podpěr. konstr., přemostění, zpevněné plochy, zakrytí a pod.) - nezahrnuje uložení zeminy (na skládku, do násypu) ani poplatky za skládku, vykazují se v položce č.0141**
P | 3 | 17411 |  | ZÁSYP JAM A RÝH ZEMINOU SE ZHUTNĚNÍM | M3 | 532 | 0 |  |  |  | 0 |  | OTSKP 2022 |  | 2
PP
VV
TS |  |  |  | položka zahrnuje: - kompletní provedení zemní konstrukce vč. výběru vhodného materiálu - úprava ukládaného materiálu vlhčením, tříděním, promícháním nebo vysoušením, příp. jiné úpravy za účelem zlepšení jeho mech. vlastností - hutnění i různé míry hutnění - ošetření úložiště po celou dobu práce v něm vč. klimatických opatření - ztížení v okolí vedení, konstrukcí a objektů a jejich dočasné zajištění - ztížení provádění vč. hutnění ve ztížených podmínkách a stísněných prostorech - ztížené ukládání sypaniny pod vodu - ukládání po vrstvách a po jiných nutných částech (figurách) vč. dosypávek - spouštění a nošení materiálu - výměna částí zemní konstrukce znehodnocené klimatickými vlivy - ruční hutnění - udržování úložiště a jeho ochrana proti vodě - odvedení nebo obvedení vody v okolí úložiště a v úložišti - veškeré pomocné konstrukce umožňující provedení zemní konstrukce (příjezdy, sjezdy, nájezdy, lešení, podpěrné konstrukce, přemostění, zpevněné plochy, zakrytí a pod.)
P | 4 | 702211 |  | KABELOVÁ CHRÁNIČKA ZEMNÍ DN DO 100 MM | M | 400 | 0 |  |  |  | 0 |  | OTSKP 2022 |  | 2
PP
VV
TS |  |  |  | 1. Položka obsahuje: – proražení otvoru zdivem o průřezu od 0,01 do 0,025m2 – úpravu a začištění omítky po montáži vedení – pomocné mechanismy 2. Položka neobsahuje: – protipožární ucpávku 3. Způsob měření: Udává se počet kusů kompletní konstrukce nebo práce.
P | 5 | 702212 |  | KABELOVÁ CHRÁNIČKA ZEMNÍ DN PŘES 100 DO 200 MM | M | 600 | 0 |  |  |  | 0 |  | OTSKP 2022 |  | 2
PP
VV
TS |  |  |  | 1. Položka obsahuje: – proražení otvoru zdivem o průřezu od 0,01 do 0,025m2 – úpravu a začištění omítky po montáži vedení – pomocné mechanismy 2. Položka neobsahuje: – protipožární ucpávku 3. Způsob měření: Udává se počet kusů kompletní konstrukce nebo práce.
P | 6 | 702111 |  | KABELOVÝ ŽLAB ZEMNÍ VČETNĚ KRYTU SVĚTLÉ ŠÍŘKY DO 120 MM | M | 2000 | 0 |  |  |  | 0 |  | OTSKP 2022 |  | 2
PP
VV
TS |  |  |  | 1. Položka obsahuje: – kompletní montáž, rozměření, upevnění, řezání, spojování a pod. – veškerý spojovací a montážní materiál vč. upevňovacího materiálu ( držáky apod.) – pomocné mechanismy 2. Položka neobsahuje: X 3. Způsob měření: Měří se metr délkový.
P | 7 | 141733 |  | PROTLAČOVÁNÍ POTRUBÍ Z PLAST HMOT DN DO 150MM | M | 50 | 0 |  |  |  | 0 |  | OTSKP 2022 |  | 2
PP
VV
TS |  |  |  | položka zahrnuje dodávku protlačovaného potrubí a veškeré pomocné práce (startovací zařízení, startovací a cílová jáma, opěrné a vodící bloky a pod.)
P | 8 | 709400 |  | ZATAŽENÍ LANKA DO CHRÁNIČKY NEBO ŽLABU | M | 800 | 0 |  |  |  | 0 |  | OTSKP 2022 |  | 2
PP
VV
TS |  |  |  | 1. Položka obsahuje: – všechny náklady na demontáž stávajícího zařízení včetně pomocných doplňujících úprav pro jeho likvidaci – naložení vybouraného materiálu na dopravní prostředek 2. Položka neobsahuje: – odvoz vybouraného materiálu – poplatek za likvidaci odpadů (nacení se dle SSD 0) 3. Způsob měření: Měří se metr délkový.
P | 9 | 702312 |  | ZAKRYTÍ KABELŮ VÝSTRAŽNOU FÓLIÍ ŠÍŘKY PŘES 20 DO 40 CM | M | 1900 | 0 |  |  |  | 0 |  | OTSKP 2022 |  | 2
PP
VV
TS |  |  |  | 1. Položka obsahuje: – kompletní montáž, návrh, rozměření, upevnění, začištění, sváření, vrtání, řezání, spojování a pod. – veškerý spojovací a montážní materiál vč. upevňovacího materiálu – sestavení a upevnění konstrukce na stanovišti – pomocné mechanismy 2. Položka neobsahuje: X 3. Způsob měření: Udává se počet sad, které se skládají z předepsaných dílů, jež tvoří požadovaný celek, za každý započatý měsíc pronájmu.
P | 10 | 702901 |  | ZASYPÁNÍ KABELOVÉHO ŽLABU VRSTVOU Z PŘESÁTÉHO PÍSKU ČI VÝKOPKU SVĚTLÉ ŠÍŘKY DO 120 MM | M | 2000 | 0 |  |  |  | 0 |  | OTSKP 2022 |  | 2
PP
VV
TS |  |  |  | 1. Položka obsahuje: – veškeré zemní práce včetně dodání zásypového materiálu 2. Položka neobsahuje: X 3. Způsob měření: Měří se metr délkový.
P | 11 | 742P13 |  | ZATAŽENÍ KABELU DO CHRÁNIČKY - KABEL DO 4 KG/M | M | 800 | 0 |  |  |  | 0 |  | OTSKP 2022 |  | 2
PP
VV
TS |  |  |  | 1. Položka obsahuje: – montáž kabelu o váze do 4 kg/m do chráničky/ kolektoru 2. Položka neobsahuje: X 3. Způsob měření: Měří se metr délkový.
P | 12 | 709210 |  | KŘIŽOVATKA KABELOVÝCH VEDENÍ SE STÁVAJÍCÍ INŽENÝRSKOU SÍTÍ (KABELEM, POTRUBÍM APOD.) | KUS | 30 | 0 |  |  |  | 0 |  | OTSKP 2022 |  | 2
PP
VV
TS |  |  |  | 1. Položka obsahuje: – kompletní montáž, rozměření, upevnění, řezání, spojování a pod. – veškerý spojovací a montážní materiál vč. upevňovacího materiálu ( držáky apod.) – pomocné mechanismy 2. Položka neobsahuje: X 3. Způsob měření: Měří se metr délkový.
P | 13 | 18010 |  | VŠEOBECNÉ ÚPRAVY ZASTAVĚNÉHO ÚZEMÍ | M2 | 665 | 0 |  |  |  | 0 |  | OTSKP 2022 |  | 2
PP |  |  |  | 1900x0,35
VV
TS |  |  |  | Všeobecné úpravy musí zahrnovat úpravu území po uskutečnění stavby, tak jak je požadováno v zadávací dokumentaci s výjimkou těch prací, pro které jsou uvedeny samostatné položky.
SD |  | 742 |  | Silnoproudé rozvody
P | 14 | 742G11 |  | KABEL NN DVOU- A TŘÍŽÍLOVÝ CU S PLASTOVOU IZOLACÍ DO 2,5 MM2 | M | 2800 | 0 |  |  |  | 0 |  | OTSKP 2022 |  | 2
PP |  |  |  | viz tabulka kabelů
VV
TS |  |  |  | 1. Položka obsahuje: – manipulace a uložení kabelu (do země, chráničky, kanálu, na rošty, na TV a pod.) 2. Položka neobsahuje: – příchytky, spojky, koncovky, chráničky apod. 3. Způsob měření: Měří se metr délkový.
P | 15 | 742G12 |  | KABEL NN DVOU- A TŘÍŽÍLOVÝ CU S PLASTOVOU IZOLACÍ OD 4 DO 16 MM2 | M | 3210 | 0 |  |  |  | 0 |  | OTSKP 2022 |  | 2
PP |  |  |  | viz tabulka kabelů
VV
TS |  |  |  | 1. Položka obsahuje: – manipulace a uložení kabelu (do země, chráničky, kanálu, na rošty, na TV a pod.) 2. Položka neobsahuje: – příchytky, spojky, koncovky, chráničky apod. 3. Způsob měření: Měří se metr délkový.
P | 16 | 742H11 |  | KABEL NN ČTYŘ- A PĚTIŽÍLOVÝ CU S PLASTOVOU IZOLACÍ DO 2,5 MM2 | M | 1800 | 0 |  |  |  | 0 |  | OTSKP 2022 |  | 2
PP
VV
TS
P | 17 | 742H12 |  | KABEL NN ČTYŘ- A PĚTIŽÍLOVÝ CU S PLASTOVOU IZOLACÍ OD 4 DO 16 MM2 | M | 16300 | 0 |  |  |  | 0 |  | OTSKP 2022 |  | 2
PP |  |  |  | viz tabulka kabelů
VV
TS |  |  |  | 1. Položka obsahuje: – manipulace a uložení kabelu (do země, chráničky, kanálu, na rošty, na TV a pod.) 2. Položka neobsahuje: – příchytky, spojky, koncovky, chráničky apod. 3. Způsob měření: Měří se metr délkový.
P | 18 | 742H13 |  | KABEL NN ČTYŘ- A PĚTIŽÍLOVÝ CU S PLASTOVOU IZOLACÍ OD 25 DO 50 MM2 | M | 1800 | 0 |  |  |  | 0 |  | OTSKP 2022 |  | 2
PP |  |  |  | viz tabulka kabelů
VV
TS |  |  |  | 1. Položka obsahuje: – manipulace a uložení kabelu (do země, chráničky, kanálu, na rošty, na TV a pod.) 2. Položka neobsahuje: – příchytky, spojky, koncovky, chráničky apod. 3. Způsob měření: Měří se metr délkový.
P | 19 | 742I12 |  | KABEL NN CU OVLÁDACÍ 7-12ŽÍLOVÝ OD 4 DO 6 MM2 | M | 460 | 0 |  |  |  | 0 |  | OTSKP 2022 |  | 2
PP |  |  |  | viz tabulka kabelů
VV
TS |  |  |  | 1. Položka obsahuje: – manipulace a uložení kabelu (do země, chráničky, kanálu, na rošty, na TV a pod.) 2. Položka neobsahuje: – příchytky, spojky, koncovky, chráničky apod. 3. Způsob měření: Měří se metr délkový.
P | 20 | 742I21 |  | KABEL NN CU OVLÁDACÍ 19-24ŽÍLOVÝ DO 2,5 MM2 | M | 380 | 0 |  |  |  | 0 |  | OTSKP 2022 |  | 2
PP |  |  |  | viz tabulka kabelů
VV
TS |  |  |  | 1. Položka obsahuje: – manipulace a uložení kabelu (do země, chráničky, kanálu, na rošty, na TV a pod.) 2. Položka neobsahuje: – příchytky, spojky, koncovky, chráničky apod. 3. Způsob měření: Měří se metr délkový.
P | 21 | 742H35 |  | KABEL NN ČTYŘ- A PĚTIŽÍLOVÝ CU S PLASTOVOU IZOLACÍ STÍNĚNÝ OD 150 DO 240 MM2 | M | 400 | 0 |  |  |  | 0 |  | OTSKP 2022 |  | 2
PP |  |  |  | viz tabulka kabelů
VV
TS |  |  |  | 1. Položka obsahuje: – manipulace a uložení kabelu (do země, chráničky, kanálu, na rošty, na TV a pod.) 2. Položka neobsahuje: – příchytky, spojky, koncovky, chráničky apod. 3. Způsob měření: Měří se metr délkový.
P | 22 | 742H23 |  | KABEL NN ČTYŘ- A PĚTIŽÍLOVÝ AL S PLASTOVOU IZOLACÍ OD 25 DO 50 MM2 | M | 1800 | 0 |  |  |  | 0 |  | OTSKP 2022 |  | 2
PP |  |  |  | viz tabulka kabelů
VV
TS |  |  |  | 1. Položka obsahuje: – manipulace a uložení kabelu (do země, chráničky, kanálu, na rošty, na TV a pod.) 2. Položka neobsahuje: – příchytky, spojky, koncovky, chráničky apod. 3. Způsob měření: Měří se metr délkový.
P | 23 | 742H24 |  | KABEL NN ČTYŘ- A PĚTIŽÍLOVÝ AL S PLASTOVOU IZOLACÍ OD 70 DO 120 MM2 | M | 1960 | 0 |  |  |  | 0 |  | OTSKP 2022 |  | 2
PP |  |  |  | viz tabulka kabelů
VV
TS |  |  |  | 1. Položka obsahuje: – manipulace a uložení kabelu (do země, chráničky, kanálu, na rošty, na TV a pod.) 2. Položka neobsahuje: – příchytky, spojky, koncovky, chráničky apod. 3. Způsob měření: Měří se metr délkový.
P | 24 | 742H25 |  | KABEL NN ČTYŘ- A PĚTIŽÍLOVÝ AL S PLASTOVOU IZOLACÍ OD 150 DO 240 MM2 | M | 5600 | 0 |  |  |  | 0 |  | OTSKP 2022 |  | 2
PP |  |  |  | viz tabulka kabelů
VV
TS |  |  |  | 1. Položka obsahuje: – manipulace a uložení kabelu (do země, chráničky, kanálu, na rošty, na TV a pod.) 2. Položka neobsahuje: – příchytky, spojky, koncovky, chráničky apod. 3. Způsob měření: Měří se metr délkový.
P | 25 | 742H51 |  | KABEL NN ČTYŘ- A PĚTIŽÍLOVÝ CU BEZHALOGENOVÝ OHEŇ RETARDUJÍCÍ DO 2,5 MM2 | M | 400 | 0 |  |  |  | 0 |  | OTSKP 2022 |  | 2
PP
VV
TS |  |  |  | 1. Položka obsahuje: – manipulace a uložení kabelu (do země, chráničky, kanálu, na rošty, na TV a pod.) 2. Položka neobsahuje: – příchytky, spojky, koncovky, chráničky apod. 3. Způsob měření: Měří se metr délkový.
P | 26 | 742L11 |  | UKONČENÍ DVOU AŽ PĚTIŽÍLOVÉHO KABELU V ROZVADĚČI NEBO NA PŘÍSTROJI DO 2,5 MM2 | KUS | 116 | 0 |  |  |  | 0 |  | OTSKP 2022 |  | 2
PP
VV
TS |  |  |  | 1. Položka obsahuje: – všechny práce spojené s úpravou kabelů pro montáž včetně veškerého příslušentsví 2. Položka neobsahuje: X 3. Způsob měření: Udává se počet kusů kompletní konstrukce nebo práce.
P | 27 | 742L12 |  | UKONČENÍ DVOU AŽ PĚTIŽÍLOVÉHO KABELU V ROZVADĚČI NEBO NA PŘÍSTROJI OD 4 DO 16 MM2 | KUS | 93 | 0 |  |  |  | 0 |  | OTSKP 2022 |  | 2
PP
VV
TS |  |  |  | 1. Položka obsahuje: – všechny práce spojené s úpravou kabelů pro montáž včetně veškerého příslušentsví 2. Položka neobsahuje: X 3. Způsob měření: Udává se počet kusů kompletní konstrukce nebo práce.
P | 28 | 742L13 |  | UKONČENÍ DVOU AŽ PĚTIŽÍLOVÉHO KABELU V ROZVADĚČI NEBO NA PŘÍSTROJI OD 25 DO 50 MM2 | KUS | 19 | 0 |  |  |  | 0 |  | OTSKP 2022 |  | 2
PP
VV
TS |  |  |  | 1. Položka obsahuje: – všechny práce spojené s úpravou kabelů pro montáž včetně veškerého příslušentsví 2. Položka neobsahuje: X 3. Způsob měření: Udává se počet kusů kompletní konstrukce nebo práce.
P | 29 | 742L14 |  | UKONČENÍ DVOU AŽ PĚTIŽÍLOVÉHO KABELU V ROZVADĚČI NEBO NA PŘÍSTROJI OD 70 DO 120 MM2 | KUS | 11 | 0 |  |  |  | 0 |  | OTSKP 2022 |  | 2
PP
VV
TS |  |  |  | 1. Položka obsahuje: – všechny práce spojené s úpravou kabelů pro montáž včetně veškerého příslušentsví 2. Položka neobsahuje: X 3. Způsob měření: Udává se počet kusů kompletní konstrukce nebo práce.
P | 30 | 742L15 |  | UKONČENÍ DVOU AŽ PĚTIŽÍLOVÉHO KABELU V ROZVADĚČI NEBO NA PŘÍSTROJI OD 150 DO 240 MM2 | KUS | 13 | 0 |  |  |  | 0 |  | OTSKP 2022 |  | 2
PP
VV
TS |  |  |  | 1. Položka obsahuje: – všechny práce spojené s úpravou kabelů pro montáž včetně veškerého příslušentsví 2. Položka neobsahuje: X 3. Způsob měření: Udává se počet kusů kompletní konstrukce nebo práce.
P | 31 | 742M12 |  | UKONČENÍ 7-12ŽÍLOVÉHO KABELU V ROZVADĚČI NEBO NA PŘÍSTROJI OD 4 DO 6 MM2 | KUS | 1 | 0 |  |  |  | 0 |  | OTSKP 2022 |  | 2
PP
VV
TS |  |  |  | 1. Položka obsahuje: – všechny práce spojené s úpravou kabelů pro montáž včetně veškerého příslušentsví 2. Položka neobsahuje: X 3. Způsob měření: Udává se počet kusů kompletní konstrukce nebo práce.
P | 32 | 742N11 |  | UKONČENÍ 19-24ŽÍLOVÉHO KABELU V ROZVADĚČI NEBO NA PŘÍSTROJI DO 2,5 MM2 | KUS | 1 | 0 |  |  |  | 0 |  | OTSKP 2022 |  | 2
PP
VV
TS |  |  |  | 1. Položka obsahuje: – všechny práce spojené s úpravou kabelů pro montáž včetně veškerého příslušentsví 2. Položka neobsahuje: X 3. Způsob měření: Udává se počet kusů kompletní konstrukce nebo práce.
P | 33 | 703752 |  | PROTIPOŽÁRNÍ UCPÁVKA STĚNOU/STROPEM, TL DO 50CM, DO EI 90 MIN. | M2 | 1 | 0 |  |  |  | 0 |  | OTSKP 2022 |  | 2
PP
VV
TS |  |  |  | Položka obsahuje: Dodávku a montáž protipožární ucpávky vč. příslušenství a pomocného materiálu, vyhotovéní a dodání atestu. Dále obsahuje cenu za pom. mechanismy včetně všech ostatních vedlejších nákladů.
P | 34 | 741911 |  | UZEMŇOVACÍ VODIČ V ZEMI FEZN DO 120 MM2 | M | 310 | 0 |  |  |  | 0 |  | OTSKP 2022 |  | 2
PP
VV
TS |  |  |  | 1. Položka obsahuje: – přípravu podkladu pro osazení – měření, dělení, spojování, tvarování – ochranný nátěr spojů a při průchodu vodiče nad terén apod. dle příslušných norem 2. Položka neobsahuje: – zemní práce – ochranu vodiče - chráničky apod. 3. Způsob měření: Měří se metr délkový.
P | 35 | 701001 |  | OZNAČOVACÍ ŠTÍTEK KABELOVÉHO VEDENÍ, SPOJKY NEBO KABELOVÉ SKŘÍNĚ (VČETNĚ OBJÍMKY) | KUS | 254 | 0 |  |  |  | 0 |  | OTSKP 2022 |  | 2
PP
VV
TS |  |  |  | 1. Položka obsahuje: – veškeré práce a materiál obsažený v názvu položky 2. Položka neobsahuje: X 3. Způsob měření: Udává se počet kusů kompletní konstrukce nebo práce.
P | 36 | 701005 |  | VYHLEDÁVACÍ MARKER ZEMNÍ S MOŽNOSTÍ ZÁPISU | KUS | 50 | 0 |  |  |  | 0 |  | OTSKP 2022 |  | 2
PP
VV
TS |  |  |  | 1. Položka obsahuje: – veškeré práce a materiál obsažený v názvu položky 2. Položka neobsahuje: X 3. Způsob měření: Udává se počet kusů kompletní konstrukce nebo práce.
P | 37 | R00001 |  | LOKÁTOR MARKERŮ | KUS | 1 | 0 |  |  |  | 0 |  | R-Položka |  | 2
PP |  |  |  | Referenční výrobek - profi lokátor Radiodetection RD7100 PL, možntost rozšíření o vysílač, nebo rám na vyhledávání poruch na kabelech, popř. kabelových svazků.
VV
TS |  |  |  | Technická specifikace položky odpovídá příslušné cenové soustavě
P | 38 | 742Z23 |  | DEMONTÁŽ KABELOVÉHO VEDENÍ NN | M | 500 | 0 |  |  |  | 0 |  | OTSKP 2022 |  | 2
PP
VV
TS |  |  |  | 1. Položka obsahuje: – všechny náklady na demontáž stávajícího zařízení se všemi pomocnými doplňujícími úpravami pro jeho likvidaci – naložení vybouraného materiálu na dopravní prostředek 2. Položka neobsahuje: – odvoz vybouraného materiálu – poplatek za likvidaci odpadů (nacení se dle SSD 0) 3. Způsob měření: Měří se metr délkový.
P | 39 | 743Z71 |  | DEMONTÁŽ KABELOVÉ SKŘÍNĚ | KUS | 6 | 0 |  |  |  | 0 |  | OTSKP 2022 |  | 2
PP
VV
TS |  |  |  | 1. Položka obsahuje: – všechny náklady na demontáž stávajícího zařízení se všemi pomocnými doplňujícími úpravami pro jeho likvidaci – naložení vybouraného materiálu na dopravní prostředek 2. Položka neobsahuje: – odvoz vybouraného materiálu – poplatek za likvidaci odpadů (nacení se dle SSD 0) 3. Způsob měření: Udává se počet kusů kompletní konstrukce nebo práce.
SD |  | 743 |  | Silnoproudá zařízení
P | 40 | 743G22 |  | SKŘÍŇ ZÁSUVKOVÁ VENKOVNÍ KOMPAKTNÍ PILÍŘ OD 3 DO 4 KS ZÁSUVEK PRŮMYSLOVÝCH (400 V NEBO 230 V) | KUS | 9 | 0 |  |  |  | 0 |  | OTSKP 2022 |  | 2
PP
VV
TS |  |  |  | 1. Položka obsahuje: – instalaci do terénu vč. prefabrikovaného základu a zapojení – technický popis viz. projektová dokumentace 2. Položka neobsahuje: – zemní práce 3. Způsob měření: Udává se počet kusů kompletní konstrukce nebo práce.
P | 41 | 743G32 |  | SKŘÍŇ ZÁSUVKOVÁ VENKOVNÍ - ROZŠÍŘENÍ O SIGNALIZACI STAVU A UKONČENÍ ODBĚRU | KUS | 9 | 0 |  |  |  | 0 |  | OTSKP 2022 |  | 2
PP
VV
TS |  |  |  | 1. Položka obsahuje: – instalaci do terénu vč. prefabrikovaného základu a zapojení – technický popis viz. projektová dokumentace 2. Položka neobsahuje: – zemní práce 3. Způsob měření: Udává se počet kusů kompletní konstrukce nebo práce.
P | 42 | 743G31 |  | SKŘÍŇ ZÁSUVKOVÁ VENKOVNÍ - ROZŠÍŘENÍ O MĚŘENÍ SPOTŘEBY EL. ENERGIE | KUS | 10 | 0 |  |  |  | 0 |  | OTSKP 2022 |  | 2
PP |  |  |  | 9x ZS, RE vedle KS10 pro CETIN
VV
TS |  |  |  | 1. Položka obsahuje: – instalaci do terénu vč. prefabrikovaného základu a zapojení – technický popis viz. projektová dokumentace 2. Položka neobsahuje: – zemní práce 3. Způsob měření: Udává se počet kusů kompletní konstrukce nebo práce.
P | 43 | 743751 |  | ROZVADĚČ - OCHRANNÁ MŘÍŽ KONSTRUKCE OCELOVÁ DO Š. 600MM, KOMPLETNÍ DODÁVKA | KUS | 10 | 0 |  |  |  | 0 |  | OTSKP 2022 |  | 2
PP |  |  |  | 9x ZS, RE vedle KS10 pro CETIN
VV
TS |  |  |  | 1. Položka obsahuje: – materiál – ochrannou síť na podstavci včetně betonových patek 2. Položka neobsahuje: X 3. Způsob měření: Udává se počet kusů kompletní konstrukce nebo práce.
P | 44 | 743D32 |  | SKŘÍŇ PŘÍPOJKOVÁ POJISTKOVÁ KOMPAKTNÍ PILÍŘOVÁ PŘES 160 A, DO 240 MM2, SE 3- 4 SADAMI JISTÍCÍCH PRVKŮ | KUS | 2 | 0 |  |  |  | 0 |  | OTSKP 2022 |  | 2
PP
VV
TS |  |  |  | 1. Položka obsahuje: – instalaci do terénu vč. prefabrikovaného základu a zapojení – technický popis viz. projektová dokumentace 2. Položka neobsahuje: – zemní práce 3. Způsob měření: Udává se počet kusů kompletní konstrukce nebo práce.
P | 45 | 744211 |  | KABELOVÁ SKŘÍŇ VENKOVNÍ PRÁZDNÁ PLASTOVÁ V KOMPAKTNÍM PILÍŘI, MIN. IP 44, DO 530 X 800 MM | KUS | 49 | 0 |  |  |  | 0 |  | OTSKP 2022 |  | 2
PP |  |  |  | Sdružená rozvodnice pro Rail-reklam, označovače, automaty atd., RE vedle KS10 pro CETIN
VV
TS |  |  |  | 1. Položka obsahuje: – přípravu podkladu pro osazení vč. upevňovacího materiálu – veškerý podružný a pomocný materiál ( včetně můstků, vnitřních propojů-vodičů a pod ), nosnou konstrukci, kotevní a spojovací prvky – provedení zkoušek, dodání předepsaných zkoušek, revizí a atestů 2. Položka neobsahuje: – přístrojové vybavení ( jističe, stykače apod. ) 3. Způsob měření: Udává se počet kusů kompletní konstrukce nebo práce.
P | 46 | 744911 |  | PROUDOVÝ CHRÁNIČ ČTYŘPÓLOVÝ (10 KA) DO 30 MA, DO 25 A | KUS | 8 | 0 |  |  |  | 0 |  | OTSKP 2022 |  | 2
PP |  |  |  | Sdružená rozvodnice pro Rail-reklam, označovače, automaty atd.
VV
TS |  |  |  | 1. Položka obsahuje: – veškerý spojovací materiál vč. připojovacího vedení – technický popis viz. projektová dokumentace 2. Položka neobsahuje: X 3. Způsob měření: Udává se počet kusů kompletní konstrukce nebo práce.
P | 47 | 744633 |  | JISTIČ TŘÍPÓLOVÝ (10 KA) OD 13 DO 20 A | KUS | 8 | 0 |  |  |  | 0 |  | OTSKP 2022 |  | 2
PP |  |  |  | Sdružená rozvodnice pro Rail-reklam, označovače, automaty atd.
VV
TS |  |  |  | 1. Položka obsahuje: – veškerý spojovací materiál vč. připojovacího vedení – technický popis viz. projektová dokumentace 2. Položka neobsahuje: X 3. Způsob měření: Udává se počet kusů kompletní konstrukce nebo práce.
P | 48 | 744612 |  | JISTIČ JEDNOPÓLOVÝ (10 KA) OD 4 DO 10 A | KUS | 18 | 0 |  |  |  | 0 |  | [bez vazby na CS] |  | 2
PP |  |  |  | Sdružená rozvodnice pro Rail-reklam, označovače, automaty atd.
VV
TS |  |  |  | 1. Položka obsahuje: – veškerý spojovací materiál vč. připojovacího vedení – technický popis viz. projektová dokumentace 2. Položka neobsahuje: X 3. Způsob měření: Udává se počet kusů kompletní konstrukce nebo práce.
P | 49 | 744346 |  | ROZVADĚČ NN SKŘÍŇOVÝ OCELOPLECH.VYZBROJENÝ, DO IP 40, HLOUBKY DO 500MM, ŠÍŘKY OD 510 DO 800MM, VÝŠKY DO 2250MM-PŘÍVODNÍ POLE S JEDNODUCHOU VÝZBROJÍ | KUS | 1 | 0 |  |  |  | 0 |  | OTSKP 2022 |  | 2
PP |  |  |  | R-SDĚL
VV
TS |  |  |  | 1. Položka obsahuje: – přípravu podkladu pro osazení vč. upevňovacího materiálu – veškerý podružný a pomocný materiál – provedení zkoušek, dodání předepsaných zkoušek, revizí a atestů – přístrojové vybavení ( jističe, stykače, přípojnice apod. ) 2. Položka neobsahuje: 3. Způsob měření: Udává se počet kusů kompletní konstrukce nebo práce.
P | 50 | 744346 | 1 | ROZVADĚČ NN SKŘÍŇOVÝ OCELOPLECH.VYZBROJENÝ, DO IP 40, HLOUBKY DO 500MM, ŠÍŘKY OD 510 DO 800MM, VÝŠKY DO 2250MM-PŘÍVODNÍ POLE S JEDNODUCHOU VÝZBROJÍ | KUS | 1 | 0 |  |  |  | 0 |  | OTSKP 2022 |  | 2
PP |  |  |  | RT5
VV
TS |  |  |  | 1. Položka obsahuje: – přípravu podkladu pro osazení vč. upevňovacího materiálu – veškerý podružný a pomocný materiál – provedení zkoušek, dodání předepsaných zkoušek, revizí a atestů – přístrojové vybavení ( jističe, stykače, přípojnice apod. ) 2. Položka neobsahuje: 3. Způsob měření: Udává se počet kusů kompletní konstrukce nebo práce.
P | 51 | 741534 |  | SVÍTIDLO INTERIÉROVÉ LED (IP 20) PŘES 45 W | KUS | 1 | 0 |  |  |  | 0 |  | OTSKP 2022 |  | 2
PP |  |  |  | součástí SO 117902
VV
TS |  |  |  | 1. Položka obsahuje: – kompletní svítidlo vč. zdroje a příslušenství 2. Položka neobsahuje: X 3. Způsob měření: Udává se počet kusů kompletní konstrukce nebo práce.
P | 52 | 741551 |  | SVÍTIDLO INTERIÉROVÉ - PŘÍPLATEK ZA VYŠŠÍ KRYTÍ SVÍTIDLA (MIN. IP 44) | KUS | 1 | 0 |  |  |  | 0 |  | OTSKP 2022 |  | 2
PP |  |  |  | součástí SO 117902
VV
TS |  |  |  | 1. Položka obsahuje: – cenový rozdíl mezi svítidlem v krytí IP20 a v krytí min. IP44 2. Položka neobsahuje: – svítidlo 3. Způsob měření: Udává se počet kusů kompletní konstrukce nebo práce.
P | 53 | 741212 |  | SPÍNAČ INSTALAČNÍ JEDNODUCHÝ KOMPLETNÍ NÁSTĚNNÝ - KRYTÍ MIN. IP 44 | KUS | 1 | 0 |  |  |  | 0 |  | OTSKP 2022 |  | 2
PP |  |  |  | součástí SO 117902
VV
TS |  |  |  | 1. Položka obsahuje: – kompletní přístroj vč. příslušenství 2. Položka neobsahuje: X 3. Způsob měření: Udává se počet kusů kompletní konstrukce nebo práce.
P | 54 | 741613 |  | PŘÍMOTOP S TERMOSTATEM PŘES 2000 DO 3000 W | KUS | 2 | 0 |  |  |  | 0 |  | OTSKP 2022 |  | 2
PP |  |  |  | součástí SO 117902
VV
TS |  |  |  | 1. Položka obsahuje: – připojení k napájecí síti 2. Položka neobsahuje: X 3. Způsob měření: Udává se počet kusů kompletní konstrukce nebo práce.
P | 55 | 741312 |  | ZÁSUVKA INSTALAČNÍ JEDNODUCHÁ, NÁSTĚNNÁ VE VYŠŠÍM KRYTÍ - MIN. IP 44 | KUS | 1 | 0 |  |  |  | 0 |  | OTSKP 2022 |  | 2
PP |  |  |  | součástí SO 117902
VV
TS |  |  |  | 1. Položka obsahuje: – kompletní přístroj vč. příslušenství 2. Položka neobsahuje: X 3. Způsob měření: Udává se počet kusů kompletní konstrukce nebo práce.
P | 56 | R00001 |  | NÁSTĚNNÝ ELEKTRICKÝ OHŘÍVAČ VODY S KERAMICKÝM TOPNÝM TĚLESEM 208L | KUS | 1 | 0 |  |  |  | 0 |  | OTSKP 2022 |  | 2
PP |  |  |  | součástí SO 117902
VV
TS |  |  |  | Technická specifikace položky odpovídá příslušné cenové soustavě
P | 57 | R75B581 | 7 | STŘEŠNÍ VENTILÁTOR D 150 mm, 555 m3/h | KUS | 1 | 0 |  |  |  | 0 |  | [bez vazby na CS] |  | 2
PP |  |  |  | součástí SO 117902
VV
TS |  |  |  | Položka obsahuje kompletní dodávku a montáž zařízení.
P | 58 | R00003 |  | Rozvodnice nástěnná kovo-plastová, 36 modulů 399x429x128mm, IP40/20, In=90A 1300. Včetně kompletní výzbroje a zapojení. Výstroj a zapojení dle platnéh | KUS | 1 | 0 |  |  |  | 0 |  | OTSKP 2022 |  | 2
PP |  |  |  | součástí SO 117902
VV
TS |  |  |  | Technická specifikace položky odpovídá příslušné cenové soustavě
P | 59 | R00004 |  | TOPNÝ KABEL SAMOREGULAČNÍ 40W/1M | M | 320 | 0 |  |  |  | 0 |  | OTSKP 2022 |  | 2
PP
VV
TS |  |  |  | Technická specifikace položky odpovídá příslušné cenové soustavě
P | 60 | R00005 |  | TOPNÝ KABEL SAMOREGULAČNÍ 40W/1M - KONCOVKA | M | 32 | 0 |  |  |  | 0 |  | OTSKP 2022 |  | 2
PP |  |  |  | VČETNĚ KONCOVKY
VV
TS |  |  |  | Technická specifikace položky odpovídá příslušné cenové soustavě
P | 61 | 703222 |  | KABELOVÝ ŽLAB NOSNÝ/DRÁTĚNÝ NEREZOVÝ VČETNĚ UPEVNĚNÍ A PŘÍSLUŠENSTVÍ SVĚTLÉ ŠÍŘKY PŘES 100 DO 250 MM | M | 70 | 0 |  |  |  | 0 |  | OTSKP 2022 |  | 2
PP
VV
TS |  |  |  | 1. Položka obsahuje: – kompletní montáž, rozměření, upevnění, sváření, řezání, spojování a pod. – veškerý spojovací a montážní materiál – pomocné mechanismy a nátěr 2. Položka neobsahuje: X 3. Způsob měření: Měří se metr délkový.
P | 62 | 703322 |  | KRYT K NOSNÉMU ŽLABU/ROŠTU NEREZOVÝ VČETNĚ UPEVNĚNÍ A PŘÍSLUŠENSTVÍ SVĚTLÉ ŠÍŘKY PŘES 100 DO 250 MM | M | 70 | 0 |  |  |  | 0 |  | OTSKP 2022 |  | 2
PP
VV
TS |  |  |  | 1. Položka obsahuje: – kompletní montáž, rozměření, upevnění, sváření, řezání, spojování a pod. – veškerý spojovací a montážní materiál – pomocné mechanismy a nátěr 2. Položka neobsahuje: X 3. Způsob měření: Měří se metr délkový.
SD |  | 745 |  | Skládky
P | 63 | R015111 | 901 | LIKVIDACE ODPADŮ NEKONTAMINOVANÝCH - 17 05 04 VYTĚŽENÉ ZEMINY A HORNINY - I. TŘÍDA TĚŽITELNOSTI včetně dopravy | T | 40 | 0 |  |  |  | 0 |  | ODP+d MASNA |  | 2
PP |  |  |  | "EVIDENČNÍ POLOŽKA. NEOCEŇOVAT! Položka se oceňuje pouze jako celek pod SO90-90"
VV
TS |  |  |  | 1. Položka obsahuje: – veškeré poplatky provozovateli skládky, recyklační linky nebo jiného zařízení na zpracování nebo likvidaci odpadů související s převzetím, uložením, zpracováním nebo likvidací odpadu – náklady spojené s dopravou odpadu z místa stavby na místo převzetí provozovatelem skládky, recyklační linky nebo jiného zařízení na zpracování nebo likvidaci odpadů - platí pro jakýkoliv způsob dopravy (po suchu, po vodě, ve vzduchu, ppř. dopravníky) a zahrnuje i potřebný počet naložení nebo přeložení či úpravou v případě meziskládkování - náklady spojené s vyložením, manipulací, rozhrnutím či úpravou do figury s materiálem v místě skládky 3. Způsob měření: Tunou se rozumí hmotnost odpadu vytříděného v souladu se zákonem č. 185/2001 Sb., o nakládání s odpady, v platném znění.
P | 64 | R015116 | 906 | LIKVIDACE ODPADŮ NEKONTAMINOVANÝCH - 17 01 01 BETON Z DEMOLIC OBJEKTŮ, ZÁKLADŮ TV včetně dopravy | T | 8 | 0 |  |  |  | 0 |  | ODP+d MASNA |  | 2
PP |  |  |  | "EVIDENČNÍ POLOŽKA. NEOCEŇOVAT! Položka se oceňuje pouze jako celek pod SO90-90"
VV
TS |  |  |  | 1. Položka obsahuje: – veškeré poplatky provozovateli skládky, recyklační linky nebo jiného zařízení na zpracování nebo likvidaci odpadů související s převzetím, uložením, zpracováním nebo likvidací odpadu – náklady spojené s dopravou odpadu z místa stavby na místo převzetí provozovatelem skládky, recyklační linky nebo jiného zařízení na zpracování nebo likvidaci odpadů - platí pro jakýkoliv způsob dopravy (po suchu, po vodě, ve vzduchu, ppř. dopravníky) a zahrnuje i potřebný počet naložení nebo přeložení či úpravou v případě meziskládkování - náklady spojené s vyložením, manipulací, rozhrnutím či úpravou do figury s materiálem v místě skládky 3. Způsob měření: Tunou se rozumí hmotnost odpadu vytříděného v souladu se zákonem č. 185/2001 Sb., o nakládání s odpady, v platném znění.
P | 65 | R015131 | 921 | LIKVIDACE ODPADŮ NEKONTAMINOVANÝCH - 17 04 05 ROZVADĚČE KOVOVÉ BEZ VÝZBROJE včetně dopravy | T | 1 | 0 |  |  |  | 0 |  | ODP+d MASNA |  | 2
PP |  |  |  | "EVIDENČNÍ POLOŽKA. NEOCEŇOVAT! Položka se oceňuje pouze jako celek pod SO90-90"
VV
TS |  |  |  | 1. Položka obsahuje: – veškeré poplatky provozovateli skládky, recyklační linky nebo jiného zařízení na zpracování nebo likvidaci odpadů související s převzetím, uložením, zpracováním nebo likvidací odpadu – náklady spojené s dopravou odpadu z místa stavby na místo převzetí provozovatelem skládky, recyklační linky nebo jiného zařízení na zpracování nebo likvidaci odpadů - platí pro jakýkoliv způsob dopravy (po suchu, po vodě, ve vzduchu, ppř. dopravníky) a zahrnuje i potřebný počet naložení nebo přeložení či úpravou v případě meziskládkování - náklady spojené s vyložením, manipulací, rozhrnutím či úpravou do figury s materiálem v místě skládky 3. Způsob měření: Tunou se rozumí hmotnost odpadu vytříděného v souladu se zákonem č. 185/2001 Sb., o nakládání s odpady, v platném znění.
P | 66 | R015139 | 929 | LIKVIDACE ODPADŮ NEKONTAMINOVANÝCH - 17 04 11 ZBYTKY KABELŮ A VODIČŮ včetně dopravy | T | 0.4 | 0 |  |  |  | 0 |  | ODP+d MASNA |  | 2
PP |  |  |  | "EVIDENČNÍ POLOŽKA. NEOCEŇOVAT! Položka se oceňuje pouze jako celek pod SO90-90"
VV
TS |  |  |  | 1. Položka obsahuje: – veškeré poplatky provozovateli skládky, recyklační linky nebo jiného zařízení na zpracování nebo likvidaci odpadů související s převzetím, uložením, zpracováním nebo likvidací odpadu – náklady spojené s dopravou odpadu z místa stavby na místo převzetí provozovatelem skládky, recyklační linky nebo jiného zařízení na zpracování nebo likvidaci odpadů - platí pro jakýkoliv způsob dopravy (po suchu, po vodě, ve vzduchu, ppř. dopravníky) a zahrnuje i potřebný počet naložení nebo přeložení či úpravou v případě meziskládkování - náklady spojené s vyložením, manipulací, rozhrnutím či úpravou do figury s materiálem v místě skládky 3. Způsob měření: Tunou se rozumí hmotnost odpadu vytříděného v souladu se zákonem č. 185/2001 Sb., o nakládání s odpady, v platném znění.
P | 67 | R015150 | 940 | LIKVIDACE ODPADŮ NEKONTAMINOVANÝCH - 16 02 14 ELEKTROŠROT (VYŘAZENÁ EL. ZAŘÍZENÍ A PŘÍSTR. - AL, CU A VZ. KOVY) včetně dopravy | T | 1 | 0 |  |  |  | 0 |  | ODP+d MASNA |  | 2
PP |  |  |  | "EVIDENČNÍ POLOŽKA. NEOCEŇOVAT! Položka se oceňuje pouze jako celek pod SO90-90"
VV
TS |  |  |  | 1. Položka obsahuje: – veškeré poplatky provozovateli skládky, recyklační linky nebo jiného zařízení na zpracování nebo likvidaci odpadů související s převzetím, uložením, zpracováním nebo likvidací odpadu – náklady spojené s dopravou odpadu z místa stavby na místo převzetí provozovatelem skládky, recyklační linky nebo jiného zařízení na zpracování nebo likvidaci odpadů - platí pro jakýkoliv způsob dopravy (po suchu, po vodě, ve vzduchu, ppř. dopravníky) a zahrnuje i potřebný počet naložení nebo přeložení či úpravou v případě meziskládkování - náklady spojené s vyložením, manipulací, rozhrnutím či úpravou do figury s materiálem v místě skládky 3. Způsob měření: Tunou se rozumí hmotnost odpadu vytříděného v souladu se zákonem č. 185/2001 Sb., o nakládání s odpady, v platném znění.
P | 68 | R015175 | 965 | LIKVIDACE ODPADŮ NEKONTAMINOVANÝCH - 17 06 04 ZBYTKY IZOLAČNÍCH MATERIÁLŮ včetně dopravy | T | 0.3 | 0 |  |  |  | 0 |  | ODP+d MASNA |  | 2
PP |  |  |  | "EVIDENČNÍ POLOŽKA. NEOCEŇOVAT! Položka se oceňuje pouze jako celek pod SO90-90"
VV
TS |  |  |  | 1. Položka obsahuje: – veškeré poplatky provozovateli skládky, recyklační linky nebo jiného zařízení na zpracování nebo likvidaci odpadů související s převzetím, uložením, zpracováním nebo likvidací odpadu – náklady spojené s dopravou odpadu z místa stavby na místo převzetí provozovatelem skládky, recyklační linky nebo jiného zařízení na zpracování nebo likvidaci odpadů - platí pro jakýkoliv způsob dopravy (po suchu, po vodě, ve vzduchu, ppř. dopravníky) a zahrnuje i potřebný počet naložení nebo přeložení či úpravou v případě meziskládkování - náklady spojené s vyložením, manipulací, rozhrnutím či úpravou do figury s materiálem v místě skládky 3. Způsob měření: Tunou se rozumí hmotnost odpadu vytříděného v souladu se zákonem č. 185/2001 Sb., o nakládání s odpady, v platném znění.
SD |  | 747 |  | Zkoušky, revize a HZS
P | 69 | 747213 |  | CELKOVÁ PROHLÍDKA, ZKOUŠENÍ, MĚŘENÍ A VYHOTOVENÍ VÝCHOZÍ REVIZNÍ ZPRÁVY, PRO OBJEM IN PŘES 500 DO 1000 TIS. KČ | KUS | 1 | 0 |  |  |  | 0 |  | OTSKP 2022 |  | 2
PP |  |  |  | popis položky
VV
TS |  |  |  | 1. Položka obsahuje: – cenu za celkovou prohlídku zařízení PS/SO, vč. měření, komplexních zkoušek a revizi zařízení tohoto PS/SO autorizovaným revizním technikem na silnoproudá zařízení podle požadavku ČSN, včetně hodnocení a vyhotovení celkové revizní zprávy 2. Položka neobsahuje: X 3. Způsob měření: Udává se počet kusů kompletní konstrukce nebo práce.
P | 70 | 747214 |  | CELKOVÁ PROHLÍDKA, ZKOUŠENÍ, MĚŘENÍ A VYHOTOVENÍ VÝCHOZÍ REVIZNÍ ZPRÁVY, PRO OBJEM IN - PŘÍPLATEK ZA KAŽDÝCH DALŠÍCH I ZAPOČATÝCH 500 TIS. KČ | KUS | 45 | 0 |  |  |  | 0 |  | OTSKP 2022 |  | 2
PP |  |  |  | popis položky
VV
TS |  |  |  | 1. Položka obsahuje: – cenu za celkovou prohlídku zařízení PS/SO, vč. měření, komplexních zkoušek a revizi zařízení tohoto PS/SO autorizovaným revizním technikem na silnoproudá zařízení podle požadavku ČSN, včetně hodnocení a vyhotovení celkové revizní zprávy 2. Položka neobsahuje: X 3. Způsob měření: Udává se počet kusů kompletní konstrukce nebo práce.
P | 71 | 747301 |  | PROVEDENÍ PROHLÍDKY A ZKOUŠKY PRÁVNICKOU OSOBOU, VYDÁNÍ PRŮKAZU ZPŮSOBILOSTI | KUS | 1 | 0 |  |  |  | 0 |  | OTSKP 2022 |  | 2
PP |  |  |  | popis položky
VV
TS |  |  |  | 1. Položka obsahuje: – cenu za vyhotovení dokladu právnickou osobou o silnoproudých zařízeních a vydání průkazu způsobilosti 2. Položka neobsahuje: X 3. Způsob měření: Udává se počet kusů kompletní konstrukce nebo práce.
P | 72 | 747701 |  | DOKONČOVACÍ MONTÁŽNÍ PRÁCE NA ELEKTRICKÉM ZAŘÍZENÍ | HOD | 300 | 0 |  |  |  | 0 |  | OTSKP 2022 |  | 2
PP |  |  |  | popis položky
VV
TS |  |  |  | 1. Položka obsahuje: – cenu za práce spojené s uváděním zařízení do provozu, drobné montážní práce v rozvaděčích, koordinaci se zhotoviteli souvisejících zařízení apod. 2. Položka neobsahuje: X 3. Způsob měření: Udává se čas v hodinách.
P | 73 | 747703 |  | ZKUŠEBNÍ PROVOZ | HOD | 30 | 0 |  |  |  | 0 |  | OTSKP 2022 |  | 2
PP |  |  |  | popis položky
VV
TS |  |  |  | 1. Položka obsahuje: – cenu za dobu kdy je zařízení po individálních zkouškách dáno do provozu s prokázáním technických a kvalitativních parametrů zařízení 2. Položka neobsahuje: X 3. Způsob měření: Udává se čas v hodinách.
P | 74 | 747704 |  | ZAŠKOLENÍ OBSLUHY | HOD | 20 | 0 |  |  |  | 0 |  | OTSKP 2022 |  | 2
PP |  |  |  | popis položky
VV
TS |  |  |  | 1. Položka obsahuje: – cenu za dobu kdy je s funkcí seznamována obsluha zařízení, včetně odevzdání dokumentace skutečného provedení 2. Položka neobsahuje: X 3. Způsob měření: Udává se čas v hodinách.
P | 75 | 747705 |  | MANIPULACE NA ZAŘÍZENÍCH PROVÁDĚNÉ PROVOZOVATELEM | HOD | 60 | 0 |  |  |  | 0 |  | OTSKP 2022 |  | 2
PP |  |  |  | popis položky
VV
TS |  |  |  | 1. Položka obsahuje: – cenu za manipulace na zařízeních prováděné provozovatelem nutných pro další práce zhotovitele na technologickém souboru 2. Položka neobsahuje: X 3. Způsob měření: Udává se čas v hodinách.
P | 76 | R02940 | 26 | OSTATNÍ POŽADAVKY - VYPRACOVÁNÍ VÝROBNÍ DOKUMENTACE | KPL | 1 | 0 |  |  |  | 0 |  | [bez vazby na CS] |  | 2
PP |  |  |  | popis položky
VV |  |  |  | 5% z ceny SO
TS |  |  |  | zahrnuje veškeré náklady spojené s objednatelem požadovanými pracemi

## SO 11-86-02
SŽDC05 |  |  |  | Soupis prací objektu | [10 empty] | 3
3
S | Stavba: | Zm02_5113720005 |  | Modernizace a dostavba ŽST Praha Masarykovo nádraží | [6 empty] | D.2.3.6 |  | Aspe | 0,00 | 2
O | Objekt: | D.2.3.6 |  | Rozvody VN, NN, osvětlení a dálkové ovládání odpojovačů | [9 empty] | 15,00 | 2
Typ | Poř. číslo | Kód položky | Varianta | Název položky | MJ | Množství | Jednotková hmotnost | Celková hmotnost |  |  | Jednotková cena |  | Cenové soustavy | 21,00 | 2
Dodávka
[9 empty] | Jednotková | Celkem | Jednotková | Celkem |  |  |  | Počet položek s nulovou cenou
O1 |  | SO 11-86-02 |  | ŽST Praha Masarykovo nádraží, VO
SD |  | 015 |  | Likvidace odpadů vč. dopravy
P | 44 | R015111 | 901 | LIKVIDACE ODPADŮ NEKONTAMINOVANÝCH - 17 05 04 VYTĚŽENÉ ZEMINY A HORNINY - I. TŘÍDA TĚŽITELNOSTI včetně dopravy | T | 55 | 0 |  |  |  | 0 |  | ODP+d MASNA |  | 2
PP |  |  |  | „EVIDENČNÍ POLOŽKA. NEOCEŇOVAT! Položka se oceňuje pouze jako celek pod SO90-90“
VV
TS |  |  |  | 1. Položka obsahuje: – veškeré poplatky provozovateli skládky, recyklační linky nebo jiného zařízení na zpracování nebo likvidaci odpadů související s převzetím, uložením, zpracováním nebo likvidací odpadu – náklady spojené s dopravou odpadu z místa stavby na místo převzetí provozovatelem skládky, recyklační linky nebo jiného zařízení na zpracování nebo likvidaci odpadů - platí pro jakýkoliv způsob dopravy (po suchu, po vodě, ve vzduchu, ppř. dopravníky) a zahrnuje i potřebný počet naložení nebo přeložení či úpravou v případě meziskládkování - náklady spojené s vyložením, manipulací, rozhrnutím či úpravou do figury s materiálem v místě skládky 3. Způsob měření: Tunou se rozumí hmotnost odpadu vytříděného v souladu se zákonem č. 185/2001 Sb., o nakládání s odpady, v platném znění.
P | 45 | R015116 | 906 | LIKVIDACE ODPADŮ NEKONTAMINOVANÝCH - 17 01 01 BETON Z DEMOLIC OBJEKTŮ, ZÁKLADŮ TV včetně dopravy | T | 70 | 0 |  |  |  | 0 |  | ODP+d MASNA |  | 2
PP |  |  |  | „EVIDENČNÍ POLOŽKA. NEOCEŇOVAT! Položka se oceňuje pouze jako celek pod SO90-90“
VV
TS |  |  |  | 1. Položka obsahuje: – veškeré poplatky provozovateli skládky, recyklační linky nebo jiného zařízení na zpracování nebo likvidaci odpadů související s převzetím, uložením, zpracováním nebo likvidací odpadu – náklady spojené s dopravou odpadu z místa stavby na místo převzetí provozovatelem skládky, recyklační linky nebo jiného zařízení na zpracování nebo likvidaci odpadů - platí pro jakýkoliv způsob dopravy (po suchu, po vodě, ve vzduchu, ppř. dopravníky) a zahrnuje i potřebný počet naložení nebo přeložení či úpravou v případě meziskládkování - náklady spojené s vyložením, manipulací, rozhrnutím či úpravou do figury s materiálem v místě skládky 3. Způsob měření: Tunou se rozumí hmotnost odpadu vytříděného v souladu se zákonem č. 185/2001 Sb., o nakládání s odpady, v platném znění.
P | 46 | R015130 | 920 | LIKVIDACE ODPADŮ NEKONTAMINOVANÝCH - 17 04 05 ŽELEZNÝ ŠROT - KONSTRUKCE, STOŽÁRY, KOLEJ včetně dopravy | T | 26.7 | 0 |  |  |  | 0 |  | ODP+d MASNA |  | 2
PP |  |  |  | „EVIDENČNÍ POLOŽKA. NEOCEŇOVAT! Položka se oceňuje pouze jako celek pod SO90-90“
VV
TS |  |  |  | 1. Položka obsahuje: – veškeré poplatky provozovateli skládky, recyklační linky nebo jiného zařízení na zpracování nebo likvidaci odpadů související s převzetím, uložením, zpracováním nebo likvidací odpadu – náklady spojené s dopravou odpadu z místa stavby na místo převzetí provozovatelem skládky, recyklační linky nebo jiného zařízení na zpracování nebo likvidaci odpadů - platí pro jakýkoliv způsob dopravy (po suchu, po vodě, ve vzduchu, ppř. dopravníky) a zahrnuje i potřebný počet naložení nebo přeložení či úpravou v případě meziskládkování - náklady spojené s vyložením, manipulací, rozhrnutím či úpravou do figury s materiálem v místě skládky 3. Způsob měření: Tunou se rozumí hmotnost odpadu vytříděného v souladu se zákonem č. 185/2001 Sb., o nakládání s odpady, v platném znění.
P | 47 | R015131 | 921 | LIKVIDACE ODPADŮ NEKONTAMINOVANÝCH - 17 04 05 ROZVADĚČE KOVOVÉ BEZ VÝZBROJE včetně dopravy | T | 0.5 | 0 |  |  |  | 0 |  | ODP+d MASNA |  | 2
PP |  |  |  | „EVIDENČNÍ POLOŽKA. NEOCEŇOVAT! Položka se oceňuje pouze jako celek pod SO90-90“
VV
TS |  |  |  | 1. Položka obsahuje: – veškeré poplatky provozovateli skládky, recyklační linky nebo jiného zařízení na zpracování nebo likvidaci odpadů související s převzetím, uložením, zpracováním nebo likvidací odpadu – náklady spojené s dopravou odpadu z místa stavby na místo převzetí provozovatelem skládky, recyklační linky nebo jiného zařízení na zpracování nebo likvidaci odpadů - platí pro jakýkoliv způsob dopravy (po suchu, po vodě, ve vzduchu, ppř. dopravníky) a zahrnuje i potřebný počet naložení nebo přeložení či úpravou v případě meziskládkování - náklady spojené s vyložením, manipulací, rozhrnutím či úpravou do figury s materiálem v místě skládky 3. Způsob měření: Tunou se rozumí hmotnost odpadu vytříděného v souladu se zákonem č. 185/2001 Sb., o nakládání s odpady, v platném znění.
P | 48 | R015139 | 929 | LIKVIDACE ODPADŮ NEKONTAMINOVANÝCH - 17 04 11 ZBYTKY KABELŮ A VODIČŮ včetně dopravy | T | 0.3 | 0 |  |  |  | 0 |  | ODP+d MASNA |  | 2
PP |  |  |  | „EVIDENČNÍ POLOŽKA. NEOCEŇOVAT! Položka se oceňuje pouze jako celek pod SO90-90“
VV
TS |  |  |  | 1. Položka obsahuje: – veškeré poplatky provozovateli skládky, recyklační linky nebo jiného zařízení na zpracování nebo likvidaci odpadů související s převzetím, uložením, zpracováním nebo likvidací odpadu – náklady spojené s dopravou odpadu z místa stavby na místo převzetí provozovatelem skládky, recyklační linky nebo jiného zařízení na zpracování nebo likvidaci odpadů - platí pro jakýkoliv způsob dopravy (po suchu, po vodě, ve vzduchu, ppř. dopravníky) a zahrnuje i potřebný počet naložení nebo přeložení či úpravou v případě meziskládkování - náklady spojené s vyložením, manipulací, rozhrnutím či úpravou do figury s materiálem v místě skládky 3. Způsob měření: Tunou se rozumí hmotnost odpadu vytříděného v souladu se zákonem č. 185/2001 Sb., o nakládání s odpady, v platném znění.
P | 49 | R015150 | 940 | LIKVIDACE ODPADŮ NEKONTAMINOVANÝCH - 16 02 14 ELEKTROŠROT (VYŘAZENÁ EL. ZAŘÍZENÍ A PŘÍSTR. - AL, CU A VZ. KOVY) včetně dopravy | T | 0.5 | 0 |  |  |  | 0 |  | ODP+d MASNA |  | 2
PP |  |  |  | „EVIDENČNÍ POLOŽKA. NEOCEŇOVAT! Položka se oceňuje pouze jako celek pod SO90-90“
VV
TS |  |  |  | 1. Položka obsahuje: – veškeré poplatky provozovateli skládky, recyklační linky nebo jiného zařízení na zpracování nebo likvidaci odpadů související s převzetím, uložením, zpracováním nebo likvidací odpadu – náklady spojené s dopravou odpadu z místa stavby na místo převzetí provozovatelem skládky, recyklační linky nebo jiného zařízení na zpracování nebo likvidaci odpadů - platí pro jakýkoliv způsob dopravy (po suchu, po vodě, ve vzduchu, ppř. dopravníky) a zahrnuje i potřebný počet naložení nebo přeložení či úpravou v případě meziskládkování - náklady spojené s vyložením, manipulací, rozhrnutím či úpravou do figury s materiálem v místě skládky 3. Způsob měření: Tunou se rozumí hmotnost odpadu vytříděného v souladu se zákonem č. 185/2001 Sb., o nakládání s odpady, v platném znění.
P | 50 | R015175 | 965 | LIKVIDACE ODPADŮ NEKONTAMINOVANÝCH - 17 06 04 ZBYTKY IZOLAČNÍCH MATERIÁLŮ včetně dopravy | T | 0.3 | 0 |  |  |  | 0 |  | ODP+d MASNA |  | 2
PP |  |  |  | „EVIDENČNÍ POLOŽKA. NEOCEŇOVAT! Položka se oceňuje pouze jako celek pod SO90-90“
VV
TS |  |  |  | 1. Položka obsahuje: – veškeré poplatky provozovateli skládky, recyklační linky nebo jiného zařízení na zpracování nebo likvidaci odpadů související s převzetím, uložením, zpracováním nebo likvidací odpadu – náklady spojené s dopravou odpadu z místa stavby na místo převzetí provozovatelem skládky, recyklační linky nebo jiného zařízení na zpracování nebo likvidaci odpadů - platí pro jakýkoliv způsob dopravy (po suchu, po vodě, ve vzduchu, ppř. dopravníky) a zahrnuje i potřebný počet naložení nebo přeložení či úpravou v případě meziskládkování - náklady spojené s vyložením, manipulací, rozhrnutím či úpravou do figury s materiálem v místě skládky 3. Způsob měření: Tunou se rozumí hmotnost odpadu vytříděného v souladu se zákonem č. 185/2001 Sb., o nakládání s odpady, v platném znění.
SD |  | 1 |  | Zemní práce
P | 1 | 132837 |  | HLOUBENÍ RÝH ŠÍŘ DO 2M PAŽ I NEPAŽ TŘ. II, ODVOZ DO 16KM | M3 | 258 | 0 |  |  |  | 0 |  | OTSKP 2022 |  | 2
PP
VV |  |  |  | Rýha 0,35x0,8m, délka 920m,
TS |  |  |  | položka zahrnuje: - vodorovná a svislá doprava, přemístění, přeložení, manipulace s výkopkem - kompletní provedení vykopávky nezapažené i zapažené - ošetření výkopiště po celou dobu práce v něm vč. klimatických opatření - ztížení vykopávek v blízkosti podzemního vedení, konstrukcí a objektů vč. jejich dočasného zajištění - ztížení pod vodou, v okolí výbušnin, ve stísněných prostorech a pod. - těžení po vrstvách, pásech a po jiných nutných částech (figurách) - čerpání vody vč. čerpacích jímek, potrubí a pohotovostní čerpací soupravy (viz ustanovení k pol. 1151,2) - potřebné snížení hladiny podzemní vody - těžení a rozpojování jednotlivých balvanů - vytahování a nošení výkopku - svahování a přesvah. svahů do konečného tvaru, výměna hornin v podloží a v pláni znehodnocené klimatickými vlivy - eventuelně nutné druhotné rozpojení odstřelené horniny - ruční vykopávky, odstranění kořenů a napadávek - pažení, vzepření a rozepření vč. přepažování (vyjma štětových stěn) - úpravu, ochranu a očištění dna, základové spáry, stěn a svahů - odvedení nebo obvedení vody v okolí výkopiště a ve výkopišti - třídění výkopku - veškeré pomocné konstrukce umožňující provedení vykopávky (příjezdy, sjezdy, nájezdy, lešení, podpěr. konstr., přemostění, zpevněné plochy, zakrytí a pod.) - nezahrnuje uložení zeminy (na skládku, do násypu) ani poplatky za skládku, vykazují se v položce č.0141**
P | 2 | 131837 |  | HLOUBENÍ JAM ZAPAŽ I NEPAŽ TŘ. II, ODVOZ DO 16KM | M3 | 107 | 0 |  |  |  | 0 |  | OTSKP 2022 |  | 2
PP
VV
TS |  |  |  | položka zahrnuje: - vodorovná a svislá doprava, přemístění, přeložení, manipulace s výkopkem - kompletní provedení vykopávky nezapažené i zapažené - ošetření výkopiště po celou dobu práce v něm vč. klimatických opatření - ztížení vykopávek v blízkosti podzemního vedení, konstrukcí a objektů vč. jejich dočasného zajištění - ztížení pod vodou, v okolí výbušnin, ve stísněných prostorech a pod. - těžení po vrstvách, pásech a po jiných nutných částech (figurách) - čerpání vody vč. čerpacích jímek, potrubí a pohotovostní čerpací soupravy (viz ustanovení k pol. 1151,2) - potřebné snížení hladiny podzemní vody - těžení a rozpojování jednotlivých balvanů - vytahování a nošení výkopku - svahování a přesvah. svahů do konečného tvaru, výměna hornin v podloží a v pláni znehodnocené klimatickými vlivy - eventuelně nutné druhotné rozpojení odstřelené horniny - ruční vykopávky, odstranění kořenů a napadávek - pažení, vzepření a rozepření vč. přepažování (vyjma štětových stěn) - úpravu, ochranu a očištění dna, základové spáry, stěn a svahů - odvedení nebo obvedení vody v okolí výkopiště a ve výkopišti - třídění výkopku - veškeré pomocné konstrukce umožňující provedení vykopávky (příjezdy, sjezdy, nájezdy, lešení, podpěr. konstr., přemostění, zpevněné plochy, zakrytí a pod.) - nezahrnuje uložení zeminy (na skládku, do násypu) ani poplatky za skládku, vykazují se v položce č.0141**
P | 3 | 17411 |  | ZÁSYP JAM A RÝH ZEMINOU SE ZHUTNĚNÍM | M3 | 258 | 0 |  |  |  | 0 |  | OTSKP 2022 |  | 2
PP
VV
TS |  |  |  | položka zahrnuje: - kompletní provedení zemní konstrukce vč. výběru vhodného materiálu - úprava ukládaného materiálu vlhčením, tříděním, promícháním nebo vysoušením, příp. jiné úpravy za účelem zlepšení jeho mech. vlastností - hutnění i různé míry hutnění - ošetření úložiště po celou dobu práce v něm vč. klimatických opatření - ztížení v okolí vedení, konstrukcí a objektů a jejich dočasné zajištění - ztížení provádění vč. hutnění ve ztížených podmínkách a stísněných prostorech - ztížené ukládání sypaniny pod vodu - ukládání po vrstvách a po jiných nutných částech (figurách) vč. dosypávek - spouštění a nošení materiálu - výměna částí zemní konstrukce znehodnocené klimatickými vlivy - ruční hutnění - udržování úložiště a jeho ochrana proti vodě - odvedení nebo obvedení vody v okolí úložiště a v úložišti - veškeré pomocné konstrukce umožňující provedení zemní konstrukce (příjezdy, sjezdy, nájezdy, lešení, podpěrné konstrukce, přemostění, zpevněné plochy, zakrytí a pod.)
P | 4 | 702211 |  | KABELOVÁ CHRÁNIČKA ZEMNÍ DN DO 100 MM | M | 1000 | 0 |  |  |  | 0 |  | OTSKP 2022 |  | 2
PP
VV
TS |  |  |  | 1. Položka obsahuje: – proražení otvoru zdivem o průřezu od 0,01 do 0,025m2 – úpravu a začištění omítky po montáži vedení – pomocné mechanismy 2. Položka neobsahuje: – protipožární ucpávku 3. Způsob měření: Udává se počet kusů kompletní konstrukce nebo práce.
P | 5 | 702212 |  | KABELOVÁ CHRÁNIČKA ZEMNÍ DN PŘES 100 DO 200 MM | M | 500 | 0 |  |  |  | 0 |  | OTSKP 2022 |  | 2
PP
VV
TS |  |  |  | 1. Položka obsahuje: – proražení otvoru zdivem o průřezu od 0,01 do 0,025m2 – úpravu a začištění omítky po montáži vedení – pomocné mechanismy 2. Položka neobsahuje: – protipožární ucpávku 3. Způsob měření: Udává se počet kusů kompletní konstrukce nebo práce.
P | 6 | 702111 |  | KABELOVÝ ŽLAB ZEMNÍ VČETNĚ KRYTU SVĚTLÉ ŠÍŘKY DO 120 MM | M | 920 | 0 |  |  |  | 0 |  | OTSKP 2022 |  | 2
PP
VV
TS |  |  |  | 1. Položka obsahuje: – kompletní montáž, rozměření, upevnění, řezání, spojování a pod. – veškerý spojovací a montážní materiál vč. upevňovacího materiálu ( držáky apod.) – pomocné mechanismy 2. Položka neobsahuje: X 3. Způsob měření: Měří se metr délkový.
P | 7 | 141733 |  | PROTLAČOVÁNÍ POTRUBÍ Z PLAST HMOT DN DO 150MM | M | 150 | 0 |  |  |  | 0 |  | OTSKP 2022 |  | 2
PP
VV
TS |  |  |  | položka zahrnuje dodávku protlačovaného potrubí a veškeré pomocné práce (startovací zařízení, startovací a cílová jáma, opěrné a vodící bloky a pod.)
P | 8 | 709400 |  | ZATAŽENÍ LANKA DO CHRÁNIČKY NEBO ŽLABU | M | 1500 | 0 |  |  |  | 0 |  | OTSKP 2022 |  | 2
PP
VV
TS |  |  |  | 1. Položka obsahuje: – všechny náklady na demontáž stávajícího zařízení včetně pomocných doplňujících úprav pro jeho likvidaci – naložení vybouraného materiálu na dopravní prostředek 2. Položka neobsahuje: – odvoz vybouraného materiálu – poplatek za likvidaci odpadů (nacení se dle SSD 0) 3. Způsob měření: Měří se metr délkový.
P | 9 | 702312 |  | ZAKRYTÍ KABELŮ VÝSTRAŽNOU FÓLIÍ ŠÍŘKY PŘES 20 DO 40 CM | M | 920 | 0 |  |  |  | 0 |  | OTSKP 2022 |  | 2
PP
VV
TS |  |  |  | 1. Položka obsahuje: – kompletní montáž, návrh, rozměření, upevnění, začištění, sváření, vrtání, řezání, spojování a pod. – veškerý spojovací a montážní materiál vč. upevňovacího materiálu – sestavení a upevnění konstrukce na stanovišti – pomocné mechanismy 2. Položka neobsahuje: X 3. Způsob měření: Udává se počet sad, které se skládají z předepsaných dílů, jež tvoří požadovaný celek, za každý započatý měsíc pronájmu.
P | 10 | 702901 |  | ZASYPÁNÍ KABELOVÉHO ŽLABU VRSTVOU Z PŘESÁTÉHO PÍSKU ČI VÝKOPKU SVĚTLÉ ŠÍŘKY DO 120 MM | M | 920 | 0 |  |  |  | 0 |  | OTSKP 2022 |  | 2
PP
VV
TS |  |  |  | 1. Položka obsahuje: – veškeré zemní práce včetně dodání zásypového materiálu 2. Položka neobsahuje: X 3. Způsob měření: Měří se metr délkový.
P | 11 | 74A110 |  | ZÁKLAD TV HLOUBENÝ V JAKÉKOLIV TŘÍDĚ ZEMINY | M3 | 87.35 | 0 |  |  |  | 0 |  | OTSKP 2022 |  | 2
PP |  |  |  | 46x (0,5x0,5x1,1) + 9x8,3
VV
TS |  |  |  | 1. Položka obsahuje: – zemní práce pro montáž výkopu včetně bourání zpevněných ploch, dlažby a pod., uvedení narušeného okolí do původního stavu a naložení výkopku – úpravy spojené s uvolněním prostoru pro výkop např. demontáž a montáž oplocení, zajištění výkopu před zaplavením povrchovou vodou, pažení výkopu – dodávku, dopravu, montáž, pronájem mechanizmů a demontáž bednění – dodávku, dopravu a montáž svorníkového koše, technologické výztuže, kovaných svorníků aj. – případně provedení dutiny pro upevnění stožáru TV – dodávku, dopravu a uložení betonové směsi včetně všech technologických opatření spojené s realizací základu podle TKP 2. Položka neobsahuje: – přídavnou výztuž, svorníky, koše – odvoz výkopku (viz pol. 74A150) – poplatek za likvidaci odpadů (viz SSD 0) 3. Způsob měření: Měří se metry kubické uložené betonové směsi.
P | 12 | 742P13 |  | ZATAŽENÍ KABELU DO CHRÁNIČKY - KABEL DO 4 KG/M | M | 1500 | 0 |  |  |  | 0 |  | OTSKP 2022 |  | 2
PP
VV
TS |  |  |  | 1. Položka obsahuje: – montáž kabelu o váze do 4 kg/m do chráničky/ kolektoru 2. Položka neobsahuje: X 3. Způsob měření: Měří se metr délkový.
P | 13 | 709210 |  | KŘIŽOVATKA KABELOVÝCH VEDENÍ SE STÁVAJÍCÍ INŽENÝRSKOU SÍTÍ (KABELEM, POTRUBÍM APOD.) | KUS | 40 | 0 |  |  |  | 0 |  | OTSKP 2022 |  | 2
PP
VV
TS |  |  |  | 1. Položka obsahuje: – kompletní montáž, rozměření, upevnění, řezání, spojování a pod. – veškerý spojovací a montážní materiál vč. upevňovacího materiálu ( držáky apod.) – pomocné mechanismy 2. Položka neobsahuje: X 3. Způsob měření: Měří se metr délkový.
P | 14 | 18010 |  | VŠEOBECNÉ ÚPRAVY ZASTAVĚNÉHO ÚZEMÍ | M2 | 322 | 0 |  |  |  | 0 |  | OTSKP 2022 |  | 2
PP |  |  |  | 920x0,35
VV
TS |  |  |  | Všeobecné úpravy musí zahrnovat úpravu území po uskutečnění stavby, tak jak je požadováno v zadávací dokumentaci s výjimkou těch prací, pro které jsou uvedeny samostatné položky.
SD |  | 742 |  | Silnoproudé rozvody
P | 15 | 742G11 |  | KABEL NN DVOU- A TŘÍŽÍLOVÝ CU S PLASTOVOU IZOLACÍ DO 2,5 MM2 | M | 5000 | 0 |  |  |  | 0 |  | OTSKP 2022 |  | 2
PP |  |  |  | viz tabulka kabelů
VV
TS |  |  |  | 1. Položka obsahuje: – manipulace a uložení kabelu (do země, chráničky, kanálu, na rošty, na TV a pod.) 2. Položka neobsahuje: – příchytky, spojky, koncovky, chráničky apod. 3. Způsob měření: Měří se metr délkový.
P | 16 | 742H11 |  | KABEL NN ČTYŘ- A PĚTIŽÍLOVÝ CU S PLASTOVOU IZOLACÍ DO 2,5 MM2 | M | 14300 | 0 |  |  |  | 0 |  | OTSKP 2022 |  | 2
PP
VV
TS |  |  |  | 1. Položka obsahuje: – manipulace a uložení kabelu (do země, chráničky, kanálu, na rošty, na TV a pod.) 2. Položka neobsahuje: – příchytky, spojky, koncovky, chráničky apod. 3. Způsob měření: Měří se metr délkový.
P | 17 | 742H12 |  | KABEL NN ČTYŘ- A PĚTIŽÍLOVÝ CU S PLASTOVOU IZOLACÍ OD 4 DO 16 MM2 | M | 5200 | 0 |  |  |  | 0 |  | OTSKP 2022 |  | 2
PP |  |  |  | viz tabulka kabelů
VV
TS |  |  |  | 1. Položka obsahuje: – manipulace a uložení kabelu (do země, chráničky, kanálu, na rošty, na TV a pod.) 2. Položka neobsahuje: – příchytky, spojky, koncovky, chráničky apod. 3. Způsob měření: Měří se metr délkový.
P | 18 | 742L11 |  | UKONČENÍ DVOU AŽ PĚTIŽÍLOVÉHO KABELU V ROZVADĚČI NEBO NA PŘÍSTROJI DO 2,5 MM2 | KUS | 5666 | 0 |  |  |  | 0 |  | OTSKP 2022 |  | 2
PP
VV
TS |  |  |  | 1. Položka obsahuje: – všechny práce spojené s úpravou kabelů pro montáž včetně veškerého příslušentsví 2. Položka neobsahuje: X 3. Způsob měření: Udává se počet kusů kompletní konstrukce nebo práce.
P | 19 | 742L12 |  | UKONČENÍ DVOU AŽ PĚTIŽÍLOVÉHO KABELU V ROZVADĚČI NEBO NA PŘÍSTROJI OD 4 DO 16 MM2 | KUS | 106 | 0 |  |  |  | 0 |  | OTSKP 2022 |  | 2
PP
VV
TS |  |  |  | 1. Položka obsahuje: – všechny práce spojené s úpravou kabelů pro montáž včetně veškerého příslušentsví 2. Položka neobsahuje: X 3. Způsob měření: Udává se počet kusů kompletní konstrukce nebo práce.
P | 20 | 741911 |  | UZEMŇOVACÍ VODIČ V ZEMI FEZN DO 120 MM2 | M | 870 | 0 |  |  |  | 0 |  | OTSKP 2022 |  | 2
PP
VV
TS |  |  |  | 1. Položka obsahuje: – přípravu podkladu pro osazení – měření, dělení, spojování, tvarování – ochranný nátěr spojů a při průchodu vodiče nad terén apod. dle příslušných norem 2. Položka neobsahuje: – zemní práce – ochranu vodiče - chráničky apod. 3. Způsob měření: Měří se metr délkový.
P | 21 | 703112 |  | KABELOVÝ ROŠT/LÁVKA NOSNÝ ŽÁROVĚ ZINKOVANÝ VČETNĚ UPEVNĚNÍ A PŘÍSLUŠENSTVÍ SVĚTLÉ ŠÍŘKY PŘES 100 DO 250 MM | M | 2000 | 0 |  |  |  | 0 |  | OTSKP 2022 |  | 2
PP |  |  |  | kabelový žlab v podhledu nástupiště
VV
TS |  |  |  | 1. Položka obsahuje: – kompletní montáž, rozměření, upevnění, sváření, řezání, spojování a pod. – veškerý spojovací a montážní materiál vč. upevňovacího materiálu ( stojky, držáky, konzoly apod.) – elektrické pospojování – pomocné mechanismy a nátěr 2. Položka neobsahuje: – víko a kabelové příchytky 3. Způsob měření: Měří se metr délkový.
P | 22 | 701001 |  | OZNAČOVACÍ ŠTÍTEK KABELOVÉHO VEDENÍ, SPOJKY NEBO KABELOVÉ SKŘÍNĚ (VČETNĚ OBJÍMKY) | KUS | 1000 | 0 |  |  |  | 0 |  | OTSKP 2022 |  | 2
PP
VV
TS |  |  |  | 1. Položka obsahuje: – veškeré práce a materiál obsažený v názvu položky 2. Položka neobsahuje: X 3. Způsob měření: Udává se počet kusů kompletní konstrukce nebo práce.
P | 23 | 701005 |  | VYHLEDÁVACÍ MARKER ZEMNÍ S MOŽNOSTÍ ZÁPISU | KUS | 25 | 0 |  |  |  | 0 |  | OTSKP 2022 |  | 2
PP
VV
TS |  |  |  | 1. Položka obsahuje: – veškeré práce a materiál obsažený v názvu položky 2. Položka neobsahuje: X 3. Způsob měření: Udává se počet kusů kompletní konstrukce nebo práce.
P | 24 | 743Z12 |  | DEMONTÁŽ OSVĚTLOVACÍHO STOŽÁRU DRÁŽNÍHO VÝŠKY DO 15 M | KUS | 9 | 0 |  |  |  | 0 |  | OTSKP 2022 |  | 2
PP
VV
TS |  |  |  | 1. Položka obsahuje: – všechny náklady na demontáž stávajícího zařízení se všemi pomocnými doplňujícími úpravami pro jeho likvidaci – naložení vybouraného materiálu na dopravní prostředek 2. Položka neobsahuje: – odvoz vybouraného materiálu – poplatek za likvidaci odpadů (nacení se dle SSD 0) 3. Způsob měření: Udává se počet kusů kompletní konstrukce nebo práce.
P | 25 | 743Z21 |  | DEMONTÁŽ OSVĚTLOVACÍ VĚŽE TRUBKOVÉ VÝŠKY DO 22 M | KUS | 8 | 0 |  |  |  | 0 |  | OTSKP 2022 |  | 2
PP
VV
TS |  |  |  | 1. Položka obsahuje: – všechny náklady na demontáž stávajícího zařízení se všemi pomocnými doplňujícími úpravami pro jeho likvidaci – naložení vybouraného materiálu na dopravní prostředek 2. Položka neobsahuje: – odvoz vybouraného materiálu – poplatek za likvidaci odpadů (nacení se dle SSD 0) 3. Způsob měření: Udává se počet kusů kompletní konstrukce nebo práce.
P | 26 | 742Z23 |  | DEMONTÁŽ KABELOVÉHO VEDENÍ NN | M | 300 | 0 |  |  |  | 0 |  | OTSKP 2022 |  | 2
PP
VV
TS |  |  |  | 1. Položka obsahuje: – všechny náklady na demontáž stávajícího zařízení se všemi pomocnými doplňujícími úpravami pro jeho likvidaci – naložení vybouraného materiálu na dopravní prostředek 2. Položka neobsahuje: – odvoz vybouraného materiálu – poplatek za likvidaci odpadů (nacení se dle SSD 0) 3. Způsob měření: Měří se metr délkový.
P | 27 | 743Z71 |  | DEMONTÁŽ KABELOVÉ SKŘÍNĚ | KUS | 4 | 0 |  |  |  | 0 |  | OTSKP 2022 |  | 2
PP
VV
TS |  |  |  | 1. Položka obsahuje: – všechny náklady na demontáž stávajícího zařízení se všemi pomocnými doplňujícími úpravami pro jeho likvidaci – naložení vybouraného materiálu na dopravní prostředek 2. Položka neobsahuje: – odvoz vybouraného materiálu – poplatek za likvidaci odpadů (nacení se dle SSD 0) 3. Způsob měření: Udává se počet kusů kompletní konstrukce nebo práce.
SD |  | 743 |  | Silnoproudá zařízení
P | 28 | 743111 |  | OSVĚTLOVACÍ STOŽÁR SKLOPNÝ ŽÁROVĚ ZINKOVANÝ DÉLKY DO 6 M | KUS | 22 | 0 |  |  |  | 0 |  | OTSKP 2022 |  | 2
PP
VV
TS |  |  |  | 1. Položka obsahuje: – základovou konstrukci a veškeré příslušenství – připojovací svorkovnici ve třídě izolace II ( pro 2x svítidlo ) a kabelové vedení ke svítidlům – uzavírací nátěr, technický popis viz. projektová dokumentace 2. Položka neobsahuje: – zemní práce, betonový základ, svítidlo, výložník 3. Způsob měření: Udává se počet kusů kompletní konstrukce nebo práce.
P | 29 | 743112 |  | OSVĚTLOVACÍ STOŽÁR SKLOPNÝ ŽÁROVĚ ZINKOVANÝ DÉLKY PŘES 6,5 DO 12 M | KUS | 25 | 0 |  |  |  | 0 |  | OTSKP 2022 |  | 2
PP
VV
TS |  |  |  | 1. Položka obsahuje: – základovou konstrukci a veškeré příslušenství – připojovací svorkovnici ve třídě izolace II ( pro 2x svítidlo ) a kabelové vedení ke svítidlům – uzavírací nátěr, technický popis viz. projektová dokumentace 2. Položka neobsahuje: – zemní práce, betonový základ, svítidlo, výložník 3. Způsob měření: Udává se počet kusů kompletní konstrukce nebo práce.
P | 30 | 743211 |  | OSVĚTLOVACÍ VĚŽ ŽÁROVĚ ZINKOVANÁ TRUBKOVÁ VÝŠKY DO 20 M | KUS | 9 | 0 |  |  |  | 0 |  | OTSKP 2022 |  | 2
PP
VV
TS |  |  |  | 1. Položka obsahuje: – základovou konstrukci a veškeré příslušenství ( žebříky, plošiny apod. ) – uzavírací nátěr, technický popis viz. projektová dokumentace 2. Položka neobsahuje: – zemní práce, betonový základ, svítidla 3. Způsob měření: Udává se počet kusů kompletní konstrukce nebo práce.
P | 31 | 743611 |  | ROZVADĚČ PRO DRÁŽNÍ OSVĚTLENÍ SILOVÝ NAPÁJECÍ S PLC ŘÍDÍCÍM SYSTÉMEM DO 6 KUSŮ TŘÍFÁZOVÝCH VĚTVÍ | KUS | 16 | 0 |  |  |  | 0 |  | OTSKP 2022 |  | 2
PP |  |  |  | 9x OV, 6x nástupiště, RO
VV
TS |  |  |  | 1. Položka obsahuje: – instalaci rozvaděče do terénu/rozvodny včetně softwaru k PLC pro možnost chodu rozvaděče a jeho oživení, zhotovení výrobní dokumentace – technický popis viz. projektová dokumentace 2. Položka neobsahuje: – zemní práce 3. Způsob měření: Udává se počet kusů kompletní konstrukce nebo práce.
P | 32 | 747111 |  | KONTROLA SILOVÝCH ROZVADĚČŮ NN, 1 POLE | KUS | 17 | 0 |  |  |  | 0 |  | OTSKP 2022 |  | 2
PP
VV
TS |  |  |  | 1. Položka obsahuje: – cenu za kontrolu, revizi, seřízení a uvedení do provozu zařízení dle příslušných norem a předpisů, včetně vystavení protokolu 2. Položka neobsahuje: X 3. Způsob měření: Udává se počet kusů kompletní konstrukce nebo práce.
P | 33 | 743752 |  | ROZVADĚČ - OCHRANNÁ MŘÍŽ KONSTRUKCE OCELOVÁ DO Š. 1500MM, KOMPLETNÍ DODÁVKA | KUS | 9 | 0 |  |  |  | 0 |  | OTSKP 2022 |  | 2
PP |  |  |  | 9x OV
VV
TS |  |  |  | 1. Položka obsahuje: – materiál – ochrannou síť na podstavci včetně betonových patek 2. Položka neobsahuje: X 3. Způsob měření: Udává se počet kusů kompletní konstrukce nebo práce.
P | 34 | 743321 |  | VÝLOŽNÍK PRO MONTÁŽ SVÍTIDLA NA STOŽÁR DVOURAMENNÝ DÉLKA VYLOŽENÍ DO 1 M | KUS | 10 | 0 |  |  |  | 0 |  | OTSKP 2022 |  | 2
PP |  |  |  | 10x stožár na nástupištích
VV
TS |  |  |  | 1. Položka obsahuje: – veškeré příslušenství a uzavírací nátěr, technický popis viz. projektová dokumentace 2. Položka neobsahuje: X 3. Způsob měření: Udává se počet kusů kompletní konstrukce nebo práce.
P | 35 | 7434A2 |  | SVÍTIDLO DRÁŽNÍ LED ANTIVANDAL, MIN. IP 54, TŘÍDA II, OD 11 DO 25 W, KLASICKÁ MONTÁŽ | KUS | 8 | 0 |  |  |  | 0 |  | OTSKP 2022 |  | 2
PP |  |  |  | stožárky v kolejišti - odsávací stojany
VV
TS |  |  |  | 1. Položka obsahuje: – zdroj a veškeré příslušenství – technický popis viz. projektová dokumentace 2. Položka neobsahuje: X 3. Způsob měření: Udává se počet kusů kompletní konstrukce nebo práce.
P | 36 | 7434A4 |  | SVÍTIDLO DRÁŽNÍ LED ANTIVANDAL, MIN. IP 54, TŘÍDA II, PŘES 45 W, KLASICKÁ MONTÁŽ | KUS | 111 | 0 |  |  |  | 0 |  | OTSKP 2022 |  | 2
PP |  |  |  | stožárky nástupiště, v kolejišti + OV
VV |  |  |  | nástupiště-25ks, věže-58ks, kolejiště-24ks, kolejiště-4ks
TS |  |  |  | 1. Položka obsahuje: – zdroj a veškeré příslušenství – technický popis viz. projektová dokumentace 2. Položka neobsahuje: X 3. Způsob měření: Udává se počet kusů kompletní konstrukce nebo práce.
P | 37 | 7434B2 |  | SVÍTIDLO DRÁŽNÍ LED ANTIVANDAL, MIN. IP 54, TŘÍDA II, OD 11 DO 25 W, MONTÁŽ DO NIKY | KUS | 2130 | 0 |  |  |  | 0 |  | OTSKP 2022 |  | 2
PP |  |  |  | venkovní lineární podhledové LED svítidlo 25W/m, 2 000lm/m, 3 000K+RGB, DALI, bílá, l=1000mm
VV
TS |  |  |  | 1. Položka obsahuje: – zdroj a veškeré příslušenství – technický popis viz. projektová dokumentace 2. Položka neobsahuje: X 3. Způsob měření: Udává se počet kusů kompletní konstrukce nebo práce.
P | 38 | 743553 |  | SVÍTIDLO VENKOVNÍ VŠEOBECNÉ LED, MIN. IP 44, PŘES 25 DO 45 W | KUS | 488 | 0 |  |  |  | 0 |  | OTSKP 2022 |  | 2
PP |  |  |  | podhledový rámečkový kruhový LED světlomet na nástupišti s možností směrování 40W,3 500lm, 3 000 K, DALI, bílá - včetně montážního pouzdra
VV
TS |  |  |  | 1. Položka obsahuje: – zdroj a veškeré příslušenství – technický popis viz. projektová dokumentace 2. Položka neobsahuje: X 3. Způsob měření: Udává se počet kusů kompletní konstrukce nebo práce.
P | 39 | 743552 |  | SVÍTIDLO VENKOVNÍ VŠEOBECNÉ LED, MIN. IP 44, PŘES 10 DO 25 W | KUS | 264 | 0 |  |  |  | 0 |  | OTSKP 2022 |  | 2
PP |  |  |  | venkovní nástěnné LED svítidlo pro nepřímé osvětlení 25W, 2 000lm, 3 000 K, DALI, bílá
VV
TS |  |  |  | 1. Položka obsahuje: – zdroj a veškeré příslušenství – technický popis viz. projektová dokumentace 2. Položka neobsahuje: X 3. Způsob měření: Udává se počet kusů kompletní konstrukce nebo práce.
P | 40 | 743564 |  | SVÍTIDLO VENKOVNÍ VŠEOBECNÉ - PŘÍPLATEK ZA DESIGNOVÉ SVÍTIDLO | KUS | 264 | 0 |  |  |  | 0 |  | 2022_OTSKP |  | 2
PP |  |  |  | pro venkovní nástěnné LED svítidlo pro nepřímé osvětlení 25W, 2 000lm, 3 000 K, DALI, bílá
VV
TS |  |  |  | 1. Položka obsahuje: – cenový rozdíl mezi zdrojem s běžnou životností a zdrojem s prodlouženou životností – technický popis viz. projektová dokumentace 2. Položka neobsahuje: X 3. Způsob měření: Udává se počet kusů kompletní konstrukce nebo práce.
P | 41 | 743554 |  | SVÍTIDLO VENKOVNÍ VŠEOBECNÉ LED, MIN. IP 44, PŘES 45 W | KUS | 28 | 0 |  |  |  | 0 |  | OTSKP 2022 |  | 2
PP |  |  |  | venkovní přisazené LED svítidlo 80W, 8 000lm, 3 000 K, DALI, bílá - včetně atypický úchyt s kulovým kloubem
VV
TS |  |  |  | 1. Položka obsahuje: – zdroj a veškeré příslušenství – technický popis viz. projektová dokumentace 2. Položka neobsahuje: X 3. Způsob měření: Udává se počet kusů kompletní konstrukce nebo práce.
P | 42 | 743165 |  | OSVĚTLOVACÍ STOŽÁR - HYDRAULICKÉ SKLOPNÉ ZAŘÍZENÍ | KUS | 1 | 0 |  |  |  | 0 |  | OTSKP 2022 |  | 2
PP
VV
TS |  |  |  | 1. Položka obsahuje: – veškeré příslušenství a uzavírací nátěr, technický popis viz. projektová dokumentace 2. Položka neobsahuje: X 3. Způsob měření: Udává se počet kusů kompletní konstrukce nebo práce.
P | 43 | 703112 |  | KABELOVÝ ROŠT/LÁVKA NOSNÝ ŽÁROVĚ ZINKOVANÝ VČETNĚ UPEVNĚNÍ A PŘÍSLUŠENSTVÍ SVĚTLÉ ŠÍŘKY PŘES 100 DO 250 MM | M | 4134 | 0 |  |  |  | 0 |  | OTSKP 2022 |  | 2
PP |  |  |  | Kabelové žlaby v podhledu nástupiště
VV |  |  |  | 520+760+764+796+828+466 (nástupiště 1-6)
TS |  |  |  | 1. Položka obsahuje: – kompletní montáž, rozměření, upevnění, sváření, řezání, spojování a pod. – veškerý spojovací a montážní materiál vč. upevňovacího materiálu ( stojky, držáky, konzoly apod.) – elektrické pospojování – pomocné mechanismy a nátěr 2. Položka neobsahuje: – víko a kabelové příchytky 3. Způsob měření: Měří se metr délkový.
SD |  | 747 |  | Zkoušky, revize a HZS
P | 51 | 747213 |  | CELKOVÁ PROHLÍDKA, ZKOUŠENÍ, MĚŘENÍ A VYHOTOVENÍ VÝCHOZÍ REVIZNÍ ZPRÁVY, PRO OBJEM IN PŘES 500 DO 1000 TIS. KČ | KUS | 1 | 0 |  |  |  | 0 |  | OTSKP 2022 |  | 2
PP |  |  |  | popis položky
VV
TS |  |  |  | 1. Položka obsahuje: – cenu za celkovou prohlídku zařízení PS/SO, vč. měření, komplexních zkoušek a revizi zařízení tohoto PS/SO autorizovaným revizním technikem na silnoproudá zařízení podle požadavku ČSN, včetně hodnocení a vyhotovení celkové revizní zprávy 2. Položka neobsahuje: X 3. Způsob měření: Udává se počet kusů kompletní konstrukce nebo práce.
P | 52 | 747214 |  | CELKOVÁ PROHLÍDKA, ZKOUŠENÍ, MĚŘENÍ A VYHOTOVENÍ VÝCHOZÍ REVIZNÍ ZPRÁVY, PRO OBJEM IN - PŘÍPLATEK ZA KAŽDÝCH DALŠÍCH I ZAPOČATÝCH 500 TIS. KČ | KUS | 61 | 0 |  |  |  | 0 |  | OTSKP 2022 |  | 2
PP |  |  |  | popis položky
VV
TS |  |  |  | 1. Položka obsahuje: – cenu za celkovou prohlídku zařízení PS/SO, vč. měření, komplexních zkoušek a revizi zařízení tohoto PS/SO autorizovaným revizním technikem na silnoproudá zařízení podle požadavku ČSN, včetně hodnocení a vyhotovení celkové revizní zprávy 2. Položka neobsahuje: X 3. Způsob měření: Udává se počet kusů kompletní konstrukce nebo práce.
P | 53 | 747541 |  | MĚŘENÍ INTENZITY OSVĚTLENÍ INSTALOVANÉHO V ROZSAHU TOHOTO SO/PS | KUS | 1 | 0 |  |  |  | 0 |  | OTSKP 2022 |  | 2
PP
VV
TS |  |  |  | Technická specifikace položky odpovídá příslušné cenové soustavě
P | 54 | 747301 |  | PROVEDENÍ PROHLÍDKY A ZKOUŠKY PRÁVNICKOU OSOBOU, VYDÁNÍ PRŮKAZU ZPŮSOBILOSTI | KUS | 1 | 0 |  |  |  | 0 |  | OTSKP 2022 |  | 2
PP |  |  |  | popis položky
VV
TS |  |  |  | 1. Položka obsahuje: – cenu za vyhotovení dokladu právnickou osobou o silnoproudých zařízeních a vydání průkazu způsobilosti 2. Položka neobsahuje: X 3. Způsob měření: Udává se počet kusů kompletní konstrukce nebo práce.
P | 55 | 747701 |  | DOKONČOVACÍ MONTÁŽNÍ PRÁCE NA ELEKTRICKÉM ZAŘÍZENÍ | HOD | 300 | 0 |  |  |  | 0 |  | OTSKP 2022 |  | 2
PP |  |  |  | popis položky
VV
TS |  |  |  | 1. Položka obsahuje: – cenu za práce spojené s uváděním zařízení do provozu, drobné montážní práce v rozvaděčích, koordinaci se zhotoviteli souvisejících zařízení apod. 2. Položka neobsahuje: X 3. Způsob měření: Udává se čas v hodinách.
P | 56 | 747703 |  | ZKUŠEBNÍ PROVOZ | HOD | 30 | 0 |  |  |  | 0 |  | OTSKP 2022 |  | 2
PP |  |  |  | popis položky
VV
TS |  |  |  | 1. Položka obsahuje: – cenu za dobu kdy je zařízení po individálních zkouškách dáno do provozu s prokázáním technických a kvalitativních parametrů zařízení 2. Položka neobsahuje: X 3. Způsob měření: Udává se čas v hodinách.
P | 57 | 747704 |  | ZAŠKOLENÍ OBSLUHY | HOD | 20 | 0 |  |  |  | 0 |  | OTSKP 2022 |  | 2
PP |  |  |  | popis položky
VV
TS |  |  |  | 1. Položka obsahuje: – cenu za dobu kdy je s funkcí seznamována obsluha zařízení, včetně odevzdání dokumentace skutečného provedení 2. Položka neobsahuje: X 3. Způsob měření: Udává se čas v hodinách.
P | 58 | 747705 |  | MANIPULACE NA ZAŘÍZENÍCH PROVÁDĚNÉ PROVOZOVATELEM | HOD | 300 | 0 |  |  |  | 0 |  | OTSKP 2022 |  | 2
PP |  |  |  | popis položky
VV
TS |  |  |  | 1. Položka obsahuje: – cenu za manipulace na zařízeních prováděné provozovatelem nutných pro další práce zhotovitele na technologickém souboru 2. Položka neobsahuje: X 3. Způsob měření: Udává se čas v hodinách.
P | 59 | R02940 | 27 | OSTATNÍ POŽADAVKY - VYPRACOVÁNÍ VÝROBNÍ DOKUMENTACE | KPL | 1 | 0 |  |  |  | 0 |  | [bez vazby na CS] |  | 2
PP |  |  |  | popis položky
VV |  |  |  | 5% z ceny SO
TS |  |  |  | zahrnuje veškeré náklady spojené s objednatelem požadovanými pracemi

## SO 11-86-03
SŽDC05 |  |  |  | Soupis prací objektu | [10 empty] | 3
3
S | Stavba: | Zm02_5113720005 |  | Modernizace a dostavba ŽST Praha Masarykovo nádraží | [6 empty] | D.2.3.6 |  | Aspe | 0,00 | 2
O | Objekt: | D.2.3.6 |  | Rozvody VN, NN, osvětlení a dálkové ovládání odpojovačů | [9 empty] | 15,00 | 2
Typ | Poř. číslo | Kód položky | Varianta | Název položky | MJ | Množství | Jednotková hmotnost | Celková hmotnost |  |  | Jednotková cena |  | Cenové soustavy | 21,00 | 2
Dodávka
[9 empty] | Jednotková | Celkem | Jednotková | Celkem |  |  |  | Počet položek s nulovou cenou
O1 |  | SO 11-86-03 |  | ŽST Praha Masarykovo nádraží, platforma zastřešení, venkovní osvětlení
SD |  | 015 |  | Likvidace odpadů vč. dopravy
P | 17 | R015139 | 929 | LIKVIDACE ODPADŮ NEKONTAMINOVANÝCH - 17 04 11 ZBYTKY KABELŮ A VODIČŮ včetně dopravy | T | 0.2 | 0 |  |  |  | 0 |  | ODP+d MASNA |  | 2
PP |  |  |  | „EVIDENČNÍ POLOŽKA. NEOCEŇOVAT! Položka se oceňuje pouze jako celek pod SO90-90“
VV
TS |  |  |  | 1. Položka obsahuje: – veškeré poplatky provozovateli skládky, recyklační linky nebo jiného zařízení na zpracování nebo likvidaci odpadů související s převzetím, uložením, zpracováním nebo likvidací odpadu – náklady spojené s dopravou odpadu z místa stavby na místo převzetí provozovatelem skládky, recyklační linky nebo jiného zařízení na zpracování nebo likvidaci odpadů - platí pro jakýkoliv způsob dopravy (po suchu, po vodě, ve vzduchu, ppř. dopravníky) a zahrnuje i potřebný počet naložení nebo přeložení či úpravou v případě meziskládkování - náklady spojené s vyložením, manipulací, rozhrnutím či úpravou do figury s materiálem v místě skládky 3. Způsob měření: Tunou se rozumí hmotnost odpadu vytříděného v souladu se zákonem č. 185/2001 Sb., o nakládání s odpady, v platném znění.
P | 18 | R015175 | 965 | LIKVIDACE ODPADŮ NEKONTAMINOVANÝCH - 17 06 04 ZBYTKY IZOLAČNÍCH MATERIÁLŮ včetně dopravy | T | 0.1 | 0 |  |  |  | 0 |  | ODP+d MASNA |  | 2
PP |  |  |  | „EVIDENČNÍ POLOŽKA. NEOCEŇOVAT! Položka se oceňuje pouze jako celek pod SO90-90“
VV
TS |  |  |  | 1. Položka obsahuje: – veškeré poplatky provozovateli skládky, recyklační linky nebo jiného zařízení na zpracování nebo likvidaci odpadů související s převzetím, uložením, zpracováním nebo likvidací odpadu – náklady spojené s dopravou odpadu z místa stavby na místo převzetí provozovatelem skládky, recyklační linky nebo jiného zařízení na zpracování nebo likvidaci odpadů - platí pro jakýkoliv způsob dopravy (po suchu, po vodě, ve vzduchu, ppř. dopravníky) a zahrnuje i potřebný počet naložení nebo přeložení či úpravou v případě meziskládkování - náklady spojené s vyložením, manipulací, rozhrnutím či úpravou do figury s materiálem v místě skládky 3. Způsob měření: Tunou se rozumí hmotnost odpadu vytříděného v souladu se zákonem č. 185/2001 Sb., o nakládání s odpady, v platném znění.
SD |  | 1 |  | Zemní práce
P | 1 | 702211 |  | KABELOVÁ CHRÁNIČKA ZEMNÍ DN DO 100 MM | M | 10000 | 0 |  |  |  | 0 |  | OTSKP 2022 |  | 2
PP
VV |  |  |  | Veškeré trubkování na platformě pro všechna SO,PS
TS |  |  |  | 1. Položka obsahuje: – proražení otvoru zdivem o průřezu od 0,01 do 0,025m2 – úpravu a začištění omítky po montáži vedení – pomocné mechanismy 2. Položka neobsahuje: – protipožární ucpávku 3. Způsob měření: Udává se počet kusů kompletní konstrukce nebo práce.
P | 2 | 709400 |  | ZATAŽENÍ LANKA DO CHRÁNIČKY NEBO ŽLABU | M | 10000 | 0 |  |  |  | 0 |  | OTSKP 2022 |  | 2
PP
VV |  |  |  | Veškeré trubkování na platformě pro všechna SO,PS
TS |  |  |  | 1. Položka obsahuje: – všechny náklady na demontáž stávajícího zařízení včetně pomocných doplňujících úprav pro jeho likvidaci – naložení vybouraného materiálu na dopravní prostředek 2. Položka neobsahuje: – odvoz vybouraného materiálu – poplatek za likvidaci odpadů (nacení se dle SSD 0) 3. Způsob měření: Měří se metr délkový.
P | 3 | 742P13 |  | ZATAŽENÍ KABELU DO CHRÁNIČKY - KABEL DO 4 KG/M | M | 10000 | 0 |  |  |  | 0 |  | OTSKP 2022 |  | 2
PP
VV |  |  |  | Veškeré trubkování na platformě pro všechna SO,PS
TS |  |  |  | 1. Položka obsahuje: – montáž kabelu o váze do 4 kg/m do chráničky/ kolektoru 2. Položka neobsahuje: X 3. Způsob měření: Měří se metr délkový.
SD |  | 742 |  | Silnoproudé rozvody
P | 4 | 742G11 |  | KABEL NN DVOU- A TŘÍŽÍLOVÝ CU S PLASTOVOU IZOLACÍ DO 2,5 MM2 | M | 1000 | 0 |  |  |  | 0 |  | OTSKP 2022 |  | 2
PP |  |  |  | viz tabulka kabelů
VV
TS |  |  |  | 1. Položka obsahuje: – manipulace a uložení kabelu (do země, chráničky, kanálu, na rošty, na TV a pod.) 2. Položka neobsahuje: – příchytky, spojky, koncovky, chráničky apod. 3. Způsob měření: Měří se metr délkový.
P | 5 | 742H11 |  | KABEL NN ČTYŘ- A PĚTIŽÍLOVÝ CU S PLASTOVOU IZOLACÍ DO 2,5 MM2 | M | 4500 | 0 |  |  |  | 0 |  | OTSKP 2022 |  | 2
PP
VV
TS |  |  |  | 1. Položka obsahuje: – manipulace a uložení kabelu (do země, chráničky, kanálu, na rošty, na TV a pod.) 2. Položka neobsahuje: – příchytky, spojky, koncovky, chráničky apod. 3. Způsob měření: Měří se metr délkový.
P | 6 | 742L11 |  | UKONČENÍ DVOU AŽ PĚTIŽÍLOVÉHO KABELU V ROZVADĚČI NEBO NA PŘÍSTROJI DO 2,5 MM2 | KUS | 848 | 0 |  |  |  | 0 |  | OTSKP 2022 |  | 2
PP
VV
TS |  |  |  | 1. Položka obsahuje: – všechny práce spojené s úpravou kabelů pro montáž včetně veškerého příslušentsví 2. Položka neobsahuje: X 3. Způsob měření: Udává se počet kusů kompletní konstrukce nebo práce.
P | 7 | 701001 |  | OZNAČOVACÍ ŠTÍTEK KABELOVÉHO VEDENÍ, SPOJKY NEBO KABELOVÉ SKŘÍNĚ (VČETNĚ OBJÍMKY) | KUS | 848 | 0 |  |  |  | 0 |  | OTSKP 2022 |  | 2
PP
VV
TS |  |  |  | 1. Položka obsahuje: – veškeré práce a materiál obsažený v názvu položky 2. Položka neobsahuje: X 3. Způsob měření: Udává se počet kusů kompletní konstrukce nebo práce.
SD |  | 743 |  | Silnoproudá zařízení
P | 8 | 743111 |  | OSVĚTLOVACÍ STOŽÁR SKLOPNÝ ŽÁROVĚ ZINKOVANÝ DÉLKY DO 6 M | KUS | 28 | 0 |  |  |  | 0 |  | OTSKP 2022 |  | 2
PP
VV
TS |  |  |  | 1. Položka obsahuje: – základovou konstrukci a veškeré příslušenství – připojovací svorkovnici ve třídě izolace II ( pro 2x svítidlo ) a kabelové vedení ke svítidlům – uzavírací nátěr, technický popis viz. projektová dokumentace 2. Položka neobsahuje: – zemní práce, betonový základ, svítidlo, výložník 3. Způsob měření: Udává se počet kusů kompletní konstrukce nebo práce.
P | 9 | 743167 |  | OSVĚTLOVACÍ STOŽÁR - PŘÍPLATEK ZA DEKORATIVNÍ PROVEDENÍ | KUS | 28 | 0 |  |  |  | 0 |  | OTSKP 2022 |  | 2
PP
VV
TS |  |  |  | 1. Položka obsahuje: – cenový rozdíl mezi běžným svítidlem a svítidlem dekorativním, technický popis viz. projektová dokumentace 2. Položka neobsahuje: X 3. Způsob měření: Udává se počet kusů kompletní konstrukce nebo práce.
P | 10 | 743554 |  | SVÍTIDLO VENKOVNÍ VŠEOBECNÉ LED, MIN. IP 44, PŘES 45 W | KUS | 100 | 0 |  |  |  | 0 |  | OTSKP 2022 |  | 2
PP |  |  |  | venkovní přisazené LED svítidlo 230V/50Hz, 80W, 8 000lm, 3 000 K, DALI, bílá, včetně atypický úchyt s kulovým kloubem
VV
TS |  |  |  | 1. Položka obsahuje: – zdroj a veškeré příslušenství – technický popis viz. projektová dokumentace 2. Položka neobsahuje: X 3. Způsob měření: Udává se počet kusů kompletní konstrukce nebo práce.
P | 11 | R00001 |  | venkovní lineární flexibilní LED modul 24V/DC, 5W/m / 828, 200lm, difuzní, IP68, IK06, III, DALI, bílý (cena/metr včetně příslušenství) | KUS | 1128 | 0 |  |  |  | 0 |  | OTSKP 2022 |  | 2
PP |  |  |  | 832x pro svítidlo S4, 296x pro svítidlo S5
VV
TS |  |  |  | Technická specifikace položky odpovídá příslušné cenové soustavě
P | 12 | R00002 |  | elektronický předřadník pro svítidla S4, S5, S6, vstup 230V/50Hz, výstup 24V/DC, DALI, 150W | KUS | 56 | 0 |  |  |  | 0 |  | OTSKP 2022 |  | 2
PP |  |  |  | svítidlo S8
VV
TS |  |  |  | Technická specifikace položky odpovídá příslušné cenové soustavě
P | 13 | R00003 |  | venkovní zápustné LED svítidlo 230V/50Hz, 10W, 300lm, 3 000 K, DALI, černé, včetně montážního pouzdra | KUS | 108 | 0 |  |  |  | 0 |  | OTSKP 2022 |  | 2
PP
VV
TS |  |  |  | Technická specifikace položky odpovídá příslušné cenové soustavě
P | 14 | R00004 |  | podhledový rámečkový kruhový LED světlomet s možností směrování 40W,3 500lm, 3 000 K, DALI, bílá, včetně montážního pouzdra | KUS | 12 | 0 |  |  |  | 0 |  | OTSKP 2022 |  | 2
PP |  |  |  | svítidlo S9
VV
TS |  |  |  | Technická specifikace položky odpovídá příslušné cenové soustavě
P | 15 | 743566 |  | SVÍTIDLO VENKOVNÍ VŠEOBECNÉ - MONTÁŽ SVÍTIDLA | KUS | 1304 | 0 |  |  |  | 0 |  | OTSKP 2022 |  | 2
PP |  |  |  | R položky
VV
TS |  |  |  | 1. Položka obsahuje: – veškeré příslušenství – technický popis viz. projektová dokumentace 2. Položka neobsahuje: X 3. Způsob měření: Udává se počet kusů kompletní konstrukce nebo práce.
P | 16 | 743G23 |  | SKŘÍŇ ZÁSUVKOVÁ VENKOVNÍ KOMPAKTNÍ PILÍŘ OD 5 DO 6 KS ZÁSUVEK PRŮMYSLOVÝCH (400 V NEBO 230 V) | KUS | 9 | 0 |  |  |  | 0 |  | OTSKP 2022 |  | 2
PP
VV
TS |  |  |  | 1. Položka obsahuje: – instalaci do terénu vč. prefabrikovaného základu a zapojení – technický popis viz. projektová dokumentace 2. Položka neobsahuje: – zemní práce 3. Způsob měření: Udává se počet kusů kompletní konstrukce nebo práce.
SD |  | 747 |  | Zkoušky, revize a HZS
P | 19 | 747213 |  | CELKOVÁ PROHLÍDKA, ZKOUŠENÍ, MĚŘENÍ A VYHOTOVENÍ VÝCHOZÍ REVIZNÍ ZPRÁVY, PRO OBJEM IN PŘES 500 DO 1000 TIS. KČ | KUS | 1 | 0 |  |  |  | 0 |  | OTSKP 2022 |  | 2
PP |  |  |  | popis položky
VV
TS |  |  |  | 1. Položka obsahuje: – cenu za celkovou prohlídku zařízení PS/SO, vč. měření, komplexních zkoušek a revizi zařízení tohoto PS/SO autorizovaným revizním technikem na silnoproudá zařízení podle požadavku ČSN, včetně hodnocení a vyhotovení celkové revizní zprávy 2. Položka neobsahuje: X 3. Způsob měření: Udává se počet kusů kompletní konstrukce nebo práce.
P | 20 | 747214 |  | CELKOVÁ PROHLÍDKA, ZKOUŠENÍ, MĚŘENÍ A VYHOTOVENÍ VÝCHOZÍ REVIZNÍ ZPRÁVY, PRO OBJEM IN - PŘÍPLATEK ZA KAŽDÝCH DALŠÍCH I ZAPOČATÝCH 500 TIS. KČ | KUS | 9 | 0 |  |  |  | 0 |  | OTSKP 2022 |  | 2
PP |  |  |  | popis položky
VV
TS |  |  |  | 1. Položka obsahuje: – cenu za celkovou prohlídku zařízení PS/SO, vč. měření, komplexních zkoušek a revizi zařízení tohoto PS/SO autorizovaným revizním technikem na silnoproudá zařízení podle požadavku ČSN, včetně hodnocení a vyhotovení celkové revizní zprávy 2. Položka neobsahuje: X 3. Způsob měření: Udává se počet kusů kompletní konstrukce nebo práce.
P | 21 | 747541 |  | MĚŘENÍ INTENZITY OSVĚTLENÍ INSTALOVANÉHO V ROZSAHU TOHOTO SO/PS | KUS | 1 | 0 |  |  |  | 0 |  | OTSKP 2022 |  | 2
PP
VV
TS |  |  |  | Technická specifikace položky odpovídá příslušné cenové soustavě
P | 22 | 747301 |  | PROVEDENÍ PROHLÍDKY A ZKOUŠKY PRÁVNICKOU OSOBOU, VYDÁNÍ PRŮKAZU ZPŮSOBILOSTI | KUS | 1 | 0 |  |  |  | 0 |  | OTSKP 2022 |  | 2
PP |  |  |  | popis položky
VV
TS |  |  |  | 1. Položka obsahuje: – cenu za vyhotovení dokladu právnickou osobou o silnoproudých zařízeních a vydání průkazu způsobilosti 2. Položka neobsahuje: X 3. Způsob měření: Udává se počet kusů kompletní konstrukce nebo práce.
P | 23 | 747701 |  | DOKONČOVACÍ MONTÁŽNÍ PRÁCE NA ELEKTRICKÉM ZAŘÍZENÍ | HOD | 250 | 0 |  |  |  | 0 |  | OTSKP 2022 |  | 2
PP |  |  |  | popis položky
VV
TS |  |  |  | 1. Položka obsahuje: – cenu za práce spojené s uváděním zařízení do provozu, drobné montážní práce v rozvaděčích, koordinaci se zhotoviteli souvisejících zařízení apod. 2. Položka neobsahuje: X 3. Způsob měření: Udává se čas v hodinách.
P | 24 | 747703 |  | ZKUŠEBNÍ PROVOZ | HOD | 16 | 0 |  |  |  | 0 |  | OTSKP 2022 |  | 2
PP |  |  |  | popis položky
VV
TS |  |  |  | 1. Položka obsahuje: – cenu za dobu kdy je zařízení po individálních zkouškách dáno do provozu s prokázáním technických a kvalitativních parametrů zařízení 2. Položka neobsahuje: X 3. Způsob měření: Udává se čas v hodinách.
P | 25 | 747704 |  | ZAŠKOLENÍ OBSLUHY | HOD | 16 | 0 |  |  |  | 0 |  | OTSKP 2022 |  | 2
PP |  |  |  | popis položky
VV
TS |  |  |  | 1. Položka obsahuje: – cenu za dobu kdy je s funkcí seznamována obsluha zařízení, včetně odevzdání dokumentace skutečného provedení 2. Položka neobsahuje: X 3. Způsob měření: Udává se čas v hodinách.
P | 26 | 747705 |  | MANIPULACE NA ZAŘÍZENÍCH PROVÁDĚNÉ PROVOZOVATELEM | HOD | 80 | 0 |  |  |  | 0 |  | OTSKP 2022 |  | 2
PP |  |  |  | popis položky
VV
TS |  |  |  | 1. Položka obsahuje: – cenu za manipulace na zařízeních prováděné provozovatelem nutných pro další práce zhotovitele na technologickém souboru 2. Položka neobsahuje: X 3. Způsob měření: Udává se čas v hodinách.
P | 27 | R02940 | 28 | OSTATNÍ POŽADAVKY - VYPRACOVÁNÍ VÝROBNÍ DOKUMENTACE | KPL | 1 | 0 |  |  |  | 0 |  | [bez vazby na CS] |  | 2
PP |  |  |  | popis položky
VV |  |  |  | 5% z ceny SO
TS |  |  |  | zahrnuje veškeré náklady spojené s objednatelem požadovanými pracemi

## SO 11-86-04
SŽDC05 |  |  |  | Soupis prací objektu | [10 empty] | 3
3
S | Stavba: | Zm02_5113720005 |  | Modernizace a dostavba ŽST Praha Masarykovo nádraží | [6 empty] | D.2.3.6 |  | Aspe | 0,00 | 2
O | Objekt: | D.2.3.6 |  | Rozvody VN, NN, osvětlení a dálkové ovládání odpojovačů | [9 empty] | 15,00 | 2
Typ | Poř. číslo | Kód položky | Varianta | Název položky | MJ | Množství | Jednotková hmotnost | Celková hmotnost |  |  | Jednotková cena |  | Cenové soustavy | 21,00 | 2
Dodávka
[9 empty] | Jednotková | Celkem | Jednotková | Celkem |  |  |  | Počet položek s nulovou cenou
O1 |  | SO 11-86-04 |  | ŽST Praha Masarykovo nádraží, úprava DOÚO
SD |  | 015 |  | Likvidace odpadů vč. dopravy
P | 24 | R015111 | 901 | LIKVIDACE ODPADŮ NEKONTAMINOVANÝCH - 17 05 04 VYTĚŽENÉ ZEMINY A HORNINY - I. TŘÍDA TĚŽITELNOSTI včetně dopravy | T | 30 | 0 |  |  |  | 0 |  | ODP+d MASNA |  | 2
PP |  |  |  | „EVIDENČNÍ POLOŽKA. NEOCEŇOVAT! Položka se oceňuje pouze jako celek pod SO90-90“
VV
TS |  |  |  | 1. Položka obsahuje: – veškeré poplatky provozovateli skládky, recyklační linky nebo jiného zařízení na zpracování nebo likvidaci odpadů související s převzetím, uložením, zpracováním nebo likvidací odpadu – náklady spojené s dopravou odpadu z místa stavby na místo převzetí provozovatelem skládky, recyklační linky nebo jiného zařízení na zpracování nebo likvidaci odpadů - platí pro jakýkoliv způsob dopravy (po suchu, po vodě, ve vzduchu, ppř. dopravníky) a zahrnuje i potřebný počet naložení nebo přeložení či úpravou v případě meziskládkování - náklady spojené s vyložením, manipulací, rozhrnutím či úpravou do figury s materiálem v místě skládky 3. Způsob měření: Tunou se rozumí hmotnost odpadu vytříděného v souladu se zákonem č. 185/2001 Sb., o nakládání s odpady, v platném znění.
P | 25 | R015175 | 965 | LIKVIDACE ODPADŮ NEKONTAMINOVANÝCH - 17 06 04 ZBYTKY IZOLAČNÍCH MATERIÁLŮ včetně dopravy | T | 0.2 | 0 |  |  |  | 0 |  | ODP+d MASNA |  | 2
PP |  |  |  | „EVIDENČNÍ POLOŽKA. NEOCEŇOVAT! Položka se oceňuje pouze jako celek pod SO90-90“
VV
TS |  |  |  | 1. Položka obsahuje: - veškeré poplatky provozovateli skládky, recyklační linky nebo jiného zařízení na zpracování nebo likvidaci odpadů související s převzetím, uložením, zpracováním nebo likvidací odpadu - náklady spojené s dopravou odpadu z místa stavby na místo převzetí provozovatelem skládky, recyklační linky nebo jiného zařízení na zpracování nebo likvidaci odpadů - platí pro jakýkoliv způsob dopravy (po suchu, po vodě, ve vzduchu, ppř. dopravníky) a zahrnuje i potřebný počet naložení nebo přeložení či úpravou v případě meziskládkování - náklady spojené s vyložením, manipulací, rozhrnutím či úpravou do figury s materiálem v místě skládky 3. Způsob měření: Tunou se rozumí hmotnost odpadu vytříděného v souladu se zákonem č. 185/2001 Sb., o nakládání s odpady, v platném znění..
P | 26 | R015150 | 940 | LIKVIDACE ODPADŮ NEKONTAMINOVANÝCH - 16 02 14 ELEKTROŠROT (VYŘAZENÁ EL. ZAŘÍZENÍ A PŘÍSTR. - AL, CU A VZ. KOVY) včetně dopravy | T | 0.5 | 0 |  |  |  | 0 |  | ODP+d MASNA |  | 2
PP |  |  |  | „EVIDENČNÍ POLOŽKA. NEOCEŇOVAT! Položka se oceňuje pouze jako celek pod SO90-90“
VV
TS |  |  |  | 1. Položka obsahuje: - veškeré poplatky provozovateli skládky, recyklační linky nebo jiného zařízení na zpracování nebo likvidaci odpadů související s převzetím, uložením, zpracováním nebo likvidací odpadu - náklady spojené s dopravou odpadu z místa stavby na místo převzetí provozovatelem skládky, recyklační linky nebo jiného zařízení na zpracování nebo likvidaci odpadů - platí pro jakýkoliv způsob dopravy (po suchu, po vodě, ve vzduchu, ppř. dopravníky) a zahrnuje i potřebný počet naložení nebo přeložení či úpravou v případě meziskládkování - náklady spojené s vyložením, manipulací, rozhrnutím či úpravou do figury s materiálem v místě skládky 3. Způsob měření: Tunou se rozumí hmotnost odpadu vytříděného v souladu se zákonem č. 185/2001 Sb., o nakládání s odpady, v platném znění.
P | 27 | R015139 | 929 | LIKVIDACE ODPADŮ NEKONTAMINOVANÝCH - 17 04 11 ZBYTKY KABELŮ A VODIČŮ včetně dopravy | T | 0.3 | 0 |  |  |  | 0 |  | ODP+d MASNA |  | 2
PP |  |  |  | „EVIDENČNÍ POLOŽKA. NEOCEŇOVAT! Položka se oceňuje pouze jako celek pod SO90-90“
VV
TS |  |  |  | 1. Položka obsahuje: - veškeré poplatky provozovateli skládky, recyklační linky nebo jiného zařízení na zpracování nebo likvidaci odpadů související s převzetím, uložením, zpracováním nebo likvidací odpadu - náklady spojené s dopravou odpadu z místa stavby na místo převzetí provozovatelem skládky, recyklační linky nebo jiného zařízení na zpracování nebo likvidaci odpadů - platí pro jakýkoliv způsob dopravy (po suchu, po vodě, ve vzduchu, ppř. dopravníky) a zahrnuje i potřebný počet naložení nebo přeložení či úpravou v případě meziskládkování - náklady spojené s vyložením, manipulací, rozhrnutím či úpravou do figury s materiálem v místě skládky 3. Způsob měření: Tunou se rozumí hmotnost odpadu vytříděného v souladu se zákonem č. 185/2001 Sb., o nakládání s odpady, v platném znění.
SD |  | 1 |  | Zemní práce
P | 1 | 13273 |  | HLOUBENÍ RÝH ŠÍŘ DO 2M PAŽ I NEPAŽ TŘ. I | M3 | 560 | 0 |  |  |  | 0 |  | OTSKP_2022 |  | 2
PP |  |  |  | popis položky
VV |  |  |  | Rýha 0,35x0,8m,2000m
TS |  |  |  | položka zahrnuje: - vodorovná a svislá doprava, přemístění, přeložení, manipulace s výkopkem - kompletní provedení vykopávky nezapažené i zapažené - ošetření výkopiště po celou dobu práce v něm vč. klimatických opatření - ztížení vykopávek v blízkosti podzemního vedení, konstrukcí a objektů vč. jejich dočasného zajištění - ztížení pod vodou, v okolí výbušnin, ve stísněných prostorech a pod. - těžení po vrstvách, pásech a po jiných nutných částech (figurách) - čerpání vody vč. čerpacích jímek, potrubí a pohotovostní čerpací soupravy (viz ustanovení k pol. 1151,2) - potřebné snížení hladiny podzemní vody - těžení a rozpojování jednotlivých balvanů - vytahování a nošení výkopku - svahování a přesvah. svahů do konečného tvaru, výměna hornin v podloží a v pláni znehodnocené klimatickými vlivy - eventuelně nutné druhotné rozpojení odstřelené horniny - ruční vykopávky, odstranění kořenů a napadávek - pažení, vzepření a rozepření vč. přepažování (vyjma štětových stěn) - úpravu, ochranu a očištění dna, základové spáry, stěn a svahů - odvedení nebo obvedení vody v okolí výkopiště a ve výkopišti - třídění výkopku - veškeré pomocné konstrukce umožňující provedení vykopávky (příjezdy, sjezdy, nájezdy, lešení, podpěr. konstr., přemostění, zpevněné plochy, zakrytí a pod.) - nezahrnuje uložení zeminy (na skládku, do násypu) ani poplatky za skládku, vykazují se v položce č.0141**
P | 2 | 17411 |  | ZÁSYP JAM A RÝH ZEMINOU SE ZHUTNĚNÍM | M3 | 560 | 0 |  |  |  | 0 |  | OTSKP_2022 |  | 2
PP |  |  |  | popis položky
VV |  |  |  | Rýha 0,35x0,8m,2000m
TS |  |  |  | položka zahrnuje: - vodorovná a svislá doprava, přemístění, přeložení, manipulace s výkopkem - kompletní provedení vykopávky nezapažené i zapažené - ošetření výkopiště po celou dobu práce v něm vč. klimatických opatření - ztížení vykopávek v blízkosti podzemního vedení, konstrukcí a objektů vč. jejich dočasného zajištění - ztížení pod vodou, v okolí výbušnin, ve stísněných prostorech a pod. - těžení po vrstvách, pásech a po jiných nutných částech (figurách) - čerpání vody vč. čerpacích jímek, potrubí a pohotovostní čerpací soupravy (viz ustanovení k pol. 1151,2) - potřebné snížení hladiny podzemní vody - těžení a rozpojování jednotlivých balvanů - vytahování a nošení výkopku - svahování a přesvah. svahů do konečného tvaru, výměna hornin v podloží a v pláni znehodnocené klimatickými vlivy - eventuelně nutné druhotné rozpojení odstřelené horniny - ruční vykopávky, odstranění kořenů a napadávek - pažení, vzepření a rozepření vč. přepažování (vyjma štětových stěn) - úpravu, ochranu a očištění dna, základové spáry, stěn a svahů - odvedení nebo obvedení vody v okolí výkopiště a ve výkopišti - třídění výkopku - veškeré pomocné konstrukce umožňující provedení vykopávky (příjezdy, sjezdy, nájezdy, lešení, podpěr. konstr., přemostění, zpevněné plochy, zakrytí a pod.) - nezahrnuje uložení zeminy (na skládku, do násypu) ani poplatky za skládku, vykazují se v položce č.0141**
P | 3 | 702312 |  | ZAKRYTÍ KABELŮ VÝSTRAŽNOU FÓLIÍ ŠÍŘKY PŘES 20 DO 40 CM | M | 2000 | 0 |  |  |  | 0 |  | OTSKP_2022 |  | 2
PP |  |  |  | popis položky
VV |  |  |  | viz situace 2000m
TS |  |  |  | 1. Položka obsahuje: – kompletní montáž, návrh, rozměření, upevnění, začištění, sváření, vrtání, řezání, spojování a pod. – veškerý spojovací a montážní materiál vč. upevňovacího materiálu – sestavení a upevnění konstrukce na stanovišti – pomocné mechanismy 2. Položka neobsahuje: X 3. Způsob měření: Udává se počet sad, které se skládají z předepsaných dílů, jež tvoří požadovaný celek, za každý započatý měsíc pronájmu.
P | 4 | 702901 |  | ZASYPÁNÍ KABELOVÉHO ŽLABU VRSTVOU Z PŘESÁTÉHO PÍSKU SVĚTLÉ ŠÍŘKY DO 120 MM | M | 2000 | 0 |  |  |  | 0 |  | OTSKP_2022 |  | 2
PP |  |  |  | popis položky
VV |  |  |  | Délka 2000m
TS |  |  |  | 1. Položka obsahuje: – kompletní montáž, návrh, rozměření, upevnění, začištění, sváření, vrtání, řezání, spojování a pod. – veškerý spojovací a montážní materiál vč. upevňovacího materiálu – sestavení a upevnění konstrukce na stanovišti – pomocné mechanismy a povrchovou úpravu 2. Položka neobsahuje: X 3. Způsob měření: Udává se počet sad, které se skládají z předepsaných dílů, jež tvoří požadovaný celek, za každý započatý měsíc pronájmu.
P | 5 | 742P13 |  | ZATAŽENÍ KABELU DO CHRÁNIČKY (KABELOVODU) - KABEL DO 4 KG/M | M | 12500 | 0 |  |  |  | 0 |  | OTSKP_2022 |  | 2
PP |  |  |  | popis položky
VV |  |  |  | viz situace
TS |  |  |  | 1. Položka obsahuje: – montáž kabelu o váze do 4 kg/m do chráničky/ kolektoru 2. Položka neobsahuje: X 3. Způsob měření: Měří se metr délkový.
P | 6 | 702212 |  | KABELOVÁ CHRÁNIČKA ZEMNÍ DN PŘES 100 DO 200 MM | M | 2000 | 0 |  |  |  | 0 |  | OTSKP_2022 |  | 2
PP |  |  |  | popis položky
VV |  |  |  | viz situace
TS |  |  |  | 1. Položka obsahuje: – proražení otvoru zdivem o průřezu od 0,01 do 0,025m2 – úpravu a začištění omítky po montáži vedení – pomocné mechanismy 2. Položka neobsahuje: – protipožární ucpávku 3. Způsob měření: Udává se počet kusů kompletní konstrukce nebo práce.
P | 7 | 709210 |  | KŘIŽOVATKA KABELOVÝCH VEDENÍ SE STÁVAJÍCÍ INŽENÝRSKOU SÍTÍ (KABELEM, POTRUBÍM APOD.) | KUS | 25 | 0 |  |  |  | 0 |  | OTSKP_2022 |  | 2
PP |  |  |  | popis položky
VV |  |  |  | viz situace
TS |  |  |  | 1. Položka obsahuje: – kompletní montáž, rozměření, upevnění, řezání, spojování a pod. – veškerý spojovací a montážní materiál vč. upevňovacího materiálu ( držáky apod.) – pomocné mechanismy 2. Položka neobsahuje: X 3. Způsob měření: Měří se metr délkový.
P | 8 | 18010 |  | VŠEOBECNÉ ÚPRAVY ZASTAVĚNÉHO ÚZEMÍ | M2 | 700 | 0 |  |  |  | 0 |  | OTSKP_2022 |  | 2
PP |  |  |  | popis položky
VV |  |  |  | 2000x0,35
TS |  |  |  | Všeobecné úpravy musí zahrnovat úpravu území po uskutečnění stavby, tak jak je požadováno v zadávací dokumentaci s výjimkou těch prací, pro které jsou uvedeny samostatné položky.
SD |  | 742 |  | Silnoproudé rozvody
P | 9 | 742I12 |  | KABEL NN CU OVLÁDACÍ 7-12ŽÍLOVÝ OD 4 DO 6 MM2 | M | 11210 | 0 |  |  |  | 0 |  | OTSKP_2022 |  | 2
PP |  |  |  | popis položky
VV |  |  |  | viz situace, Tabulka kabelů. Schéma
TS |  |  |  | 1. Položka obsahuje: – manipulace a uložení kabelu (do zeme, chránicky, kanálu, na rošty, na TV a pod.) 2. Položka neobsahuje: – príchytky, spojky, koncovky, chránicky apod. 3. Zpusob merení: Merí se metr délkový.
P | 10 | 742G11 |  | KABEL NN DVOU- A TŘÍŽÍLOVÝ CU S PLASTOVOU IZOLACÍ DO 2,5 MM2 | M | 50 | 0 |  |  |  | 0 |  | OTSKP_2022 |  | 2
PP |  |  |  | popis položky
VV |  |  |  | viz situace, Tabulka kabelů. Schéma
TS |  |  |  | 1. Položka obsahuje: – manipulace a uložení kabelu (do země, chráničky, kanálu, na rošty, na TV a pod.) 2. Položka neobsahuje: – příchytky, spojky, koncovky, chráničky apod. 3. Způsob měření: Měří se metr délkový.
P | 10 | 742M12 |  | UKONCENÍ 7-12ŽÍLOVÉHO KABELU V ROZVADECI NEBO NA PRÍSTROJI OD 4 DO 6 MM2 | KUS | 62 | 0 |  |  |  | 0 |  | OTSKP_2022 |  | 2
PP |  |  |  | popis položky
VV |  |  |  | Viz. Situace, schéma rozvaděče
TS |  |  |  | 1. Položka obsahuje: – všechny práce spojené s úpravou kabelu pro montáž vcetne veškerého príslušentsví 2. Položka neobsahuje: X 3. Zpusob merení: Udává se pocet kusu kompletní konstrukce nebo práce.
P | 11 | 742F12 |  | KABEL NN NEBO VODIČ JEDNOŽÍLOVÝ CU S PLASTOVOU IZOLACÍ OD 4 DO 16 MM2 | M | 30 | 0 |  |  |  | 0 |  | OTSKP_2022 |  | 2
PP |  |  |  | popis položky
VV |  |  |  | viz Schéma
TS |  |  |  | 1. Položka obsahuje: – manipulace a uložení kabelu (do země, chráničky, kanálu, na rošty, na TV a pod.) 2. Položka neobsahuje: – příchytky, spojky, koncovky, chráničky apod. 3. Způsob měření: Měří se metr délkový.
P | 12 | 742K12 |  | UKONČENÍ JEDNOŽÍLOVÉHO KABELU V ROZVADĚČI NEBO NA PŘÍSTROJI OD 4 DO 16 MM2 | KUS | 2 | 0 |  |  |  | 0 |  | OTSKP_2022 |  | 2
PP |  |  |  | popis položky
VV |  |  |  | Viz. Situace, schéma rozvaděče
TS |  |  |  | 1. Položka obsahuje: – všechny práce spojené s úpravou kabelů pro montáž včetně veškerého příslušentsví 2. Položka neobsahuje: X 3. Způsob měření: Udává se počet kusů kompletní konstrukce nebo práce.
P | 13 | 742L11 |  | UKONČENÍ DVOU AŽ PĚTIŽÍLOVÉHO KABELU V ROZVADĚČI NEBO NA PŘÍSTROJI DO 2,5 MM2 | KUS | 4 | 0 |  |  |  | 0 |  | OTSKP_2022 |  | 2
PP |  |  |  | popis položky
VV |  |  |  | Viz. Situace, schéma rozvaděče
TS |  |  |  | 1. Položka obsahuje: – všechny práce spojené s úpravou kabelů pro montáž včetně veškerého příslušentsví 2. Položka neobsahuje: X 3. Způsob měření: Udává se počet kusů kompletní konstrukce nebo práce.
P | 14 | 743B14 |  | OVLADAC PRO DÁLKOVÉ OVLÁDÁNÍ MOTOROVÝCH POHONU TRAKCNÍCH ODPOJOVACU (DOÚO) OD 13 DO 16 KS | KUS | 2 | 0 |  |  |  | 0 |  | OTSKP_2022 |  | 2
PP |  |  |  | popis položky
VV |  |  |  | Viz. Situace, schéma rozvaděče
TS |  |  |  | 1. Položka obsahuje: – instalaci rozvadece vc. zapojení, zhotovení výrobní dokumentace – technický popis viz. projektová dokumentace 2. Položka neobsahuje: X 3. Zpusob merení: Udává se pocet kusu kompletní konstrukce nebo práce.
P | 15 | 743B1A |  | OVLADAC PRO DÁLKOVÉ OVLÁDÁNÍ MOTOROVÝCH POHONU TRAKCNÍCH ODPOJOVACU (DOÚO) - NAPÁJECÍ SOUPRAVA S ODDELOVACÍM TRANSFORMÁTOREM A HIS | KUS | 2 | 0 |  |  |  | 0 |  | OTSKP_2022 |  | 2
PP |  |  |  | popis položky
VV |  |  |  | Viz. Situace, schéma rozvaděče
TS |  |  |  | 1. Položka obsahuje: – instalaci rozvadece vc. zapojení – technický popis viz. projektová dokumentace 2. Položka neobsahuje: X 3. Zpusob merení: Udává se pocet kusu kompletní konstrukce nebo práce.
P | 16 | 746791 |  | UPS 1-F BEZ BATERIÍ DO 2 KVA | KUS | 1 | 0 |  |  |  | 0 |  | OTSKP_2022 |  | 2
PP |  |  |  | popis položky
VV |  |  |  | Viz. Situace, schéma rozvaděče
TS |  |  |  | 1. Položka obsahuje: – prípravu podkladu pro osazení, veškerý podružný, pomocný, pripojovací a upevnovací materiál – technický popis viz. projektová dokumentace – uvedení do provozu, nastavení, serízení, predepsané zkoušky, revize a atesty 2. Položka neobsahuje: X 3. Zpusob merení: Udává se pocet kusu kompletní konstrukce nebo práce.
P | 17 | 7467B1 |  | AKUMULÁTOR/BATERIE 24 V DC DO 150 AH | KUS | 1 | 0 |  |  |  | 0 |  | OTSKP_2022 |  | 2
PP |  |  |  | popis položky
VV |  |  |  | Viz. Situace, schéma rozvaděče
TS |  |  |  | 1. Položka obsahuje: – prípravu podkladu pro osazení, veškerý podružný, pomocný, pripojovací a upevnovací materiál – technický popis viz. projektová dokumentace – uvedení do provozu, nastavení, serízení, predepsané zkoušky, revize a atesty 2. Položka neobsahuje: X 3. Zpusob merení: Udává se pocet kusu kompletní konstrukce nebo práce.
P | 18 | 743B16 |  | OVLADAC PRO DÁLKOVÉ OVLÁDÁNÍ MOTOROVÝCH POHONU TRAKCNÍCH ODPOJOVACU (DOÚO) - ROZŠÍRENÍ O MODUL OPTICKÉHO ODDELENÍ | KUS | 2 | 0 |  |  |  | 0 |  | OTSKP_2022 |  | 2
PP |  |  |  | popis položky
VV |  |  |  | Viz. Situace, schéma rozvaděče
TS |  |  |  | 1. Položka obsahuje: – veškeré príslušenství vcetne softwaru, oživení, nastavení, zhotovení výrobní dokumentace – technický popis viz. projektová dokumentace 2. Položka neobsahuje: X 3. Zpusob merení: Udává se pocet kusu kompletní konstrukce nebo práce.
P | 19 | 743B18 |  | OVLADAC PRO DÁLKOVÉ OVLÁDÁNÍ MOTOR.POHONU TRAKCNÍCH ODPOJOVACU (DOÚO)-NASTAVENÍ A SERÍZENÍ SYSTÉMU DOÚO V NÁVAZNOSTI NA DÁLKOVÉ RÍZENÍ A OVLÁDÁNÍ | KUS | 2 | 0 |  |  |  | 0 |  | OTSKP_2022 |  | 2
PP |  |  |  | popis položky
VV |  |  |  | Viz. Situace, schéma rozvaděče
TS |  |  |  | 1. Položka obsahuje: – nastavení a serízení systému, vybavení príslušným softwarem, vcetne merení vstupních a výstupních údaju 2. Položka neobsahuje: X 3. Zpusob merení: Udává se pocet kusu kompletní konstrukce nebo práce.
P | 20 | 743B34 |  | SVORKOVNICOVÁ SKRÍN PLASTOVÁ PRO DOÚO VENKOVNÍ PILÍROVÁ/ZAPUŠTENÁ OD 121 DO 160 SVOREK | KUS | 2 | 0 |  |  |  | 0 |  | OTSKP_2022 |  | 2
PP |  |  |  | popis položky
VV |  |  |  | Viz. Situace, schéma rozvaděče
TS |  |  |  | 1. Položka obsahuje: – instalaci do terénu / do niky vc. zapojení – technický popis viz. projektová dokumentace 2. Položka neobsahuje: – zemní práce 3. Zpusob merení: Udává se pocet kusu kompletní konstrukce nebo práce.
P | 21 | 742P15 |  | OZNAČOVACÍ ŠTÍTEK NA KABEL | KUS | 64 | 0 |  |  |  | 0 |  | OTSKP_2022 |  | 2
PP |  |  |  | popis položky
VV |  |  |  | Viz. schéma
TS |  |  |  | 1. Položka obsahuje: – veškeré příslušentsví 2. Položka neobsahuje: X 3. Způsob měření: Udává se počet kusů kompletní konstrukce nebo práce.
P | 22 | 701005 |  | VYHLEDÁVACÍ MARKER ZEMNÍ S MOŽNOSTÍ ZÁPISU | KUS | 30 | 0 |  |  |  | 0 |  | OTSKP_2022 |  | 2
PP |  |  |  | popis položky
VV |  |  |  | Viz. schéma
TS |  |  |  | 1. Položka obsahuje: – úprava dna výkopu – položení betonového žlabu / chráničky včetně zakrytí – pomocné mechanismy 2. Položka neobsahuje: X 3. Způsob měření: Udává se počet kusů kompletní konstrukce nebo práce.
P | 23 | 703443 |  | ELEKTROINSTALACNÍ TRUBKA OCELOVÁ VCETNE UPEVNENÍ A PRÍSLUŠENSTVÍ DN PRUMERU PRES 40 MM | M | 60 | 0 |  |  |  | 0 |  | OTSKP_2022 |  | 2
PP |  |  |  | popis položky
VV |  |  |  | Viz. Situace
TS |  |  |  | 1. Položka obsahuje: – prípravu podkladu pro osazení 2. Položka neobsahuje: X 3. Zpusob merení: Merí se metr délkový.
SD |  | 747 |  | Zkoušky, revize a HZS
P | 28 | 747213 |  | CELKOVÁ PROHLÍDKA, ZKOUŠENÍ, MĚŘENÍ A VYHOTOVENÍ VÝCHOZÍ REVIZNÍ ZPRÁVY, PRO OBJEM IN PŘES 500 DO 1000 TIS. KČ | KUS | 1 | 0 |  |  |  | 0 |  | OTSKP_2022 |  | 2
PP |  |  |  | popis položky
VV
TS |  |  |  | 1. Položka obsahuje: – cenu za celkovou prohlídku zařízení PS/SO, vč. měření, komplexních zkoušek a revizi zařízení tohoto PS/SO autorizovaným revizním technikem na silnoproudá zařízení podle požadavku ČSN, včetně hodnocení a vyhotovení celkové revizní zprávy 2. Položka neobsahuje: X 3. Způsob měření: Udává se počet kusů kompletní konstrukce nebo práce.
P | 29 | 747214 |  | CELKOVÁ PROHLÍDKA, ZKOUŠENÍ, MĚŘENÍ A VYHOTOVENÍ VÝCHOZÍ REVIZNÍ ZPRÁVY, PRO OBJEM IN - PŘÍPLATEK ZA KAŽDÝCH DALŠÍCH I ZAPOČATÝCH 500 TIS. KČ | KUS | 14 | 0 |  |  |  | 0 |  | OTSKP_2022 |  | 2
PP |  |  |  | popis položky
VV
TS |  |  |  | 1. Položka obsahuje: – cenu za celkovou prohlídku zařízení PS/SO, vč. měření, komplexních zkoušek a revizi zařízení tohoto PS/SO autorizovaným revizním technikem na silnoproudá zařízení podle požadavku ČSN, včetně hodnocení a vyhotovení celkové revizní zprávy 2. Položka neobsahuje: X 3. Způsob měření: Udává se počet kusů kompletní konstrukce nebo práce.
P | 30 | 747301 |  | PROVEDENÍ PROHLÍDKY A ZKOUŠKY PRÁVNICKOU OSOBOU, VYDÁNÍ PRŮKAZU ZPŮSOBILOSTI | KUS | 1 | 0 |  |  |  | 0 |  | OTSKP_2022 |  | 2
PP |  |  |  | popis položky
VV
TS |  |  |  | 1. Položka obsahuje: – cenu za vyhotovení dokladu právnickou osobou o silnoproudých zařízeních a vydání průkazu způsobilosti 2. Položka neobsahuje: X 3. Způsob měření: Udává se počet kusů kompletní konstrukce nebo práce.
P | 31 | 747701 |  | DOKONČOVACÍ MONTÁŽNÍ PRÁCE NA ELEKTRICKÉM ZAŘÍZENÍ | HOD | 25 | 0 |  |  |  | 0 |  | OTSKP_2022 |  | 2
PP |  |  |  | popis položky
VV
TS |  |  |  | 1. Položka obsahuje: – cenu za práce spojené s uváděním zařízení do provozu, drobné montážní práce v rozvaděčích, koordinaci se zhotoviteli souvisejících zařízení apod. 2. Položka neobsahuje: X 3. Způsob měření: Udává se čas v hodinách.
P | 32 | 747703 |  | ZKUŠEBNÍ PROVOZ | HOD | 20 | 0 |  |  |  | 0 |  | OTSKP_2022 |  | 2
PP |  |  |  | popis položky
VV
TS |  |  |  | 1. Položka obsahuje: – cenu za dobu kdy je zařízení po individálních zkouškách dáno do provozu s prokázáním technických a kvalitativních parametrů zařízení 2. Položka neobsahuje: X 3. Způsob měření: Udává se čas v hodinách.
P | 33 | 747704 |  | ZAŠKOLENÍ OBSLUHY | HOD | 25 | 0 |  |  |  | 0 |  | OTSKP_2022 |  | 2
PP |  |  |  | popis položky
VV
TS |  |  |  | 1. Položka obsahuje: – cenu za dobu kdy je s funkcí seznamována obsluha zařízení, včetně odevzdání dokumentace skutečného provedení 2. Položka neobsahuje: X 3. Způsob měření: Udává se čas v hodinách.
P | 34 | 747705 |  | MANIPULACE NA ZAŘÍZENÍCH PROVÁDĚNÉ PROVOZOVATELEM | HOD | 25 | 0 |  |  |  | 0 |  | OTSKP_2022 |  | 2
PP |  |  |  | popis položky
VV
TS |  |  |  | 1. Položka obsahuje: – cenu za manipulace na zařízeních prováděné provozovatelem nutných pro další práce zhotovitele na technologickém souboru 2. Položka neobsahuje: X 3. Způsob měření: Udává se čas v hodinách.
P | 35 | R02940 | 29 | OSTATNÍ POŽADAVKY - VYPRACOVÁNÍ VÝROBNÍ DOKUMENTACE | KPL | 1 | 0 |  |  |  | 0 |  | [bez vazby na CS] |  | 2
PP |  |  |  | popis položky
VV |  |  |  | 5% z ceny SO
TS |  |  |  | zahrnuje veškeré náklady spojené s objednatelem požadovanými pracemi

## SO 11-87-01
SŽDC05 |  |  |  | Soupis prací objektu | [10 empty] | 3
3
S | Stavba: | Zm02_5113720005 |  | Modernizace a dostavba ŽST Praha Masarykovo nádraží | [6 empty] | D.2.3.7 |  | Aspe | 0,00 | 2
O | Objekt: | D.2.3.7 |  | Ukolejnění kovových konstrukcí | [9 empty] | 15,00 | 2
Typ | Poř. číslo | Kód položky | Varianta | Název položky | MJ | Množství | Jednotková hmotnost | Celková hmotnost |  |  | Jednotková cena |  | Cenové soustavy | 21,00 | 2
Dodávka
[9 empty] | Jednotková | Celkem | Jednotková | Celkem |  |  |  | Počet položek s nulovou cenou
O1 |  | SO 11-87-01 |  | ŽST Praha Masarykovo nádraží , ukolejnění vodivých konstrukcí
SD |  | 74C |  | Vodiče TV
P | 1 | 74C917 |  | PŘIPOJENÍ STOŽÁRU NEBO IZOLOVANÉHO SVODU NA ZEMNIČ VČETNĚ ZŘÍZENÍ UZEMNĚNÍ | KUS | 10 | 0 |  |  |  | 0 |  | OTSKP 2022 |  | 2
PP
VV |  |  |  | výkaz výměr
TS |  |  |  | 1. Položka obsahuje: – všechny náklady na montáž a materiál dodaného zařízení protikorozně ošetřeného podle TKP se všemi pomocnými doplňujícími součástmi a pracemi s použitím mechanizmů – cena položky je vč. ostatních rozpočtových nákladů 2. Položka neobsahuje: X 3. Způsob měření: Udává se počet kusů kompletní konstrukce nebo práce.
P | 2 | 74C923 |  | NEPŘÍMÉ UKOLEJNĚNÍ KONSTRUKCE VŠECH TYPŮ (VČETNĚ VÝZTUŽNÝCH DVOJIC) - 1 VODIČ | KUS | 166 | 0 |  |  |  | 0 |  | OTSKP 2022 |  | 2
PP
VV
TS |  |  |  | 1. Položka obsahuje: – všechny náklady na montáž a materiál dodaného zařízení protikorozně ošetřeného podle TKP se všemi pomocnými doplňujícími součástmi a pracemi s použitím mechanizmů – cena položky je vč. ostatních rozpočtových nákladů 2. Položka neobsahuje: X 3. Způsob měření: Udává se počet kusů kompletní konstrukce nebo práce.
P | 3 | 74C924 |  | NEPŘÍMÉ UKOLEJNĚNÍ KONSTRUKCE VŠECH TYPŮ (VČETNĚ VÝZTUŽNÝCH DVOJIC) - 2 VODIČE | KUS | 20 | 0 |  |  |  | 0 |  | OTSKP 2022 |  | 2
PP
VV
TS |  |  |  | 1. Položka obsahuje: – všechny náklady na montáž a materiál dodaného zařízení protikorozně ošetřeného podle TKP se všemi pomocnými doplňujícími součástmi a pracemi s použitím mechanizmů – cena položky je vč. ostatních rozpočtových nákladů 2. Položka neobsahuje: X 3. Způsob měření: Udává se počet kusů kompletní konstrukce nebo práce.
P | 4 | 74C925 |  | PŘESUN UKOLEJNĚNÍ (DEMONTÁŽ + MONTÁŽ UKOLEJNĚNÍ NA JINOU KONSTRUKCI) | KUS | 88 | 0 |  |  |  | 0 |  | OTSKP 2022 |  | 2
PP
VV
TS |  |  |  | 1. Položka obsahuje: – všechny náklady na demontáž a opětovnou montáž při stavebních postupech , dodaného zařízení protikorozně ošetřeného podle TKP se všemi pomocnými doplňujícími součástmi a pracemi s použitím mechanizmů – cena položky je vč. ostatních rozpočtových nákladů 2. Položka neobsahuje: X 3. Způsob měření: Udává se počet kusů kompletní konstrukce nebo práce.
P | 5 | 74C926 |  | SKUPINOVÉ VODIVÉ SPOJENÍ KONSTRUKCÍ (DO 20 M) | KUS | 66 | 0 |  |  |  | 0 |  | OTSKP 2022 |  | 2
PP
VV
TS |  |  |  | 1. Položka obsahuje: – všechny náklady na montáž a materiál dodaného zařízení protikorozně ošetřeného podle TKP se všemi pomocnými doplňujícími součástmi a pracemi s použitím mechanizmů – cena položky je vč. ostatních rozpočtových nákladů 2. Položka neobsahuje: X 3. Způsob měření: Udává se počet kusů kompletní konstrukce nebo práce.
P | 6 | 74C933 |  | UKOLEJŇOVACÍ VODIČ IZOLOVANÝ VŮČI ZEMI (VČETNĚ PŘIPOJENÍ KE KONSTRUKCÍM) | M | 250 | 0 |  |  |  | 0 |  | OTSKP 2022 |  | 2
PP
VV
TS |  |  |  | 1. Položka obsahuje: – všechny náklady na montáž a materiál dodaného zařízení protikorozně ošetřeného podle TKP se všemi pomocnými doplňujícími součástmi a pracemi s použitím mechanizmů – cena položky je vč. ostatních rozpočtových nákladů 2. Položka neobsahuje: X 3. Způsob měření: Měří se metr délkový v ose vodiče nebo lana.
P | 7 | 74C971 |  | POSPOJOVÁNÍ VODIVÝCH KONSTRUKCÍ PROUDOVOU PROPOJKOU | KUS | 25 | 0 |  |  |  | 0 |  | OTSKP 2022 |  | 2
PP
VV
TS |  |  |  | 1. Položka obsahuje: – všechny náklady na montáž a materiál dodaného zařízení protikorozně ošetřeného podle TKP se všemi pomocnými doplňujícími součástmi a pracemi s použitím mechanizmů – cena položky je vč. ostatních rozpočtových nákladů 2. Položka neobsahuje: X 3. Způsob měření: Udává se počet kusů kompletní konstrukce nebo práce.
P | 8 | 74C974 |  | AKTUALIZACE KSU A TP DLE KOLEJOVÝCH POSTUPŮ ZA 100 M ZPROVOZŇOVANÉ SKUPINY | KUS | 120 | 0 |  |  |  | 0 |  | OTSKP 2022 |  | 2
PP
VV
TS |  |  |  | 1. Položka obsahuje: – veškeré další práce na aktualizaci KSU a TP po každém stavebním postupu 2. Položka neobsahuje: X 3. Způsob měření: Udává se počet kusů. 1ks je 100m úsek elektrifikované koleje x stavební postup
P | 9 | 74C976 |  | ZPRACOVÁNÍ KSU A TP PRO ÚČELY ZAVEDENÍ DO PROVOZU ZA 100 M ZPROVOZŇOVANÉ SKUPINY | KUS | 30 | 0 |  |  |  | 0 |  | OTSKP 2022 |  | 2
PP
VV
TS |  |  |  | 1. Položka obsahuje: – veškeré další práce pro zpracování a odsouhlasení KSU a TP při uvádění do provozu 2. Položka neobsahuje: X 3. Způsob měření: Udává se počet kusů. 1ks je 100m úsek elektrifikované koleje.
P | 10 | 74CF11 |  | TAŽNÉ HNACÍ VOZIDLO K PRACOVNÍM SOUPRAVÁM (PRO VODIČE - MONTÁŽ) | HOD | 32 | 0 |  |  |  | 0 |  | OTSKP 2022 |  | 2
PP
VV
TS |  |  |  | 1. Položka obsahuje: – kolejové mechanizmy pro výstavbu trakčního vedení – dopravu kolejových mechanismů z mateřského depa do prostoru stavby a zpět 2. Položka neobsahuje: X 3. Způsob měření: Udává se čas v hodinách bez pohotovostních stavů vozidla.
P | 11 | 75C881 |  | MEZIKOLEJOVÁ LANOVÁ PROPOJKA (DO 3 LAN DO DÉLKY 7 M) - DODÁVKA | KUS | 42 | 0 |  |  |  | 0 |  | 2022_OTSKP |  | 2
PP
VV
TS |  |  |  | 1. Položka obsahuje: – všechny náklady na materiál dodaného zařízení protikorozně ošetřeného podle TKP se všemi pomocnými doplňujícími součástmi a pracemi s použitím mechanizmů – cena položky je vč. ostatních rozpočtových nákladů 2. Položka neobsahuje: X 3. Způsob měření: Měří se kus.
P | 12 | 75C887 |  | MEZIKOLEJOVÁ LANOVÁ PROPOJKA (DO 3 LAN DO DÉLKY 7 M) - MONTÁŽ | KUS | 42 | 0 |  |  |  | 0 |  | 2022_OTSKP |  | 2
PP
VV
TS |  |  |  | 1. Položka obsahuje: – všechny náklady na montáž dodaného zařízení protikorozně ošetřeného podle TKP se všemi pomocnými doplňujícími součástmi a pracemi s použitím mechanizmů – cena položky je vč. ostatních rozpočtových nákladů 2. Položka neobsahuje: X 3. Způsob měření: Měří se kus.
P | 13 | 74C931 |  | KONZOLA PRO OCHRANNÉ LANO NA STOŽÁRU VŠECH TYPŮ NEBO BRÁNĚ | KUS | 145 | 0 |  |  |  | 0 |  | 2022_OTSKP |  | 2
PP
VV
TS |  |  |  | 1. Položka obsahuje: – všechny náklady na montáž a materiál dodaného zařízení protikorozně ošetřeného podle TKP se všemi pomocnými doplňujícími součástmi a pracemi s použitím mechanizmů – cena položky je vč. ostatních rozpočtových nákladů 2. Položka neobsahuje: X 3. Způsob měření: Měří se kus.
P | 14 | 74C932 |  | KOTVENÍ OCHRANNÉHO LANA NA STOŽÁRU - JEDNODUCHÉ, DVOJITÉ | KUS | 20 | 0 |  |  |  | 0 |  | 2022_OTSKP |  | 2
PP
VV
TS |  |  |  | 1. Položka obsahuje: – všechny náklady na montáž a materiál dodaného zařízení protikorozně ošetřeného podle TKP se všemi pomocnými doplňujícími součástmi a pracemi s použitím mechanizmů – cena položky je vč. ostatních rozpočtových nákladů 2. Položka neobsahuje: X 3. Způsob měření: Měří se kusa.
P | 15 | 74C944 |  | TAŽENÍ OCHRANNÉHO LANA 70 MM2 BZ | M | 1519 | 0 |  |  |  | 0 |  | 2022_OTSKP |  | 2
PP
VV
TS |  |  |  | 1. Položka obsahuje: – všechny náklady na montáž a materiál dodaného zařízení protikorozně ošetřeného podle TKP se všemi pomocnými doplňujícími součástmi a pracemi s použitím mechanizmů – cena položky je vč. ostatních rozpočtových nákladů 2. Položka neobsahuje: X 3. Způsob měření: Měří se metr délkový v ose vodiče nebo lana.
P | 16 | 74C322 |  | SPOJKA LAN A TROLEJÍ IZOLOVANÁ | KUS | 6 | 0 |  |  |  | 0 |  | 2022_OTSKP |  | 2
PP
VV
TS |  |  |  | 1. Položka obsahuje: – všechny náklady na montáž a materiál dodaného zařízení protikorozně ošetřeného podle TKP se všemi pomocnými doplňujícími součástmi a pracemi s použitím mechanizmů – cena položky je vč. ostatních rozpočtových nákladů 2. Položka neobsahuje: X 3. Způsob měření: Měří se kusa.
SD |  | 74F3 |  | Revize, zkoušky a měření TV
P | 17 | 74F313 |  | MĚŘENÍ ELEKTRICKÝCH VLASTNOSTÍ TV | KUS | 9 | 0 |  |  |  | 0 |  | 2022_OTSKP |  | 2
PP
VV
TS |  |  |  | 1. Položka obsahuje: – měření elektrických parametrů TV pro zpracování revize – dopravu kolejových mechanismů z mateřského depa do prostoru stavby a zpět 2. Položka neobsahuje: X 3. Způsob měření: Měří se1 kus elektrizované koleje
P | 18 | 74F314 |  | MĚŘENÍ DOTYKOVÉHO NAPĚTÍ U VODIVÉ KONSTRUKCE | KUS | 196 | 0 |  |  |  | 0 |  | 2022_OTSKP |  | 2
PP
VV
TS |  |  |  | 1. Položka obsahuje: – měření elektrických parametrů TV pro zpracování revize – dopravu kolejových mechanismů z mateřského depa do prostoru stavby a zpět 2. Položka neobsahuje: X 3. Způsob měření: Měří se1 kus ukolejněné TP nebo OK
P | 19 | 74F315 |  | MĚŘENÍ ELEKTRICKÉHO ODPORU ZÁKLADU | KUS | 196 | 0 |  |  |  | 0 |  | 2022_OTSKP |  | 2
PP
VV
TS |  |  |  | 1. Položka obsahuje: – měření elektrických parametrů TV pro zpracování revize – dopravu kolejových mechanismů z mateřského depa do prostoru stavby a zpět 2. Položka neobsahuje: X 3. Způsob měření: Měří se 1 kus základu TP
P | 20 | 74F321 |  | PROTOKOL ZPŮSOBILOSTI | KUS | 1 | 0 |  |  |  | 0 |  | 2022_OTSKP |  | 2
PP
VV
TS |  |  |  | 1. Položka obsahuje: – vyhotovení dokladu právnickou osobou o trolejových vedeních a trakčních zařízeních 2. Položka neobsahuje: X 3. Způsob měření: Udává se v ks. 1ks pro 1x SO, PS.
P | 21 | 74F322 |  | REVIZNÍ ZPRÁVA | KUS | 5 | 0 |  |  |  | 0 |  | 2022_OTSKP |  | 2
PP
VV
TS |  |  |  | 1. Položka obsahuje: – revizi autorizovaným revizním technikem na zařízeních trakčního vedení podle požadavku ČSN, včetně hodnocení 2. Položka neobsahuje: X 3. Způsob měření: Udává se v ks. Výpočet dle ks elektrifikovaných kolejí, neutrální pole 4ks, velká žst. dle počtu stavebních postupů.
P | 22 | 74F323 |  | PROTOKOL UTZ | KUS | 1 | 0 |  |  |  | 0 |  | 2022_OTSKP |  | 2
PP
VV
TS |  |  |  | 1. Položka obsahuje: – protokol autorizovaným revizním technikem na zařízeních trakčního vedení podle požadavku ČSN, včetně hodnocení 2. Položka neobsahuje: X 3. Způsob měření: Udává se v ks. 1ks pro 1xSO, 1xPS.
P | 23 | 74F331 |  | TECHNICKÁ POMOC PŘI VÝSTAVBĚ TV | HOD | 45 | 0 |  |  |  | 0 |  | OTSKP 2022 |  | 2
PP
VV
TS |  |  |  | 1. Položka obsahuje: – zajištění pracoviště TDI vč. nájmu pracovníků a poUŽITÝch mechanismů nutných k výkonu 2. Položka neobsahuje: X 3. Způsob měření: Udává se čas v hodinách.U velkých celků a žst. dle stavebních postupů 1ks postupu...10hod
P | 24 | 74F332 |  | VÝKON ORGANIZAČNÍCH JEDNOTEK SPRÁVCE | HOD | 40 | 0 |  |  |  | 0 |  | OTSKP 2022 |  | 2
PP
VV
TS |  |  |  | 1. Položka obsahuje: – zajištění pracoviště správcem TV (zkratování TV), zajištění přejezdů správcem TV vč. nájmu pracovníků a použitých mechanismů nutných k výkonu 2. Položka neobsahuje: X 3. Způsob měření: Udává se čas v hodinách.Výpočet dle počtu hod výluk.
SD |  | 74F4 |  | Demontáže TV
P | 25 | 74F459 |  | DEMONTÁŽ UKOLEJNĚNÍ KONSTRUKCÍ A PODPĚR VČETNĚ UCHYCENÍ A VODIČE | KUS | 164 | 0 |  |  |  | 0 |  | OTSKP 2022 |  | 2
PP
VV
TS |  |  |  | 1. Položka obsahuje: – všechny náklady na demontáž stávajícího zařízení se všemi pomocnými doplňujícími úpravami pro jeho likvidaci – naložení a odvoz demontovaného materiálu na určené místo pro stavbu 2. Položka neobsahuje: – poplatek za likvidaci odpadů (nacení se dle SSD 0) 3. Způsob měření: Udává se počet kusů kompletní konstrukce nebo práce.
P | 26 | 74F473 |  | DEMONTÁŽ UKOLEJŇOVACÍCH DRÁTŮ IZOLOVANÝCH PO ZEMI (MIMO PŘIPOJENÍ KE KONSTRUKCÍM) | M | 250 | 0 |  |  |  | 0 |  | OTSKP 2022 |  | 2
PP
VV
TS |  |  |  | 1. Položka obsahuje: – všechny náklady na demontáž stávajícího zařízení se všemi pomocnými doplňujícími úpravami pro jeho likvidaci – naložení a odvoz demontovaného materiálu na určené místo pro stavbu 2. Položka neobsahuje: – poplatek za likvidaci odpadů (nacení se dle SSD 0) 3. Způsob měření: Udává se počet kusů kompletní konstrukce nebo práce.
P | 27 | 75C888 |  | MEZIKOLEJOVÁ LANOVÁ PROPOJKA (DO 3 LAN DO DÉLKY 7 M) - DEMONTÁŽ | KUS | 21 | 0 |  |  |  | 0 |  | 2022_OTSKP |  | 2
PP
VV
TS |  |  |  | 1. Položka obsahuje: – všechny náklady na demontáž stávajícího zařízení se všemi pomocnými doplňujícími úpravami pro jeho likvidaci – naložení a odvoz demontovaného materiálu na určené místo pro stavbu 2. Položka neobsahuje: – poplatek za likvidaci odpadů (nacení se dle SSD 0) 3. Způsob měření: Udává se počet kusů kompletní konstrukce nebo práce.
P | 28 | 74F472 |  | DEMONTÁŽ OCHRANNÝCH LAN | M | 85 | 0 |  |  |  | 0 |  | 2022_OTSKP |  | 2
PP
VV
TS |  |  |  | 1. Položka obsahuje: – všechny náklady na demontáž stávajícího zařízení se všemi pomocnými doplňujícími úpravami pro jeho likvidaci – naložení a odvoz demontovaného materiálu na určené místo pro stavbu 2. Položka neobsahuje: – poplatek za likvidaci odpadů (nacení se dle SSD 0) 3. Způsob měření: Udává se počet metrů.

## SO 11-88-01
SŽDC05 |  |  |  | Soupis prací objektu | [10 empty] | 3
3
S | Stavba: | Zm02_5113720005 |  | Modernizace a dostavba ŽST Praha Masarykovo nádraží | [6 empty] | D.2.3.8 |  | Aspe | 0,00 | 2
O | Objekt: | D.2.3.8 |  | Vnější uzemnění | [9 empty] | 15,00 | 2
Typ | Poř. číslo | Kód položky | Varianta | Název položky | MJ | Množství | Jednotková hmotnost | Celková hmotnost |  |  | Jednotková cena |  | Cenové soustavy | 21,00 | 2
Dodávka
[9 empty] | Jednotková | Celkem | Jednotková | Celkem |  |  |  | Počet položek s nulovou cenou
O1 |  | SO 11-88-01 |  | ŽST Praha Masarykovo nádraží, TS 22/0,4 kV, vnější uzemnění
SD |  | 015 |  | LIKVIDACE ODPADŮ včetně dopravy
P | 1 | R015111 | 901 | LIKVIDACE ODPADŮ NEKONTAMINOVANÝCH - 17 05 04 VYTĚŽENÉ ZEMINY A HORNINY - I. TŘÍDA TĚŽITELNOSTI včetně dopravy | T | 48.816 | 0 |  |  |  | 0 |  | ODP+d MASNA |  | 2
PP |  |  |  | „EVIDENČNÍ POLOŽKA. NEOCEŇOVAT! Položka se oceňuje pouze jako celek pod SO90-90“
VV |  |  |  | 1: 27*1,808
TS
SD |  | 1 |  | Zemní práce
P | 19 | 132738 |  | HLOUBENÍ RÝH ŠÍŘ DO 2M PAŽ I NEPAŽ TŘ. I, ODVOZ DO 20KM | M3 | 27 | 0 |  |  |  | 0 |  | 2022_OTSKP |  | 2
PP |  |  |  | rýha pro uložení zemnícího pásku v betonové mazanině šířky 0,3 m a hloubky 0,15 m
VV |  |  |  | 1: délka výkopu 600 m *0,15*0,3
TS |  |  |  | Technická specifikace položky odpovídá příslušné cenové soustavě
SD |  | 2 |  | Základy
P | 20 | 272313 |  | ZÁKLADY Z PROSTÉHO BETONU DO C16/20 | M3 | 27 | 0 |  |  |  | 0 |  | 2022_OTSKP |  | 2
PP |  |  |  | ochranná vrstva pro zemnící pásek v bětonové mazanině šířky 0,3 a tloušťky 0,15 m
VV |  |  |  | 1: 600*0,15*0,3 m
TS |  |  |  | Technická specifikace položky odpovídá příslušné cenové soustavě
SD |  | 7 |  | Přidružená stavební výroba
P | 2 | R701 |  | KOUTOVÝ SVAR 100 MM | KUS | 220 | 0 |  |  |  | 0 |  | [bez vazby na CS] |  | 2
PP |  |  |  | provaření pásků FeZn v místě stykování pro účely uzemňovací soustavy, koutový svar dl. 100 mm dle TP 193, ČSN EN ISO 17660-1,TP 124
VV |  |  |  | 1: svařování FeZn pásku v podkladním betonu střechy platformy 70 ks 2: svařování strojeného zemniče zastřešení nástupiště 150 ks 3: výkres 2.005, 2.009
TS |  |  |  | obsahuje elektrody, práci, opatření místa svařování asfaltovým nátěrem
P | 3 | R703 |  | KOUTOVÝ SVAR 2x 30 MM | KUS | 185 | 0 |  |  |  | 0 |  | [bez vazby na CS] |  | 2
PP |  |  |  | provaření pásků FeZn v místě jejich křížění a vývodů, koutový svar dl. 100 mm dle TP 193, ČSN EN ISO 17660-1,TP 124
VV |  |  |  | 1: svařování FeZn pásku v podkladním betonu střechy platformy 95 ks 2: svařování strojeného zemniče zastřešení nástupiště 80 ks 3: výkres 2.005, 2.009
TS |  |  |  | obsahuje elektrody, práci, opatření místa svařování asfaltovým nátěrem
P | 4 | 741A11 |  | UZEMŇOVACÍ VODIČ V ZÁKLADECH FEZN DO 120 MM2 | M | 3100 | 0 |  |  |  | 0 |  | 2022_OTSKP |  | 2
PP |  |  |  | pásek FeZn 30x4 mm v podkladním betonu střechy platformy a strojený zemnič zastřešení nástupiště
VV |  |  |  | 1: FeZn pásek v podkladním betonu střechy platformy 1350 m 2: strojený zemnič zastřešení nástupiště 1400 m 3: vývody ze strojeného zemniče 70*5 m 4: výkres 2.005, 2.009
TS |  |  |  | Technická specifikace položky odpovídá příslušné cenové soustavě
P | 5 | 741811 |  | UZEMŇOVACÍ VODIČ NA POVRCHU FEZN DO 120 MM2 | M | 84 | 0 |  |  |  | 0 |  | 2022_OTSKP |  | 2
PP |  |  |  | pásek FeZn 30x4 mm pro vnitřní uzemnění
VV |  |  |  | 1: Trafostanice 48 m 2: náhradní zdroj 36 m 3: výkres 2.001, 2.002
TS |  |  |  | Technická specifikace položky odpovídá příslušné cenové soustavě
P | 6 | 747213 |  | CELKOVÁ PROHLÍDKA, ZKOUŠENÍ, MĚŘENÍ A VYHOTOVENÍ VÝCHOZÍ REVIZNÍ ZPRÁVY, PRO OBJEM IN PŘES 500 DO 1000 TIS. KČ | KUS | 1 | 0 |  |  |  | 0 |  | 2022_OTSKP |  | 2
PP |  |  |  | měření zemního odporu, revizní zpráva
VV
TS |  |  |  | Technická specifikace položky odpovídá příslušné cenové soustavě
P | 7 | 747214 |  | CELKOVÁ PROHLÍDKA, ZKOUŠENÍ, MĚŘENÍ A VYHOTOVENÍ VÝCHOZÍ REVIZNÍ ZPRÁVY, PRO OBJEM IN - PŘÍPLATEK ZA KAŽDÝCH DALŠÍCH I ZAPOČATÝCH 500 TIS. KČ | KUS | 2 | 0 |  |  |  | 0 |  | 2022_OTSKP |  | 2
PP |  |  |  | měření zemního odporu, revizní zpráva
VV
TS |  |  |  | Technická specifikace položky odpovídá příslušné cenové soustavě
P | 8 | 747421 |  | MĚŘENÍ KOROZNÍCH VLIVŮ NA UZEMŇOVACÍ SÍŤ | KUS | 14 | 0 |  |  |  | 0 |  | 2022_OTSKP |  | 2
PP |  |  |  | bude provedeno v rámci zkušebního provozu nádraží a vlivu bludných proudů na uzemňovací soustavu
VV |  |  |  | 1: trafostanice 1 kus 2: náhradní zdroj 1 kus 3: platforma 6 samostatných nástupišť 6 kusů 4: zastřešení nástupiště, strojený zemnič 6 kusů
TS |  |  |  | Technická specifikace položky odpovídá příslušné cenové soustavě
P | 9 | 741C01 |  | EKVIPOTENCIÁLNÍ PŘÍPOJNICE | KUS | 16 | 0 |  |  |  | 0 |  | 2022_OTSKP |  | 2
PP |  |  |  | pro připojení technolgií na vývody ze zemnící soustavy
VV |  |  |  | 1: trafostanice 2 kusy 2: náhradní zdroj 2 kusy 3: platforma 12 kusů
TS |  |  |  | Technická specifikace položky odpovídá příslušné cenové soustavě
P | 10 | 741831 |  | UZEMŇOVACÍ VODIČ NA POVRCHU MĚDĚNÝ DO 120 MM2 | M | 175.2 | 0 |  |  |  | 0 |  | 2022_OTSKP |  | 2
PP |  |  |  | kabel YY 1x50, vývod z patek, vývody pro uzemění ocelových konstrukcí
VV |  |  |  | 1: trafostanice 3*0,5 m 2: náhradní zdroj 3*0,5m 3: platforma patky 66*2,5 m 4: platforma kiosky výtahů 12*0,6 m 5: výkresy 2.001, 2.002, 2.003, 2.004, 2.006
TS |  |  |  | Technická specifikace položky odpovídá příslušné cenové soustavě
P | 11 | 741931 | 1 | UZEMŇOVACÍ VODIČ V ZEMI MĚDĚNÝ DO 120 MM2 | M | 105 | 0 |  |  |  | 0 |  | 2022_OTSKP |  | 2
PP |  |  |  | kabel YY 1x50, vývod pro uzemnění v podkladním betonu a desce platformy
VV |  |  |  | 1: vývody pro sloupy zastřešení platformy 10*0,6 m 2: vývody pro konstrukce kotvené do podkladního betonu platformy 99*1 m 3: výkresy 2.004, 2.005, 2.007
TS |  |  |  | Technická specifikace položky odpovídá příslušné cenové soustavě
P | 12 | 741931 | 2 | UZEMŇOVACÍ VODIČ V ZEMI MĚDĚNÝ DO 120 MM2 | M | 120 | 0 |  |  |  | 0 |  | 2022_OTSKP |  | 2
PP |  |  |  | kabel YY 1x25, vývod pro uzemnění v podkladním betonu a zelené střeše platformy
VV |  |  |  | 1: vývody a uzemnění sloupů areálového osvětlení 120 m 2: výkresy 2.005
TS |  |  |  | Technická specifikace položky odpovídá příslušné cenové soustavě
P | 13 | 702211 |  | KABELOVÁ CHRÁNIČKA ZEMNÍ DN DO 100 MM | M | 110 | 0 |  |  |  | 0 |  | 2022_OTSKP |  | 2
PP |  |  |  | Pro uložení uzemňovacího vodiče YY 1x25 v zelené střeše
VV |  |  |  | 1: pro YY 1x25 v zemině 110 m
TS |  |  |  | Technická specifikace položky odpovídá příslušné cenové soustavě
P | 14 | 741821 |  | UZEMŇOVACÍ VODIČ NA POVRCHU NEREZOVÝ (V4A) DO 120 MM2 | M | 207 | 0 |  |  |  | 0 |  | 2022_OTSKP |  | 2
PP |  |  |  | nerezový drát O 8 mm - vývody z uzemnění pro lišty skleněného zábradlí
VV |  |  |  | 1: trafostanice 4*3 m 2: náhradní zdroj 4*3 m 3: platforma 36*4,5 m 4: lávka u Bulhara 6*3,5 m 5: výkresy 2.001, 2.002, 2.004, 2.006, 2.007, 2.011
TS |  |  |  | Technická specifikace položky odpovídá příslušné cenové soustavě
P | 15 | 741C07 |  | VYVEDENÍ UZEMŇOVACÍCH VODIČŮ NA POVRCH/KONSTRUKCI | KUS | 315 | 0 |  |  |  | 0 |  | 2022_OTSKP |  | 2
PP |  |  |  | vývody ze strojeného zemniče zastřešení nástupišť a jejich vyrovnání nad povrchem betonu u sloupů s připojením, pro napojení zemněných konstrukcí a prvků
VV |  |  |  | 1: náhradní zdroj připojení vnitřního uzemnění 3 kusy 2: náhradní zdroj připojení vnitřního uzemnění 3 kusy 3: platforma 233 kusů 4: zastřešení nástupišť, vývody ke každému sloupu 70 kusů 5: lávka u Bulhara 6 kusů
TS |  |  |  | Technická specifikace položky odpovídá příslušné cenové soustavě
P | 16 | R741I03 |  | ODDĚLOVACÍ JISKŘIŠTĚ UZAVŘENÉ V PLASTOVÉM POUZDRU | KUS | 26 | 0 |  |  |  | 0 |  | R-2022_OTSKP |  | 2
PP |  |  |  | uzavřené jiskřiště - průrazka s opakovatelnou funkcí dle ČSN EN 50122-1 ed.2, DC napětí 50 V
VV |  |  |  | 1: platforma propojení NK se spodní stavbou 18 kusů 2: zastřešení nástupiště 8 kusů 3: výkresy 2.003, 2.009
TS |  |  |  | Technická specifikace položky odpovídá příslušné cenové soustavě
P | 17 | 741C02 |  | UZEMŇOVACÍ SVORKA | KUS | 327 | 0 |  |  |  | 0 |  | 2022_OTSKP |  | 2
PP |  |  |  | pro napojení zemněných konstrukcí a prvků
VV |  |  |  | 1: trafostanice 11 kusů 2: náhradní zdroj 7 kusů 3: platforma 233 kusů 4: lávka u Bulhara 6 kusů 5: zastřešení nástupišť 70 kusů
TS |  |  |  | Technická specifikace položky odpovídá příslušné cenové soustavě
P | 18 | 741G12 |  | VODOTĚS.PRŮCHOD.STĚNOU S OCHRAN.PROTI TLAK.VODĚ,PRO 300-400MM,NEREZ DO PRŮM.10MM NEBO PÁSEK 30X3,5, S OBJÍMK.VČ.PŘÍSLUŠ.(ŠTÍTEK,TĚS.MANŽ.DO TL.1 BAR) | KUS | 30 | 0 |  |  |  | 0 |  | 2022_OTSKP |  | 2
PP |  |  |  | utěsnění průchodu zemnícím vodičem skrz hydroizolaci nosné konstrukce platformy a skrz hydroizolaci do květníků (zelené střechy) platformy z podkladního betonu
VV |  |  |  | 1: průchod pro drát FeZn O 10 mm do podkladního betonu střechy platformy 24 kusů 2: průchod kabelu YY 1x25 do prostoru zelené střechy platformy 6 kusů 3: výkres 2.004, 2.005, 2.006, 2.007
TS |  |  |  | Technická specifikace položky odpovídá příslušné cenové soustavě

## SO 11-92-01
SŽDC05 |  |  |  | Soupis prací objektu | [10 empty] | 3
3
S | Stavba: | Zm02_5113720005 |  | Modernizace a dostavba ŽST Praha Masarykovo nádraží | [6 empty] | D.2.4.1 |  | Aspe | 0,00 | 2
O | Objekt: | D.2.4.1 |  | Kácení | [9 empty] | 15,00 | 2
Typ | Poř. číslo | Kód položky | Varianta | Název položky | MJ | Množství | Jednotková hmotnost | Celková hmotnost |  |  | Jednotková cena |  | Cenové soustavy | 21,00 | 2
Dodávka
[9 empty] | Jednotková | Celkem | Jednotková | Celkem |  |  |  | Počet položek s nulovou cenou
O1 |  | SO 11-92-01 |  | ŽST Praha Masarykovo nádraží, kácení
SD |  | 015 |  | Likvidace odpadů včetně dopravy
P | 1 | R015121 | 911 | LIKVIDACE ODPADŮ NEKONTAMINOVANÝCH - 02 01 03 SMÝCENÉ STROMY A KEŘE, včetně dopravy | T | 55.671 | 0 |  |  |  | 0 |  | ODP+d MASNA |  | 2
PP |  |  |  | "EVIDENČNÍ POLOŽKA. NEOCEŇOVAT! Položka se oceňuje pouze jako celek pod SO90-90"
VV |  |  |  | ((keře)/100+(stromy do 0,5m)/10+(stromy do 0,9m)/3)*0,7=(4693/100+306/10+6/3)*0,7=55,671
TS |  |  |  | 1. Položka obsahuje: • veškeré poplatky provozovateli skládky, recyklační linky nebo jiného zařízení na zpracování nebo likvidaci odpadů související s převzetím, uložením, zpracováním nebo likvidací odpadu, • náklady spojené s dopravou odpadu z místa stavby na místo převzetí provozovatelem skládky, recyklační linky nebo jiného zařízení na zpracování nebo likvidaci odpadů, • náklady spojené s vyložením a manipulací s materiálem v místě skládky. 3. Způsob měření: • [měrná jednotka – nejčastěji Tuna] určující množství odpadu vytříděného v souladu se zákonem č. 541/2020 Sb., o odpadech, v platném znění
SD |  | 11 |  | Přípravné práce (a přidružené)
P | 2 | R11120 |  | ODSTRANĚNÍ KŘOVIN | M2 | 4693 | 0 |  |  |  | 0 |  | 2022_OTSKP |  | 2
PP |  |  |  | viz. N.1.9.5. Dendrologický průzkum (kácené + kácené v režimu OŘ)
VV |  |  |  | výkaz výměr
TS |  |  |  | odstranění křovin a stromů do průměru 100 mm doprava dřevin bez ohledu na vzdálenost spálení na hromadách nebo štěpkování KÁCENÍ VE SVAHU: Rizikové kácení stromů listnatých se sklonem terénu přes 1:2. V cenách jsou zahrnuty náklady na použit.í lanové nebo podobné techniky na odvětvení, kácení, rozřezání a snesení kmene, štěpkování a rozprostření nebo naložení odpadu na dopravní prostředek a uložení na skládku. V cenách jsou obsaženy náklady na dopravu
P | 3 | R11201 |  | KÁCENÍ STROMŮ D KMENE DO 0,5M S ODSTRANĚNÍM PAŘEZŮ | KUS | 306 | 0 |  |  |  | 0 |  | 2022_OTSKP |  | 2
PP |  |  |  | viz. N.1.9.5. Dendrologický průzkum (kácené + kácené v režimu OŘ)
VV |  |  |  | výkaz výměr
TS |  |  |  | Kácení stromů se měří v [ks] poražených stromů (průměr stromů se měří ve výšce 1,3m nad terénem) a zahrnuje zejména: - poražení stromu a osekání větví - spálení větví na hromadách nebo štěpkování - dopravu a uložení kmenů, případné další práce s nimi dle pokynů zadávací dokumentace KÁCENÍ VE SVAHU: Rizikové kácení stromů listnatých se sklonem terénu přes 1:2. V cenách jsou zahrnuty náklady na použit.í lanové nebo podobné techniky na odvětvení, kácení, rozřezání a snesení kmene, štěpkování a rozprostření nebo naložení odpadu na dopravní prostředek a uložení na skládku. V cenách jsou obsaženy náklady na dopravu
P | 4 | R11202 |  | KÁCENÍ STROMŮ D KMENE DO 0,9M S ODSTRANĚNÍM PAŘEZŮ | KUS | 6 | 0 |  |  |  | 0 |  | 2022_OTSKP |  | 2
PP |  |  |  | viz. N.1.9.5. Dendrologický průzkum (kácené + kácené v režimu OŘ)
VV |  |  |  | výkaz výměr
TS |  |  |  | Kácení stromů se měří v [ks] poražených stromů (průměr stromů se měří ve výšce 1,3m nad terénem) a zahrnuje zejména: - poražení stromu a osekání větví - spálení větví na hromadách nebo štěpkování - dopravu a uložení kmenů, případné další práce s nimi dle pokynů zadávací dokumentace, KÁCENÍ VE SVAHU: Rizikové kácení stromů listnatých se sklonem terénu přes 1:2. V cenách jsou zahrnuty náklady na použit.í lanové nebo podobné techniky na odvětvení, kácení, rozřezání a snesení kmene, štěpkování a rozprostření nebo naložení odpadu na dopravní prostředek a uložení na skládku. V cenách jsou obsaženy náklady na dopravu
P | 5 | 11231 |  | ŠTĚPKOVÁNÍ PAŘEZŮ D DO 0,5M | KUS | 306 | 0 |  |  |  | 0 |  | 2022_OTSKP |  | 2
PP |  |  |  | popis položky
VV |  |  |  | výkaz výměr
TS |  |  |  | Průměr pařezu je uvažován dle stromu ve výšce 1,3m nad terénem, u stávajícího pařezu se stanoví jako změřený průměr vynásobený koeficientem 1/1,38. Zahrnuje potřebný stroj a odvoz vyzískaného materiálu dle pokynů zadávací dokumentace, položka je určena pro zpracování hmoty z odstraněných pařezů, které nebyly frézované.
P | 6 | 11232 |  | ŠTĚPKOVÁNÍ PAŘEZŮ D DO 0,9M | KUS | 6 | 0 |  |  |  | 0 |  | 2022_OTSKP |  | 2
PP |  |  |  | popis položky
VV |  |  |  | výkaz výměr
TS |  |  |  | Průměr pařezu je uvažován dle stromu ve výšce 1,3m nad terénem, u stávajícího pařezu se stanoví jako změřený průměr vynásobený koeficientem 1/1,38. Zahrnuje potřebný stroj a odvoz vyzískaného materiálu dle pokynů zadávací dokumentace, položka je určena pro zpracování hmoty z odstraněných pařezů, které nebyly frézované.
SD |  | 18 |  | Povrchové úpravy terénu (i vegetační)-NAHRADNÍ VÝSADBY
P | 7 | 184B14 |  | VYSAZOVÁNÍ STROMŮ LISTNATÝCH S BALEM OBVOD KMENE DO 14CM, PODCHOZÍ VÝŠ MIN 2,2M | KUS | 1248 | 0 |  |  |  | 0 |  | 2022_OTSKP |  | 2
PP |  |  |  | 1248ks (4ks za kácený strom) (306+6)*4=1248ks
VV |  |  |  | výkaz výměr
TS |  |  |  | Položka vysazování stromů dodávku projektem předepsaných stromů, hloubení jamek (min. rozměry pro stromy min. 1,5 násobek balu výpěstku) s event. výměnou půdy, s hnojením anorganickým hnojivem a přídavkem organického hnojiva min. 5kg pro stromy, zálivku, kůly, chráničky ke stromům nebo ochrana stromů nátěrem a pod. Obvod kmene se měří ve výšce 1,00m nad zemí. položka zahrnuje veškerý materiál, výrobky a polotovary, včetně mimostaveništní a vnitrostaveništní dopravy (rovněž přesuny), včetně naložení a složení, případně s uložením
P | 8 | 184A1 |  | VYSAZOVÁNÍ KEŘŮ LISTNATÝCH S BALEM VČETNĚ VÝKOPU JAMKY | KUS | 500 | 0 |  |  |  | 0 |  | 2022_OTSKP |  | 2
PP |  |  |  | popis položky
VV |  |  |  | výkaz výměr
TS |  |  |  | Položka vysazování keřů zahrnuje dodávku projektem předepsaných keřů, hloubení jamek (min. rozměry pro keře 30/30/30cm) s event. výměnou půdy, s hnojením anorganickým hnojivem a přídavkem organického hnojiva dle PD, zálivku, a pod. položka zahrnuje veškerý materiál, výrobky a polotovary, včetně mimostaveništní a vnitrostaveništní dopravy (rovněž přesuny), včetně naložení a složení, případně s uložením
P | 9 | 18351 |  | CHEMICKÉ ODPLEVELENÍ | M2 | 1323 | 0 |  |  |  | 0 |  | 2022_OTSKP |  | 2
PP |  |  |  | popis položky
VV |  |  |  | (keř: 0,5*0,3*500+ strom: 1248*1)=1323m2
TS |  |  |  | položka zahrnuje celoplošný postřik a chemickou likvidace nežádoucích rostlin nebo jejích částí a zabránění jejich dalšímu růstu na urovnaném volném terénu
P | 10 | 18461 |  | MULČOVÁNÍ | M2 | 1323 | 0 |  |  |  | 0 |  | 2022_OTSKP |  | 2
PP |  |  |  | popis položky
VV |  |  |  | (keř: 0,5*0,3*500+ strom: 1248*1)=1323m2
TS |  |  |  | položka zahrnuje dodání a rozprostření mulčovací kůry nebo štěpky v předepsané tloušťce nebo mulčovací textilie bez ohledu na sklon terénu, stabilizaci mulče proti erozi, přísady proti vznícení mulče, naložení a odvoz odpadu
P | 11 | 18472 |  | OŠETŘENÍ DŘEVIN SOLITERNÍCH | KUS | 6240 | 0 |  |  |  | 0 |  | 2022_OTSKP |  | 2
PP |  |  |  | 5x po dobu 3 let: 5*1248 = 6240 kusů
VV |  |  |  | vztahuje se na plochu mulče u keřů(5x po dobu tří let) je počítáno na (m2) z plochy mulče
TS |  |  |  | odplevelení s nakypřením, vypletí, řezem, hnojením, odstranění poškozených částí dřevin s případným složením odpadu na hromady, naložením na dopravní prostředek, odvozem a složením
P | 12 | 18471 |  | OŠETŘENÍ DŘEVIN VE SKUPINÁCH | M2 | 375 | 0 |  |  |  | 0 |  | 2022_OTSKP |  | 2
PP |  |  |  | 5x po dobu tří let: 5*0,5*0,3*500= 375m2
VV |  |  |  | vztahuje se na plochu mulče u keřů(5x po dobu tří let) je počítáno na (m2) z plochy mulče
TS |  |  |  | položka zahrnuje odplevelení s nakypřením, vypletí, ošetření řezem, hnojením, odstranění poškozených částí dřevin s případným složením odpadu na hromady, naložením na dopravní prostředek, odvozem a složením
P | 13 | 18600 |  | ZALÉVÁNÍ VODOU | M3 | 137.3 | 0 |  |  |  | 0 |  | 2022_OTSKP |  | 2
PP |  |  |  | 5*(1248*20+500*5)/1000=137,3m3
VV |  |  |  | zálivka 5x v množství 20l na strom alejový a 5l na keř
TS |  |  |  | položka zahrnuje veškerý materiál, výrobky a polotovary, včetně mimostaveništní a vnitrostaveništní dopravy (rovněž přesuny), včetně naložení a složení, případně s uložením

## SO 90-90
SŽDC05 |  |  |  | Soupis prací objektu | [10 empty] | 3
3
S | Stavba: | Zm02_5113720005 |  | Modernizace a dostavba ŽST Praha Masarykovo nádraží | [6 empty] | D.4 |  | Aspe | 0,00 | 2
O | Objekt: | D.4 |  | Ostatní technologická zařízení | [9 empty] | 15,00 | 2
Typ | Poř. číslo | Kód položky | Varianta | Název položky | MJ | Množství | Jednotková hmotnost | Celková hmotnost |  |  | Jednotková cena |  | Cenové soustavy | 21,00 | 2
Dodávka
[9 empty] | Jednotková | Celkem | Jednotková | Celkem |  |  |  | Počet položek s nulovou cenou
O1 |  | SO 90-90 |  | Likvidace odpadů vč. dopravy
SD |  | R015 |  | Poplatky za likvidaci odpadů vč. dopravy
P | 1 | R015111 | 901 | LIKVIDACE ODPADŮ NEKONTAMINOVANÝCH - 17 05 04 VYTĚŽENÉ ZEMINY A HORNINY - I. TŘÍDA TĚŽITELNOSTI včetně dopravy | T | 28317.456 | 0 |  |  |  | 0 |  | ODP+d MASNA |  | 2
PP
VV |  |  |  | SO 11-25-02; 6,131=6.131 [A] SO 11-25-03; 0,944=0.944 [B] SO 11-50-01; 145,725=145.725 [C] SO 11-50-03; 208,824=208.824 [D] PS 11-02-52; 1=1.000 [E] PS 11-03-52; 9,040=9.040 [H] SO 11-22-01; 16186,29=16 186.290 [G] SO 11-22-02; 634,914=634.914 [I] PS 11-04-51; 95,148=95.148 [J] SO 11-24-02; 368,832=368.832 [K] SO 11-31-01; 6580,65=6 580.650 [L] SO 11-31-02; 103,454=103.454 [M] SO 11-31-03; 630,07=630.070 [N] SO 11-31-04; 131,903=131.903 [O] SO 11-31-05; 202,849=202.849 [P] SO 11-32-01; 613,798=613.798 [Q] SO 11-32-02; 73,224=73.224 [R] SO 11-32-03; 180,33=180.330 [S] SO 11-32-04; 537,027=537.027 [T] SO 11-50-02; 94,016=94.016 [U] SO 11-71-01; 9,038=9.038 [V] SO 11-74-01; 781,398=781.398 [W] SO 11-84-01; 30=30.000 [X] SO 11-86-01; 40=40.000 [Y] SO 11-86-02; 55=55.000 [Z] SO 11-86-04; 30=30.000 [AA] SO 11-88-01; 48,816=48.816 [AB] SO 11-78-01; 519,035=519.035 [AE] Celkem: A+B+C+D+E+H+G+I+J+K+L+M+N+O+P+Q+R+S+T+U+V+W+X+Y+Z+AA+AB+AE=28 317.456 [AF]
TS |  |  |  | 1. Položka obsahuje: • veškeré poplatky provozovateli skládky, recyklační linky nebo jiného zařízení na zpracování nebo likvidaci odpadů související s převzetím, uložením, zpracováním nebo likvidací odpadu, • náklady spojené s dopravou odpadu z místa stavby na místo převzetí provozovatelem skládky, recyklační linky nebo jiného zařízení na zpracování nebo likvidaci odpadů, • náklady spojené s vyložením a manipulací s materiálem v místě skládky. 2. Položka neobsahuje: • náklady spojené s naložením a manipulací s materiálem. **) 3. Způsob měření: • [měrná jednotka – nejčastěji Tuna] určující množství odpadu vytříděného v souladu se zákonem č. 185/2001 Sb., o nakládání s odpady, v platném znění
P | 2 | R015112 | 902 | LIKVIDACE ODPADŮ NEKONTAMINOVANÝCH - 17 05 04 VYTĚŽENÉ ZEMINY A HORNINY - II. TŘÍDA TĚŽITELNOSTI včetně dopravy | T | 82221.186 | 0 |  |  |  | 0 |  | ODP+d MASNA |  | 2
PP
VV |  |  |  | PS 11-01-11; 482=482.000 [AE] PS 11-02-11; 18=18.000 [H] PS 11-02-54; 1=1.000 [A] PS 11-11-01; 61879,2=61 879.200 [B] PS 11-12-01; 9881,881=9 881.881 [C] PS 11-12-02; 114=114.000 [D] PS 11-12-03; 1517,72=1 517.720 [E] SO 11-31-05; 22,54=22.540 [F] SO 11-60-01; 5686,992=5 686.992 [I] SO 11-81-01; 2115,9=2 115.900 [AD] SO 11-31-06; 501,953=501.953 [AF] Celkem: AE+H+A+B+C+D+E+F+I+AD+AF=82 221.186 [AG]
TS |  |  |  | 1. Položka obsahuje: • veškeré poplatky provozovateli skládky, recyklační linky nebo jiného zařízení na zpracování nebo likvidaci odpadů související s převzetím, uložením, zpracováním nebo likvidací odpadu, • náklady spojené s dopravou odpadu z místa stavby na místo převzetí provozovatelem skládky, recyklační linky nebo jiného zařízení na zpracování nebo likvidaci odpadů, • náklady spojené s vyložením a manipulací s materiálem v místě skládky. 2. Položka neobsahuje: • náklady spojené s naložením a manipulací s materiálem. **) 3. Způsob měření: • [měrná jednotka – nejčastěji Tuna] určující množství odpadu vytříděného v souladu se zákonem č. 185/2001 Sb., o nakládání s odpady, v platném znění
P | 3 | R015113 | 903 | LIKVIDACE ODPADŮ NEKONTAMINOVANÝCH - 17 05 04 VYTĚŽENÉ ZEMINY A HORNINY - III. TŘÍDA TĚŽITELNOSTI včetně dopravy | T | 17692.853 | 0 |  |  |  | 0 |  | ODP+d MASNA |  | 2
PP
VV |  |  |  | SO 11-11-01; 17196=17 196.000 [A] SO 11-31-06; 496,853=496.853 [B] Celkem: A+B=17 692.853 [C]
TS |  |  |  | 1. Položka obsahuje: • veškeré poplatky provozovateli skládky, recyklační linky nebo jiného zařízení na zpracování nebo likvidaci odpadů související s převzetím, uložením, zpracováním nebo likvidací odpadu, • náklady spojené s dopravou odpadu z místa stavby na místo převzetí provozovatelem skládky, recyklační linky nebo jiného zařízení na zpracování nebo likvidaci odpadů, • náklady spojené s vyložením a manipulací s materiálem v místě skládky. 2. Položka neobsahuje: • náklady spojené s naložením a manipulací s materiálem. **) 3. Způsob měření: • [měrná jednotka – nejčastěji Tuna] určující množství odpadu vytříděného v souladu se zákonem č. 185/2001 Sb., o nakládání s odpady, v platném znění
P | 4 | R015114 | 904 | LIKVIDACE ODPADŮ NEKONTAMINOVANÝCH - 17 01 02 STAVEBNÍ A DEMOLIČNÍ SUŤ (CIHLY) včetně dopravy | T | 7375.982 | 0 |  |  |  | 0 |  | ODP+d MASNA |  | 2
PP
VV |  |  |  | PS 11-02-21; 0,05=0.050 [A] PS 11-02-41; 0,1=0.100 [B] PS 00-02-51; 0,05=0.050 [C] SO 11-12-01; 1040,323=1 040.323 [D] SO 11-31-05; 0,31=0.310 [F] SO 11-74-01; 22,94=22.940 [I] SO 11-72-03; 3,885=3.885 [J] SO 11-71-01; 1,325=1.325 [AC] SO 11-78-01; 6275,85=6 275.850 [AE] SO 11-78-02; 0,014=0.014 [AF] SO 11-23-01.1; 11,5=11.500 [AG] SO 11-22-01; 0,3=0.300 [AH] SO 11-31-06; 19,335=19.335 [AI] Celkem: A+B+C+D+F+I+J+AC+AE+AF+AG+AH+AI=7 375.982 [AJ]
TS |  |  |  | 1. Položka obsahuje: • veškeré poplatky provozovateli skládky, recyklační linky nebo jiného zařízení na zpracování nebo likvidaci odpadů související s převzetím, uložením, zpracováním nebo likvidací odpadu, • náklady spojené s dopravou odpadu z místa stavby na místo převzetí provozovatelem skládky, recyklační linky nebo jiného zařízení na zpracování nebo likvidaci odpadů, • náklady spojené s vyložením a manipulací s materiálem v místě skládky. 2. Položka neobsahuje: • náklady spojené s naložením a manipulací s materiálem. **) 3. Způsob měření: • [měrná jednotka – nejčastěji Tuna] určující množství odpadu vytříděného v souladu se zákonem č. 185/2001 Sb., o nakládání s odpady, v platném znění
P | 5 | R015115 | 905 | LIKVIDACE ODPADŮ NEKONTAMINOVANÝCH - 17 03 02 VYBOURANÝ ASFALTOVÝ BETON BEZ DEHTU včetně dopravy | T | 2129.308 | 0 |  |  |  | 0 |  | ODP+d MASNA |  | 2
PP
VV |  |  |  | SO 11-12-01; 1699,1=1 699.100 [A] SO 11-31-03; 20,28=20.280 [B] SO 11-32-03; 19,89=19.890 [C] SO 11-50-02; 232,518=232.518 [D] SO 11-72-03; 0,44=0.440 [E] SO 11-50-05; 104=104.000 [F] SO 11-71-01; 0,44=0.440 [G] PS 11-02-11; 6=6.000 [H] SO 11-31-06; 46,64=46.640 [I] Celkem: A+B+C+D+E+F+G+H+I=2 129.308 [J]
TS |  |  |  | 1. Položka obsahuje: - veškeré poplatky provozovateli skládky, recyklační linky nebo jiného zařízení na zpracování nebo likvidaci odpadů související s převzetím, uložením, zpracováním nebo likvidací odpadu - náklady spojené s dopravou odpadu z místa stavby na místo převzetí provozovatelem skládky, recyklační linky nebo jiného zařízení na zpracování nebo likvidaci odpadů - platí pro jakýkoliv způsob dopravy (po suchu, po vodě, ve vzduchu, ppř. dopravníky) a zahrnuje i potřebný počet naložení nebo přeložení či úpravou v případě meziskládkování - náklady spojené s vyložením, manipulací, rozhrnutím či úpravou do figury s materiálem v místě skládky 3. Způsob měření: Tunou se rozumí hmotnost odpadu vytříděného v souladu se zákonem č. 185/2001 Sb., o nakládání s odpady, v platném znění.
P | 6 | R015116 | 906 | LIKVIDACE ODPADŮ NEKONTAMINOVANÝCH - 17 01 01 BETON Z DEMOLIC OBJEKTŮ, ZÁKLADŮ TV včetně dopravy | T | 5737.718 | 0 |  |  |  | 0 |  | ODP+d MASNA |  | 2
PP
VV |  |  |  | SO 11-12-01; 1642,875=1 642.875 [A] SO 11-12-03; 405=405.000 [B] SO 11-31-05; 11,789=11.789 [C] SO 11-50-02; 87,84=87.840 [D] SO 11-50-03; 3,5=3.500 [E] SO 11-71-01; 8,375=8.375 [F] SO 11-72-03; 2,074=2.074 [G] SO 11-79-02; 49=49.000 [H] SO 11-86-01; 8=8.000 [I] SO 11-86-02; 70=70.000 [J] SO 11-60-01; 266,544=266.544 [K] SO 11-81-01; 660=660.000 [AD] SO 11-78-01; 2351,15=2 351.150 [AE] PS 11-02-11; 4=4.000 [AF] SO 11-23-01.1; 34,5=34.500 [AG] SO 11-14-01; 25=25.000 [AH] PS 11-01-11; 32=32.000 [AI] SO 11-31-06; 76,071=76.071 [AJ] Celkem: A+B+C+D+E+F+G+H+I+J+K+AD+AE+AF+AG+AH+AI+AJ=5 737.718 [AK]
TS |  |  |  | 1. Položka obsahuje: • veškeré poplatky provozovateli skládky, recyklační linky nebo jiného zařízení na zpracování nebo likvidaci odpadů související s převzetím, uložením, zpracováním nebo likvidací odpadu, • náklady spojené s dopravou odpadu z místa stavby na místo převzetí provozovatelem skládky, recyklační linky nebo jiného zařízení na zpracování nebo likvidaci odpadů, • náklady spojené s vyložením a manipulací s materiálem v místě skládky. 2. Položka neobsahuje: • náklady spojené s naložením a manipulací s materiálem. **) 3. Způsob měření: • [měrná jednotka – nejčastěji Tuna] určující množství odpadu vytříděného v souladu se zákonem č. 185/2001 Sb., o nakládání s odpady, v platném znění
P | 7 | R015117 | 907 | LIKVIDACE ODPADŮ NEKONTAMINOVANÝCH - 17 01 01 ARMOVANÝ BETON V KUSOVITOSTI DO 0,5 M včetně dopravy | T | 2024.507 | 0 |  |  |  | 0 |  | ODP+d MASNA |  | 2
PP
VV |  |  |  | SO 11-22-02; 23,807=23.807 [A] SO 11-50-02; 48=48.000 [B] SO 11-74-01; 1857,5=1 857.500 [C] SO 11-60-01; 95,2=95.200 [D] Celkem: A+B+C+D=2 024.507 [E]
TS |  |  |  | 1. Položka obsahuje: • veškeré poplatky provozovateli skládky, recyklační linky nebo jiného zařízení na zpracování nebo likvidaci odpadů související s převzetím, uložením, zpracováním nebo likvidací odpadu, • náklady spojené s dopravou odpadu z místa stavby na místo převzetí provozovatelem skládky, recyklační linky nebo jiného zařízení na zpracování nebo likvidaci odpadů, • náklady spojené s vyložením a manipulací s materiálem v místě skládky. 2. Položka neobsahuje: • náklady spojené s naložením a manipulací s materiálem. **) 3. Způsob měření: • [měrná jednotka – nejčastěji Tuna] určující množství odpadu vytříděného v souladu se zákonem č. 185/2001 Sb., o nakládání s odpady, v platném znění
P | 8 | R015118 | 908 | LIKVIDACE ODPADŮ NEKONTAMINOVANÝCH - 17 01 01 ARMOVANÝ BETON V KUSOVITOSTI NAD 0,5 M včetně dopravy | T | 31.557 | 0 |  |  |  | 0 |  | ODP+d MASNA |  | 2
PP
VV |  |  |  | SO 11-25-02; 15,36=15.360 [A] SO 11-25-03; 4,8=4.800 [B] SO 11-31-04; 9,573=9.573 [C] SO 11-31-06; 1,824=1.824 [D] Celkem: A+B+C+D=31.557 [E]
TS |  |  |  | 1. Položka obsahuje: • veškeré poplatky provozovateli skládky, recyklační linky nebo jiného zařízení na zpracování nebo likvidaci odpadů související s převzetím, uložením, zpracováním nebo likvidací odpadu, • náklady spojené s dopravou odpadu z místa stavby na místo převzetí provozovatelem skládky, recyklační linky nebo jiného zařízení na zpracování nebo likvidaci odpadů, • náklady spojené s vyložením a manipulací s materiálem v místě skládky. 2. Položka neobsahuje: • náklady spojené s naložením a manipulací s materiálem. **) 3. Způsob měření: • [měrná jednotka – nejčastěji Tuna] určující množství odpadu vytříděného v souladu se zákonem č. 185/2001 Sb., o nakládání s odpady, v platném znění
P | 9 | R015119 | 909 | LIKVIDACE ODPADŮ NEKONTAMINOVANÝCH - 17 05 08 ŠTĚRK Z KOLEJIŠTĚ (ODPAD PO RECYKLACI) včetně dopravy | T | 7672.088 | 0 |  |  |  | 0 |  | ODP+d MASNA |  | 2
PP
VV |  |  |  | SO 11-10-01; 7471,192=7 471.192 [A] SO 11-31-03; 28,205=28.205 [B] SO 11-31-05; 14,099=14.099 [C] SO 11-32-03; 27,662=27.662 [D] SO 11-31-06; 130,93=130.930 [E] Celkem: A+B+C+D+E=7 672.088 [F]
TS |  |  |  | 1. Položka obsahuje: • veškeré poplatky provozovateli skládky, recyklační linky nebo jiného zařízení na zpracování nebo likvidaci odpadů související s převzetím, uložením, zpracováním nebo likvidací odpadu, • náklady spojené s dopravou odpadu z místa stavby na místo převzetí provozovatelem skládky, recyklační linky nebo jiného zařízení na zpracování nebo likvidaci odpadů, • náklady spojené s vyložením a manipulací s materiálem v místě skládky. 2. Položka neobsahuje: • náklady spojené s naložením a manipulací s materiálem. **) 3. Způsob měření: • [měrná jednotka – nejčastěji Tuna] určující množství odpadu vytříděného v souladu se zákonem č. 185/2001 Sb., o nakládání s odpady, v platném znění
P | 10 | R015120 | 910 | LIKVIDACI ODPADŮ NEBEZPEČNÝCH - 17 05 07* LOKÁLNĚ ZNEČIŠTĚNÝ ŠTĚRK A ZEMINA Z KOLEJIŠTĚ (VÝHYBKY) včetně dopravy | T | 3969.329 | 0 |  |  |  | 0 |  | ODP+d MASNA |  | 2
PP
VV |  |  |  | SO 11-10-01; 3969,329=3 969.329 [A]
TS |  |  |  | 1. Položka obsahuje: • veškeré poplatky provozovateli skládky, recyklační linky nebo jiného zařízení na zpracování nebo likvidaci odpadů související s převzetím, uložením, zpracováním nebo likvidací odpadu, • náklady spojené s dopravou odpadu z místa stavby na místo převzetí provozovatelem skládky, recyklační linky nebo jiného zařízení na zpracování nebo likvidaci odpadů, • náklady spojené s vyložením a manipulací s materiálem v místě skládky. 2. Položka neobsahuje: • náklady spojené s naložením a manipulací s materiálem. **) 3. Způsob měření: • [měrná jednotka – nejčastěji Tuna] určující množství odpadu vytříděného v souladu se zákonem č. 185/2001 Sb., o nakládání s odpady, v platném znění
P | 11 | R015121 | 911 | LIKVIDACE ODPADŮ NEKONTAMINOVANÝCH - 02 01 03 SMÝCENÉ STROMY A KEŘE včetně dopravy | T | 57.071 | 0 |  |  |  | 0 |  | ODP+d MASNA |  | 2
PP
VV |  |  |  | SO 11-92-01; 55,671=55.671 [B] SO 11-50-02; 1,4=1.400 [C] Celkem: B+C=57.071 [D]
TS |  |  |  | 1. Položka obsahuje: • veškeré poplatky provozovateli skládky, recyklační linky nebo jiného zařízení na zpracování nebo likvidaci odpadů související s převzetím, uložením, zpracováním nebo likvidací odpadu, • náklady spojené s dopravou odpadu z místa stavby na místo převzetí provozovatelem skládky, recyklační linky nebo jiného zařízení na zpracování nebo likvidaci odpadů, • náklady spojené s vyložením a manipulací s materiálem v místě skládky. 2. Položka neobsahuje: • náklady spojené s naložením a manipulací s materiálem. **) 3. Způsob měření: • [měrná jednotka – nejčastěji Tuna] určující množství odpadu vytříděného v souladu se zákonem č. 185/2001 Sb., o nakládání s odpady, v platném znění
P | 12 | R015122 | 912 | LIKVIDACE ODPADŮ NEKONTAMINOVANÝCH - 17 02 01 DŘEVO PO STAVEBNÍM POUŽITÍ, Z DEMOLIC včetně dopravy | T | 367.509 | 0 |  |  |  | 0 |  | ODP+d MASNA |  | 2
PP
VV |  |  |  | PS 11-02-61; 0,2=0.200 [A] SO 11-31-01; 0,35=0.350 [B] SO 11-31-02; 0,245=0.245 [C] SO 11-31-03; 0,245=0.245 [D] SO 11-32-01; 0,245=0.245 [E] SO 11-32-02; 0,245=0.245 [F] SO 11-32-03; 0,245=0.245 [G] SO 11-71-01; 0,582=0.582 [H] SO 11-74-01; 365,152=365.152 [I] Celkem: A+B+C+D+E+F+G+H+I=367.509 [J]
TS |  |  |  | 1. Položka obsahuje: • veškeré poplatky provozovateli skládky, recyklační linky nebo jiného zařízení na zpracování nebo likvidaci odpadů související s převzetím, uložením, zpracováním nebo likvidací odpadu, • náklady spojené s dopravou odpadu z místa stavby na místo převzetí provozovatelem skládky, recyklační linky nebo jiného zařízení na zpracování nebo likvidaci odpadů, • náklady spojené s vyložením a manipulací s materiálem v místě skládky. 2. Položka neobsahuje: • náklady spojené s naložením a manipulací s materiálem. **) 3. Způsob měření: • [měrná jednotka – nejčastěji Tuna] určující množství odpadu vytříděného v souladu se zákonem č. 185/2001 Sb., o nakládání s odpady, v platném znění
P | 14 | R015124 | 914 | LIKVIDACE ODPADŮ NEKONTAMINOVANÝCH - 17 02 03 PLASTY Z INTERIÉRŮ REKONSTRUOVANÝCH OBJEKTŮ včetně dopravy | T | 48.442 | 0 |  |  |  | 0 |  | ODP+d MASNA |  | 2
PP
VV |  |  |  | PS 11-02-54; 0,1=0.100 [A] PS 11-02-62; 0,2=0.200 [B] SO 11-71-01; 0,353=0.353 [C] SO 11-60-01; 47,789=47.789 [D] Celkem: A+B+C+D=48.442 [E]
TS |  |  |  | 1. Položka obsahuje: • veškeré poplatky provozovateli skládky, recyklační linky nebo jiného zařízení na zpracování nebo likvidaci odpadů související s převzetím, uložením, zpracováním nebo likvidací odpadu, • náklady spojené s dopravou odpadu z místa stavby na místo převzetí provozovatelem skládky, recyklační linky nebo jiného zařízení na zpracování nebo likvidaci odpadů, • náklady spojené s vyložením a manipulací s materiálem v místě skládky. 2. Položka neobsahuje: • náklady spojené s naložením a manipulací s materiálem. **) 3. Způsob měření: • [měrná jednotka – nejčastěji Tuna] určující množství odpadu vytříděného v souladu se zákonem č. 185/2001 Sb., o nakládání s odpady, v platném znění
P | 15 | R015125 | 915 | LIKVIDACE ODPADŮ NEBEZPEČNÝCH - 17 02 04* ŽELEZNIČNÍ PRAŽCE DŘEVĚNÉ včetně dopravy | T | 88.258 | 0 |  |  |  | 0 |  | ODP+d MASNA |  | 2
PP
VV |  |  |  | SO 11-10-01; 88,258=88.258 [A]
TS |  |  |  | 1. Položka obsahuje: • veškeré poplatky provozovateli skládky, recyklační linky nebo jiného zařízení na zpracování nebo likvidaci odpadů související s převzetím, uložením, zpracováním nebo likvidací odpadu, • náklady spojené s dopravou odpadu z místa stavby na místo převzetí provozovatelem skládky, recyklační linky nebo jiného zařízení na zpracování nebo likvidaci odpadů, • náklady spojené s vyložením a manipulací s materiálem v místě skládky. 2. Položka neobsahuje: • náklady spojené s naložením a manipulací s materiálem. **) 3. Způsob měření: • [měrná jednotka – nejčastěji Tuna] určující množství odpadu vytříděného v souladu se zákonem č. 185/2001 Sb., o nakládání s odpady, v platném znění
P | 17 | R015127 | 917 | LIKVIDACE ODPADŮ NEKONTAMINOVANÝCH - 17 01 01 ŽELEZNIČNÍ PRAŽCE BETONOVÉ včetně dopravy | T | 3448.354 | 0 |  |  |  | 0 |  | ODP+d MASNA |  | 2
PP
VV |  |  |  | SO 11-10-01; 3448,354=3 448.354 [A]
TS |  |  |  | 1. Položka obsahuje: • veškeré poplatky provozovateli skládky, recyklační linky nebo jiného zařízení na zpracování nebo likvidaci odpadů související s převzetím, uložením, zpracováním nebo likvidací odpadu, • náklady spojené s dopravou odpadu z místa stavby na místo převzetí provozovatelem skládky, recyklační linky nebo jiného zařízení na zpracování nebo likvidaci odpadů, • náklady spojené s vyložením a manipulací s materiálem v místě skládky. 2. Položka neobsahuje: • náklady spojené s naložením a manipulací s materiálem. **) 3. Způsob měření: • [měrná jednotka – nejčastěji Tuna] určující množství odpadu vytříděného v souladu se zákonem č. 185/2001 Sb., o nakládání s odpady, v platném znění
P | 20 | R015130 | 920 | LIKVIDACE ODPADŮ NEKONTAMINOVANÝCH - 17 04 05 ŽELEZNÝ ŠROT - KONSTRUKCE, STOŽÁRY, KOLEJ včetně dopravy | T | 925.626 | 0 |  |  |  | 0 |  | ODP+d MASNA |  | 2
PP
VV |  |  |  | PS 11-02-61; 0,4=0.400 [A] PS 11-02-73; 0,1=0.100 [B] SO 11-10-01; 880,546=880.546 [C] SO 11-86-02; 26,7=26.700 [D] SO 11-60-01; 1,88=1.880 [E] SO 11-14-01; 1,0=1.000 [G] PS 11-01-11; 15=15.000 [H] Celkem: A+B+C+D+E+G+H=925.626 [I]
TS |  |  |  | 1. Položka obsahuje: • veškeré poplatky provozovateli skládky, recyklační linky nebo jiného zařízení na zpracování nebo likvidaci odpadů související s převzetím, uložením, zpracováním nebo likvidací odpadu, • náklady spojené s dopravou odpadu z místa stavby na místo převzetí provozovatelem skládky, recyklační linky nebo jiného zařízení na zpracování nebo likvidaci odpadů, • náklady spojené s vyložením a manipulací s materiálem v místě skládky. 2. Položka neobsahuje: • náklady spojené s naložením a manipulací s materiálem. **) 3. Způsob měření: • [měrná jednotka – nejčastěji Tuna] určující množství odpadu vytříděného v souladu se zákonem č. 185/2001 Sb., o nakládání s odpady, v platném znění
P | 21 | R015131 | 921 | LIKVIDACE ODPADŮ NEKONTAMINOVANÝCH - 17 04 05 ROZVADĚČE KOVOVÉ BEZ VÝZBROJE včetně dopravy | T | 10.5 | 0 |  |  |  | 0 |  | ODP+d MASNA |  | 2
PP
VV |  |  |  | SO 11-86-01; 1=1.000 [A] SO 11-86-02; 0,5=0.500 [B] PS 11-01-11; 9=9.000 [C] Celkem: A+B+C=10.500 [D]
TS |  |  |  | 1. Položka obsahuje: • veškeré poplatky provozovateli skládky, recyklační linky nebo jiného zařízení na zpracování nebo likvidaci odpadů související s převzetím, uložením, zpracováním nebo likvidací odpadu, • náklady spojené s dopravou odpadu z místa stavby na místo převzetí provozovatelem skládky, recyklační linky nebo jiného zařízení na zpracování nebo likvidaci odpadů, • náklady spojené s vyložením a manipulací s materiálem v místě skládky. 2. Položka neobsahuje: • náklady spojené s naložením a manipulací s materiálem. **) 3. Způsob měření: • [měrná jednotka – nejčastěji Tuna] určující množství odpadu vytříděného v souladu se zákonem č. 185/2001 Sb., o nakládání s odpady, v platném znění
P | 22 | R015132 | 922 | LIKVIDACI ODPADŮ NEBEZPEČNÝCH - 17 04 09* VÝHYBKY ZNEČIŠTĚNÉ MAZADLY včetně dopravy | T | 1342.85 | 0 |  |  |  | 0 |  | ODP+d MASNA |  | 2
PP
VV |  |  |  | SO 11-10-01; 1342,85=1 342.850 [A]
TS |  |  |  | 1. Položka obsahuje: • veškeré poplatky provozovateli skládky, recyklační linky nebo jiného zařízení na zpracování nebo likvidaci odpadů související s převzetím, uložením, zpracováním nebo likvidací odpadu, • náklady spojené s dopravou odpadu z místa stavby na místo převzetí provozovatelem skládky, recyklační linky nebo jiného zařízení na zpracování nebo likvidaci odpadů, • náklady spojené s vyložením a manipulací s materiálem v místě skládky. 2. Položka neobsahuje: • náklady spojené s naložením a manipulací s materiálem. **) 3. Způsob měření: • [měrná jednotka – nejčastěji Tuna] určující množství odpadu vytříděného v souladu se zákonem č. 185/2001 Sb., o nakládání s odpady, v platném znění
P | 25 | R015135 | 925 | LIKVIDACE ODPADŮ NEKONTAMINOVANÝCH - 16 02 14 TRAFO BEZ NÁPLNĚ PCB A ŠKODLIVIN včetně dopravy | T | 1.6 | 0 |  |  |  | 0 |  | ODP+d MASNA |  | 2
PP
VV |  |  |  | PS 11-01-11; 1,6=1.600 [A]
TS |  |  |  | 1. Položka obsahuje: • veškeré poplatky provozovateli skládky, recyklační linky nebo jiného zařízení na zpracování nebo likvidaci odpadů související s převzetím, uložením, zpracováním nebo likvidací odpadu, • náklady spojené s dopravou odpadu z místa stavby na místo převzetí provozovatelem skládky, recyklační linky nebo jiného zařízení na zpracování nebo likvidaci odpadů, • náklady spojené s vyložením a manipulací s materiálem v místě skládky. 2. Položka neobsahuje: • náklady spojené s naložením a manipulací s materiálem. **) 3. Způsob měření: • [měrná jednotka – nejčastěji Tuna] určující množství odpadu vytříděného v souladu se zákonem č. 185/2001 Sb., o nakládání s odpady, v platném znění
P | 26 | R015136 | 926 | LIKVIDACE ODPADŮ NEKONTAMINOVANÝCH - 17 04 01 ODPAD MĚDI A JEJÍCH SLITIN včetně dopravy | T | 1.5 | 0 |  |  |  | 0 |  | ODP+d MASNA |  | 2
PP
VV |  |  |  | PS 11-01-11; 1,5=1.500 [A]
TS |  |  |  | 1. Položka obsahuje: • veškeré poplatky provozovateli skládky, recyklační linky nebo jiného zařízení na zpracování nebo likvidaci odpadů související s převzetím, uložením, zpracováním nebo likvidací odpadu, • náklady spojené s dopravou odpadu z místa stavby na místo převzetí provozovatelem skládky, recyklační linky nebo jiného zařízení na zpracování nebo likvidaci odpadů, • náklady spojené s vyložením a manipulací s materiálem v místě skládky. 2. Položka neobsahuje: • náklady spojené s naložením a manipulací s materiálem. **) 3. Způsob měření: • [měrná jednotka – nejčastěji Tuna] určující množství odpadu vytříděného v souladu se zákonem č. 185/2001 Sb., o nakládání s odpady, v platném znění
P | 28 | R015138 | 928 | LIKVIDACE ODPADŮ NEKONTAMINOVANÝCH - 17 04 07 SMĚSNÉ KOVY včetně dopravy | T | 24.45 | 0 |  |  |  | 0 |  | ODP+d MASNA |  | 2
PP
VV |  |  |  | PS 11-02-21; 0,1=0.100 [A] PS 11-02-31; 0,1=0.100 [B] PS 11-02-62; 0,1=0.100 [C] PS 00-02-51; 0,1=0.100 [D] PS 11-02-72; 0,1=0.100 [E] SO 11-25-02; 9,95=9.950 [F] SO 11-25-03; 7=7.000 [G] SO 11-50-02; 1=1.000 [H] SO 11-79-02; 4=4.000 [I] SO 11-23-01.1; 2=2.000 [J] Celkem: A+B+C+D+E+F+G+H+I+J=24.450 [K]
TS |  |  |  | 1. Položka obsahuje: • veškeré poplatky provozovateli skládky, recyklační linky nebo jiného zařízení na zpracování nebo likvidaci odpadů související s převzetím, uložením, zpracováním nebo likvidací odpadu, • náklady spojené s dopravou odpadu z místa stavby na místo převzetí provozovatelem skládky, recyklační linky nebo jiného zařízení na zpracování nebo likvidaci odpadů, • náklady spojené s vyložením a manipulací s materiálem v místě skládky. 2. Položka neobsahuje: • náklady spojené s naložením a manipulací s materiálem. **) 3. Způsob měření: • [měrná jednotka – nejčastěji Tuna] určující množství odpadu vytříděného v souladu se zákonem č. 185/2001 Sb., o nakládání s odpady, v platném znění
P | 29 | R015139 | 929 | LIKVIDACE ODPADŮ NEKONTAMINOVANÝCH - 17 04 11 ZBYTKY KABELŮ A VODIČŮ včetně dopravy | T | 8.81 | 0 |  |  |  | 0 |  | ODP+d MASNA |  | 2
PP
VV |  |  |  | PS 11-02-21; 0,01=0.010 [A] PS 11-02-31; 0,01=0.010 [B] PS 11-02-41; 0,02=0.020 [C] PS 00-02-51; 0,01=0.010 [D] PS 11-02-52; 0,4=0.400 [E] PS 11-02-53; 0,35=0.350 [F] PS 11-02-61; 0,2=0.200 [G] PS 11-02-11; 2,5=2.500 [S] PS 11-02-62; 0,1=0.100 [H] PS 11-02-72; 0,01=0.010 [I] PS 11-02-73; 0,1=0.100 [J] PS 11-03-52; 0,2=0.200 [K] PS 11-03-53; 0,1=0.100 [L] PS 11-03-54; 0,2=0.200 [M] SO 11-84-01; 0,4=0.400 [N] PS 11-86-01; 0,4=0.400 [O] PS 11-86-02; 0,3=0.300 [P] PS 11-86-03; 0,2=0.200 [Q] PS 11-86-04; 0,3=0.300 [R] PS 11-01-11; 3=3.000 [T] Celkem: A+B+C+D+E+F+G+S+H+I+J+K+L+M+N+O+P+Q+R+T=8.810 [U]
TS |  |  |  | 1. Položka obsahuje: • veškeré poplatky provozovateli skládky, recyklační linky nebo jiného zařízení na zpracování nebo likvidaci odpadů související s převzetím, uložením, zpracováním nebo likvidací odpadu, • náklady spojené s dopravou odpadu z místa stavby na místo převzetí provozovatelem skládky, recyklační linky nebo jiného zařízení na zpracování nebo likvidaci odpadů, • náklady spojené s vyložením a manipulací s materiálem v místě skládky. 2. Položka neobsahuje: • náklady spojené s naložením a manipulací s materiálem. **) 3. Způsob měření: • [měrná jednotka – nejčastěji Tuna] určující množství odpadu vytříděného v souladu se zákonem č. 185/2001 Sb., o nakládání s odpady, v platném znění
P | 30 | R015140 | 930 | LIKVIDACE ODPADŮ NEBEZPEČNÝCH - 17 03 03* ASFALTOVÉ STAVEBNÍ NÁTĚRY včetně dopravy | T | 74.88 | 0 |  |  |  | 0 |  | ODP+d MASNA |  | 2
PP
VV |  |  |  | PS 11-02-61; 0,01=0.010 [A] SO 11-71-01; 0,739=0.739 [B] SO 11-74-01; 74,131=74.131 [C] Celkem: A+B+C=74.880 [D]
TS |  |  |  | 1. Položka obsahuje: • veškeré poplatky provozovateli skládky, recyklační linky nebo jiného zařízení na zpracování nebo likvidaci odpadů související s převzetím, uložením, zpracováním nebo likvidací odpadu, • náklady spojené s dopravou odpadu z místa stavby na místo převzetí provozovatelem skládky, recyklační linky nebo jiného zařízení na zpracování nebo likvidaci odpadů, • náklady spojené s vyložením a manipulací s materiálem v místě skládky. 2. Položka neobsahuje: • náklady spojené s naložením a manipulací s materiálem. **) 3. Způsob měření: • [měrná jednotka – nejčastěji Tuna] určující množství odpadu vytříděného v souladu se zákonem č. 185/2001 Sb., o nakládání s odpady, v platném znění
P | 31 | R015141 | 931 | LIKVIDACE ODPADŮ NEBEZPEČNÝCH - 07 03 04* ODPADNÍ ŘEDIDLA včetně dopravy | T | 0.01 | 0 |  |  |  | 0 |  | ODP+d MASNA |  | 2
PP
VV |  |  |  | PS 11-02-61; 0,01=0.010 [A]
TS |  |  |  | 1. Položka obsahuje: • veškeré poplatky provozovateli skládky, recyklační linky nebo jiného zařízení na zpracování nebo likvidaci odpadů související s převzetím, uložením, zpracováním nebo likvidací odpadu, • náklady spojené s dopravou odpadu z místa stavby na místo převzetí provozovatelem skládky, recyklační linky nebo jiného zařízení na zpracování nebo likvidaci odpadů, • náklady spojené s vyložením a manipulací s materiálem v místě skládky. 2. Položka neobsahuje: • náklady spojené s naložením a manipulací s materiálem. **) 3. Způsob měření: • [měrná jednotka – nejčastěji Tuna] určující množství odpadu vytříděného v souladu se zákonem č. 185/2001 Sb., o nakládání s odpady, v platném znění
P | 34 | R015144 | 934 | LIKVIDACE ODPADŮ NEKONTAMINOVANÝCH - 20 03 99 ODPAD PODOBNÝ KOMUNÁLNÍMU ODPADU včetně dopravy | T | 3.4 | 0 |  |  |  | 0 |  | ODP+d MASNA |  | 2
PP
VV |  |  |  | PS 11-02-21; 0,05=0.050 [A] PS 11-02-31; 0,05=0.050 [B] PS 00-02-51; 0,05=0.050 [C] PS 11-02-52; 0,75=0.750 [D] PS 11-02-53; 0,55=0.550 [E] PS 11-02-54; 0,1=0.100 [F] PS 11-02-61; 0,8=0.800 [I] PS 11-02-62; 0,2=0.200 [G] PS 11-02-72; 0,05=0.050 [H] PS 11-03-52; 0,3=0.300 [J] PS 11-03-53,; 0,2=0.200 [K] PS 11-03-54; 0,3=0.300 [L] Celkem: A+B+C+D+E+F+I+G+H+J+K+L=3.400 [M]
TS |  |  |  | 1. Položka obsahuje: • veškeré poplatky provozovateli skládky, recyklační linky nebo jiného zařízení na zpracování nebo likvidaci odpadů související s převzetím, uložením, zpracováním nebo likvidací odpadu, • náklady spojené s dopravou odpadu z místa stavby na místo převzetí provozovatelem skládky, recyklační linky nebo jiného zařízení na zpracování nebo likvidaci odpadů, • náklady spojené s vyložením a manipulací s materiálem v místě skládky. 2. Položka neobsahuje: • náklady spojené s naložením a manipulací s materiálem. **) 3. Způsob měření: • [měrná jednotka – nejčastěji Tuna] určující množství odpadu vytříděného v souladu se zákonem č. 185/2001 Sb., o nakládání s odpady, v platném znění
P | 37 | R015147 | 937 | LIKVIDACE ODPADŮ NEKONTAMINOVANÝCH - 17 01 03 IZOLÁTORY PORCELÁNOVÉ včetně dopravy | T | 0.5 | 0 |  |  |  | 0 |  | ODP+d MASNA |  | 2
PP
VV |  |  |  | SO 11-81-01; 0,5=0.500 [AD]
TS |  |  |  | 1. Položka obsahuje: • veškeré poplatky provozovateli skládky, recyklační linky nebo jiného zařízení na zpracování nebo likvidaci odpadů související s převzetím, uložením, zpracováním nebo likvidací odpadu, • náklady spojené s dopravou odpadu z místa stavby na místo převzetí provozovatelem skládky, recyklační linky nebo jiného zařízení na zpracování nebo likvidaci odpadů, • náklady spojené s vyložením a manipulací s materiálem v místě skládky. 2. Položka neobsahuje: • náklady spojené s naložením a manipulací s materiálem. **) 3. Způsob měření: • [měrná jednotka – nejčastěji Tuna] určující množství odpadu vytříděného v souladu se zákonem č. 185/2001 Sb., o nakládání s odpady, v platném znění
P | 38 | R015148 | 938 | LIKVIDACE ODPADŮ NEKONTAMINOVANÝCH - 17 01 03 ODPOJOVAČE-OCEL, PORCELÁN 100KG včetně dopravy | T | 1.6 | 0 |  |  |  | 0 |  | ODP+d MASNA |  | 2
PP
VV |  |  |  | SO 11-81-01; 1,6=1.600 [AD]
TS |  |  |  | 1. Položka obsahuje: • veškeré poplatky provozovateli skládky, recyklační linky nebo jiného zařízení na zpracování nebo likvidaci odpadů související s převzetím, uložením, zpracováním nebo likvidací odpadu, • náklady spojené s dopravou odpadu z místa stavby na místo převzetí provozovatelem skládky, recyklační linky nebo jiného zařízení na zpracování nebo likvidaci odpadů, • náklady spojené s vyložením a manipulací s materiálem v místě skládky. 2. Položka neobsahuje: • náklady spojené s naložením a manipulací s materiálem. **) 3. Způsob měření: • [měrná jednotka – nejčastěji Tuna] určující množství odpadu vytříděného v souladu se zákonem č. 185/2001 Sb., o nakládání s odpady, v platném znění
P | 40 | R015150 | 940 | LIKVIDACE ODPADŮ NEKONTAMINOVANÝCH - 16 02 14 ELEKTROŠROT (VYŘAZENÁ EL. ZAŘÍZENÍ A PŘÍSTR. - AL, CU A VZ. KOVY) včetně dopravy | T | 20 | 0 |  |  |  | 0 |  | ODP+d MASNA |  | 2
PP
VV |  |  |  | PS 11-02-21; 0,2=0.200 [A] PS 11-02-31; 0,2=0.200 [B] PS 00-02-51; 0,2=0.200 [C] PS 11-02-61; 1=1.000 [D] PS 11-02-62; 0,2=0.200 [E] PS 11-02-72; 0,2=0.200 [F] PS 11-03-52; 1=1.000 [G] PS 11-03-54; 3,5=3.500 [H] SO 11-84-01; 0,5=0.500 [I] SO 11-86-01; 1=1.000 [J] SO 11-86-02; 0,5=0.500 [K] SO 11-86-04; 0,5=0.500 [L] PS 11-01-11; 11=11.000 [M] Celkem: A+B+C+D+E+F+G+H+I+J+K+L+M=20.000 [N]
TS |  |  |  | 1. Položka obsahuje: • veškeré poplatky provozovateli skládky, recyklační linky nebo jiného zařízení na zpracování nebo likvidaci odpadů související s převzetím, uložením, zpracováním nebo likvidací odpadu, • náklady spojené s dopravou odpadu z místa stavby na místo převzetí provozovatelem skládky, recyklační linky nebo jiného zařízení na zpracování nebo likvidaci odpadů, • náklady spojené s vyložením a manipulací s materiálem v místě skládky. 2. Položka neobsahuje: • náklady spojené s naložením a manipulací s materiálem. **) 3. Způsob měření: • [měrná jednotka – nejčastěji Tuna] určující množství odpadu vytříděného v souladu se zákonem č. 185/2001 Sb., o nakládání s odpady, v platném znění
P | 43 | R015153 | 943 | LIKVIDACE ODPADŮ NEBEZPEČNÝCH - 16 06 01* OLOVĚNÉ AKUMULÁTORY včetně dopravy | T | 5 | 0 |  |  |  | 0 |  | ODP+d MASNA |  | 2
PP
VV |  |  |  | PS 11-02-71; 1=1.000 [A] PS 11-01-11; 4=4.000 [B] Celkem: A+B=5.000 [C]
TS |  |  |  | 1. Položka obsahuje: • veškeré poplatky provozovateli skládky, recyklační linky nebo jiného zařízení na zpracování nebo likvidaci odpadů související s převzetím, uložením, zpracováním nebo likvidací odpadu, • náklady spojené s dopravou odpadu z místa stavby na místo převzetí provozovatelem skládky, recyklační linky nebo jiného zařízení na zpracování nebo likvidaci odpadů, • náklady spojené s vyložením a manipulací s materiálem v místě skládky. 2. Položka neobsahuje: • náklady spojené s naložením a manipulací s materiálem. **) 3. Způsob měření: • [měrná jednotka – nejčastěji Tuna] určující množství odpadu vytříděného v souladu se zákonem č. 185/2001 Sb., o nakládání s odpady, v platném znění
P | 47 | R015157 | 947 | LIKVIDACE ODPADŮ NEKONTAMINOVANÝCH - 17 05 04 STÁVAJÍCÍ SYPANÝ MATERIÁL Z NÁSTUPIŠŤ včetně dopravy | T | 4.737 | 0 |  |  |  | 0 |  | ODP+d MASNA |  | 2
PP
VV |  |  |  | PS 11-02-61; 4=4.000 [A] PS 11-72-03; 0,737=0.737 [B] Celkem: A+B=4.737 [C]
TS |  |  |  | 1. Položka obsahuje: • veškeré poplatky provozovateli skládky, recyklační linky nebo jiného zařízení na zpracování nebo likvidaci odpadů související s převzetím, uložením, zpracováním nebo likvidací odpadu, • náklady spojené s dopravou odpadu z místa stavby na místo převzetí provozovatelem skládky, recyklační linky nebo jiného zařízení na zpracování nebo likvidaci odpadů, • náklady spojené s vyložením a manipulací s materiálem v místě skládky. 2. Položka neobsahuje: • náklady spojené s naložením a manipulací s materiálem. **) 3. Způsob měření: • [měrná jednotka – nejčastěji Tuna] určující množství odpadu vytříděného v souladu se zákonem č. 185/2001 Sb., o nakládání s odpady, v platném znění
P | 48 | R015158 | 948 | LIKVIDACE ODPADŮ NEKONTAMINOVANÝCH - 17 05 04 KAMENNÁ SUŤ včetně dopravy | T | 301.69 | 0 |  |  |  | 0 |  | ODP+d MASNA |  | 2
PP
VV |  |  |  | SO 11-12-01; 40,7=40.700 [A] SO 11-12-03; 146,52=146.520 [B] SO 11-31-05; 1,116=1.116 [C] SO 11-71-01; 9,519=9.519 [D] SO 11-23-01.1; 103,835=103.835 [AD] Celkem: A+B+C+D+AD=301.690 [AE]
TS |  |  |  | 1. Položka obsahuje: • veškeré poplatky provozovateli skládky, recyklační linky nebo jiného zařízení na zpracování nebo likvidaci odpadů související s převzetím, uložením, zpracováním nebo likvidací odpadu, • náklady spojené s dopravou odpadu z místa stavby na místo převzetí provozovatelem skládky, recyklační linky nebo jiného zařízení na zpracování nebo likvidaci odpadů, • náklady spojené s vyložením a manipulací s materiálem v místě skládky. 2. Položka neobsahuje: • náklady spojené s naložením a manipulací s materiálem. **) 3. Způsob měření: • [měrná jednotka – nejčastěji Tuna] určující množství odpadu vytříděného v souladu se zákonem č. 185/2001 Sb., o nakládání s odpady, v platném znění
P | 49 | R015159 | 949 | LIKVIDACE ODPADŮ NEBEZPEČNÝCH - 17 06 05* STAVEBNÍ MATERIÁLY OBSAHUJÍCÍ AZBEST včetně dopravy | T | 13.877 | 0 |  |  |  | 0 |  | ODP+d MASNA |  | 2
PP
VV |  |  |  | SO 11-74-01; 13,877=13.877 [A]
TS |  |  |  | 1. Položka obsahuje: • veškeré poplatky provozovateli skládky, recyklační linky nebo jiného zařízení na zpracování nebo likvidaci odpadů související s převzetím, uložením, zpracováním nebo likvidací odpadu, • náklady spojené s dopravou odpadu z místa stavby na místo převzetí provozovatelem skládky, recyklační linky nebo jiného zařízení na zpracování nebo likvidaci odpadů, • náklady spojené s vyložením a manipulací s materiálem v místě skládky. 2. Položka neobsahuje: • náklady spojené s naložením a manipulací s materiálem. **) 3. Způsob měření: • [měrná jednotka – nejčastěji Tuna] určující množství odpadu vytříděného v souladu se zákonem č. 185/2001 Sb., o nakládání s odpady, v platném znění
P | 50 | R015160 | 950 | LIKVIDACE ODPADŮ NEKONTAMINOVANÝCH - 20 02 01 PAŘEZY - V CELKU včetně dopravy | T | 0.5 | 0 |  |  |  | 0 |  | ODP+d MASNA |  | 2
PP
VV |  |  |  | SO 11-50-02; 0,5=0.500 [A]
TS |  |  |  | 1. Položka obsahuje: • veškeré poplatky provozovateli skládky, recyklační linky nebo jiného zařízení na zpracování nebo likvidaci odpadů související s převzetím, uložením, zpracováním nebo likvidací odpadu, • náklady spojené s dopravou odpadu z místa stavby na místo převzetí provozovatelem skládky, recyklační linky nebo jiného zařízení na zpracování nebo likvidaci odpadů, • náklady spojené s vyložením a manipulací s materiálem v místě skládky. 2. Položka neobsahuje: • náklady spojené s naložením a manipulací s materiálem. **) 3. Způsob měření: • [měrná jednotka – nejčastěji Tuna] určující množství odpadu vytříděného v souladu se zákonem č. 185/2001 Sb., o nakládání s odpady, v platném znění
P | 63 | R015173 | 963 | LIKVIDACE ODPADŮ NEBEZPEČNÝCH - 17 06 01* IZOLAČNÍ MATERIÁLY S OBSAHEM AZBESTU včetně dopravy | T | 50 | 0 |  |  |  | 0 |  | ODP+d MASNA |  | 2
PP
VV |  |  |  | SO 11-78-01; 50=50.000 [A]
TS |  |  |  | 1. Položka obsahuje: - veškeré poplatky provozovateli skládky, recyklační linky nebo jiného zařízení na zpracování nebo likvidaci odpadů související s převzetím, uložením, zpracováním nebo likvidací odpadu - náklady spojené s dopravou odpadu z místa stavby na místo převzetí provozovatelem skládky, recyklační linky nebo jiného zařízení na zpracování nebo likvidaci odpadů - platí pro jakýkoliv způsob dopravy (po suchu, po vodě, ve vzduchu, ppř. dopravníky) a zahrnuje i potřebný počet naložení nebo přeložení či úpravou v případě meziskládkování - náklady spojené s vyložením, manipulací, rozhrnutím či úpravou do figury s materiálem v místě skládky 3. Způsob měření: Tunou se rozumí hmotnost odpadu vytříděného v souladu se zákonem č. 185/2001 Sb., o nakládání s odpady, v platném znění.
P | 65 | R015175 | 965 | LIKVIDACE ODPADŮ NEKONTAMINOVANÝCH - 17 06 04 ZBYTKY IZOLAČNÍCH MATERIÁLŮ včetně dopravy | T | 1.2 | 0 |  |  |  | 0 |  | ODP+d MASNA |  | 2
PP
VV |  |  |  | SO 11-84-01; 0,3=0.300 [A] SO 11-86-01; 0,3=0.300 [B] SO 11-86-02; 0,3=0.300 [C] SO 11-86-03; 0,1=0.100 [D] SO 11-86-04; 0,2=0.200 [E] Celkem: A+B+C+D+E=1.200 [F]
TS |  |  |  | 1. Položka obsahuje: - veškeré poplatky provozovateli skládky, recyklační linky nebo jiného zařízení na zpracování nebo likvidaci odpadů související s převzetím, uložením, zpracováním nebo likvidací odpadu - náklady spojené s dopravou odpadu z místa stavby na místo převzetí provozovatelem skládky, recyklační linky nebo jiného zařízení na zpracování nebo likvidaci odpadů - platí pro jakýkoliv způsob dopravy (po suchu, po vodě, ve vzduchu, ppř. dopravníky) a zahrnuje i potřebný počet naložení nebo přeložení či úpravou v případě meziskládkování - náklady spojené s vyložením, manipulací, rozhrnutím či úpravou do figury s materiálem v místě skládky 3. Způsob měření: Tunou se rozumí hmotnost odpadu vytříděného v souladu se zákonem č. 185/2001 Sb., o nakládání s odpady, v platném znění.
P | 68 | R015178 | 968 | LIKVIDACE ODPADŮ NEBEZPEČNÝCH - 17 05 03* KONTAMINOVANÁ ZEMINA včetně dopravy | T | 12 | 0 |  |  |  | 0 |  | ODP+d MASNA |  | 2
PP
VV |  |  |  | PS 11-02-62; 10=10.000 [A] PS 11-01-11; 2=2.000 [B] Celkem: A+B=12.000 [C]
TS |  |  |  | 1. Položka obsahuje: - veškeré poplatky provozovateli skládky, recyklační linky nebo jiného zařízení na zpracování nebo likvidaci odpadů související s převzetím, uložením, zpracováním nebo likvidací odpadu - náklady spojené s dopravou odpadu z místa stavby na místo převzetí provozovatelem skládky, recyklační linky nebo jiného zařízení na zpracování nebo likvidaci odpadů - platí pro jakýkoliv způsob dopravy (po suchu, po vodě, ve vzduchu, ppř. dopravníky) a zahrnuje i potřebný počet naložení nebo přeložení či úpravou v případě meziskládkování - náklady spojené s vyložením, manipulací, rozhrnutím či úpravou do figury s materiálem v místě skládky 3. Způsob měření: Tunou se rozumí hmotnost odpadu vytříděného v souladu se zákonem č. 185/2001 Sb., o nakládání s odpady, v platném znění.
P | 69 | R015179 | 969 | EKOLOGICKÁ LIKVIDACE ODPADŮ - 20 03 99 VŠEOBECNÉ ODPADY Z INTERIÉRU včetně dopravy | T | 1.026 | 0 |  |  |  | 0 |  | ODP+d MASNA |  | 2
PP
VV |  |  |  | SO 11-71-01; 0,826=0.826 [A] SO 11-72-03; 0,2=0.200 [B] Celkem: A+B=1.026 [C]
TS |  |  |  | 1. Položka obsahuje: - veškeré poplatky provozovateli skládky, recyklační linky nebo jiného zařízení na zpracování nebo likvidaci odpadů související s převzetím, uložením, zpracováním nebo likvidací odpadu - náklady spojené s dopravou odpadu z místa stavby na místo převzetí provozovatelem skládky, recyklační linky nebo jiného zařízení na zpracování nebo likvidaci odpadů - platí pro jakýkoliv způsob dopravy (po suchu, po vodě, ve vzduchu, ppř. dopravníky) a zahrnuje i potřebný počet naložení nebo přeložení či úpravou v případě meziskládkování - náklady spojené s vyložením, manipulací, rozhrnutím či úpravou do figury s materiálem v místě skládky 3. Způsob měření: Tunou se rozumí hmotnost odpadu vytříděného v souladu se zákonem č. 185/2001 Sb., o nakládání s odpady, v platném znění.

## SO 98-98
SŽDC05 |  |  |  | Soupis prací objektu | [10 empty] | 3
3
S | Stavba: | Zm02_5113720005 |  | Modernizace a dostavba ŽST Praha Masarykovo nádraží | [6 empty] | D.4 |  | Aspe | 0,00 | 2
O | Objekt: | D.4 |  | Ostatní technologická zařízení | [9 empty] | 15,00 | 2
Typ | Poř. číslo | Kód položky | Varianta | Název položky | MJ | Množství | Jednotková hmotnost | Celková hmotnost |  |  | Jednotková cena |  | Cenové soustavy | 21,00 | 2
Dodávka
[9 empty] | Jednotková | Celkem | Jednotková | Celkem |  |  |  | Počet položek s nulovou cenou
O1 |  | SO 98-98 |  | Všeobecný objekt
SD |  | 1 |  | Dokumentace stavby
P | 1 | VSEOB001 |  | Geodetická dokumentace skutečného provedení stavby | KPL | 1 | 0 |  |  |  | 0 |  | [bez vazby na CS] |  | 2
PP |  |  |  | Vypracování geodetické části dokumentace skutečného provedení
VV |  |  |  | v předepsaném rozsahu a počtu dle VTP a ZTP
TS |  |  |  | Položka zahrnuje veškeré činnosti nezbytné k vypracování dokumentace skutečného provedení dle SOD na zhotovení stavby a v rozsahu vyhlášky č. 499/2006 Sb., v platném znění, a dle požadavků VTP a ZTP. Jedná se o souhrn činností zahrnujících vyhotovení dokumentace skutečného provedení stavby, která mimo jiné zahrnuje geodetické měření, zapracování všech změn během výstavby, geometrické plány pro zápis vlastnických a jiných věcných práv do katastru nemovitostí, výsledné měřící protokoly, aktuální údaje apod.
P | 2 | VSEOB002 |  | Dokumentace skutečného provedení v listinné formě | KPL | 1 | 0 |  |  |  | 0 |  | [bez vazby na CS] |  | 2
PP |  |  |  | Vypracování technické části dokumentace skutečného provedení
VV |  |  |  | v předepsaném rozsahu a počtu dle VTP a ZTP
TS |  |  |  | Položka zahrnuje veškeré činnosti nezbytné k vypracování dokumentace skutečného provedení dle SOD na zhotovení stavby a v rozsahu vyhlášky č. 499/2006 Sb. v platném znění a dle požadavků VTP a ZTP. Jedná se o souhrn činností zahrnujících vyhotovení dokumentace skutečného provedení stavby v předepsaném počtu, která mimo jiné zahrnuje , zapracování všech změn během výstavby, výsledné měřící protokoly, aktuální údaje a dokumenty k zařízení (vlastní SW, knihy kabelových plánů s měřícími protokoly a protokoly o jejich uložení, předpisy pro obsluhu, doklady ověřovacího provozu apod.), závěrečnou zprávu o nakládání s odpady apod
P | 3 | VSEOB003 | 1 | Dokumentace skutečného provedení v elektronické formě | KPL | 1 | 0 |  |  |  | 0 |  | [bez vazby na CS] |  | 2
PP |  |  |  | Vypracování kompletní dokumentace skutečného provedení v elektronické formě.
VV |  |  |  | v předepsaném rozsahu a počtu dle VTP a ZTP
TS |  |  |  | Položka zahrnuje veškeré činnosti nezbytné k vypracování kompletní elketroniké dokumentace skutečného provedení dle SOD na zhotovení stavby a v rozsahu vyhlášky č. 499/2006 Sb. v platném znění a dle požadavků VTP a ZTP.
P | 4 | VSEOB003 | 2 | Informační model BIM dokumentace DSPS | KPL | 1 | 0 |  |  |  | 0 |  | [bez vazby na CS] |  | 2
PP
VV |  |  |  | Informačního modelu BIM skutečného provedení stavby v předepsaném rozsahu dle BIM Protokolu včetně příloh
TS |  |  |  | Položka zahrnuje veškeré činnosti které jsou nezbytné k vytvoření Digitálního modelu stavby po ukončení stavby skutečného provedení stavby dle BIM Protokolu včetně příloh, zejména cílů uvedených v Příloze B - Požadavky zadavatel pro režim BIM (EIR) a ostatních příloh BIM Protokolu včet Závěrečné zprávy.
SD |  | 2 |  | Ostatní
P | 5 | VSEOB004 |  | Osvědčení o shodě notifikovanou osobou | KPL | 1 | 0 |  |  |  | 0 |  | [bez vazby na CS] |  | 2
PP |  |  |  | Zajištění vydání osvědčení o shodě notifikovanou osobou
VV |  |  |  | v předepsaném rozsahu a počtu dle VTP a ZTP
TS |  |  |  | Položka zahrnuje veškeré činnosti nezbytné k zajištění vydání platného prohlášení o ověření subsystému notifikovanou osobou ve stádiu realizace podle Směrnice Evropského parlamentu a Rady 2008/57/ES ze dne 17. června 2008 o interoperabilitě železničního systému, ve znění pozdějších předpisů v souhrnu pro stavební objekty a provozní soubory. Položka zahrnuje všechny nezbytné práce, náklady a zařízení včetně všech doprav a pomocného materiálu nutných pro uskutečnění dané činnosti.
P | 6 | VSEOB005 |  | Osvědčení o bezpečnosti před uvedením do provozu | KPL | 1 | 0 |  |  |  | 0 |  | [bez vazby na CS] |  | 2
PP |  |  |  | Zajištění vydání osvědčení o bezpečnosti před uvedením do provozu.
VV |  |  |  | v předepsaném rozsahu a počtu dle VTP a ZTP
TS |  |  |  | Položka zahrnuje veškeré činnosti nezbytné k zajištění vydání zprávy o posouzení bezpečnosti dle prováděcího nařízení Komise (EU) č. 402/2013 ze dne 30. dubna 2013 o společné bezpečnostní metodě pro hodnocení a posuzování rizik a požadavky Drážního úřadu. Položka zahrnuje všechny nezbytné práce, náklady a zařízení včetně všech doprav a pomocného materiálu nutných pro uskutečnění dané činnosti.
P | 7 | VSEOB006 |  | Povinná publicita CEF II | KPL | 1 | 0 |  |  |  | 0 |  | [bez vazby na CS] |  | 2
PP |  |  |  | Zajištění propagace stavby dle podmínek poskytovatele dotace
VV |  |  |  | v předepsaném rozsahu a počtu dle ZTP
TS |  |  |  | Položka zahrnuje veškeré činnosti nezbytné pro zajištění publicity stavby. Veškerá požadavky na rozsah publicity určují podmínky příslušného poskytovatele dotačního programu. Součástí položky je zřízení dočasného billboardu, jeho instalace, přelep a deinstalace v průběhu realizace stavby a osazení stále pamětní desky po ukončení stavby. Součastí položky jsou také veškeré nezbytné práce, doprava a pomocný materiál, nezbytný pro uskutečnění dané činnosti. Detailně jsou specifikace požadavků na publicitu uvedené v ZTP.
P | 8 | VSEOB007 |  | Hlukové měření pro účely realizace stavby | KPL | 1 | 0 |  |  |  | 0 |  | [bez vazby na CS] |  | 2
PP |  |  |  | Kontrola dodržování limitů hlukových emisí během realizace staby a předání záznamu z měření
VV |  |  |  | v předepsaném rozsahu a počtu dle VTP a ZTP
TS |  |  |  | Položka zahrnuje náklady na provedení všech hlukových měření a jejich vyhodnocení, která jsou nutná ke kolaudaci stavby a která dokumentují účinnost protihlukových opatření, případně jiných opatření, které dokládají vliv stavby na hlukové emise. Položka zahrnuje všechny nezbytné práce, náklady a zařízení včetně všech doprav a pomocného materiálu nutných pro uskutečnění měření.
P | 9 | VSEOB008 |  | Nájmy hrazené zhotovitelem stavby | KPL | 1 | 0 |  |  |  | 0 |  | [bez vazby na CS] |  | 2
PP
VV |  |  |  | nájem za plochy ČD, tj. zařízení staveniště a oplocení kontejnerů předpokládá se plocha ZS 1324,8 m2+plocha oplocení kontejnerů 60,5 m2 1=1.000 [A]
TS |  |  |  | Položka zahrnuje nájem za uvedené plochy placený Českým drahám za dobu realizace stavby.
P | 10 | VSEOB747705 |  | MANIPULACE NA ZAŘÍZENÍCH PROVÁDĚNÉ PROVOZOVATELEM- OPRAVA POŠKOZENÉHO TRAKČNÍHO VEDENÍ | KPL | 1 | 0 |  |  |  | 0 |  | [bez vazby na CS] |  | 2
PP
VV |  |  |  | Položka obsahuje zajištění stálé pohotovostní služby. Službu bude zajišťovat četa 4 odborných pracovníků zhotovitele. Četa bude zajišťovat neprodleně potřebné opravy provozovaných částí trakčního vedení v rámci obvodu stavby v případě mimořádných událostí. Cílem služby je zkrátit čas opravy na minimum a tím minimalizovat škody způsobené nežádoucím omezením provozu. Riziko mimořádných událostí vyplývá z faktu, že stavba bude realizována za částečného provozu. Dále bude služba obsahovat stálou přítomnost soupravy pro montáž (montážního vlaku) včetně obsluhy vlaku (vlakvedoucí).
TS |  |  |  | 1. Položka obsahuje: – cenu za manipulace na zařízeních prováděné provozovatelem nutných pro další práce zhotovitele na technologickém souboru 2. Položka neobsahuje: X 3. Způsob měření: Udává se čas v hodinách.
P | 11 | VSEOB747706 |  | MANIPULACE NA ZAŘÍZENÍCH PROVÁDĚNÉ PROVOZOVATELEM - OPRAVA POŠKOZENÝCH INŽENÝRSKÝCH SÍTÍ | KPL | 1 | 0 |  |  |  | 0 |  | [bez vazby na CS] |  | 2
PP
VV |  |  |  | Položka obsahuje zajištění stálé pohotovostní služby. Službu budou zajišťovat čety odborných pracovníků zhotovitele: 2 pracovníci na silnoproudé rozvody NN, 2 pracovníci na silnoproudé rozvody VN, 2 pracovníci na slaboproudé rozvody optické, 2 pracovníci na slaboproudé rozvody metalické, 4 pracovníci na systémy zabezpečovacího zařízení. Čety budou zajišťovat neprodleně potřebné opravy provozovaných částí drážních kabelů v rámci obvodu stavby v případě mimořádných událostí (např. nechtěným přerušením drážního kabelu stavební mechanizací). Cílem služby je zkrátit čas opravy na minimum a tím minimalizovat škody způsobený nežádoucím omezením provozu. Riziko mimořádných událostí vyplývá z faktu, že stavba bude realizována za částečného provozu. Dále bude služba obsahovat stálou malého bagru včetně obsluhy.
TS |  |  |  | 1. Položka obsahuje: – cenu za manipulace na zařízeních prováděné provozovatelem nutných pro další práce zhotovitele na technologickém souboru 2. Položka neobsahuje: X 3. Způsob měření: Udává se čas v hodinách.