## soupis prací slepý
SOUPIS PRACÍ
pol. |  | výkon / dodávka prací | počet m. j. | jedn. | j. cena | cena Kč
1. |  | VRTÁNÍ A ODKRYVNÉ PRÁCE
1.1. |  | A- VRTNÉ PRÁCE
1.1. | 1 | Jádrové vrty vrtané TK v hloubkovém intervalu 0,0 - 10,0 m | 50 | bm |  | 0
1.1. | 2 | Jádrové vrty vrtané TK v hloubce > 10,0 m | 75 | bm |  | 0
1.1. | 3 | Jádrové vrty vrtané dvojitou jádrovkou s výplachem v hloubkovém intervalu 0,0 - 50,0 m | 495 | bm |  | 0
1.1. | 4 | Jádrové vrty vrtané dvojitou jádrovkou s výplachem v hloubkovém intervalu 50,0 - 100,0 m | 400 | bm |  | 0
1.1. | 5 | Jádrové vrty vrtané dvojitou jádrovkou s výplachem v hloubkovém intervalu 100,0 - 150,0 m | 315 | bm |  | 0
1.1. | 6 | Jádrové vrty vrtané dvojitou jádrovkou s výplachem v hloubkovém intervalu 150,0 - 200,0 m | 275 | bm |  | 0
1.1. | 7 | Jádrové vrty vrtané dvojitou jádrovkou s výplachem v hloubkovém intervalu 200,0 - 250,0 m | 250 | bm |  | 0
1.1. | 8 | Jádrové vrty vrtané dvojitou jádrovkou s výplachem v hloubkovém intervalu 250,0 - 300,0 m | 245 | bm |  | 0
1.1. | 9 | Jádrové vrty vrtané dvojitou jádrovkou s výplachem v hloubkovém intervalu 300,0 - 350,0 m | 200 | bm |  | 0
1.1. | 10 | Jádrové vrty vrtané dvojitou jádrovkou s výplachem v hloubkovém intervalu 350,0 - 400,0 m | 115 | bm |  | 0
1.1. | 11 | Jádrové vrty vrtané dvojitou jádrovkou s výplachem v hloubkovém intervalu 400,0 - 450,0 m | 100 | bm |  | 0
1.1. | 12 | Jádrové vrty vrtané dvojitou jádrovkou s výplachem v hloubkovém intervalu 450,0 - 500,0 m | 50 | bm |  | 0
1.1. | 13 | Presiometrické vrty vrtané TK (Ø76 mm) - příplatek za 1 m vrtu k jednotkovým cenám dle výše uvedených hloubkových intervalů | 50 | bm |  | 0
1.1. | 14 | Inklinometrické vrty vrtané TK se zabudováním inklinometrické pažnice (vrt KH-17) | 25 | bm |  | 0
1.1. | 15 | Instalace měřidla pórového tlaku do šikmého vrtu + kabeláž + zálivka + dataloger + chránička | 3 | ks |  | 0
1.1. | 16 | Přibírka vrtu dvojitou jádrovkou na jádro Ø100 mm pro případ použití menších sond pro GT zkoušky | 50 | bm |  | 0
1.1. | 17 | Vystrojení HG vrtu PVC pažnicí Ø80-50 mm, těsnění - hluboké strukturní vrty svislé dvojitou jádrovkou | 2150 | bm |  | 0
1.1. | 18 | Vystrojení HG vrtu PVC pažnicí Ø125 mm, obsyp, těsnění - vrty TK v oblasti portálu včetně čerpacích | 50 | bm |  | 0
1.1. | 19 | Vystrojení HG vrtu PVC pažnicí Ø100 mm, obsyp, těsnění - vrty TK v oblasti portálu včetně čerpacích | 75 | bm |  | 0
1.1. | 20 | Čištění HG vrtů airliftem | 5 | ks |  | 0
1.2. |  | B- SOUVISEJÍCÍ PRÁCE
1.2. | 1 | Příprava a likvidace sondážního pracoviště pro vrty vrtané TK | 6 | prac. |  | 0
1.2. | 2 | Příprava a likvidace sondážního pracoviště pro vrty vrtané s výplachem | 10 | prac. |  | 0
1.2. | 3 | Vybudování přístupových cest, zajištění dopravních omezení a pronájmu dopravního značení *) | 1 | kpl |  | 0
1.2. | 4 | Osazení zhlaví vrtu (HG, inklino) | 16 | ks |  | 0
1.2. | 5 | Prostoje vrtné soupravy při realizaci geotechnických a hydrodynamických zkoušek a karotážního měření | 600 | hod. |  | 0
1.2. | 6 | Skartace vrtného jádra | 125 | m |  | 0
1.2. | 7 | Archivace vybraných částí vrtného jádra | 2445 | m |  | 0
1.2. | 8 | Doprava vrtné a doprovodné techniky | 1 | kpl |  | 0
1.2. | 9 | Škody na pozemcích *) | 1 | kpl |  | 0
1.3. |  | C- ODBĚR VZORKŮ
1.3. | 1 | Odběr vzorků zemin / hornin - porušené - třída 3C | 34 | ks |  | 0
1.3. | 2 | Odběr vzorků zemin / hornin - technologické - třída 3B | 10 | ks |  | 0
1.3. | 3 | Odběr vzorků zemin / hornin - neporušené - třída 1 (2) A - vtlačným břitovým odběrákem | 34 | ks |  | 0
1.3. | 4 | Odběr vzorků hornin - neporušené - třída 1 (2) A - z vrtného jádra vrtaného dvojitou jádrovkou | 440 | ks |  | 0
1.3. | 5 | Doprava vzorků do laboratoře | 1 | kpl |  | 0
|  | dílčí mezisoučet - pol. 1. |  |  | bez DPH | 0
2. |  | POLNÍ ZKOUŠKY
2. | 1 | Deformační zkoušky na vrtech (presiometr, dilatometr) | 50 | zk. |  | 0
2. | 2 | Příprava a likvidace pracoviště a techniky pro presiometrickou/dilatometrickou zkoušku | 50 | zk. |  | 0
2. | 5 | Inklinometrické měření (do hl. 40m) | 1 | ks |  | 0
2. | 6 | Komplexní vyhodnocení polních zkoušek | 80 | hod. |  | 0
2. | 7 | Doprava souprav, měřící aparatury a měřící skupiny | 1 | kpl |  | 0
|  | dílčí mezisoučet - pol. 2. |  |  | bez DPH | 0
3. |  | GEOFYZIKÁLNÍ PRÁCE
3. | 1 | Přípravné práce a rešerše pro geofyzikální měření | 80 | hod. |  | 0
3. | 2 | Seismické metody - mělká refrakční seismika (MRS) | 1000 | m |  | 0
3. | 3 | Přípravné práce pro hlubokou seismiku | 100 | hod. |  | 0
3. | 4 | Seismické metody - hluboká refrakční seismika (MRS) | 9600 | m |  | 0
3. | 5 | Seismické metody - hluboká reflexní seismika (RXS) | 9600 | m |  | 0
3. | 6 | Vertikální elektrické sondování (VES krok 80 m) | 313 | bod |  | 0
3. | 7 | Odporové profilování | 2500 | bod |  | 0
3. | 8 | Odporová tomografie (ERT, MEM) | 6000 | m |  | 0
3. | 9 | Gravimetrie (tíhová měření) | 840 | bod |  | 0
3. | 10 | Magnetometrie (krok 10 m) | 450 | bod |  | 0
3. | 11 | Vytyčení geofyzikálních profilů | 30000 | m |  | 0
3. | 12 | Karotážní měření ve vrtech (komplexní GT metody) | 2445 | m |  | 0
3. | 13 | Karotážní měření ve vrtech (komplexní HG metody) | 2445 | m |  | 0
3. | 14 | Zpracování dat, vypracování závěrečné zprávy | 600 | hod. |  | 0
3. | 15 | Reinterpretace geoelektrických měření | 240 | hod. |  | 0
3. | 16 | Doprava karotážní soupravy, měřící aparatury a měřící skupiny | 1 | kpl |  | 0
|  | dílčí mezisoučet - pol. 3. |  |  | bez DPH | 0
4. |  | LABORATORNÍ PRÁCE - mechanika zemin
4. | 1 | Indexová zkouška porušené a poloporušené vzorky (PV a PPV) - klasifikační rozbor ve smyslu ČSN 72 1001 | 34 | zk. |  | 0
4. | 2 | Indexová zkouška neporušené vzorky (NV) - klasifikační rozbor ve smyslu ČSN 72 1001 + měrná hmotnost + objemová hmotnost | 34 | zk. |  | 0
4. | 3 | Indexová zkouška technologické vzorky (TV) - klasifikační rozbor ve smyslu ČSN 72 1001 + měrná hmotnost + objemová hmotnost | 10 | zk. |  | 0
4. | 4 | Stanovení obsahu organických látek | 12 | zk. |  | 0
4. | 5 | Stanovení obsahu uhličitanů | 78 | zk. |  | 0
4. | 6 | Stanovení obsahu křemene | 78 | zk. |  | 0
4. | 7 | Stlačitelnost v oedometru s rekonsolidací Eoed, Edef | 18 | zk. |  | 0
4. | 8 | Stanovení časového součinitele konsolidace cv | 18 | zk. |  | 0
4. | 9 | Zkoušky vzorků 1 (2) A (neporušených vzorků) - stanovení bobtnacího tlaku | 13 | zk. |  | 0
4. | 10 | Zkoušky vzorků 1 (2) A (neporušených vzorků) - stanovení bobtnavosti / prosedavosti | 14 | zk. |  | 0
4. | 11 | Zkoušky vzorků 1 (2) A (neporušených vzorků) - krabicový smyk (4 krabice) - reziduální pevnost | 14 | zk. |  | 0
4. | 12 | Zkoušky vzorků 1 (2) A (neporušených vzorků) - triaxiální zkouška UU | 14 | zk. |  | 0
4. | 13 | Zkoušky vzorků 1 (2) A (neporušených vzorků) - stanovení propustnosti jemnozrnných zemin v triax. Komoře | 16 | zk. |  | 0
4. | 14 | Zkoušky vzorků 1 (2) A (neporušených vzorků) - pevnost v prostém tlaku (3 válečky) | 16 | zk. |  | 0
4. | 15 | Stanovení CBR a CBRsat | 10 | zk. |  | 0
4. | 16 | Stanovení Proctor Standard | 10 | zk. |  | 0
LABORATORNÍ PRÁCE - mechanika hornin
4. | 17 | Pevnost v prostém tlaku (přirozená + nasycená + vysušená) | 66 | zk. |  | 0
4. | 18 | Pevnost v příčném tahu | 53 | zk. |  | 0
4. | 19 | Triaxiální smyková pevnost | 32 | zk. |  | 0
4. | 20 | Přetvárné vlastnosti hornin (Poissonovo číslo, modul pružnosti, modul deformace) | 34 | zk. |  | 0
4. | 21 | Mrazuvzdornost | 36 | zk. |  | 0
4. | 22 | Abrazivita (Cerchar nebo LCPC) | 54 | zk. |  | 0
4. | 23 | BWI | 36 | zk. |  | 0
4. | 24 | Vrtatelnost | 36 | zk. |  | 0
4. | 25 | Fyzikální vlastnosti hornin - stanovení | 118 | zk. |  | 0
4. | 26 | Point load test | 118 | zk. |  | 0
4. | 27 | Petrografické analýzy | 150 | zk. |  | 0
|  | dílčí mezisoučet - pol. 4. |  |  | bez DPH | 0
5. |  | GEODETICKÉ PRÁCE
5. | 1 | Vytýčení sond a polních zkoušek | 16 | ks |  | 0
5. | 2 | Polohopisné a výškopisné zaměření sond a zkoušek a GF profilů v JTSK, Bpv - včetně dopravy měřičské skupiny | 780 | ks |  | 0
5. | 3 | Zaměření studní a vztažných objektů | 100 | ks |  | 0
|  | dílčí mezisoučet - pol. 5. |  |  | bez DPH | 0
6. |  | HYDROGEOLOGICKÉ PRÁCE
6. | 1. | Přípravné práce | 120 | hod |  | 0
6. | 2. | Hydrodynamické odběrové zkoušky | 2 | ks |  | 0
6. | 3. | Vodnotlakové etážové zkoušky dle ČSN 22282-3 a ČSN ISO 22282-6 | 40 | ks |  | 0
6. | 4. | Nálevové zkoušky ČSN ISO 22282-5 | 10 | ks |  | 0
6. | 5. | Osazení čidla s automatickým odečtem hladiny podzemní vody (vč. čidla) | 14 | soubor |  | 0
6. | 6. | Pasportizace - záměr hladiny podzemní vody ve studních a vrtech po dobu průzkumu | 150 | ks |  | 0
6. | 7. | Odběry vzorků podzemní vody při čerpací zkoušce | 6 | ks |  | 0
6. | 8. | Odběry vzorků povrchové vody staticky | 64 | ks |  | 0
6. | 9. | Odběr vzorků ze strukturních vrtů dynamicky | 9 | ks |  | 0
6. | 10. | Terénní měření základních fyz.-chem. parametrů podzemních vod | 15 | soubor |  | 0
6. | 11. | Terénní měření základních fyz.-chem. parametrů povrchových vod při hydrometrování | 64 | soubor |  | 0
6. | 12. | Laboratorní stanovení vod povrchových | 64 | ks |  | 0
6. | 13. | Laboratorní stanovení vod podzemních | 15 | ks |  | 0
6. | 14. | Záměry průtoků - hydrometrická měření | 64 | ks |  | 0
6. | 15. | Dopravní náklady | 1 | soubor |  | 0
6. | 16. | Vyhodnocení HG prací a zpracování závěrečné HG zprávy | 1 | soubor |  | 0
|  | dílčí mezisoučet - pol. 6. |  |  | bez DPH | 0
7. |  | OSTATNÍ
7. | 1 | Řízení BOZP | 1 | soubor |  | 0
7. | 2 | Realizační projektová dokumentace | 1 | soubor |  | 0
7. | 3 | Dokumentace skutečného provedení stavby | 1 | soubor |  | 0
|  | dílčí mezisoučet - pol. 7. |  |  | bez DPH | 0
|  | CENA CELKEM BEZ DPH |  |  |  | 0
R E K A P I T U L A C E
|  |  |  | Celkem bez DPH | DPH | Celkem včetně DPH
1. |  | VRTÁNÍ A ODKRYVNÉ PRÁCE |  | 0 | 0 | 0
2. |  | POLNÍ ZKOUŠKY |  | 0 | 0 | 0
3. |  | GEOFYZIKÁLNÍ PRÁCE |  | 0 | 0 | 0
4. |  | LABORATORNÍ PRÁCE - mechanika zemin |  | 0 | 0 | 0
5. |  | GEODETICKÉ PRÁCE |  | 0 | 0 | 0
6. |  | HYDROGEOLOGICKÉ PRÁCE |  | 0 | 0 | 0
7. |  | OSTATNÍ |  | 0 | 0 | 0
|  |  |  | 0 | 0 | 0
[5 empty] | Celkem bez DPH | 0
[5 empty] | DPH | 0
[5 empty] | Celkem včetně DPH | 0
*) pozn.: Předběžná (preliminářová) cena určená zadavatelem. Dodavatel tyto položky neoceňuje, bude účtováno dle skutečné potřeby, která bude doložena.