## Rekapitulace stavby
Export Komplet | [24 empty] | VZ | 2.0 | ZAMOK |  |  |  |  | False | False | {548bcd8a-c5ea-4908-ba83-aec50e57c658}
[31 empty] | 0,01 | 21
[31 empty] | 0,01 | 15
|  | REKAPITULACE STAVBY | [15 empty] | v --- níže se nacházejí doplnkové a pomocné údaje k sestavám --- v | [11 empty] | Návod na vyplnění | 0,001
|  | Kód: |  |  |  |  | 05-23 | [22 empty] | Měnit lze pouze buňky se žlutým podbarvením! 1) v Rekapitulaci stavby vyplňte údaje o Uchazeči (přenesou se do ostatních sestav i v jiných listech) 2) na vybraných listech vyplňte v sestavě Soupis prací ceny u položek | 0,01
|  | Stavba: |  |  |  |  | Oprava PS Prostějov | [23 empty] | 0,01
|  | KSO: | [11 empty] | CC-CZ: | [16 empty] | 0,01
|  | Místo: |  |  |  |  | Prostějov (733491) | [6 empty] | Datum: |  | 15. 11. 2021 | [14 empty] | 0,01
0,01
|  | Zadavatel: | [11 empty] | IČ: |  | 70994234 | [14 empty] | 0,01
|  |  | Správa železnic, st.org., Dlážděná 7, 110 00 Praha | [10 empty] | DIČ: |  | CZ70994234 | [14 empty] | 0,01
0,01
|  | Uchazeč: | [11 empty] | IČ: |  | Vyplň údaj | [14 empty] | 0,01
|  |  | Vyplň údaj | [10 empty] | DIČ: |  | Vyplň údaj | [14 empty] | 0,01
False
|  | Projektant: | [11 empty] | IČ: |  | 04598555 | [14 empty] | False
|  |  | SAGASTA s. r. o., Novodvorská 14, 142 00 Praha | [10 empty] | DIČ: |  | CZ04598555 | [14 empty] | True
0,01
|  | Zpracovatel: | [11 empty] | IČ: |  | 73154334 | [14 empty] | 0,01
|  |  | Ing. Gabriela Vyškovská | [10 empty] | DIČ: | [16 empty] | False
Poznámka:
Soupis prací je sestaven s využitím Cenové soustavy ÚRS. Položky, které pochází z této cenové soustavy, jsou ve sloupci 'Cenová soustava' označeny popisem 'CS ÚRS' a úrovní příslušného kalendářního pololetí. Veškeré další informace vymezující popis a podmínky použití těchto položek z Cenové soustavy, které nejsou uvedeny přímo v soupisu prací, jsou neomezeně dálkově k dispozici na webu podminky.urs.cz.
|  | Cena bez DPH | [11 empty] | 0
[8 empty] | Sazba daně |  | Základ daně |  |  |  | Výše daně
|  | DPH |  | základní |  |  |  | 21% |  | 0 |  |  |  | 0
|  |  |  | snížená |  |  |  | 15% |  | 0 |  |  |  | 0
|  |  |  | zákl. přenesená |  |  |  | 21% |  | 0 |  |  |  | 0
|  |  |  | sníž. přenesená |  |  |  | 15% |  | 0 |  |  |  | 0
|  |  |  | nulová |  |  |  | 0% |  | 0 |  |  |  | 0
|  | Cena s DPH | [6 empty] | v |  | CZK |  |  | 0
REKAPITULACE OBJEKTŮ STAVBY A SOUPISŮ PRACÍ
| Kód: | [6 empty] | 05-23
| Stavba: | [6 empty] | Oprava PS Prostějov
| Místo: | [6 empty] | Prostějov (733491) |  |  |  |  | Datum: |  | 15. 11. 2021
| Zadavatel: | [6 empty] | Správa železnic, st.org., Dlážděná 7, 110 00 Praha |  |  |  |  | Projektant: |  | SAGASTA s. r. o., Novodvorská 14, 142 00 Praha |  |  | Informatívní údaje z listů zakázek
| Uchazeč: | [11 empty] | Zpracovatel: |  | Ing. Gabriela Vyškovská
| Kód |  |  |  | Popis | [6 empty] | Cena bez DPH [CZK] |  |  |  | Cena s DPH [CZK] | Typ | z toho Ostat. náklady [CZK] | DPH [CZK] | Normohodiny [h] | DPH základní [CZK] | DPH snížená [CZK] | DPH základní přenesená [CZK] | DPH snížená přenesená [CZK] | Základna DPH základní | Základna DPH snížená | Základna DPH zákl. přenesená | Základna DPH sníž. přenesená | Základna DPH nulová
| Náklady stavby celkem | [10 empty] | 0 |  |  |  | 0 |  | 0 | 0 | 0 | 0 | 0 | 0 | 0 | 0 | 0 | 0 | 0 | 0 |  | D | 0 | ###NOIMPORT### | IMPORT | {548bcd8a-c5ea-4908-ba83-aec50e57c658} | {00000000-0000-0000-0000-000000000000}
|  | 1 |  |  |  | Etapa I. | [5 empty] | 0 |  |  |  | 0 | STA | 0 | 0 | 0 | 0 | 0 | 0 | 0 | 0 | 0 | 0 | 0 | 0 |  | D | 1 | ###NOIMPORT### | IMPORT | {405336c1-81db-4ec9-a4ba-c6fae2a16619} | {548bcd8a-c5ea-4908-ba83-aec50e57c658} | 2
/ |  |  | 01 - A |  |  |  | Stavební část |  |  |  |  | 0 |  |  |  | 0 | Soupis | 0 | 0 | 0 | 0 | 0 | 0 | 0 | 0 | 0 | 0 | 0 | 0 |  |  | 2 |  | IMPORT | {b23e5220-9ff2-47ef-b6d5-ba34d33257c7} | {405336c1-81db-4ec9-a4ba-c6fae2a16619}
|  | 2 |  |  |  | Etapa II. | [5 empty] | 0 |  |  |  | 0 | STA | 0 | 0 | 0 | 0 | 0 | 0 | 0 | 0 | 0 | 0 | 0 | 0 |  | D | 1 | ###NOIMPORT### | IMPORT | {6b8ca308-8ab2-4ba2-abc8-a015d560251c} | {548bcd8a-c5ea-4908-ba83-aec50e57c658} | 2
/ |  |  | 01 B |  |  |  | Stavební část |  |  |  |  | 0 |  |  |  | 0 | Soupis | 0 | 0 | 0 | 0 | 0 | 0 | 0 | 0 | 0 | 0 | 0 | 0 |  |  | 2 |  | IMPORT | {8cf43286-e5b8-47d3-a48f-8e75fb623d89} | {6b8ca308-8ab2-4ba2-abc8-a015d560251c}
/ |  |  | 03 |  |  |  | Elektroinstalace |  |  |  |  | 0 |  |  |  | 0 | Soupis | 0 | 0 | 0 | 0 | 0 | 0 | 0 | 0 | 0 | 0 | 0 | 0 |  |  | 2 |  | IMPORT | {8a015617-1a17-4690-bd61-db0973086125} | {6b8ca308-8ab2-4ba2-abc8-a015d560251c}
/ |  |  | 04 |  |  |  | Ústřední vytápění |  |  |  |  | 0 |  |  |  | 0 | Soupis | 0 | 0 | 0 | 0 | 0 | 0 | 0 | 0 | 0 | 0 | 0 | 0 |  |  | 2 |  | IMPORT | {f8c4ac84-bb16-4a02-a512-058868a00c4f} | {6b8ca308-8ab2-4ba2-abc8-a015d560251c}
/ |  |  | 05 |  |  |  | VZT zařízení č.2 |  |  |  |  | 0 |  |  |  | 0 | Soupis | 0 | 0 | 0 | 0 | 0 | 0 | 0 | 0 | 0 | 0 | 0 | 0 |  |  | 2 |  | IMPORT | {c135230e-4f36-45f0-a0ce-992926d6f2c8} | {6b8ca308-8ab2-4ba2-abc8-a015d560251c}
/ |  |  | 06 |  |  |  | VZT zařízení č.3 |  |  |  |  | 0 |  |  |  | 0 | Soupis | 0 | 0 | 0 | 0 | 0 | 0 | 0 | 0 | 0 | 0 | 0 | 0 |  |  | 2 |  | IMPORT | {70d2371f-ddc8-44d3-a322-6c2799d7e1fe} | {6b8ca308-8ab2-4ba2-abc8-a015d560251c}
/ |  |  | 07 |  |  |  | Oplocení |  |  |  |  | 0 |  |  |  | 0 | Soupis | 0 | 0 | 0 | 0 | 0 | 0 | 0 | 0 | 0 | 0 | 0 | 0 |  |  | 2 |  | IMPORT | {68054fb9-401a-434b-b14c-9546892b88d1} | {6b8ca308-8ab2-4ba2-abc8-a015d560251c}
/ |  | 00 |  |  |  | Vedlejší rozpočtové náklady | [5 empty] | 0 |  |  |  | 0 | STA | 0 | 0 | 0 | 0 | 0 | 0 | 0 | 0 | 0 | 0 | 0 | 0 |  |  | 1 |  | IMPORT | {eb44c080-a10a-47fe-9ea8-d7057a975c84} | {548bcd8a-c5ea-4908-ba83-aec50e57c658} | 2

## 01 - A - Stavební část
{b23e5220-9ff2-47ef-b6d5-ba34d33257c7}
2
| KRYCÍ LIST SOUPISU PRACÍ | [7 empty] | v --- níže se nacházejí doplnkové a pomocné údaje k sestavám --- v | [8 empty] | False
Stavba:
Oprava PS Prostějov
Objekt:
1 - Etapa I.
Soupis:
01 - A - Stavební část
| KSO: |  |  |  |  | CC-CZ:
| Místo: |  |  |  |  | Datum: | 15. 11. 2021
| Zadavatel: |  |  |  |  | IČ: | 70994234
|  | Správa železnic, st.org., Dlážděná 7, 110 00 Praha |  |  |  | DIČ: | CZ70994234
| Uchazeč: |  |  |  |  | IČ: | Vyplň údaj
|  | Vyplň údaj |  |  |  | DIČ: | Vyplň údaj
| Projektant: |  |  |  |  | IČ: | 04598555
|  | SAGASTA s. r. o., Novodvorská 14, 142 00 Praha |  |  |  | DIČ: | CZ04598555
| Zpracovatel: |  |  |  |  | IČ: | 73154334
|  | Ing. Gabriela Vyškovská |  |  |  | DIČ:
Poznámka:
| Cena bez DPH | [5 empty] | 0
|  |  | Základ daně |  |  | Sazba daně | Výše daně
| DPH | základní | 0 |  |  | 21% | 0
|  | snížená | 0 |  |  | 15% | 0
|  | zákl. přenesená | 0 |  |  | 21% | 0
|  | sníž. přenesená | 0 |  |  | 15% | 0
|  | nulová | 0 |  |  | 0% | 0
| Cena s DPH |  |  | v | CZK |  | 0
REKAPITULACE ČLENĚNÍ SOUPISU PRACÍ
Stavba:
Oprava PS Prostějov
Objekt:
1 - Etapa I.
Soupis:
01 - A - Stavební část
Místo: | [5 empty] | Datum: | 15. 11. 2021
Zadavatel: |  |  | Správa železnic, st.org., Dlážděná 7, 110 00 Praha |  |  | Projektant: | SAGASTA s. r. o., Novodvorská 14, 142 00 Praha
Uchazeč: |  |  | Vyplň údaj |  |  | Zpracovatel: | Ing. Gabriela Vyškovská
Kód dílu - Popis | [6 empty] | Cena celkem [CZK]
Náklady stavby celkem | [6 empty] | 0 | [11 empty] | -1
| HSV - Práce a dodávky HSV | [5 empty] | 0
| 3 - Svislé a kompletní konstrukce | [5 empty] | 0
| 6 - Úpravy povrchů, podlahy a osazování výplní | [5 empty] | 0
| 9 - Ostatní konstrukce a práce, bourání | [5 empty] | 0
| 94 - Lešení a stavební výtahy | [5 empty] | 0
| 997 - Přesun sutě | [5 empty] | 0
| 998 - Přesun hmot | [5 empty] | 0
| PSV - Práce a dodávky PSV | [5 empty] | 0
| 711 - Izolace proti vodě, vlhkosti a plynům | [5 empty] | 0
| 712 - Povlakové krytiny | [5 empty] | 0
| 713 - Izolace tepelné | [5 empty] | 0
| 721 - Zdravotechnika - vnitřní kanalizace | [5 empty] | 0
| 725 - Zdravotechnika - zařizovací předměty | [5 empty] | 0
| 762 - Konstrukce tesařské | [5 empty] | 0
| 763 - Konstrukce suché výstavby | [5 empty] | 0
| 764 - Konstrukce klempířské | [5 empty] | 0
| 766 - Konstrukce truhlářské | [5 empty] | 0
| 767 - Konstrukce zámečnické | [5 empty] | 0
| 776 - Podlahy povlakové | [5 empty] | 0
| 783 - Dokončovací práce - nátěry | [5 empty] | 0
| M - Práce a dodávky M | [5 empty] | 0
| 43-M - Montáž ocelových konstrukcí | [5 empty] | 0
| HZS - Hodinové zúčtovací sazby | [5 empty] | 0
SOUPIS PRACÍ
Stavba:
Oprava PS Prostějov
Objekt:
1 - Etapa I.
Soupis:
01 - A - Stavební část
Místo: | [5 empty] | Datum: | 15. 11. 2021
Zadavatel: |  |  | Správa železnic, st.org., Dlážděná 7, 110 00 Praha |  |  | Projektant: | SAGASTA s. r. o., Novodvorská 14, 142 00 Praha
Uchazeč: |  |  | Vyplň údaj |  |  | Zpracovatel: | Ing. Gabriela Vyškovská
PČ | Typ | Kód | Popis | MJ | Množství | J.cena [CZK] | Cena celkem [CZK] | Cenová soustava |  | DPH | J. Nh [h] | Nh celkem [h] | J. hmotnost [t] | Hmotnost celkem [t] | J. suť [t] | Suť Celkem [t]
Náklady soupisu celkem | [6 empty] | 0 |  |  |  |  | 0 |  | 33.2161 |  | 137.9728 |  | D | -1 | [10 empty] | 0
| D | HSV | Práce a dodávky HSV |  |  |  | 0 |  |  |  |  | 0 |  | 10.8848 |  | 99.421 | 1 | D | 0 |  |  |  | ROZPOCET | [6 empty] | 0
| D | 3 | Svislé a kompletní konstrukce |  |  |  | 0 |  |  |  |  | 0 |  | 9.118 |  | 0 | 1 | D | 1 |  |  |  | ROZPOCET | [6 empty] | 0
1 | K | 311273121 | Zdivo tepelněizolační z pórobetonových tvárnic na tenkovrstvou maltu, pevnost tvárnic do P2, objemová hmotnost do 400 kg/m3,součinitel prostupu tepla U přes 0,18 do 0,22, tl. zdiva 450 mm | m2 | 20.916 |  | 0 | CS ÚRS 2023 01 |  | základní |  | 0 | 0.24411 | 5.1058 | 0 | 0 | 4 | K | 2 |  |  |  | ROZPOCET | 0 | 0 | 0 | 0 | 0 | 1 | 0 | 4 | 1401436812
| Online PSC |  | https://podminky.urs.cz/item/CS_URS_2023_01/311273121 | [14 empty] | Online PSC | 2
| VV |  | (4,53+2,541)*2,958 |  | 20.916 | [12 empty] | VV | 2 | 2 | True | 1 | ROZPOCET
2 | K | 317142412 | Překlady nenosné z pórobetonu osazené do tenkého maltového lože, výšky do 250 mm, šířky překladu 75 mm, délky překladu přes 1000 do 1250 mm | kus | 2 |  | 0 | CS ÚRS 2023 01 |  | základní |  | 0 | 0.02021 | 0.04042 | 0 | 0 | 4 | K | 2 |  |  |  | ROZPOCET | 0 | 0 | 0 | 0 | 0 | 1 | 0 | 4 | 1266212117
| Online PSC |  | https://podminky.urs.cz/item/CS_URS_2023_01/317142412 | [14 empty] | Online PSC | 2
3 | K | 317142432 | Překlady nenosné z pórobetonu osazené do tenkého maltového lože, výšky do 250 mm, šířky překladu 125 mm, délky překladu přes 1000 do 1250 mm | kus | 1 |  | 0 | CS ÚRS 2023 01 |  | základní |  | 0 | 0.03235 | 0.03235 | 0 | 0 | 4 | K | 2 |  |  |  | ROZPOCET | 0 | 0 | 0 | 0 | 0 | 1 | 0 | 4 | -192470562
| Online PSC |  | https://podminky.urs.cz/item/CS_URS_2023_01/317142432 | [14 empty] | Online PSC | 2
4 | K | 317941121 | Osazování ocelových válcovaných nosníků na zdivu I nebo IE nebo U nebo UE nebo L do č. 12 nebo výšky do 120 mm | t | 0.03 |  | 0 | CS ÚRS 2023 01 |  | základní |  | 0 | 0.019536 | 0.00058608 | 0 | 0 | 4 | K | 2 |  |  |  | ROZPOCET | 0 | 0 | 0 | 0 | 0 | 1 | 0 | 4 | -1121451877
| Online PSC |  | https://podminky.urs.cz/item/CS_URS_2023_01/317941121 | [14 empty] | Online PSC | 2
| VV |  | osazení I profilů - 3x I100 | [14 empty] | VV | 2 | 1 | True | 0 | ROZPOCET
| VV |  | 1,2*3*8,32/1000 |  | 0.03 | [12 empty] | VV | 2 | 2 | True | 1 | ROZPOCET
5 | M | 13010712 | ocel profilová jakost S235JR (11 375) průřez I (IPN) 100 | t | 0.03 |  | 0 | CS ÚRS 2023 01 |  | základní |  | 0 | 1 | 0.03 | 0 | 0 | 8 | M | 2 |  |  |  | ROZPOCET | 0 | 0 | 0 | 0 | 0 | 1 | 0 | 4 | 1448164163
| P |  | Poznámka k položce: Hmotnost: 8,34 kg/m | [14 empty] | P | 2
6 | K | 342272215 | Příčky z pórobetonových tvárnic hladkých na tenké maltové lože objemová hmotnost do 500 kg/m3, tloušťka příčky 75 mm | m2 | 18.053 |  | 0 | CS ÚRS 2023 01 |  | základní |  | 0 | 0.0525 | 0.94778 | 0 | 0 | 4 | K | 2 |  |  |  | ROZPOCET | 0 | 0 | 0 | 0 | 0 | 1 | 0 | 4 | -412144999
| Online PSC |  | https://podminky.urs.cz/item/CS_URS_2023_01/342272215 | [14 empty] | Online PSC | 2
| VV |  | nové příčky tl. 80 mm | [14 empty] | VV | 2 | 1 | True | 0 | ROZPOCET
| VV |  | m. č. 04/05 | [14 empty] | VV | 2 | 1 | True | 0 | ROZPOCET
| VV |  | 3,0*3,543 |  | 10.629 | [12 empty] | VV | 2 | 2 | True | 0 | ROZPOCET
| VV |  | -0,8*1,97 |  | -1.576 | [12 empty] | VV | 2 | 2 | True | 0 | ROZPOCET
| VV |  | zazdívky - doplněné stávajících dveřních otvorů 900/2000 - 5 ks | [14 empty] | VV | 2 | 1 | True | 0 | ROZPOCET
| VV |  | 0,9*2,0*5 |  | 9 | [12 empty] | VV | 2 | 2 | True | 0 | ROZPOCET
| VV |  | Součet |  | 18.053 | [12 empty] | VV | 2 | 4 | True | 1 | ROZPOCET
7 | K | 342272235 | Příčky z pórobetonových tvárnic hladkých na tenké maltové lože objemová hmotnost do 500 kg/m3, tloušťka příčky 125 mm | m2 | 25.69 |  | 0 | CS ÚRS 2023 01 |  | základní |  | 0 | 0.06998 | 1.7978 | 0 | 0 | 4 | K | 2 |  |  |  | ROZPOCET | 0 | 0 | 0 | 0 | 0 | 1 | 0 | 4 | 345290169
| Online PSC |  | https://podminky.urs.cz/item/CS_URS_2023_01/342272235 | [14 empty] | Online PSC | 2
| VV |  | nové příčky tl. 125 mm | [14 empty] | VV | 2 | 1 | True | 0 | ROZPOCET
| VV |  | m. č. 25/26 | [14 empty] | VV | 2 | 1 | True | 0 | ROZPOCET
| VV |  | 3,03*3,543 |  | 10.735 | [12 empty] | VV | 2 | 2 | True | 0 | ROZPOCET
| VV |  | m. č. 19/23 | [14 empty] | VV | 2 | 1 | True | 0 | ROZPOCET
| VV |  | 2,92*3,543 |  | 10.346 | [12 empty] | VV | 2 | 2 | True | 0 | ROZPOCET
| VV |  | -0,8*1,97 |  | -1.576 | [12 empty] | VV | 2 | 2 | True | 0 | ROZPOCET
| VV |  | m. č. 10/12 | [14 empty] | VV | 2 | 1 | True | 0 | ROZPOCET
| VV |  | 2,091*2,958 |  | 6.185 | [12 empty] | VV | 2 | 2 | True | 0 | ROZPOCET
| VV |  | Součet |  | 25.69 | [12 empty] | VV | 2 | 4 | True | 1 | ROZPOCET
8 | K | 417388131 | Ztužující věnce pro keramické stropní konstrukce pro nosné vnější zdivo z děrovaných cihel z betonu železového včetně výztuže, věncovky a izolantu šířka vnější zdi 44 cm, stropní konstrukce tl. 19 cm | m | 7.071 |  | 0 | CS ÚRS 2023 01 |  | základní |  | 0 | 0.16453 | 1.1634 | 0 | 0 | 4 | K | 2 |  |  |  | ROZPOCET | 0 | 0 | 0 | 0 | 0 | 1 | 0 | 4 | -1455880592
| Online PSC |  | https://podminky.urs.cz/item/CS_URS_2023_01/417388131 | [14 empty] | Online PSC | 2
| VV |  | ztužující věnec | [14 empty] | VV | 2 | 1 | True | 0 | ROZPOCET
| VV |  | 4,53+2,541 |  | 7.071 | [12 empty] | VV | 2 | 2 | True | 1 | ROZPOCET
| D | 6 | Úpravy povrchů, podlahy a osazování výplní |  |  |  | 0 |  |  |  |  | 0 |  | 1.6322 |  | 0 | 1 | D | 1 |  |  |  | ROZPOCET | [6 empty] | 0
9 | K | 642942611 | Osazování zárubní nebo rámů kovových dveřních lisovaných nebo z úhelníků bez dveřních křídel na montážní pěnu, plochy otvoru do 2,5 m2 | kus | 16 |  | 0 | CS ÚRS 2023 01 |  | základní |  | 0 | 0.00048162 | 0.0077059 | 0 | 0 | 4 | K | 2 |  |  |  | ROZPOCET | 0 | 0 | 0 | 0 | 0 | 1 | 0 | 4 | 1697340817
| Online PSC |  | https://podminky.urs.cz/item/CS_URS_2023_01/642942611 | [14 empty] | Online PSC | 2
10 | M | 55331438 | zárubeň jednokřídlá ocelová pro dodatečnou montáž tl stěny 110-150mm rozměru 900/1970, 2100mm | kus | 5 |  | 0 | CS ÚRS 2023 01 |  | základní |  | 0 | 0.01553 | 0.07765 | 0 | 0 | 8 | M | 2 |  |  |  | ROZPOCET | 0 | 0 | 0 | 0 | 0 | 1 | 0 | 4 | 1061413957
| P |  | Poznámka k položce: DZUP | [14 empty] | P | 2
| VV |  | 5 |  | 5 | [12 empty] | VV | 2 | 2 | True | 1 | ROZPOCET
11 | M | 55331437 | zárubeň jednokřídlá ocelová pro dodatečnou montáž tl stěny 110-150mm rozměru 800/1970, 2100mm | kus | 10 |  | 0 | CS ÚRS 2023 01 |  | základní |  | 0 | 0.01521 | 0.1521 | 0 | 0 | 8 | M | 2 |  |  |  | ROZPOCET | 0 | 0 | 0 | 0 | 0 | 1 | 0 | 4 | -835069418
| P |  | Poznámka k položce: DZUP | [14 empty] | P | 2
| VV |  | 10 |  | 10 | [12 empty] | VV | 2 | 2 | True | 0 | ROZPOCET
| VV |  | Součet |  | 10 | [12 empty] | VV | 2 | 4 | True | 1 | ROZPOCET
12 | M | 55331439 | zárubeň jednokřídlá ocelová pro dodatečnou montáž tl stěny 110-150mm rozměru 1100/1970, 2100mm | kus | 1 |  | 0 | CS ÚRS 2023 01 |  | základní |  | 0 | 0.01624 | 0.01624 | 0 | 0 | 8 | M | 2 |  |  |  | ROZPOCET | 0 | 0 | 0 | 0 | 0 | 1 | 0 | 4 | 1700646610
| P |  | Poznámka k položce: DZUP | [14 empty] | P | 2
| VV |  | 1 |  | 1 | [12 empty] | VV | 2 | 2 | True | 0 | ROZPOCET
| VV |  | Součet |  | 1 | [12 empty] | VV | 2 | 4 | True | 1 | ROZPOCET
13 | K | 642942831 | Osazování zárubní nebo rámů kovových dveřních lisovaných nebo z úhelníků bez dveřních křídel na montážní pěnu, plochy otvoru přes 4,5 do 10 m2 | kus | 5 |  | 0 | CS ÚRS 2023 01 |  | základní |  | 0 | 0.00134 | 0.0067 | 0 | 0 | 4 | K | 2 |  |  |  | ROZPOCET | 0 | 0 | 0 | 0 | 0 | 1 | 0 | 4 | 1343142978
| Online PSC |  | https://podminky.urs.cz/item/CS_URS_2023_01/642942831 | [14 empty] | Online PSC | 2
| VV |  | pro vrata: | [14 empty] | VV | 2 | 1 | True | 0 | ROZPOCET
| VV |  | 13/F | [14 empty] | VV | 2 | 1 | True | 0 | ROZPOCET
| VV |  | 1 |  | 1 | [12 empty] | VV | 2 | 2 | True | 0 | ROZPOCET
| VV |  | 14/F | [14 empty] | VV | 2 | 1 | True | 0 | ROZPOCET
| VV |  | 1 |  | 1 | [12 empty] | VV | 2 | 2 | True | 0 | ROZPOCET
| VV |  | 15/F | [14 empty] | VV | 2 | 1 | True | 0 | ROZPOCET
| VV |  | 2 |  | 2 | [12 empty] | VV | 2 | 2 | True | 0 | ROZPOCET
| VV |  | 16/F | [14 empty] | VV | 2 | 1 | True | 0 | ROZPOCET
| VV |  | 1 |  | 1 | [12 empty] | VV | 2 | 2 | True | 0 | ROZPOCET
| VV |  | Součet |  | 5 | [12 empty] | VV | 2 | 4 | True | 1 | ROZPOCET
14 | M | R5530 | zárubeň dvoukrídlová ocelová, rozměru 2800/2800 mm | kus | 4 |  | 0 |  |  | základní |  | 0 | 0 | 0 | 0 | 0 | 8 | M | 2 |  |  |  | ROZPOCET | 0 | 0 | 0 | 0 | 0 | 1 | 0 | 4 | -1216318424
| VV |  | pro vrata | [14 empty] | VV | 2 | 1 | True | 0 | ROZPOCET
| VV |  | 15/F | [14 empty] | VV | 2 | 1 | True | 0 | ROZPOCET
| VV |  | 2 |  | 2 | [12 empty] | VV | 2 | 2 | True | 0 | ROZPOCET
| VV |  | 14/F | [14 empty] | VV | 2 | 1 | True | 0 | ROZPOCET
| VV |  | 1 |  | 1 | [12 empty] | VV | 2 | 2 | True | 0 | ROZPOCET
| VV |  | 13/F | [14 empty] | VV | 2 | 1 | True | 0 | ROZPOCET
| VV |  | 1 |  | 1 | [12 empty] | VV | 2 | 2 | True | 0 | ROZPOCET
| VV |  | Součet |  | 4 | [12 empty] | VV | 2 | 4 | True | 1 | ROZPOCET
15 | M | R5531 | zárubeň dvoukřídlová ocelová, rozměru 2900/3000 mm | kus | 1 |  | 0 |  |  | základní |  | 0 | 0 | 0 | 0 | 0 | 8 | M | 2 |  |  |  | ROZPOCET | 0 | 0 | 0 | 0 | 0 | 1 | 0 | 4 | 2121751261
| VV |  | 16/F | [14 empty] | VV | 2 | 1 | True | 0 | ROZPOCET
| VV |  | 1 |  | 1 | [12 empty] | VV | 2 | 2 | True | 0 | ROZPOCET
| VV |  | Součet |  | 1 | [12 empty] | VV | 2 | 4 | True | 1 | ROZPOCET
16 | K | 642945111 | Osazování ocelových zárubní protipožárních nebo protiplynových dveří do vynechaného otvoru, s obetonováním, dveří jednokřídlových do 2,5 m2 | kus | 3 |  | 0 | CS ÚRS 2023 01 |  | základní |  | 0 | 0.4417 | 1.3251 | 0 | 0 | 4 | K | 2 |  |  |  | ROZPOCET | 0 | 0 | 0 | 0 | 0 | 1 | 0 | 4 | 1501497314
| Online PSC |  | https://podminky.urs.cz/item/CS_URS_2023_01/642945111 | [14 empty] | Online PSC | 2
| VV |  | pro dveře: | [14 empty] | VV | 2 | 1 | True | 0 | ROZPOCET
| VV |  | 1/d | [14 empty] | VV | 2 | 1 | True | 0 | ROZPOCET
| VV |  | 1 |  | 1 | [12 empty] | VV | 2 | 2 | True | 0 | ROZPOCET
| VV |  | 2/d | [14 empty] | VV | 2 | 1 | True | 0 | ROZPOCET
| VV |  | 2 |  | 2 | [12 empty] | VV | 2 | 2 | True | 0 | ROZPOCET
| VV |  | Součet |  | 3 | [12 empty] | VV | 2 | 4 | True | 1 | ROZPOCET
17 | M | 55331562 | zárubeň jednokřídlá ocelová pro zdění s protipožární úpravou tl stěny 110-150mm rozměru 800/1970, 2100mm | kus | 2 |  | 0 | CS ÚRS 2023 01 |  | základní |  | 0 | 0.01521 | 0.03042 | 0 | 0 | 8 | M | 2 |  |  |  | ROZPOCET | 0 | 0 | 0 | 0 | 0 | 1 | 0 | 4 | -1401810841
| P |  | Poznámka k položce: YZP s PP ochranou | [14 empty] | P | 2
| VV |  | 2/d | [14 empty] | VV | 2 | 1 | True | 0 | ROZPOCET
| VV |  | 2 |  | 2 | [12 empty] | VV | 2 | 2 | True | 1 | ROZPOCET
18 | M | 55331564 | zárubeň jednokřídlá ocelová pro zdění s protipožární úpravou tl stěny 110-150mm rozměru 1100/1970, 2100mm | kus | 1 |  | 0 | CS ÚRS 2023 01 |  | základní |  | 0 | 0.01624 | 0.01624 | 0 | 0 | 8 | M | 2 |  |  |  | ROZPOCET | 0 | 0 | 0 | 0 | 0 | 1 | 0 | 4 | 850695689
| P |  | Poznámka k položce: YZP s PP ochranou | [14 empty] | P | 2
| VV |  | 1/d | [14 empty] | VV | 2 | 1 | True | 0 | ROZPOCET
| VV |  | 1 |  | 1 | [12 empty] | VV | 2 | 2 | True | 1 | ROZPOCET
| D | 9 | Ostatní konstrukce a práce, bourání |  |  |  | 0 |  |  |  |  | 0 |  | 0.13461 |  | 99.421 | 1 | D | 1 |  |  |  | ROZPOCET | [6 empty] | 0
19 | K | 945412111 | Teleskopická hydraulická montážní plošina na samohybném podvozku, s otočným košem výšky zdvihu do 8 m | den | 60 |  | 0 | CS ÚRS 2023 01 |  | základní |  | 0 | 0 | 0 | 0 | 0 | 4 | K | 2 |  |  |  | ROZPOCET | 0 | 0 | 0 | 0 | 0 | 1 | 0 | 4 | 1278536301
| Online PSC |  | https://podminky.urs.cz/item/CS_URS_2023_01/945412111 | [14 empty] | Online PSC | 2
20 | K | 962081141 | Bourání zdiva příček nebo vybourání otvorů ze skleněných tvárnic, tl. do 150 mm | m2 | 33.92 |  | 0 | CS ÚRS 2023 01 |  | základní |  | 0 | 0 | 0 | 0.082 | 2.7814 | 4 | K | 2 |  |  |  | ROZPOCET | 0 | 0 | 0 | 0 | 0 | 1 | 0 | 4 | 465405586
| Online PSC |  | https://podminky.urs.cz/item/CS_URS_2023_01/962081141 | [14 empty] | Online PSC | 2
| VV |  | 1,2*2,8*8 |  | 26.88 | [12 empty] | VV | 2 | 2 | True | 0 | ROZPOCET
| VV |  | 0,4*2,8*4 |  | 4.48 | [12 empty] | VV | 2 | 2 | True | 0 | ROZPOCET
| VV |  | 0,8*0,8*4 |  | 2.56 | [12 empty] | VV | 2 | 2 | True | 0 | ROZPOCET
| VV |  | Součet |  | 33.92 | [12 empty] | VV | 2 | 4 | True | 1 | ROZPOCET
21 | K | 962084131 | Bourání zdiva příček nebo vybourání otvorů deskových a sádrových potažených rabicovým pletivem nebo bez pletiva sádrokartonových bez kovové konstrukce, umakartových, sololitových, tl. do 100 mm | m2 | 8.637 |  | 0 | CS ÚRS 2023 01 |  | základní |  | 0 | 0 | 0 | 0.1 | 0.8637 | 4 | K | 2 |  |  |  | ROZPOCET | 0 | 0 | 0 | 0 | 0 | 1 | 0 | 4 | -1376684848
| Online PSC |  | https://podminky.urs.cz/item/CS_URS_2023_01/962084131 | [14 empty] | Online PSC | 2
| VV |  | vybourání sádrové příčky | [14 empty] | VV | 2 | 1 | True | 0 | ROZPOCET
| VV |  | m. č. 20/23 | [14 empty] | VV | 2 | 1 | True | 0 | ROZPOCET
| VV |  | 2,92*2,958 |  | 8.637 | [12 empty] | VV | 2 | 2 | True | 1 | ROZPOCET
22 | K | 965042141 | Bourání mazanin betonových nebo z litého asfaltu tl. do 100 mm, plochy přes 4 m2 | m3 | 23.187 |  | 0 | CS ÚRS 2023 01 |  | základní |  | 0 | 0 | 0 | 2.2 | 51.0114 | 4 | K | 2 |  |  |  | ROZPOCET | 0 | 0 | 0 | 0 | 0 | 1 | 0 | 4 | -1717642984
| Online PSC |  | https://podminky.urs.cz/item/CS_URS_2023_01/965042141 | [14 empty] | Online PSC | 2
| VV |  | odbourání střešních vrstev - betonová mazanina tl. 30 - 40 mm | [14 empty] | VV | 2 | 1 | True | 0 | ROZPOCET
| VV |  | 12,337*53,7*0,035 |  | 23.187 | [12 empty] | VV | 2 | 2 | True | 1 | ROZPOCET
23 | K | 965042141 | Bourání mazanin betonových nebo z litého asfaltu tl. do 100 mm, plochy přes 4 m2 | m3 | 9.679 |  | 0 | CS ÚRS 2023 01 |  | základní |  | 0 | 0 | 0 | 2.2 | 21.2938 | 4 | K | 2 |  |  |  | ROZPOCET | 0 | 0 | 0 | 0 | 0 | 1 | 0 | 4 | -1249800194
| Online PSC |  | https://podminky.urs.cz/item/CS_URS_2023_01/965042141 | [14 empty] | Online PSC | 2
| VV |  | nadbetonávka podlah z dřevěných špalíků | [14 empty] | VV | 2 | 1 | True | 0 | ROZPOCET
| VV |  | m. č. 02, 13, 14, 15 | [14 empty] | VV | 2 | 1 | True | 0 | ROZPOCET
| VV |  | 3,041*2,885*0,1 |  | 0.877 | [12 empty] | VV | 2 | 2 | True | 0 | ROZPOCET
| VV |  | 4,91*6,02*0,1 |  | 2.956 | [12 empty] | VV | 2 | 2 | True | 0 | ROZPOCET
| VV |  | 5,85*6,02*0,1 |  | 3.522 | [12 empty] | VV | 2 | 2 | True | 0 | ROZPOCET
| VV |  | 3,86*6,02*0,1 |  | 2.324 | [12 empty] | VV | 2 | 2 | True | 0 | ROZPOCET
| VV |  | Součet |  | 9.679 | [12 empty] | VV | 2 | 4 | True | 1 | ROZPOCET
24 | K | 965061631 | Bourání dlažeb z dřevěných špalíků bez podkladního lože, s jakoukoliv výplní spár do písku, plochy přes 1 m2 | m2 | 96.785 |  | 0 | CS ÚRS 2023 01 |  | základní |  | 0 | 0 | 0 | 0.07 | 6.775 | 4 | K | 2 |  |  |  | ROZPOCET | 0 | 0 | 0 | 0 | 0 | 1 | 0 | 4 | -1247168388
| Online PSC |  | https://podminky.urs.cz/item/CS_URS_2023_01/965061631 | [14 empty] | Online PSC | 2
| VV |  | m. č. 02 | [14 empty] | VV | 2 | 1 | True | 0 | ROZPOCET
| VV |  | 3,041*2,885 |  | 8.773 | [12 empty] | VV | 2 | 2 | True | 0 | ROZPOCET
| VV |  | m. č. 13 | [14 empty] | VV | 2 | 1 | True | 0 | ROZPOCET
| VV |  | 4,91*6,02 |  | 29.558 | [12 empty] | VV | 2 | 2 | True | 0 | ROZPOCET
| VV |  | m. č. 14 | [14 empty] | VV | 2 | 1 | True | 0 | ROZPOCET
| VV |  | 3,86*6,02 |  | 23.237 | [12 empty] | VV | 2 | 2 | True | 0 | ROZPOCET
| VV |  | m. č. 15 | [14 empty] | VV | 2 | 1 | True | 0 | ROZPOCET
| VV |  | 5,85*6,02 |  | 35.217 | [12 empty] | VV | 2 | 2 | True | 0 | ROZPOCET
| VV |  | Součet |  | 96.785 | [12 empty] | VV | 2 | 4 | True | 1 | ROZPOCET
25 | K | 965081223 | Bourání podlah z dlaždic bez podkladního lože nebo mazaniny, s jakoukoliv výplní spár keramických nebo xylolitových tl. přes 10 mm plochy přes 1 m2 | m2 | 26.631 |  | 0 | CS ÚRS 2023 01 |  | základní |  | 0 | 0 | 0 | 0.057 | 1.518 | 4 | K | 2 |  |  |  | ROZPOCET | 0 | 0 | 0 | 0 | 0 | 1 | 0 | 4 | 588685720
| Online PSC |  | https://podminky.urs.cz/item/CS_URS_2023_01/965081223 | [14 empty] | Online PSC | 2
| VV |  | m.č. 03 | [14 empty] | VV | 2 | 1 | True | 0 | ROZPOCET
| VV |  | 2,92*3,041 |  | 8.88 | [12 empty] | VV | 2 | 2 | True | 0 | ROZPOCET
| VV |  | m. č. 04 | [14 empty] | VV | 2 | 1 | True | 0 | ROZPOCET
| VV |  | 2,92*3,041 |  | 8.88 | [12 empty] | VV | 2 | 2 | True | 0 | ROZPOCET
| VV |  | m. č. 11 | [14 empty] | VV | 2 | 1 | True | 0 | ROZPOCET
| VV |  | 2,92*3,038 |  | 8.871 | [12 empty] | VV | 2 | 2 | True | 0 | ROZPOCET
| VV |  | Součet |  | 26.631 | [12 empty] | VV | 2 | 4 | True | 1 | ROZPOCET
26 | K | 965081611 | Odsekání soklíků včetně otlučení podkladní omítky až na zdivo rovných | m | 35.76 |  | 0 | CS ÚRS 2023 01 |  | základní |  | 0 | 0 | 0 | 0.009 | 0.32184 | 4 | K | 2 |  |  |  | ROZPOCET | 0 | 0 | 0 | 0 | 0 | 1 | 0 | 4 | -164613679
| Online PSC |  | https://podminky.urs.cz/item/CS_URS_2023_01/965081611 | [14 empty] | Online PSC | 2
| VV |  | m. č. 03, 04, 11 | [14 empty] | VV | 2 | 1 | True | 0 | ROZPOCET
| VV |  | (2,92+3,041)*2 |  | 11.922 | [12 empty] | VV | 2 | 2 | True | 0 | ROZPOCET
| VV |  | (2,92+3,041)*2 |  | 11.922 | [12 empty] | VV | 2 | 2 | True | 0 | ROZPOCET
| VV |  | (2,92+3,038)*2 |  | 11.916 | [12 empty] | VV | 2 | 2 | True | 0 | ROZPOCET
| VV |  | Mezisoučet |  | 35.76 | [12 empty] | VV | 2 | 3 | True | 1 | ROZPOCET
27 | K | 965081611 | Odsekání soklíků včetně otlučení podkladní omítky až na zdivo rovných | m | 105.151 |  | 0 | CS ÚRS 2023 01 |  | základní |  | 0 | 0 | 0 | 0.009 | 0.94636 | 4 | K | 2 |  |  |  | ROZPOCET | 0 | 0 | 0 | 0 | 0 | 1 | 0 | 4 | 879748706
| Online PSC |  | https://podminky.urs.cz/item/CS_URS_2023_01/965081611 | [14 empty] | Online PSC | 2
| VV |  | osekání keramického soklu po obvodu objektu | [14 empty] | VV | 2 | 1 | True | 0 | ROZPOCET
| VV |  | (54,35+12,3)*2 |  | 133.3 | [12 empty] | VV | 2 | 2 | True | 0 | ROZPOCET
| VV |  | odpočet vrata, rampy | [14 empty] | VV | 2 | 1 | True | 0 | ROZPOCET
| VV |  | -5,57*1 |  | -5.57 | [12 empty] | VV | 2 | 2 | True | 0 | ROZPOCET
| VV |  | -5,78*1 |  | -5.78 | [12 empty] | VV | 2 | 2 | True | 0 | ROZPOCET
| VV |  | -3,08*1 |  | -3.08 | [12 empty] | VV | 2 | 2 | True | 0 | ROZPOCET
| VV |  | -7,491*1 |  | -7.491 | [12 empty] | VV | 2 | 2 | True | 0 | ROZPOCET
| VV |  | -2,83*1 |  | -2.83 | [12 empty] | VV | 2 | 2 | True | 0 | ROZPOCET
| VV |  | -3,398*1 |  | -3.398 | [12 empty] | VV | 2 | 2 | True | 0 | ROZPOCET
| VV |  | Součet |  | 105.151 | [12 empty] | VV | 2 | 4 | True | 1 | ROZPOCET
28 | K | 968062245 | Vybourání dřevěných rámů oken s křídly, dveřních zárubní, vrat, stěn, ostění nebo obkladů rámů oken s křídly jednoduchých, plochy do 2 m2 | m2 | 53.76 |  | 0 | CS ÚRS 2023 01 |  | základní |  | 0 | 0 | 0 | 0.031 | 1.6666 | 4 | K | 2 |  |  |  | ROZPOCET | 0 | 0 | 0 | 0 | 0 | 1 | 0 | 4 | 53653072
| Online PSC |  | https://podminky.urs.cz/item/CS_URS_2023_01/968062245 | [14 empty] | Online PSC | 2
| VV |  | stávající okna | [14 empty] | VV | 2 | 1 | True | 0 | ROZPOCET
| VV |  | 0,8*1,4*48 |  | 53.76 | [12 empty] | VV | 2 | 2 | True | 1 | ROZPOCET
29 | K | 968062247 | Vybourání dřevěných rámů oken s křídly, dveřních zárubní, vrat, stěn, ostění nebo obkladů rámů oken s křídly jednoduchých, plochy přes 4 m2 | m2 | 56.8 |  | 0 | CS ÚRS 2023 01 |  | základní |  | 0 | 0 | 0 | 0.023 | 1.3064 | 4 | K | 2 |  |  |  | ROZPOCET | 0 | 0 | 0 | 0 | 0 | 1 | 0 | 4 | -1662015639
| Online PSC |  | https://podminky.urs.cz/item/CS_URS_2023_01/968062247 | [14 empty] | Online PSC | 2
| VV |  | stávající okna | [14 empty] | VV | 2 | 1 | True | 0 | ROZPOCET
| VV |  | 2,84*2,0*10 |  | 56.8 | [12 empty] | VV | 2 | 2 | True | 1 | ROZPOCET
30 | K | 968072455 | Vybourání kovových rámů oken s křídly, dveřních zárubní, vrat, stěn, ostění nebo obkladů dveřních zárubní, plochy do 2 m2 | m2 | 22 |  | 0 | CS ÚRS 2023 01 |  | základní |  | 0 | 0 | 0 | 0.076 | 1.672 | 4 | K | 2 |  |  |  | ROZPOCET | 0 | 0 | 0 | 0 | 0 | 1 | 0 | 4 | -647698801
| Online PSC |  | https://podminky.urs.cz/item/CS_URS_2023_01/968072455 | [14 empty] | Online PSC | 2
| VV |  | venkovní dveře | [14 empty] | VV | 2 | 1 | True | 0 | ROZPOCET
| VV |  | 6*2,0 |  | 12 | [12 empty] | VV | 2 | 2 | True | 0 | ROZPOCET
| VV |  | vnitřní dveře | [14 empty] | VV | 2 | 1 | True | 0 | ROZPOCET
| VV |  | 5*2,0 |  | 10 | [12 empty] | VV | 2 | 2 | True | 0 | ROZPOCET
| VV |  | Součet |  | 22 | [12 empty] | VV | 2 | 4 | True | 1 | ROZPOCET
31 | K | 968072456 | Vybourání kovových rámů oken s křídly, dveřních zárubní, vrat, stěn, ostění nebo obkladů dveřních zárubní, plochy přes 2 m2 | m2 | 5.4 |  | 0 | CS ÚRS 2023 01 |  | základní |  | 0 | 0 | 0 | 0.063 | 0.3402 | 4 | K | 2 |  |  |  | ROZPOCET | 0 | 0 | 0 | 0 | 0 | 1 | 0 | 4 | 1131795638
| Online PSC |  | https://podminky.urs.cz/item/CS_URS_2023_01/968072456 | [14 empty] | Online PSC | 2
| VV |  | venkovní dveře | [14 empty] | VV | 2 | 1 | True | 0 | ROZPOCET
| VV |  | 1,1*2,0 |  | 2.2 | [12 empty] | VV | 2 | 2 | True | 0 | ROZPOCET
| VV |  | 1,6*2,0 |  | 3.2 | [12 empty] | VV | 2 | 2 | True | 0 | ROZPOCET
| VV |  | Součet |  | 5.4 | [12 empty] | VV | 2 | 4 | True | 1 | ROZPOCET
32 | K | 968072559 | Vybourání kovových rámů oken s křídly, dveřních zárubní, vrat, stěn, ostění nebo obkladů vrat, mimo posuvných a skládacích, plochy přes 5 m2 | m2 | 47.9 |  | 0 | CS ÚRS 2023 01 |  | základní |  | 0 | 0 | 0 | 0.066 | 3.1614 | 4 | K | 2 |  |  |  | ROZPOCET | 0 | 0 | 0 | 0 | 0 | 1 | 0 | 4 | -1183540620
| Online PSC |  | https://podminky.urs.cz/item/CS_URS_2023_01/968072559 | [14 empty] | Online PSC | 2
| VV |  | 2,9*3,0*1 |  | 8.7 | [12 empty] | VV | 2 | 2 | True | 0 | ROZPOCET
| VV |  | 2,8*2,8*5 |  | 39.2 | [12 empty] | VV | 2 | 2 | True | 0 | ROZPOCET
| VV |  | Součet |  | 47.9 | [12 empty] | VV | 2 | 4 | True | 1 | ROZPOCET
33 | K | 971033621 | Vybourání otvorů ve zdivu základovém nebo nadzákladovém z cihel, tvárnic, příčkovek z cihel pálených na maltu vápennou nebo vápenocementovou plochy do 4 m2, tl. do 100 mm | m2 | 1.8 |  | 0 | CS ÚRS 2023 01 |  | základní |  | 0 | 0 | 0 | 0.18 | 0.324 | 4 | K | 2 |  |  |  | ROZPOCET | 0 | 0 | 0 | 0 | 0 | 1 | 0 | 4 | 424900928
| Online PSC |  | https://podminky.urs.cz/item/CS_URS_2023_01/971033621 | [14 empty] | Online PSC | 2
| VV |  | m. č. 02 / 05 | [14 empty] | VV | 2 | 1 | True | 0 | ROZPOCET
| VV |  | 0,9*2,0*1 |  | 1.8 | [12 empty] | VV | 2 | 2 | True | 1 | ROZPOCET
34 | K | 971033641 | Vybourání otvorů ve zdivu základovém nebo nadzákladovém z cihel, tvárnic, příčkovek z cihel pálených na maltu vápennou nebo vápenocementovou plochy do 4 m2, tl. do 300 mm | m3 | 1.8 |  | 0 | CS ÚRS 2023 01 |  | základní |  | 0 | 0 | 0 | 1.8 | 3.24 | 4 | K | 2 |  |  |  | ROZPOCET | 0 | 0 | 0 | 0 | 0 | 1 | 0 | 4 | -367386795
| Online PSC |  | https://podminky.urs.cz/item/CS_URS_2023_01/971033641 | [14 empty] | Online PSC | 2
| VV |  | m. č. 23 / 25 | [14 empty] | VV | 2 | 1 | True | 0 | ROZPOCET
| VV |  | 0,9*2,0*1 |  | 1.8 | [12 empty] | VV | 2 | 2 | True | 1 | ROZPOCET
35 | K | 972054411 | Vybourání otvorů ve stropech nebo klenbách železobetonových bez odstranění podlahy a násypu, plochy do 1 m2, tl. do 80 mm | m3 | 0.102 |  | 0 | CS ÚRS 2023 01 |  | základní |  | 0 | 0 | 0 | 2.4 | 0.2448 | 4 | K | 2 |  |  |  | ROZPOCET | 0 | 0 | 0 | 0 | 0 | 1 | 0 | 4 | -1089421185
| Online PSC |  | https://podminky.urs.cz/item/CS_URS_2023_01/972054411 | [14 empty] | Online PSC | 2
| VV |  | otvory pro osazení světlíků | [14 empty] | VV | 2 | 1 | True | 0 | ROZPOCET
| VV |  | 0,8*0,8*2*0,08 |  | 0.102 | [12 empty] | VV | 2 | 2 | True | 1 | ROZPOCET
36 | K | 978013121 | Otlučení vápenných nebo vápenocementových omítek vnitřních ploch stěn s vyškrabáním spar, s očištěním zdiva, v rozsahu přes 5 do 10 % | m2 | 210.179 |  | 0 | CS ÚRS 2023 01 |  | základní |  | 0 | 0 | 0 | 0.004 | 0.84072 | 4 | K | 2 |  |  |  | ROZPOCET | 0 | 0 | 0 | 0 | 0 | 1 | 0 | 4 | 105247635
| Online PSC |  | https://podminky.urs.cz/item/CS_URS_2023_01/978013121 | [14 empty] | Online PSC | 2
| VV |  | osa 4 | [14 empty] | VV | 2 | 1 | True | 0 | ROZPOCET
| VV |  | 12,12*2,958*2 |  | 71.702 | [12 empty] | VV | 2 | 2 | True | 0 | ROZPOCET
| VV |  | osa 12 | [14 empty] | VV | 2 | 1 | True | 0 | ROZPOCET
| VV |  | 6,06*2,958*2 |  | 35.851 | [12 empty] | VV | 2 | 2 | True | 0 | ROZPOCET
| VV |  | 0,58*2,958*2 |  | 3.431 | [12 empty] | VV | 2 | 2 | True | 0 | ROZPOCET
| VV |  | osa 15 | [14 empty] | VV | 2 | 1 | True | 0 | ROZPOCET
| VV |  | 6,06*2,958*2 |  | 35.851 | [12 empty] | VV | 2 | 2 | True | 0 | ROZPOCET
| VV |  | -1,0*2,03*1 |  | -2.03 | [12 empty] | VV | 2 | 2 | True | 0 | ROZPOCET
| VV |  | osa B | [14 empty] | VV | 2 | 1 | True | 0 | ROZPOCET
| VV |  | 2,76*2,958*2 |  | 16.328 | [12 empty] | VV | 2 | 2 | True | 0 | ROZPOCET
| VV |  | osa 18 | [14 empty] | VV | 2 | 1 | True | 0 | ROZPOCET
| VV |  | 5,91*2,958*2 |  | 34.964 | [12 empty] | VV | 2 | 2 | True | 0 | ROZPOCET
| VV |  | osa 19 | [14 empty] | VV | 2 | 1 | True | 0 | ROZPOCET
| VV |  | 5,91*2,958 |  | 17.482 | [12 empty] | VV | 2 | 2 | True | 0 | ROZPOCET
| VV |  | -1,7*2,0 |  | -3.4 | [12 empty] | VV | 2 | 2 | True | 0 | ROZPOCET
| VV |  | Součet |  | 210.179 | [12 empty] | VV | 2 | 4 | True | 1 | ROZPOCET
37 | K | 985221021 | Postupné rozebírání zdiva pro další použití cihelného, objemu do 1 m3 | m3 | 0.57 |  | 0 | CS ÚRS 2023 01 |  | základní |  | 0 | 0 | 0 | 1.95 | 1.1115 | 16 | K | 2 |  |  |  | ROZPOCET | 0 | 0 | 0 | 0 | 0 | 1 | 0 | 16 | -1179016060
| Online PSC |  | https://podminky.urs.cz/item/CS_URS_2023_01/985221021 | [14 empty] | Online PSC | 2
| VV |  | rozebrání plotové podezdívky - pozn. 2) | [14 empty] | VV | 2 | 1 | True | 0 | ROZPOCET
| VV |  | 0,5*0,4*0,15 |  | 0.03 | [12 empty] | VV | 2 | 2 | True | 0 | ROZPOCET
| VV |  | rozebrání pilíře rozvaděče | [14 empty] | VV | 2 | 1 | True | 0 | ROZPOCET
| VV |  | 1,0*1,2*0,45 |  | 0.54 | [12 empty] | VV | 2 | 2 | True | 0 | ROZPOCET
| VV |  | Součet |  | 0.57 | [12 empty] | VV | 2 | 4 | True | 1 | ROZPOCET
38 | K | 966071821 | Rozebrání oplocení z pletiva drátěného se čtvercovými oky, výšky do 1,6 m | m | 1 |  | 0 | CS ÚRS 2023 01 |  | základní |  | 0 | 0 | 0 | 0.00198 | 0.00198 | 16 | K | 2 |  |  |  | ROZPOCET | 0 | 0 | 0 | 0 | 0 | 1 | 0 | 16 | 824017850
| Online PSC |  | https://podminky.urs.cz/item/CS_URS_2023_01/966071821 | [14 empty] | Online PSC | 2
| VV |  | 1,0 |  | 1 | [12 empty] | VV | 2 | 2 | True | 1 | ROZPOCET
| D | 94 | Lešení a stavební výtahy |  |  |  | 0 |  |  |  |  | 0 |  | 0.13461 |  | 0 | 1 | D | 2 |  |  |  | ROZPOCET | [6 empty] | 0
39 | K | 949101112 | Lešení pomocné pracovní pro objekty pozemních staveb pro zatížení do 150 kg/m2, o výšce lešeňové podlahy přes 1,9 do 3,5 m | m2 | 641 |  | 0 | CS ÚRS 2023 01 |  | základní |  | 0 | 0.00021 | 0.13461 | 0 | 0 | 64 | K | 3 |  |  |  | ROZPOCET | 0 | 0 | 0 | 0 | 0 | 1 | 0 | 64 | 1428738082
| Online PSC |  | https://podminky.urs.cz/item/CS_URS_2023_01/949101112 | [14 empty] | Online PSC | 3
| D | 997 | Přesun sutě |  |  |  | 0 |  |  |  |  | 0 |  | 0 |  | 0 | 1 | D | 1 |  |  |  | ROZPOCET | [6 empty] | 0
40 | K | 997006002 | Úprava stavebního odpadu třídění hrubé | t | 139.487 |  | 0 | CS ÚRS 2023 01 |  | základní |  | 0 | 0 | 0 | 0 | 0 | 4 | K | 2 |  |  |  | ROZPOCET | 0 | 0 | 0 | 0 | 0 | 1 | 0 | 4 | -694077277
| Online PSC |  | https://podminky.urs.cz/item/CS_URS_2023_01/997006002 | [14 empty] | Online PSC | 2
41 | K | 997013111 | Vnitrostaveništní doprava suti a vybouraných hmot vodorovně do 50 m svisle s použitím mechanizace pro budovy a haly výšky do 6 m | t | 139.487 |  | 0 | CS ÚRS 2023 01 |  | základní |  | 0 | 0 | 0 | 0 | 0 | 4 | K | 2 |  |  |  | ROZPOCET | 0 | 0 | 0 | 0 | 0 | 1 | 0 | 4 | -1705882471
| Online PSC |  | https://podminky.urs.cz/item/CS_URS_2023_01/997013111 | [14 empty] | Online PSC | 2
42 | K | R997013601 | Poplatek za uložení na skládce (skládkovné) stavebního odpadu betonového kód odpadu 17 01 01 vč. dopravy do 10 km | t | 72.305 |  | 0 |  |  | základní |  | 0 | 0 | 0 | 0 | 0 | 4 | K | 2 |  |  |  | ROZPOCET | 0 | 0 | 0 | 0 | 0 | 1 | 0 | 4 | 784968545
43 | K | R997013631 | Poplatek za uložení na skládce (skládkovné) stavebního odpadu směsného kód odpadu 17 09 04 vč. dopravy do 10 km | t | 29.23 |  | 0 |  |  | základní |  | 0 | 0 | 0 | 0 | 0 | 4 | K | 2 |  |  |  | ROZPOCET | 0 | 0 | 0 | 0 | 0 | 1 | 0 | 4 | -1645265057
44 | K | R997013804 | Poplatek za uložení na skládce (skládkovné) stavebního odpadu ze skla kód odpadu 17 02 02 vč. dopravy do 10 km | t | 2.781 |  | 0 |  |  | základní |  | 0 | 0 | 0 | 0 | 0 | 4 | K | 2 |  |  |  | ROZPOCET | 0 | 0 | 0 | 0 | 0 | 1 | 0 | 4 | 1442168000
45 | K | R997013811 | Poplatek za uložení na skládce (skládkovné) stavebního odpadu dřevěného kód odpadu 17 02 01 vč. dopravy do 10 km | t | 0.944 |  | 0 |  |  | základní |  | 0 | 0 | 0 | 0 | 0 | 4 | K | 2 |  |  |  | ROZPOCET | 0 | 0 | 0 | 0 | 0 | 1 | 0 | 4 | -890227798
46 | K | R997013812 | Poplatek za uložení na skládce (skládkovné) stavebního odpadu na bázi sádry kód odpadu 17 08 02 vč. dopravy do 10 km | t | 2.555 |  | 0 |  |  | základní |  | 0 | 0 | 0 | 0 | 0 | 4 | K | 2 |  |  |  | ROZPOCET | 0 | 0 | 0 | 0 | 0 | 1 | 0 | 4 | -511529035
47 | K | R997013814 | Poplatek za uložení na skládce (skládkovné) stavebního odpadu izolací kód odpadu 17 06 04 vč. dopravy do 10 km | t | 17.22 |  | 0 |  |  | základní |  | 0 | 0 | 0 | 0 | 0 | 4 | K | 2 |  |  |  | ROZPOCET | 0 | 0 | 0 | 0 | 0 | 1 | 0 | 4 | -784081450
48 | K | R997013821 | Poplatek za uložení na skládce (skládkovné) stavebního odpadu s obsahem azbestu kód odpadu 17 06 05 vč. dopravy do 10 km | t | 14.452 |  | 0 |  |  | základní |  | 0 | 0 | 0 | 0 | 0 | 4 | K | 2 |  |  |  | ROZPOCET | 0 | 0 | 0 | 0 | 0 | 1 | 0 | 4 | 737124992
| D | 998 | Přesun hmot |  |  |  | 0 |  |  |  |  | 0 |  | 0 |  | 0 | 1 | D | 1 |  |  |  | ROZPOCET | [6 empty] | 0
49 | K | 998014211 | Přesun hmot pro budovy a haly občanské výstavby, bydlení, výrobu a služby s nosnou svislou konstrukcí montovanou z dílců kovových vodorovná dopravní vzdálenost do 100 m, pro budovy a haly jednopodlažní | t | 16.236 |  | 0 | CS ÚRS 2023 01 |  | základní |  | 0 | 0 | 0 | 0 | 0 | 4 | K | 2 |  |  |  | ROZPOCET | 0 | 0 | 0 | 0 | 0 | 1 | 0 | 4 | 71927364
| Online PSC |  | https://podminky.urs.cz/item/CS_URS_2023_01/998014211 | [14 empty] | Online PSC | 2
| D | PSV | Práce a dodávky PSV |  |  |  | 0 |  |  |  |  | 0 |  | 22.3313 |  | 38.5518 | 2 | D | 0 |  |  |  | ROZPOCET | [6 empty] | 0
| D | 711 | Izolace proti vodě, vlhkosti a plynům |  |  |  | 0 |  |  |  |  | 0 |  | 0.49082 |  | 0 | 2 | D | 1 |  |  |  | ROZPOCET | [6 empty] | 0
50 | K | 711131101 | Provedení izolace proti zemní vlhkosti pásy na sucho AIP nebo tkaniny na ploše vodorovné V | m2 | 97 |  | 0 | CS ÚRS 2023 01 |  | základní |  | 0 | 0 | 0 | 0 | 0 | 16 | K | 2 |  |  |  | ROZPOCET | 0 | 0 | 0 | 0 | 0 | 1 | 0 | 16 | -1080982545
| Online PSC |  | https://podminky.urs.cz/item/CS_URS_2023_01/711131101 | [14 empty] | Online PSC | 2
| VV |  | podlaha P03 | [14 empty] | VV | 2 | 1 | True | 0 | ROZPOCET
| VV |  | 97,0 |  | 97 | [12 empty] | VV | 2 | 2 | True | 1 | ROZPOCET
51 | M | 62853003 | pás asfaltový natavitelný modifikovaný SBS tl 3,5mm s vložkou ze skleněné tkaniny a spalitelnou PE fólií nebo jemnozrnným minerálním posypem na horním povrchu | m2 | 111.55 |  | 0 | CS ÚRS 2023 01 |  | základní |  | 0 | 0.0044 | 0.49082 | 0 | 0 | 32 | M | 2 |  |  |  | ROZPOCET | 0 | 0 | 0 | 0 | 0 | 1 | 0 | 16 | -1897807663
| VV |  | podlaha P03 | [14 empty] | VV | 2 | 1 | True | 0 | ROZPOCET
| VV |  | 97,0 |  | 97 | [12 empty] | VV | 2 | 2 | True | 0 | ROZPOCET
| VV |  | 97*1,15 "Přepočtené koeficientem množství |  | 111.55 | [12 empty] | VV | 2 | 2 | True | 1 | ROZPOCET
52 | K | 998711201 | Přesun hmot pro izolace proti vodě, vlhkosti a plynům stanovený procentní sazbou (%) z ceny vodorovná dopravní vzdálenost do 50 m v objektech výšky do 6 m | % |  |  | 0 | CS ÚRS 2023 01 |  | základní |  | 0 | 0 | 0 | 0 | 0 | 16 | K | 2 |  |  |  | ROZPOCET | 0 | 0 | 0 | 0 | 0 | 1 | 0 | 16 | 204243867
| Online PSC |  | https://podminky.urs.cz/item/CS_URS_2023_01/998711201 | [14 empty] | Online PSC | 2
| D | 712 | Povlakové krytiny |  |  |  | 0 |  |  |  |  | 0 |  | 0.7122 |  | 16.0277 | 2 | D | 1 |  |  |  | ROZPOCET | [6 empty] | 0
53 | K | 712340832 | Odstranění povlakové krytiny střech plochých do 10° z přitavených pásů NAIP v plné ploše dvouvrstvé | m2 | 1457.068 |  | 0 | CS ÚRS 2023 01 |  | základní |  | 0 | 0 | 0 | 0.011 | 16.0277 | 16 | K | 2 |  |  |  | ROZPOCET | 0 | 0 | 0 | 0 | 0 | 1 | 0 | 16 | -1036145857
| Online PSC |  | https://podminky.urs.cz/item/CS_URS_2023_01/712340832 | [14 empty] | Online PSC | 2
| VV |  | stávající hydroizolační vrstva vodorovná (min. 4 vrstvy hydroizolace) | [14 empty] | VV | 2 | 1 | True | 0 | ROZPOCET
| VV |  | 12,337*53,7*2 |  | 1324.994 | [12 empty] | VV | 2 | 2 | True | 0 | ROZPOCET
| VV |  | stávající hydroizolační vstva svislá (min. 4 vrstvy hydroizolace) | [14 empty] | VV | 2 | 1 | True | 0 | ROZPOCET
| VV |  | (12,337+53,7)*2*0,5*2 |  | 132.074 | [12 empty] | VV | 2 | 2 | True | 0 | ROZPOCET
| VV |  | Součet |  | 1457.068 | [12 empty] | VV | 2 | 4 | True | 1 | ROZPOCET
54 | K | 712363504 | Provedení povlakové krytiny střech plochých do 10° s mechanicky kotvenou izolací včetně položení fólie a horkovzdušného svaření tl. tepelné izolace přes 140 mm do 200 mm budovy výšky do 18 m, kotvené do betonu vnitřní pole | m2 | 662.497 |  | 0 | CS ÚRS 2023 01 |  | základní |  | 0 | 0.00010925 | 0.072376 | 0 | 0 | 16 | K | 2 |  |  |  | ROZPOCET | 0 | 0 | 0 | 0 | 0 | 1 | 0 | 16 | -2020399194
| Online PSC |  | https://podminky.urs.cz/item/CS_URS_2023_01/712363504 | [14 empty] | Online PSC | 2
| VV |  | vodorovná hydroizolace | [14 empty] | VV | 2 | 1 | True | 0 | ROZPOCET
| VV |  | 12,337*53,7 |  | 662.497 | [12 empty] | VV | 2 | 2 | True | 1 | ROZPOCET
55 | K | 712861705 | Provedení povlakové krytiny střech samostatným vytažením izolačního povlaku fólií na konstrukce převyšující úroveň střechy, přilepenou se svařovanými spoji | m2 | 69.237 |  | 0 | CS ÚRS 2023 01 |  | základní |  | 0 | 3.3088e-05 | 0.0022909 | 0 | 0 | 16 | K | 2 |  |  |  | ROZPOCET | 0 | 0 | 0 | 0 | 0 | 1 | 0 | 16 | 834317051
| Online PSC |  | https://podminky.urs.cz/item/CS_URS_2023_01/712861705 | [14 empty] | Online PSC | 2
| VV |  | svislá izolace u atiky | [14 empty] | VV | 2 | 1 | True | 0 | ROZPOCET
| VV |  | (53,7+12,337)*2*0,5 |  | 66.037 | [12 empty] | VV | 2 | 2 | True | 0 | ROZPOCET
| VV |  | svislá izolace kolem světlíků | [14 empty] | VV | 2 | 1 | True | 0 | ROZPOCET
| VV |  | 0,8*4*2*0,5 |  | 3.2 | [12 empty] | VV | 2 | 2 | True | 0 | ROZPOCET
| VV |  | Součet |  | 69.237 | [12 empty] | VV | 2 | 4 | True | 1 | ROZPOCET
56 | M | 28329022 | fólie hydroizolační střešní TPO (FPO), mechanicky kotvená tl 1,8mm | m2 | 837.814 |  | 0 | CS ÚRS 2023 01 |  | základní |  | 0 | 0.0005 | 0.41891 | 0 | 0 | 32 | M | 2 |  |  |  | ROZPOCET | 0 | 0 | 0 | 0 | 0 | 1 | 0 | 16 | 1419526259
| VV |  | 662,497 |  | 662.497 | [12 empty] | VV | 2 | 2 | True | 0 | ROZPOCET
| VV |  | (12,337+53,7)*2*0,5 |  | 66.037 | [12 empty] | VV | 2 | 2 | True | 0 | ROZPOCET
| VV |  | Součet |  | 728.534 | [12 empty] | VV | 2 | 4 | True | 0 | ROZPOCET
| VV |  | 728,534*1,15 "Přepočtené koeficientem množství |  | 837.814 | [12 empty] | VV | 2 | 2 | True | 1 | ROZPOCET
57 | K | 712391172 | Provedení povlakové krytiny střech plochých do 10° -ostatní práce provedení vrstvy textilní ochranné | m2 | 662.497 |  | 0 | CS ÚRS 2023 01 |  | základní |  | 0 | 0 | 0 | 0 | 0 | 16 | K | 2 |  |  |  | ROZPOCET | 0 | 0 | 0 | 0 | 0 | 1 | 0 | 16 | -1123762164
| Online PSC |  | https://podminky.urs.cz/item/CS_URS_2023_01/712391172 | [14 empty] | Online PSC | 2
| VV |  | vodorovná plocha | [14 empty] | VV | 2 | 1 | True | 0 | ROZPOCET
| VV |  | 12,337*53,7 |  | 662.497 | [12 empty] | VV | 2 | 2 | True | 1 | ROZPOCET
58 | M | BDR.74400300 | Bauder GREEN SV 300, ochranné rouno 300 g/m2, PES regenerát | m2 | 728.747 |  | 0 |  |  | základní |  | 0 | 0.0003 | 0.21862 | 0 | 0 | 32 | M | 2 |  |  |  | ROZPOCET | 0 | 0 | 0 | 0 | 0 | 1 | 0 | 16 | 401328688
| P |  | Poznámka k položce: role 120 m² | [14 empty] | P | 2
| VV |  | 662,497 |  | 662.497 | [12 empty] | VV | 2 | 2 | True | 0 | ROZPOCET
| VV |  | 662,497*1,1 "Přepočtené koeficientem množství |  | 728.747 | [12 empty] | VV | 2 | 2 | True | 1 | ROZPOCET
59 | K | 998712201 | Přesun hmot pro povlakové krytiny stanovený procentní sazbou (%) z ceny vodorovná dopravní vzdálenost do 50 m v objektech výšky do 6 m | % |  |  | 0 | CS ÚRS 2023 01 |  | základní |  | 0 | 0 | 0 | 0 | 0 | 16 | K | 2 |  |  |  | ROZPOCET | 0 | 0 | 0 | 0 | 0 | 1 | 0 | 16 | 1480625163
| Online PSC |  | https://podminky.urs.cz/item/CS_URS_2023_01/998712201 | [14 empty] | Online PSC | 2
| D | 713 | Izolace tepelné |  |  |  | 0 |  |  |  |  | 0 |  | 5.2698 |  | 1.1925 | 2 | D | 1 |  |  |  | ROZPOCET | [6 empty] | 0
60 | K | 713121111 | Montáž tepelné izolace podlah rohožemi, pásy, deskami, dílci, bloky (izolační materiál ve specifikaci) kladenými volně jednovrstvá | m2 | 97 |  | 0 | CS ÚRS 2023 01 |  | základní |  | 0 | 0 | 0 | 0 | 0 | 16 | K | 2 |  |  |  | ROZPOCET | 0 | 0 | 0 | 0 | 0 | 1 | 0 | 16 | -1305936358
| Online PSC |  | https://podminky.urs.cz/item/CS_URS_2023_01/713121111 | [14 empty] | Online PSC | 2
| VV |  | podlaha P03 | [14 empty] | VV | 2 | 1 | True | 0 | ROZPOCET
| VV |  | 97,0 |  | 97 | [12 empty] | VV | 2 | 2 | True | 1 | ROZPOCET
61 | M | 28372303 | deska EPS 100 pro konstrukce s běžným zatížením λ=0,037 tl 40mm | m2 | 101.85 |  | 0 | CS ÚRS 2023 01 |  | základní |  | 0 | 0.0012 | 0.12222 | 0 | 0 | 32 | M | 2 |  |  |  | ROZPOCET | 0 | 0 | 0 | 0 | 0 | 1 | 0 | 16 | -607848966
| VV |  | podlaha P03 | [14 empty] | VV | 2 | 1 | True | 0 | ROZPOCET
| VV |  | 97,0 |  | 97 | [12 empty] | VV | 2 | 2 | True | 0 | ROZPOCET
| VV |  | 97*1,05 "Přepočtené koeficientem množství |  | 101.85 | [12 empty] | VV | 2 | 2 | True | 1 | ROZPOCET
62 | K | 713140821 | Odstranění tepelné izolace střech plochých z rohoží, pásů, dílců, desek, bloků nadstřešních izolací volně položených z polystyrenu suchého, tloušťka izolace do 100 mm | m2 | 662.497 |  | 0 | CS ÚRS 2023 01 |  | základní |  | 0 | 0 | 0 | 0.0018 | 1.1925 | 16 | K | 2 |  |  |  | ROZPOCET | 0 | 0 | 0 | 0 | 0 | 1 | 0 | 16 | 817815346
| Online PSC |  | https://podminky.urs.cz/item/CS_URS_2023_01/713140821 | [14 empty] | Online PSC | 2
| VV |  | 12,337*53,7 |  | 662.497 | [12 empty] | VV | 2 | 2 | True | 0 | ROZPOCET
| VV |  | Součet |  | 662.497 | [12 empty] | VV | 2 | 4 | True | 1 | ROZPOCET
63 | K | 713141152 | Montáž tepelné izolace střech plochých rohožemi, pásy, deskami, dílci, bloky (izolační materiál ve specifikaci) kladenými volně dvouvrstvá | m2 | 662.497 |  | 0 | CS ÚRS 2023 01 |  | základní |  | 0 | 0 | 0 | 0 | 0 | 16 | K | 2 |  |  |  | ROZPOCET | 0 | 0 | 0 | 0 | 0 | 1 | 0 | 16 | -1461497027
| Online PSC |  | https://podminky.urs.cz/item/CS_URS_2023_01/713141152 | [14 empty] | Online PSC | 2
| VV |  | 12,337*53,7 |  | 662.497 | [12 empty] | VV | 2 | 2 | True | 1 | ROZPOCET
64 | M | 28375914 | deska EPS 150 pro konstrukce s vysokým zatížením λ=0,035 tl 100mm | m2 | 695.622 |  | 0 | CS ÚRS 2023 01 |  | základní |  | 0 | 0.0029 | 2.0173 | 0 | 0 | 32 | M | 2 |  |  |  | ROZPOCET | 0 | 0 | 0 | 0 | 0 | 1 | 0 | 16 | 1381254218
| VV |  | 12,337*53,7 |  | 662.497 | [12 empty] | VV | 2 | 2 | True | 0 | ROZPOCET
| VV |  | 662,497*1,05 "Přepočtené koeficientem množství |  | 695.622 | [12 empty] | VV | 2 | 2 | True | 1 | ROZPOCET
65 | M | 28375033 | deska EPS 150 pro konstrukce s vysokým zatížením λ=0,035 tl 150mm | m2 | 695.622 |  | 0 | CS ÚRS 2023 01 |  | základní |  | 0 | 0.0045 | 3.1303 | 0 | 0 | 32 | M | 2 |  |  |  | ROZPOCET | 0 | 0 | 0 | 0 | 0 | 1 | 0 | 16 | 1192762849
| VV |  | 12,337*53,7 |  | 662.497 | [12 empty] | VV | 2 | 2 | True | 0 | ROZPOCET
| VV |  | 662,497*1,05 "Přepočtené koeficientem množství |  | 695.622 | [12 empty] | VV | 2 | 2 | True | 1 | ROZPOCET
66 | K | 998713201 | Přesun hmot pro izolace tepelné stanovený procentní sazbou (%) z ceny vodorovná dopravní vzdálenost do 50 m v objektech výšky do 6 m | % |  |  | 0 | CS ÚRS 2023 01 |  | základní |  | 0 | 0 | 0 | 0 | 0 | 16 | K | 2 |  |  |  | ROZPOCET | 0 | 0 | 0 | 0 | 0 | 1 | 0 | 16 | -1969726197
| Online PSC |  | https://podminky.urs.cz/item/CS_URS_2023_01/998713201 | [14 empty] | Online PSC | 2
| D | 721 | Zdravotechnika - vnitřní kanalizace |  |  |  | 0 |  |  |  |  | 0 |  | 0.069322 |  | 0.56471 | 2 | D | 1 |  |  |  | ROZPOCET | [6 empty] | 0
67 | K | 721140806 | Demontáž potrubí z litinových trub odpadních nebo dešťových přes 100 do DN 200 | m | 15.8 |  | 0 | CS ÚRS 2023 01 |  | základní |  | 0 | 0 | 0 | 0.03065 | 0.48427 | 16 | K | 2 |  |  |  | ROZPOCET | 0 | 0 | 0 | 0 | 0 | 1 | 0 | 16 | -1092296894
| Online PSC |  | https://podminky.urs.cz/item/CS_URS_2023_01/721140806 | [14 empty] | Online PSC | 2
| VV |  | vnitřní vnitřních dešťových svodů | [14 empty] | VV | 2 | 1 | True | 0 | ROZPOCET
| VV |  | 3,95*4 |  | 15.8 | [12 empty] | VV | 2 | 2 | True | 1 | ROZPOCET
68 | K | 721175214 | Plastové potrubí odhlučněné třívrstvé odpadní (svislé) DN 160 | m | 15.8 |  | 0 | CS ÚRS 2023 01 |  | základní |  | 0 | 0.0037116 | 0.058642 | 0 | 0 | 16 | K | 2 |  |  |  | ROZPOCET | 0 | 0 | 0 | 0 | 0 | 1 | 0 | 16 | -1464282620
| Online PSC |  | https://podminky.urs.cz/item/CS_URS_2023_01/721175214 | [14 empty] | Online PSC | 2
69 | K | 721210823 | Demontáž kanalizačního příslušenství střešních vtoků DN 125 | kus | 4 |  | 0 | CS ÚRS 2023 01 |  | základní |  | 0 | 0 | 0 | 0.02011 | 0.08044 | 16 | K | 2 |  |  |  | ROZPOCET | 0 | 0 | 0 | 0 | 0 | 1 | 0 | 16 | 944443366
| Online PSC |  | https://podminky.urs.cz/item/CS_URS_2023_01/721210823 | [14 empty] | Online PSC | 2
| VV |  | 4 |  | 4 | [12 empty] | VV | 2 | 2 | True | 1 | ROZPOCET
70 | K | 721233114 | Střešní vtoky (vpusti) polypropylenové (PP) pro ploché střechy s odtokem svislým DN 160 | kus | 4 |  | 0 | CS ÚRS 2023 01 |  | základní |  | 0 | 0.00267 | 0.01068 | 0 | 0 | 16 | K | 2 |  |  |  | ROZPOCET | 0 | 0 | 0 | 0 | 0 | 1 | 0 | 16 | -2025996474
| Online PSC |  | https://podminky.urs.cz/item/CS_URS_2023_01/721233114 | [14 empty] | Online PSC | 2
71 | K | 721290821 | Přemístění vnitrostaveništní demontovaných hmot vnitřní kanalizace v objektech v do 6 m | t | 0.564 |  | 0 | CS ÚRS 2021 02 |  | základní |  | 0 | 0 | 0 | 0 | 0 | 16 | K | 2 |  |  |  | ROZPOCET | 0 | 0 | 0 | 0 | 0 | 1 | 0 | 16 | 1184015222
| Online PSC |  | https://podminky.urs.cz/item/CS_URS_2021_02/721290821 | [14 empty] | Online PSC | 2
72 | K | 998721101 | Přesun hmot pro vnitřní kanalizace stanovený z hmotnosti přesunovaného materiálu vodorovná dopravní vzdálenost do 50 m v objektech výšky do 6 m | t | 0.069 |  | 0 | CS ÚRS 2023 01 |  | základní |  | 0 | 0 | 0 | 0 | 0 | 16 | K | 2 |  |  |  | ROZPOCET | 0 | 0 | 0 | 0 | 0 | 1 | 0 | 16 | -373304012
| Online PSC |  | https://podminky.urs.cz/item/CS_URS_2023_01/998721101 | [14 empty] | Online PSC | 2
| D | 725 | Zdravotechnika - zařizovací předměty |  |  |  | 0 |  |  |  |  | 0 |  | 0 |  | 0.11676 | 2 | D | 1 |  |  |  | ROZPOCET | [6 empty] | 0
73 | K | 725210821 | Demontáž umyvadel bez výtokových armatur umyvadel | soubor | 6 |  | 0 | CS ÚRS 2023 01 |  | základní |  | 0 | 0 | 0 | 0.01946 | 0.11676 | 16 | K | 2 |  |  |  | ROZPOCET | 0 | 0 | 0 | 0 | 0 | 1 | 0 | 16 | 248507524
| Online PSC |  | https://podminky.urs.cz/item/CS_URS_2023_01/725210821 | [14 empty] | Online PSC | 2
| VV |  | 6 |  | 6 | [12 empty] | VV | 2 | 2 | True | 1 | ROZPOCET
| D | 762 | Konstrukce tesařské |  |  |  | 0 |  |  |  |  | 0 |  | 0 |  | 0.40806 | 2 | D | 1 |  |  |  | ROZPOCET | [6 empty] | 0
74 | K | 762421825 | Demontáž obložení stropů nebo střešních podhledů z dřevoštěpkových desek šroubovaných na pero a drážku, tloušťka desky do 15 mm | m2 | 43.044 |  | 0 | CS ÚRS 2023 01 |  | základní |  | 0 | 0 | 0 | 0.00948 | 0.40806 | 4 | K | 2 |  |  |  | ROZPOCET | 0 | 0 | 0 | 0 | 0 | 1 | 0 | 4 | -1773860178
| Online PSC |  | https://podminky.urs.cz/item/CS_URS_2023_01/762421825 | [14 empty] | Online PSC | 2
| VV |  | podhled Akulit | [14 empty] | VV | 2 | 1 | True | 0 | ROZPOCET
| VV |  | m. č. 16 | [14 empty] | VV | 2 | 1 | True | 0 | ROZPOCET
| VV |  | 2,92*5,91 |  | 17.257 | [12 empty] | VV | 2 | 2 | True | 0 | ROZPOCET
| VV |  | podhled Sololit | [14 empty] | VV | 2 | 1 | True | 0 | ROZPOCET
| VV |  | m. č. 09 | [14 empty] | VV | 2 | 1 | True | 0 | ROZPOCET
| VV |  | 4,35*2,528 |  | 10.997 | [12 empty] | VV | 2 | 2 | True | 0 | ROZPOCET
| VV |  | m. č. 12 | [14 empty] | VV | 2 | 1 | True | 0 | ROZPOCET
| VV |  | 4,35*3,4 |  | 14.79 | [12 empty] | VV | 2 | 2 | True | 0 | ROZPOCET
| VV |  | Součet |  | 43.044 | [12 empty] | VV | 2 | 4 | True | 1 | ROZPOCET
| D | 763 | Konstrukce suché výstavby |  |  |  | 0 |  |  |  |  | 0 |  | 0 |  | 1.6908 | 2 | D | 1 |  |  |  | ROZPOCET | [6 empty] | 0
75 | K | 763111811 | Demontáž příček ze sádrokartonových desek s nosnou konstrukcí z ocelových profilů jednoduchých, opláštění jednoduché | m2 | 53.252 |  | 0 | CS ÚRS 2023 01 |  | základní |  | 0 | 0 | 0 | 0.03175 | 1.6908 | 4 | K | 2 |  |  |  | ROZPOCET | 0 | 0 | 0 | 0 | 0 | 1 | 0 | 4 | -1865873413
| Online PSC |  | https://podminky.urs.cz/item/CS_URS_2023_01/763111811 | [14 empty] | Online PSC | 2
| VV |  | m. č. 20/19 | [14 empty] | VV | 2 | 1 | True | 0 | ROZPOCET
| VV |  | 2,92*2,958 |  | 8.637 | [12 empty] | VV | 2 | 2 | True | 0 | ROZPOCET
| VV |  | m. č. 14/09-12 | [14 empty] | VV | 2 | 1 | True | 0 | ROZPOCET
| VV |  | 6,0*2,958 |  | 17.748 | [12 empty] | VV | 2 | 2 | True | 0 | ROZPOCET
| VV |  | m. č. 12/09 | [14 empty] | VV | 2 | 1 | True | 0 | ROZPOCET
| VV |  | 4,35*2,958 |  | 12.867 | [12 empty] | VV | 2 | 2 | True | 0 | ROZPOCET
| VV |  | demontáž obkladu vazníku - odhad | [14 empty] | VV | 2 | 1 | True | 0 | ROZPOCET
| VV |  | 14 |  | 14 | [12 empty] | VV | 2 | 2 | True | 0 | ROZPOCET
| VV |  | Součet |  | 53.252 | [12 empty] | VV | 2 | 4 | True | 1 | ROZPOCET
| D | 764 | Konstrukce klempířské |  |  |  | 0 |  |  |  |  | 0 |  | 0.15207 |  | 0.66875 | 2 | D | 1 |  |  |  | ROZPOCET | [6 empty] | 0
76 | K | 764002841 | Demontáž klempířských konstrukcí oplechování horních ploch zdí a nadezdívek do suti | m | 134.5 |  | 0 | CS ÚRS 2023 01 |  | základní |  | 0 | 0 | 0 | 0.00191 | 0.25689 | 16 | K | 2 |  |  |  | ROZPOCET | 0 | 0 | 0 | 0 | 0 | 1 | 0 | 16 | 243716687
| Online PSC |  | https://podminky.urs.cz/item/CS_URS_2023_01/764002841 | [14 empty] | Online PSC | 2
| VV |  | (12,9+54,35)*2 |  | 134.5 | [12 empty] | VV | 2 | 2 | True | 1 | ROZPOCET
77 | K | 764002851 | Demontáž klempířských konstrukcí oplechování parapetů do suti | m | 66.8 |  | 0 | CS ÚRS 2023 01 |  | základní |  | 0 | 0 | 0 | 0.00167 | 0.11156 | 16 | K | 2 |  |  |  | ROZPOCET | 0 | 0 | 0 | 0 | 0 | 1 | 0 | 16 | -1200710039
| Online PSC |  | https://podminky.urs.cz/item/CS_URS_2023_01/764002851 | [14 empty] | Online PSC | 2
| VV |  | 0,8*48 |  | 38.4 | [12 empty] | VV | 2 | 2 | True | 0 | ROZPOCET
| VV |  | 2,84*10 |  | 28.4 | [12 empty] | VV | 2 | 2 | True | 0 | ROZPOCET
| VV |  | Součet |  | 66.8 | [12 empty] | VV | 2 | 4 | True | 1 | ROZPOCET
78 | K | 764002871 | Demontáž klempířských konstrukcí lemování zdí do suti | m | 171.6 |  | 0 | CS ÚRS 2023 01 |  | základní |  | 0 | 0 | 0 | 0.00175 | 0.3003 | 16 | K | 2 |  |  |  | ROZPOCET | 0 | 0 | 0 | 0 | 0 | 1 | 0 | 16 | -387380722
| Online PSC |  | https://podminky.urs.cz/item/CS_URS_2023_01/764002871 | [14 empty] | Online PSC | 2
| VV |  | svislé lemování | [14 empty] | VV | 2 | 1 | True | 0 | ROZPOCET
| VV |  | 3,9*44 |  | 171.6 | [12 empty] | VV | 2 | 2 | True | 1 | ROZPOCET
79 | K | 764216600 | Oplechování parapetů z pozinkovaného plechu s povrchovou úpravou rovných mechanicky kotvené, bez rohů rš 100 mm | m | 1 |  | 0 | CS ÚRS 2023 01 |  | základní |  | 0 | 0.00092772 | 0.00092772 | 0 | 0 | 16 | K | 2 |  |  |  | ROZPOCET | 0 | 0 | 0 | 0 | 0 | 1 | 0 | 16 | 1699744975
| Online PSC |  | https://podminky.urs.cz/item/CS_URS_2023_01/764216600 | [14 empty] | Online PSC | 2
| VV |  | 5/k oplechování venkovního parapetu r. š. 110 mm | [14 empty] | VV | 2 | 1 | True | 0 | ROZPOCET
| VV |  | 1,0*1 |  | 1 | [12 empty] | VV | 2 | 2 | True | 1 | ROZPOCET
80 | K | 764216601 | Oplechování parapetů z pozinkovaného plechu s povrchovou úpravou rovných mechanicky kotvené, bez rohů rš 160 mm | m | 4 |  | 0 | CS ÚRS 2023 01 |  | základní |  | 0 | 0.001359 | 0.0054359 | 0 | 0 | 16 | K | 2 |  |  |  | ROZPOCET | 0 | 0 | 0 | 0 | 0 | 1 | 0 | 16 | -2127120448
| Online PSC |  | https://podminky.urs.cz/item/CS_URS_2023_01/764216601 | [14 empty] | Online PSC | 2
| VV |  | 2/k oplechování venkovního parapetu r. š. 150 mm | [14 empty] | VV | 2 | 1 | True | 0 | ROZPOCET
| VV |  | 3,0*18 |  | 54 | [12 empty] | VV | 2 | 2 | True | 0 | ROZPOCET
| VV |  | 3/k oplechování venkovního parapetu r. š. 150 mm | [14 empty] | VV | 2 | 1 | True | 0 | ROZPOCET
| VV |  | 1,5*2 |  | 3 | [12 empty] | VV | 2 | 2 | True | 0 | ROZPOCET
| VV |  | 4/k oplechování venkovního parapetu r. š. 150 mm | [14 empty] | VV | 2 | 1 | True | 0 | ROZPOCET
| VV |  | 1,0*8 |  | 8 | [12 empty] | VV | 2 | 2 | True | 0 | ROZPOCET
| VV |  | 6/k oplechování venkovního parapetu r. š. 150 mm | [14 empty] | VV | 2 | 1 | True | 0 | ROZPOCET
| VV |  | 2,0*2 |  | 4 | [12 empty] | VV | 2 | 2 | True | 1 | ROZPOCET
81 | K | 764218604 | Oplechování říms a ozdobných prvků z pozinkovaného plechu s povrchovou úpravou rovných, bez rohů mechanicky kotvené rš 330 mm | m | 50 |  | 0 | CS ÚRS 2023 01 |  | základní |  | 0 | 0.0029141 | 0.1457 | 0 | 0 | 16 | K | 2 |  |  |  | ROZPOCET | 0 | 0 | 0 | 0 | 0 | 1 | 0 | 16 | 1251884060
| Online PSC |  | https://podminky.urs.cz/item/CS_URS_2023_01/764218604 | [14 empty] | Online PSC | 2
| VV |  | 7/k oplechování venkovního nadpraží oken r. š. (280 + 80 mm) | [14 empty] | VV | 2 | 1 | True | 0 | ROZPOCET
| VV |  | 3,0*10 |  | 30 | [12 empty] | VV | 2 | 2 | True | 0 | ROZPOCET
| VV |  | 8/k oplechování venkovního nadpraží oken r. š. (280 + 80 mm) | [14 empty] | VV | 2 | 1 | True | 0 | ROZPOCET
| VV |  | 2,0*1 |  | 2 | [12 empty] | VV | 2 | 2 | True | 0 | ROZPOCET
| VV |  | 11/k oplechování venkovního ostění vrat r. š. 330 mm | [14 empty] | VV | 2 | 1 | True | 0 | ROZPOCET
| VV |  | 3,0*6 |  | 18 | [12 empty] | VV | 2 | 2 | True | 0 | ROZPOCET
| VV |  | Součet |  | 50 | [12 empty] | VV | 2 | 4 | True | 1 | ROZPOCET
82 | K | 998764201 | Přesun hmot pro konstrukce klempířské stanovený procentní sazbou (%) z ceny vodorovná dopravní vzdálenost do 50 m v objektech výšky do 6 m | % |  |  | 0 | CS ÚRS 2023 01 |  | základní |  | 0 | 0 | 0 | 0 | 0 | 16 | K | 2 |  |  |  | ROZPOCET | 0 | 0 | 0 | 0 | 0 | 1 | 0 | 16 | -831999417
| Online PSC |  | https://podminky.urs.cz/item/CS_URS_2023_01/998764201 | [14 empty] | Online PSC | 2
| D | 766 | Konstrukce truhlářské |  |  |  | 0 |  |  |  |  | 0 |  | 4.4316 |  | 0 | 2 | D | 1 |  |  |  | ROZPOCET | [6 empty] | 0
83 | K | 766622135 | Montáž oken plastových včetně montáže rámu plochy přes 1 m2 otevíravých do celostěnových panelů nebo ocelových rámů, výšky do 1,5 m | m2 | 23.524 |  | 0 | CS ÚRS 2023 01 |  | základní |  | 0 | 0.00026797 | 0.0063038 | 0 | 0 | 16 | K | 2 |  |  |  | ROZPOCET | 0 | 0 | 0 | 0 | 0 | 1 | 0 | 16 | 1215596316
| Online PSC |  | https://podminky.urs.cz/item/CS_URS_2023_01/766622135 | [14 empty] | Online PSC | 2
| VV |  | 1/F | [14 empty] | VV | 2 | 1 | True | 0 | ROZPOCET
| VV |  | 2,82*1,06*7 |  | 20.924 | [12 empty] | VV | 2 | 2 | True | 0 | ROZPOCET
| VV |  | 8/F | [14 empty] | VV | 2 | 1 | True | 0 | ROZPOCET
| VV |  | 2,0*1,3*1 |  | 2.6 | [12 empty] | VV | 2 | 2 | True | 0 | ROZPOCET
| VV |  | Součet |  | 23.524 | [12 empty] | VV | 2 | 4 | True | 1 | ROZPOCET
84 | M | 61140052 | okno plastové otevíravé/sklopné trojsklo přes plochu 1m2 do v 1,5m | m2 | 23.524 |  | 0 | CS ÚRS 2023 01 |  | základní |  | 0 | 0.03681 | 0.86592 | 0 | 0 | 32 | M | 2 |  |  |  | ROZPOCET | 0 | 0 | 0 | 0 | 0 | 1 | 0 | 16 | -209838931
| VV |  | 1/F | [14 empty] | VV | 2 | 1 | True | 0 | ROZPOCET
| VV |  | 2,82*1,06*7 |  | 20.924 | [12 empty] | VV | 2 | 2 | True | 0 | ROZPOCET
| VV |  | 8/F | [14 empty] | VV | 2 | 1 | True | 0 | ROZPOCET
| VV |  | 2,0*1,3*1 |  | 2.6 | [12 empty] | VV | 2 | 2 | True | 0 | ROZPOCET
| VV |  | Součet |  | 23.524 | [12 empty] | VV | 2 | 4 | True | 1 | ROZPOCET
85 | K | 766622136 | Montáž oken plastových včetně montáže rámu plochy přes 1 m2 otevíravých do celostěnových panelů nebo ocelových rámů, výšky přes 1,5 do 2,5 m | m2 | 97.852 |  | 0 | CS ÚRS 2023 01 |  | základní |  | 0 | 0.00026534 | 0.025964 | 0 | 0 | 16 | K | 2 |  |  |  | ROZPOCET | 0 | 0 | 0 | 0 | 0 | 1 | 0 | 16 | 2024172690
| Online PSC |  | https://podminky.urs.cz/item/CS_URS_2023_01/766622136 | [14 empty] | Online PSC | 2
| VV |  | 2/F | [14 empty] | VV | 2 | 1 | True | 0 | ROZPOCET
| VV |  | 2,82*2,06*11 |  | 63.901 | [12 empty] | VV | 2 | 2 | True | 0 | ROZPOCET
| VV |  | 3/F | [14 empty] | VV | 2 | 1 | True | 0 | ROZPOCET
| VV |  | 1,3*2,06*2 |  | 5.356 | [12 empty] | VV | 2 | 2 | True | 0 | ROZPOCET
| VV |  | 4/F | [14 empty] | VV | 2 | 1 | True | 0 | ROZPOCET
| VV |  | 0,96*2,06*2*2 |  | 7.91 | [12 empty] | VV | 2 | 2 | True | 0 | ROZPOCET
| VV |  | 0,9*0,81*2 |  | 1.458 | [12 empty] | VV | 2 | 2 | True | 0 | ROZPOCET
| VV |  | 5/F | [14 empty] | VV | 2 | 1 | True | 0 | ROZPOCET
| VV |  | 0,96*2,06*2*2 |  | 7.91 | [12 empty] | VV | 2 | 2 | True | 0 | ROZPOCET
| VV |  | 0,9*2,06*2 |  | 3.708 | [12 empty] | VV | 2 | 2 | True | 0 | ROZPOCET
| VV |  | 6/F | [14 empty] | VV | 2 | 1 | True | 0 | ROZPOCET
| VV |  | 0,9*0,81*1 |  | 0.729 | [12 empty] | VV | 2 | 2 | True | 0 | ROZPOCET
| VV |  | 0,96*2,06*2*1 |  | 3.955 | [12 empty] | VV | 2 | 2 | True | 0 | ROZPOCET
| VV |  | 7/F | [14 empty] | VV | 2 | 1 | True | 0 | ROZPOCET
| VV |  | 1,42*2,06*1 |  | 2.925 | [12 empty] | VV | 2 | 2 | True | 0 | ROZPOCET
| VV |  | Součet |  | 97.852 | [12 empty] | VV | 2 | 4 | True | 1 | ROZPOCET
86 | M | 61140054 | okno plastové otevíravé/sklopné trojsklo přes plochu 1m2 v 1,5-2,5m | m2 | 97.852 |  | 0 | CS ÚRS 2023 01 |  | základní |  | 0 | 0.03611 | 3.5334 | 0 | 0 | 32 | M | 2 |  |  |  | ROZPOCET | 0 | 0 | 0 | 0 | 0 | 1 | 0 | 16 | -1761338452
| VV |  | 2/F | [14 empty] | VV | 2 | 1 | True | 0 | ROZPOCET
| VV |  | 2,82*2,06*11 |  | 63.901 | [12 empty] | VV | 2 | 2 | True | 0 | ROZPOCET
| VV |  | 3/F | [14 empty] | VV | 2 | 1 | True | 0 | ROZPOCET
| VV |  | 1,3*2,06*2 |  | 5.356 | [12 empty] | VV | 2 | 2 | True | 0 | ROZPOCET
| VV |  | 4/F | [14 empty] | VV | 2 | 1 | True | 0 | ROZPOCET
| VV |  | 0,96*2,06*2*2 |  | 7.91 | [12 empty] | VV | 2 | 2 | True | 0 | ROZPOCET
| VV |  | 0,9*0,81*2 |  | 1.458 | [12 empty] | VV | 2 | 2 | True | 0 | ROZPOCET
| VV |  | 5/F | [14 empty] | VV | 2 | 1 | True | 0 | ROZPOCET
| VV |  | 0,96*2,06*2*2 |  | 7.91 | [12 empty] | VV | 2 | 2 | True | 0 | ROZPOCET
| VV |  | 0,9*2,06*2 |  | 3.708 | [12 empty] | VV | 2 | 2 | True | 0 | ROZPOCET
| VV |  | 6/F | [14 empty] | VV | 2 | 1 | True | 0 | ROZPOCET
| VV |  | 0,9*0,81*1 |  | 0.729 | [12 empty] | VV | 2 | 2 | True | 0 | ROZPOCET
| VV |  | 0,96*2,06*2*1 |  | 3.955 | [12 empty] | VV | 2 | 2 | True | 0 | ROZPOCET
| VV |  | 7/F | [14 empty] | VV | 2 | 1 | True | 0 | ROZPOCET
| VV |  | 1,42*2,06*1 |  | 2.925 | [12 empty] | VV | 2 | 2 | True | 0 | ROZPOCET
| VV |  | Součet |  | 97.852 | [12 empty] | VV | 2 | 4 | True | 1 | ROZPOCET
87 | K | 998766201 | Přesun hmot pro konstrukce truhlářské stanovený procentní sazbou (%) z ceny vodorovná dopravní vzdálenost do 50 m v objektech výšky do 6 m | % |  |  | 0 | CS ÚRS 2023 01 |  | základní |  | 0 | 0 | 0 | 0 | 0 | 16 | K | 2 |  |  |  | ROZPOCET | 0 | 0 | 0 | 0 | 0 | 1 | 0 | 16 | 1888996258
| Online PSC |  | https://podminky.urs.cz/item/CS_URS_2023_01/998766201 | [14 empty] | Online PSC | 2
| D | 767 | Konstrukce zámečnické |  |  |  | 0 |  |  |  |  | 0 |  | 10.5162 |  | 17.7531 | 2 | D | 1 |  |  |  | ROZPOCET | [6 empty] | 0
88 | K | 342151111 | Montáž opláštění stěn ocelové konstrukce ze sendvičových panelů šroubovaných, výšky budovy do 6 m | m2 | 444.924 |  | 0 | CS ÚRS 2023 01 |  | základní |  | 0 | 0 | 0 | 0 | 0 | 16 | K | 2 |  |  |  | ROZPOCET | 0 | 0 | 0 | 0 | 0 | 1 | 0 | 16 | -412511184
| Online PSC |  | https://podminky.urs.cz/item/CS_URS_2023_01/342151111 | [14 empty] | Online PSC | 2
| VV |  | minerální panely mezi osou 5/6 | [14 empty] | VV | 2 | 1 | True | 0 | ROZPOCET
| VV |  | 3,0*3,9 |  | 11.7 | [12 empty] | VV | 2 | 2 | True | 0 | ROZPOCET
| VV |  | minerální panely mezi osou 7/8 | [14 empty] | VV | 2 | 1 | True | 0 | ROZPOCET
| VV |  | 3,0*3,9 |  | 11.7 | [12 empty] | VV | 2 | 2 | True | 0 | ROZPOCET
| VV |  | minerální panely mezi osou C/B1 | [14 empty] | VV | 2 | 1 | True | 0 | ROZPOCET
| VV |  | 3,273*3,9 |  | 12.765 | [12 empty] | VV | 2 | 2 | True | 0 | ROZPOCET
| VV |  | 0,6*1,0 |  | 0.6 | [12 empty] | VV | 2 | 2 | True | 0 | ROZPOCET
| VV |  | Mezisoučet |  | 36.765 | [12 empty] | VV | 2 | 3 | True | 0 | ROZPOCET
| VV |  | PUR panely | [14 empty] | VV | 2 | 1 | True | 0 | ROZPOCET
| VV |  | (12,4+54,58)*3,9*2 |  | 522.444 | [12 empty] | VV | 2 | 2 | True | 0 | ROZPOCET
| VV |  | 0,6*54,59 |  | 32.754 | [12 empty] | VV | 2 | 2 | True | 0 | ROZPOCET
| VV |  | Mezisoučet |  | 555.198 | [12 empty] | VV | 2 | 3 | True | 0 | ROZPOCET
| VV |  | odpočet minerálních panelů | [14 empty] | VV | 2 | 1 | True | 0 | ROZPOCET
| VV |  | -36,765 |  | -36.765 | [12 empty] | VV | 2 | 2 | True | 0 | ROZPOCET
| VV |  | odpočet vrat | [14 empty] | VV | 2 | 1 | True | 0 | ROZPOCET
| VV |  | -2,8*2,8*4 |  | -31.36 | [12 empty] | VV | 2 | 2 | True | 0 | ROZPOCET
| VV |  | -2,9*3,0*1 |  | -8.7 | [12 empty] | VV | 2 | 2 | True | 0 | ROZPOCET
| VV |  | odpočet dveří | [14 empty] | VV | 2 | 1 | True | 0 | ROZPOCET
| VV |  | -0,9*1,97*9 |  | -15.957 | [12 empty] | VV | 2 | 2 | True | 0 | ROZPOCET
| VV |  | -1,0*1,97*1 |  | -1.97 | [12 empty] | VV | 2 | 2 | True | 0 | ROZPOCET
| VV |  | odpočet oken | [14 empty] | VV | 2 | 1 | True | 0 | ROZPOCET
| VV |  | -2,82*1,06*7 |  | -20.924 | [12 empty] | VV | 2 | 2 | True | 0 | ROZPOCET
| VV |  | -2,82*2,06*11 |  | -63.901 | [12 empty] | VV | 2 | 2 | True | 0 | ROZPOCET
| VV |  | -1,3*2,06*2 |  | -5.356 | [12 empty] | VV | 2 | 2 | True | 0 | ROZPOCET
| VV |  | -(0,96*2,06*2)*4 |  | -15.821 | [12 empty] | VV | 2 | 2 | True | 0 | ROZPOCET
| VV |  | -(0,9*0,81*1)*4 |  | -2.916 | [12 empty] | VV | 2 | 2 | True | 0 | ROZPOCET
| VV |  | -(0,9*0,81)*1 |  | -0.729 | [12 empty] | VV | 2 | 2 | True | 0 | ROZPOCET
| VV |  | -(1,92*2,06)*1 |  | -3.955 | [12 empty] | VV | 2 | 2 | True | 0 | ROZPOCET
| VV |  | -1,42*2,06*1 |  | -2.925 | [12 empty] | VV | 2 | 2 | True | 0 | ROZPOCET
| VV |  | -2,0*1,3*1 |  | -2.6 | [12 empty] | VV | 2 | 2 | True | 0 | ROZPOCET
| VV |  | Mezisoučet |  | -213.879 | [12 empty] | VV | 2 | 3 | True | 0 | ROZPOCET
| VV |  | protiobklad atiky | [14 empty] | VV | 2 | 1 | True | 0 | ROZPOCET
| VV |  | (12,36+54,48)*2*0,5 |  | 66.84 | [12 empty] | VV | 2 | 2 | True | 0 | ROZPOCET
| VV |  | Součet |  | 444.924 | [12 empty] | VV | 2 | 4 | True | 1 | ROZPOCET
89 | M | R767-1 | Fasádní sendvičový panel minerální tl. 120 mm | m2 | 38.603 |  | 0 |  |  | základní |  | 0 | 0.02298 | 0.8871 | 0 | 0 | 32 | M | 2 |  |  |  | ROZPOCET | 0 | 0 | 0 | 0 | 0 | 1 | 0 | 16 | 413607461
| VV |  | minerální panely mezi osou 5/6 | [14 empty] | VV | 2 | 1 | True | 0 | ROZPOCET
| VV |  | 3,0*3,9 |  | 11.7 | [12 empty] | VV | 2 | 2 | True | 0 | ROZPOCET
| VV |  | minerální panely mezi osou 7/8 | [14 empty] | VV | 2 | 1 | True | 0 | ROZPOCET
| VV |  | 3,0*3,9 |  | 11.7 | [12 empty] | VV | 2 | 2 | True | 0 | ROZPOCET
| VV |  | minerální panely mezi osou C/B1 | [14 empty] | VV | 2 | 1 | True | 0 | ROZPOCET
| VV |  | 3,273*3,9 |  | 12.765 | [12 empty] | VV | 2 | 2 | True | 0 | ROZPOCET
| VV |  | 0,6*1,0 |  | 0.6 | [12 empty] | VV | 2 | 2 | True | 0 | ROZPOCET
| VV |  | Mezisoučet |  | 36.765 | [12 empty] | VV | 2 | 3 | True | 0 | ROZPOCET
| VV |  | Součet |  | 36.765 | [12 empty] | VV | 2 | 4 | True | 0 | ROZPOCET
| VV |  | 36,765*1,05 "Přepočtené koeficientem množství |  | 38.603 | [12 empty] | VV | 2 | 2 | True | 1 | ROZPOCET
90 | M | R762-2 | Fasádní sendvičový panel PIR tl. 120 mm | m2 | 428.567 |  | 0 |  |  | základní |  | 0 | 0.01337 | 5.7299 | 0 | 0 | 32 | M | 2 |  |  |  | ROZPOCET | 0 | 0 | 0 | 0 | 0 | 1 | 0 | 16 | 1155506788
| VV |  | PUR panely | [14 empty] | VV | 2 | 1 | True | 0 | ROZPOCET
| VV |  | (12,4+54,58)*3,9*2 |  | 522.444 | [12 empty] | VV | 2 | 2 | True | 0 | ROZPOCET
| VV |  | 0,6*54,59 |  | 32.754 | [12 empty] | VV | 2 | 2 | True | 0 | ROZPOCET
| VV |  | Mezisoučet |  | 555.198 | [12 empty] | VV | 2 | 3 | True | 0 | ROZPOCET
| VV |  | odpočet minerálních panelů | [14 empty] | VV | 2 | 1 | True | 0 | ROZPOCET
| VV |  | -36,765 |  | -36.765 | [12 empty] | VV | 2 | 2 | True | 0 | ROZPOCET
| VV |  | odpočet vrat | [14 empty] | VV | 2 | 1 | True | 0 | ROZPOCET
| VV |  | -2,8*2,8*4 |  | -31.36 | [12 empty] | VV | 2 | 2 | True | 0 | ROZPOCET
| VV |  | -2,9*3,0*1 |  | -8.7 | [12 empty] | VV | 2 | 2 | True | 0 | ROZPOCET
| VV |  | odpočet dveří | [14 empty] | VV | 2 | 1 | True | 0 | ROZPOCET
| VV |  | -0,9*1,97*9 |  | -15.957 | [12 empty] | VV | 2 | 2 | True | 0 | ROZPOCET
| VV |  | -1,0*1,97*1 |  | -1.97 | [12 empty] | VV | 2 | 2 | True | 0 | ROZPOCET
| VV |  | odpočet oken | [14 empty] | VV | 2 | 1 | True | 0 | ROZPOCET
| VV |  | -2,82*1,06*7 |  | -20.924 | [12 empty] | VV | 2 | 2 | True | 0 | ROZPOCET
| VV |  | -2,82*2,06*11 |  | -63.901 | [12 empty] | VV | 2 | 2 | True | 0 | ROZPOCET
| VV |  | -1,3*2,06*2 |  | -5.356 | [12 empty] | VV | 2 | 2 | True | 0 | ROZPOCET
| VV |  | -(0,96*2,06*2)*4 |  | -15.821 | [12 empty] | VV | 2 | 2 | True | 0 | ROZPOCET
| VV |  | -(0,9*0,81*1)*4 |  | -2.916 | [12 empty] | VV | 2 | 2 | True | 0 | ROZPOCET
| VV |  | -(0,9*0,81)*1 |  | -0.729 | [12 empty] | VV | 2 | 2 | True | 0 | ROZPOCET
| VV |  | -(1,92*2,06)*1 |  | -3.955 | [12 empty] | VV | 2 | 2 | True | 0 | ROZPOCET
| VV |  | -1,42*2,06*1 |  | -2.925 | [12 empty] | VV | 2 | 2 | True | 0 | ROZPOCET
| VV |  | -2,0*1,3*1 |  | -2.6 | [12 empty] | VV | 2 | 2 | True | 0 | ROZPOCET
| VV |  | Mezisoučet |  | -213.879 | [12 empty] | VV | 2 | 3 | True | 0 | ROZPOCET
| VV |  | protiobklad atiky | [14 empty] | VV | 2 | 1 | True | 0 | ROZPOCET
| VV |  | (12,36+54,48)*2*0,5 |  | 66.84 | [12 empty] | VV | 2 | 2 | True | 0 | ROZPOCET
| VV |  | Mezisoučet |  | 66.84 | [12 empty] | VV | 2 | 3 | True | 0 | ROZPOCET
| VV |  | Součet |  | 408.159 | [12 empty] | VV | 2 | 4 | True | 0 | ROZPOCET
| VV |  | 408,159*1,05 "Přepočtené koeficientem množství |  | 428.567 | [12 empty] | VV | 2 | 2 | True | 1 | ROZPOCET
91 | K | R767132821 | Demontáž akustického obkladu + oprava, očištění a zpětná montáž | m2 | 53.007 |  | 0 |  |  | základní |  | 0 | 0 | 0 | 0.018 | 0.95413 | 16 | K | 2 |  |  |  | ROZPOCET | 0 | 0 | 0 | 0 | 0 | 1 | 0 | 16 | 549641566
| VV |  | m. č. 06 | [14 empty] | VV | 2 | 1 | True | 0 | ROZPOCET
| VV |  | (6,0*2+5,92)*2,958 |  | 53.007 | [12 empty] | VV | 2 | 2 | True | 1 | ROZPOCET
92 | K | 767190111 | Montáž oplechování a lemování ocelových konstrukcí stěn a střech z ocelových plechů, rš do 100 mm | m | 110 |  | 0 | CS ÚRS 2023 01 |  | základní |  | 0 | 0 | 0 | 0 | 0 | 16 | K | 2 |  |  |  | ROZPOCET | 0 | 0 | 0 | 0 | 0 | 1 | 0 | 16 | 203293333
| Online PSC |  | https://podminky.urs.cz/item/CS_URS_2023_01/767190111 | [14 empty] | Online PSC | 2
| VV |  | 17/k oplechování soklu panelů r. š. 100 mm | [14 empty] | VV | 2 | 1 | True | 0 | ROZPOCET
| VV |  | 110 |  | 110 | [12 empty] | VV | 2 | 2 | True | 0 | ROZPOCET
| VV |  | Součet |  | 110 | [12 empty] | VV | 2 | 4 | True | 1 | ROZPOCET
93 | K | 767190112 | Montáž oplechování a lemování ocelových konstrukcí stěn a střech z ocelových plechů, rš přes 100 do 150 mm | m | 41.6 |  | 0 | CS ÚRS 2023 01 |  | základní |  | 0 | 0 | 0 | 0 | 0 | 16 | K | 2 |  |  |  | ROZPOCET | 0 | 0 | 0 | 0 | 0 | 1 | 0 | 16 | -535886130
| Online PSC |  | https://podminky.urs.cz/item/CS_URS_2023_01/767190112 | [14 empty] | Online PSC | 2
| VV |  | 9/k oplechování venkovního nadpraží vrata dvoudílné r. š. 150 mm | [14 empty] | VV | 2 | 1 | True | 0 | ROZPOCET
| VV |  | 3,0*3 |  | 9 | [12 empty] | VV | 2 | 2 | True | 0 | ROZPOCET
| VV |  | 10/k oplechování venkovního nadpraží dveří dvoudílné r. š. 150 mm+,0*5 | [14 empty] | VV | 2 | 1 | True | 0 | ROZPOCET
| VV |  | 12/k oplechování venkovního ostění mezi vraty r. š. 150 mm | [14 empty] | VV | 2 | 1 | True | 0 | ROZPOCET
| VV |  | 3,0*1 |  | 3 | [12 empty] | VV | 2 | 2 | True | 0 | ROZPOCET
| VV |  | 13/k oplechování venkovního ostění dveří r. š. 150 mm | [14 empty] | VV | 2 | 1 | True | 0 | ROZPOCET
| VV |  | 2,2*8 |  | 17.6 | [12 empty] | VV | 2 | 2 | True | 0 | ROZPOCET
| VV |  | 14/k oplechování venkovního ostění dveří r. š. 150 mm | [14 empty] | VV | 2 | 1 | True | 0 | ROZPOCET
| VV |  | 1,0*10 |  | 10 | [12 empty] | VV | 2 | 2 | True | 0 | ROZPOCET
| VV |  | 16/k oplechování venkovního ostění vrat dvoudílné r. š. 150 mm | [14 empty] | VV | 2 | 1 | True | 0 | ROZPOCET
| VV |  | 1,0*2 |  | 2 | [12 empty] | VV | 2 | 2 | True | 0 | ROZPOCET
| VV |  | Součet |  | 41.6 | [12 empty] | VV | 2 | 4 | True | 1 | ROZPOCET
94 | K | 767190112 | Montáž oplechování a lemování ocelových konstrukcí stěn a střech z ocelových plechů, rš přes 100 do 150 mm | m | 170 |  | 0 | CS ÚRS 2023 01 |  | základní |  | 0 | 0 | 0 | 0 | 0 | 16 | K | 2 |  |  |  | ROZPOCET | 0 | 0 | 0 | 0 | 0 | 1 | 0 | 16 | 1048545845
| Online PSC |  | https://podminky.urs.cz/item/CS_URS_2023_01/767190112 | [14 empty] | Online PSC | 2
| VV |  | 15/k oplechování atiky konzoly r. š. 130 mm | [14 empty] | VV | 2 | 1 | True | 0 | ROZPOCET
| VV |  | 58 |  | 58 | [12 empty] | VV | 2 | 2 | True | 0 | ROZPOCET
| VV |  | 19/k oplechování okapu konzoly dvoudílné r. š. 130 mm | [14 empty] | VV | 2 | 1 | True | 0 | ROZPOCET
| VV |  | 57 |  | 57 | [12 empty] | VV | 2 | 2 | True | 0 | ROZPOCET
| VV |  | 20/k lemování koutu konzoly | [14 empty] | VV | 2 | 1 | True | 0 | ROZPOCET
| VV |  | 55 |  | 55 | [12 empty] | VV | 2 | 2 | True | 0 | ROZPOCET
| VV |  | Součet |  | 170 | [12 empty] | VV | 2 | 4 | True | 1 | ROZPOCET
95 | K | 767190115 | Montáž oplechování a lemování ocelových konstrukcí stěn a střech z ocelových plechů, rš přes 250 do 330 mm | m | 165 |  | 0 | CS ÚRS 2023 01 |  | základní |  | 0 | 0 | 0 | 0 | 0 | 16 | K | 2 |  |  |  | ROZPOCET | 0 | 0 | 0 | 0 | 0 | 1 | 0 | 16 | -364419836
| Online PSC |  | https://podminky.urs.cz/item/CS_URS_2023_01/767190115 | [14 empty] | Online PSC | 2
| VV |  | 18/k oplechování vertikálních spojů panelů r. š. 330 mm | [14 empty] | VV | 2 | 1 | True | 0 | ROZPOCET
| VV |  | 165 |  | 165 | [12 empty] | VV | 2 | 2 | True | 1 | ROZPOCET
96 | M | 13756520 | plech ocelový hladký válcovaný za studena tl 0,6mm tabule | t | 0.442 |  | 0 | CS ÚRS 2023 01 |  | základní |  | 0 | 1 | 0.442 | 0 | 0 | 32 | M | 2 |  |  |  | ROZPOCET | 0 | 0 | 0 | 0 | 0 | 1 | 0 | 16 | 1546101476
| P |  | Poznámka k položce: Hmotnost 9,6 kg/kus | [14 empty] | P | 2
| VV |  | 41,6*0,15*0,0006*7860/1000 |  | 0.029 | [12 empty] | VV | 2 | 2 | True | 0 | ROZPOCET
| VV |  | 170,0*0,13*0,0006*7860/1000 |  | 0.104 | [12 empty] | VV | 2 | 2 | True | 0 | ROZPOCET
| VV |  | 110,0*0,1*0,0006*7860/1000 |  | 0.052 | [12 empty] | VV | 2 | 2 | True | 0 | ROZPOCET
| VV |  | 165,0*0,33*0,0006*7860/1000 |  | 0.257 | [12 empty] | VV | 2 | 2 | True | 0 | ROZPOCET
| VV |  | Součet |  | 0.442 | [12 empty] | VV | 2 | 4 | True | 1 | ROZPOCET
97 | K | 767316310 | Montáž světlíků bodových do 1 m2 | kus | 2 |  | 0 | CS ÚRS 2023 01 |  | základní |  | 0 | 0 | 0 | 0 | 0 | 16 | K | 2 |  |  |  | ROZPOCET | 0 | 0 | 0 | 0 | 0 | 1 | 0 | 16 | -1867413115
| Online PSC |  | https://podminky.urs.cz/item/CS_URS_2023_01/767316310 | [14 empty] | Online PSC | 2
| VV |  | 19/f | [14 empty] | VV | 2 | 1 | True | 0 | ROZPOCET
| VV |  | 2 |  | 2 | [12 empty] | VV | 2 | 2 | True | 1 | ROZPOCET
98 | M | 562R45352 | střešní světlíky kopulové, bodové 800 x 800 mm, el. ovládáné vč. lemování, PMMA kopule, čirá polykarbonátová deska tl. 32 mm, manžeta zdvojená z tvrzeného PVC, u=0,98 W/m2.K | kus | 2 |  | 0 |  |  | základní |  | 0 | 0.0081 | 0.0162 | 0 | 0 | 32 | M | 2 |  |  |  | ROZPOCET | 0 | 0 | 0 | 0 | 0 | 1 | 0 | 16 | -1900963620
| VV |  | 19/f | [14 empty] | VV | 2 | 1 | True | 0 | ROZPOCET
| VV |  | 2 |  | 2 | [12 empty] | VV | 2 | 2 | True | 0 | ROZPOCET
| VV |  | Součet |  | 2 | [12 empty] | VV | 2 | 4 | True | 1 | ROZPOCET
99 | K | 767416821 | Demontáž lehkých obvodových plášťů panelová (modulová) konstrukce výšky budovy do 6 m | m2 | 361.305 |  | 0 | CS ÚRS 2023 01 |  | základní |  | 0 | 0 | 0 | 0.04 | 14.4522 | 16 | K | 2 |  |  |  | ROZPOCET | 0 | 0 | 0 | 0 | 0 | 1 | 0 | 16 | -614975379
| Online PSC |  | https://podminky.urs.cz/item/CS_URS_2023_01/767416821 | [14 empty] | Online PSC | 2
| VV |  | demontáž stávajícího opláštění z obvodových sendvičových panelů | [14 empty] | VV | 2 | 1 | True | 0 | ROZPOCET
| VV |  | západ | [14 empty] | VV | 2 | 1 | True | 0 | ROZPOCET
| VV |  | 54,35*3,9 |  | 211.965 | [12 empty] | VV | 2 | 2 | True | 0 | ROZPOCET
| VV |  | odpočet otvorů | [14 empty] | VV | 2 | 1 | True | 0 | ROZPOCET
| VV |  | oken | [14 empty] | VV | 2 | 1 | True | 0 | ROZPOCET
| VV |  | -0,8*1,4*36 |  | -40.32 | [12 empty] | VV | 2 | 2 | True | 0 | ROZPOCET
| VV |  | -2,84*2,0*6 |  | -34.08 | [12 empty] | VV | 2 | 2 | True | 0 | ROZPOCET
| VV |  | východ | [14 empty] | VV | 2 | 1 | True | 0 | ROZPOCET
| VV |  | 54,35*3,038 |  | 165.115 | [12 empty] | VV | 2 | 2 | True | 0 | ROZPOCET
| VV |  | 54,35*1,0 |  | 54.35 | [12 empty] | VV | 2 | 2 | True | 0 | ROZPOCET
| VV |  | podhled | [14 empty] | VV | 2 | 1 | True | 0 | ROZPOCET
| VV |  | 54,35*0,6 |  | 32.61 | [12 empty] | VV | 2 | 2 | True | 0 | ROZPOCET
| VV |  | otovry | [14 empty] | VV | 2 | 1 | True | 0 | ROZPOCET
| VV |  | okna | [14 empty] | VV | 2 | 1 | True | 0 | ROZPOCET
| VV |  | -0,8*1,4*12 |  | -13.44 | [12 empty] | VV | 2 | 2 | True | 0 | ROZPOCET
| VV |  | -2,84*2,0*4 |  | -22.72 | [12 empty] | VV | 2 | 2 | True | 0 | ROZPOCET
| VV |  | luxfery | [14 empty] | VV | 2 | 1 | True | 0 | ROZPOCET
| VV |  | -1,2*2,8*8 |  | -26.88 | [12 empty] | VV | 2 | 2 | True | 0 | ROZPOCET
| VV |  | -0,4*2,8*4 |  | -4.48 | [12 empty] | VV | 2 | 2 | True | 0 | ROZPOCET
| VV |  | vrata | [14 empty] | VV | 2 | 1 | True | 0 | ROZPOCET
| VV |  | -2,8*2,8*2 |  | -15.68 | [12 empty] | VV | 2 | 2 | True | 0 | ROZPOCET
| VV |  | -0,9*1,97*4 |  | -7.092 | [12 empty] | VV | 2 | 2 | True | 0 | ROZPOCET
| VV |  | -1,25*1,97 |  | -2.463 | [12 empty] | VV | 2 | 2 | True | 0 | ROZPOCET
| VV |  | jih | [14 empty] | VV | 2 | 1 | True | 0 | ROZPOCET
| VV |  | 12,3*3,9 |  | 47.97 | [12 empty] | VV | 2 | 2 | True | 0 | ROZPOCET
| VV |  | otvory | [14 empty] | VV | 2 | 1 | True | 0 | ROZPOCET
| VV |  | vrata | [14 empty] | VV | 2 | 1 | True | 0 | ROZPOCET
| VV |  | -2,8*2,8*2 |  | -15.68 | [12 empty] | VV | 2 | 2 | True | 0 | ROZPOCET
| VV |  | -2,9*3,0*1 |  | -8.7 | [12 empty] | VV | 2 | 2 | True | 0 | ROZPOCET
| VV |  | západ | [14 empty] | VV | 2 | 1 | True | 0 | ROZPOCET
| VV |  | 12,3*3,9 |  | 47.97 | [12 empty] | VV | 2 | 2 | True | 0 | ROZPOCET
| VV |  | otvory | [14 empty] | VV | 2 | 1 | True | 0 | ROZPOCET
| VV |  | vrata, dveře | [14 empty] | VV | 2 | 1 | True | 0 | ROZPOCET
| VV |  | -1,6*2,0*1,0 |  | -3.2 | [12 empty] | VV | 2 | 2 | True | 0 | ROZPOCET
| VV |  | -1,0*1,97*2 |  | -3.94 | [12 empty] | VV | 2 | 2 | True | 0 | ROZPOCET
| VV |  | Součet |  | 361.305 | [12 empty] | VV | 2 | 4 | True | 1 | ROZPOCET
100 | K | 767581802 | Demontáž podhledů lamel | m2 | 26.533 |  | 0 | CS ÚRS 2023 01 |  | základní |  | 0 | 0 | 0 | 0.004 | 0.10613 | 4 | K | 2 |  |  |  | ROZPOCET | 0 | 0 | 0 | 0 | 0 | 1 | 0 | 4 | 973178502
| Online PSC |  | https://podminky.urs.cz/item/CS_URS_2023_01/767581802 | [14 empty] | Online PSC | 2
| VV |  | m. č. 02 | [14 empty] | VV | 2 | 1 | True | 0 | ROZPOCET
| VV |  | 3,041*2,885 |  | 8.773 | [12 empty] | VV | 2 | 2 | True | 0 | ROZPOCET
| VV |  | m. č. 03 | [14 empty] | VV | 2 | 1 | True | 0 | ROZPOCET
| VV |  | 2,92*3,041 |  | 8.88 | [12 empty] | VV | 2 | 2 | True | 0 | ROZPOCET
| VV |  | m. č. 04 | [14 empty] | VV | 2 | 1 | True | 0 | ROZPOCET
| VV |  | 2,92*3,041 |  | 8.88 | [12 empty] | VV | 2 | 2 | True | 0 | ROZPOCET
| VV |  | Součet |  | 26.533 | [12 empty] | VV | 2 | 4 | True | 1 | ROZPOCET
101 | K | R767581803 | Demontáž podhledu tvarovaný plech + očištění, oprava a zpětná montáž | m2 | 35.52 |  | 0 |  |  | základní |  | 0 | 0 | 0 | 0.055 | 1.9536 | 16 | K | 2 |  |  |  | ROZPOCET | 0 | 0 | 0 | 0 | 0 | 1 | 0 | 16 | 2104503735
| VV |  | akustický podhled m. č. 6 | [14 empty] | VV | 2 | 1 | True | 0 | ROZPOCET
| VV |  | 5,92*6,0 |  | 35.52 | [12 empty] | VV | 2 | 2 | True | 0 | ROZPOCET
| VV |  | Součet |  | 35.52 | [12 empty] | VV | 2 | 4 | True | 1 | ROZPOCET
102 | K | R767582800 | Demontáž roštu podhledu + oprava, zpětná montáž | m2 | 35.52 |  | 0 |  |  | základní |  | 0 | 0 | 0 | 0.002 | 0.07104 | 16 | K | 2 |  |  |  | ROZPOCET | 0 | 0 | 0 | 0 | 0 | 1 | 0 | 16 | 982617947
103 | K | 767585112 | Montáž kovových podhledů doplňků podhledů montáž vzduchotechnických mřížek s prostupem | kus | 8 |  | 0 | CS ÚRS 2023 01 |  | základní |  | 0 | 1.12e-05 | 8.96e-05 | 0 | 0 | 16 | K | 2 |  |  |  | ROZPOCET | 0 | 0 | 0 | 0 | 0 | 1 | 0 | 16 | 137645659
| Online PSC |  | https://podminky.urs.cz/item/CS_URS_2023_01/767585112 | [14 empty] | Online PSC | 2
| VV |  | 1/k větrací mřížka do otvoru 1000/250 mm, vč. sítě proti hmyzu | [14 empty] | VV | 2 | 1 | True | 0 | ROZPOCET
| VV |  | 8 |  | 8 | [12 empty] | VV | 2 | 2 | True | 1 | ROZPOCET
104 | M | 55341425 | mřížka větrací nerezová se síťovinou 250x250mm | kus | 8 |  | 0 | CS ÚRS 2023 01 |  | základní |  | 0 | 0.00046 | 0.00368 | 0 | 0 | 32 | M | 2 |  |  |  | ROZPOCET | 0 | 0 | 0 | 0 | 0 | 1 | 0 | 16 | -528826860
| VV |  | 1/k | [14 empty] | VV | 2 | 1 | True | 0 | ROZPOCET
| VV |  | 8 |  | 8 | [12 empty] | VV | 2 | 2 | True | 1 | ROZPOCET
105 | K | 767640111 | Montáž dveří ocelových nebo hliníkových vchodových jednokřídlových bez nadsvětlíku | kus | 10 |  | 0 | CS ÚRS 2023 01 |  | základní |  | 0 | 0 | 0 | 0 | 0 | 16 | K | 2 |  |  |  | ROZPOCET | 0 | 0 | 0 | 0 | 0 | 1 | 0 | 16 | 1326091935
| Online PSC |  | https://podminky.urs.cz/item/CS_URS_2023_01/767640111 | [14 empty] | Online PSC | 2
| VV |  | 9/F | [14 empty] | VV | 2 | 1 | True | 0 | ROZPOCET
| VV |  | 5 |  | 5 | [12 empty] | VV | 2 | 2 | True | 0 | ROZPOCET
| VV |  | 10/F | [14 empty] | VV | 2 | 1 | True | 0 | ROZPOCET
| VV |  | 2 |  | 2 | [12 empty] | VV | 2 | 2 | True | 0 | ROZPOCET
| VV |  | 11/F | [14 empty] | VV | 2 | 1 | True | 0 | ROZPOCET
| VV |  | 1 |  | 1 | [12 empty] | VV | 2 | 2 | True | 0 | ROZPOCET
| VV |  | 12/F | [14 empty] | VV | 2 | 1 | True | 0 | ROZPOCET
| VV |  | 2 |  | 2 | [12 empty] | VV | 2 | 2 | True | 0 | ROZPOCET
| VV |  | Součet |  | 10 | [12 empty] | VV | 2 | 4 | True | 1 | ROZPOCET
106 | M | 55341155 | dveře jednokřídlé ocelové vchodové 800x1970mm | kus | 7 |  | 0 | CS ÚRS 2023 01 |  | základní |  | 0 | 0.077 | 0.539 | 0 | 0 | 32 | M | 2 |  |  |  | ROZPOCET | 0 | 0 | 0 | 0 | 0 | 1 | 0 | 16 | 419596806
| P |  | Poznámka k položce: rám/zárubeň, kování a zámek v ceně | [14 empty] | P | 2
| VV |  | 9/F | [14 empty] | VV | 2 | 1 | True | 0 | ROZPOCET
| VV |  | 5 |  | 5 | [12 empty] | VV | 2 | 2 | True | 0 | ROZPOCET
| VV |  | 10/F | [14 empty] | VV | 2 | 1 | True | 0 | ROZPOCET
| VV |  | 2 |  | 2 | [12 empty] | VV | 2 | 2 | True | 0 | ROZPOCET
| VV |  | Součet |  | 7 | [12 empty] | VV | 2 | 4 | True | 1 | ROZPOCET
107 | M | 55341156 | dveře jednokřídlé ocelové vchodové 800x1970mm, ATYP | kus | 2 |  | 0 | CS ÚRS 2023 01 |  | základní |  | 0 | 0.084 | 0.168 | 0 | 0 | 32 | M | 2 |  |  |  | ROZPOCET | 0 | 0 | 0 | 0 | 0 | 1 | 0 | 16 | 1344419917
| P |  | Poznámka k položce: rám/zárubeň, kování a zámek v ceně | [14 empty] | P | 2
| VV |  | 12/F | [14 empty] | VV | 2 | 1 | True | 0 | ROZPOCET
| VV |  | 2 |  | 2 | [12 empty] | VV | 2 | 2 | True | 0 | ROZPOCET
| VV |  | Součet |  | 2 | [12 empty] | VV | 2 | 4 | True | 1 | ROZPOCET
108 | M | 55341157 | dveře jednokřídlé ocelové vchodové 1000x1970mm | kus | 1 |  | 0 | CS ÚRS 2023 01 |  | základní |  | 0 | 0.098 | 0.098 | 0 | 0 | 32 | M | 2 |  |  |  | ROZPOCET | 0 | 0 | 0 | 0 | 0 | 1 | 0 | 16 | 35044588
| P |  | Poznámka k položce: rám/zárubeň, kování a zámek v ceně | [14 empty] | P | 2
| VV |  | 11/F | [14 empty] | VV | 2 | 1 | True | 0 | ROZPOCET
| VV |  | 1 |  | 1 | [12 empty] | VV | 2 | 2 | True | 1 | ROZPOCET
109 | K | 767651220 | Montáž vrat garážových nebo průmyslových otvíravých do ocelové zárubně z dílů, plochy přes 6 do 9 m2 | kus | 5 |  | 0 | CS ÚRS 2023 01 |  | základní |  | 0 | 0.00033 | 0.00165 | 0 | 0 | 16 | K | 2 |  |  |  | ROZPOCET | 0 | 0 | 0 | 0 | 0 | 1 | 0 | 16 | 27470856
| Online PSC |  | https://podminky.urs.cz/item/CS_URS_2023_01/767651220 | [14 empty] | Online PSC | 2
| VV |  | 13/F | [14 empty] | VV | 2 | 1 | True | 0 | ROZPOCET
| VV |  | 1 |  | 1 | [12 empty] | VV | 2 | 2 | True | 0 | ROZPOCET
| VV |  | 14/f | [14 empty] | VV | 2 | 1 | True | 0 | ROZPOCET
| VV |  | 1 |  | 1 | [12 empty] | VV | 2 | 2 | True | 0 | ROZPOCET
| VV |  | 15/f | [14 empty] | VV | 2 | 1 | True | 0 | ROZPOCET
| VV |  | 2 |  | 2 | [12 empty] | VV | 2 | 2 | True | 0 | ROZPOCET
| VV |  | 16/F | [14 empty] | VV | 2 | 1 | True | 0 | ROZPOCET
| VV |  | 1 |  | 1 | [12 empty] | VV | 2 | 2 | True | 0 | ROZPOCET
| VV |  | Součet |  | 5 | [12 empty] | VV | 2 | 4 | True | 1 | ROZPOCET
110 | M | 55344711 | vrata ocelová otočná s rámem 2,8x 2,8 m | kus | 3 |  | 0 | CS ÚRS 2023 01 |  | základní |  | 0 | 0.451 | 1.353 | 0 | 0 | 32 | M | 2 |  |  |  | ROZPOCET | 0 | 0 | 0 | 0 | 0 | 1 | 0 | 16 | 1654094547
| VV |  | 13/f | [14 empty] | VV | 2 | 1 | True | 0 | ROZPOCET
| VV |  | 1 |  | 1 | [12 empty] | VV | 2 | 2 | True | 0 | ROZPOCET
| VV |  | 15/f | [14 empty] | VV | 2 | 1 | True | 0 | ROZPOCET
| VV |  | 2 |  | 2 | [12 empty] | VV | 2 | 2 | True | 0 | ROZPOCET
| VV |  | Součet |  | 3 | [12 empty] | VV | 2 | 4 | True | 1 | ROZPOCET
111 | M | 55344711. | vrata ocelová otočná s rámem 2,9x3,0 m | kus | 1 |  | 0 |  |  | základní |  | 0 | 0.451 | 0.451 | 0 | 0 | 32 | M | 2 |  |  |  | ROZPOCET | 0 | 0 | 0 | 0 | 0 | 1 | 0 | 16 | 2095752696
| VV |  | 16/f | [14 empty] | VV | 2 | 1 | True | 0 | ROZPOCET
| VV |  | 1 |  | 1 | [12 empty] | VV | 2 | 2 | True | 1 | ROZPOCET
112 | M | 55344712 | vrata ocelová otočná s rámem 2,8x 2,8m s int. dveřmi 0,8x1,97 m | kus | 1 |  | 0 | CS ÚRS 2023 01 |  | základní |  | 0 | 0.49 | 0.49 | 0 | 0 | 32 | M | 2 |  |  |  | ROZPOCET | 0 | 0 | 0 | 0 | 0 | 1 | 0 | 16 | 199037342
| VV |  | 14/F | [14 empty] | VV | 2 | 1 | True | 0 | ROZPOCET
| VV |  | 1 |  | 1 | [12 empty] | VV | 2 | 2 | True | 1 | ROZPOCET
113 | K | 767651831 | Demontáž garážových a průmyslových vrat posuvných, plochy do 6 m2 | kus | 1 |  | 0 | CS ÚRS 2023 01 |  | základní |  | 0 | 0 | 0 | 0.081 | 0.081 | 16 | K | 2 |  |  |  | ROZPOCET | 0 | 0 | 0 | 0 | 0 | 1 | 0 | 16 | -196298113
| Online PSC |  | https://podminky.urs.cz/item/CS_URS_2023_01/767651831 | [14 empty] | Online PSC | 2
114 | K | 767691833 | Ostatní práce - vyvěšení nebo zavěšení kovových křídel vrat, plochy přes 4 m2 | kus | 6 |  | 0 | CS ÚRS 2023 01 |  | základní |  | 0 | 0 | 0 | 0 | 0 | 16 | K | 2 |  |  |  | ROZPOCET | 0 | 0 | 0 | 0 | 0 | 1 | 0 | 16 | 870336775
| Online PSC |  | https://podminky.urs.cz/item/CS_URS_2023_01/767691833 | [14 empty] | Online PSC | 2
| VV |  | 6 |  | 6 | [12 empty] | VV | 2 | 2 | True | 1 | ROZPOCET
115 | K | 767832132 | Montáž venkovních požárních žebříků do sendvičového panelu bez suchovodu | m | 6 |  | 0 | CS ÚRS 2023 01 |  | základní |  | 0 | 0 | 0 | 0 | 0 | 16 | K | 2 |  |  |  | ROZPOCET | 0 | 0 | 0 | 0 | 0 | 1 | 0 | 16 | -544870085
| Online PSC |  | https://podminky.urs.cz/item/CS_URS_2023_01/767832132 | [14 empty] | Online PSC | 2
| VV |  | 1/z | [14 empty] | VV | 2 | 1 | True | 0 | ROZPOCET
| VV |  | 6 |  | 6 | [12 empty] | VV | 2 | 2 | True | 1 | ROZPOCET
116 | M | 44983046 | žebřík venkovní s přímým výstupem a ochranným košem bez suchovodu z pozinkované oceli celkem do dl 6m | m | 6 |  | 0 | CS ÚRS 2023 01 |  | základní |  | 0 | 0.0531 | 0.3186 | 0 | 0 | 32 | M | 2 |  |  |  | ROZPOCET | 0 | 0 | 0 | 0 | 0 | 1 | 0 | 16 | 982673338
| VV |  | 1/z | [14 empty] | VV | 2 | 1 | True | 0 | ROZPOCET
| VV |  | 6 |  | 6 | [12 empty] | VV | 2 | 2 | True | 1 | ROZPOCET
117 | K | 767832802 | Demontáž venkovních požárních žebříků bez ochranného koše | m | 4.5 |  | 0 | CS ÚRS 2023 01 |  | základní |  | 0 | 0 | 0 | 0.03 | 0.135 | 16 | K | 2 |  |  |  | ROZPOCET | 0 | 0 | 0 | 0 | 0 | 1 | 0 | 16 | -329762030
| Online PSC |  | https://podminky.urs.cz/item/CS_URS_2023_01/767832802 | [14 empty] | Online PSC | 2
118 | K | 767881141 | Montáž záchytného systému proti pádu bodů samostatných nebo v systému s poddajným kotvícím vedením do železobetonu mechanickými kotvami | kus | 10 |  | 0 | CS ÚRS 2023 01 |  | základní |  | 0 | 9.9e-06 | 9.9e-05 | 0 | 0 | 16 | K | 2 |  |  |  | ROZPOCET | 0 | 0 | 0 | 0 | 0 | 1 | 0 | 16 | -283554524
| Online PSC |  | https://podminky.urs.cz/item/CS_URS_2023_01/767881141 | [14 empty] | Online PSC | 2
| VV |  | záchytný systém s montážním lanem | [14 empty] | VV | 2 | 1 | True | 0 | ROZPOCET
| VV |  | 10 |  | 10 | [12 empty] | VV | 2 | 2 | True | 1 | ROZPOCET
119 | K | 767995113 | Montáž ostatních atypických zámečnických konstrukcí hmotnosti přes 10 do 20 kg | kg | 306.54 |  | 0 | CS ÚRS 2023 01 |  | základní |  | 0 | 5.8275e-05 | 0.017864 | 0 | 0 | 16 | K | 2 |  |  |  | ROZPOCET | 0 | 0 | 0 | 0 | 0 | 1 | 0 | 16 | -211618302
| Online PSC |  | https://podminky.urs.cz/item/CS_URS_2023_01/767995113 | [14 empty] | Online PSC | 2
| VV |  | 130,0*0,15*0,002*7860 |  | 306.54 | [12 empty] | VV | 2 | 2 | True | 1 | ROZPOCET
120 | M | 2/Z | 2/Z Pomocný L profil 100 x 40 x 2 mm | kg | 306.54 |  | 0 |  |  | základní |  | 0 | 0 | 0 | 0 | 0 | 32 | M | 2 |  |  |  | ROZPOCET | 0 | 0 | 0 | 0 | 0 | 1 | 0 | 16 | 1895559740
121 | K | 998767201 | Přesun hmot pro zámečnické konstrukce stanovený procentní sazbou (%) z ceny vodorovná dopravní vzdálenost do 50 m v objektech výšky do 6 m | % |  |  | 0 | CS ÚRS 2023 01 |  | základní |  | 0 | 0 | 0 | 0 | 0 | 16 | K | 2 |  |  |  | ROZPOCET | 0 | 0 | 0 | 0 | 0 | 1 | 0 | 16 | -44488062
| Online PSC |  | https://podminky.urs.cz/item/CS_URS_2023_01/998767201 | [14 empty] | Online PSC | 2
| D | 776 | Podlahy povlakové |  |  |  | 0 |  |  |  |  | 0 |  | 0 |  | 0.12944 | 2 | D | 1 |  |  |  | ROZPOCET | [6 empty] | 0
122 | K | 776201812 | Demontáž povlakových podlahovin lepených ručně s podložkou | m2 | 43.145 |  | 0 | CS ÚRS 2023 01 |  | základní |  | 0 | 0 | 0 | 0.003 | 0.12944 | 4 | K | 2 |  |  |  | ROZPOCET | 0 | 0 | 0 | 0 | 0 | 1 | 0 | 4 | 1195606743
| Online PSC |  | https://podminky.urs.cz/item/CS_URS_2023_01/776201812 | [14 empty] | Online PSC | 2
| VV |  | m. č. 09, 12, 16 | [14 empty] | VV | 2 | 1 | True | 0 | ROZPOCET
| VV |  | 4,35*2,528 |  | 10.997 | [12 empty] | VV | 2 | 2 | True | 0 | ROZPOCET
| VV |  | 4,35*3,391 |  | 14.751 | [12 empty] | VV | 2 | 2 | True | 0 | ROZPOCET
| VV |  | 2,92*5,958 |  | 17.397 | [12 empty] | VV | 2 | 2 | True | 0 | ROZPOCET
| VV |  | Součet |  | 43.145 | [12 empty] | VV | 2 | 4 | True | 1 | ROZPOCET
| D | 783 | Dokončovací práce - nátěry |  |  |  | 0 |  |  |  |  | 0 |  | 0.68925 |  | 0 | 2 | D | 1 |  |  |  | ROZPOCET | [6 empty] | 0
123 | K | 783317101 | Krycí nátěr (email) zámečnických konstrukcí jednonásobný syntetický standardní | m2 | 14.37 |  | 0 | CS ÚRS 2023 01 |  | základní |  | 0 | 0.00012305 | 0.0017682 | 0 | 0 | 16 | K | 2 |  |  |  | ROZPOCET | 0 | 0 | 0 | 0 | 0 | 1 | 0 | 16 | -256592331
| Online PSC |  | https://podminky.urs.cz/item/CS_URS_2023_01/783317101 | [14 empty] | Online PSC | 2
| VV |  | nátěr stávajících vnitřních zárubní | [14 empty] | VV | 2 | 1 | True | 0 | ROZPOCET
| VV |  | 0,5*(0,8+1,97*2)*4 |  | 9.48 | [12 empty] | VV | 2 | 2 | True | 0 | ROZPOCET
| VV |  | 0,5*(1,0+1,97*2)*1 |  | 2.47 | [12 empty] | VV | 2 | 2 | True | 0 | ROZPOCET
| VV |  | 0,5*(0,9+1,97*2)*1 |  | 2.42 | [12 empty] | VV | 2 | 2 | True | 0 | ROZPOCET
| VV |  | Součet |  | 14.37 | [12 empty] | VV | 2 | 4 | True | 1 | ROZPOCET
124 | K | 783306809 | Odstranění nátěrů ze zámečnických konstrukcí okartáčováním | m2 | 2356 |  | 0 | CS ÚRS 2023 01 |  | základní |  | 0 | 0 | 0 | 0 | 0 | 16 | K | 2 |  |  |  | ROZPOCET | 0 | 0 | 0 | 0 | 0 | 1 | 0 | 16 | 417391069
| Online PSC |  | https://podminky.urs.cz/item/CS_URS_2023_01/783306809 | [14 empty] | Online PSC | 2
| VV |  | očištění stávajících ocelových konstrukcí (odhad množství) | [14 empty] | VV | 2 | 1 | True | 0 | ROZPOCET
| VV |  | 900 |  | 900 | [12 empty] | VV | 2 | 2 | True | 0 | ROZPOCET
| VV |  | očištění stávajícího TRPplechu | [14 empty] | VV | 2 | 1 | True | 0 | ROZPOCET
| VV |  | 1456 |  | 1456 | [12 empty] | VV | 2 | 2 | True | 0 | ROZPOCET
| VV |  | Součet |  | 2356 | [12 empty] | VV | 2 | 4 | True | 1 | ROZPOCET
125 | K | 783317101 | Krycí nátěr (email) zámečnických konstrukcí jednonásobný syntetický standardní | m2 | 2356 |  | 0 | CS ÚRS 2023 01 |  | základní |  | 0 | 0.00012305 | 0.28991 | 0 | 0 | 16 | K | 2 |  |  |  | ROZPOCET | 0 | 0 | 0 | 0 | 0 | 1 | 0 | 16 | 1698185744
| Online PSC |  | https://podminky.urs.cz/item/CS_URS_2023_01/783317101 | [14 empty] | Online PSC | 2
| VV |  | oprava stávajících nátěrů ocelových konstrukcí (odhad množství) | [14 empty] | VV | 2 | 1 | True | 0 | ROZPOCET
| VV |  | 900 |  | 900 | [12 empty] | VV | 2 | 2 | True | 0 | ROZPOCET
| VV |  | oprava nátěrů stávajícího TRPplechu | [14 empty] | VV | 2 | 1 | True | 0 | ROZPOCET
| VV |  | 1456 |  | 1456 | [12 empty] | VV | 2 | 2 | True | 0 | ROZPOCET
| VV |  | Součet |  | 2356 | [12 empty] | VV | 2 | 4 | True | 1 | ROZPOCET
126 | K | 783314201 | Základní antikorozní nátěr zámečnických konstrukcí jednonásobný syntetický standardní | m2 | 2356 |  | 0 | CS ÚRS 2023 01 |  | základní |  | 0 | 0.00016875 | 0.39758 | 0 | 0 | 64 | K | 2 |  |  |  | ROZPOCET | 0 | 0 | 0 | 0 | 0 | 1 | 0 | 64 | -200113231
| Online PSC |  | https://podminky.urs.cz/item/CS_URS_2023_01/783314201 | [14 empty] | Online PSC | 2
| VV |  | oprava nátěrů stávajících ocelových konstrukcí (odhad množství) | [14 empty] | VV | 2 | 1 | True | 0 | ROZPOCET
| VV |  | 900 |  | 900 | [12 empty] | VV | 2 | 2 | True | 0 | ROZPOCET
| VV |  | oprava stávajících nátěrů TRPplechu | [14 empty] | VV | 2 | 1 | True | 0 | ROZPOCET
| VV |  | 1456 |  | 1456 | [12 empty] | VV | 2 | 2 | True | 0 | ROZPOCET
| VV |  | Součet |  | 2356 | [12 empty] | VV | 2 | 4 | True | 1 | ROZPOCET
127 | K | R783-1 | Repase stávajících dveří - stávající ocelové dveře mezi místností 05 a 07 | kus | 1 |  | 0 |  |  | základní |  | 0 | 0 | 0 | 0 | 0 | 64 | K | 2 |  |  |  | ROZPOCET | 0 | 0 | 0 | 0 | 0 | 1 | 0 | 64 | -316484520
128 | K | R783-2 | Repase stávající posuvné stěny mezi místností 06 a 07 | kpl | 1 |  | 0 |  |  | základní |  | 0 | 0 | 0 | 0 | 0 | 64 | K | 2 |  |  |  | ROZPOCET | 0 | 0 | 0 | 0 | 0 | 1 | 0 | 64 | 1572604930
| D | M | Práce a dodávky M |  |  |  | 0 |  |  |  |  | 0 |  | 0 |  | 0 | 3 | D | 0 |  |  |  | ROZPOCET | [6 empty] | 0
| D | 43-M | Montáž ocelových konstrukcí |  |  |  | 0 |  |  |  |  | 0 |  | 0 |  | 0 | 3 | D | 1 |  |  |  | ROZPOCET | [6 empty] | 0
129 | K | R43-M | Doplnění ocelových konstrukcí - dodávka + montáž | kg | 3150 |  | 0 |  |  | základní |  | 0 | 0 | 0 | 0 | 0 | 64 | K | 2 |  |  |  | ROZPOCET | 0 | 0 | 0 | 0 | 0 | 1 | 0 | 64 | -1763774789
| VV |  | doplnění pomocných ocelových konstrukcí | [14 empty] | VV | 2 | 1 | True | 0 | ROZPOCET
| VV |  | 3150 |  | 3150 | [12 empty] | VV | 2 | 2 | True | 0 | ROZPOCET
| VV |  | Součet |  | 3150 | [12 empty] | VV | 2 | 4 | True | 1 | ROZPOCET
| D | HZS | Hodinové zúčtovací sazby |  |  |  | 0 |  |  |  |  | 0 |  | 0 |  | 0 | 4 | D | 0 |  |  |  | ROZPOCET | [6 empty] | 0
130 | K | HZS1302 | Hodinové zúčtovací sazby profesí HSV provádění konstrukcí zedník specialista | hod | 168 |  | 0 | CS ÚRS 2023 01 |  | základní |  | 0 | 0 | 0 | 0 | 0 | 512 | K | 1 |  |  |  | ROZPOCET | 0 | 0 | 0 | 0 | 0 | 1 | 0 | 512 | 1538059030
| Online PSC |  | https://podminky.urs.cz/item/CS_URS_2023_01/HZS1302 | [14 empty] | Online PSC | 1

## 01 B - Stavební část
{8cf43286-e5b8-47d3-a48f-8e75fb623d89}
2
| KRYCÍ LIST SOUPISU PRACÍ | [7 empty] | v --- níže se nacházejí doplnkové a pomocné údaje k sestavám --- v | [8 empty] | False
Stavba:
Oprava PS Prostějov
Objekt:
2 - Etapa II.
Soupis:
01 B - Stavební část
| KSO: |  |  |  |  | CC-CZ:
| Místo: |  |  |  |  | Datum: | 15. 11. 2021
| Zadavatel: |  |  |  |  | IČ: | 70994234
|  | Správa železnic, st.org., Dlážděná 7, 110 00 Praha |  |  |  | DIČ: | CZ70994234
| Uchazeč: |  |  |  |  | IČ: | Vyplň údaj
|  | Vyplň údaj |  |  |  | DIČ: | Vyplň údaj
| Projektant: |  |  |  |  | IČ: | 04598555
|  | SAGASTA s. r. o., Novodvorská 14, 142 00 Praha |  |  |  | DIČ: | CZ04598555
| Zpracovatel: |  |  |  |  | IČ: | 73154334
|  | Ing. Gabriela Vyškovská |  |  |  | DIČ:
Poznámka:
| Cena bez DPH | [5 empty] | 0
|  |  | Základ daně |  |  | Sazba daně | Výše daně
| DPH | základní | 0 |  |  | 21% | 0
|  | snížená | 0 |  |  | 15% | 0
|  | zákl. přenesená | 0 |  |  | 21% | 0
|  | sníž. přenesená | 0 |  |  | 15% | 0
|  | nulová | 0 |  |  | 0% | 0
| Cena s DPH |  |  | v | CZK |  | 0
REKAPITULACE ČLENĚNÍ SOUPISU PRACÍ
Stavba:
Oprava PS Prostějov
Objekt:
2 - Etapa II.
Soupis:
01 B - Stavební část
Místo: | [5 empty] | Datum: | 15. 11. 2021
Zadavatel: |  |  | Správa železnic, st.org., Dlážděná 7, 110 00 Praha |  |  | Projektant: | SAGASTA s. r. o., Novodvorská 14, 142 00 Praha
Uchazeč: |  |  | Vyplň údaj |  |  | Zpracovatel: | Ing. Gabriela Vyškovská
Kód dílu - Popis | [6 empty] | Cena celkem [CZK]
Náklady stavby celkem | [6 empty] | 0 | [11 empty] | -1
| HSV - Práce a dodávky HSV | [5 empty] | 0
| 6 - Úpravy povrchů, podlahy a osazování výplní | [5 empty] | 0
| 61 - Úprava povrchů vnitřních | [5 empty] | 0
| 63 - Podlahy a podlahové konstrukce | [5 empty] | 0
| 9 - Ostatní konstrukce a práce, bourání | [5 empty] | 0
| PSV - Práce a dodávky PSV | [5 empty] | 0
| 725 - Zdravotechnika - zařizovací předměty | [5 empty] | 0
| 763 - Konstrukce suché výstavby | [5 empty] | 0
| 766 - Konstrukce truhlářské | [5 empty] | 0
| 777 - Podlahy lité | [5 empty] | 0
| 781 - Dokončovací práce - obklady | [5 empty] | 0
| 784 - Dokončovací práce - malby a tapety | [5 empty] | 0
SOUPIS PRACÍ
Stavba:
Oprava PS Prostějov
Objekt:
2 - Etapa II.
Soupis:
01 B - Stavební část
Místo: | [5 empty] | Datum: | 15. 11. 2021
Zadavatel: |  |  | Správa železnic, st.org., Dlážděná 7, 110 00 Praha |  |  | Projektant: | SAGASTA s. r. o., Novodvorská 14, 142 00 Praha
Uchazeč: |  |  | Vyplň údaj |  |  | Zpracovatel: | Ing. Gabriela Vyškovská
PČ | Typ | Kód | Popis | MJ | Množství | J.cena [CZK] | Cena celkem [CZK] | Cenová soustava |  | DPH | J. Nh [h] | Nh celkem [h] | J. hmotnost [t] | Hmotnost celkem [t] | J. suť [t] | Suť Celkem [t]
Náklady soupisu celkem | [6 empty] | 0 |  |  |  |  | 0 |  | 25.56 |  | 1.514 |  | D | -1 | [10 empty] | 0
| D | HSV | Práce a dodávky HSV |  |  |  | 0 |  |  |  |  | 0 |  | 19.734 |  | 0 | 1 | D | 0 |  |  |  | ROZPOCET | [6 empty] | 0
| D | 6 | Úpravy povrchů, podlahy a osazování výplní |  |  |  | 0 |  |  |  |  | 0 |  | 19.6033 |  | 0 | 1 | D | 1 |  |  |  | ROZPOCET | [6 empty] | 0
1 | K | 631311135 | Mazanina z betonu prostého bez zvýšených nároků na prostředí tl. přes 120 do 240 mm tř. C 20/25 | m3 | 0.202 |  | 0 | CS ÚRS 2023 01 |  | základní |  | 0 | 2.5019 | 0.50538 | 0 | 0 | 4 | K | 2 |  |  |  | ROZPOCET | 0 | 0 | 0 | 0 | 0 | 1 | 0 | 4 | -1193588553
| Online PSC |  | https://podminky.urs.cz/item/CS_URS_2023_01/631311135 | [14 empty] | Online PSC | 2
| VV |  | vyrovnávací nájezd - překonání výškového rozdílu venkovního UT a podlahy cca 150 mm | [14 empty] | VV | 2 | 1 | True | 0 | ROZPOCET
| VV |  | 2,3*1,1*0,08 |  | 0.202 | [12 empty] | VV | 2 | 2 | True | 1 | ROZPOCET
2 | K | 631311135 | Mazanina z betonu prostého bez zvýšených nároků na prostředí tl. přes 120 do 240 mm tř. C 20/25 | m3 | 0.202 |  | 0 | CS ÚRS 2023 01 |  | základní |  | 0 | 2.5019 | 0.50538 | 0 | 0 | 4 | K | 2 |  |  |  | ROZPOCET | 0 | 0 | 0 | 0 | 0 | 1 | 0 | 4 | -994086880
| Online PSC |  | https://podminky.urs.cz/item/CS_URS_2023_01/631311135 | [14 empty] | Online PSC | 2
| VV |  | vyrovnávací nájezd - překonání výškového rozdílu venkovního UT a podlahy cca 150 mm | [14 empty] | VV | 2 | 1 | True | 0 | ROZPOCET
| VV |  | 2,3*1,1*0,08 |  | 0.202 | [12 empty] | VV | 2 | 2 | True | 1 | ROZPOCET
3 | K | 631319013 | Příplatek k cenám mazanin za úpravu povrchu mazaniny přehlazením, mazanina tl. přes 120 do 240 mm | m3 | 0.202 |  | 0 | CS ÚRS 2023 01 |  | základní |  | 0 | 0 | 0 | 0 | 0 | 4 | K | 2 |  |  |  | ROZPOCET | 0 | 0 | 0 | 0 | 0 | 1 | 0 | 4 | -101566670
| Online PSC |  | https://podminky.urs.cz/item/CS_URS_2023_01/631319013 | [14 empty] | Online PSC | 2
| D | 61 | Úprava povrchů vnitřních |  |  |  | 0 |  |  |  |  | 0 |  | 4.9284 |  | 0 | 1 | D | 2 |  |  |  | ROZPOCET | [6 empty] | 0
4 | K | 612142001 | Potažení vnitřních ploch pletivem v ploše nebo pruzích, na plném podkladu sklovláknitým vtlačením do tmelu stěn | m2 | 140.068 |  | 0 | CS ÚRS 2023 01 |  | základní |  | 0 | 0.004384 | 0.61406 | 0 | 0 | 4 | K | 3 |  |  |  | ROZPOCET | 0 | 0 | 0 | 0 | 0 | 1 | 0 | 4 | 1786436808
| Online PSC |  | https://podminky.urs.cz/item/CS_URS_2023_01/612142001 | [14 empty] | Online PSC | 3
| VV |  | oprava starých omítek | [14 empty] | VV | 3 | 1 | True | 0 | ROZPOCET
| VV |  | 21,0179*1,1 |  | 23.12 | [12 empty] | VV | 3 | 2 | True | 0 | ROZPOCET
| VV |  | nové omítky | [14 empty] | VV | 3 | 1 | True | 0 | ROZPOCET
| VV |  | 116,948 |  | 116.948 | [12 empty] | VV | 3 | 2 | True | 0 | ROZPOCET
| VV |  | Součet |  | 140.068 | [12 empty] | VV | 3 | 4 | True | 1 | ROZPOCET
5 | K | 612315416 | Oprava vápenné omítky vnitřních ploch hladké, tloušťky do 20 mm, s celoplošným přeštukováním, tloušťky štuku do 3 mm, stěn, v rozsahu opravované plochy do 10% | m2 | 210.179 |  | 0 | CS ÚRS 2023 01 |  | základní |  | 0 | 0.0103 | 2.1648 | 0 | 0 | 4 | K | 3 |  |  |  | ROZPOCET | 0 | 0 | 0 | 0 | 0 | 1 | 0 | 4 | -686973353
| Online PSC |  | https://podminky.urs.cz/item/CS_URS_2023_01/612315416 | [14 empty] | Online PSC | 3
| VV |  | osa 4 | [14 empty] | VV | 3 | 1 | True | 0 | ROZPOCET
| VV |  | 12,12*2,958*2 |  | 71.702 | [12 empty] | VV | 3 | 2 | True | 0 | ROZPOCET
| VV |  | osa 12 | [14 empty] | VV | 3 | 1 | True | 0 | ROZPOCET
| VV |  | 6,06*2,958*2 |  | 35.851 | [12 empty] | VV | 3 | 2 | True | 0 | ROZPOCET
| VV |  | 0,58*2,958*2 |  | 3.431 | [12 empty] | VV | 3 | 2 | True | 0 | ROZPOCET
| VV |  | osa 15 | [14 empty] | VV | 3 | 1 | True | 0 | ROZPOCET
| VV |  | 6,06*2,958*2 |  | 35.851 | [12 empty] | VV | 3 | 2 | True | 0 | ROZPOCET
| VV |  | -1,0*2,03*1 |  | -2.03 | [12 empty] | VV | 3 | 2 | True | 0 | ROZPOCET
| VV |  | osa B | [14 empty] | VV | 3 | 1 | True | 0 | ROZPOCET
| VV |  | 2,76*2,958*2 |  | 16.328 | [12 empty] | VV | 3 | 2 | True | 0 | ROZPOCET
| VV |  | osa 18 | [14 empty] | VV | 3 | 1 | True | 0 | ROZPOCET
| VV |  | 5,91*2,958*2 |  | 34.964 | [12 empty] | VV | 3 | 2 | True | 0 | ROZPOCET
| VV |  | osa 19 | [14 empty] | VV | 3 | 1 | True | 0 | ROZPOCET
| VV |  | 5,91*2,958 |  | 17.482 | [12 empty] | VV | 3 | 2 | True | 0 | ROZPOCET
| VV |  | -1,7*2,0 |  | -3.4 | [12 empty] | VV | 3 | 2 | True | 0 | ROZPOCET
| VV |  | Součet |  | 210.179 | [12 empty] | VV | 3 | 4 | True | 1 | ROZPOCET
6 | K | 612321141 | Omítka vápenocementová vnitřních ploch nanášená ručně dvouvrstvá, tloušťky jádrové omítky do 10 mm a tloušťky štuku do 3 mm štuková svislých konstrukcí stěn | m2 | 116.948 |  | 0 | CS ÚRS 2023 01 |  | základní |  | 0 | 0.01838 | 2.1495 | 0 | 0 | 4 | K | 3 |  |  |  | ROZPOCET | 0 | 0 | 0 | 0 | 0 | 1 | 0 | 4 | 2095430559
| Online PSC |  | https://podminky.urs.cz/item/CS_URS_2023_01/612321141 | [14 empty] | Online PSC | 3
| VV |  | nové omítky na nových příčkách | [14 empty] | VV | 3 | 1 | True | 0 | ROZPOCET
| VV |  | 3,03*3,543*2 |  | 21.471 | [12 empty] | VV | 3 | 2 | True | 0 | ROZPOCET
| VV |  | 2,92*3,543*2 |  | 20.691 | [12 empty] | VV | 3 | 2 | True | 0 | ROZPOCET
| VV |  | -0,8*1,97*2 |  | -3.152 | [12 empty] | VV | 3 | 2 | True | 0 | ROZPOCET
| VV |  | 3,0*3,543*2 |  | 21.258 | [12 empty] | VV | 3 | 2 | True | 0 | ROZPOCET
| VV |  | -0,8*1,97*2 |  | -3.152 | [12 empty] | VV | 3 | 2 | True | 0 | ROZPOCET
| VV |  | 4,53*2,958*2 |  | 26.799 | [12 empty] | VV | 3 | 2 | True | 0 | ROZPOCET
| VV |  | 2,541*2,958*2 |  | 15.033 | [12 empty] | VV | 3 | 2 | True | 0 | ROZPOCET
| VV |  | nové omítky na nových zazdívkách | [14 empty] | VV | 3 | 1 | True | 0 | ROZPOCET
| VV |  | 0,9*2,0*5*2 |  | 18 | [12 empty] | VV | 3 | 2 | True | 0 | ROZPOCET
| VV |  | Součet |  | 116.948 | [12 empty] | VV | 3 | 4 | True | 1 | ROZPOCET
| D | 63 | Podlahy a podlahové konstrukce |  |  |  | 0 |  |  |  |  | 0 |  | 13.6641 |  | 0 | 1 | D | 2 |  |  |  | ROZPOCET | [6 empty] | 0
7 | K | 631311115 | Mazanina z betonu prostého bez zvýšených nároků na prostředí tl. přes 50 do 80 mm tř. C 20/25 | m3 | 4.85 |  | 0 | CS ÚRS 2023 01 |  | základní |  | 0 | 2.5019 | 12.1341 | 0 | 0 | 16 | K | 3 |  |  |  | ROZPOCET | 0 | 0 | 0 | 0 | 0 | 1 | 0 | 16 | -1167044665
| Online PSC |  | https://podminky.urs.cz/item/CS_URS_2023_01/631311115 | [14 empty] | Online PSC | 3
| VV |  | podlaha P03 | [14 empty] | VV | 3 | 1 | True | 0 | ROZPOCET
| VV |  | 97,0*0,05 |  | 4.85 | [12 empty] | VV | 3 | 2 | True | 0 | ROZPOCET
| VV |  | Součet |  | 4.85 | [12 empty] | VV | 3 | 4 | True | 1 | ROZPOCET
8 | K | 631362021 | Výztuž mazanin ze svařovaných sítí z drátů typu KARI | t | 0.144 |  | 0 | CS ÚRS 2023 01 |  | základní |  | 0 | 1.0628 | 0.15304 | 0 | 0 | 16 | K | 3 |  |  |  | ROZPOCET | 0 | 0 | 0 | 0 | 0 | 1 | 0 | 16 | -1730323349
| Online PSC |  | https://podminky.urs.cz/item/CS_URS_2023_01/631362021 | [14 empty] | Online PSC | 3
| VV |  | podlaha P03 | [14 empty] | VV | 3 | 1 | True | 0 | ROZPOCET
| VV |  | 1,3533*97,0*1,1/1000 |  | 0.144 | [12 empty] | VV | 3 | 2 | True | 1 | ROZPOCET
9 | K | 632451109 | Potěr cementový samonivelační ze suchých směsí tloušťky přes 20 do 25 mm | m2 | 27 |  | 0 | CS ÚRS 2023 01 |  | základní |  | 0 | 0.051 | 1.377 | 0 | 0 | 16 | K | 3 |  |  |  | ROZPOCET | 0 | 0 | 0 | 0 | 0 | 1 | 0 | 16 | -1174403190
| Online PSC |  | https://podminky.urs.cz/item/CS_URS_2023_01/632451109 | [14 empty] | Online PSC | 3
| VV |  | podlaha P05 | [14 empty] | VV | 3 | 1 | True | 0 | ROZPOCET
| VV |  | 27,0 |  | 27 | [12 empty] | VV | 3 | 2 | True | 1 | ROZPOCET
| D | 9 | Ostatní konstrukce a práce, bourání |  |  |  | 0 |  |  |  |  | 0 |  | 0.13074 |  | 0 | 1 | D | 1 |  |  |  | ROZPOCET | [6 empty] | 0
10 | K | 952901221 | Vyčištění budov nebo objektů před předáním do užívání průmyslových budov a objektů výrobních, skladovacích, garáží, dílen nebo hal apod. s nespalnou podlahou jakékoliv výšky podlaží | m2 | 641 |  | 0 | CS ÚRS 2023 01 |  | základní |  | 0 | 3.3e-05 | 0.021153 | 0 | 0 | 4 | K | 2 |  |  |  | ROZPOCET | 0 | 0 | 0 | 0 | 0 | 1 | 0 | 4 | 519680791
| Online PSC |  | https://podminky.urs.cz/item/CS_URS_2023_01/952901221 | [14 empty] | Online PSC | 2
11 | K | 953943211 | Osazování drobných kovových předmětů kotvených do stěny hasicího přístroje | kus | 9 |  | 0 | CS ÚRS 2023 01 |  | základní |  | 0 | 0.000176 | 0.001584 | 0 | 0 | 4 | K | 2 |  |  |  | ROZPOCET | 0 | 0 | 0 | 0 | 0 | 1 | 0 | 4 | -1615017828
| Online PSC |  | https://podminky.urs.cz/item/CS_URS_2023_01/953943211 | [14 empty] | Online PSC | 2
12 | M | 44932114 | přístroj hasicí ruční práškový PG 6 LE | kus | 9 |  | 0 | CS ÚRS 2023 01 |  | základní |  | 0 | 0.012 | 0.108 | 0 | 0 | 8 | M | 2 |  |  |  | ROZPOCET | 0 | 0 | 0 | 0 | 0 | 1 | 0 | 4 | -304773320
| D | PSV | Práce a dodávky PSV |  |  |  | 0 |  |  |  |  | 0 |  | 5.826 |  | 1.514 | 2 | D | 0 |  |  |  | ROZPOCET | [6 empty] | 0
| D | 725 | Zdravotechnika - zařizovací předměty |  |  |  | 0 |  |  |  |  | 0 |  | 0.071816 |  | 0 | 2 | D | 1 |  |  |  | ROZPOCET | [6 empty] | 0
13 | K | 725211601 | Umyvadla keramická bílá bez výtokových armatur připevněná na stěnu šrouby bez sloupu nebo krytu na sifon, šířka umyvadla 500 mm | soubor | 6 |  | 0 | CS ÚRS 2023 01 |  | základní |  | 0 | 0.011969 | 0.071816 | 0 | 0 | 16 | K | 2 |  |  |  | ROZPOCET | 0 | 0 | 0 | 0 | 0 | 1 | 0 | 16 | -641437395
| Online PSC |  | https://podminky.urs.cz/item/CS_URS_2023_01/725211601 | [14 empty] | Online PSC | 2
| VV |  | 6 |  | 6 | [12 empty] | VV | 2 | 2 | True | 1 | ROZPOCET
| D | 763 | Konstrukce suché výstavby |  |  |  | 0 |  |  |  |  | 0 |  | 0.94051 |  | 0 | 2 | D | 1 |  |  |  | ROZPOCET | [6 empty] | 0
14 | K | 763121521 | Stěna předsazená ze sádrokartonových desek s nosnou konstrukcí z ocelových profilů CD a UD, s kotvením CD po 1 500 mm jednoduše opláštěná deskou protipožární DF tl. 15 mm, stěna tl. 55 mm, s izolací, EI 30 | m2 | 6.185 |  | 0 | CS ÚRS 2023 01 |  | základní |  | 0 | 0.017469 | 0.10805 | 0 | 0 | 16 | K | 2 |  |  |  | ROZPOCET | 0 | 0 | 0 | 0 | 0 | 1 | 0 | 16 | 1720039903
| Online PSC |  | https://podminky.urs.cz/item/CS_URS_2023_01/763121521 | [14 empty] | Online PSC | 2
| VV |  | SDK předstěna s Ti izolací tl. 200 mm | [14 empty] | VV | 2 | 1 | True | 0 | ROZPOCET
| VV |  | 2,091*2,958 |  | 6.185 | [12 empty] | VV | 2 | 2 | True | 1 | ROZPOCET
15 | K | 763131415.KNF | SDK podhled D 112 desky 1x WHITE (A) 15 TI 100 mm 30 kg/m3 dvouvrstvá spodní kce profil CD+UD | m2 | 37 |  | 0 |  |  | základní |  | 0 | 0.018069 | 0.66855 | 0 | 0 | 16 | K | 2 |  |  |  | ROZPOCET | 0 | 0 | 0 | 0 | 0 | 1 | 0 | 16 | 2119858296
| VV |  | SDK deska RT tl. 15 mm + min. vata tl. 40 + 200 mm, REI 15 DP1 | [14 empty] | VV | 2 | 1 | True | 0 | ROZPOCET
| VV |  | m. č. 03 | [14 empty] | VV | 2 | 1 | True | 0 | ROZPOCET
| VV |  | 9 |  | 9 | [12 empty] | VV | 2 | 2 | True | 0 | ROZPOCET
| VV |  | m. č. 04 | [14 empty] | VV | 2 | 1 | True | 0 | ROZPOCET
| VV |  | 18 |  | 18 | [12 empty] | VV | 2 | 2 | True | 0 | ROZPOCET
| VV |  | m. č. 10 | [14 empty] | VV | 2 | 1 | True | 0 | ROZPOCET
| VV |  | 5 |  | 5 | [12 empty] | VV | 2 | 2 | True | 0 | ROZPOCET
| VV |  | m. č. 12 | [14 empty] | VV | 2 | 1 | True | 0 | ROZPOCET
| VV |  | 5 |  | 5 | [12 empty] | VV | 2 | 2 | True | 0 | ROZPOCET
| VV |  | Součet |  | 37 | [12 empty] | VV | 2 | 4 | True | 1 | ROZPOCET
16 | K | 763164516 | Obklad konstrukcí sádrokartonovými deskami včetně ochranných úhelníků ve tvaru L rozvinuté šíře do 0,4 m, opláštěný deskou protipožární DF, tl. 15 mm | m | 24 |  | 0 | CS ÚRS 2023 01 |  | základní |  | 0 | 0.00683 | 0.16392 | 0 | 0 | 4 | K | 2 |  |  |  | ROZPOCET | 0 | 0 | 0 | 0 | 0 | 1 | 0 | 4 | -2070391001
| Online PSC |  | https://podminky.urs.cz/item/CS_URS_2023_01/763164516 | [14 empty] | Online PSC | 2
| VV |  | protipožární SDK obklady ocelových konstrukcí | [14 empty] | VV | 2 | 1 | True | 0 | ROZPOCET
| VV |  | m. č. 03 | [14 empty] | VV | 2 | 1 | True | 0 | ROZPOCET
| VV |  | 3,0*2 |  | 6 | [12 empty] | VV | 2 | 2 | True | 0 | ROZPOCET
| VV |  | m. č. 04 | [14 empty] | VV | 2 | 1 | True | 0 | ROZPOCET
| VV |  | 3,0*2 |  | 6 | [12 empty] | VV | 2 | 2 | True | 0 | ROZPOCET
| VV |  | m. č. 10 | [14 empty] | VV | 2 | 1 | True | 0 | ROZPOCET
| VV |  | 3,0*2 |  | 6 | [12 empty] | VV | 2 | 2 | True | 0 | ROZPOCET
| VV |  | m. č. 12 | [14 empty] | VV | 2 | 1 | True | 0 | ROZPOCET
| VV |  | 3,0*2 |  | 6 | [12 empty] | VV | 2 | 2 | True | 0 | ROZPOCET
| VV |  | Součet |  | 24 | [12 empty] | VV | 2 | 4 | True | 1 | ROZPOCET
17 | K | 998763301 | Přesun hmot pro konstrukce montované z desek sádrokartonových, sádrovláknitých, cementovláknitých nebo cementových stanovený z hmotnosti přesunovaného materiálu vodorovná dopravní vzdálenost do 50 m v objektech výšky do 6 m | t | 0.777 |  | 0 | CS ÚRS 2023 01 |  | základní |  | 0 | 0 | 0 | 0 | 0 | 16 | K | 2 |  |  |  | ROZPOCET | 0 | 0 | 0 | 0 | 0 | 1 | 0 | 16 | 1687413257
| Online PSC |  | https://podminky.urs.cz/item/CS_URS_2023_01/998763301 | [14 empty] | Online PSC | 2
| D | 766 | Konstrukce truhlářské |  |  |  | 0 |  |  |  |  | 0 |  | 0.357 |  | 0.536 | 2 | D | 1 |  |  |  | ROZPOCET | [6 empty] | 0
18 | K | 766660001 | Montáž dveřních křídel dřevěných nebo plastových otevíravých do ocelové zárubně povrchově upravených jednokřídlových, šířky do 800 mm | kus | 7 |  | 0 | CS ÚRS 2023 01 |  | základní |  | 0 | 0 | 0 | 0 | 0 | 16 | K | 2 |  |  |  | ROZPOCET | 0 | 0 | 0 | 0 | 0 | 1 | 0 | 16 | -778266341
| Online PSC |  | https://podminky.urs.cz/item/CS_URS_2023_01/766660001 | [14 empty] | Online PSC | 2
| VV |  | 3/d | [14 empty] | VV | 2 | 1 | True | 0 | ROZPOCET
| VV |  | 5 |  | 5 | [12 empty] | VV | 2 | 2 | True | 0 | ROZPOCET
| VV |  | 6/d | [14 empty] | VV | 2 | 1 | True | 0 | ROZPOCET
| VV |  | 2 |  | 2 | [12 empty] | VV | 2 | 2 | True | 0 | ROZPOCET
| VV |  | Součet |  | 7 | [12 empty] | VV | 2 | 4 | True | 1 | ROZPOCET
19 | M | MSN.0027560.URS | dveře interiérové jednokřídlé plné, DTD, HPL laminát, unidekory plné, 80x197 | kus | 5 |  | 0 |  |  | základní |  | 0 | 0.0195 | 0.0975 | 0 | 0 | 32 | M | 2 |  |  |  | ROZPOCET | 0 | 0 | 0 | 0 | 0 | 1 | 0 | 16 | 1184343589
| VV |  | 3/d | [14 empty] | VV | 2 | 1 | True | 0 | ROZPOCET
| VV |  | 5 |  | 5 | [12 empty] | VV | 2 | 2 | True | 1 | ROZPOCET
20 | M | 61161020 | dveře jednokřídlé dřevotřískové povrch lakovaný částečně prosklené 800x1970-2100mm | kus | 2 |  | 0 | CS ÚRS 2023 01 |  | základní |  | 0 | 0.021 | 0.042 | 0 | 0 | 32 | M | 2 |  |  |  | ROZPOCET | 0 | 0 | 0 | 0 | 0 | 1 | 0 | 16 | 1351770928
| VV |  | 6/d | [14 empty] | VV | 2 | 1 | True | 0 | ROZPOCET
| VV |  | 2 |  | 2 | [12 empty] | VV | 2 | 2 | True | 1 | ROZPOCET
21 | K | 766660002 | Montáž dveřních křídel dřevěných nebo plastových otevíravých do ocelové zárubně povrchově upravených jednokřídlových, šířky přes 800 mm | kus | 2 |  | 0 | CS ÚRS 2023 01 |  | základní |  | 0 | 0 | 0 | 0 | 0 | 16 | K | 2 |  |  |  | ROZPOCET | 0 | 0 | 0 | 0 | 0 | 1 | 0 | 16 | -379286611
| Online PSC |  | https://podminky.urs.cz/item/CS_URS_2023_01/766660002 | [14 empty] | Online PSC | 2
22 | M | MSN.0027561.URS | dveře interiérové jednokřídlé plné, DTD, HPL laminát, unidekory plné, 90x197 | kus | 1 |  | 0 |  |  | základní |  | 0 | 0.0205 | 0.0205 | 0 | 0 | 32 | M | 2 |  |  |  | ROZPOCET | 0 | 0 | 0 | 0 | 0 | 1 | 0 | 16 | 1984264639
| VV |  | 4/d | [14 empty] | VV | 2 | 1 | True | 0 | ROZPOCET
| VV |  | 1 |  | 1 | [12 empty] | VV | 2 | 2 | True | 0 | ROZPOCET
| VV |  | Součet |  | 1 | [12 empty] | VV | 2 | 4 | True | 1 | ROZPOCET
23 | M | MSN.0027562.URS | dveře interiérové jednokřídlé plné, DTD, HPL laminát, unidekory plné, 100x197 | kus | 1 |  | 0 |  |  | základní |  | 0 | 0.0215 | 0.0215 | 0 | 0 | 32 | M | 2 |  |  |  | ROZPOCET | 0 | 0 | 0 | 0 | 0 | 1 | 0 | 16 | 94319003
| VV |  | 5/d | [14 empty] | VV | 2 | 1 | True | 0 | ROZPOCET
| VV |  | 1 |  | 1 | [12 empty] | VV | 2 | 2 | True | 0 | ROZPOCET
| VV |  | Součet |  | 1 | [12 empty] | VV | 2 | 4 | True | 1 | ROZPOCET
24 | K | 766660021 | Montáž dveřních křídel dřevěných nebo plastových otevíravých do ocelové zárubně protipožárních jednokřídlových, šířky do 800 mm | kus | 2 |  | 0 | CS ÚRS 2023 01 |  | základní |  | 0 | 0 | 0 | 0 | 0 | 16 | K | 2 |  |  |  | ROZPOCET | 0 | 0 | 0 | 0 | 0 | 1 | 0 | 16 | -1558886754
| Online PSC |  | https://podminky.urs.cz/item/CS_URS_2023_01/766660021 | [14 empty] | Online PSC | 2
| VV |  | 2/d | [14 empty] | VV | 2 | 1 | True | 0 | ROZPOCET
| VV |  | 2 |  | 2 | [12 empty] | VV | 2 | 2 | True | 1 | ROZPOCET
25 | M | 55341182 | dveře jednokřídlé ocelové interierové protipožární EW 15, 30, 45 D1 speciální zárubeň 800x1970mm | kus | 2 |  | 0 | CS ÚRS 2023 01 |  | základní |  | 0 | 0.077 | 0.154 | 0 | 0 | 32 | M | 2 |  |  |  | ROZPOCET | 0 | 0 | 0 | 0 | 0 | 1 | 0 | 16 | 1594048536
| VV |  | 2/d | [14 empty] | VV | 2 | 1 | True | 0 | ROZPOCET
| VV |  | 2 |  | 2 | [12 empty] | VV | 2 | 2 | True | 1 | ROZPOCET
26 | K | 766660022 | Montáž dveřních křídel dřevěných nebo plastových otevíravých do ocelové zárubně protipožárních jednokřídlových, šířky přes 800 mm | kus | 1 |  | 0 | CS ÚRS 2023 01 |  | základní |  | 0 | 0 | 0 | 0 | 0 | 16 | K | 2 |  |  |  | ROZPOCET | 0 | 0 | 0 | 0 | 0 | 1 | 0 | 16 | -1588682407
| Online PSC |  | https://podminky.urs.cz/item/CS_URS_2023_01/766660022 | [14 empty] | Online PSC | 2
| VV |  | 1/d | [14 empty] | VV | 2 | 1 | True | 0 | ROZPOCET
| VV |  | 1 |  | 1 | [12 empty] | VV | 2 | 2 | True | 1 | ROZPOCET
27 | M | MSN.0027574.URS | dveře interiérové jednokřídlé plné, PP, HPL laminát, unidekory plné, 100x197 | kus | 1 |  | 0 |  |  | základní |  | 0 | 0.0215 | 0.0215 | 0 | 0 | 32 | M | 2 |  |  |  | ROZPOCET | 0 | 0 | 0 | 0 | 0 | 1 | 0 | 16 | 602966131
| VV |  | 1/d | [14 empty] | VV | 2 | 1 | True | 0 | ROZPOCET
| VV |  | 1 |  | 1 | [12 empty] | VV | 2 | 2 | True | 1 | ROZPOCET
28 | K | 766691914 | Ostatní práce vyvěšení nebo zavěšení křídel dřevěných dveřních, plochy do 2 m2 | kus | 20 |  | 0 | CS ÚRS 2023 01 |  | základní |  | 0 | 0 | 0 | 0.024 | 0.48 | 16 | K | 2 |  |  |  | ROZPOCET | 0 | 0 | 0 | 0 | 0 | 1 | 0 | 16 | -43770803
| Online PSC |  | https://podminky.urs.cz/item/CS_URS_2023_01/766691914 | [14 empty] | Online PSC | 2
| VV |  | vnitřní dveře | [14 empty] | VV | 2 | 1 | True | 0 | ROZPOCET
| VV |  | 14 |  | 14 | [12 empty] | VV | 2 | 2 | True | 0 | ROZPOCET
| VV |  | venkovní dveře | [14 empty] | VV | 2 | 1 | True | 0 | ROZPOCET
| VV |  | 6 |  | 6 | [12 empty] | VV | 2 | 2 | True | 0 | ROZPOCET
| VV |  | Součet |  | 20 | [12 empty] | VV | 2 | 4 | True | 1 | ROZPOCET
29 | K | 766691915 | Ostatní práce vyvěšení nebo zavěšení křídel dřevěných dveřních, plochy přes 2 m2 | kus | 2 |  | 0 | CS ÚRS 2023 01 |  | základní |  | 0 | 0 | 0 | 0.028 | 0.056 | 16 | K | 2 |  |  |  | ROZPOCET | 0 | 0 | 0 | 0 | 0 | 1 | 0 | 16 | -916911067
| Online PSC |  | https://podminky.urs.cz/item/CS_URS_2023_01/766691915 | [14 empty] | Online PSC | 2
| VV |  | venkovní dveře | [14 empty] | VV | 2 | 1 | True | 0 | ROZPOCET
| VV |  | 2 |  | 2 | [12 empty] | VV | 2 | 2 | True | 0 | ROZPOCET
| VV |  | Součet |  | 2 | [12 empty] | VV | 2 | 4 | True | 1 | ROZPOCET
| D | 777 | Podlahy lité |  |  |  | 0 |  |  |  |  | 0 |  | 3.7771 |  | 0 | 2 | D | 1 |  |  |  | ROZPOCET | [6 empty] | 0
30 | K | 777111123 | Příprava podkladu před provedením litých podlah obroušení strojní | m2 | 510 |  | 0 | CS ÚRS 2023 01 |  | základní |  | 0 | 3.88e-05 | 0.019788 | 0 | 0 | 16 | K | 2 |  |  |  | ROZPOCET | 0 | 0 | 0 | 0 | 0 | 1 | 0 | 16 | -701828672
| Online PSC |  | https://podminky.urs.cz/item/CS_URS_2023_01/777111123 | [14 empty] | Online PSC | 2
| VV |  | podlaha P01 | [14 empty] | VV | 2 | 1 | True | 0 | ROZPOCET
| VV |  | 173,5 |  | 173.5 | [12 empty] | VV | 2 | 2 | True | 0 | ROZPOCET
| VV |  | podlaha P02 | [14 empty] | VV | 2 | 1 | True | 0 | ROZPOCET
| VV |  | 244,0 |  | 244 | [12 empty] | VV | 2 | 2 | True | 0 | ROZPOCET
| VV |  | podlaha P04 | [14 empty] | VV | 2 | 1 | True | 0 | ROZPOCET
| VV |  | 65,5 |  | 65.5 | [12 empty] | VV | 2 | 2 | True | 0 | ROZPOCET
| VV |  | podlaha P05 | [14 empty] | VV | 2 | 1 | True | 0 | ROZPOCET
| VV |  | 27,0 |  | 27 | [12 empty] | VV | 2 | 2 | True | 0 | ROZPOCET
| VV |  | Součet |  | 510 | [12 empty] | VV | 2 | 4 | True | 1 | ROZPOCET
31 | K | 777131111 | Penetrační nátěr podlahy epoxidový předem plněný pískem | m2 | 607 |  | 0 | CS ÚRS 2023 01 |  | základní |  | 0 | 0.00055 | 0.33385 | 0 | 0 | 16 | K | 2 |  |  |  | ROZPOCET | 0 | 0 | 0 | 0 | 0 | 1 | 0 | 16 | 2125548055
| Online PSC |  | https://podminky.urs.cz/item/CS_URS_2023_01/777131111 | [14 empty] | Online PSC | 2
| VV |  | podlaha P01 | [14 empty] | VV | 2 | 1 | True | 0 | ROZPOCET
| VV |  | 173,5 |  | 173.5 | [12 empty] | VV | 2 | 2 | True | 0 | ROZPOCET
| VV |  | podlaha P02 | [14 empty] | VV | 2 | 1 | True | 0 | ROZPOCET
| VV |  | 244,0 |  | 244 | [12 empty] | VV | 2 | 2 | True | 0 | ROZPOCET
| VV |  | podlaha P03 | [14 empty] | VV | 2 | 1 | True | 0 | ROZPOCET
| VV |  | 97,0 |  | 97 | [12 empty] | VV | 2 | 2 | True | 0 | ROZPOCET
| VV |  | podlaha P04 | [14 empty] | VV | 2 | 1 | True | 0 | ROZPOCET
| VV |  | 65,5 |  | 65.5 | [12 empty] | VV | 2 | 2 | True | 0 | ROZPOCET
| VV |  | podlaha P05 | [14 empty] | VV | 2 | 1 | True | 0 | ROZPOCET
| VV |  | 27,0 |  | 27 | [12 empty] | VV | 2 | 2 | True | 0 | ROZPOCET
| VV |  | Součet |  | 607 | [12 empty] | VV | 2 | 4 | True | 1 | ROZPOCET
32 | K | 777511125 | Krycí stěrka průmyslová epoxidová, tloušťky přes 2 do 3 mm | m2 | 607 |  | 0 | CS ÚRS 2023 01 |  | základní |  | 0 | 0.0054 | 3.2778 | 0 | 0 | 16 | K | 2 |  |  |  | ROZPOCET | 0 | 0 | 0 | 0 | 0 | 1 | 0 | 16 | -776971754
| Online PSC |  | https://podminky.urs.cz/item/CS_URS_2023_01/777511125 | [14 empty] | Online PSC | 2
33 | K | 777611121 | Krycí nátěr podlahy průmyslový epoxidový | m2 | 607 |  | 0 | CS ÚRS 2023 01 |  | základní |  | 0 | 0.00024 | 0.14568 | 0 | 0 | 16 | K | 2 |  |  |  | ROZPOCET | 0 | 0 | 0 | 0 | 0 | 1 | 0 | 16 | 929943812
| Online PSC |  | https://podminky.urs.cz/item/CS_URS_2023_01/777611121 | [14 empty] | Online PSC | 2
34 | K | 998777201 | Přesun hmot pro podlahy lité stanovený procentní sazbou (%) z ceny vodorovná dopravní vzdálenost do 50 m v objektech výšky do 6 m | % |  |  | 0 | CS ÚRS 2023 01 |  | základní |  | 0 | 0 | 0 | 0 | 0 | 16 | K | 2 |  |  |  | ROZPOCET | 0 | 0 | 0 | 0 | 0 | 1 | 0 | 16 | -418837232
| Online PSC |  | https://podminky.urs.cz/item/CS_URS_2023_01/998777201 | [14 empty] | Online PSC | 2
| D | 781 | Dokončovací práce - obklady |  |  |  | 0 |  |  |  |  | 0 |  | 0.52381 |  | 0.978 | 2 | D | 1 |  |  |  | ROZPOCET | [6 empty] | 0
35 | K | 781151031 | Příprava podkladu před provedením obkladu celoplošné vyrovnání podkladu stěrkou, tloušťky 3 mm | m2 | 12 |  | 0 | CS ÚRS 2023 01 |  | základní |  | 0 | 0.0045 | 0.054 | 0 | 0 | 16 | K | 2 |  |  |  | ROZPOCET | 0 | 0 | 0 | 0 | 0 | 1 | 0 | 16 | -2005774240
| Online PSC |  | https://podminky.urs.cz/item/CS_URS_2023_01/781151031 | [14 empty] | Online PSC | 2
36 | K | 781471810 | Demontáž obkladů z dlaždic keramických kladených do malty | m2 | 12 |  | 0 | CS ÚRS 2023 01 |  | základní |  | 0 | 0 | 0 | 0.0815 | 0.978 | 16 | K | 2 |  |  |  | ROZPOCET | 0 | 0 | 0 | 0 | 0 | 1 | 0 | 16 | -551295198
| Online PSC |  | https://podminky.urs.cz/item/CS_URS_2023_01/781471810 | [14 empty] | Online PSC | 2
37 | K | 781473111 | Montáž obkladů vnitřních stěn z dlaždic keramických lepených standardním lepidlem hladkých přes 6 do 9 ks/m2 | m2 | 12 |  | 0 | CS ÚRS 2023 01 |  | základní |  | 0 | 0.0073 | 0.0876 | 0 | 0 | 16 | K | 2 |  |  |  | ROZPOCET | 0 | 0 | 0 | 0 | 0 | 1 | 0 | 16 | 1214693137
| Online PSC |  | https://podminky.urs.cz/item/CS_URS_2023_01/781473111 | [14 empty] | Online PSC | 2
38 | M | 59761026 | obklad keramický hladký do 12ks/m2 | m2 | 13.2 |  | 0 | CS ÚRS 2023 01 |  | základní |  | 0 | 0.0118 | 0.15576 | 0 | 0 | 32 | M | 2 |  |  |  | ROZPOCET | 0 | 0 | 0 | 0 | 0 | 1 | 0 | 16 | 1248029366
| VV |  | 12,0*1,1 |  | 13.2 | [12 empty] | VV | 2 | 2 | True | 0 | ROZPOCET
| VV |  | Součet |  | 13.2 | [12 empty] | VV | 2 | 4 | True | 1 | ROZPOCET
39 | K | 781774112 | Montáž obkladů vnějších stěn z dlaždic keramických lepených flexibilním lepidlem maloformátových hladkých přes 6 do 9 ks/m2 | m2 | 11.166 |  | 0 | CS ÚRS 2023 01 |  | základní |  | 0 | 0.0073 | 0.081512 | 0 | 0 | 16 | K | 2 |  |  |  | ROZPOCET | 0 | 0 | 0 | 0 | 0 | 1 | 0 | 16 | -701827725
| Online PSC |  | https://podminky.urs.cz/item/CS_URS_2023_01/781774112 | [14 empty] | Online PSC | 2
| VV |  | obklad soklu | [14 empty] | VV | 2 | 1 | True | 0 | ROZPOCET
| VV |  | (54,58+12,4)*2*0,1 |  | 13.396 | [12 empty] | VV | 2 | 2 | True | 0 | ROZPOCET
| VV |  | -2,8*4*0,1 |  | -1.12 | [12 empty] | VV | 2 | 2 | True | 0 | ROZPOCET
| VV |  | -2,9*1*0,1 |  | -0.29 | [12 empty] | VV | 2 | 2 | True | 0 | ROZPOCET
| VV |  | -0,8*9*0,1 |  | -0.72 | [12 empty] | VV | 2 | 2 | True | 0 | ROZPOCET
| VV |  | -1,0*1*0,1 |  | -0.1 | [12 empty] | VV | 2 | 2 | True | 0 | ROZPOCET
| VV |  | Součet |  | 11.166 | [12 empty] | VV | 2 | 4 | True | 1 | ROZPOCET
40 | M | 59761026 | obklad keramický hladký do 12ks/m2 | m2 | 12.283 |  | 0 | CS ÚRS 2023 01 |  | základní |  | 0 | 0.0118 | 0.14494 | 0 | 0 | 32 | M | 2 |  |  |  | ROZPOCET | 0 | 0 | 0 | 0 | 0 | 1 | 0 | 16 | -754693297
| VV |  | 11,166*1,1 "Přepočtené koeficientem množství |  | 12.283 | [12 empty] | VV | 2 | 2 | True | 1 | ROZPOCET
41 | K | 998781201 | Přesun hmot pro obklady keramické stanovený procentní sazbou (%) z ceny vodorovná dopravní vzdálenost do 50 m v objektech výšky do 6 m | % |  |  | 0 | CS ÚRS 2023 01 |  | základní |  | 0 | 0 | 0 | 0 | 0 | 16 | K | 2 |  |  |  | ROZPOCET | 0 | 0 | 0 | 0 | 0 | 1 | 0 | 16 | 813405780
| Online PSC |  | https://podminky.urs.cz/item/CS_URS_2023_01/998781201 | [14 empty] | Online PSC | 2
| D | 784 | Dokončovací práce - malby a tapety |  |  |  | 0 |  |  |  |  | 0 |  | 0.15574 |  | 0 | 2 | D | 1 |  |  |  | ROZPOCET | [6 empty] | 0
42 | K | 784181101 | Penetrace podkladu jednonásobná základní akrylátová bezbarvá v místnostech výšky do 3,80 m | m2 | 338.861 |  | 0 | CS ÚRS 2023 01 |  | základní |  | 0 | 0.0002012 | 0.068179 | 0 | 0 | 16 | K | 2 |  |  |  | ROZPOCET | 0 | 0 | 0 | 0 | 0 | 1 | 0 | 16 | 56261963
| Online PSC |  | https://podminky.urs.cz/item/CS_URS_2023_01/784181101 | [14 empty] | Online PSC | 2
| VV |  | osa 4 | [14 empty] | VV | 2 | 1 | True | 0 | ROZPOCET
| VV |  | 12,12*2,958*2 |  | 71.702 | [12 empty] | VV | 2 | 2 | True | 0 | ROZPOCET
| VV |  | osa 12 | [14 empty] | VV | 2 | 1 | True | 0 | ROZPOCET
| VV |  | 6,06*2,958*2 |  | 35.851 | [12 empty] | VV | 2 | 2 | True | 0 | ROZPOCET
| VV |  | 0,58*2,958*2 |  | 3.431 | [12 empty] | VV | 2 | 2 | True | 0 | ROZPOCET
| VV |  | osa 15 | [14 empty] | VV | 2 | 1 | True | 0 | ROZPOCET
| VV |  | 6,06*2,958*2 |  | 35.851 | [12 empty] | VV | 2 | 2 | True | 0 | ROZPOCET
| VV |  | osa B | [14 empty] | VV | 2 | 1 | True | 0 | ROZPOCET
| VV |  | 2,76*2,958*2 |  | 16.328 | [12 empty] | VV | 2 | 2 | True | 0 | ROZPOCET
| VV |  | osa 18 | [14 empty] | VV | 2 | 1 | True | 0 | ROZPOCET
| VV |  | 5,91*2,958*2 |  | 34.964 | [12 empty] | VV | 2 | 2 | True | 0 | ROZPOCET
| VV |  | osa 19 | [14 empty] | VV | 2 | 1 | True | 0 | ROZPOCET
| VV |  | 5,91*2,958 |  | 17.482 | [12 empty] | VV | 2 | 2 | True | 0 | ROZPOCET
| VV |  | nové omítky na nových příčkách | [14 empty] | VV | 2 | 1 | True | 0 | ROZPOCET
| VV |  | 3,03*3,543*2 |  | 21.471 | [12 empty] | VV | 2 | 2 | True | 0 | ROZPOCET
| VV |  | 2,92*3,543*2 |  | 20.691 | [12 empty] | VV | 2 | 2 | True | 0 | ROZPOCET
| VV |  | 3,0*3,543*2 |  | 21.258 | [12 empty] | VV | 2 | 2 | True | 0 | ROZPOCET
| VV |  | 4,53*2,958*2 |  | 26.799 | [12 empty] | VV | 2 | 2 | True | 0 | ROZPOCET
| VV |  | 2,541*2,958*2 |  | 15.033 | [12 empty] | VV | 2 | 2 | True | 0 | ROZPOCET
| VV |  | nové omítky na nových zazdívkách | [14 empty] | VV | 2 | 1 | True | 0 | ROZPOCET
| VV |  | 0,9*2,0*5*2 |  | 18 | [12 empty] | VV | 2 | 2 | True | 0 | ROZPOCET
| VV |  | Součet |  | 338.861 | [12 empty] | VV | 2 | 4 | True | 1 | ROZPOCET
43 | K | 784211101 | Malby z malířských směsí oděruvzdorných za mokra dvojnásobné, bílé za mokra oděruvzdorné výborně v místnostech výšky do 3,80 m | m2 | 338.861 |  | 0 | CS ÚRS 2023 01 |  | základní |  | 0 | 0.0002584 | 0.087562 | 0 | 0 | 16 | K | 2 |  |  |  | ROZPOCET | 0 | 0 | 0 | 0 | 0 | 1 | 0 | 16 | -1982827755
| Online PSC |  | https://podminky.urs.cz/item/CS_URS_2023_01/784211101 | [14 empty] | Online PSC | 2

## 03 - Elektroinstalace
{8a015617-1a17-4690-bd61-db0973086125}
2
| KRYCÍ LIST SOUPISU PRACÍ | [7 empty] | v --- níže se nacházejí doplnkové a pomocné údaje k sestavám --- v | [8 empty] | False
Stavba:
Oprava PS Prostějov
Objekt:
2 - Etapa II.
Soupis:
03 - Elektroinstalace
| KSO: |  |  |  |  | CC-CZ:
| Místo: |  |  |  |  | Datum: | 15. 11. 2021
| Zadavatel: |  |  |  |  | IČ: | 70994234
|  | Správa železnic, st.org., Dlážděná 7, 110 00 Praha |  |  |  | DIČ: | CZ70994234
| Uchazeč: |  |  |  |  | IČ: | Vyplň údaj
|  | Vyplň údaj |  |  |  | DIČ: | Vyplň údaj
| Projektant: |  |  |  |  | IČ: | 04598555
|  | SAGASTA s. r. o., Novodvorská 14, 142 00 Praha |  |  |  | DIČ: | CZ04598555
| Zpracovatel: |  |  |  |  | IČ: | 73154334
|  | Ing. Gabriela Vyškovská |  |  |  | DIČ:
Poznámka:
| Cena bez DPH | [5 empty] | 0
|  |  | Základ daně |  |  | Sazba daně | Výše daně
| DPH | základní | 0 |  |  | 21% | 0
|  | snížená | 0 |  |  | 15% | 0
|  | zákl. přenesená | 0 |  |  | 21% | 0
|  | sníž. přenesená | 0 |  |  | 15% | 0
|  | nulová | 0 |  |  | 0% | 0
| Cena s DPH |  |  | v | CZK |  | 0
REKAPITULACE ČLENĚNÍ SOUPISU PRACÍ
Stavba:
Oprava PS Prostějov
Objekt:
2 - Etapa II.
Soupis:
03 - Elektroinstalace
Místo: | [5 empty] | Datum: | 15. 11. 2021
Zadavatel: |  |  | Správa železnic, st.org., Dlážděná 7, 110 00 Praha |  |  | Projektant: | SAGASTA s. r. o., Novodvorská 14, 142 00 Praha
Uchazeč: |  |  | Vyplň údaj |  |  | Zpracovatel: | Ing. Gabriela Vyškovská
Kód dílu - Popis | [6 empty] | Cena celkem [CZK]
Náklady stavby celkem | [6 empty] | 0 | [11 empty] | -1
| HSV - Práce a dodávky HSV | [5 empty] | 0
| 1 - Zemní práce | [5 empty] | 0
| PSV - Práce a dodávky PSV | [5 empty] | 0
| 711 - Izolace proti vodě, vlhkosti a plynům | [5 empty] | 0
| 741 - Elektroinstalace - silnoproud | [5 empty] | 0
| 742 - Elektroinstalace - slaboproud | [5 empty] | 0
| HZS - Hodinové zúčtovací sazby | [5 empty] | 0
| N00 - Nepojmenované práce | [5 empty] | 0
| N01 - Nepojmenovaný díl | [5 empty] | 0
| OST - Ostatní | [5 empty] | 0
SOUPIS PRACÍ
Stavba:
Oprava PS Prostějov
Objekt:
2 - Etapa II.
Soupis:
03 - Elektroinstalace
Místo: | [5 empty] | Datum: | 15. 11. 2021
Zadavatel: |  |  | Správa železnic, st.org., Dlážděná 7, 110 00 Praha |  |  | Projektant: | SAGASTA s. r. o., Novodvorská 14, 142 00 Praha
Uchazeč: |  |  | Vyplň údaj |  |  | Zpracovatel: | Ing. Gabriela Vyškovská
PČ | Typ | Kód | Popis | MJ | Množství | J.cena [CZK] | Cena celkem [CZK] | Cenová soustava |  | DPH | J. Nh [h] | Nh celkem [h] | J. hmotnost [t] | Hmotnost celkem [t] | J. suť [t] | Suť Celkem [t]
Náklady soupisu celkem | [6 empty] | 0 |  |  |  |  | 0 |  | 1.2571 |  | 0 |  | D | -1 | [10 empty] | 0
| D | HSV | Práce a dodávky HSV |  |  |  | 0 |  |  |  |  | 0 |  | 0.00275 |  | 0 | 1 | D | 0 |  |  |  | ROZPOCET | [6 empty] | 0
| D | 1 | Zemní práce |  |  |  | 0 |  |  |  |  | 0 |  | 0.00275 |  | 0 | 1 | D | 1 |  |  |  | ROZPOCET | [6 empty] | 0
1 | K | 132212131 | Hloubení nezapažených rýh šířky do 800 mm ručně s urovnáním dna do předepsaného profilu a spádu v hornině třídy těžitelnosti I skupiny 3 soudržných | m3 | 0.16 |  | 0 | CS ÚRS 2023 01 |  | základní |  | 0 | 0 | 0 | 0 | 0 | 4 | K | 2 |  |  |  | ROZPOCET | 0 | 0 | 0 | 0 | 0 | 1 | 0 | 4 | -997866831
| Online PSC |  | https://podminky.urs.cz/item/CS_URS_2023_01/132212131 | [14 empty] | Online PSC | 2
| VV |  | 1,00*0,20*0,80 |  | 0.16 | [12 empty] | VV | 2 | 2 | True | 0 | ROZPOCET
| VV |  | Součet |  | 0.16 | [12 empty] | VV | 2 | 4 | True | 1 | ROZPOCET
2 | K | 174111101 | Zásyp sypaninou z jakékoliv horniny ručně s uložením výkopku ve vrstvách se zhutněním jam, šachet, rýh nebo kolem objektů v těchto vykopávkách | m3 | 0.16 |  | 0 | CS ÚRS 2023 01 |  | základní |  | 0 | 0 | 0 | 0 | 0 | 4 | K | 2 |  |  |  | ROZPOCET | 0 | 0 | 0 | 0 | 0 | 1 | 0 | 4 | 705700528
| Online PSC |  | https://podminky.urs.cz/item/CS_URS_2023_01/174111101 | [14 empty] | Online PSC | 2
| VV |  | 1,00*0,20*0,80 |  | 0.16 | [12 empty] | VV | 2 | 2 | True | 0 | ROZPOCET
| VV |  | Součet |  | 0.16 | [12 empty] | VV | 2 | 4 | True | 1 | ROZPOCET
3 | M | 34571354 | trubka elektroinstalační ohebná dvouplášťová korugovaná (chránička) D 75/90mm, HDPE+LDPE | m | 5 |  | 0 | CS ÚRS 2023 01 |  | základní |  | 0 | 0.00055 | 0.00275 | 0 | 0 | 8 | M | 2 |  |  |  | ROZPOCET | 0 | 0 | 0 | 0 | 0 | 1 | 0 | 4 | 1546285444
| VV |  | 5,00 |  | 5 | [12 empty] | VV | 2 | 2 | True | 0 | ROZPOCET
| VV |  | Součet |  | 5 | [12 empty] | VV | 2 | 4 | True | 1 | ROZPOCET
| D | PSV | Práce a dodávky PSV |  |  |  | 0 |  |  |  |  | 0 |  | 1.2544 |  | 0 | 2 | D | 0 |  |  |  | ROZPOCET | [6 empty] | 0
| D | 711 | Izolace proti vodě, vlhkosti a plynům |  |  |  | 0 |  |  |  |  | 0 |  | 0.015 |  | 0 | 2 | D | 1 |  |  |  | ROZPOCET | [6 empty] | 0
4 | K | 711112011 | Provedení izolace proti zemní vlhkosti natěradly a tmely za studena na ploše svislé S nátěrem suspensí asfaltovou | m2 | 15 |  | 0 | CS ÚRS 2023 01 |  | základní |  | 0 | 0 | 0 | 0 | 0 | 16 | K | 2 |  |  |  | ROZPOCET | 0 | 0 | 0 | 0 | 0 | 1 | 0 | 16 | -932428355
| Online PSC |  | https://podminky.urs.cz/item/CS_URS_2023_01/711112011 | [14 empty] | Online PSC | 2
| VV |  | 15 |  | 15 | [12 empty] | VV | 2 | 2 | True | 0 | ROZPOCET
| VV |  | Součet |  | 15 | [12 empty] | VV | 2 | 4 | True | 1 | ROZPOCET
5 | M | 11163152 | lak hydroizolační asfaltový | t | 0.015 |  | 0 | CS ÚRS 2023 01 |  | základní |  | 0 | 1 | 0.015 | 0 | 0 | 32 | M | 2 |  |  |  | ROZPOCET | 0 | 0 | 0 | 0 | 0 | 1 | 0 | 16 | 1012303988
| P |  | Poznámka k položce: Spotřeba: 0,3-0,5 kg/m2 | [14 empty] | P | 2
| VV |  | 42,857*0,00035 "Přepočtené koeficientem množství |  | 0.015 | [12 empty] | VV | 2 | 2 | True | 0 | ROZPOCET
| VV |  | Součet |  | 0.015 | [12 empty] | VV | 2 | 4 | True | 1 | ROZPOCET
6 | K | 998711101 | Přesun hmot pro izolace proti vodě, vlhkosti a plynům stanovený z hmotnosti přesunovaného materiálu vodorovná dopravní vzdálenost do 50 m v objektech výšky do 6 m | t | 0.015 |  | 0 | CS ÚRS 2023 01 |  | základní |  | 0 | 0 | 0 | 0 | 0 | 16 | K | 2 |  |  |  | ROZPOCET | 0 | 0 | 0 | 0 | 0 | 1 | 0 | 16 | 1852519571
| Online PSC |  | https://podminky.urs.cz/item/CS_URS_2023_01/998711101 | [14 empty] | Online PSC | 2
| D | 741 | Elektroinstalace - silnoproud |  |  |  | 0 |  |  |  |  | 0 |  | 1.2214 |  | 0 | 2 | D | 1 |  |  |  | ROZPOCET | [6 empty] | 0
7 | K | 741110001 | Montáž trubek elektroinstalačních s nasunutím nebo našroubováním do krabic plastových tuhých, uložených pevně, vnější Ø přes 16 do 23 mm | m | 1200 |  | 0 | CS ÚRS 2023 01 |  | základní |  | 0 | 0 | 0 | 0 | 0 | 16 | K | 2 |  |  |  | ROZPOCET | 0 | 0 | 0 | 0 | 0 | 1 | 0 | 16 | -178169229
| Online PSC |  | https://podminky.urs.cz/item/CS_URS_2023_01/741110001 | [14 empty] | Online PSC | 2
8 | M | 34571092 | trubka elektroinstalační tuhá z PVC D 17,4/20 mm, délka 3m | m | 1200 |  | 0 | CS ÚRS 2023 01 |  | základní |  | 0 | 0.00019 | 0.228 | 0 | 0 | 32 | M | 2 |  |  |  | ROZPOCET | 0 | 0 | 0 | 0 | 0 | 1 | 0 | 16 | 765642415
9 | K | 741110002 | Montáž trubek elektroinstalačních s nasunutím nebo našroubováním do krabic plastových tuhých, uložených pevně, vnější Ø přes 23 do 35 mm | m | 150 |  | 0 | CS ÚRS 2023 01 |  | základní |  | 0 | 0 | 0 | 0 | 0 | 16 | K | 2 |  |  |  | ROZPOCET | 0 | 0 | 0 | 0 | 0 | 1 | 0 | 16 | 1042273123
| Online PSC |  | https://podminky.urs.cz/item/CS_URS_2023_01/741110002 | [14 empty] | Online PSC | 2
10 | M | 34571093 | trubka elektroinstalační tuhá z PVC D 22,1/25 mm, délka 3m | m | 150 |  | 0 | CS ÚRS 2023 01 |  | základní |  | 0 | 0.00031 | 0.0465 | 0 | 0 | 32 | M | 2 |  |  |  | ROZPOCET | 0 | 0 | 0 | 0 | 0 | 1 | 0 | 16 | -1006829800
11 | K | 741110003 | Montáž trubek elektroinstalačních s nasunutím nebo našroubováním do krabic plastových tuhých, uložených pevně, vnější Ø přes 35 mm | m | 50 |  | 0 | CS ÚRS 2023 01 |  | základní |  | 0 | 0 | 0 | 0 | 0 | 16 | K | 2 |  |  |  | ROZPOCET | 0 | 0 | 0 | 0 | 0 | 1 | 0 | 16 | 1843724294
| Online PSC |  | https://podminky.urs.cz/item/CS_URS_2023_01/741110003 | [14 empty] | Online PSC | 2
12 | M | 34571095 | trubka elektroinstalační tuhá z PVC D 36,6/40 mm, délka 3m | m | 50 |  | 0 | CS ÚRS 2023 01 |  | základní |  | 0 | 0.00023 | 0.0115 | 0 | 0 | 32 | M | 2 |  |  |  | ROZPOCET | 0 | 0 | 0 | 0 | 0 | 1 | 0 | 16 | 1932140380
13 | K | 741110041 | Montáž trubek elektroinstalačních s nasunutím nebo našroubováním do krabic plastových ohebných, uložených pevně, vnější Ø přes 11 do 23 mm | m | 300 |  | 0 | CS ÚRS 2023 01 |  | základní |  | 0 | 0 | 0 | 0 | 0 | 16 | K | 2 |  |  |  | ROZPOCET | 0 | 0 | 0 | 0 | 0 | 1 | 0 | 16 | 1224028015
| Online PSC |  | https://podminky.urs.cz/item/CS_URS_2023_01/741110041 | [14 empty] | Online PSC | 2
14 | M | 34571152 | trubka elektroinstalační ohebná z PH, D 16/21,2mm | m | 300 |  | 0 | CS ÚRS 2023 01 |  | základní |  | 0 | 0.0001 | 0.03 | 0 | 0 | 32 | M | 2 |  |  |  | ROZPOCET | 0 | 0 | 0 | 0 | 0 | 1 | 0 | 16 | 1816018620
15 | K | 741110042 | Montáž trubek elektroinstalačních s nasunutím nebo našroubováním do krabic plastových ohebných, uložených pevně, vnější Ø přes 23 do 35 mm | m | 50 |  | 0 | CS ÚRS 2023 01 |  | základní |  | 0 | 0 | 0 | 0 | 0 | 16 | K | 2 |  |  |  | ROZPOCET | 0 | 0 | 0 | 0 | 0 | 1 | 0 | 16 | 1817343318
| Online PSC |  | https://podminky.urs.cz/item/CS_URS_2023_01/741110042 | [14 empty] | Online PSC | 2
16 | M | 34571154 | trubka elektroinstalační ohebná z PH, D 22,9/28,5mm | m | 50 |  | 0 | CS ÚRS 2023 01 |  | základní |  | 0 | 0.00016 | 0.008 | 0 | 0 | 32 | M | 2 |  |  |  | ROZPOCET | 0 | 0 | 0 | 0 | 0 | 1 | 0 | 16 | 25182708
17 | K | 741110043 | Montáž trubek elektroinstalačních s nasunutím nebo našroubováním do krabic plastových ohebných, uložených pevně, vnější Ø přes 35 mm | m | 20 |  | 0 | CS ÚRS 2023 01 |  | základní |  | 0 | 0 | 0 | 0 | 0 | 16 | K | 2 |  |  |  | ROZPOCET | 0 | 0 | 0 | 0 | 0 | 1 | 0 | 16 | -1258799672
| Online PSC |  | https://podminky.urs.cz/item/CS_URS_2023_01/741110043 | [14 empty] | Online PSC | 2
18 | M | 34571157 | trubka elektroinstalační ohebná z PH, D 35,9/42,2mm | m | 20 |  | 0 | CS ÚRS 2023 01 |  | základní |  | 0 | 0.00022 | 0.0044 | 0 | 0 | 32 | M | 2 |  |  |  | ROZPOCET | 0 | 0 | 0 | 0 | 0 | 1 | 0 | 16 | -447477513
19 | K | 741120103 | Montáž vodičů izolovaných měděných bez ukončení uložených v trubkách nebo lištách zatažených plných a laněných s PVC pláštěm, bezhalogenových, ohniodolných (např. CY, CHAH-V) průřezu žíly 25 až 35 mm2 | m | 5 |  | 0 | CS ÚRS 2023 01 |  | základní |  | 0 | 0 | 0 | 0 | 0 | 16 | K | 2 |  |  |  | ROZPOCET | 0 | 0 | 0 | 0 | 0 | 1 | 0 | 16 | 1427652294
| Online PSC |  | https://podminky.urs.cz/item/CS_URS_2023_01/741120103 | [14 empty] | Online PSC | 2
| VV |  | 5,00 |  | 5 | [12 empty] | VV | 2 | 2 | True | 0 | ROZPOCET
| VV |  | Součet |  | 5 | [12 empty] | VV | 2 | 4 | True | 1 | ROZPOCET
20 | M | K1 | ohniodolný kabel s CU jádry 3x1,5 P60-R | m | 5 |  | 0 | R |  | základní |  | 0 | 0 | 0 | 0 | 0 | 32 | M | 2 |  |  |  | ROZPOCET | 0 | 0 | 0 | 0 | 0 | 1 | 0 | 16 | -1897278176
21 | K | 741120201 | Montáž vodičů izolovaných měděných bez ukončení uložených volně plných a laněných s PVC pláštěm, bezhalogenových, ohniodolných (např. CY, CHAH-V) průřezu žíly 1,5 až 16 mm2 | m | 520 |  | 0 | CS ÚRS 2023 01 |  | základní |  | 0 | 0 | 0 | 0 | 0 | 16 | K | 2 |  |  |  | ROZPOCET | 0 | 0 | 0 | 0 | 0 | 1 | 0 | 16 | 129533503
| Online PSC |  | https://podminky.urs.cz/item/CS_URS_2023_01/741120201 | [14 empty] | Online PSC | 2
22 | M | 34140846 | vodič propojovací jádro Cu lanované izolace PVC 450/750V (H07V-R) 1x10mm2 | m | 60 |  | 0 | CS ÚRS 2023 01 |  | základní |  | 0 | 0.00015 | 0.009 | 0 | 0 | 32 | M | 2 |  |  |  | ROZPOCET | 0 | 0 | 0 | 0 | 0 | 1 | 0 | 16 | 228362210
| P |  | Poznámka k položce: H07V-R, průměr vodiče 5,8mm | [14 empty] | P | 2
23 | M | 34140842 | vodič propojovací jádro Cu lanované izolace PVC 450/750V (H07V-R) 1x4mm2 | m | 250 |  | 0 | CS ÚRS 2023 01 |  | základní |  | 0 | 7e-05 | 0.0175 | 0 | 0 | 32 | M | 2 |  |  |  | ROZPOCET | 0 | 0 | 0 | 0 | 0 | 1 | 0 | 16 | 993425687
| P |  | Poznámka k položce: H07V-R, průměr vodiče 4,4mm | [14 empty] | P | 2
24 | M | 34140844 | vodič propojovací jádro Cu lanované izolace PVC 450/750V (H07V-R) 1x6mm2 | m | 60 |  | 0 | CS ÚRS 2023 01 |  | základní |  | 0 | 9e-05 | 0.0054 | 0 | 0 | 32 | M | 2 |  |  |  | ROZPOCET | 0 | 0 | 0 | 0 | 0 | 1 | 0 | 16 | -1871944920
| P |  | Poznámka k položce: H07V-R, průměr vodiče 4,7mm | [14 empty] | P | 2
25 | M | 34112331 | kabel silový jádro Cu izolace PVC plášť PVC 0,6/1kV (NYY) 1x16mm2 | m | 15 |  | 0 | CS ÚRS 2023 01 |  | základní |  | 0 | 0.00024 | 0.0036 | 0 | 0 | 32 | M | 2 |  |  |  | ROZPOCET | 0 | 0 | 0 | 0 | 0 | 1 | 0 | 16 | 1462281576
| P |  | Poznámka k položce: NYY, průměr kabelu 10,9mm | [14 empty] | P | 2
26 | M | OP 01 | Svorka ZSA16+Cu pásek - komplet - mat+mtz(připojení pospojování kov. částí) | ks | 35 |  | 0 | R |  | základní |  | 0 | 0 | 0 | 0 | 0 | 32 | M | 2 |  |  |  | ROZPOCET | 0 | 0 | 0 | 0 | 0 | 1 | 0 | 16 | 2124666744
| VV |  | 35 |  | 35 | [12 empty] | VV | 2 | 2 | True | 0 | ROZPOCET
| VV |  | Součet |  | 35 | [12 empty] | VV | 2 | 4 | True | 1 | ROZPOCET
27 | K | 741122122 | Montáž kabelů měděných bez ukončení uložených v trubkách zatažených plných kulatých nebo bezhalogenových (např. CYKY) počtu a průřezu žil 3x1,5 až 6 mm2 | m | 1570 |  | 0 | CS ÚRS 2023 01 |  | základní |  | 0 | 0 | 0 | 0 | 0 | 16 | K | 2 |  |  |  | ROZPOCET | 0 | 0 | 0 | 0 | 0 | 1 | 0 | 16 | 62438895
| Online PSC |  | https://podminky.urs.cz/item/CS_URS_2023_01/741122122 | [14 empty] | Online PSC | 2
| VV |  | 510,00+60,00+1000,00 |  | 1570 | [12 empty] | VV | 2 | 2 | True | 0 | ROZPOCET
| VV |  | Součet |  | 1570 | [12 empty] | VV | 2 | 4 | True | 1 | ROZPOCET
28 | M | 34111030 | kabel instalační jádro Cu plné izolace PVC plášť PVC 450/750V (CYKY) 3x1,5mm2 | m | 570 |  | 0 | CS ÚRS 2023 01 |  | základní |  | 0 | 0.00012 | 0.0684 | 0 | 0 | 32 | M | 2 |  |  |  | ROZPOCET | 0 | 0 | 0 | 0 | 0 | 1 | 0 | 16 | 1932987784
| P |  | Poznámka k položce: CYKY, průměr kabelu 8,6mm | [14 empty] | P | 2
29 | M | 34111036 | kabel instalační jádro Cu plné izolace PVC plášť PVC 450/750V (CYKY) 3x2,5mm2 | m | 1000 |  | 0 | CS ÚRS 2023 01 |  | základní |  | 0 | 0.00017 | 0.17 | 0 | 0 | 32 | M | 2 |  |  |  | ROZPOCET | 0 | 0 | 0 | 0 | 0 | 1 | 0 | 16 | -1878883149
| P |  | Poznámka k položce: CYKY, průměr kabelu 9,5mm | [14 empty] | P | 2
| VV |  | 1000,00 |  | 1000 | [12 empty] | VV | 2 | 2 | True | 0 | ROZPOCET
| VV |  | Součet |  | 1000 | [12 empty] | VV | 2 | 4 | True | 1 | ROZPOCET
30 | K | 741122137 | Montáž kabelů měděných bez ukončení uložených v trubkách zatažených plných kulatých nebo bezhalogenových (např. CYKY) počtu a průřezu žil 3x50+35 až 95+50 mm2 | m | 5 |  | 0 | CS ÚRS 2023 01 |  | základní |  | 0 | 0 | 0 | 0 | 0 | 16 | K | 2 |  |  |  | ROZPOCET | 0 | 0 | 0 | 0 | 0 | 1 | 0 | 16 | 101235251
| Online PSC |  | https://podminky.urs.cz/item/CS_URS_2023_01/741122137 | [14 empty] | Online PSC | 2
| VV |  | 5,00 |  | 5 | [12 empty] | VV | 2 | 2 | True | 0 | ROZPOCET
| VV |  | Součet |  | 5 | [12 empty] | VV | 2 | 4 | True | 1 | ROZPOCET
31 | M | 34111643 | kabel silový jádro Cu izolace PVC plášť PVC 0,6/1kV (1-CYKY) 3x70+50mm2 | m | 6 |  | 0 | CS ÚRS 2023 01 |  | základní |  | 0 | 0.00296 | 0.01776 | 0 | 0 | 32 | M | 2 |  |  |  | ROZPOCET | 0 | 0 | 0 | 0 | 0 | 1 | 0 | 16 | -1383064846
| P |  | Poznámka k položce: 1-CYKY, průměr kabelu 34,9mm | [14 empty] | P | 2
| VV |  | 5*1,2 "Přepočtené koeficientem množství |  | 6 | [12 empty] | VV | 2 | 2 | True | 0 | ROZPOCET
| VV |  | Součet |  | 6 | [12 empty] | VV | 2 | 4 | True | 1 | ROZPOCET
32 | K | 741122142 | Montáž kabelů měděných bez ukončení uložených v trubkách zatažených plných kulatých nebo bezhalogenových (např. CYKY) počtu a průřezu žil 5x1,5 až 2,5 mm2 | m | 265 |  | 0 | CS ÚRS 2023 01 |  | základní |  | 0 | 0 | 0 | 0 | 0 | 16 | K | 2 |  |  |  | ROZPOCET | 0 | 0 | 0 | 0 | 0 | 1 | 0 | 16 | -960792988
| Online PSC |  | https://podminky.urs.cz/item/CS_URS_2023_01/741122142 | [14 empty] | Online PSC | 2
| VV |  | 65,00+200,00 |  | 265 | [12 empty] | VV | 2 | 2 | True | 0 | ROZPOCET
| VV |  | Součet |  | 265 | [12 empty] | VV | 2 | 4 | True | 1 | ROZPOCET
33 | M | 34111090 | kabel instalační jádro Cu plné izolace PVC plášť PVC 450/750V (CYKY) 5x1,5mm2 | m | 78 |  | 0 | CS ÚRS 2023 01 |  | základní |  | 0 | 0.00016 | 0.01248 | 0 | 0 | 32 | M | 2 |  |  |  | ROZPOCET | 0 | 0 | 0 | 0 | 0 | 1 | 0 | 16 | 285282915
| P |  | Poznámka k položce: CYKY, průměr kabelu 10,1mm | [14 empty] | P | 2
| VV |  | 65*1,2 "Přepočtené koeficientem množství |  | 78 | [12 empty] | VV | 2 | 2 | True | 0 | ROZPOCET
| VV |  | Součet |  | 78 | [12 empty] | VV | 2 | 4 | True | 1 | ROZPOCET
34 | M | 34111094 | kabel instalační jádro Cu plné izolace PVC plášť PVC 450/750V (CYKY) 5x2,5mm2 | m | 240 |  | 0 | CS ÚRS 2023 01 |  | základní |  | 0 | 0.00025 | 0.06 | 0 | 0 | 32 | M | 2 |  |  |  | ROZPOCET | 0 | 0 | 0 | 0 | 0 | 1 | 0 | 16 | -513150253
| P |  | Poznámka k položce: CYKY, průměr kabelu 11,2mm | [14 empty] | P | 2
| VV |  | 200*1,2 "Přepočtené koeficientem množství |  | 240 | [12 empty] | VV | 2 | 2 | True | 0 | ROZPOCET
| VV |  | Součet |  | 240 | [12 empty] | VV | 2 | 4 | True | 1 | ROZPOCET
35 | K | 741122143 | Montáž kabelů měděných bez ukončení uložených v trubkách zatažených plných kulatých nebo bezhalogenových (např. CYKY) počtu a průřezu žil 5x4 až 6 mm2 | m | 400 |  | 0 | CS ÚRS 2023 01 |  | základní |  | 0 | 0 | 0 | 0 | 0 | 16 | K | 2 |  |  |  | ROZPOCET | 0 | 0 | 0 | 0 | 0 | 1 | 0 | 16 | 880974580
| Online PSC |  | https://podminky.urs.cz/item/CS_URS_2023_01/741122143 | [14 empty] | Online PSC | 2
| VV |  | 400,00 |  | 400 | [12 empty] | VV | 2 | 2 | True | 0 | ROZPOCET
| VV |  | Součet |  | 400 | [12 empty] | VV | 2 | 4 | True | 1 | ROZPOCET
36 | M | 34111100 | kabel instalační jádro Cu plné izolace PVC plášť PVC 450/750V (CYKY) 5x6mm2 | m | 480 |  | 0 | CS ÚRS 2023 01 |  | základní |  | 0 | 0.00053 | 0.2544 | 0 | 0 | 32 | M | 2 |  |  |  | ROZPOCET | 0 | 0 | 0 | 0 | 0 | 1 | 0 | 16 | 2061147591
| P |  | Poznámka k položce: CYKY, průměr kabelu 15,1mm | [14 empty] | P | 2
| VV |  | 400*1,2 "Přepočtené koeficientem množství |  | 480 | [12 empty] | VV | 2 | 2 | True | 0 | ROZPOCET
| VV |  | Součet |  | 480 | [12 empty] | VV | 2 | 4 | True | 1 | ROZPOCET
37 | K | 741122144 | Montáž kabelů měděných bez ukončení uložených v trubkách zatažených plných kulatých nebo bezhalogenových (např. CYKY) počtu a průřezu žil 5x10 mm2 | m | 35 |  | 0 | CS ÚRS 2023 01 |  | základní |  | 0 | 0 | 0 | 0 | 0 | 16 | K | 2 |  |  |  | ROZPOCET | 0 | 0 | 0 | 0 | 0 | 1 | 0 | 16 | -1705294927
| Online PSC |  | https://podminky.urs.cz/item/CS_URS_2023_01/741122144 | [14 empty] | Online PSC | 2
| VV |  | 35,00 |  | 35 | [12 empty] | VV | 2 | 2 | True | 0 | ROZPOCET
| VV |  | Součet |  | 35 | [12 empty] | VV | 2 | 4 | True | 1 | ROZPOCET
38 | M | S001 | kabel CYKY 5x10 | m | 35 |  | 0 | R |  | základní |  | 0 | 0 | 0 | 0 | 0 | 32 | M | 2 |  |  |  | ROZPOCET | 0 | 0 | 0 | 0 | 0 | 1 | 0 | 16 | -773799626
39 | K | 741122211 | Montáž kabelů měděných bez ukončení uložených volně nebo v liště plných kulatých (např. CYKY) počtu a průřezu žil 3x1,5 až 6 mm2 | m | 340 |  | 0 | CS ÚRS 2023 01 |  | základní |  | 0 | 0 | 0 | 0 | 0 | 16 | K | 2 |  |  |  | ROZPOCET | 0 | 0 | 0 | 0 | 0 | 1 | 0 | 16 | -286404035
| Online PSC |  | https://podminky.urs.cz/item/CS_URS_2023_01/741122211 | [14 empty] | Online PSC | 2
| VV |  | 340,00 |  | 340 | [12 empty] | VV | 2 | 2 | True | 0 | ROZPOCET
| VV |  | Součet |  | 340 | [12 empty] | VV | 2 | 4 | True | 1 | ROZPOCET
40 | M | 34111030 | kabel instalační jádro Cu plné izolace PVC plášť PVC 450/750V (CYKY) 3x1,5mm2 | m | 340 |  | 0 | CS ÚRS 2023 01 |  | základní |  | 0 | 0.00012 | 0.0408 | 0 | 0 | 32 | M | 2 |  |  |  | ROZPOCET | 0 | 0 | 0 | 0 | 0 | 1 | 0 | 16 | -480315192
| P |  | Poznámka k položce: CYKY, průměr kabelu 8,6mm | [14 empty] | P | 2
41 | K | 741122234 | Montáž kabelů měděných bez ukončení uložených volně nebo v liště plných kulatých (např. CYKY) počtu a průřezu žil 5x16 mm2 | m | 50 |  | 0 | CS ÚRS 2023 01 |  | základní |  | 0 | 0 | 0 | 0 | 0 | 16 | K | 2 |  |  |  | ROZPOCET | 0 | 0 | 0 | 0 | 0 | 1 | 0 | 16 | -1909801930
| Online PSC |  | https://podminky.urs.cz/item/CS_URS_2023_01/741122234 | [14 empty] | Online PSC | 2
| VV |  | 50,00 |  | 50 | [12 empty] | VV | 2 | 2 | True | 0 | ROZPOCET
| VV |  | Součet |  | 50 | [12 empty] | VV | 2 | 4 | True | 1 | ROZPOCET
42 | M | S002 | kabel CYKY 5x16 | m | 50 |  | 0 | R |  | základní |  | 0 | 0 | 0 | 0 | 0 | 32 | M | 2 |  |  |  | ROZPOCET | 0 | 0 | 0 | 0 | 0 | 1 | 0 | 16 | 1552635037
43 | K | 741310001 | Montáž spínačů jedno nebo dvoupólových nástěnných se zapojením vodičů, pro prostředí normální spínačů, řazení 1-jednopólových | kus | 11 |  | 0 | CS ÚRS 2023 01 |  | základní |  | 0 | 0 | 0 | 0 | 0 | 16 | K | 2 |  |  |  | ROZPOCET | 0 | 0 | 0 | 0 | 0 | 1 | 0 | 16 | 477215810
| Online PSC |  | https://podminky.urs.cz/item/CS_URS_2023_01/741310001 | [14 empty] | Online PSC | 2
| VV |  | 11 |  | 11 | [12 empty] | VV | 2 | 2 | True | 0 | ROZPOCET
| VV |  | Součet |  | 11 | [12 empty] | VV | 2 | 4 | True | 1 | ROZPOCET
44 | M | 34535512.1 | spínač jednopólový 10A bílý, IP44, na omítku- komplet | kus | 11 |  | 0 | R |  | základní |  | 0 | 0 | 0 | 0 | 0 | 32 | M | 2 |  |  |  | ROZPOCET | 0 | 0 | 0 | 0 | 0 | 1 | 0 | 16 | -1264912006
45 | K | 741310001 | Montáž spínačů jedno nebo dvoupólových nástěnných se zapojením vodičů, pro prostředí normální spínačů, řazení 1-jednopólových | kus | 1 |  | 0 | CS ÚRS 2023 01 |  | základní |  | 0 | 0 | 0 | 0 | 0 | 16 | K | 2 |  |  |  | ROZPOCET | 0 | 0 | 0 | 0 | 0 | 1 | 0 | 16 | 80190755
| Online PSC |  | https://podminky.urs.cz/item/CS_URS_2023_01/741310001 | [14 empty] | Online PSC | 2
| VV |  | 1 |  | 1 | [12 empty] | VV | 2 | 2 | True | 0 | ROZPOCET
| VV |  | Součet |  | 1 | [12 empty] | VV | 2 | 4 | True | 1 | ROZPOCET
46 | M | SP 02 | TLÁČÍTKO SPANEL OA01-W01B.G/10-230-M ,2*NO KONTAKT 230VAC | ks | 1 |  | 0 | R |  | základní |  | 0 | 0 | 0 | 0 | 0 | 32 | M | 2 |  |  |  | ROZPOCET | 0 | 0 | 0 | 0 | 0 | 1 | 0 | 16 | -248809008
47 | K | 741310021 | Montáž spínačů jedno nebo dvoupólových nástěnných se zapojením vodičů, pro prostředí normální přepínačů, řazení 5-sériových | kus | 10 |  | 0 | CS ÚRS 2023 01 |  | základní |  | 0 | 0 | 0 | 0 | 0 | 16 | K | 2 |  |  |  | ROZPOCET | 0 | 0 | 0 | 0 | 0 | 1 | 0 | 16 | -1232326305
| Online PSC |  | https://podminky.urs.cz/item/CS_URS_2023_01/741310021 | [14 empty] | Online PSC | 2
| VV |  | 10 |  | 10 | [12 empty] | VV | 2 | 2 | True | 0 | ROZPOCET
| VV |  | Součet |  | 10 | [12 empty] | VV | 2 | 4 | True | 1 | ROZPOCET
48 | M | 34535573.1 | spínač řazení 5, 10A, bílý, IP44, na omítku - komplet | kus | 10 |  | 0 | R |  | základní |  | 0 | 0 | 0 | 0 | 0 | 32 | M | 2 |  |  |  | ROZPOCET | 0 | 0 | 0 | 0 | 0 | 1 | 0 | 16 | -107115089
49 | K | 741310022 | Montáž spínačů jedno nebo dvoupólových nástěnných se zapojením vodičů, pro prostředí normální přepínačů, řazení 6-střídavých | kus | 14 |  | 0 | CS ÚRS 2023 01 |  | základní |  | 0 | 0 | 0 | 0 | 0 | 16 | K | 2 |  |  |  | ROZPOCET | 0 | 0 | 0 | 0 | 0 | 1 | 0 | 16 | 133665330
| Online PSC |  | https://podminky.urs.cz/item/CS_URS_2023_01/741310022 | [14 empty] | Online PSC | 2
| VV |  | 14 |  | 14 | [12 empty] | VV | 2 | 2 | True | 0 | ROZPOCET
| VV |  | Součet |  | 14 | [12 empty] | VV | 2 | 4 | True | 1 | ROZPOCET
50 | M | 34535900.1 | spínač schodišťový 10A, bílý, IP44, na omítku - komplet | kus | 14 |  | 0 | R |  | základní |  | 0 | 0 | 0 | 0 | 0 | 32 | M | 2 |  |  |  | ROZPOCET | 0 | 0 | 0 | 0 | 0 | 1 | 0 | 16 | -1927505193
51 | K | 741310025 | Montáž spínačů jedno nebo dvoupólových nástěnných se zapojením vodičů, pro prostředí normální přepínačů, řazení 7-křížových | kus | 1 |  | 0 | CS ÚRS 2023 01 |  | základní |  | 0 | 0 | 0 | 0 | 0 | 16 | K | 2 |  |  |  | ROZPOCET | 0 | 0 | 0 | 0 | 0 | 1 | 0 | 16 | 923406249
| Online PSC |  | https://podminky.urs.cz/item/CS_URS_2023_01/741310025 | [14 empty] | Online PSC | 2
| VV |  | 1 |  | 1 | [12 empty] | VV | 2 | 2 | True | 0 | ROZPOCET
| VV |  | Součet |  | 1 | [12 empty] | VV | 2 | 4 | True | 1 | ROZPOCET
52 | M | 34535512.2 | spínač jednopólový 10A bílý, IP44, na omítku- komplet | kus | 1 |  | 0 | R |  | základní |  | 0 | 0 | 0 | 0 | 0 | 32 | M | 2 |  |  |  | ROZPOCET | 0 | 0 | 0 | 0 | 0 | 1 | 0 | 16 | 22216
53 | K | 741310402 | Montáž spínačů tří nebo čtyřpólových nástěnných se zapojením vodičů, pro prostředí normální do 25 A | kus | 3 |  | 0 | CS ÚRS 2023 01 |  | základní |  | 0 | 0 | 0 | 0 | 0 | 16 | K | 2 |  |  |  | ROZPOCET | 0 | 0 | 0 | 0 | 0 | 1 | 0 | 16 | -1533244231
| Online PSC |  | https://podminky.urs.cz/item/CS_URS_2023_01/741310402 | [14 empty] | Online PSC | 2
| VV |  | 3 |  | 3 | [12 empty] | VV | 2 | 2 | True | 0 | ROZPOCET
| VV |  | Součet |  | 3 | [12 empty] | VV | 2 | 4 | True | 1 | ROZPOCET
54 | M | SP 01 | spínač 400V VAC 25A rudá páčka nástěnný , IP65 | ks | 3 |  | 0 | R |  | základní |  | 0 | 0 | 0 | 0 | 0 | 32 | M | 2 |  |  |  | ROZPOCET | 0 | 0 | 0 | 0 | 0 | 1 | 0 | 16 | -24768806
55 | K | 741313131 | Montáž zásuvek průmyslových se zapojením vodičů spojovacích, provedení IP 44 2P+PE 16 A | kus | 54 |  | 0 | CS ÚRS 2023 01 |  | základní |  | 0 | 0 | 0 | 0 | 0 | 16 | K | 2 |  |  |  | ROZPOCET | 0 | 0 | 0 | 0 | 0 | 1 | 0 | 16 | -1147474261
| Online PSC |  | https://podminky.urs.cz/item/CS_URS_2023_01/741313131 | [14 empty] | Online PSC | 2
| VV |  | 21+33 |  | 54 | [12 empty] | VV | 2 | 2 | True | 0 | ROZPOCET
| VV |  | Součet |  | 54 | [12 empty] | VV | 2 | 4 | True | 1 | ROZPOCET
56 | M | 3581107M | zásuvka nepropustná nástěnná 16A 220V 3pólová | kus | 21 |  | 0 | R |  | základní |  | 0 | 0 | 0 | 0 | 0 | 32 | M | 2 |  |  |  | ROZPOCET | 0 | 0 | 0 | 0 | 0 | 1 | 0 | 16 | -1043174047
| VV |  | 21 |  | 21 | [12 empty] | VV | 2 | 2 | True | 0 | ROZPOCET
| VV |  | Součet |  | 21 | [12 empty] | VV | 2 | 4 | True | 1 | ROZPOCET
57 | M | 3455512M | zásuvka 2násobná 16A bílá | kus | 33 |  | 0 | R |  | základní |  | 0 | 0 | 0 | 0 | 0 | 32 | M | 2 |  |  |  | ROZPOCET | 0 | 0 | 0 | 0 | 0 | 1 | 0 | 16 | -1281601601
| VV |  | 33 |  | 33 | [12 empty] | VV | 2 | 2 | True | 0 | ROZPOCET
| VV |  | Součet |  | 33 | [12 empty] | VV | 2 | 4 | True | 1 | ROZPOCET
58 | K | 741313141 | Montáž zásuvek průmyslových se zapojením vodičů spojovacích, provedení IP 44 3P+PE 16 A | kus | 26 |  | 0 | CS ÚRS 2023 01 |  | základní |  | 0 | 0 | 0 | 0 | 0 | 16 | K | 2 |  |  |  | ROZPOCET | 0 | 0 | 0 | 0 | 0 | 1 | 0 | 16 | -738707703
| Online PSC |  | https://podminky.urs.cz/item/CS_URS_2023_01/741313141 | [14 empty] | Online PSC | 2
| VV |  | 26 |  | 26 | [12 empty] | VV | 2 | 2 | True | 0 | ROZPOCET
| VV |  | Součet |  | 26 | [12 empty] | VV | 2 | 4 | True | 1 | ROZPOCET
59 | M | 35811070M | zásuvka nepropustná nástěnná 16A 400V 4pólová | kus | 5 |  | 0 | R |  | základní |  | 0 | 0 | 0 | 0 | 0 | 32 | M | 2 |  |  |  | ROZPOCET | 0 | 0 | 0 | 0 | 0 | 1 | 0 | 16 | -539912085
| VV |  | 5 |  | 5 | [12 empty] | VV | 2 | 2 | True | 0 | ROZPOCET
| VV |  | Součet |  | 5 | [12 empty] | VV | 2 | 4 | True | 1 | ROZPOCET
60 | M | 3581110M | zásuvka nepropustná spojovací 32A 400V 4pólová | kus | 21 |  | 0 | R |  | základní |  | 0 | 0 | 0 | 0 | 0 | 32 | M | 2 |  |  |  | ROZPOCET | 0 | 0 | 0 | 0 | 0 | 1 | 0 | 16 | -2061221508
| VV |  | 21 |  | 21 | [12 empty] | VV | 2 | 2 | True | 0 | ROZPOCET
| VV |  | Součet |  | 21 | [12 empty] | VV | 2 | 4 | True | 1 | ROZPOCET
61 | K | 741371031 | Montáž svítidel zářivkových se zapojením vodičů bytových nebo společenských místností nástěnných přisazených 1 zdroj | kus | 8 |  | 0 | CS ÚRS 2023 01 |  | základní |  | 0 | 0 | 0 | 0 | 0 | 16 | K | 2 |  |  |  | ROZPOCET | 0 | 0 | 0 | 0 | 0 | 1 | 0 | 16 | 457135340
| Online PSC |  | https://podminky.urs.cz/item/CS_URS_2023_01/741371031 | [14 empty] | Online PSC | 2
| VV |  | 8 |  | 8 | [12 empty] | VV | 2 | 2 | True | 0 | ROZPOCET
| VV |  | Součet |  | 8 | [12 empty] | VV | 2 | 4 | True | 1 | ROZPOCET
62 | K | 741371102 | Montáž svítidel zářivkových se zapojením vodičů průmyslových stropních přisazených 1 zdroj s krytem | kus | 4 |  | 0 | CS ÚRS 2023 01 |  | základní |  | 0 | 0 | 0 | 0 | 0 | 16 | K | 2 |  |  |  | ROZPOCET | 0 | 0 | 0 | 0 | 0 | 1 | 0 | 16 | -644314211
| Online PSC |  | https://podminky.urs.cz/item/CS_URS_2023_01/741371102 | [14 empty] | Online PSC | 2
| VV |  | 4 |  | 4 | [12 empty] | VV | 2 | 2 | True | 0 | ROZPOCET
| VV |  | Součet |  | 4 | [12 empty] | VV | 2 | 4 | True | 1 | ROZPOCET
63 | K | 741371141 | Montáž svítidel zářivkových se zapojením vodičů průmyslových stropních závěsných na řetízcích 2 zdroje | kus | 82 |  | 0 | CS ÚRS 2023 01 |  | základní |  | 0 | 0 | 0 | 0 | 0 | 16 | K | 2 |  |  |  | ROZPOCET | 0 | 0 | 0 | 0 | 0 | 1 | 0 | 16 | -1282105346
| Online PSC |  | https://podminky.urs.cz/item/CS_URS_2023_01/741371141 | [14 empty] | Online PSC | 2
| VV |  | 82 |  | 82 | [12 empty] | VV | 2 | 2 | True | 0 | ROZPOCET
| VV |  | Součet |  | 82 | [12 empty] | VV | 2 | 4 | True | 1 | ROZPOCET
64 | K | 741372013 | Montáž svítidel s integrovaným zdrojem LED se zapojením vodičů interiérových přisazených nástěnných reflektorových se samostatným nebo integrovaným pohybovým čidlem | kus | 14 |  | 0 | CS ÚRS 2023 01 |  | základní |  | 0 | 0 | 0 | 0 | 0 | 16 | K | 2 |  |  |  | ROZPOCET | 0 | 0 | 0 | 0 | 0 | 1 | 0 | 16 | -2116190281
| Online PSC |  | https://podminky.urs.cz/item/CS_URS_2023_01/741372013 | [14 empty] | Online PSC | 2
| VV |  | 14 |  | 14 | [12 empty] | VV | 2 | 2 | True | 0 | ROZPOCET
| VV |  | Součet |  | 14 | [12 empty] | VV | 2 | 4 | True | 1 | ROZPOCET
65 | M | SV 01 | LED prachotěsné svítidlo , polyesterové tělo ,opálový kryt PC , IK08 230V AC 675*135*100mm , 52W 4000K ,7100lm ,IP65 | ks | 49 |  | 0 | R |  | základní |  | 0 | 0 | 0 | 0 | 0 | 32 | M | 2 |  |  |  | ROZPOCET | 0 | 0 | 0 | 0 | 0 | 1 | 0 | 16 | -912397130
66 | M | SV 02 | LED prachotěsné svítidlo, polyesterové tělo, opálový kryt PC, IK08, 230V AC, 675x135x100, 20W, 4000K, 2750lm, IP65 | ks | 20 |  | 0 | R |  | základní |  | 0 | 0 | 0 | 0 | 0 | 32 | M | 2 |  |  |  | ROZPOCET | 0 | 0 | 0 | 0 | 0 | 1 | 0 | 16 | -745320965
67 | M | SV 03 | LED prachotěsné svítidlo, polyesterové tělo, opálový kryt PC, IK08, 230V AC, 1575x84x100, 32W, 4000K, 4400lm, IP65 | ks | 13 |  | 0 | R |  | základní |  | 0 | 0 | 0 | 0 | 0 | 32 | M | 2 |  |  |  | ROZPOCET | 0 | 0 | 0 | 0 | 0 | 1 | 0 | 16 | 2117092117
68 | M | SV 04 | Kovové průmyslové LED svítidlo, určené do prostředí s nebezpečím výbuchu, zóny 1,21 a 2,22, 230V AC, TrEX, 1.4ft, 5000/840, 48W, 5020lm, Ra85, 4000K | ks | 3 |  | 0 | R |  | základní |  | 0 | 0 | 0 | 0 | 0 | 32 | M | 2 |  |  |  | ROZPOCET | 0 | 0 | 0 | 0 | 0 | 1 | 0 | 16 | 862001967
69 | M | SV 05 | LED nouzové svítidlo, přisazené, plastové, 230V AC, 346x32x197mm, IP65, 3W, 3h, funkce při výpadku, aku LiFePO4, s piktogramem ve směru úniku | ks | 8 |  | 0 | R |  | základní |  | 0 | 0 | 0 | 0 | 0 | 32 | M | 2 |  |  |  | ROZPOCET | 0 | 0 | 0 | 0 | 0 | 1 | 0 | 16 | -1941440459
70 | M | SV 06 | LED reflektorové svítidlo s PIR senzorem pohybu, 230V AC, 156x90x58mm, 20W, 6000K, 2000lm, IP44 | ks | 14 |  | 0 | R |  | základní |  | 0 | 0 | 0 | 0 | 0 | 32 | M | 2 |  |  |  | ROZPOCET | 0 | 0 | 0 | 0 | 0 | 1 | 0 | 16 | 770083180
71 | K | 741410022 | Montáž uzemňovacího vedení s upevněním, propojením a připojením pomocí svorek v zemi s izolací spojů pásku průřezu do 120 mm2 v průmyslové výstavbě | m | 90 |  | 0 | CS ÚRS 2023 01 |  | základní |  | 0 | 0 | 0 | 0 | 0 | 16 | K | 2 |  |  |  | ROZPOCET | 0 | 0 | 0 | 0 | 0 | 1 | 0 | 16 | -1287978011
| Online PSC |  | https://podminky.urs.cz/item/CS_URS_2023_01/741410022 | [14 empty] | Online PSC | 2
| VV |  | 90,00 |  | 90 | [12 empty] | VV | 2 | 2 | True | 0 | ROZPOCET
| VV |  | Součet |  | 90 | [12 empty] | VV | 2 | 4 | True | 1 | ROZPOCET
72 | M | 35442062 | pás zemnící 30x4mm FeZn | kg | 90 |  | 0 | CS ÚRS 2023 01 |  | základní |  | 0 | 0.001 | 0.09 | 0 | 0 | 32 | M | 2 |  |  |  | ROZPOCET | 0 | 0 | 0 | 0 | 0 | 1 | 0 | 16 | 977809136
73 | M | LPS 07 | Svorka pro uzemňovací pásek FeZn 30x4, FeZn, 4x šroub | ks | 40 |  | 0 | R |  | základní |  | 0 | 0 | 0 | 0 | 0 | 32 | M | 2 |  |  |  | ROZPOCET | 0 | 0 | 0 | 0 | 0 | 1 | 0 | 16 | 1868692808
| VV |  | 40 |  | 40 | [12 empty] | VV | 2 | 2 | True | 0 | ROZPOCET
| VV |  | Součet |  | 40 | [12 empty] | VV | 2 | 4 | True | 1 | ROZPOCET
74 | K | 741410042 | Montáž uzemňovacího vedení s upevněním, propojením a připojením pomocí svorek v zemi s izolací spojů drátu nebo lana Ø do 10 mm v průmyslové výstavbě | m | 50 |  | 0 | CS ÚRS 2023 01 |  | základní |  | 0 | 0 | 0 | 0 | 0 | 16 | K | 2 |  |  |  | ROZPOCET | 0 | 0 | 0 | 0 | 0 | 1 | 0 | 16 | -415341809
| Online PSC |  | https://podminky.urs.cz/item/CS_URS_2023_01/741410042 | [14 empty] | Online PSC | 2
| VV |  | 50,00 |  | 50 | [12 empty] | VV | 2 | 2 | True | 0 | ROZPOCET
| VV |  | Součet |  | 50 | [12 empty] | VV | 2 | 4 | True | 1 | ROZPOCET
75 | M | 35441073 | drát D 10mm FeZn | kg | 32.55 |  | 0 | CS ÚRS 2023 01 |  | základní |  | 0 | 0.001 | 0.03255 | 0 | 0 | 32 | M | 2 |  |  |  | ROZPOCET | 0 | 0 | 0 | 0 | 0 | 1 | 0 | 16 | 319275515
| VV |  | 50,00*0,62 |  | 31 | [12 empty] | VV | 2 | 2 | True | 0 | ROZPOCET
| VV |  | Součet |  | 31 | [12 empty] | VV | 2 | 4 | True | 0 | ROZPOCET
| VV |  | 31*1,05 "Přepočtené koeficientem množství |  | 32.55 | [12 empty] | VV | 2 | 2 | True | 0 | ROZPOCET
| VV |  | Součet |  | 32.55 | [12 empty] | VV | 2 | 4 | True | 1 | ROZPOCET
76 | K | 741420001 | Montáž hromosvodného vedení svodových drátů nebo lan s podpěrami, Ø do 10 mm | m | 250 |  | 0 | CS ÚRS 2023 01 |  | základní |  | 0 | 0 | 0 | 0 | 0 | 16 | K | 2 |  |  |  | ROZPOCET | 0 | 0 | 0 | 0 | 0 | 1 | 0 | 16 | 2030429165
| Online PSC |  | https://podminky.urs.cz/item/CS_URS_2023_01/741420001 | [14 empty] | Online PSC | 2
| VV |  | 250,00 |  | 250 | [12 empty] | VV | 2 | 2 | True | 0 | ROZPOCET
| VV |  | Součet |  | 250 | [12 empty] | VV | 2 | 4 | True | 1 | ROZPOCET
77 | M | 35441077 | drát D 8mm AlMgSi | kg | 33.784 |  | 0 | CS ÚRS 2023 01 |  | základní |  | 0 | 0.001 | 0.033784 | 0 | 0 | 32 | M | 2 |  |  |  | ROZPOCET | 0 | 0 | 0 | 0 | 0 | 1 | 0 | 16 | 529348993
| VV |  | 250,00/7,40 |  | 33.784 | [12 empty] | VV | 2 | 2 | True | 0 | ROZPOCET
| VV |  | Součet |  | 33.784 | [12 empty] | VV | 2 | 4 | True | 1 | ROZPOCET
78 | M | LPS 04 | podpěra jímacího vedení na plochou střechu | ks | 170 |  | 0 | R |  | základní |  | 0 | 0 | 0 | 0 | 0 | 32 | M | 2 |  |  |  | ROZPOCET | 0 | 0 | 0 | 0 | 0 | 1 | 0 | 16 | -874695157
79 | M | LPS 05 | podpěra jímacího vedení do stěny 55mm | ks | 36 |  | 0 | R |  | základní |  | 0 | 0 | 0 | 0 | 0 | 32 | M | 2 |  |  |  | ROZPOCET | 0 | 0 | 0 | 0 | 0 | 1 | 0 | 16 | -1171519338
80 | K | 741420022 | Montáž hromosvodného vedení svorek se 3 a více šrouby | kus | 64 |  | 0 | CS ÚRS 2023 01 |  | základní |  | 0 | 0 | 0 | 0 | 0 | 16 | K | 2 |  |  |  | ROZPOCET | 0 | 0 | 0 | 0 | 0 | 1 | 0 | 16 | -865518892
| Online PSC |  | https://podminky.urs.cz/item/CS_URS_2023_01/741420022 | [14 empty] | Online PSC | 2
| VV |  | 64 |  | 64 | [12 empty] | VV | 2 | 2 | True | 0 | ROZPOCET
| VV |  | Součet |  | 64 | [12 empty] | VV | 2 | 4 | True | 1 | ROZPOCET
81 | M | 35441860 | svorka FeZn k jímací tyči - 4 šrouby | kus | 64 |  | 0 | CS ÚRS 2023 01 |  | základní |  | 0 | 0.00043 | 0.02752 | 0 | 0 | 32 | M | 2 |  |  |  | ROZPOCET | 0 | 0 | 0 | 0 | 0 | 1 | 0 | 16 | -508990684
82 | K | 741420051 | Montáž hromosvodného vedení ochranných prvků úhelníků nebo trubek s držáky do zdiva | kus | 9 |  | 0 | CS ÚRS 2023 01 |  | základní |  | 0 | 0 | 0 | 0 | 0 | 16 | K | 2 |  |  |  | ROZPOCET | 0 | 0 | 0 | 0 | 0 | 1 | 0 | 16 | 784882040
| Online PSC |  | https://podminky.urs.cz/item/CS_URS_2023_01/741420051 | [14 empty] | Online PSC | 2
| VV |  | 9 |  | 9 | [12 empty] | VV | 2 | 2 | True | 0 | ROZPOCET
| VV |  | Součet |  | 9 | [12 empty] | VV | 2 | 4 | True | 1 | ROZPOCET
83 | M | 35441830 | úhelník ochranný na ochranu svodu - 1700mm, FeZn | kus | 9 |  | 0 | CS ÚRS 2023 01 |  | základní |  | 0 | 0.0042 | 0.0378 | 0 | 0 | 32 | M | 2 |  |  |  | ROZPOCET | 0 | 0 | 0 | 0 | 0 | 1 | 0 | 16 | -508142817
84 | K | 741420101 | Montáž oddáleného vedení držáků do zdiva | kus | 5 |  | 0 | CS ÚRS 2023 01 |  | základní |  | 0 | 0 | 0 | 0 | 0 | 16 | K | 2 |  |  |  | ROZPOCET | 0 | 0 | 0 | 0 | 0 | 1 | 0 | 16 | 1609618196
| Online PSC |  | https://podminky.urs.cz/item/CS_URS_2023_01/741420101 | [14 empty] | Online PSC | 2
| VV |  | 5 |  | 5 | [12 empty] | VV | 2 | 2 | True | 0 | ROZPOCET
| VV |  | Součet |  | 5 | [12 empty] | VV | 2 | 4 | True | 1 | ROZPOCET
85 | M | LPS 02 | izolační tyč pro jímacího vedení , délka 430mm | ks | 5 |  | 0 | R |  | základní |  | 0 | 0 | 0 | 0 | 0 | 32 | M | 2 |  |  |  | ROZPOCET | 0 | 0 | 0 | 0 | 0 | 1 | 0 | 16 | 367171613
86 | K | 741430005 | Montáž jímacích tyčí délky do 3 m, na stojan | kus | 6 |  | 0 | CS ÚRS 2023 01 |  | základní |  | 0 | 0 | 0 | 0 | 0 | 16 | K | 2 |  |  |  | ROZPOCET | 0 | 0 | 0 | 0 | 0 | 1 | 0 | 16 | 1850870070
| Online PSC |  | https://podminky.urs.cz/item/CS_URS_2023_01/741430005 | [14 empty] | Online PSC | 2
| VV |  | 6 |  | 6 | [12 empty] | VV | 2 | 2 | True | 0 | ROZPOCET
| VV |  | Součet |  | 6 | [12 empty] | VV | 2 | 4 | True | 1 | ROZPOCET
87 | M | 35441060 | tyč jímací s rovným koncem 1000mm FeZn | kus | 6 |  | 0 | CS ÚRS 2023 01 |  | základní |  | 0 | 0.002 | 0.012 | 0 | 0 | 32 | M | 2 |  |  |  | ROZPOCET | 0 | 0 | 0 | 0 | 0 | 1 | 0 | 16 | 1569057412
88 | M | LPS 01 | BETONOVÝ PODSTAVEC 9kg | ks | 6 |  | 0 | R |  | základní |  | 0 | 0 | 0 | 0 | 0 | 32 | M | 2 |  |  |  | ROZPOCET | 0 | 0 | 0 | 0 | 0 | 1 | 0 | 16 | -688897617
89 | M | LPS 03 | podložka plastová pdo betonový podstavec 9kg | ks | 6 |  | 0 | R |  | základní |  | 0 | 0 | 0 | 0 | 0 | 32 | M | 2 |  |  |  | ROZPOCET | 0 | 0 | 0 | 0 | 0 | 1 | 0 | 16 | -1630768293
90 | K | 741810003 | Zkoušky a prohlídky elektrických rozvodů a zařízení celková prohlídka a vyhotovení revizní zprávy pro objem montážních prací přes 500 do 1000 tis. Kč | kus | 1 |  | 0 | CS ÚRS 2023 01 |  | základní |  | 0 | 0 | 0 | 0 | 0 | 16 | K | 2 |  |  |  | ROZPOCET | 0 | 0 | 0 | 0 | 0 | 1 | 0 | 16 | -1328627293
| Online PSC |  | https://podminky.urs.cz/item/CS_URS_2023_01/741810003 | [14 empty] | Online PSC | 2
91 | K | 741810011 | Zkoušky a prohlídky elektrických rozvodů a zařízení celková prohlídka a vyhotovení revizní zprávy pro objem montážních prací Příplatek k ceně 0003 za každých dalších i započatých 500 tis. Kč přes 1000 tis. Kč | kus | 1 |  | 0 | CS ÚRS 2023 01 |  | základní |  | 0 | 0 | 0 | 0 | 0 | 16 | K | 2 |  |  |  | ROZPOCET | 0 | 0 | 0 | 0 | 0 | 1 | 0 | 16 | 1315299864
| Online PSC |  | https://podminky.urs.cz/item/CS_URS_2023_01/741810011 | [14 empty] | Online PSC | 2
92 | K | 741910414 | Montáž žlabů bez stojiny a výložníků kovových s podpěrkami a příslušenstvím bez víka, šířky do 250 mm | m | 230 |  | 0 | CS ÚRS 2023 01 |  | základní |  | 0 | 0 | 0 | 0 | 0 | 16 | K | 2 |  |  |  | ROZPOCET | 0 | 0 | 0 | 0 | 0 | 1 | 0 | 16 | -1727409372
| Online PSC |  | https://podminky.urs.cz/item/CS_URS_2023_01/741910414 | [14 empty] | Online PSC | 2
93 | K | 998741101 | Přesun hmot pro silnoproud stanovený z hmotnosti přesunovaného materiálu vodorovná dopravní vzdálenost do 50 m v objektech výšky do 6 m | t | 1.233 |  | 0 | CS ÚRS 2023 01 |  | základní |  | 0 | 0 | 0 | 0 | 0 | 16 | K | 2 |  |  |  | ROZPOCET | 0 | 0 | 0 | 0 | 0 | 1 | 0 | 16 | -1315823126
| Online PSC |  | https://podminky.urs.cz/item/CS_URS_2023_01/998741101 | [14 empty] | Online PSC | 2
94 | K | KŽ 01 | Žlab DZ60x150 vč. spojek DZS/B (3ks spoj) - komplet dle výkresu kabelových tras | m | 80 |  | 0 | R |  | základní |  | 0 | 0 | 0 | 0 | 0 | 16 | K | 2 |  |  |  | ROZPOCET | 0 | 0 | 0 | 0 | 0 | 1 | 0 | 16 | -624017007
| VV |  | 80 |  | 80 | [12 empty] | VV | 2 | 2 | True | 0 | ROZPOCET
| VV |  | Součet |  | 80 | [12 empty] | VV | 2 | 4 | True | 1 | ROZPOCET
95 | K | KŽ 02 | Žlab DZ60x200 vč. spojek DZS/B (3ks spoj) - komplet dle výkresu kabelových tras | m | 150 |  | 0 | R |  | základní |  | 0 | 0 | 0 | 0 | 0 | 16 | K | 2 |  |  |  | ROZPOCET | 0 | 0 | 0 | 0 | 0 | 1 | 0 | 16 | -1760405476
| VV |  | 150 |  | 150 | [12 empty] | VV | 2 | 2 | True | 0 | ROZPOCET
| VV |  | Součet |  | 150 | [12 empty] | VV | 2 | 4 | True | 1 | ROZPOCET
96 | K | KŽ 03 | Kotva do stěny KPO 8x77-PO - komplet - pro ukotvení podpěr kabelových žlabů | ks | 460 |  | 0 | R |  | základní |  | 0 | 0 | 0 | 0 | 0 | 16 | K | 2 |  |  |  | ROZPOCET | 0 | 0 | 0 | 0 | 0 | 1 | 0 | 16 | 1806091307
| VV |  | 460 |  | 460 | [12 empty] | VV | 2 | 2 | True | 0 | ROZPOCET
| VV |  | Součet |  | 460 | [12 empty] | VV | 2 | 4 | True | 1 | ROZPOCET
97 | M | PO 01 | Flexibilní protipožární pěna - utěsnění prostupů kabelů mezi požázními úseky | ks | 10 |  | 0 | R |  | základní |  | 0 | 0 | 0 | 0 | 0 | 32 | M | 2 |  |  |  | ROZPOCET | 0 | 0 | 0 | 0 | 0 | 1 | 0 | 16 | 173026109
| VV |  | 10 |  | 10 | [12 empty] | VV | 2 | 2 | True | 0 | ROZPOCET
| VV |  | Součet |  | 10 | [12 empty] | VV | 2 | 4 | True | 1 | ROZPOCET
98 | K | KŽ 05 | Podpěra žlabu DZDS 200/B - komplet - mat+mtz | ks | 150 |  | 0 | R |  | základní |  | 0 | 0 | 0 | 0 | 0 | 16 | K | 2 |  |  |  | ROZPOCET | 0 | 0 | 0 | 0 | 0 | 1 | 0 | 16 | 1096717353
| VV |  | 150 |  | 150 | [12 empty] | VV | 2 | 2 | True | 0 | ROZPOCET
| VV |  | Součet |  | 150 | [12 empty] | VV | 2 | 4 | True | 1 | ROZPOCET
99 | K | LPS 06 | sestava zemniče typ A - dle výkresu uzemnění | kpl | 1 |  | 0 | R |  | základní |  | 0 | 0 | 0 | 0 | 0 | 16 | K | 2 |  |  |  | ROZPOCET | 0 | 0 | 0 | 0 | 0 | 1 | 0 | 16 | 1088824875
100 | K | RH mat | rozvaděč RH - skříň , výzbroj . vodiče CYA - komplet dle výkresu 2.006 - dodávka | kpl | 1 |  | 0 | R |  | základní |  | 0 | 0 | 0 | 0 | 0 | 16 | K | 2 |  |  |  | ROZPOCET | 0 | 0 | 0 | 0 | 0 | 1 | 0 | 16 | -476328897
101 | K | RH mtz | rozvaděč RH - osazení , výplet , zapojení prvků - dle výkresu 2.006 - montáž | kpl | 1 |  | 0 | R |  | základní |  | 0 | 0 | 0 | 0 | 0 | 16 | K | 2 |  |  |  | ROZPOCET | 0 | 0 | 0 | 0 | 0 | 1 | 0 | 16 | 1996332063
102 | K | RP1 mat | rozvaděč RP1 -skříň , výzbroj , vodiče CYA - komplet dle výkresu 2.007 - dodávka | kpl | 1 |  | 0 | R |  | základní |  | 0 | 0 | 0 | 0 | 0 | 16 | K | 2 |  |  |  | ROZPOCET | 0 | 0 | 0 | 0 | 0 | 1 | 0 | 16 | 270867357
103 | K | RP1 mtz | rozvaděč RP1 - osazení, výplet , zapojení prvků - komplet dle výkresu 2.007 - montáž | kpl | 1 |  | 0 | R |  | základní |  | 0 | 0 | 0 | 0 | 0 | 16 | K | 2 |  |  |  | ROZPOCET | 0 | 0 | 0 | 0 | 0 | 1 | 0 | 16 | -1988980890
104 | K | RP2 mat | rozvaděč RP2 - skříň ,výzbroj,vodiče CYA - komplet dle výkresu 2.008 - dodávka | kpl | 1 |  | 0 | R |  | základní |  | 0 | 0 | 0 | 0 | 0 | 16 | K | 2 |  |  |  | ROZPOCET | 0 | 0 | 0 | 0 | 0 | 1 | 0 | 16 | 1201172750
105 | K | RP2 mtz | rozvaděč RP2 - osazení , výplet , zapojení prvků - komplet dle výkresu 2.008 -montáž | kpl | 1 |  | 0 | R |  | základní |  | 0 | 0 | 0 | 0 | 0 | 16 | K | 2 |  |  |  | ROZPOCET | 0 | 0 | 0 | 0 | 0 | 1 | 0 | 16 | 694011524
106 | K | RP3 mat | rozvaděč RP2 - skříň ,výzbroj,vodiče CYA - komplet dle výkresu 2.008 - dodávka | kpl | 1 |  | 0 | R |  | základní |  | 0 | 0 | 0 | 0 | 0 | 16 | K | 2 |  |  |  | ROZPOCET | 0 | 0 | 0 | 0 | 0 | 1 | 0 | 16 | 126800970
107 | K | RP3 mtz | rozvaděč RP2 - skříň ,výzbroj,vodiče CYA - komplet dle výkresu 2.008 - dodávka | kpl | 1 |  | 0 | R |  | základní |  | 0 | 0 | 0 | 0 | 0 | 16 | K | 2 |  |  |  | ROZPOCET | 0 | 0 | 0 | 0 | 0 | 1 | 0 | 16 | -2079122897
108 | K | SV07 | dod+mtz ; STROPNÍ ZÁVĚS SVÍTIDLA -KOMPLET (TRAPÉZ.ÚCHYT +OKO M8 +SAMOJISTNÁ MATKA +KARABINA+ŘETĚZ +KARABINA ) | ks | 85 |  | 0 | R |  | základní |  | 0 | 0 | 0 | 0 | 0 | 16 | K | 2 |  |  |  | ROZPOCET | 0 | 0 | 0 | 0 | 0 | 1 | 0 | 16 | 1984749250
109 | M | MET 01 | Ekvipotenciální přípojnice s krytem - svorka MET - dle výkresu ochranného pospojování | ks | 3 |  | 0 | R |  | základní |  | 0 | 0 | 0 | 0 | 0 | 32 | M | 2 |  |  |  | ROZPOCET | 0 | 0 | 0 | 0 | 0 | 1 | 0 | 16 | 2127991732
| VV |  | 3 |  | 3 | [12 empty] | VV | 2 | 2 | True | 0 | ROZPOCET
| VV |  | Součet |  | 3 | [12 empty] | VV | 2 | 4 | True | 1 | ROZPOCET
| D | 742 | Elektroinstalace - slaboproud |  |  |  | 0 |  |  |  |  | 0 |  | 0.018 |  | 0 | 2 | D | 1 |  |  |  | ROZPOCET | [6 empty] | 0
110 | K | 742121001 | Montáž kabelů sdělovacích pro vnitřní rozvody počtu žil do 15 | m | 500 |  | 0 | CS ÚRS 2023 01 |  | základní |  | 0 | 0 | 0 | 0 | 0 | 16 | K | 2 |  |  |  | ROZPOCET | 0 | 0 | 0 | 0 | 0 | 1 | 0 | 16 | -1312600416
| Online PSC |  | https://podminky.urs.cz/item/CS_URS_2023_01/742121001 | [14 empty] | Online PSC | 2
| VV |  | 200,00+300,00 |  | 500 | [12 empty] | VV | 2 | 2 | True | 0 | ROZPOCET
| VV |  | Součet |  | 500 | [12 empty] | VV | 2 | 4 | True | 1 | ROZPOCET
111 | M | 34121044 | kabel sdělovací stíněný laminovanou Al fólií s příložným Cu drátem jádro Cu plné izolace PVC plášť PVC 100V (SYKFY) 2x2x0,5mm2 | m | 600 |  | 0 | CS ÚRS 2023 01 |  | základní |  | 0 | 3e-05 | 0.018 | 0 | 0 | 32 | M | 2 |  |  |  | ROZPOCET | 0 | 0 | 0 | 0 | 0 | 1 | 0 | 16 | 678801709
| P |  | Poznámka k položce: SYKFY, průměr kabelu 5mm | [14 empty] | P | 2
| VV |  | 200,00+300,00 |  | 500 | [12 empty] | VV | 2 | 2 | True | 0 | ROZPOCET
| VV |  | Součet |  | 500 | [12 empty] | VV | 2 | 4 | True | 0 | ROZPOCET
| VV |  | 500*1,2 "Přepočtené koeficientem množství |  | 600 | [12 empty] | VV | 2 | 2 | True | 0 | ROZPOCET
| VV |  | Součet |  | 600 | [12 empty] | VV | 2 | 4 | True | 1 | ROZPOCET
112 | K | 742220002 | Montáž ústředny PZTS s komunikátorem na PCO a zdrojem přes 16 do 48 zón a 8 podsystémů | kus | 1 |  | 0 | CS ÚRS 2023 01 |  | základní |  | 0 | 0 | 0 | 0 | 0 | 16 | K | 2 |  |  |  | ROZPOCET | 0 | 0 | 0 | 0 | 0 | 1 | 0 | 16 | -818839818
| Online PSC |  | https://podminky.urs.cz/item/CS_URS_2023_01/742220002 | [14 empty] | Online PSC | 2
| VV |  | 1 |  | 1 | [12 empty] | VV | 2 | 2 | True | 0 | ROZPOCET
| VV |  | Součet |  | 1 | [12 empty] | VV | 2 | 4 | True | 1 | ROZPOCET
113 | M | PZTS 01 | PZS ústředna s LAN a rádiovým modulem, 120 bezdrátových a 230 sběrnicových periferií, 600 uživatelů,15 sekcí, 128 programovatelných výstupů PG, 64 vzájemně nezávislých kalendářních akcí, 50 uživatelských SMS reportů, 15 uživatelských hlasových | ks | 1 |  | 0 | R |  | základní |  | 0 | 0 | 0 | 0 | 0 | 32 | M | 2 |  |  |  | ROZPOCET | 0 | 0 | 0 | 0 | 0 | 1 | 0 | 16 | 1496794781
114 | K | 742220141 | Montáž klávesnice pro dodanou ústřednu | kus | 3 |  | 0 | CS ÚRS 2023 01 |  | základní |  | 0 | 0 | 0 | 0 | 0 | 16 | K | 2 |  |  |  | ROZPOCET | 0 | 0 | 0 | 0 | 0 | 1 | 0 | 16 | 1905289678
| Online PSC |  | https://podminky.urs.cz/item/CS_URS_2023_01/742220141 | [14 empty] | Online PSC | 2
| VV |  | 3 |  | 3 | [12 empty] | VV | 2 | 2 | True | 0 | ROZPOCET
| VV |  | Součet |  | 3 | [12 empty] | VV | 2 | 4 | True | 1 | ROZPOCET
115 | M | PZTS 02 | Klávesnice PZS sběrnicová, přístupový modul s LCD displejem, ovládacími klávesami a čtečkou RFID pro ovládání zabezpečovacího systému, | ks | 3 |  | 0 | R |  | základní |  | 0 | 0 | 0 | 0 | 0 | 32 | M | 2 |  |  |  | ROZPOCET | 0 | 0 | 0 | 0 | 0 | 1 | 0 | 16 | 1730697717
116 | K | 742220232 | Montáž příslušenství pro PZTS detektor na stěnu nebo na strop | kus | 20 |  | 0 | CS ÚRS 2023 01 |  | základní |  | 0 | 0 | 0 | 0 | 0 | 16 | K | 2 |  |  |  | ROZPOCET | 0 | 0 | 0 | 0 | 0 | 1 | 0 | 16 | 1335845766
| Online PSC |  | https://podminky.urs.cz/item/CS_URS_2023_01/742220232 | [14 empty] | Online PSC | 2
| VV |  | 20,00 |  | 20 | [12 empty] | VV | 2 | 2 | True | 0 | ROZPOCET
| VV |  | Součet |  | 20 | [12 empty] | VV | 2 | 4 | True | 1 | ROZPOCET
117 | M | PZTS 03 | Sběrnicový detektor pohybu PIR určený pro ochranu interiérů prostřednictvím infrapasivní detekce pohybu v místnosti. Charakteristiky detekce lze optimalizovat pomocí výměnných čoček. Dosah 12m, úhel detekce 110° | ks | 20 |  | 0 | R |  | základní |  | 0 | 0 | 0 | 0 | 0 | 32 | M | 2 |  |  |  | ROZPOCET | 0 | 0 | 0 | 0 | 0 | 1 | 0 | 16 | 306185186
118 | K | 742220255.1 | Montáž příslušenství pro PZTS siréna vnitřní pro vyhlášení poplachu | kus | 1 |  | 0 | CS ÚRS 2023 01 |  | základní |  | 0 | 0 | 0 | 0 | 0 | 16 | K | 2 |  |  |  | ROZPOCET | 0 | 0 | 0 | 0 | 0 | 1 | 0 | 16 | 831332564
| Online PSC |  | https://podminky.urs.cz/item/CS_URS_2023_01/742220255.1 | [14 empty] | Online PSC | 2
| VV |  | 1 |  | 1 | [12 empty] | VV | 2 | 2 | True | 0 | ROZPOCET
| VV |  | Součet |  | 1 | [12 empty] | VV | 2 | 4 | True | 1 | ROZPOCET
119 | M | PZTS 04 | Sběrnicová venkovní siréna systému PZS, 110sB/m, 200x300x70mm, IP44 , vč. krytu | ks | 1 |  | 0 | R |  | základní |  | 0 | 0 | 0 | 0 | 0 | 32 | M | 2 |  |  |  | ROZPOCET | 0 | 0 | 0 | 0 | 0 | 1 | 0 | 16 | -1562316487
120 | K | 742330001 | Montáž strukturované kabeláže rozvaděče nástěnného | kus | 1 |  | 0 | CS ÚRS 2023 01 |  | základní |  | 0 | 0 | 0 | 0 | 0 | 16 | K | 2 |  |  |  | ROZPOCET | 0 | 0 | 0 | 0 | 0 | 1 | 0 | 16 | -86160117
| Online PSC |  | https://podminky.urs.cz/item/CS_URS_2023_01/742330001 | [14 empty] | Online PSC | 2
| VV |  | 1 |  | 1 | [12 empty] | VV | 2 | 2 | True | 0 | ROZPOCET
| VV |  | Součet |  | 1 | [12 empty] | VV | 2 | 4 | True | 1 | ROZPOCET
121 | M | TEL 01 | Rozváděč telefonní linky MIS 1b, pro 10 párů, do venkovního prostředí | ks | 1 |  | 0 | R |  | základní |  | 0 | 0 | 0 | 0 | 0 | 32 | M | 2 |  |  |  | ROZPOCET | 0 | 0 | 0 | 0 | 0 | 1 | 0 | 16 | -2143752493
122 | K | 742330041 | Montáž strukturované kabeláže zásuvek datových pod omítku, do nábytku, do parapetního žlabu nebo podlahové krabice 1 až 6 pozic | kus | 5 |  | 0 | CS ÚRS 2023 01 |  | základní |  | 0 | 0 | 0 | 0 | 0 | 16 | K | 2 |  |  |  | ROZPOCET | 0 | 0 | 0 | 0 | 0 | 1 | 0 | 16 | -1881024774
| Online PSC |  | https://podminky.urs.cz/item/CS_URS_2023_01/742330041 | [14 empty] | Online PSC | 2
| VV |  | 5 |  | 5 | [12 empty] | VV | 2 | 2 | True | 0 | ROZPOCET
| VV |  | Součet |  | 5 | [12 empty] | VV | 2 | 4 | True | 1 | ROZPOCET
123 | M | TEL 02 | Telefonní zásuvka, 1xRJ11, povrchová, bílá | ks | 5 |  | 0 | R |  | základní |  | 0 | 0 | 0 | 0 | 0 | 32 | M | 2 |  |  |  | ROZPOCET | 0 | 0 | 0 | 0 | 0 | 1 | 0 | 16 | 1337158118
124 | K | 998742101 | Přesun hmot pro slaboproud stanovený z hmotnosti přesunovaného materiálu vodorovná dopravní vzdálenost do 50 m v objektech výšky do 6 m | t | 0.012 |  | 0 | CS ÚRS 2023 01 |  | základní |  | 0 | 0 | 0 | 0 | 0 | 16 | K | 2 |  |  |  | ROZPOCET | 0 | 0 | 0 | 0 | 0 | 1 | 0 | 16 | -920692285
| Online PSC |  | https://podminky.urs.cz/item/CS_URS_2023_01/998742101 | [14 empty] | Online PSC | 2
| D | HZS | Hodinové zúčtovací sazby |  |  |  | 0 |  |  |  |  | 0 |  | 0 |  | 0 | 4 | D | 0 |  |  |  | ROZPOCET | [6 empty] | 0
125 | K | HZS2222.1 | Hodinové zúčtovací sazby profesí PSV provádění stavebních instalací elektrikář odborný | hod | 100 |  | 0 | CS ÚRS 2023 01 |  | základní |  | 0 | 0 | 0 | 0 | 0 | 262144 | K | 1 |  |  |  | ROZPOCET | 0 | 0 | 0 | 0 | 0 | 1 | 0 | 262144 | -649526590
| Online PSC |  | https://podminky.urs.cz/item/CS_URS_2023_01/HZS2222.1 | [14 empty] | Online PSC | 1
| D | N00 | Nepojmenované práce |  |  |  | 0 |  |  |  |  | 0 |  | 0 |  | 0 | 4 | D | 0 |  |  |  | ROZPOCET | [6 empty] | 0
| D | N01 | Nepojmenovaný díl |  |  |  | 0 |  |  |  |  | 0 |  | 0 |  | 0 | 4 | D | 1 |  |  |  | ROZPOCET | [6 empty] | 0
126 | K | KŽ 04 | Kotva do stěny KPO 8x77-PO - komplet - pro ukotvení podpěr kabelových žlabů | ks | 80 |  | 0 | R |  | základní |  | 0 | 0 | 0 | 0 | 0 | 262144 | K | 2 |  |  |  | ROZPOCET | 0 | 0 | 0 | 0 | 0 | 1 | 0 | 262144 | 1747003258
| VV |  | 80 |  | 80 | [12 empty] | VV | 2 | 2 | True | 0 | ROZPOCET
| VV |  | Součet |  | 80 | [12 empty] | VV | 2 | 4 | True | 1 | ROZPOCET
| D | OST | Ostatní |  |  |  | 0 |  |  |  |  | 0 |  | 0 |  | 0 | 4 | D | 0 |  |  |  | ROZPOCET | [6 empty] | 0
127 | K | OST 1 | SPOTŘEBNÍ A KOTEVNI MATERIÁL - OCHRANA POSPOJOVÁNÍ | kpl | 1 |  | 0 | R |  | základní |  | 0 | 0 | 0 | 0 | 0 | 262144 | K | 1 |  |  |  | ROZPOCET | 0 | 0 | 0 | 0 | 0 | 1 | 0 | 262144 | 1379665996
128 | K | OST 2 | DETEKTOR PLYNU PRO HOŘLAVÉ PLYNY (LPG -PROPAN -BUTAN,CH4-METAN,H2-VODÍK,C4H10-BUTAN,C3H8-PROPAN,C2H2-ACETYLEN) VÝSTRAŽNÝ SIGNÁL::SVĚTELNÝ +ZVUKOVÝ ,90-265VAC,ROZSAH MĚŘENÍ 0-100% LEL | ks | 1 |  | 0 | R |  | základní |  | 0 | 0 | 0 | 0 | 0 | 262144 | K | 1 |  |  |  | ROZPOCET | 0 | 0 | 0 | 0 | 0 | 1 | 0 | 262144 | 1076776979

## 04 - Ústřední vytápění
{f8c4ac84-bb16-4a02-a512-058868a00c4f}
2
| KRYCÍ LIST SOUPISU PRACÍ | [7 empty] | v --- níže se nacházejí doplnkové a pomocné údaje k sestavám --- v | [8 empty] | False
Stavba:
Oprava PS Prostějov
Objekt:
2 - Etapa II.
Soupis:
04 - Ústřední vytápění
| KSO: |  |  |  |  | CC-CZ:
| Místo: |  |  |  |  | Datum: | 15. 11. 2021
| Zadavatel: |  |  |  |  | IČ: | 70994234
|  | Správa železnic, st.org., Dlážděná 7, 110 00 Praha |  |  |  | DIČ: | CZ70994234
| Uchazeč: |  |  |  |  | IČ: | Vyplň údaj
|  | Vyplň údaj |  |  |  | DIČ: | Vyplň údaj
| Projektant: |  |  |  |  | IČ: | 04598555
|  | SAGASTA s. r. o., Novodvorská 14, 142 00 Praha |  |  |  | DIČ: | CZ04598555
| Zpracovatel: |  |  |  |  | IČ: | 73154334
|  | Ing. Gabriela Vyškovská |  |  |  | DIČ:
Poznámka:
| Cena bez DPH | [5 empty] | 0
|  |  | Základ daně |  |  | Sazba daně | Výše daně
| DPH | základní | 0 |  |  | 21% | 0
|  | snížená | 0 |  |  | 15% | 0
|  | zákl. přenesená | 0 |  |  | 21% | 0
|  | sníž. přenesená | 0 |  |  | 15% | 0
|  | nulová | 0 |  |  | 0% | 0
| Cena s DPH |  |  | v | CZK |  | 0
REKAPITULACE ČLENĚNÍ SOUPISU PRACÍ
Stavba:
Oprava PS Prostějov
Objekt:
2 - Etapa II.
Soupis:
04 - Ústřední vytápění
Místo: | [5 empty] | Datum: | 15. 11. 2021
Zadavatel: |  |  | Správa železnic, st.org., Dlážděná 7, 110 00 Praha |  |  | Projektant: | SAGASTA s. r. o., Novodvorská 14, 142 00 Praha
Uchazeč: |  |  | Vyplň údaj |  |  | Zpracovatel: | Ing. Gabriela Vyškovská
Kód dílu - Popis | [6 empty] | Cena celkem [CZK]
Náklady stavby celkem | [6 empty] | 0 | [11 empty] | -1
| 97 - Přesuny suti a vybouraných hmot | [5 empty] | 0
| HSV - Práce a dodávky HSV | [5 empty] | 0
| 997 - Přesun sutě | [5 empty] | 0
| 713 - Izolace tepelné | [5 empty] | 0
| 730 - Ústřední vytápění | [5 empty] | 0
| 733 - Rozvod potrubí | [5 empty] | 0
| 734 - Armatury | [5 empty] | 0
| 735 - Otopná tělesa | [5 empty] | 0
| 767 - Konstrukce zámečnické | [5 empty] | 0
SOUPIS PRACÍ
Stavba:
Oprava PS Prostějov
Objekt:
2 - Etapa II.
Soupis:
04 - Ústřední vytápění
Místo: | [5 empty] | Datum: | 15. 11. 2021
Zadavatel: |  |  | Správa železnic, st.org., Dlážděná 7, 110 00 Praha |  |  | Projektant: | SAGASTA s. r. o., Novodvorská 14, 142 00 Praha
Uchazeč: |  |  | Vyplň údaj |  |  | Zpracovatel: | Ing. Gabriela Vyškovská
PČ | Typ | Kód | Popis | MJ | Množství | J.cena [CZK] | Cena celkem [CZK] | Cenová soustava |  | DPH | J. Nh [h] | Nh celkem [h] | J. hmotnost [t] | Hmotnost celkem [t] | J. suť [t] | Suť Celkem [t]
Náklady soupisu celkem | [6 empty] | 0 |  |  |  |  | 0 |  | 1.5395 |  | 0 |  | D | -1 | [10 empty] | 0
| D | 97 | Přesuny suti a vybouraných hmot |  |  |  | 0 |  |  |  |  | 0 |  | 0 |  | 0 | 1 | D | 0 |  |  |  | ROZPOCET | [6 empty] | 0
1 | K | 979084413R00 | Vodorovná doprava vybouraných hmot bez naložení, ale se složením a s hrubým urovnáním na vzdálenost do 1 km | t | 3.4 |  | 0 | CS ÚRS 2023 01 |  | základní |  | 0 | 0 | 0 | 0 | 0 | 4 | K | 1 |  |  |  | ROZPOCET | 0 | 0 | 0 | 0 | 0 | 1 | 0 | 4 | -693570604
| Online PSC |  | https://podminky.urs.cz/item/CS_URS_2023_01/979084413R00 | [14 empty] | Online PSC | 1
| D | HSV | Práce a dodávky HSV |  |  |  | 0 |  |  |  |  | 0 |  | 0 |  | 0 | 1 | D | 0 |  |  |  | ROZPOCET | [6 empty] | 0
| D | 997 | Přesun sutě |  |  |  | 0 |  |  |  |  | 0 |  | 0 |  | 0 | 1 | D | 1 |  |  |  | ROZPOCET | [6 empty] | 0
2 | K | 997013631 | Poplatek za uložení stavebního odpadu na skládce (skládkovné) směsného stavebního a demoličního zatříděného do Katalogu odpadů pod kódem 17 09 04 | t | 0.8 |  | 0 | CS ÚRS 2023 01 |  | základní |  | 0 | 0 | 0 | 0 | 0 | 4 | K | 2 |  |  |  | ROZPOCET | 0 | 0 | 0 | 0 | 0 | 1 | 0 | 4 | 1265128892
| Online PSC |  | https://podminky.urs.cz/item/CS_URS_2023_01/997013631 | [14 empty] | Online PSC | 2
3 | K | 997013814 | Poplatek za uložení stavebního odpadu na skládce (skládkovné) z izolačních materiálů zatříděného do Katalogu odpadů pod kódem 17 06 04 | t | 0.8 |  | 0 | CS ÚRS 2023 01 |  | základní |  | 0 | 0 | 0 | 0 | 0 | 4 | K | 2 |  |  |  | ROZPOCET | 0 | 0 | 0 | 0 | 0 | 1 | 0 | 4 | -1366636026
| Online PSC |  | https://podminky.urs.cz/item/CS_URS_2023_01/997013814 | [14 empty] | Online PSC | 2
| VV |  | "minerální vata" 0,8 |  | 0.8 | [12 empty] | VV | 2 | 2 | True | 1 | ROZPOCET
| D | 713 | Izolace tepelné |  |  |  | 0 |  |  |  |  | 0 |  | 0 |  | 0 | 2 | D | 0 |  |  |  | ROZPOCET | [6 empty] | 0
4 | K | 713463121R0 | Montáž izolace tepelné potrubí a ohybů tvarovkami nebo deskami potrubními pouzdry bez povrchové úpravy (izolační materiál ve specifikaci) uchycenými sponami potrubí jednovrstvá | m | 328 |  | 0 | CS ÚRS 2023 01 |  | základní |  | 0 | 0 | 0 | 0 | 0 | 16 | K | 1 |  |  |  | ROZPOCET | 0 | 0 | 0 | 0 | 0 | 1 | 0 | 16 | 590829470
| Online PSC |  | https://podminky.urs.cz/item/CS_URS_2023_01/713463121R0 | [14 empty] | Online PSC | 1
5 | K | RIZ 01 | Tepelná izolace trubicová 15/13 | m | 72 |  | 0 | R |  | základní |  | 0 | 0 | 0 | 0 | 0 | 16 | K | 1 |  |  |  | ROZPOCET | 0 | 0 | 0 | 0 | 0 | 1 | 0 | 16 | -965026836
6 | K | RIZ 02 | Tepelná izolace trubicová 18/20 | m | 32 |  | 0 | R |  | základní |  | 0 | 0 | 0 | 0 | 0 | 16 | K | 1 |  |  |  | ROZPOCET | 0 | 0 | 0 | 0 | 0 | 1 | 0 | 16 | 1180244395
7 | K | RIZ 03 | Tepelná izolace trubicová 22/20 | m | 72 |  | 0 | R |  | základní |  | 0 | 0 | 0 | 0 | 0 | 16 | K | 1 |  |  |  | ROZPOCET | 0 | 0 | 0 | 0 | 0 | 1 | 0 | 16 | -1026638070
8 | K | RIZ 04 | Tepelná izolace trubicová 28/25 | m | 144 |  | 0 | R |  | základní |  | 0 | 0 | 0 | 0 | 0 | 16 | K | 1 |  |  |  | ROZPOCET | 0 | 0 | 0 | 0 | 0 | 1 | 0 | 16 | 1469456173
9 | K | RIZ 05 | Tepelná izolace trubicová 35/30 | m | 8 |  | 0 | R |  | základní |  | 0 | 0 | 0 | 0 | 0 | 16 | K | 1 |  |  |  | ROZPOCET | 0 | 0 | 0 | 0 | 0 | 1 | 0 | 16 | -133402068
10 | K | 998713201R00 | Přesun hmot pro izolace tepelné stanovený procentní sazbou (%) z ceny vodorovná dopravní vzdálenost do 50 m v objektech výšky do 6 m | % |  |  | 0 | CS ÚRS 2023 01 |  | základní |  | 0 | 0 | 0 | 0 | 0 | 16 | K | 1 |  |  |  | ROZPOCET | 0 | 0 | 0 | 0 | 0 | 1 | 0 | 16 | -2082669557
| Online PSC |  | https://podminky.urs.cz/item/CS_URS_2023_01/998713201R00 | [14 empty] | Online PSC | 1
| D | 730 | Ústřední vytápění |  |  |  | 0 |  |  |  |  | 0 |  | 0 |  | 0 | 1 | D | 0 |  |  |  | ROZPOCET | [6 empty] | 0
11 | K | 900 RT1 | HZS demotáže stávajícího zařízení ÚT | h | 80 |  | 0 | R |  | základní |  | 0 | 0 | 0 | 0 | 0 | 4 | K | 1 |  |  |  | ROZPOCET | 0 | 0 | 0 | 0 | 0 | 1 | 0 | 4 | -762594758
12 | K | 904R02 | Topná zkouška | hod | 16 |  | 0 | R |  | základní |  | 0 | 0 | 0 | 0 | 0 | 4 | K | 1 |  |  |  | ROZPOCET | 0 | 0 | 0 | 0 | 0 | 1 | 0 | 4 | 1991824475
| D | 733 | Rozvod potrubí |  |  |  | 0 |  |  |  |  | 0 |  | 0.41302 |  | 0 | 2 | D | 0 |  |  |  | ROZPOCET | [6 empty] | 0
13 | K | 733113113R00 | Potrubí z trubek ocelových závitových černých Příplatek k ceně za zhotovení přípojky z ocelových trubek závitových DN 15 | kus | 54 |  | 0 | CS ÚRS 2023 01 |  | základní |  | 0 | 0 | 0 | 0 | 0 | 16 | K | 1 |  |  |  | ROZPOCET | 0 | 0 | 0 | 0 | 0 | 1 | 0 | 16 | -1583344207
| Online PSC |  | https://podminky.urs.cz/item/CS_URS_2023_01/733113113R00 | [14 empty] | Online PSC | 1
14 | K | 733190306R00 | Tlaková zkouška Cu potrubí do D 35 | m | 572 |  | 0 | R |  | základní |  | 0 | 0 | 0 | 0 | 0 | 16 | K | 1 |  |  |  | ROZPOCET | 0 | 0 | 0 | 0 | 0 | 1 | 0 | 16 | -1593734484
15 | K | 733191112R00 | Zkoušky těsnosti potrubí, manžety prostupové z trubek ocelových manžety prostupové pro trubky DN přes 20 do 32 | kus | 4 |  | 0 | CS ÚRS 2023 01 |  | základní |  | 0 | 0.001875 | 0.0075 | 0 | 0 | 16 | K | 1 |  |  |  | ROZPOCET | 0 | 0 | 0 | 0 | 0 | 1 | 0 | 16 | -434825870
| Online PSC |  | https://podminky.urs.cz/item/CS_URS_2023_01/733191112R00 | [14 empty] | Online PSC | 1
16 | K | 733222302 | Potrubí z trubek měděných polotvrdých spojovaných lisováním PN 16, T= +110°C Ø 15/1 | m | 312 |  | 0 | CS ÚRS 2023 01 |  | základní |  | 0 | 0.00046 | 0.14352 | 0 | 0 | 16 | K | 1 |  |  |  | ROZPOCET | 0 | 0 | 0 | 0 | 0 | 1 | 0 | 16 | -1785430917
| Online PSC |  | https://podminky.urs.cz/item/CS_URS_2023_01/733222302 | [14 empty] | Online PSC | 1
17 | K | 733222303 | Potrubí z trubek měděných polotvrdých spojovaných lisováním PN 16, T= +110°C Ø 18/1 | m | 32 |  | 0 | CS ÚRS 2023 01 |  | základní |  | 0 | 0.00056 | 0.01792 | 0 | 0 | 16 | K | 1 |  |  |  | ROZPOCET | 0 | 0 | 0 | 0 | 0 | 1 | 0 | 16 | 1521327412
| Online PSC |  | https://podminky.urs.cz/item/CS_URS_2023_01/733222303 | [14 empty] | Online PSC | 1
18 | K | 733222304 | Potrubí z trubek měděných polotvrdých spojovaných lisováním PN 16, T= +110°C Ø 22/1 | m | 72 |  | 0 | CS ÚRS 2023 01 |  | základní |  | 0 | 0.00071 | 0.05112 | 0 | 0 | 16 | K | 1 |  |  |  | ROZPOCET | 0 | 0 | 0 | 0 | 0 | 1 | 0 | 16 | -177929736
| Online PSC |  | https://podminky.urs.cz/item/CS_URS_2023_01/733222304 | [14 empty] | Online PSC | 1
19 | K | 733223304 | Potrubí z trubek měděných tvrdých spojovaných lisováním PN 16, T= +110°C Ø 28/1,5 | m | 144 |  | 0 | CS ÚRS 2023 01 |  | základní |  | 0 | 0.00125 | 0.18 | 0 | 0 | 16 | K | 1 |  |  |  | ROZPOCET | 0 | 0 | 0 | 0 | 0 | 1 | 0 | 16 | 475297418
| Online PSC |  | https://podminky.urs.cz/item/CS_URS_2023_01/733223304 | [14 empty] | Online PSC | 1
20 | K | 733223305 | Potrubí z trubek měděných tvrdých spojovaných lisováním PN 16, T= +110°C Ø 35/1,5 | m | 8 |  | 0 | CS ÚRS 2023 01 |  | základní |  | 0 | 0.00162 | 0.01296 | 0 | 0 | 16 | K | 1 |  |  |  | ROZPOCET | 0 | 0 | 0 | 0 | 0 | 1 | 0 | 16 | -515336759
| Online PSC |  | https://podminky.urs.cz/item/CS_URS_2023_01/733223305 | [14 empty] | Online PSC | 1
21 | K | 998733201R00 | Přesun hmot pro rozvody potrubí stanovený procentní sazbou z ceny vodorovná dopravní vzdálenost do 50 m v objektech výšky do 6 m | % |  |  | 0 | CS ÚRS 2023 01 |  | základní |  | 0 | 0 | 0 | 0 | 0 | 16 | K | 1 |  |  |  | ROZPOCET | 0 | 0 | 0 | 0 | 0 | 1 | 0 | 16 | -634747815
| Online PSC |  | https://podminky.urs.cz/item/CS_URS_2023_01/998733201R00 | [14 empty] | Online PSC | 1
| D | 734 | Armatury |  |  |  | 0 |  |  |  |  | 0 |  | 0.0075868 |  | 0 | 2 | D | 0 |  |  |  | ROZPOCET | [6 empty] | 0
22 | K | 734209103R00 | Montáž závitových armatur s 1 závitem G 1/2 (DN 15) | kus | 4 |  | 0 | CS ÚRS 2023 01 |  | základní |  | 0 | 2.957e-05 | 0.00011828 | 0 | 0 | 16 | K | 1 |  |  |  | ROZPOCET | 0 | 0 | 0 | 0 | 0 | 1 | 0 | 16 | 1653469679
| Online PSC |  | https://podminky.urs.cz/item/CS_URS_2023_01/734209103R00 | [14 empty] | Online PSC | 1
23 | K | 734209115R00 | Montáž závitových armatur se 2 závity G 1 (DN 25) | kus | 4 |  | 0 | CS ÚRS 2023 01 |  | základní |  | 0 | 0.00014436 | 0.00057743 | 0 | 0 | 16 | K | 1 |  |  |  | ROZPOCET | 0 | 0 | 0 | 0 | 0 | 1 | 0 | 16 | 307197321
| Online PSC |  | https://podminky.urs.cz/item/CS_URS_2023_01/734209115R00 | [14 empty] | Online PSC | 1
24 | K | 734209104R00 | Montáž závitových armatur s 1 závitem G 3/4 (DN 20) | kus | 1 |  | 0 | CS ÚRS 2023 01 |  | základní |  | 0 | 2.957e-05 | 2.957e-05 | 0 | 0 | 16 | K | 1 |  |  |  | ROZPOCET | 0 | 0 | 0 | 0 | 0 | 1 | 0 | 16 | 293871672
| Online PSC |  | https://podminky.urs.cz/item/CS_URS_2023_01/734209104R00 | [14 empty] | Online PSC | 1
25 | K | 734209105R00 | Montáž závitových armatur s 1 závitem G 1 (DN 25) | kus | 1 |  | 0 | CS ÚRS 2023 01 |  | základní |  | 0 | 2.957e-05 | 2.957e-05 | 0 | 0 | 16 | K | 1 |  |  |  | ROZPOCET | 0 | 0 | 0 | 0 | 0 | 1 | 0 | 16 | 1647068568
| Online PSC |  | https://podminky.urs.cz/item/CS_URS_2023_01/734209105R00 | [14 empty] | Online PSC | 1
26 | K | 734209103R01 | Montáž závitových armatur s 1 závitem G 1/2 (DN 15) | kus | 27 |  | 0 | CS ÚRS 2023 01 |  | základní |  | 0 | 2.957e-05 | 0.00079839 | 0 | 0 | 16 | K | 1 |  |  |  | ROZPOCET | 0 | 0 | 0 | 0 | 0 | 1 | 0 | 16 | 2088454458
| Online PSC |  | https://podminky.urs.cz/item/CS_URS_2023_01/734209103R01 | [14 empty] | Online PSC | 1
27 | K | 734233113R00 | Kohout kulový, vnitř.-vnitř.z. IVAR PERFECTA DN 25 | kus | 4 |  | 0 | R |  | základní |  | 0 | 0 | 0 | 0 | 0 | 16 | K | 1 |  |  |  | ROZPOCET | 0 | 0 | 0 | 0 | 0 | 1 | 0 | 16 | -294394893
28 | K | 734253116R00 | Ventil pojistný DN 20 FF x 3,0 bar | kus | 1 |  | 0 | R |  | základní |  | 0 | 0 | 0 | 0 | 0 | 16 | K | 1 |  |  |  | ROZPOCET | 0 | 0 | 0 | 0 | 0 | 1 | 0 | 16 | 121641289
29 | K | 734292723 | Ostatní armatury kulové kohouty PN 42 do 185°C přímé vnitřní závit s vypouštěním G 1/2 | kus | 4 |  | 0 | CS ÚRS 2023 01 |  | základní |  | 0 | 0.00027 | 0.00108 | 0 | 0 | 16 | K | 1 |  |  |  | ROZPOCET | 0 | 0 | 0 | 0 | 0 | 1 | 0 | 16 | 2033825845
| Online PSC |  | https://podminky.urs.cz/item/CS_URS_2023_01/734292723 | [14 empty] | Online PSC | 1
30 | K | 734421160R00 | Tlakoměr deformační , D 100 | kus | 1 |  | 0 | R |  | základní |  | 0 | 0 | 0 | 0 | 0 | 16 | K | 1 |  |  |  | ROZPOCET | 0 | 0 | 0 | 0 | 0 | 1 | 0 | 16 | -2048914503
31 | K | 734429101R00 | Montáž tlakoměru deformačního 0-10 MPa | kus | 1 |  | 0 | R |  | základní |  | 0 | 0 | 0 | 0 | 0 | 16 | K | 1 |  |  |  | ROZPOCET | 0 | 0 | 0 | 0 | 0 | 1 | 0 | 16 | 440969257
32 | K | 734419111R00 | Teploměry technické montáž teploměrů s ochranným pouzdrem nebo s pevným stonkem a jímkou | kus | 2 |  | 0 | CS ÚRS 2023 01 |  | základní |  | 0 | 0.00026757 | 0.00053514 | 0 | 0 | 16 | K | 1 |  |  |  | ROZPOCET | 0 | 0 | 0 | 0 | 0 | 1 | 0 | 16 | 777274693
| Online PSC |  | https://podminky.urs.cz/item/CS_URS_2023_01/734419111R00 | [14 empty] | Online PSC | 1
33 | K | 734411111R00 | Teploměr přímý s pouzdrem typ 160 | kus | 2 |  | 0 | R |  | základní |  | 0 | 0 | 0 | 0 | 0 | 16 | K | 1 |  |  |  | ROZPOCET | 0 | 0 | 0 | 0 | 0 | 1 | 0 | 16 | 220642536
34 | K | RMK 01 | Ventil se zajištěním pro EN, ref Reflex MK 1" | kus | 1 |  | 0 | R |  | základní |  | 0 | 0 | 0 | 0 | 0 | 16 | K | 1 |  |  |  | ROZPOCET | 0 | 0 | 0 | 0 | 0 | 1 | 0 | 16 | -134712505
35 | K | 734209102RT2 | Montáž závitových armatur s 1 závitem G 3/8 (DN 10) | kus | 6 |  | 0 | CS ÚRS 2023 01 |  | základní |  | 0 | 2.957e-05 | 0.00017742 | 0 | 0 | 16 | K | 1 |  |  |  | ROZPOCET | 0 | 0 | 0 | 0 | 0 | 1 | 0 | 16 | 845763291
| Online PSC |  | https://podminky.urs.cz/item/CS_URS_2023_01/734209102RT2 | [14 empty] | Online PSC | 1
36 | K | 734209113R00 | Montáž závitových armatur se 2 závity G 1/2 (DN 15) | kus | 54 |  | 0 | CS ÚRS 2023 01 |  | základní |  | 0 | 7.8537e-05 | 0.004241 | 0 | 0 | 16 | K | 1 |  |  |  | ROZPOCET | 0 | 0 | 0 | 0 | 0 | 1 | 0 | 16 | -1217857376
| Online PSC |  | https://podminky.urs.cz/item/CS_URS_2023_01/734209113R00 | [14 empty] | Online PSC | 1
37 | K | RTH 01 | Termost.ventil přímý DN 15, ref. Heimeier V exact II | kus | 27 |  | 0 | R |  | základní |  | 0 | 0 | 0 | 0 | 0 | 16 | K | 1 |  |  |  | ROZPOCET | 0 | 0 | 0 | 0 | 0 | 1 | 0 | 16 | -1385457954
38 | K | RTH 02 | Termost.hlavice , ref.Heimeier DX | kus | 27 |  | 0 | R |  | základní |  | 0 | 0 | 0 | 0 | 0 | 16 | K | 1 |  |  |  | ROZPOCET | 0 | 0 | 0 | 0 | 0 | 1 | 0 | 16 | -362886699
39 | K | RTH 03 | Uzaviratelné reg. šroubení s vypouštěním Přímé DN 15, ref.Heimeier Regulus | kus | 27 |  | 0 | R |  | základní |  | 0 | 0 | 0 | 0 | 0 | 16 | K | 1 |  |  |  | ROZPOCET | 0 | 0 | 0 | 0 | 0 | 1 | 0 | 16 | -1186156206
40 | K | 998734201R00 | Přesun hmot pro armatury stanovený procentní sazbou (%) z ceny vodorovná dopravní vzdálenost do 50 m v objektech výšky do 6 m | % |  |  | 0 | CS ÚRS 2023 01 |  | základní |  | 0 | 0 | 0 | 0 | 0 | 16 | K | 1 |  |  |  | ROZPOCET | 0 | 0 | 0 | 0 | 0 | 1 | 0 | 16 | 1320817330
| Online PSC |  | https://podminky.urs.cz/item/CS_URS_2023_01/998734201R00 | [14 empty] | Online PSC | 1
| D | 735 | Otopná tělesa |  |  |  | 0 |  |  |  |  | 0 |  | 1.0034 |  | 0 | 2 | D | 0 |  |  |  | ROZPOCET | [6 empty] | 0
41 | K | 735000912R00 | Regulace otopného systému při opravách vyregulování dvojregulačních ventilů a kohoutů s termostatickým ovládáním | kus | 27 |  | 0 | CS ÚRS 2023 01 |  | základní |  | 0 | 0 | 0 | 0 | 0 | 16 | K | 1 |  |  |  | ROZPOCET | 0 | 0 | 0 | 0 | 0 | 1 | 0 | 16 | -1441416867
| Online PSC |  | https://podminky.urs.cz/item/CS_URS_2023_01/735000912R00 | [14 empty] | Online PSC | 1
42 | K | 735151472 | Otopná tělesa panelová dvoudesková PN 1,0 MPa, T do 110°C s jednou přídavnou přestupní plochou výšky tělesa 600 mm stavební délky / výkonu 500 mm / 644 W | kus | 1 |  | 0 | CS ÚRS 2023 01 |  | základní |  | 0 | 0.01655 | 0.01655 | 0 | 0 | 16 | K | 1 |  |  |  | ROZPOCET | 0 | 0 | 0 | 0 | 0 | 1 | 0 | 16 | 1554565676
| Online PSC |  | https://podminky.urs.cz/item/CS_URS_2023_01/735151472 | [14 empty] | Online PSC | 1
43 | K | 735151474 | Otopná tělesa panelová dvoudesková PN 1,0 MPa, T do 110°C s jednou přídavnou přestupní plochou výšky tělesa 600 mm stavební délky / výkonu 700 mm / 902 W | kus | 1 |  | 0 | CS ÚRS 2023 01 |  | základní |  | 0 | 0.02229 | 0.02229 | 0 | 0 | 16 | K | 1 |  |  |  | ROZPOCET | 0 | 0 | 0 | 0 | 0 | 1 | 0 | 16 | -1607485618
| Online PSC |  | https://podminky.urs.cz/item/CS_URS_2023_01/735151474 | [14 empty] | Online PSC | 1
44 | K | 735151475 | Otopná tělesa panelová dvoudesková PN 1,0 MPa, T do 110°C s jednou přídavnou přestupní plochou výšky tělesa 600 mm stavební délky / výkonu 800 mm / 1030 W | kus | 1 |  | 0 | CS ÚRS 2023 01 |  | základní |  | 0 | 0.02516 | 0.02516 | 0 | 0 | 16 | K | 1 |  |  |  | ROZPOCET | 0 | 0 | 0 | 0 | 0 | 1 | 0 | 16 | 21074518
| Online PSC |  | https://podminky.urs.cz/item/CS_URS_2023_01/735151475 | [14 empty] | Online PSC | 1
45 | K | 735151476 | Otopná tělesa panelová dvoudesková PN 1,0 MPa, T do 110°C s jednou přídavnou přestupní plochou výšky tělesa 600 mm stavební délky / výkonu 900 mm / 1159 W | kus | 2 |  | 0 | CS ÚRS 2023 01 |  | základní |  | 0 | 0.02803 | 0.05606 | 0 | 0 | 16 | K | 1 |  |  |  | ROZPOCET | 0 | 0 | 0 | 0 | 0 | 1 | 0 | 16 | -664295681
| Online PSC |  | https://podminky.urs.cz/item/CS_URS_2023_01/735151476 | [14 empty] | Online PSC | 1
46 | K | 735151477 | Otopná tělesa panelová dvoudesková PN 1,0 MPa, T do 110°C s jednou přídavnou přestupní plochou výšky tělesa 600 mm stavební délky / výkonu 1000 mm / 1288 W | kus | 1 |  | 0 | CS ÚRS 2023 01 |  | základní |  | 0 | 0.0309 | 0.0309 | 0 | 0 | 16 | K | 1 |  |  |  | ROZPOCET | 0 | 0 | 0 | 0 | 0 | 1 | 0 | 16 | -417906591
| Online PSC |  | https://podminky.urs.cz/item/CS_URS_2023_01/735151477 | [14 empty] | Online PSC | 1
47 | K | 735151478 | Otopná tělesa panelová dvoudesková PN 1,0 MPa, T do 110°C s jednou přídavnou přestupní plochou výšky tělesa 600 mm stavební délky / výkonu 1100 mm / 1417 W | kus | 1 |  | 0 | CS ÚRS 2023 01 |  | základní |  | 0 | 0.0332 | 0.0332 | 0 | 0 | 16 | K | 1 |  |  |  | ROZPOCET | 0 | 0 | 0 | 0 | 0 | 1 | 0 | 16 | -1550608341
| Online PSC |  | https://podminky.urs.cz/item/CS_URS_2023_01/735151478 | [14 empty] | Online PSC | 1
48 | K | 735151479 | Otopná tělesa panelová dvoudesková PN 1,0 MPa, T do 110°C s jednou přídavnou přestupní plochou výšky tělesa 600 mm stavební délky / výkonu 1200 mm / 1546 W | kus | 5 |  | 0 | CS ÚRS 2023 01 |  | základní |  | 0 | 0.03664 | 0.1832 | 0 | 0 | 16 | K | 1 |  |  |  | ROZPOCET | 0 | 0 | 0 | 0 | 0 | 1 | 0 | 16 | 1813092273
| Online PSC |  | https://podminky.urs.cz/item/CS_URS_2023_01/735151479 | [14 empty] | Online PSC | 1
49 | K | 735151480 | Otopná tělesa panelová dvoudesková PN 1,0 MPa, T do 110°C s jednou přídavnou přestupní plochou výšky tělesa 600 mm stavební délky / výkonu 1400 mm / 1803 W | kus | 1 |  | 0 | CS ÚRS 2023 01 |  | základní |  | 0 | 0.04238 | 0.04238 | 0 | 0 | 16 | K | 1 |  |  |  | ROZPOCET | 0 | 0 | 0 | 0 | 0 | 1 | 0 | 16 | -1899375001
| Online PSC |  | https://podminky.urs.cz/item/CS_URS_2023_01/735151480 | [14 empty] | Online PSC | 1
50 | K | 735151481 | Otopná tělesa panelová dvoudesková PN 1,0 MPa, T do 110°C s jednou přídavnou přestupní plochou výšky tělesa 600 mm stavební délky / výkonu 1600 mm / 2061 W | kus | 1 |  | 0 | CS ÚRS 2023 01 |  | základní |  | 0 | 0.04812 | 0.04812 | 0 | 0 | 16 | K | 1 |  |  |  | ROZPOCET | 0 | 0 | 0 | 0 | 0 | 1 | 0 | 16 | 2019165309
| Online PSC |  | https://podminky.urs.cz/item/CS_URS_2023_01/735151481 | [14 empty] | Online PSC | 1
51 | K | 735151483 | Otopná tělesa panelová dvoudesková PN 1,0 MPa, T do 110°C s jednou přídavnou přestupní plochou výšky tělesa 600 mm stavební délky / výkonu 2000 mm / 2576 W | kus | 1 |  | 0 | CS ÚRS 2023 01 |  | základní |  | 0 | 0.0607 | 0.0607 | 0 | 0 | 16 | K | 1 |  |  |  | ROZPOCET | 0 | 0 | 0 | 0 | 0 | 1 | 0 | 16 | 910621822
| Online PSC |  | https://podminky.urs.cz/item/CS_URS_2023_01/735151483 | [14 empty] | Online PSC | 1
52 | K | 735151495 | Otopná tělesa panelová dvoudesková PN 1,0 MPa, T do 110°C s jednou přídavnou přestupní plochou výšky tělesa 900 mm stavební délky / výkonu 800 mm / 1403 W | kus | 1 |  | 0 | CS ÚRS 2023 01 |  | základní |  | 0 | 0.0398 | 0.0398 | 0 | 0 | 16 | K | 1 |  |  |  | ROZPOCET | 0 | 0 | 0 | 0 | 0 | 1 | 0 | 16 | 1752288910
| Online PSC |  | https://podminky.urs.cz/item/CS_URS_2023_01/735151495 | [14 empty] | Online PSC | 1
53 | K | 735151499 | Otopná tělesa panelová dvoudesková PN 1,0 MPa, T do 110°C s jednou přídavnou přestupní plochou výšky tělesa 900 mm stavební délky / výkonu 1200 mm / 2105 W | kus | 1 |  | 0 | CS ÚRS 2023 01 |  | základní |  | 0 | 0.0586 | 0.0586 | 0 | 0 | 16 | K | 1 |  |  |  | ROZPOCET | 0 | 0 | 0 | 0 | 0 | 1 | 0 | 16 | 1379043353
| Online PSC |  | https://podminky.urs.cz/item/CS_URS_2023_01/735151499 | [14 empty] | Online PSC | 1
54 | K | 735151577 | Otopná tělesa panelová dvoudesková PN 1,0 MPa, T do 110°C se dvěma přídavnými přestupními plochami výšky tělesa 600 mm stavební délky / výkonu 1000 mm / 1679 W | kus | 2 |  | 0 | CS ÚRS 2023 01 |  | základní |  | 0 | 0.0348 | 0.0696 | 0 | 0 | 16 | K | 1 |  |  |  | ROZPOCET | 0 | 0 | 0 | 0 | 0 | 1 | 0 | 16 | 181972085
| Online PSC |  | https://podminky.urs.cz/item/CS_URS_2023_01/735151577 | [14 empty] | Online PSC | 1
55 | K | 735151580 | Otopná tělesa panelová dvoudesková PN 1,0 MPa, T do 110°C se dvěma přídavnými přestupními plochami výšky tělesa 600 mm stavební délky / výkonu 1400 mm / 2351 W | kus | 1 |  | 0 | CS ÚRS 2023 01 |  | základní |  | 0 | 0.04784 | 0.04784 | 0 | 0 | 16 | K | 1 |  |  |  | ROZPOCET | 0 | 0 | 0 | 0 | 0 | 1 | 0 | 16 | -2133858510
| Online PSC |  | https://podminky.urs.cz/item/CS_URS_2023_01/735151580 | [14 empty] | Online PSC | 1
56 | K | 735151581 | Otopná tělesa panelová dvoudesková PN 1,0 MPa, T do 110°C se dvěma přídavnými přestupními plochami výšky tělesa 600 mm stavební délky / výkonu 1600 mm / 2686 W | kus | 1 |  | 0 | CS ÚRS 2023 01 |  | základní |  | 0 | 0.05436 | 0.05436 | 0 | 0 | 16 | K | 1 |  |  |  | ROZPOCET | 0 | 0 | 0 | 0 | 0 | 1 | 0 | 16 | -259869611
| Online PSC |  | https://podminky.urs.cz/item/CS_URS_2023_01/735151581 | [14 empty] | Online PSC | 1
57 | K | 735151583 | Otopná tělesa panelová dvoudesková PN 1,0 MPa, T do 110°C se dvěma přídavnými přestupními plochami výšky tělesa 600 mm stavební délky / výkonu 2000 mm / 3358 W | kus | 2 |  | 0 | CS ÚRS 2023 01 |  | základní |  | 0 | 0.0685 | 0.137 | 0 | 0 | 16 | K | 1 |  |  |  | ROZPOCET | 0 | 0 | 0 | 0 | 0 | 1 | 0 | 16 | 2023834506
| Online PSC |  | https://podminky.urs.cz/item/CS_URS_2023_01/735151583 | [14 empty] | Online PSC | 1
58 | K | 735151600 | Otopná tělesa panelová dvoudesková PN 1,0 MPa, T do 110°C se dvěma přídavnými přestupními plochami výšky tělesa 900 mm stavební délky / výkonu 1400 mm / 3238 W | kus | 1 |  | 0 | CS ÚRS 2023 01 |  | základní |  | 0 | 0.07766 | 0.07766 | 0 | 0 | 16 | K | 1 |  |  |  | ROZPOCET | 0 | 0 | 0 | 0 | 0 | 1 | 0 | 16 | 962048021
| Online PSC |  | https://podminky.urs.cz/item/CS_URS_2023_01/735151600 | [14 empty] | Online PSC | 1
59 | K | 735156166R01 | Otopná tělesa panelová ,Clean 10 600/1000 | kus | 2 |  | 0 | R |  | základní |  | 0 | 0 | 0 | 0 | 0 | 16 | K | 1 |  |  |  | ROZPOCET | 0 | 0 | 0 | 0 | 0 | 1 | 0 | 16 | -1326000989
60 | K | 735156467R00 | Otopná tělesa panelová, Clean 20 600/1200 | kus | 1 |  | 0 | R |  | základní |  | 0 | 0 | 0 | 0 | 0 | 16 | K | 1 |  |  |  | ROZPOCET | 0 | 0 | 0 | 0 | 0 | 1 | 0 | 16 | -760959331
61 | K | 735158210R00 | Tlakové zkoušky panelových těles 1řadých | kus | 2 |  | 0 | R |  | základní |  | 0 | 0 | 0 | 0 | 0 | 16 | K | 1 |  |  |  | ROZPOCET | 0 | 0 | 0 | 0 | 0 | 1 | 0 | 16 | -1359582378
62 | K | 735158220R00 | Tlakové zkoušky panelových těles 2řadých | kus | 25 |  | 0 | R |  | základní |  | 0 | 0 | 0 | 0 | 0 | 16 | K | 1 |  |  |  | ROZPOCET | 0 | 0 | 0 | 0 | 0 | 1 | 0 | 16 | 1068096380
63 | K | 735159110R00 | Montáž otopných těles panelových jednořadých, stavební délky do 1500 mm | kus | 2 |  | 0 | CS ÚRS 2023 01 |  | základní |  | 0 | 0 | 0 | 0 | 0 | 16 | K | 1 |  |  |  | ROZPOCET | 0 | 0 | 0 | 0 | 0 | 1 | 0 | 16 | -1547127652
| Online PSC |  | https://podminky.urs.cz/item/CS_URS_2023_01/735159110R00 | [14 empty] | Online PSC | 1
64 | K | 735159210R00 | Montáž otopných těles panelových dvouřadých, stavební délky do 1140 mm | kus | 9 |  | 0 | CS ÚRS 2023 01 |  | základní |  | 0 | 0 | 0 | 0 | 0 | 16 | K | 1 |  |  |  | ROZPOCET | 0 | 0 | 0 | 0 | 0 | 1 | 0 | 16 | 17876934
| Online PSC |  | https://podminky.urs.cz/item/CS_URS_2023_01/735159210R00 | [14 empty] | Online PSC | 1
65 | K | 735159220R00 | Montáž otopných těles panelových dvouřadých, stavební délky přes 1140 do 1500 mm | kus | 10 |  | 0 | CS ÚRS 2023 01 |  | základní |  | 0 | 0 | 0 | 0 | 0 | 16 | K | 1 |  |  |  | ROZPOCET | 0 | 0 | 0 | 0 | 0 | 1 | 0 | 16 | -1564561322
| Online PSC |  | https://podminky.urs.cz/item/CS_URS_2023_01/735159220R00 | [14 empty] | Online PSC | 1
66 | K | 735159230R00 | Montáž otopných těles panelových dvouřadých, stavební délky přes 1500 do 1980 mm | kus | 3 |  | 0 | CS ÚRS 2023 01 |  | základní |  | 0 | 0 | 0 | 0 | 0 | 16 | K | 1 |  |  |  | ROZPOCET | 0 | 0 | 0 | 0 | 0 | 1 | 0 | 16 | -2067673232
| Online PSC |  | https://podminky.urs.cz/item/CS_URS_2023_01/735159230R00 | [14 empty] | Online PSC | 1
67 | K | 735159240R00 | Montáž otopných těles panelových dvouřadých, stavební délky přes 1980 do 2820 mm | kus | 3 |  | 0 | CS ÚRS 2023 01 |  | základní |  | 0 | 0 | 0 | 0 | 0 | 16 | K | 1 |  |  |  | ROZPOCET | 0 | 0 | 0 | 0 | 0 | 1 | 0 | 16 | -221898469
| Online PSC |  | https://podminky.urs.cz/item/CS_URS_2023_01/735159240R00 | [14 empty] | Online PSC | 1
68 | K | RKON1 | Stojánková konzola pro otopná tělesa vnější, vč nosného profilu 760mm a krytky | soubor | 6 |  | 0 | R |  | základní |  | 0 | 0 | 0 | 0 | 0 | 16 | K | 1 |  |  |  | ROZPOCET | 0 | 0 | 0 | 0 | 0 | 1 | 0 | 16 | 1764719504
69 | K | RKON2 | Stojánková konzola pro otopná tělesa vnitřní pro typy 20,21 nízká vč. krytky | soubor | 35 |  | 0 | R |  | základní |  | 0 | 0 | 0 | 0 | 0 | 16 | K | 1 |  |  |  | ROZPOCET | 0 | 0 | 0 | 0 | 0 | 1 | 0 | 16 | 457259034
70 | K | RKON 3 | Stojánková konzola pro otopná tělesa vnitřní pro typy 22,33 nízká vč. krytky | soubor | 12 |  | 0 | R |  | základní |  | 0 | 0 | 0 | 0 | 0 | 16 | K | 1 |  |  |  | ROZPOCET | 0 | 0 | 0 | 0 | 0 | 1 | 0 | 16 | 1149052200
71 | K | 735191910R00 | Ostatní opravy otopných těles napuštění vody do otopného systému včetně potrubí (bez kotle a ohříváků) otopných těles | m2 | 50 |  | 0 | CS ÚRS 2023 01 |  | základní |  | 0 | 0 | 0 | 0 | 0 | 16 | K | 1 |  |  |  | ROZPOCET | 0 | 0 | 0 | 0 | 0 | 1 | 0 | 16 | -265478841
| Online PSC |  | https://podminky.urs.cz/item/CS_URS_2023_01/735191910R00 | [14 empty] | Online PSC | 1
72 | K | 998735201R00 | Přesun hmot pro otopná tělesa stanovený procentní sazbou (%) z ceny vodorovná dopravní vzdálenost do 50 m v objektech výšky do 6 m | % |  |  | 0 | CS ÚRS 2023 01 |  | základní |  | 0 | 0 | 0 | 0 | 0 | 16 | K | 1 |  |  |  | ROZPOCET | 0 | 0 | 0 | 0 | 0 | 1 | 0 | 16 | -1298104504
| Online PSC |  | https://podminky.urs.cz/item/CS_URS_2023_01/998735201R00 | [14 empty] | Online PSC | 1
| D | 767 | Konstrukce zámečnické |  |  |  | 0 |  |  |  |  | 0 |  | 0.1155 |  | 0 | 2 | D | 0 |  |  |  | ROZPOCET | [6 empty] | 0
73 | M | 13010508 | úhelník ocelový nerovnostranný jakost S235JR (11 375) 60x40x5mm | t | 0.11 |  | 0 | CS ÚRS 2023 01 |  | základní |  | 0 | 1 | 0.11 | 0 | 0 | 32 | M | 1 |  |  |  | ROZPOCET | 0 | 0 | 0 | 0 | 0 | 1 | 0 | 16 | 2017392867
74 | K | 767995114 | Montáž ostatních atypických zámečnických konstrukcí hmotnosti přes 20 do 50 kg | kg | 110 |  | 0 | CS ÚRS 2023 01 |  | základní |  | 0 | 5e-05 | 0.0055 | 0 | 0 | 4 | K | 1 |  |  |  | ROZPOCET | 0 | 0 | 0 | 0 | 0 | 1 | 0 | 4 | 2026933361
| Online PSC |  | https://podminky.urs.cz/item/CS_URS_2023_01/767995114 | [14 empty] | Online PSC | 1
75 | K | 998767201R00 | Přesun hmot pro zámečnické konstrukce stanovený procentní sazbou (%) z ceny vodorovná dopravní vzdálenost do 50 m v objektech výšky do 6 m | % |  |  | 0 | CS ÚRS 2023 01 |  | základní |  | 0 | 0 | 0 | 0 | 0 | 16 | K | 1 |  |  |  | ROZPOCET | 0 | 0 | 0 | 0 | 0 | 1 | 0 | 16 | 1829418562
| Online PSC |  | https://podminky.urs.cz/item/CS_URS_2023_01/998767201R00 | [14 empty] | Online PSC | 1

## 05 - VZT zařízení č.2
{c135230e-4f36-45f0-a0ce-992926d6f2c8}
2
| KRYCÍ LIST SOUPISU PRACÍ | [7 empty] | v --- níže se nacházejí doplnkové a pomocné údaje k sestavám --- v | [8 empty] | False
Stavba:
Oprava PS Prostějov
Objekt:
2 - Etapa II.
Soupis:
05 - VZT zařízení č.2
| KSO: |  |  |  |  | CC-CZ:
| Místo: |  |  |  |  | Datum: | 15. 11. 2021
| Zadavatel: |  |  |  |  | IČ: | 70994234
|  | Správa železnic, st.org., Dlážděná 7, 110 00 Praha |  |  |  | DIČ: | CZ70994234
| Uchazeč: |  |  |  |  | IČ: | Vyplň údaj
|  | Vyplň údaj |  |  |  | DIČ: | Vyplň údaj
| Projektant: |  |  |  |  | IČ: | 04598555
|  | SAGASTA s. r. o., Novodvorská 14, 142 00 Praha |  |  |  | DIČ: | CZ04598555
| Zpracovatel: |  |  |  |  | IČ: | 73154334
|  | Ing. Gabriela Vyškovská |  |  |  | DIČ:
Poznámka:
| Cena bez DPH | [5 empty] | 0
|  |  | Základ daně |  |  | Sazba daně | Výše daně
| DPH | základní | 0 |  |  | 21% | 0
|  | snížená | 0 |  |  | 15% | 0
|  | zákl. přenesená | 0 |  |  | 21% | 0
|  | sníž. přenesená | 0 |  |  | 15% | 0
|  | nulová | 0 |  |  | 0% | 0
| Cena s DPH |  |  | v | CZK |  | 0
REKAPITULACE ČLENĚNÍ SOUPISU PRACÍ
Stavba:
Oprava PS Prostějov
Objekt:
2 - Etapa II.
Soupis:
05 - VZT zařízení č.2
Místo: | [5 empty] | Datum: | 15. 11. 2021
Zadavatel: |  |  | Správa železnic, st.org., Dlážděná 7, 110 00 Praha |  |  | Projektant: | SAGASTA s. r. o., Novodvorská 14, 142 00 Praha
Uchazeč: |  |  | Vyplň údaj |  |  | Zpracovatel: | Ing. Gabriela Vyškovská
Kód dílu - Popis | [6 empty] | Cena celkem [CZK]
Náklady stavby celkem | [6 empty] | 0 | [11 empty] | -1
| D1 - VZT zařízení č.1 – Větrání kovárny | [5 empty] | 0
SOUPIS PRACÍ
Stavba:
Oprava PS Prostějov
Objekt:
2 - Etapa II.
Soupis:
05 - VZT zařízení č.2
Místo: | [5 empty] | Datum: | 15. 11. 2021
Zadavatel: |  |  | Správa železnic, st.org., Dlážděná 7, 110 00 Praha |  |  | Projektant: | SAGASTA s. r. o., Novodvorská 14, 142 00 Praha
Uchazeč: |  |  | Vyplň údaj |  |  | Zpracovatel: | Ing. Gabriela Vyškovská
PČ | Typ | Kód | Popis | MJ | Množství | J.cena [CZK] | Cena celkem [CZK] | Cenová soustava |  | DPH | J. Nh [h] | Nh celkem [h] | J. hmotnost [t] | Hmotnost celkem [t] | J. suť [t] | Suť Celkem [t]
Náklady soupisu celkem | [6 empty] | 0 |  |  |  |  | 0 |  | 0.071324 |  | 0 |  | D | -1 | [7 empty] | 0
| D | D1 | VZT zařízení č.1 – Větrání kovárny |  |  |  | 0 |  |  |  |  | 0 |  | 0.071324 |  | 0 | 1 | D | 0 | ROZPOCET | [6 empty] | 0
1 | K | Pol1 | Radiální ventilátor s možností externí instalace Qv=1300 m3/h, dp=130 Pa, Pel=132 W/230V | ks | 1 |  | 0 | R položka |  | základní |  | 0 | 0 | 0 | 0 | 0 | 4 | K | 1 | ROZPOCET | 0 | 0 | 0 | 0 | 0 | 1 | 0 | 4 | -389558601
2 | K | 751122094 | Montáž ventilátoru radiálního nízkotlakého potrubního základního do kruhového potrubí, průměru přes 300 do 400 mm | kus | 1 |  | 0 | CS ÚRS 2023 01 |  | základní |  | 0 | 0 | 0 | 0 | 0 | 4 | K | 1 | ROZPOCET | 0 | 0 | 0 | 0 | 0 | 1 | 0 | 4 | -610877075
| Online PSC |  | https://podminky.urs.cz/item/CS_URS_2023_01/751122094 | [14 empty] | Online PSC | 1
3 | M | Pol2 | Základový rám z pozink plechu pro ventilátor. Možnost přizpůsobení příslušné velikosti ventilátoru, včetně spojovacího materiálu, výška 100 mm, 520x520 mm | ks | 1 |  | 0 | R položka |  | základní |  | 0 | 0 | 0 | 0 | 0 | 8 | M | 1 | ROZPOCET | 0 | 0 | 0 | 0 | 0 | 1 | 0 | 4 | -271726896
4 | K | Pol.2a | montáž- Základový rám z pozink plechu pro ventilátor. Možnost přizpůsobení příslušné velikosti ventilátoru, včetně spojovacího materiálu, výška 100 mm, 520x520 mm | ks | 1 |  | 0 | R položka |  | základní |  | 0 | 0 | 0 | 0 | 0 | 4 | K | 1 | ROZPOCET | 0 | 0 | 0 | 0 | 0 | 1 | 0 | 4 | 1391554399
5 | M | 42974011 | stříška protidešťová s lemem Pz D 315mm | kus | 1 |  | 0 | CS ÚRS 2023 01 |  | základní |  | 0 | 0.0025 | 0.0025 | 0 | 0 | 8 | M | 1 | ROZPOCET | 0 | 0 | 0 | 0 | 0 | 1 | 0 | 4 | -652294810
6 | K | 751514711 | Montáž protidešťové stříšky nebo výfukové hlavice do plechového potrubí čtyřhranné s přírubou, průřezu do 0,035 m2 | kus | 1 |  | 0 | CS ÚRS 2023 01 |  | základní |  | 0 | 0 | 0 | 0 | 0 | 4 | K | 1 | ROZPOCET | 0 | 0 | 0 | 0 | 0 | 1 | 0 | 4 | 1817469557
| Online PSC |  | https://podminky.urs.cz/item/CS_URS_2023_01/751514711 | [14 empty] | Online PSC | 1
7 | M | 42975293 | spojka potrubí k ventilátoru pružná nevýbušná, Pz příruba s PVC a PA tkaninou D 355mm | kus | 1 |  | 0 | CS ÚRS 2023 01 |  | základní |  | 0 | 0.0007 | 0.0007 | 0 | 0 | 8 | M | 1 | ROZPOCET | 0 | 0 | 0 | 0 | 0 | 1 | 0 | 4 | -1655161438
8 | K | 751514413 | Montáž přechodu osového nebo pravoúhlého do plechového potrubí čtyřhranného s přírubou, průřezu přes 0,070 do 0,140 m2 | kus | 1 |  | 0 | CS ÚRS 2023 01 |  | základní |  | 0 | 0 | 0 | 0 | 0 | 4 | K | 1 | ROZPOCET | 0 | 0 | 0 | 0 | 0 | 1 | 0 | 4 | -984209603
| Online PSC |  | https://podminky.urs.cz/item/CS_URS_2023_01/751514413 | [14 empty] | Online PSC | 1
9 | M | Pol5 | Sada 4ks tlumičů chvění, 90x90x25 mm | ks | 1 |  | 0 | R položka |  | základní |  | 0 | 0 | 0 | 0 | 0 | 8 | M | 1 | ROZPOCET | 0 | 0 | 0 | 0 | 0 | 1 | 0 | 4 | 228609777
10 | K | Pol. 5a | Montáž Sada 4ks tlumičů chvění, 90x90x25 mm | ks | 1 |  | 0 | R položka |  | základní |  | 0 | 0 | 0 | 0 | 0 | 4 | K | 1 | ROZPOCET | 0 | 0 | 0 | 0 | 0 | 1 | 0 | 4 | 493808918
11 | M | Pol6 | 5st regulátor otáček, 0-5 stupňů otáček, napojení na 230V | ks | 1 |  | 0 | R položka |  | základní |  | 0 | 0 | 0 | 0 | 0 | 8 | M | 1 | ROZPOCET | 0 | 0 | 0 | 0 | 0 | 1 | 0 | 4 | -822230495
12 | K | Pol.6a | Montáž-5st regulátor otáček, 0-5 stupňů otáček, napojení na 230V | ks | 1 |  | 0 | R položka |  | základní |  | 0 | 0 | 0 | 0 | 0 | 4 | K | 1 | ROZPOCET | 0 | 0 | 0 | 0 | 0 | 1 | 0 | 4 | -2003161784
13 | M | Pol7 | Revizní/ deblokační vypínač | ks | 1 |  | 0 | R položka |  | základní |  | 0 | 0 | 0 | 0 | 0 | 8 | M | 1 | ROZPOCET | 0 | 0 | 0 | 0 | 0 | 1 | 0 | 4 | -738187526
14 | K | pol.7a | montáž- Revizní/ deblokační vypínač | ks | 1 |  | 0 | R položka |  | základní |  | 0 | 0 | 0 | 0 | 0 | 4 | K | 1 | ROZPOCET | 0 | 0 | 0 | 0 | 0 | 1 | 0 | 4 | 1827116214
15 | M | Pol8 | Filtrační kazeta včetně filtru M5/ ePM10 60%, 520x520x378 mm | ks | 1 |  | 0 | R položka |  | základní |  | 0 | 0 | 0 | 0 | 0 | 8 | M | 1 | ROZPOCET | 0 | 0 | 0 | 0 | 0 | 1 | 0 | 4 | 1921446251
16 | K | Pol.8a | montáž Filtrační kazeta včetně filtru M5/ ePM10 60%, 520x520x378 mm | ks | 1 |  | 0 | R položka |  | základní |  | 0 | 0 | 0 | 0 | 0 | 4 | K | 1 | ROZPOCET | 0 | 0 | 0 | 0 | 0 | 1 | 0 | 4 | 880468182
17 | M | 42976010 | tlumič hluku kruhový Pz, D 315mm, l=1000mm | kus | 1 |  | 0 | CS ÚRS 2023 01 |  | základní |  | 0 | 0.005 | 0.005 | 0 | 0 | 8 | M | 1 | ROZPOCET | 0 | 0 | 0 | 0 | 0 | 1 | 0 | 4 | 127096847
18 | K | 751344114 | Montáž tlumičů hluku pro kruhové potrubí, průměru přes 300 do 400 mm | kus | 1 |  | 0 | CS ÚRS 2023 01 |  | základní |  | 0 | 0 | 0 | 0 | 0 | 4 | K | 1 | ROZPOCET | 0 | 0 | 0 | 0 | 0 | 1 | 0 | 4 | -1345786693
| Online PSC |  | https://podminky.urs.cz/item/CS_URS_2023_01/751344114 | [14 empty] | Online PSC | 1
19 | M | 42972731 | výustka komfortní dvouřadá Al 800x100mm | kus | 3 |  | 0 | CS ÚRS 2023 01 |  | základní |  | 0 | 0.00106 | 0.00318 | 0 | 0 | 8 | M | 1 | ROZPOCET | 0 | 0 | 0 | 0 | 0 | 1 | 0 | 4 | 41003910
20 | K | 751311091 | Montáž vyústi čtyřhranné do čtyřhranného potrubí, průřezu do 0,040 m2 | kus | 3 |  | 0 | CS ÚRS 2023 01 |  | základní |  | 0 | 0 | 0 | 0 | 0 | 4 | K | 1 | ROZPOCET | 0 | 0 | 0 | 0 | 0 | 1 | 0 | 4 | 1672073301
| Online PSC |  | https://podminky.urs.cz/item/CS_URS_2023_01/751311091 | [14 empty] | Online PSC | 1
21 | K | 751510044 | Vzduchotechnické potrubí z pozinkovaného plechu kruhové, trouba spirálně vinutá bez příruby, průměru přes 300 do 400 mm | m | 6 |  | 0 | CS ÚRS 2023 01 |  | základní |  | 0 | 0.008174 | 0.049044 | 0 | 0 | 4 | K | 1 | ROZPOCET | 0 | 0 | 0 | 0 | 0 | 1 | 0 | 4 | 1860616952
| Online PSC |  | https://podminky.urs.cz/item/CS_URS_2023_01/751510044 | [14 empty] | Online PSC | 1
22 | M | 42972923 | žaluzie protidešťová s pevnými lamelami, pozink, pro potrubí 630x630mm | kus | 1 |  | 0 | CS ÚRS 2023 01 |  | základní |  | 0 | 0.0109 | 0.0109 | 0 | 0 | 8 | M | 1 | ROZPOCET | 0 | 0 | 0 | 0 | 0 | 1 | 0 | 4 | 89348641
23 | K | 751398052 | Montáž ostatních zařízení protidešťové žaluzie nebo žaluziové klapky na čtyřhranné potrubí, průřezu přes 0,150 do 0,300 m2 | kus | 1 |  | 0 | CS ÚRS 2023 01 |  | základní |  | 0 | 0 | 0 | 0 | 0 | 4 | K | 1 | ROZPOCET | 0 | 0 | 0 | 0 | 0 | 1 | 0 | 4 | 385359356
| Online PSC |  | https://podminky.urs.cz/item/CS_URS_2023_01/751398052 | [14 empty] | Online PSC | 1
24 | M | Pol13 | Spojovací a těsnící materiál | kg | 0.5 |  | 0 | R položka |  | základní |  | 0 | 0 | 0 | 0 | 0 | 8 | M | 1 | ROZPOCET | 0 | 0 | 0 | 0 | 0 | 1 | 0 | 4 | -1046356193
25 | M | Pol14 | Materiál na závěsy | kg | 0.4 |  | 0 | R položka |  | základní |  | 0 | 0 | 0 | 0 | 0 | 8 | M | 1 | ROZPOCET | 0 | 0 | 0 | 0 | 0 | 1 | 0 | 4 | -1270538579

## 06 - VZT zařízení č.3
{70d2371f-ddc8-44d3-a322-6c2799d7e1fe}
2
| KRYCÍ LIST SOUPISU PRACÍ | [7 empty] | v --- níže se nacházejí doplnkové a pomocné údaje k sestavám --- v | [8 empty] | False
Stavba:
Oprava PS Prostějov
Objekt:
2 - Etapa II.
Soupis:
06 - VZT zařízení č.3
| KSO: |  |  |  |  | CC-CZ:
| Místo: |  |  |  |  | Datum: | 15. 11. 2021
| Zadavatel: |  |  |  |  | IČ: | 70994234
|  | Správa železnic, st.org., Dlážděná 7, 110 00 Praha |  |  |  | DIČ: | CZ70994234
| Uchazeč: |  |  |  |  | IČ: | Vyplň údaj
|  | Vyplň údaj |  |  |  | DIČ: | Vyplň údaj
| Projektant: |  |  |  |  | IČ: | 04598555
|  | SAGASTA s. r. o., Novodvorská 14, 142 00 Praha |  |  |  | DIČ: | CZ04598555
| Zpracovatel: |  |  |  |  | IČ: | 73154334
|  | Ing. Gabriela Vyškovská |  |  |  | DIČ:
Poznámka:
| Cena bez DPH | [5 empty] | 0
|  |  | Základ daně |  |  | Sazba daně | Výše daně
| DPH | základní | 0 |  |  | 21% | 0
|  | snížená | 0 |  |  | 15% | 0
|  | zákl. přenesená | 0 |  |  | 21% | 0
|  | sníž. přenesená | 0 |  |  | 15% | 0
|  | nulová | 0 |  |  | 0% | 0
| Cena s DPH |  |  | v | CZK |  | 0
REKAPITULACE ČLENĚNÍ SOUPISU PRACÍ
Stavba:
Oprava PS Prostějov
Objekt:
2 - Etapa II.
Soupis:
06 - VZT zařízení č.3
Místo: | [5 empty] | Datum: | 15. 11. 2021
Zadavatel: |  |  | Správa železnic, st.org., Dlážděná 7, 110 00 Praha |  |  | Projektant: | SAGASTA s. r. o., Novodvorská 14, 142 00 Praha
Uchazeč: |  |  | Vyplň údaj |  |  | Zpracovatel: | Ing. Gabriela Vyškovská
Kód dílu - Popis | [6 empty] | Cena celkem [CZK]
Náklady stavby celkem | [6 empty] | 0 | [11 empty] | -1
| D1 - VZT zařízení č.1 – Větrání kovárny | [5 empty] | 0
SOUPIS PRACÍ
Stavba:
Oprava PS Prostějov
Objekt:
2 - Etapa II.
Soupis:
06 - VZT zařízení č.3
Místo: | [5 empty] | Datum: | 15. 11. 2021
Zadavatel: |  |  | Správa železnic, st.org., Dlážděná 7, 110 00 Praha |  |  | Projektant: | SAGASTA s. r. o., Novodvorská 14, 142 00 Praha
Uchazeč: |  |  | Vyplň údaj |  |  | Zpracovatel: | Ing. Gabriela Vyškovská
PČ | Typ | Kód | Popis | MJ | Množství | J.cena [CZK] | Cena celkem [CZK] | Cenová soustava |  | DPH | J. Nh [h] | Nh celkem [h] | J. hmotnost [t] | Hmotnost celkem [t] | J. suť [t] | Suť Celkem [t]
Náklady soupisu celkem | [6 empty] | 0 |  |  |  |  | 0 |  | 0.10969 |  | 0.0015 |  | D | -1 | [7 empty] | 0
| D | D1 | VZT zařízení č.1 – Větrání kovárny |  |  |  | 0 |  |  |  |  | 0 |  | 0.10969 |  | 0.0015 | 1 | D | 0 | ROZPOCET | [6 empty] | 0
1 | M | Pol1 | Radiální ventilátor s možností externí instalace,Qv=+1300 m3/h,dp=130Pa, Pel=132 W/230V | ks | 1 |  | 0 | R položka |  | základní |  | 0 | 0 | 0 | 0 | 0 | 8 | M | 1 | ROZPOCET | 0 | 0 | 0 | 0 | 0 | 1 | 0 | 4 | 90205747
2 | K | 751122094 | Montáž ventilátoru radiálního nízkotlakého potrubního základního do kruhového potrubí, průměru přes 300 do 400 mm | kus | 1 |  | 0 | CS ÚRS 2023 01 |  | základní |  | 0 | 0 | 0 | 0 | 0 | 4 | K | 1 | ROZPOCET | 0 | 0 | 0 | 0 | 0 | 1 | 0 | 4 | -406454293
| Online PSC |  | https://podminky.urs.cz/item/CS_URS_2023_01/751122094 | [14 empty] | Online PSC | 1
3 | M | Pol2 | Základový rám z pozink plechu pro ventilátor. Možnost přizpůsobení příslušné velikosti ventilátoru, včetně spojovacího materiálu, výška 100 mm, 520x520 mm | ks | 1 |  | 0 | R položka |  | základní |  | 0 | 0 | 0 | 0 | 0 | 8 | M | 1 | ROZPOCET | 0 | 0 | 0 | 0 | 0 | 1 | 0 | 4 | 1044444789
4 | K | Pol2a | montáž- Základový rám z pozink plechu pro ventilátor. Možnost přizpůsobení příslušné velikosti ventilátoru, včetně spojovacího materiálu, výška 100 mm, 520x520 mm | ks | 1 |  | 0 | R položka |  | základní |  | 0 | 0 | 0 | 0 | 0 | 4 | K | 1 | ROZPOCET | 0 | 0 | 0 | 0 | 0 | 1 | 0 | 4 | -451246453
5 | M | 42974011 | stříška protidešťová s lemem Pz D 315mm | kus | 1 |  | 0 | CS ÚRS 2023 01 |  | základní |  | 0 | 0.0025 | 0.0025 | 0 | 0 | 8 | M | 1 | ROZPOCET | 0 | 0 | 0 | 0 | 0 | 1 | 0 | 4 | -1086506803
6 | K | 751514711 | Montáž protidešťové stříšky nebo výfukové hlavice do plechového potrubí čtyřhranné s přírubou, průřezu do 0,035 m2 | kus | 1 |  | 0 | CS ÚRS 2023 01 |  | základní |  | 0 | 0 | 0 | 0 | 0 | 4 | K | 1 | ROZPOCET | 0 | 0 | 0 | 0 | 0 | 1 | 0 | 4 | 355835244
| Online PSC |  | https://podminky.urs.cz/item/CS_URS_2023_01/751514711 | [14 empty] | Online PSC | 1
7 | M | 42975292 | spojka potrubí k ventilátoru pružná nevýbušná, Pz příruba s PVC a PA tkaninou D 315mm | kus | 1 |  | 0 | CS ÚRS 2023 01 |  | základní |  | 0 | 0.0005 | 0.0005 | 0 | 0 | 8 | M | 1 | ROZPOCET | 0 | 0 | 0 | 0 | 0 | 1 | 0 | 4 | -304345356
8 | K | 751514413 | Montáž přechodu osového nebo pravoúhlého do plechového potrubí čtyřhranného s přírubou, průřezu přes 0,070 do 0,140 m2 | kus | 1 |  | 0 | CS ÚRS 2023 01 |  | základní |  | 0 | 0 | 0 | 0 | 0 | 4 | K | 1 | ROZPOCET | 0 | 0 | 0 | 0 | 0 | 1 | 0 | 4 | 1244607134
| Online PSC |  | https://podminky.urs.cz/item/CS_URS_2023_01/751514413 | [14 empty] | Online PSC | 1
9 | M | Pol5 | Sada 4ks tlumičů chvění, 90x90x25 mm | ks | 1 |  | 0 | R položka |  | základní |  | 0 | 0 | 0 | 0 | 0 | 8 | M | 1 | ROZPOCET | 0 | 0 | 0 | 0 | 0 | 1 | 0 | 4 | -152106610
10 | K | Pol 5a | montáž- Sada 4ks tlumičů chvění, 90x90x25 mm | ks | 1 |  | 0 | R položka |  | základní |  | 0 | 0 | 0 | 0 | 0 | 4 | K | 1 | ROZPOCET | 0 | 0 | 0 | 0 | 0 | 1 | 0 | 4 | 235816349
11 | M | Pol6 | 5st regulátor otáček, 0-5 stupňů otáček, napojení na 230V | ks | 1 |  | 0 | R položka |  | základní |  | 0 | 0 | 0 | 0 | 0 | 8 | M | 1 | ROZPOCET | 0 | 0 | 0 | 0 | 0 | 1 | 0 | 4 | 202351400
12 | K | Pol. 6a | montáž - 5st regulátor otáček, 0-5 stupňů otáček, napojení na 230V | ks | 1 |  | 0 | R položka |  | základní |  | 0 | 0 | 0 | 0 | 0 | 4 | K | 1 | ROZPOCET | 0 | 0 | 0 | 0 | 0 | 1 | 0 | 4 | -957421018
13 | M | Pol7 | Revizní/ deblokační vypínač | ks | 1 |  | 0 | R položka |  | základní |  | 0 | 0 | 0 | 0 | 0 | 8 | M | 1 | ROZPOCET | 0 | 0 | 0 | 0 | 0 | 1 | 0 | 4 | 439936656
14 | K | Pol. 7a | montáž - Revizní/ deblokační vypínač | ks | 1 |  | 0 | R položka |  | základní |  | 0 | 0 | 0 | 0 | 0 | 4 | K | 1 | ROZPOCET | 0 | 0 | 0 | 0 | 0 | 1 | 0 | 4 | 634446463
15 | M | Pol8 | Filtrační kazeta vč. filtru M5/ePM10 60%, 520x520x378 mm | ks | 1 |  | 0 | R položka |  | základní |  | 0 | 0 | 0 | 0 | 0 | 8 | M | 1 | ROZPOCET | 0 | 0 | 0 | 0 | 0 | 1 | 0 | 4 | -878474716
16 | K | Pol 8a | montáž- Filtrační kazeta vč. filtru M5/ePM10 60%, 520x520x378 mm | ks | 1 |  | 0 | R položka |  | základní |  | 0 | 0 | 0 | 0 | 0 | 4 | K | 1 | ROZPOCET | 0 | 0 | 0 | 0 | 0 | 1 | 0 | 4 | -801622032
17 | M | 42976011 | tlumič hluku kruhový Pz, D 355mm, l=1000mm | kus | 1 |  | 0 | CS ÚRS 2023 01 |  | základní |  | 0 | 0.0054 | 0.0054 | 0 | 0 | 8 | M | 1 | ROZPOCET | 0 | 0 | 0 | 0 | 0 | 1 | 0 | 4 | 1075173275
18 | K | 751344114 | Montáž tlumičů hluku pro kruhové potrubí, průměru přes 300 do 400 mm | kus | 1 |  | 0 | CS ÚRS 2023 01 |  | základní |  | 0 | 0 | 0 | 0 | 0 | 4 | K | 1 | ROZPOCET | 0 | 0 | 0 | 0 | 0 | 1 | 0 | 4 | -1589721427
| Online PSC |  | https://podminky.urs.cz/item/CS_URS_2023_01/751344114 | [14 empty] | Online PSC | 1
19 | M | 42972664 | výustka komfortní jednořadá Al 300x100mm | kus | 8 |  | 0 | CS ÚRS 2023 01 |  | základní |  | 0 | 0.0004 | 0.0032 | 0 | 0 | 8 | M | 1 | ROZPOCET | 0 | 0 | 0 | 0 | 0 | 1 | 0 | 4 | 2122877828
20 | K | 751311091 | Montáž vyústi čtyřhranné do čtyřhranného potrubí, průřezu do 0,040 m2 | kus | 8 |  | 0 | CS ÚRS 2023 01 |  | základní |  | 0 | 0 | 0 | 0 | 0 | 4 | K | 1 | ROZPOCET | 0 | 0 | 0 | 0 | 0 | 1 | 0 | 4 | 1815120498
| Online PSC |  | https://podminky.urs.cz/item/CS_URS_2023_01/751311091 | [14 empty] | Online PSC | 1
21 | K | 751510044 | Vzduchotechnické potrubí z pozinkovaného plechu kruhové, trouba spirálně vinutá bez příruby, průměru přes 300 do 400 mm | m | 12 |  | 0 | CS ÚRS 2023 01 |  | základní |  | 0 | 0.008174 | 0.098088 | 0 | 0 | 4 | K | 1 | ROZPOCET | 0 | 0 | 0 | 0 | 0 | 1 | 0 | 4 | -1714755034
| Online PSC |  | https://podminky.urs.cz/item/CS_URS_2023_01/751510044 | [14 empty] | Online PSC | 1
22 | K | 42972923 | žaluzie protidešťová s pevnými lamelami, pozink, pro potrubí 630x630mm | ks | 1 |  | 0 | R položka |  | základní |  | 0 | 0 | 0 | 0 | 0 | 4 | K | 1 | ROZPOCET | 0 | 0 | 0 | 0 | 0 | 1 | 0 | 4 | -2115417672
23 | K | 751398852 | Demontáž ostatních zařízení protidešťové žaluzie nebo žaluziové klapky z čtyřhranného potrubí, průřezu přes 0,150 do 0,300 m2 | kus | 1 |  | 0 | CS ÚRS 2023 01 |  | základní |  | 0 | 0 | 0 | 0.0015 | 0.0015 | 4 | K | 1 | ROZPOCET | 0 | 0 | 0 | 0 | 0 | 1 | 0 | 4 | 1832727504
| Online PSC |  | https://podminky.urs.cz/item/CS_URS_2023_01/751398852 | [14 empty] | Online PSC | 1
24 | M | Pol13 | Spojovací a těsnící materiál | kg | 0.9 |  | 0 | R položka |  | základní |  | 0 | 0 | 0 | 0 | 0 | 8 | M | 1 | ROZPOCET | 0 | 0 | 0 | 0 | 0 | 1 | 0 | 4 | -1255652663
25 | M | Pol14 | Materiál na závěsy | kg | 0.9 |  | 0 | R položka |  | základní |  | 0 | 0 | 0 | 0 | 0 | 8 | M | 1 | ROZPOCET | 0 | 0 | 0 | 0 | 0 | 1 | 0 | 4 | -1795971858

## 07 - Oplocení
{68054fb9-401a-434b-b14c-9546892b88d1}
2
| KRYCÍ LIST SOUPISU PRACÍ | [7 empty] | v --- níže se nacházejí doplnkové a pomocné údaje k sestavám --- v | [8 empty] | False
Stavba:
Oprava PS Prostějov
Objekt:
2 - Etapa II.
Soupis:
07 - Oplocení
| KSO: |  |  |  |  | CC-CZ:
| Místo: |  | Prostějov (733491) |  |  | Datum: | 15. 11. 2021
| Zadavatel: |  |  |  |  | IČ: | 70994234
|  | Správa železnic, st.org., Dlážděná 7, 110 00 Praha |  |  |  | DIČ: | CZ70994234
| Uchazeč: |  |  |  |  | IČ: | Vyplň údaj
|  | Vyplň údaj |  |  |  | DIČ: | Vyplň údaj
| Projektant: |  |  |  |  | IČ: | 04598555
|  | SAGASTA s. r. o., Novodvorská 14, 142 00 Praha |  |  |  | DIČ: | CZ04598555
| Zpracovatel: |  |  |  |  | IČ: | 73154334
|  | Ing. Gabriela Vyškovská |  |  |  | DIČ:
Poznámka:
| Cena bez DPH | [5 empty] | 0
|  |  | Základ daně |  |  | Sazba daně | Výše daně
| DPH | základní | 0 |  |  | 21% | 0
|  | snížená | 0 |  |  | 15% | 0
|  | zákl. přenesená | 0 |  |  | 21% | 0
|  | sníž. přenesená | 0 |  |  | 15% | 0
|  | nulová | 0 |  |  | 0% | 0
| Cena s DPH |  |  | v | CZK |  | 0
REKAPITULACE ČLENĚNÍ SOUPISU PRACÍ
Stavba:
Oprava PS Prostějov
Objekt:
2 - Etapa II.
Soupis:
07 - Oplocení
Místo: |  |  | Prostějov (733491) |  |  | Datum: | 15. 11. 2021
Zadavatel: |  |  | Správa železnic, st.org., Dlážděná 7, 110 00 Praha |  |  | Projektant: | SAGASTA s. r. o., Novodvorská 14, 142 00 Praha
Uchazeč: |  |  | Vyplň údaj |  |  | Zpracovatel: | Ing. Gabriela Vyškovská
Kód dílu - Popis | [6 empty] | Cena celkem [CZK]
Náklady stavby celkem | [6 empty] | 0 | [11 empty] | -1
| HSV - Práce a dodávky HSV | [5 empty] | 0
| 1 - Zemní práce | [5 empty] | 0
| 3 - Svislé a kompletní konstrukce | [5 empty] | 0
| 9 - Ostatní konstrukce a práce, bourání | [5 empty] | 0
| 997 - Přesun sutě | [5 empty] | 0
SOUPIS PRACÍ
Stavba:
Oprava PS Prostějov
Objekt:
2 - Etapa II.
Soupis:
07 - Oplocení
Místo: |  |  | Prostějov (733491) |  |  | Datum: | 15. 11. 2021
Zadavatel: |  |  | Správa železnic, st.org., Dlážděná 7, 110 00 Praha |  |  | Projektant: | SAGASTA s. r. o., Novodvorská 14, 142 00 Praha
Uchazeč: |  |  | Vyplň údaj |  |  | Zpracovatel: | Ing. Gabriela Vyškovská
PČ | Typ | Kód | Popis | MJ | Množství | J.cena [CZK] | Cena celkem [CZK] | Cenová soustava |  | DPH | J. Nh [h] | Nh celkem [h] | J. hmotnost [t] | Hmotnost celkem [t] | J. suť [t] | Suť Celkem [t]
Náklady soupisu celkem | [6 empty] | 0 |  |  |  |  | 0 |  | 43.6338 |  | 42.9524 |  | D | -1 | [10 empty] | 0
| D | HSV | Práce a dodávky HSV |  |  |  | 0 |  |  |  |  | 0 |  | 43.6338 |  | 42.9524 | 1 | D | 0 |  |  |  | ROZPOCET | [6 empty] | 0
| D | 1 | Zemní práce |  |  |  | 0 |  |  |  |  | 0 |  | 0 |  | 0 | 1 | D | 1 |  |  |  | ROZPOCET | [6 empty] | 0
1 | K | 111111311 | Odstranění ruderálního porostu z plochy do 100 m2 v rovině nebo na svahu do 1:5 | m2 | 200 |  | 0 | CS ÚRS 2023 01 |  | základní |  | 0 | 0 | 0 | 0 | 0 | 4 | K | 2 |  |  |  | ROZPOCET | 0 | 0 | 0 | 0 | 0 | 1 | 0 | 4 | 1671075575
| Online PSC |  | https://podminky.urs.cz/item/CS_URS_2023_01/111111311 | [14 empty] | Online PSC | 2
| D | 3 | Svislé a kompletní konstrukce |  |  |  | 0 |  |  |  |  | 0 |  | 43.6338 |  | 0 | 1 | D | 1 |  |  |  | ROZPOCET | [6 empty] | 0
2 | K | 311231156 | Zdivo z cihel pálených nosné z cihel plných dl. 290 mm, pro režné neomítané zdivo P 40, na maltu MC-5 nebo MC-10 | m3 | 19.77 |  | 0 | CS ÚRS 2023 01 |  | základní |  | 0 | 2.0609 | 40.7432 | 0 | 0 | 4 | K | 2 |  |  |  | ROZPOCET | 0 | 0 | 0 | 0 | 0 | 1 | 0 | 4 | -105374161
| Online PSC |  | https://podminky.urs.cz/item/CS_URS_2023_01/311231156 | [14 empty] | Online PSC | 2
| VV |  | "podezdívka" (8,3+38,7+8)*0,5*0,3 |  | 8.25 | [12 empty] | VV | 2 | 2 | True | 0 | ROZPOCET
| VV |  | "sloupy" 0,6*0,6*2*16 |  | 11.52 | [12 empty] | VV | 2 | 2 | True | 0 | ROZPOCET
| VV |  | Součet |  | 19.77 | [12 empty] | VV | 2 | 4 | True | 1 | ROZPOCET
3 | K | 348101130 | Osazení vrat nebo vrátek k oplocení na sloupky zděné nebo betonové, plochy jednotlivě přes 4 do 6 m2 | kus | 2 |  | 0 | CS ÚRS 2023 01 |  | základní |  | 0 | 0 | 0 | 0 | 0 | 4 | K | 2 |  |  |  | ROZPOCET | 0 | 0 | 0 | 0 | 0 | 1 | 0 | 4 | 136869062
| Online PSC |  | https://podminky.urs.cz/item/CS_URS_2023_01/348101130 | [14 empty] | Online PSC | 2
4 | M | 55342337M | brána plotová dvoukřídlá Pz 2500x2000mm | kus | 2 |  | 0 |  |  | základní |  | 0 | 0 | 0 | 0 | 0 | 8 | M | 2 |  |  |  | ROZPOCET | 0 | 0 | 0 | 0 | 0 | 1 | 0 | 4 | -336527825
| P |  | Poznámka k položce: - brána bude uzamykatelná - rozměry nutno ověřit na místě | [14 empty] | P | 2
5 | K | 34817114R | Montáž oplocení z dílců kovových panelových svařovaných, ocelové profilované, výšky přes 1,5 do 2,0 m | m | 55 |  | 0 | CS ÚRS 2023 01 |  | základní |  | 0 | 0 | 0 | 0 | 0 | 4 | K | 2 |  |  |  | ROZPOCET | 0 | 0 | 0 | 0 | 0 | 1 | 0 | 4 | 204653510
| Online PSC |  | https://podminky.urs.cz/item/CS_URS_2023_01/34817114R | [14 empty] | Online PSC | 2
| VV |  | 8,3+38,7+8 |  | 55 | [12 empty] | VV | 2 | 2 | True | 1 | ROZPOCET
6 | M | 55342412 | plotový panel svařovaný v 1,5-2,0m š do 2,5m průměru drátu 5mm oka 55x200mm s horizontálním prolisem povrchová úprava PZ komaxit | kus | 8.8 |  | 0 | CS ÚRS 2023 01 |  | základní |  | 0 | 0.0191 | 0.16808 | 0 | 0 | 8 | M | 2 |  |  |  | ROZPOCET | 0 | 0 | 0 | 0 | 0 | 1 | 0 | 4 | -1693754839
| VV |  | 55/2,5 |  | 22 | [12 empty] | VV | 2 | 2 | True | 0 | ROZPOCET
| VV |  | 22*0,4 "Přepočtené koeficientem množství |  | 8.8 | [12 empty] | VV | 2 | 2 | True | 1 | ROZPOCET
7 | K | 348262404 | Ploty z betonových bloků - systém suchého zdění ukončení plotové zdi krycí deskou lepenou mrazuvzdorným lepidlem hladkou přírodní (šedou) | m | 55 |  | 0 | CS ÚRS 2023 01 |  | základní |  | 0 | 0.0495 | 2.7225 | 0 | 0 | 4 | K | 2 |  |  |  | ROZPOCET | 0 | 0 | 0 | 0 | 0 | 1 | 0 | 4 | -397654286
| Online PSC |  | https://podminky.urs.cz/item/CS_URS_2023_01/348262404 | [14 empty] | Online PSC | 2
| VV |  | 8,3+38,7+8 |  | 55 | [12 empty] | VV | 2 | 2 | True | 1 | ROZPOCET
| D | 9 | Ostatní konstrukce a práce, bourání |  |  |  | 0 |  |  |  |  | 0 |  | 0 |  | 42.9524 | 1 | D | 1 |  |  |  | ROZPOCET | [6 empty] | 0
8 | K | 962032231 | Bourání zdiva nadzákladového z cihel nebo tvárnic z cihel pálených nebo vápenopískových, na maltu vápennou nebo vápenocementovou, objemu přes 1 m3 | m3 | 23.37 |  | 0 | CS ÚRS 2023 01 |  | základní |  | 0 | 0 | 0 | 1.8 | 42.066 | 4 | K | 2 |  |  |  | ROZPOCET | 0 | 0 | 0 | 0 | 0 | 1 | 0 | 4 | 561720406
| Online PSC |  | https://podminky.urs.cz/item/CS_URS_2023_01/962032231 | [14 empty] | Online PSC | 2
| VV |  | "podezdívka" (8,3+38,7)*0,5*0,3 |  | 7.05 | [12 empty] | VV | 2 | 2 | True | 0 | ROZPOCET
| VV |  | "plot mezi budovami" 8*0,3*2 |  | 4.8 | [12 empty] | VV | 2 | 2 | True | 0 | ROZPOCET
| VV |  | "sloupy" 0,6*0,6*2*16 |  | 11.52 | [12 empty] | VV | 2 | 2 | True | 0 | ROZPOCET
| VV |  | Součet |  | 23.37 | [12 empty] | VV | 2 | 4 | True | 1 | ROZPOCET
9 | K | 966071711 | Bourání plotových sloupků a vzpěr ocelových trubkových nebo profilovaných výšky do 2,50 m zabetonovaných | kus | 2 |  | 0 | CS ÚRS 2023 01 |  | základní |  | 0 | 0 | 0 | 0.165 | 0.33 | 4 | K | 2 |  |  |  | ROZPOCET | 0 | 0 | 0 | 0 | 0 | 1 | 0 | 4 | 649932013
| Online PSC |  | https://podminky.urs.cz/item/CS_URS_2023_01/966071711 | [14 empty] | Online PSC | 2
10 | K | 966071822 | Rozebrání oplocení z pletiva drátěného se čtvercovými oky, výšky přes 1,6 do 2,0 m | m | 55 |  | 0 | CS ÚRS 2023 01 |  | základní |  | 0 | 0 | 0 | 0.00248 | 0.1364 | 4 | K | 2 |  |  |  | ROZPOCET | 0 | 0 | 0 | 0 | 0 | 1 | 0 | 4 | -1072763781
| Online PSC |  | https://podminky.urs.cz/item/CS_URS_2023_01/966071822 | [14 empty] | Online PSC | 2
| VV |  | 8,3+38,7+8 |  | 55 | [12 empty] | VV | 2 | 2 | True | 1 | ROZPOCET
11 | K | 966073811 | Rozebrání vrat a vrátek k oplocení plochy jednotlivě přes 2 do 6 m2 | kus | 2 |  | 0 | CS ÚRS 2023 01 |  | základní |  | 0 | 0 | 0 | 0.21 | 0.42 | 4 | K | 2 |  |  |  | ROZPOCET | 0 | 0 | 0 | 0 | 0 | 1 | 0 | 4 | 88199287
| Online PSC |  | https://podminky.urs.cz/item/CS_URS_2023_01/966073811 | [14 empty] | Online PSC | 2
| D | 997 | Přesun sutě |  |  |  | 0 |  |  |  |  | 0 |  | 0 |  | 0 | 1 | D | 1 |  |  |  | ROZPOCET | [6 empty] | 0
12 | K | 997013501 | Odvoz suti a vybouraných hmot na skládku nebo meziskládku se složením, na vzdálenost do 1 km | t | 42.952 |  | 0 | CS ÚRS 2023 01 |  | základní |  | 0 | 0 | 0 | 0 | 0 | 4 | K | 2 |  |  |  | ROZPOCET | 0 | 0 | 0 | 0 | 0 | 1 | 0 | 4 | 746603934
| Online PSC |  | https://podminky.urs.cz/item/CS_URS_2023_01/997013501 | [14 empty] | Online PSC | 2
13 | K | 997013509 | Odvoz suti a vybouraných hmot na skládku nebo meziskládku se složením, na vzdálenost Příplatek k ceně za každý další i započatý 1 km přes 1 km | t | 1288.56 |  | 0 | CS ÚRS 2023 01 |  | základní |  | 0 | 0 | 0 | 0 | 0 | 4 | K | 2 |  |  |  | ROZPOCET | 0 | 0 | 0 | 0 | 0 | 1 | 0 | 4 | 603628164
| Online PSC |  | https://podminky.urs.cz/item/CS_URS_2023_01/997013509 | [14 empty] | Online PSC | 2
| VV |  | 42,952*30 |  | 1288.56 | [12 empty] | VV | 2 | 2 | True | 1 | ROZPOCET
14 | K | 997013863 | Poplatek za uložení stavebního odpadu na recyklační skládce (skládkovné) cihelného zatříděného do Katalogu odpadů pod kódem 17 01 02 | t | 42.952 |  | 0 | CS ÚRS 2023 01 |  | základní |  | 0 | 0 | 0 | 0 | 0 | 4 | K | 2 |  |  |  | ROZPOCET | 0 | 0 | 0 | 0 | 0 | 1 | 0 | 4 | -1572955535
| Online PSC |  | https://podminky.urs.cz/item/CS_URS_2023_01/997013863 | [14 empty] | Online PSC | 2

## 00 - Vedlejší rozpočtové ...
{eb44c080-a10a-47fe-9ea8-d7057a975c84}
2
| KRYCÍ LIST SOUPISU PRACÍ | [7 empty] | v --- níže se nacházejí doplnkové a pomocné údaje k sestavám --- v | [8 empty] | False
Stavba:
Oprava PS Prostějov
Objekt:
00 - Vedlejší rozpočtové náklady
| KSO: |  |  |  |  | CC-CZ:
| Místo: |  |  |  |  | Datum: | 15. 11. 2021
| Zadavatel: |  |  |  |  | IČ: | 70994234
|  | Správa železnic, st.org., Dlážděná 7, 110 00 Praha |  |  |  | DIČ: | CZ70994234
| Uchazeč: |  |  |  |  | IČ: | Vyplň údaj
|  | Vyplň údaj |  |  |  | DIČ: | Vyplň údaj
| Projektant: |  |  |  |  | IČ: | 04598555
|  | SAGASTA s. r. o., Novodvorská 14, 142 00 Praha |  |  |  | DIČ: | CZ04598555
| Zpracovatel: |  |  |  |  | IČ: | 73154334
|  | Ing. Gabriela Vyškovská |  |  |  | DIČ:
Poznámka:
| Cena bez DPH | [5 empty] | 0
|  |  | Základ daně |  |  | Sazba daně | Výše daně
| DPH | základní | 0 |  |  | 21% | 0
|  | snížená | 0 |  |  | 15% | 0
|  | zákl. přenesená | 0 |  |  | 21% | 0
|  | sníž. přenesená | 0 |  |  | 15% | 0
|  | nulová | 0 |  |  | 0% | 0
| Cena s DPH |  |  | v | CZK |  | 0
REKAPITULACE ČLENĚNÍ SOUPISU PRACÍ
Stavba:
Oprava PS Prostějov
Objekt:
00 - Vedlejší rozpočtové náklady
Místo: | [5 empty] | Datum: | 15. 11. 2021
Zadavatel: |  |  | Správa železnic, st.org., Dlážděná 7, 110 00 Praha |  |  | Projektant: | SAGASTA s. r. o., Novodvorská 14, 142 00 Praha
Uchazeč: |  |  | Vyplň údaj |  |  | Zpracovatel: | Ing. Gabriela Vyškovská
Kód dílu - Popis | [6 empty] | Cena celkem [CZK]
Náklady stavby celkem | [6 empty] | 0 | [11 empty] | -1
| VRN - Vedlejší rozpočtové náklady | [5 empty] | 0
| VRN1 - Průzkumné, geodetické a projektové práce | [5 empty] | 0
| VRN3 - Zařízení staveniště | [5 empty] | 0
| VRN4 - Inženýrská činnost | [5 empty] | 0
| VRN7 - Provozní vlivy | [5 empty] | 0
| VRN9 - Ostatní náklady | [5 empty] | 0
SOUPIS PRACÍ
Stavba:
Oprava PS Prostějov
Objekt:
00 - Vedlejší rozpočtové náklady
Místo: | [5 empty] | Datum: | 15. 11. 2021
Zadavatel: |  |  | Správa železnic, st.org., Dlážděná 7, 110 00 Praha |  |  | Projektant: | SAGASTA s. r. o., Novodvorská 14, 142 00 Praha
Uchazeč: |  |  | Vyplň údaj |  |  | Zpracovatel: | Ing. Gabriela Vyškovská
PČ | Typ | Kód | Popis | MJ | Množství | J.cena [CZK] | Cena celkem [CZK] | Cenová soustava |  | DPH | J. Nh [h] | Nh celkem [h] | J. hmotnost [t] | Hmotnost celkem [t] | J. suť [t] | Suť Celkem [t]
Náklady soupisu celkem | [6 empty] | 0 |  |  |  |  | 0 |  | 0 |  | 0 |  | D | -1 | [10 empty] | 0
| D | VRN | Vedlejší rozpočtové náklady |  |  |  | 0 |  |  |  |  | 0 |  | 0 |  | 0 | 5 | D | 0 |  |  |  | ROZPOCET | [6 empty] | 0
1 | K | 023103000 | Neočekávané vyklizení objektů | kpl. | 1 |  | 0 | CS ÚRS 2023 01 |  | základní |  | 0 | 0 | 0 | 0 | 0 | 1024 | K | 1 |  |  |  | ROZPOCET | 0 | 0 | 0 | 0 | 0 | 1 | 0 | 1024 | 1236036071
| Online PSC |  | https://podminky.urs.cz/item/CS_URS_2023_01/023103000 | [14 empty] | Online PSC | 1
| D | VRN1 | Průzkumné, geodetické a projektové práce |  |  |  | 0 |  |  |  |  | 0 |  | 0 |  | 0 | 5 | D | 1 |  |  |  | ROZPOCET | [6 empty] | 0
2 | K | 013254000 | Dokumentace skutečného provedení stavby | … | 1 |  | 0 | CS ÚRS 2023 01 |  | základní |  | 0 | 0 | 0 | 0 | 0 | 1024 | K | 2 |  |  |  | ROZPOCET | 0 | 0 | 0 | 0 | 0 | 1 | 0 | 1024 | -1500247647
| Online PSC |  | https://podminky.urs.cz/item/CS_URS_2023_01/013254000 | [14 empty] | Online PSC | 2
| D | VRN3 | Zařízení staveniště |  |  |  | 0 |  |  |  |  | 0 |  | 0 |  | 0 | 5 | D | 1 |  |  |  | ROZPOCET | [6 empty] | 0
3 | K | 030001000 | Zařízení staveniště | … | 1 |  | 0 | CS ÚRS 2023 01 |  | základní |  | 0 | 0 | 0 | 0 | 0 | 1024 | K | 2 |  |  |  | ROZPOCET | 0 | 0 | 0 | 0 | 0 | 1 | 0 | 1024 | 2042934903
| Online PSC |  | https://podminky.urs.cz/item/CS_URS_2023_01/030001000 | [14 empty] | Online PSC | 2
4 | K | 035002000 | Pronájmy ploch, objektů - přistavení skladovacích kontejnerů vč. pronájmu po dobu stavby | ks | 3 |  | 0 | CS ÚRS 2023 01 |  | základní |  | 0 | 0 | 0 | 0 | 0 | 1024 | K | 2 |  |  |  | ROZPOCET | 0 | 0 | 0 | 0 | 0 | 1 | 0 | 1024 | -1454215074
| Online PSC |  | https://podminky.urs.cz/item/CS_URS_2023_01/035002000 | [14 empty] | Online PSC | 2
| D | VRN4 | Inženýrská činnost |  |  |  | 0 |  |  |  |  | 0 |  | 0 |  | 0 | 5 | D | 1 |  |  |  | ROZPOCET | [6 empty] | 0
5 | K | 043002000 | Zkoušky a ostatní měření | … | 1 |  | 0 | CS ÚRS 2023 01 |  | základní |  | 0 | 0 | 0 | 0 | 0 | 1024 | K | 2 |  |  |  | ROZPOCET | 0 | 0 | 0 | 0 | 0 | 1 | 0 | 1024 | -1066732445
| Online PSC |  | https://podminky.urs.cz/item/CS_URS_2023_01/043002000 | [14 empty] | Online PSC | 2
6 | K | 044002000 | Revize | kpl. | 1 |  | 0 | CS ÚRS 2023 01 |  | základní |  | 0 | 0 | 0 | 0 | 0 | 1024 | K | 2 |  |  |  | ROZPOCET | 0 | 0 | 0 | 0 | 0 | 1 | 0 | 1024 | -1824789021
| Online PSC |  | https://podminky.urs.cz/item/CS_URS_2023_01/044002000 | [14 empty] | Online PSC | 2
| VV |  | "veškeré revize, zkoušky, protokoly,..." 1 |  | 1 | [12 empty] | VV | 2 | 2 | True | 1 | ROZPOCET
| D | VRN7 | Provozní vlivy |  |  |  | 0 |  |  |  |  | 0 |  | 0 |  | 0 | 5 | D | 1 |  |  |  | ROZPOCET | [6 empty] | 0
7 | K | 071002000 | Provoz investora, třetích osob | soub. | 1 |  | 0 | CS ÚRS 2023 01 |  | základní |  | 0 | 0 | 0 | 0 | 0 | 1024 | K | 2 |  |  |  | ROZPOCET | 0 | 0 | 0 | 0 | 0 | 1 | 0 | 1024 | -1041071325
| Online PSC |  | https://podminky.urs.cz/item/CS_URS_2023_01/071002000 | [14 empty] | Online PSC | 2
| P |  | Poznámka k položce: - zajištění průchodu a průjezdu zaměstnaců areálem - zajištění přístupu k uskladněným strojům a zařízením - minimalizace dopadů na provoz areálu | [14 empty] | P | 2
| D | VRN9 | Ostatní náklady |  |  |  | 0 |  |  |  |  | 0 |  | 0 |  | 0 | 5 | D | 1 |  |  |  | ROZPOCET | [6 empty] | 0
8 | K | 045002000 | Kompletační a koordinační činnost | … | 1 |  | 0 | CS ÚRS 2023 01 |  | základní |  | 0 | 0 | 0 | 0 | 0 | 1024 | K | 2 |  |  |  | ROZPOCET | 0 | 0 | 0 | 0 | 0 | 1 | 0 | 1024 | -90953545
| Online PSC |  | https://podminky.urs.cz/item/CS_URS_2023_01/045002000 | [14 empty] | Online PSC | 2
9 | K | 090001000 | Ostatní náklady - uskladnění vybvení dílen, stěhování a ochrana zařízení | soub. | 1 |  | 0 | CS ÚRS 2023 01 |  | základní |  | 0 | 0 | 0 | 0 | 0 | 1024 | K | 2 |  |  |  | ROZPOCET | 0 | 0 | 0 | 0 | 0 | 1 | 0 | 1024 | -475197695
| Online PSC |  | https://podminky.urs.cz/item/CS_URS_2023_01/090001000 | [14 empty] | Online PSC | 2
| VV |  | Zajištění opatření pri práci s azbestem | [14 empty] | VV | 2 | 1 | True | 0 | ROZPOCET
| VV |  | - zajištění ochranných pracovních pomůcek | [14 empty] | VV | 2 | 1 | True | 0 | ROZPOCET
| VV |  | - zajištění speciálních kontejnerů | [14 empty] | VV | 2 | 1 | True | 0 | ROZPOCET
| VV |  | - zajištění technologických postupů zajišťující minimalizaci uvolňování azbestu do ovzduší | [14 empty] | VV | 2 | 1 | True | 0 | ROZPOCET
| VV |  | - zajištění omezení rizik a ohrožení zdraví | [14 empty] | VV | 2 | 1 | True | 0 | ROZPOCET
| VV |  | - zajištění výpomoci při stěhování rozměrných zařízení - stojanové vrtačky, pracovní stoly, výheň,apod | [14 empty] | VV | 2 | 1 | True | 0 | ROZPOCET
| VV |  | - vybourání otvorů pro vynesení nadrozměrných zařízení | [14 empty] | VV | 2 | 1 | True | 0 | ROZPOCET
| VV |  | - provedení ochrany bucharu před poškozením naásledky stavební činností | [14 empty] | VV | 2 | 1 | True | 0 | ROZPOCET
| VV |  | - provedení úprav dřevěného skladu pro bezpečné uložení vystěhovaných zařízení, (doplnění pletiva, zakrytí boků vlnitýmy plechy, doplnění zámku, apod. | [14 empty] | VV | 2 | 1 | True | 0 | ROZPOCET
| VV |  | 1 |  | 1 | [12 empty] | VV | 2 | 2 | True | 0 | ROZPOCET
| VV |  | Součet |  | 1 | [12 empty] | VV | 2 | 4 | True | 1 | ROZPOCET

## Pokyny pro vyplnění
Struktura údajů, formát souboru a metodika pro zpracování
Struktura
Soubor je složen ze záložky Rekapitulace stavby a záložek s názvem soupisu prací pro jednotlivé objekty ve formátu XLSX. Každá ze záložek přitom obsahuje
ještě samostatné sestavy vymezené orámovaním a nadpisem sestavy.
Rekapitulace stavby obsahuje sestavu Rekapitulace stavby a Rekapitulace objektů stavby a soupisů prací.
V sestavě Rekapitulace stavby jsou uvedeny informace identifikující předmět veřejné zakázky na stavební práce, KSO, CC-CZ, CZ-CPV, CZ-CPA a rekapitulaci
celkové nabídkové ceny uchazeče.
Termínem "uchazeč" (resp. zhotovitel) se myslí "účastník zadávacího řízení" ve smyslu zákona o zadávání veřejných zakázek.
V sestavě Rekapitulace objektů stavby a soupisů prací je uvedena rekapitulace stavebních objektů, inženýrských objektů, provozních souborů,
vedlejších a ostatních nákladů a ostatních nákladů s rekapitulací nabídkové ceny za jednotlivé soupisy prací. Na základě údaje Typ je možné
identifikovat, zda se jedná o objekt nebo soupis prací pro daný objekt:
|  | STA | Stavební objekt pozemní
|  | ING | Stavební objekt inženýrský
|  | PRO | Provozní soubor
|  | VON | Vedlejší a ostatní náklady
|  | OST | Ostatní
|  | Soupis | Soupis prací pro daný typ objektu
Soupis prací pro jednotlivé objekty obsahuje sestavy Krycí list soupisu prací, Rekapitulace členění soupisu prací, Soupis prací. Za soupis prací může být považován
i objekt stavby v případě, že neobsahuje podřízenou zakázku.
Krycí list soupisu obsahuje rekapitulaci informací o předmětu veřejné zakázky ze sestavy Rekapitulace stavby, informaci o zařazení objektu do KSO,
CC-CZ, CZ-CPV, CZ-CPA a rekapitulaci celkové nabídkové ceny uchazeče za aktuální soupis prací.
Rekapitulace členění soupisu prací obsahuje rekapitulaci soupisu prací ve všech úrovních členění soupisu tak, jak byla tato členění použita (např.
stavební díly, funkční díly, případně jiné členění) s rekapitulací nabídkové ceny.
Soupis prací obsahuje položky veškerých stavebních nebo montážních prací, dodávek materiálů a služeb nezbytných pro zhotovení stavebního objektu,
inženýrského objektu, provozního souboru, vedlejších a ostatních nákladů.
Pro položky soupisu prací se zobrazují následující informace:
|  | PČ |  | Pořadové číslo položky v aktuálním soupisu
|  | TYP |  | Typ položky: K - konstrukce, M - materiál, PP - plný popis, PSC - poznámka k souboru cen, P - poznámka k položce, VV - výkaz výměr
|  | Kód |  | Kód položky
|  | Popis |  | Zkrácený popis položky
|  | MJ |  | Měrná jednotka položky
|  | Množství |  | Množství v měrné jednotce
|  | J.cena |  | Jednotková cena položky. Zadaní může obsahovat namísto J.ceny sloupce J.materiál a J.montáž, jejichž součet definuje
J.cenu položky.
|  | Cena celkem |  | Celková cena položky daná jako součin množství a j.ceny
|  | Cenová soustava |  | Příslušnost položky do cenové soustavy
Ke každé položce soupisu prací se na samostatných řádcích může zobrazovat:
Plný popis položky
Poznámka k souboru cen a poznámka zadavatele
Výkaz výměr
Pokud je k řádku výkazu výměr evidovaný údaj ve sloupci Kód, jedná se o definovaný odkaz, na který se může odvolávat výkaz výměr z jiné položky.
Metodika pro zpracování
Jednotlivé sestavy jsou v souboru provázány. Editovatelné pole jsou zvýrazněny žlutým podbarvením, ostatní pole neslouží k editaci a nesmí být jakkoliv
modifikovány.
Uchazeč je pro podání nabídky povinen vyplnit žlutě podbarvená pole:
Pole Uchazeč v sestavě Rekapitulace stavby - zde uchazeč vyplní svůj název (název subjektu)
Pole IČ a DIČ v sestavě Rekapitulace stavby - zde uchazeč vyplní svoje IČ a DIČ
Datum v sestavě Rekapitulace stavby - zde uchazeč vyplní datum vytvoření nabídky
J.cena = jednotková cena v sestavě Soupis prací o maximálním počtu desetinných míst uvedených v poli
- pokud sestavy soupisů prací obsahují pole J.cena, měla by být všechna tato pole vyplněna nenulovými
Poznámka - nepovinný údaj pro položku soupisu
V případě, že sestavy soupisů prací neobsahují pole J.cena, potom ve všech soupisech prací obsahují pole:
- J.materiál - jednotková cena materiálu
- J.montáž - jednotková cena montáže
Uchazeč v tomto případě by měl vyplnit všechna pole J.materiál a pole J.montáž nenulovými kladnými číslicemi. V případech, kdy položka
neobsahuje žádný materiál je přípustné, aby pole J.materiál bylo vyplněno nulou. V případech, kdy položka neobsahuje žádnou montáž je přípustné,
aby pole J.montáž bylo vyplněno nulou. Obě pole - J.materiál, J.Montáž u jedné položky by však neměly být vyplněny nulou.
Rekapitulace stavby
Název |  |  | Povinný |  | Popis | Typ | Max. počet
atributu |  |  | (A/N) |  |  |  | znaků
Kód |  |  | A |  | Kód stavby | String | 20
Stavba |  |  | A |  | Název stavby | String | 120
Místo |  |  | N |  | Místo stavby | String | 50
Datum |  |  | A |  | Datum vykonaného exportu | Date
KSO |  |  | N |  | Klasifikace stavebního objektu | String | 15
CC-CZ |  |  | N |  | Klasifikace stavbeních děl | String | 15
CZ-CPV |  |  | N |  | Společný slovník pro veřejné zakázky | String | 20
CZ-CPA |  |  | N |  | Klasifikace produkce podle činností | String | 20
Zadavatel |  |  | N |  | Zadavatel zadaní | String | 50
IČ |  |  | N |  | IČ zadavatele zadaní | String | 20
DIČ |  |  | N |  | DIČ zadavatele zadaní | String | 20
Uchazeč |  |  | N |  | Uchazeč veřejné zakázky | String | 50
Projektant |  |  | N |  | Projektant | String | 50
Poznámka |  |  | N |  | Poznámka k zadání | String | 255
Sazba DPH |  |  | A |  | Rekapitulace sazeb DPH u položek soupisů | eGSazbaDph
Základna DPH |  |  | A |  | Základna DPH určena součtem celkové ceny z položek soupisů | Double
Hodnota DPH |  |  | A |  | Hodnota DPH | Double
Cena bez DPH |  |  | A |  | Celková cena bez DPH za celou stavbu. Sčítává se ze všech listů. | Double
Cena s DPH |  |  | A |  | Celková cena s DPH za celou stavbu | Double
Rekapitulace objektů stavby a soupisů prací
Název |  |  | Povinný |  | Popis | Typ | Max. počet
atributu |  |  | (A/N) |  |  |  | znaků
Kód |  |  | A |  | Přebírá se z Rekapitulace stavby | String | 20
Stavba |  |  | A |  | Přebírá se z Rekapitulace stavby | String | 120
Místo |  |  | N |  | Přebírá se z Rekapitulace stavby | String | 50
Datum |  |  | A |  | Přebírá se z Rekapitulace stavby | Date
Zadavatel |  |  | N |  | Přebírá se z Rekapitulace stavby | String | 50
Projektant |  |  | N |  | Přebírá se z Rekapitulace stavby | String | 50
Uchazeč |  |  | N |  | Přebírá se z Rekapitulace stavby | String | 50
Kód |  |  | A |  | Kód objektu | String | 20
Objektu, Soupis prací |  |  | A |  | Název objektu | String | 120
Cena bez DPH |  |  | A |  | Cena bez DPH za daný objekt | Double
Cena s DPH |  |  | A |  | Cena spolu s DPH za daný objekt | Double
Typ |  |  | A |  | Typ zakázky | eGTypZakazky
Krycí list soupisu
Název |  |  | Povinný |  | Popis | Typ | Max. počet
atributu |  |  | (A/N) |  |  |  | znaků
Stavba |  |  | A |  | Přebírá se z Rekapitulace stavby | String | 120
Objekt |  |  | A |  | Kód a název objektu | String | 20 + 120
Soupis |  |  | A |  | Kód a název soupisu | String | 20 + 120
KSO |  |  | N |  | Klasifikace stavebního objektu | String | 15
CC-CZ |  |  | N |  | Klasifikace stavbeních děl | String | 15
CZ-CPV |  |  | N |  | Společný slovník pro veřejné zakázky | String | 20
CZ-CPA |  |  | N |  | Klasifikace produkce podle činností | String | 20
Místo |  |  | N |  | Přebírá se z Rekapitulace stavby | String | 50
Zadavatel |  |  | N |  | Přebírá se z Rekapitulace stavby | String | 50
Uchazeč |  |  | N |  | Přebírá se z Rekapitulace stavby | String | 50
Projektant |  |  | N |  | Přebírá se z Rekapitulace stavby | String | 50
Poznámka |  |  | N |  | Poznámka k soupisu prací | String | 255
Sazba DPH |  |  | A |  | Rekapitulace sazeb DPH na položkách aktuálního soupisu | eGSazbaDph
Základna DPH |  |  | A |  | Základna DPH určena součtem celkové ceny z položek aktuálního soupisu | Double
Hodnota DPH |  |  | A |  | Hodnota DPH | Double
Cena bez DPH |  |  | A |  | Cena bez DPH za daný soupis | Double
Cena s DPH |  |  | A |  | Cena s DPH za daný soupis | Double
Rekapitulace členění soupisu prací
Název |  |  | Povinný |  | Popis | Typ | Max. počet
atributu |  |  | (A/N) |  |  |  | znaků
Stavba |  |  | A |  | Přebírá se z Rekapitulace stavby | String | 120
Objekt |  |  | A |  | Kód a název objektu, přebírá se z Krycího listu soupisu | String | 20 + 120
Soupis |  |  | A |  | Kód a název objektu, přebírá se z Krycího listu soupisu | String | 20 + 120
Místo |  |  | N |  | Přebírá se z Rekapitulace stavby | String | 50
Datum |  |  | A |  | Přebírá se z Rekapitulace stavby | Date
Zadavatel |  |  | N |  | Přebírá se z Rekapitulace stavby | String | 50
Projektant |  |  | N |  | Přebírá se z Rekapitulace stavby | String | 50
Uchazeč |  |  | N |  | Přebírá se z Rekapitulace stavby | String | 50
Kód dílu - Popis |  |  | A |  | Kód a název dílu ze soupisu | String | 20 + 100
Cena celkem |  |  | A |  | Cena celkem za díl ze soupisu | Double
Soupis prací
Název |  |  | Povinný |  | Popis | Typ | Max. počet
atributu |  |  | (A/N) |  |  |  | znaků
Stavba |  |  | A |  | Přebírá se z Rekapitulace stavby | String | 120
Objekt |  |  | A |  | Kód a název objektu | String | 20 + 120
Soupis |  |  | A |  | Přebírá se z Krycího listu soupisu | String | 20 + 120
Místo |  |  | N |  | Přebírá se z Krycího listu soupisu | String | 50
Datum |  |  | A |  | Přebírá se z Krycího listu soupisu | Date
Zadavatel |  |  | N |  | Přebírá se z Krycího listu soupisu | String | 50
Projektant |  |  | N |  | Přebírá se z Krycího listu soupisu | String | 50
Uchazeč |  |  | N |  | Přebírá se z Krycího listu soupisu | String | 50
PČ |  |  | A |  | Pořadové číslo položky soupisu | Long
Typ |  |  | A |  | Typ položky soupisu | eGTypPolozky | 1
Kód |  |  | A |  | Kód položky ze soupisu | String | 20
Popis |  |  | A |  | Popis položky ze soupisu | String | 255
MJ |  |  | A |  | Měrná jednotka položky | String | 10
Množství |  |  | A |  | Množství položky soupisu | Double
J.Cena |  |  | A |  | Jednotková cena položky | Double
Cena celkem |  |  | A |  | Cena celkem vyčíslena jako J.Cena * Množství | Double
Cenová soustava |  |  | N |  | Zařazení položky do cenové soustavy | String | 50
p |  |  | N |  | Poznámka položky ze soupisu | Memo
psc |  |  | N |  | Poznámka k souboru cen ze soupisu | Memo
pp |  |  | N |  | Plný popis položky ze soupisu | Memo
vv |  |  | N |  | Výkaz výměr (figura, výraz, výměra) ze soupisu | Text,Text,Double | 20, 150
DPH |  |  | A |  | Sazba DPH pro položku | eGSazbaDPH
Hmotnost |  |  | A |  | Hmotnost položky ze soupisu | Double
Suť |  |  | A |  | Suť položky ze soupisu | Double
Nh |  |  | N |  | Normohodiny položky ze soupisu | Double
Datová věta
Typ věty |  |  | Hodnota |  | Význam
eGSazbaDPH |  |  | základní |  | Základní sazba DPH
|  |  | snížená |  | Snížená sazba DPH
|  |  | nulová |  | Nulová sazba DPH
|  |  | zákl. přenesená |  | Základní sazba DPH přenesená
|  |  | sníž. přenesená |  | Snížená sazba DPH přenesená
eGTypZakazky |  |  | STA |  | Stavební objekt
|  |  | PRO |  | Provozní soubor
|  |  | ING |  | Inženýrský objekt
|  |  | VON |  | Vedlejší a ostatní náklady
|  |  | OST |  | Ostatní náklady
eGTypPolozky |  |  | 1 |  | Položka typu HSV
|  |  | 2 |  | Položka typu PSV
|  |  | 3 |  | Položka typu M
|  |  | 4 |  | Položka typu OST