## Obecné požadavky
Příloha č. 2 Smlouvy - Cena plnění
Položky nabídky musí být nové a nepoužité. Zadavatel si vyhrazuje právo vrátit nejenom produkty, které budou vykazovat stopy používání či poškození, a odstoupit okamžitě od části či celé smlouvy, pokud mu budou dodány použité či opravované produkty.
Součástí díla je:
Dodání veškeré techniky z listu "Multifunkční sál";
Doprava, montáž, instalace a konfigurace veškeré techniky dle technické zprávy "Multifunkční_sál_SŽ_Pardubice_Technická_zpráva_AV" a blokového schéma "Multifunkční_sál_SŽ_Pardubice_Blokove_schéma_AV" v návaznosti na stávající infrastrukturu;
Dodávaná obrazovka musí splňovat nejnovější verzi certifikaci Energy Star;
Aktualizace firmware všech komponent, všechny firmwary musí být ke dni předání v aktuálním stavu doporučeném výrobcem HW;
Odzkoušení funkčnosti veškeré dodané techniky včetně konfigurace;
Vytvoření dokumentace prostředí;
Prodloužená záruka na 5 let se servisním modelem "B2 Závažný" dle tabulky servisních modelů uvedených v dokumentu "Zvláštní obchodní podmínky pro Zakázky v oblasti ICT".

## Multifunkční sál
pořadové číslo | kód v projektu | název | výrobce | typové označení | popis | množstevní jednotka | Množství | Cena za jednotku bez DPH | Celková cena bez DPH
AV
|  | Zobrazovače, projekce | [6 empty] | 0
1 |  | Laserový projektor |  |  | Dynamický kontrastní poměr 2 500 000:1, světelný tok alespoň 16 000 lumenů (bílý i barevný), rozlišení WUXGA s obrazovou technologií 4K, technologie 3LCD nebo 3DLP, dlouhodobá stálost barevného podání, navržen pro dlouhodobě spolehlivý provoz při teplotě prostředí až do alespoň 45 °C, optický posun objektivu alespoň ±60 % vertikálně a ± 18 % horizontálně, vstup HDBaseT, záruka aspoň 5 let nebo 20 000 hodin provozu. Instalace do režie na zakázkový stolek, projekce skrz okno režie. Dodání včetně zakázkového stolku. | ks | 1 |  | 0
2 |  | Objektiv do laserového projektoru |  |  | Objektiv pro laserový projektor z položky 1. Odpovídající ohnisková vzdálenost pro projekci přes celou místnost. | ks | 1 |  | 0
3 |  | Projekční plocha |  |  | Konstrukce: motorizovaná externí, úhlopříčka: 185“, ziskovost alespoň 1.2, vlastnost ALR (Ambient Light Rejecting), barva projekční plochy: antracitová. | ks | 1 |  | 0
|  | Distribuce video signálu | [6 empty] | 0
1 |  | Obecné požadavky na dodání distribuce AVoIP |  |  | Pro flexibilní směrování obrazových signálů mezi jejich zdroji a zobrazovači bude instalován systém distribuce AV po IP s těmito parametry: - Napájení všech enkodérů a dekodérů přímo ze switche po PoE. - Zpoždění signálu mezi libovolným zdrojem a cílem nejvýše 1 snímek. - Výstupní rozlišení až 1920x1080p @60Hz 12bit 4:4:4/RGB 12b a 3840x2160p @30Hz 10/12bit 4:2:2/4:2:0 HDR-10. - Přizpůsobení obrazového formátu k rozlišení displeje – možnost kombinovat v rámci systému rozlišení 4K a 2K podle rozlišení konkrétního displeje. - Podpora všech zdrojových formátů SD, HD i UHD, včetně prokládaného řádkování. - Možnost vytváření video stěn až 16x16 s kompenzací rámečku a možností škálovat a otáčet obraz. - Podpora HDCP 2.2. - Podpora HDR. - Nezávislé směrování obrazových a zvukových signálů. - Přenos dat CEC po HDMI. - Analogový stereo zvukový výstup na alespoň 1 dekodéru. - Náhledové unicast streamy z jednotlivých enkodérů. - EDID management. - Ovládání všech funkcí systému po Ethernetu. - Ovládání směrování signálů a dalších vybraných funkcí z volně stažitelné aplikace pro iPad vytvořené výrobcem systému AV po IP. - Součástí dodávky budou všechny síťové a řídicí prvky potřebné ke správné funkci systému distribuce včetně kabeláže, jejich konfigurace a oživení celé sítě. Do distribučního systému budou svými signály přispívat všechna přípojná místa nacházející se v sále, bezdrátový prezentér a otočná kamera. Pro každý projektor a každý displej bude dedikován samostatný dekodér. Systém musí být rozšiřitelný o další enkodéry či dekodéry do velikosti alespoň 16x16. | -
2 |  | Kontrolér distribuce AVoIP |  |  | Kontrolér pro přepínání AV streamů distribuce po IP. Řízení po TCP/IP, SSH, Telnetu, HTTP(S) a sériovém portu. Napájení PoE. Dva porty RJ45 pro fyzické oddělení ovládání a sítě AVoIP. | ks | 1 |  | 0
3 |  | Enkodér distribuce AVoIP |  |  | Enkodér videodistribuce splňující obecné požadavky (položka 1 v této sekci). | ks | 7 |  | 0
4 |  | Dekodér distribuce AVoIP |  |  | Dekodér videodistribuce splňující obecné požadavky (položka 1 v této sekci). | ks | 1 |  | 0
5 |  | Dekodér distribuce AVoIP s audio výstupem |  |  | Dekodér videodistribuce splňující obecné požadavky (položka 1 v této sekci). Analogový stereo audio výstup. | ks | 1 |  | 0
6 |  | Dokovací stanice pro notebook |  |  | Konektivita: 2x HDMI, 2x DP, 5x USB 3.0, USB-C, USB-C PD 85W, audio. | ks | 2 |  | 0
7 |  | Bezdrátová prezentační brána |  |  | Zrcadlení obrazovky napřímo přes Airplay či Miracast nebo pomocí aplikace či webového rozhraní. Podpora sdílení obsahu od více uživatelů najednou. Podpora rozšířené plochy. Kalendář, Digital Signage. Podpora konferenčního módu při využití připojených USB prostředků audio video. Napájení po PoE. Dva nezávislé HDMI výstupy. Rozlišení 2160p60. Centrální management. | ks | 1 |  | 0
8 |  | Video karta USB |  |  | Vstup HDMI, rozlišení až 4K30 při RGB 4:2:2. Výstup USB 3.0, napájení po USB. | ks | 2 |  | 0
9 |  | HDMI rozbočovač |  |  | Rozbočovač HDMI 1 na 4. Rozlišení až 4K60 8 bit 4:2:0 a 1080p60 12 bit, pixel clock 340MHz. Podpora HDR10, HDCP 2.2, EDID management. | ks | 2 |  | 0
10 |  | Promítací PC |  |  | PC pro promítání multimediálního obsahu z režie. Procesor i7 12. generace, paměť aspoň 8GB DDR4, Win 10 Pro, SSD aspoň 256GB, MFF provedení, včetně klávesnice a myši, výstup 2x HDMI, 6x USB 3.0, 2x USB-C PD. | ks | 1 |  | 0
11 |  | Dotykový displej |  |  | LCD monitor dotykový, Full HD, až 10 dotyků současně, konektivita HDMI, USB. | ks | 2 |  | 0
12 |  | Datový přepínač 24portový |  |  | 24portový řiditelný switch, PoE 15,4W na všech portech současně, 4x SFP slot, integrovaný napájecí zdroj. Podpora IGMP Snoopingu v2, Immediate Leave. | ks | 1 |  | 0
13 |  | Patch panel 24 portový |  |  | Stíněný patch panel kategorie 6A s IDC svorkovnicí 110/Krone. Včetně vyvazovací lišty. Velikost v datovém rozvaděči 1U. | ks | 1 |  | 0
14 |  | Datový přepínač 8portový |  |  | 8portový řiditelný switch, PoE 15,4W na všech portech současně, 2x SFP slot, integrovaný napájecí zdroj. Podpora IGMP Snoopingu v2, Immediate Leave. | ks | 1 |  | 0
|  | Kamery a USB střizna | [6 empty] | 0
1 |  | Otočná IP kamera |  |  | Výstup 3G-SDI, IP stream H.264 i H.265, NDI¦HX, rozlišení 4k60 / 59.94 / 50 / 30 / 29.97 fps, optický zoom 30x, napájení přes PoE, symetrický stereo audio vstup, bílé provedení. | ks | 1 |  | 0
2 |  | Držák kamery |  |  | Originální příslušenství kamery, kryt pro diskrétní uložení kabelů, ocelové provedení, bílá barva. | ks | 1 |  | 0
|  | Ozvučení | [6 empty] | 0
1 |  | Systém bezdrátových mikrofonů - obecné požadavky |  |  | Prostorová diverzita „true diversity“. Provoz s externími anténami. Analogová FM modulace signálu. Provoz v pásmu 470-590MHz. Přenos modulace v pásmu 63Hz-16kHz (+-2dB), SNR > 100 dB(A), celkové harmonické zkreslení modulace do 0,6%. 8 předkoordinovaných skupin po 22 frekvencích. Funkce automatického hledání nejvhodnějších provozních VF kmitočtů. Nastavitelný výkon vysílačů v alespoň 2 krocích. Symetrický analogový audio výstup nastavitelný na linkovou či mikrofonní úroveň. Automatická synchronizace parametrů vysílače s přijímačem - vysílací výkon, pracovní frekvence, zisk modulace aj. Přislušenství pro montáž všech přijímačů do racku 19" přibaleno, možnost umístit alespoň 2 přijímače do 1RU. | -
2 |  | Ruční bezdrátový mikrofon s přijímačem |  |  | Ruční bezdrátový mikrofon. Superkardioidní nebo hyperkardioidní směrová charakteristika. Kondenzátorová vložka. LCD displej s údaji o vysílacím výkonu, pracovní frekvenci, stavu baterií a dalších. Zamykatelné tlačítko pro vypnutí či umlčení mikrofonu. Napájení dvěma bateriemi AA. Provoz alespoň 8 hodin na jednu sadu AA baterií. | set | 4 |  | 0
3 |  | Kapesní vysílač pro bezdrátový mikrofon s přijímačem |  |  | Kapesní vysílač pro bezdrátový mikrofon. LCD displej s údaji o vysílacím výkonu, pracovní frekvenci, stavu baterií a dalších. Zamykatelné tlačítko pro vypnutí či umlčení mikrofonu. Napájení dvěma bateriemi AA. Provoz alespoň 8 hodin na jednu sadu AA baterií. | set | 1 |  | 0
4 |  | Miniaturní náhlavní mikrofon |  |  | Miniaturní provedení, dvouušní provedení, tělová barva, kulová směrová charakteristika, možnost uchycení zleva i zprava, odolnost proti vlhkosti, 40Hz-20kHz. Max. akust. tlak 134dB SPL při 1% THD. | ks | 1 |  | 0
5 |  | Anténa pro příjem bezdrátových mikrofonů |  |  | Logaritmicko-periodická anténa pro příjem bezdrátových mikrofonů v pásmu daném obecnými požadavky (položka 1 v této sekci). Pasivní konstrukce. Včetně držáků pro montáž na strop / zeď. Provedení v bílé barvě (možné pomocí nástřiku). | ks | 2 |  | 0
6 |  | Aktivní anténní rozbočovač |  |  | Anténní rozbočovač pro rozbočení antén bezrátových mikrofonů mezi přijímače. Dva nezávislé vstupy, každý rozbočený do 4 výstupů. Možnost napájení přijímačů ze splitteru. | ks | 1 |  | 0
7 |  | Stolní mikrofon na husím krku |  |  | Vysoce kvalitní mikrofon DPA Microphones na dvojitě lomeném husím krku délky 45 cm. Frekvenční odezva 100Hz-15kHz (+-2dB, vzdál. 20cm), superkardioida, směrově velmi uniformní frekvenční charakteristika pro nezabarvený přenos hlasu mimo osu mikrofonu až do 90°. Miniaturní vložka, pěnový kryt proti nárazům retnic. Konektor XLR-M, fantomové napájení 48V. Antivibrační průchodka do stolu z originálního příslušenství mikrofonu. | ks | 4 |  | 0
8 |  | Zvukový server / matice |  |  | Matice musí podporovat digitální audio ve standardu AVB pro až 128 x 128 kanálů. Síťové připojení AVB musí být provedeno konektorem RJ-45. Matice musí podporovat programování a řízení po Ethernetu pomocí konektoru RJ-45. Matice musí mít vnitřní zpracování pomocí DSP s otevřenou architekturou. Matice musí mít 4 porty GPIO softwarově konfigurovatelné. Matice musí mít připojení Universal Serial Bus (USB) na standardním konektoru typu USB-B. Matice musí být softwarově konfigurovatelná pro streamování až 8 kanálů digitálního zvukového přenosu USB třídy 1 do nebo z matice nebo současně oběma směry. Matice musí podporovat autentizaci portů pomocí IEEE 802.1x. Matice musí poskytovat 12 lokálních symetrických analogových vstupů linkové a mikrofonní úrovně a 8 lokálních symetrických analogových výstupů linkové i mikrofonní úrovně, vše na odnímatelných konektorech. Každý jednotlivý vstup/výstup musí mít samostatný konektor. Matice musí poskytovat indikaci napájení, stavu, závad a aktivity pomocí OLED displeje na předním panelu a musí disponovat softwarově konfigurovatelným zpracováním signálu včetně směrování a směšování signálu, AGC, filtrování, dynamiky a zpoždění, stejně jako kontrolními, monitorovacími a diagnostickými nástroji. DSP musí mít označení CE. Správa z centrálního SW. | ks | 1 |  | 0
9 |  | Datový přepínač kompatibilní s AVB |  |  | Datový přepínač navržený výlučně pro použití se zvukovým serverem. 5 portů, alespoň 4 porty s PoE IEEE 802.3at, třídy 4. Podpora 100Mb i 1Gb přenosové rychlosti na všech portech. Možnost řazení až 4 přepínačů za sebou. Označení CE, shoda s RoHS. | ks | 1 |  | 0
10 |  | Expandér zvukových vstupů |  |  | Modulární AVB expandér pro použití se zvukovým procesorem (předchozí položka). Podpora až 3 zásuvných I/O karet po 4 vstupech / výstupech v různých kombinacích. Jediný konektor RJ45 pro propojení se zvukovým procesorem (AVB audio + řízení). Rackové provedení 1RU. Interní napájecí zdroj. | ks | 1 |  | 0
11 |  | Karta analogových vstupů s AEC |  |  | Zásuvná karta se 4 mikrofonními/linkovými vstupy do modulárního expandéru (předchozí položka). Acoustic Echo Cancelling na všech vstupech. | ks | 1 |  | 0
12 |  | Karta analogových výstupů |  |  | Zásuvná karta se 2 mikrofonními/linkovými vstupy a 2 mikrofonními/linkovými výstupy do modulárního expandéru (výše). | ks | 1 |  | 0
13 |  | Expandér pro přenos zvuku po USB a BT |  |  | USB a Bluetooth AVB expandér pro použití se zvukovým procesorem. Softwarově konfigurovatelný pro přenos až 8 kanálů zvuku oběma směry. Podpora bezdrátového přenosu zvuku po Bluetooth, kompatibilní s profily Hands-Free Profile a Advanced Audio Distribution Profile. Podpora kodeků SBC, mSBC, AAC. Jediný konektor RJ45 pro propojení se zvukovým procesorem (AVB audio + řízení). Napájení po PoE+. | ks | 2 |  | 0
14 |  | Výkonový zesilovač s DSP |  |  | Výkonový zesilovač 2x650W do 4 Ohmů. DSP nastavitelné pomocí PC aplikace s možností zálohy nastavení. DSP v rozsahu: frekvenční výhybka realizovaná FIR filtry, plně parametrický 10pásmový EQ, plynule nastavitelné zpoždění. Předvolby DSP pro použité reprosoustavy. Zesilovače budou mít integrovánu funkci zpožděného zapnutí s volitelným zpožděním do výše alespoň 1 sekunda, GPI vstupy pro volání DSP presetů a externí spínání zesilovačů a GPO výstupy indikující stav zesilovače. | ks | 3 |  | 0
15 |  | Hlavní reprobox |  |  | 2,5pásmová pasivní reprosoustava typu vertical array, optimalizovaná pro srozumitelnost mluveného slova v akusticky složitých prostorách, frekvenční odezva 74-20000Hz (-10dB), výkon 600W RMS, citlivost >= 97dB, 4-8 Ohmů, Výškový měnič otočný o 90°, hliníková skříň, barva bílá. Včetně značkového držáku na zeď s naklápěním až 30° verikálně a +-10° horizontálně. | ks | 2 |  | 0
16 |  | Vykrývací reprobox |  |  | 2pásmová pasivní reprosoustava optimalizovaná pro srozumitelnost mluveného slova v akusticky složitých prostorách, frekvenční odezva 80-20000Hz (-10dB), výkon 150W RMS, citlivost >= 94dB, 8-16 Ohmů, hliníková, výškový měnič otočný o 90°, skříň, barva bílá. Včetně značkového držáku na zeď s naklápěním až 30° verikálně a +-10° horizontálně. | ks | 2 |  | 0
17 |  | Subwoofer |  |  | Kompaktní pasivní subwoofer, repro 2x 8", frekvenční rozsah 40-200Hz (+-3dB), zatížitelnost 400W, rozměry do 26x60x60cm, hmotnost do 22kg. Zavěsitelné provedení. Barva bílá. | ks | 2 |  | 0
18 |  | Pódiový monitor |  |  | Kompaktní pasivní pódiový odposlech. Repro 1x8" + 1x1" horna, otočná o 90°. Frekvenční rozsah 60Hz-20kHz (-3dB), citlivost >= 94dB, 8 Ohmů, hmotnost do 8,5 kg, rozměry do 46x29x27cm. Konektor 4pólový speakon. | ks | 2 |  | 0
19 |  | Zesilovač pro indukční smyčku |  |  | Zesilovač pro indukční smyčku. Frekvenční rozsah 50Hz-10kHz, zkreslení < 1%, 2x linkový vstup, výstupní proud 10A. Úchyty pro montáž do racku. Vyhovuje normě EN 54-16. | ks | 1 |  | 0
|  | Řídicí systém + podružné jednotky do silového rozvaděče | [6 empty] | 0
1 |  | Řídicí systém - SW licence pro iPad |  |  | Systém pro uživatelské ovládání AV zařízení sálu. Ovládání z aplikace pro iOS. Plně uživatelsky definovatelné rozložení ovládacích prvků v mobilní aplikaci. Možnost ovládání z více mobilních zařízení zároveň. Aktualizace stavu ovládacích prvků na základě skutečného stavu ovládaných zařízení. Systém pracující na bázi scén pro jednotlivé módy provozu sálu. Každá scéna obsahuje zapnutí či vypnutí všech relevantních zařízení, nastavení všech jejich parametrů na žádoucí hodnoty, případně inicializaci zařízení. Možnost doprogramovat další funkce řídicího systému, například automatické vypnutí v danou denní dobu, ruční nastavení různých parametrů atd. Zejména budou do řídicího systému zahrnuta tato zařízení: - audio matice, - video distribuce, - projektor, - spínání vybraných napájecích okruhů, - možnost doprogramovat ovládání otočné kamery. | ks | 2 |  | 0
2 |  | Modul Ethernet |  |  | Konektivita: Ethernet, RS232. Napájení DC9-30V. Možnost vytváření TCP a UDP socketů a jejich propojování mezi sebou nebo s RS232 portem; tvorba maker, spoustění maker dle kalendáře. | ks | 1 |  | 0
3 |  | Modul logických I/O |  |  | Konektivita: RS232, 4x relé 30V DC 1A, 4x GPIO, 8x IR port. Napájení DC9-30V. Propojení s Ethernetovým modulem po proprietární sběrnici; tvorba maker, spouštění maker od událostí na proprietární sběrnici. | ks | 1 |  | 0
4 |  | Kontrolér DALI |  |  | DALI kontrolér řiditelný po TCP/IP. Napájení PoE nebo DC9-30V. LED signalizace připojení DALI sběrnice a komunikace na sběrnici. Galvanické oddělení DALI sběrnice. | ks | 1 |  | 0
5 |  | Napáječ DALI sběrnice |  |  | Zdroj pro napájení DALI sběrnice. Zatížitelnost 240 mA. LED inidikace zkratu sběrnice a komunikace na sběrnici. | ks | 1 |  | 0
6 |  | Tablet |  |  | Displej 10,2'', Wi-Fi, paměť 32GB, barva Space Grey, operační systém iOS z důvodu kompatibility s řídícím systémem | ks | 2 |  | 0
7 |  | Držák pro tablet, nástěnný |  |  | Nástěnný držák pro pevnou montáž tabletu z předchozí položky. Převodník připojení tabletu k Ethernetu a napájení tabletu přes PoE ze switche. Barva ladící s barvou tabletu. | ks | 1 |  | 0
8 |  | Držák pro tablet, stolní |  |  | Stolní držák pro dobíjení tabletu, uložení tabletu v odnímatelném vysoce pevném pouzdru, chránícím tablet při pádu z výšky až 2 metry. | ks | 1 |  | 0
9 |  | Datový přepínač 24portový |  |  | 24portový řiditelný switch, PoE 15,4W na všech portech současně, 4x SFP slot, integrovaný napájecí zdroj. | ks | 1 |  | 0
10 |  | Patch panel 24 portový |  |  | Stíněný patch panel kategorie 6A s IDC svorkovnicí 110/Krone. Včetně vyvazovací lišty. Velikost v datovém rozvaděči 1U. | ks | 1 |  | 0
11 |  | Rack 32 RU |  |  | Technologický stojan pro montáž zařízení o celkové výčce 32RU. Hloubka 600 mm. Odnímatelné a uzamykatelné boky a záda, proklená a uzamykatelná přední stěna. Včetně kolejnic pro montáž rackových zařízení. | ks | 1 |  | 0
12 |  | Wi-Fi AP |  |  | Wi-Fi Access Point s podporou min. WiFi 5. Standard 802.11s/b/g/n/ac. Teoretická přenosová rychlost min. 500 Mb/s. Dual-band. 1x GLAN s podporou PoE. | ks | 1 |  | 0
|  | Ostatní | [6 empty] | 0
1 |  | Instalační materiál |  |  | Instalační a montážní materiál, kabeláž (prodlužovací a připojovací kabely, přechodky, apod.), kabelové lišty a další nezbytné drobné vybavení pro dokončení montáže technologie
2 |  | Doprava |  |  | Doprava veškerého vybavení na adresu: Vzdělávací středisko Pardubice, Náměstí Jana Pernera 217, Pardubice | ks | 1 |  | 0
3 |  | Instalace |  |  | Předinstalační prohlídka, instalace technologie, zapojení a zprovoznění, zaškolení | ks | 1 |  | 0
|  | CENA CELKEM BEZ DPH: | [6 empty] | 0