## Rekapitulace
Rekapitulace ceny
Zm03_5413520024 | Rekonstrukce výpravní budovy v žst. Františkovy Lázně, ETAPA I. |  |  |  | Aspe
imp
Celková cena bez DPH:
Celková cena s DPH:
Objekt | Popis | Cena bez DPH | DPH | Cena s DPH | Počet neoceněných položek
90-90 | Odpadové hospodářství
SO 90-90 | Odpadové hospodářství
98-98 | Všeobecný objekt
SO 98-98 | Všeobecný objekt
D.1.2 | Sdělovací zařízení
PS 00-02-21 | D.1.2.2 - Rozhlasové zařízení
PS 00-02-41 | D.1.2.4.1 - PZTS, EKV, EPH - související s provozem dráhy
PS 00-02-42 | D.1.2.4.2 - PZTS, dálkové zamykání, VDS - nesouvisející s provozem dráhy
PS 00-02-43 | D.1.2.4 - Videodohledové systémy - související s provozem dráhy
PS 00-02-61 | D.1.2.6 - Informační systém pro cestující
PS 00-02-71 | D.1.2.7.1 - Společná televizní anténa, domácí telefon
PS 00-02-72 | D.1.2.7.2 - Strukturovaná kabeláž - provoz dráhy
PS 00-02-73 | D.1.2.7.3 - Strukturovaná kabeláž - nesouvisející s provozem dráhy
PS 00-02-74 | D.1.2.7.4 - Jednotný čas
D.2.1 | Inženýrské objekty
SO 00-31-01 | D.2.1.6 - Systém likvidace dešťových vod - areálové rozvody dešťové kanalizace
SO 00-51-01 | D.2.1.8 - Parkovací a cyklo-parkovací stání pro veřejnost a přístřešky
SO 00-52-01 | D.2.1.8 - Areál - dopravní napojení, komunikace a zpevněné plochy
D.2.2 | Pozemní stavební objekty a technické vybavení pozemních stavebních objektů
OST | Ostatní náklady
POV | Provizorní opatření
SO 00-71-01.00 | D.2.2.1 - Bourací práce a demolice
SO 00-71-01.01 | D.2.2.1 - Architektonicko stavební řešení
SO 00-71-01.02 | D.2.2.1 - Stavebně konstrukční řešení
SO 00-71-01.04 | D.2.2.1 - Zdravotně technické instalace
SO 00-71-01.051 | D.2.2.1 - Vzduchotechnika
SO 00-71-01.052 | D.2.2.1 - Chlazení
SO 00-71-01.053 | D.2.2.1 - Vytápění
SO 00-71-01.06 | D.2.2.1 - Silnoproudé elektroinstalace
SO 00-71-01.08 | D.2.2.1 - Měření a regulace
SO 00-77-01 | D.2.2.4 - Orientační a informační systém
SO 00-86-01 | D.2.3.6 - Přípojka elektro NN a veřejné osvětlení
SO 00-95-01 | D.2.4.1 - Sadové úpravy
SOor | Vybavení - provozní náklady OŘ UNL

## SO 90-90
SŽDC05 |  |  |  | Soupis prací objektu | [10 empty] | 3
3
S | Stavba: | Zm03_5413520024 |  | Rekonstrukce výpravní budovy v žst. Františkovy Lázně, ETAPA I. | [6 empty] | 90-90 |  | Aspe | 0,00 | 2
O | Objekt: | 90-90 |  | Odpadové hospodářství | [9 empty] | 15,00 | 2
Typ | Poř. číslo | Kód položky | Varianta | Název položky | MJ | Množství | Jednotková hmotnost | Celková hmotnost |  |  | Jednotková cena |  | Cenové soustavy | 21,00 | 2
Dodávka
[9 empty] | Jednotková | Celkem | Jednotková | Celkem |  |  |  | Počet položek s nulovou cenou
O1 |  | SO 90-90 |  | Odpadové hospodářství
SD |  | 997 |  | Přesun sutě
P | 1 | R015997.901.901 |  | Likvidace odpadů na recyklační skládce odpadu z prostého betonu zatříděného do Katalogu odpadů pod kódem 17 01 01 včetně dopravy | T | 1096.822 | 0 |  |  |  | 0 |  | R-položka |  | 2
PP
VV |  |  |  | "SO 00-52-01 - Areál - dopravní napojení, komunikace" 757.65 "SO 00-71-01.00 - Bourací práce A1 demolice" 335.804 "SO 00-71-01.02 - Stavebně konstrukční řešení" 3.368 A1: A1 "SO 00-52-01 - Areál - dopravní napojení, komunikace" 757.65 Součet: 757,65 B1: B1 "SO 00-71-01.00 - Bourací práce A1 demolice" 335.804 Součet: 335,804 C1: C1 "SO 00-71-01.02 - Stavebně konstrukční řešení" 3.368 Součet: 3,368 "Celkem: "A1+B1+C1
TS |  |  |  | Likvidace odpadů na recyklační skládce odpadu z prostého betonu zatříděného do Katalogu odpadů pod kódem 17 01 01 včetně dopravy 1. Položka obsahuje: • veškeré poplatky provozovateli skládky, recyklační linky nebo jiného zařízení na zpracování nebo likvidaci odpadů související s převzetím, uložením, zpracováním nebo likvidací odpadu, • náklady spojené s dopravou odpadu z místa stavby na místo převzetí provozovatelem skládky, recyklační linky nebo jiného zařízení na zpracování nebo likvidaci odpadů, • náklady spojené s vyložením a manipulací s materiálem v místě skládky. 2. Položka neobsahuje: • náklady spojené s naložením a manipulací s materiálem. **) 3. Způsob měření: • určující množství odpadu vytříděného v souladu se zákonem č. 541/2020 Sb., o nakládání s odpady, v platném znění
P | 2 | R015997.902.902 |  | Likvidace odpadů na recyklační skládce odpadu cihelného zatříděného do Katalogu odpadů pod kódem 17 01 02 včetně dopravy | T | 251.535 | 0 |  |  |  | 0 |  | R-položka |  | 2
PP
VV |  |  |  | "SO 00-71-01.00 - Bourací práce A2 demolice" 243.506 "SO 00-71-01.02 - Stavebně konstrukční řešení" 8.029 A2: A2 "SO 00-71-01.00 - Bourací práce A2 demolice" 243.506 Součet: 243,506 B2: B2 "SO 00-71-01.02 - Stavebně konstrukční řešení" 8.029 Součet: 8,029 "Celkem: "A2+B2
TS |  |  |  | Likvidace odpadů na recyklační skládce odpadu cihelného zatříděného do Katalogu odpadů pod kódem 17 01 02 včetně dopravy 1. Položka obsahuje: • veškeré poplatky provozovateli skládky, recyklační linky nebo jiného zařízení na zpracování nebo likvidaci odpadů související s převzetím, uložením, zpracováním nebo likvidací odpadu, • náklady spojené s dopravou odpadu z místa stavby na místo převzetí provozovatelem skládky, recyklační linky nebo jiného zařízení na zpracování nebo likvidaci odpadů, • náklady spojené s vyložením a manipulací s materiálem v místě skládky. 2. Položka neobsahuje: • náklady spojené s naložením a manipulací s materiálem. **) 3. Způsob měření: • určující množství odpadu vytříděného v souladu se zákonem č. 541/2020 Sb., o nakládání s odpady, v platném znění
P | 3 | R015997.903.903 |  | Likvidace odpadů stavebního a demoličního odpadu pod kódem 17 09 04 včetně dopravy | T | 731.503 | 0 |  |  |  | 0 |  | R-položka |  | 2
PP
VV |  |  |  | "SO 00-52-01 - Areál - dopravní napojení, komunikace A3 zpevněné plochy" 45.9 "SO 00-71-01.01 - Architektonicko - stavební řešení" 677.088-2.2 "SO 00-71-01.04 - Zdravotně technické instalace" 0.376 "SO 00-71-01.06 - Silnoproudé elektroinstalace" 10.339 A3: A3 "SO 00-52-01 - Areál - dopravní napojení, komunikace A3 zpevněné plochy" 45.9 Součet: 45,90 B3: B3 "SO 00-71-01.01 - Architektonicko - stavební řešení" 677.088-2.2 Součet: 674,888 C3: C3 "SO 00-71-01.04 - Zdravotně technické instalace" 0.376 Součet: 0,376 D3: D3 "SO 00-71-01.06 - Silnoproudé elektroinstalace" 10.339 Součet: 10,339 "Celkem: "A3+B3+C3+D3
TS |  |  |  | Likvidace odpadů stavebního a demoličního odpadu pod kódem 17 09 04 včetně dopravy 1. Položka obsahuje: • veškeré poplatky provozovateli skládky, recyklační linky nebo jiného zařízení na zpracování nebo likvidaci odpadů související s převzetím, uložením, zpracováním nebo likvidací odpadu, • náklady spojené s dopravou odpadu z místa stavby na místo převzetí provozovatelem skládky, recyklační linky nebo jiného zařízení na zpracování nebo likvidaci odpadů, • náklady spojené s vyložením a manipulací s materiálem v místě skládky. 2. Položka neobsahuje: • náklady spojené s naložením a manipulací s materiálem. **) 3. Způsob měření: • určující množství odpadu vytříděného v souladu se zákonem č. 541/2020 Sb., o nakládání s odpady, v platném znění
P | 4 | R015997.904.904 |  | Likvidace odpadů železo a ocel pod kódem 17 04 05 včetně dopravy | T | 65.911 | 0 |  |  |  | 0 |  | R-položka |  | 2
PP
VV |  |  |  | "PO - Provizorní opatření" 0.064 "SO 00-71-01.00 - Bourací práce A4 demolice" 57.356 "SO 00-71-01.04 - Zdravotně technické instalace" 2.704 "SO 00-71-01.05 - Vytápění, vzduchotechnika A4 chlazení" 5.787 A4: A4 "PO - Provizorní opatření" 0.064 Součet: 0,064 B4: B4 "SO 00-71-01.00 - Bourací práce A4 demolice" 57.356 Součet: 57,356 C4: C4 "SO 00-71-01.04 - Zdravotně technické instalace" 2.704 Součet: 2,704 D4: D4 "SO 00-71-01.05 - Vytápění, vzduchotechnika A4 chlazení" 5.787 Součet: 5,787 "Celkem: "A4+B4+C4+D4
TS |  |  |  | Likvidace odpadů železo a ocel pod kódem 17 04 05 včetně dopravy 1. Položka obsahuje: • veškeré poplatky provozovateli skládky, recyklační linky nebo jiného zařízení na zpracování nebo likvidaci odpadů související s převzetím, uložením, zpracováním nebo likvidací odpadu, • náklady spojené s dopravou odpadu z místa stavby na místo převzetí provozovatelem skládky, recyklační linky nebo jiného zařízení na zpracování nebo likvidaci odpadů, • náklady spojené s vyložením a manipulací s materiálem v místě skládky. 2. Položka neobsahuje: • náklady spojené s naložením a manipulací s materiálem. **) 3. Způsob měření: • určující množství odpadu vytříděného v souladu se zákonem č. 541/2020 Sb., o nakládání s odpady, v platném znění
P | 5 | R015997.905.905 |  | Likvidace odpadů z plastických hmot pod kódem 17 02 03 včetně dopravy | T | 0.457 | 0 |  |  |  | 0 |  | R-položka |  | 2
PP
VV |  |  |  | "PO - Provizorní opatření" 0.059 "SO 00-71-01.04 - Zdravotně technické instalace" 0.398 A5: A5 "PO - Provizorní opatření" 0.059 Součet: 0,059 B5: B5 "SO 00-71-01.04 - Zdravotně technické instalace" 0.398 Součet: 0,398 "Celkem: "A5+B5
TS |  |  |  | Likvidace odpadů z plastických hmot pod kódem 17 04 03 včetně dopravy 1. Položka obsahuje: • veškeré poplatky provozovateli skládky, recyklační linky nebo jiného zařízení na zpracování nebo likvidaci odpadů související s převzetím, uložením, zpracováním nebo likvidací odpadu, • náklady spojené s dopravou odpadu z místa stavby na místo převzetí provozovatelem skládky, recyklační linky nebo jiného zařízení na zpracování nebo likvidaci odpadů, • náklady spojené s vyložením a manipulací s materiálem v místě skládky. 2. Položka neobsahuje: • náklady spojené s naložením a manipulací s materiálem. **) 3. Způsob měření: • určující množství odpadu vytříděného v souladu se zákonem č. 541/2020 Sb., o nakládání s odpady, v platném znění Evidenční položka. Neoceňovat v objektu SO/PS, položka se oceňuje pouze v objektu SO 90-90 Odpadové hospodářství
P | 6 | R015997.906.906 |  | Likvidace odpadů z izolačních materiálů pod kódem 17 06 04 včetně dopravy | T | 0.037 | 0 |  |  |  | 0 |  | R-položka |  | 2
PP
VV |  |  |  | "SO 00-71-01.04 - Zdravotně technické instalace" 0.037 A6: A6 "SO 00-71-01.04 - Zdravotně technické instalace" 0.037 Součet: 0,037 "Celkem: "A6
TS |  |  |  | Likvidace odpadů z izolačních materiálů pod kódem 17 06 04 včetně dopravy 1. Položka obsahuje: • veškeré poplatky provozovateli skládky, recyklační linky nebo jiného zařízení na zpracování nebo likvidaci odpadů související s převzetím, uložením, zpracováním nebo likvidací odpadu, • náklady spojené s dopravou odpadu z místa stavby na místo převzetí provozovatelem skládky, recyklační linky nebo jiného zařízení na zpracování nebo likvidaci odpadů, • náklady spojené s vyložením a manipulací s materiálem v místě skládky. 2. Položka neobsahuje: • náklady spojené s naložením a manipulací s materiálem. **) 3. Způsob měření: • určující množství odpadu vytříděného v souladu se zákonem č. 541/2020 Sb., o nakládání s odpady, v platném znění Evidenční položka. Neoceňovat v objektu SO/PS, položka se oceňuje pouze v objektu SO 90-90 Odpadové hospodářství
P | 7 | R015997.907.907 |  | Likvidace odpadů na recyklační skládce odpadu asfaltového bez obsahu dehtu zatříděného do Katalogu odpadů pod kódem 17 03 02 včetně dopravy | T | 260.92 | 0 |  |  |  | 0 |  | R-položka |  | 2
PP
VV |  |  |  | "SO 00-52-01 - Areál - dopravní napojení, komunikace" 260.92 A7: A7 "SO 00-52-01 - Areál - dopravní napojení, komunikace" 260.92 Součet: 260,92 "Celkem: "A7
TS |  |  |  | Likvidace odpadů na recyklační skládce odpadu asfaltového bez obsahu dehtu zatříděného do Katalogu odpadů pod kódem 17 03 02 včetně dopravy 1. Položka obsahuje: • veškeré poplatky provozovateli skládky, recyklační linky nebo jiného zařízení na zpracování nebo likvidaci odpadů související s převzetím, uložením, zpracováním nebo likvidací odpadu, • náklady spojené s dopravou odpadu z místa stavby na místo převzetí provozovatelem skládky, recyklační linky nebo jiného zařízení na zpracování nebo likvidaci odpadů, • náklady spojené s vyložením a manipulací s materiálem v místě skládky. 2. Položka neobsahuje: • náklady spojené s naložením a manipulací s materiálem. **) 3. Způsob měření: • určující množství odpadu vytříděného v souladu se zákonem č. 541/2020 Sb., o nakládání s odpady, v platném znění
P | 8 | R015997.908.908 |  | Likvidace odpadů na recyklační skládce odpadu z tašek a keramických výrobků zatříděného do Katalogu odpadů pod kódem 17 01 03 včetně dopravy | T | 40.648 | 0 |  |  |  | 0 |  | R-položka |  | 2
PP
VV |  |  |  | "SO 00-71-01.00 - Bourací práce A8 demolice" 39.804 "SO 00-71-01.04 - Zdravotně technické instalace" 0.844 A8: A8 "SO 00-71-01.00 - Bourací práce A8 demolice" 39.804 Součet: 39,804 B8: B8 "SO 00-71-01.04 - Zdravotně technické instalace" 0.844 Součet: 0,844 "Celkem: "A8+B8
TS |  |  |  | Likvidace odpadů na recyklační skládce odpadu z tašek a keramických výrobků zatříděného do Katalogu odpadů pod kódem 17 01 03 včetně dopravy 1. Položka obsahuje: • veškeré poplatky provozovateli skládky, recyklační linky nebo jiného zařízení na zpracování nebo likvidaci odpadů související s převzetím, uložením, zpracováním nebo likvidací odpadu, • náklady spojené s dopravou odpadu z místa stavby na místo převzetí provozovatelem skládky, recyklační linky nebo jiného zařízení na zpracování nebo likvidaci odpadů, • náklady spojené s vyložením a manipulací s materiálem v místě skládky. 2. Položka neobsahuje: • náklady spojené s naložením a manipulací s materiálem. **) 3. Způsob měření: • určující množství odpadu vytříděného v souladu se zákonem č. 541/2020 Sb., o nakládání s odpady, v platném znění
P | 9 | R015997.909.909 |  | Likvidace odpadů odpadního materiálu po otryskání bez obsahu nebezpečných látek zatříděného do Katalogu odpadů pod kódem 12 01 17 včetně dopravy | T | 0.34 | 0 |  |  |  | 0 |  | R-položka |  | 2
PP
VV |  |  |  | "SO 00-71-01.01 - Architektonicko - stavební řešení" 0.340 A9: A9 "SO 00-71-01.01 - Architektonicko - stavební řešení" 0.340 Součet: 0,34 "Celkem: "A9
TS |  |  |  | Likvidace odpadů odpadního materiálu po otryskání bez obsahu nebezpečných látek zatříděného do Katalogu odpadů pod kódem 12 01 17 včetně dopravy 1. Položka obsahuje: • veškeré poplatky provozovateli skládky, recyklační linky nebo jiného zařízení na zpracování nebo likvidaci odpadů související s převzetím, uložením, zpracováním nebo likvidací odpadu, • náklady spojené s dopravou odpadu z místa stavby na místo převzetí provozovatelem skládky, recyklační linky nebo jiného zařízení na zpracování nebo likvidaci odpadů, • náklady spojené s vyložením a manipulací s materiálem v místě skládky. 2. Položka neobsahuje: • náklady spojené s naložením a manipulací s materiálem. **) 3. Způsob měření: • určující množství odpadu vytříděného v souladu se zákonem č. 541/2020 Sb., o nakládání s odpady, v platném znění
P | 10 | R015997.910.910 |  | Likvidace odpadů odpadu dřevěného zatříděného do Katalogu odpadů pod kódem 17 02 01 včetně dopravy | T | 100.052 | 0 |  |  |  | 0 |  | R-položka |  | 2
PP
VV |  |  |  | "SO 00-71-01.00 - Bourací práce A10 demolice" 100.052 A10: A10 "SO 00-71-01.00 - Bourací práce A10 demolice" 100.052 Součet: 100,052 "Celkem: "A10
TS |  |  |  | Likvidace odpadů odpadu dřevěného zatříděného do Katalogu odpadů pod kódem 17 02 01 včetně dopravy 1. Položka obsahuje: • veškeré poplatky provozovateli skládky, recyklační linky nebo jiného zařízení na zpracování nebo likvidaci odpadů související s převzetím, uložením, zpracováním nebo likvidací odpadu, • náklady spojené s dopravou odpadu z místa stavby na místo převzetí provozovatelem skládky, recyklační linky nebo jiného zařízení na zpracování nebo likvidaci odpadů, • náklady spojené s vyložením a manipulací s materiálem v místě skládky. 2. Položka neobsahuje: • náklady spojené s naložením a manipulací s materiálem. **) 3. Způsob měření: • určující množství odpadu vytříděného v souladu se zákonem č. 541/2020 Sb., o nakládání s odpady, v platném znění
P | 11 | R015997.911.911 |  | Likvidace odpadů odpadu ze skla zatříděného do Katalogu odpadů pod kódem 17 02 02 včetně dopravy | T | 17.681 | 0 |  |  |  | 0 |  | R-položka |  | 2
PP
VV |  |  |  | "SO 00-71-01.00 - Bourací práce A11 demolice" 17.681 A11: A11 "SO 00-71-01.00 - Bourací práce A11 demolice" 17.681 Součet: 17,681 "Celkem: "A11
TS |  |  |  | Likvidace odpadů odpadu ze skla zatříděného do Katalogu odpadů pod kódem 17 01 03 včetně dopravy 1. Položka obsahuje: • veškeré poplatky provozovateli skládky, recyklační linky nebo jiného zařízení na zpracování nebo likvidaci odpadů související s převzetím, uložením, zpracováním nebo likvidací odpadu, • náklady spojené s dopravou odpadu z místa stavby na místo převzetí provozovatelem skládky, recyklační linky nebo jiného zařízení na zpracování nebo likvidaci odpadů, • náklady spojené s vyložením a manipulací s materiálem v místě skládky. 2. Položka neobsahuje: • náklady spojené s naložením a manipulací s materiálem. **) 3. Způsob měření: • určující množství odpadu vytříděného v souladu se zákonem č. 541/2020 Sb., o nakládání s odpady, v platném znění
P | 12 | R015160.912.912 |  | Likvidace odpadů nekontaminovaných - 02 01 03 smýcené stromy a keře včetně dopravy | T | 38.68 | 0 |  |  |  | 0 |  | R-položka |  | 2
PP
VV |  |  |  | "SO 00-95-01 - Sadové úpravy" 38.68 A12: A12 "SO 00-95-01 - Sadové úpravy" 38.68 Součet: 38,68 "Celkem: "A12
TS |  |  |  | Likvidace odpadů nekontaminovaných - 02 01 03 smýcené stromy a keře včetně dopravy 1. Položka obsahuje: • veškeré poplatky provozovateli skládky, recyklační linky nebo jiného zařízení na zpracování nebo likvidaci odpadů související s převzetím, uložením, zpracováním nebo likvidací odpadu, • náklady spojené s dopravou odpadu z místa stavby na místo převzetí provozovatelem skládky, recyklační linky nebo jiného zařízení na zpracování nebo likvidaci odpadů, • náklady spojené s vyložením a manipulací s materiálem v místě skládky. 2. Položka neobsahuje: • náklady spojené s naložením a manipulací s materiálem. **) 3. Způsob měření: • určující množství odpadu vytříděného v souladu se zákonem č. 541/2020 Sb., o nakládání s odpady, v platném znění
P | 13 | R015170.913.913 |  | Likvidace odpadů nekontaminovaných - 17 02 01 dřevo po stavebním použití, z demolic včetně dopravy | T | 6.423 | 0 |  |  |  | 0 |  | R-položka |  | 2
PP
VV |  |  |  | "PO - Provizorní opatření" 6 "SO 00-71-01.01 - Architektonicko - stavební řešení" 0.423 A13: A13 "PO - Provizorní opatření" 6 Součet: 6,00 B13: B13 "SO 00-71-01.01 - Architektonicko - stavební řešení" 0.423 Součet: 0,423 "Celkem: "A13+B13
TS |  |  |  | Likvidace odpadů nekontaminovaných - 17 02 01 dřevo po stavebním použití, z demolic včetně dopravy 1. Položka obsahuje: • veškeré poplatky provozovateli skládky, recyklační linky nebo jiného zařízení na zpracování nebo likvidaci odpadů související s převzetím, uložením, zpracováním nebo likvidací odpadu, • náklady spojené s dopravou odpadu z místa stavby na místo převzetí provozovatelem skládky, recyklační linky nebo jiného zařízení na zpracování nebo likvidaci odpadů, • náklady spojené s vyložením a manipulací s materiálem v místě skládky. 2. Položka neobsahuje: • náklady spojené s naložením a manipulací s materiálem. **) 3. Způsob měření: • určující množství odpadu vytříděného v souladu se zákonem č. 541/2020 Sb., o nakládání s odpady, v platném znění
P | 14 | R015171.914.914 |  | Likvidace odpadů zeminy a kamení na recyklační skládce kód odpadu 17 05 04 včetně dopravy | T | 378.59 | 0 |  |  |  | 0 |  | R-položka |  | 2
PP
VV |  |  |  | "SO 00-52-01 - Areál - dopravní napojení, komunikace A14 zpevněné plochy" 285.4 "SO 00-71-01.00 - Bourací práce A14 demolice" 80.14 "SO 00-95-01 - Sadové úpravy" 13.050 A14: A14 "SO 00-52-01 - Areál - dopravní napojení, komunikace A14 zpevněné plochy" 285.4 Součet: 285,40 B14: B14 "SO 00-71-01.00 - Bourací práce A14 demolice" 80.14 Součet: 80,14 C14: C14 "SO 00-95-01 - Sadové úpravy" 13.050 Součet: 13,05 "Celkem: "A14+B14+C14
TS |  |  |  | Likvidace odpadů zeminy a kamení na recyklační skládce kód odpadu 17 05 04 včetně dopravy 1. Položka obsahuje: • veškeré poplatky provozovateli skládky, recyklační linky nebo jiného zařízení na zpracování nebo likvidaci odpadů související s převzetím, uložením, zpracováním nebo likvidací odpadu, • náklady spojené s dopravou odpadu z místa stavby na místo převzetí provozovatelem skládky, recyklační linky nebo jiného zařízení na zpracování nebo likvidaci odpadů, • náklady spojené s vyložením a manipulací s materiálem v místě skládky. 2. Položka neobsahuje: • náklady spojené s naložením a manipulací s materiálem. **) 3. Způsob měření: • určující množství odpadu vytříděného v souladu se zákonem č. 541/2020 Sb., o nakládání s odpady, v platném znění
P | 15 | R015310.915.915 |  | Likvidace odpadů nekontaminovaných - 16 02 14 elektrošrot (vyřazená el. zařízení a přístr. - al, cu a vz. kovy) včetně dopravy | T | 22.765 | 0 |  |  |  | 0 |  | R-položka |  | 2
PP
VV |  |  |  | "PO - Provizorní opatření" 0.022 "SO 00-71-01.06 - Silnoproudé elektroinstalce" 22.743 A15: A15 "PO - Provizorní opatření" 0.022 Součet: 0,022 B15: B15 "SO 00-71-01.06 - Silnoproudé elektroinstalce" 22.743 Součet: 22,743 "Celkem: "A15+B15
TS |  |  |  | Likvidace odpadů nekontaminovaných - 16 02 14 elektrošrot (vyřazená el. zařízení a přístr. - al, cu a vz. kovy) včetně dopravy 1. Položka obsahuje: • veškeré poplatky provozovateli skládky, recyklační linky nebo jiného zařízení na zpracování nebo likvidaci odpadů související s převzetím, uložením, zpracováním nebo likvidací odpadu, • náklady spojené s dopravou odpadu z místa stavby na místo převzetí provozovatelem skládky, recyklační linky nebo jiného zařízení na zpracování nebo likvidaci odpadů, • náklady spojené s vyložením a manipulací s materiálem v místě skládky. 2. Položka neobsahuje: • náklady spojené s naložením a manipulací s materiálem. **) 3. Způsob měření: • určující množství odpadu vytříděného v souladu se zákonem č. 541/2020 Sb., o nakládání s odpady, v platném znění
P | 16 | R015340.916.916 |  | Likvidace odpadů nekontaminovaných - 02 01 03 pařezy včetně dopravy | T | 22.4 | 0 |  |  |  | 0 |  | R-položka |  | 2
PP
VV |  |  |  | "SO 00-95-01 - Sadové úpravy" 22.4 A16: A16 "SO 00-95-01 - Sadové úpravy" 22.4 Součet: 22,40 "Celkem: "A16
TS |  |  |  | Likvidace odpadů nekontaminovaných - 02 01 03 pařezy včetně dopravy 1. Položka obsahuje: • veškeré poplatky provozovateli skládky, recyklační linky nebo jiného zařízení na zpracování nebo likvidaci odpadů související s převzetím, uložením, zpracováním nebo likvidací odpadu, • náklady spojené s dopravou odpadu z místa stavby na místo převzetí provozovatelem skládky, recyklační linky nebo jiného zařízení na zpracování nebo likvidaci odpadů, • náklady spojené s vyložením a manipulací s materiálem v místě skládky. 2. Položka neobsahuje: • náklady spojené s naložením a manipulací s materiálem. **) 3. Způsob měření: • určující množství odpadu vytříděného v souladu se zákonem č. 541/2020 Sb., o nakládání s odpady, v platném znění
P | 17 | R015997.917.917 |  | Likvidace odpadů materiálu obsahující azbest zatříděného do Katalogu odpadů pod kódem 17 06 05 bčetně dopravy | T | 2.2 | 0 |  |  |  | 0 |  | R-položka |  | 2
PP
VV |  |  |  | "SO 00-71-01.00 - Bourací práce A17 demolice" 2.2 A17: A17 "SO 00-71-01.00 - Bourací práce A17 demolice" 2.2 Součet: 2,20 "Celkem: "A17
TS |  |  |  | Likvidace odpadů materiálu obsahující azbest zatříděného do Katalogu odpadů pod kódem 17 06 05 bčetně dopravy 1. Položka obsahuje: • veškeré poplatky provozovateli skládky, recyklační linky nebo jiného zařízení na zpracování nebo likvidaci odpadů související s převzetím, uložením, zpracováním nebo likvidací odpadu, • náklady spojené s dopravou odpadu z místa stavby na místo převzetí provozovatelem skládky, recyklační linky nebo jiného zařízení na zpracování nebo likvidaci odpadů, • náklady spojené s vyložením a manipulací s materiálem v místě skládky. 2. Položka neobsahuje: • náklady spojené s naložením a manipulací s materiálem. **) 3. Způsob měření: • určující množství odpadu vytříděného v souladu se zákonem č. 541/2020 Sb., o nakládání s odpady, v platném znění

## SO 98-98
SŽDC05 |  |  |  | Soupis prací objektu | [10 empty] | 3
3
S | Stavba: | Zm03_5413520024 |  | Rekonstrukce výpravní budovy v žst. Františkovy Lázně, ETAPA I. | [6 empty] | 98-98 |  | Aspe | 0,00 | 2
O | Objekt: | 98-98 |  | Všeobecný objekt | [9 empty] | 15,00 | 2
Typ | Poř. číslo | Kód položky | Varianta | Název položky | MJ | Množství | Jednotková hmotnost | Celková hmotnost |  |  | Jednotková cena |  | Cenové soustavy | 21,00 | 2
Dodávka
[9 empty] | Jednotková | Celkem | Jednotková | Celkem |  |  |  | Počet položek s nulovou cenou
O1 |  | SO 98-98 |  | Všeobecný objekt
SD |  | VO |  | Všeobecný objekt
P | 1 | VŠEOB001R |  | Geodetická dokumentace skutečného provedení stavby | SOUBOR | 1 | 0 |  |  |  | 0 |  | R-položka |  | 2
PP
VV
TS |  |  |  | Geodetická dokumentace skutečného provedení stavby
P | 2 | VŠEOB002R |  | Dokumentace skutečného provedení v listinné formě | SOUBOR | 1 | 0 |  |  |  | 0 |  | R-položka |  | 2
PP
VV
TS |  |  |  | Dokumentace skutečného provedení v listinné formě 1. Vypracování technické části dokumentace skutečného provedení v předepsaném rozsahu a počtu dle VTP a ZTP. Položka zahrnuje veškeré činnosti nezbytné k vypracování dokumentace skutečného provedení dle SOD na zhotovení stavby a v rozsahu vyhlášky č. 499/2006 Sb., v platném znění, a dle požadavků VTP a ZTP. Jedná se o souhrn činností zahrnujících vyhotovení dokumentace skutečného provedení stavby, která mimo jiné zahrnuje geodetické měření, zapracování všech změn během výstavby, geometrické plány pro zápis vlastnických a jiných věcných práv do katastru nemovitostí, výsledné měřící protokoly, aktuální údaje apod.
P | 3 | VŠEOB003R |  | Dokumentace skutečného provedení v elektronické formě | SOUBOR | 1 | 0 |  |  |  | 0 |  | R-položka |  | 2
PP
VV
TS |  |  |  | Dokumentace skutečného provedení v elektronické formě 1. Vypracování kompletní dokumentace skutečného provedení v elektronické formě v předepsaném rozsahu a počtu dle VTP a ZTP. Položka zahrnuje veškeré činnosti nezbytné k vypracování kompletní elketroniké dokumentace skutečného provedení dle SOD na zhotovení stavby a v rozsahu vyhlášky č. 499/2006 Sb. v platném znění a dle požadavků VTP a ZTP.
P | 4 | VŠEOB004R |  | Osvědčení o shodě notifikovanou osobou | SOUBOR | 1 | 0 |  |  |  | 0 |  | R-položka |  | 2
PP
VV
TS |  |  |  | Osvědčení o shodě notifikovanou osobou 1. Zajištění vydání osvědčení o shodě notifikovanou osobou v předepsaném rozsahu a počtu dle VTP a ZTP. Položka zahrnuje veškeré činnosti nezbytné k zajištění vydání platného prohlášení o ověření subsystému notifikovanou osobou ve stádiu realizace podle Směrnice Evropského parlamentu a Rady 2008/57/ES ze dne 17. června 2008 o interoperabilitě železničního systému, ve znění pozdějších předpisů v souhrnu pro stavební objekty a provozní soubory. Položka zahrnuje všechny nezbytné práce, náklady a zařízení včetně všech doprav a pomocného materiálu nutných pro uskutečnění dané činnosti.
P | 5 | VŠEOB005R |  | Osvědčení o bezpečnosti před uvedením do provozu | SOUBOR | 1 | 0 |  |  |  | 0 |  | R-položka |  | 2
PP
VV
TS |  |  |  | Osvědčení o bezpečnosti před uvedením do provozu 1. Zajištění vydání osvědčení o bezpečnosti před uvedením do provozu v předepsaném rozsahu a počtu dle VTP a ZTP. Položka zahrnuje veškeré činnosti nezbytné k zajištění vydání zprávy o posouzení bezpečnosti dle prováděcího nařízení Komise (EU) č. 402/2013 ze dne 30. dubna 2013 o společné bezpečnostní metodě pro hodnocení a posuzování rizik a požadavky Drážního úřadu. Položka zahrnuje všechny nezbytné práce, náklady a zařízení včetně všech doprav a pomocného materiálu nutných pro uskutečnění dané činnosti.
P | 6 | VŠEOB006R |  | Publicita stavby | SOUBOR | 1 | 0 |  |  |  | 0 |  | R-položka |  | 2
PP
VV
TS |  |  |  | Publicita stavby
P | 8 | VŠEOB008R |  | Hlukové měření | SOUBOR | 1 | 0 |  |  |  | 0 |  | R-položka |  | 2
PP
VV
TS |  |  |  | Hlukové měření

## PS 00-02-21
SŽDC05 |  |  |  | Soupis prací objektu | [10 empty] | 3
3
S | Stavba: | Zm03_5413520024 |  | Rekonstrukce výpravní budovy v žst. Františkovy Lázně, ETAPA I. | [6 empty] | D.1.2 |  | Aspe | 0,00 | 2
O | Objekt: | D.1.2 |  | Sdělovací zařízení | [9 empty] | 15,00 | 2
Typ | Poř. číslo | Kód položky | Varianta | Název položky | MJ | Množství | Jednotková hmotnost | Celková hmotnost |  |  | Jednotková cena |  | Cenové soustavy | 21,00 | 2
Dodávka
[9 empty] | Jednotková | Celkem | Jednotková | Celkem |  |  |  | Počet položek s nulovou cenou
O1 |  | PS 00-02-21 |  | D.1.2.2 - Rozhlasové zařízení
SD |  | 122.01 |  | Rozhlas
P | 1 | 742330005 |  | Montáž strukturované kabeláže rozvaděče stojanového přes 30U | KUS | 1 | 0 |  |  |  | 0 |  | CS ÚRS 2023 01 |  | 2
PP
VV
TS |  |  |  | Montáž strukturované kabeláže rozvaděče stojanového přes 30U
P | 2 | R122.01.01 |  | 19' rozvaděč stojanový 47U/600x800, 2 páry vertikálních 19" posuvných lišt L, značení jednotlivých instalační pozic včetně čísla pozice, 1 pár bočních panelů se zámkem, přední skleněné dveře s pákovým | KUS | 1 | 0 |  |  |  | 0 |  | R-položka |  | 2
PP
VV
TS |  |  |  | 19' rozvaděč stojanový 47U/600x800, 2 páry vertikálních 19" posuvných lišt L, značení jednotlivých instalační pozic včetně čísla pozice, 1 pár bočních panelů se zámkem, přední skleněné dveře s pákovým jednobodovým zámkem, výměnnnou DIN vložkou, univerzální klíč 333, zadní plechový panel s kabelovým vstupem pro vstup kabelů, univerzální klíč, plechové vylamovací záslepky kabelových vstupů a otvorů pro ventilační jednotky, zemnící sada, 4x Nastavitelné nožičky, 28x montážní sada, konstrukce min z 1,5mm plechu, nosnost min. 500kg, krytí min. IP30, úhel otevírání dveří 180 st.
P | 3 | R122.01.02 |  | Montáž ventilační jednotky do 19" rozvaděče | KUS | 1 | 0 |  |  |  | 0 |  | R-položka |  | 2
PP
VV
TS |  |  |  | Montáž ventilační jednotky do 19" rozvaděče
P | 4 | R122.01.03 |  | Ventilační jednotka - 4 x ventilátor s termostatem, instal. do střechy/dna rozvaděče hloubky 600, 800 a 1200 mm | KUS | 1 | 0 |  |  |  | 0 |  | R-položka |  | 2
PP
VV
TS |  |  |  | Ventilační jednotka - 4 x ventilátor s termostatem, instal. do střechy/dna rozvaděče hloubky 600, 800 a 1200 mm
P | 5 | 742330022 |  | Montáž strukturované kabeláže příslušenství a ostatní práce k rozvaděčům napájecího panelu | KUS | 1 | 0 |  |  |  | 0 |  | CS ÚRS 2023 01 |  | 2
PP
VV
TS |  |  |  | Montáž strukturované kabeláže příslušenství a ostatní práce k rozvaděčům napájecího panelu
P | 6 | R122.01.04 |  | 19',8xCZ zásuvka,bleskojistka,3x1.5mm 2m kabel CZ-DE, RAL9005 | KUS | 1 | 0 |  |  |  | 0 |  | R-položka |  | 2
PP
VV
TS |  |  |  | 19',8xCZ zásuvka,bleskojistka,3x1.5mm 2m kabel CZ-DE, RAL9005
P | 7 | 742330021 |  | Montáž strukturované kabeláže příslušenství a ostatní práce k rozvaděčům police | KUS | 1 | 0 |  |  |  | 0 |  | CS ÚRS 2023 01 |  | 2
PP
VV
TS |  |  |  | Montáž strukturované kabeláže příslušenství a ostatní práce k rozvaděčům police
P | 8 | R122.01.05 |  | 19" ukládací polička s podpěrami, hloubka 450mm, výška 1U; pro 20kg | KUS | 1 | 0 |  |  |  | 0 |  | R-položka |  | 2
PP
VV
TS |  |  |  | 19" ukládací polička s podpěrami, hloubka 450mm, výška 1U; pro 20kg
P | 9 | R122.01.06 |  | Montáž ústředny rozhlasu | KUS | 1 | 0 |  |  |  | 0 |  | R-položka |  | 2
PP
VV
TS |  |  |  | Montáž ústředny rozhlasu
P | 10 | 742410201 |  | Montáž rozhlasu nastavení a oživení ústředny rozhlasu a naprogramování | KUS | 1 | 0 |  |  |  | 0 |  | CS ÚRS 2023 01 |  | 2
PP
VV
TS |  |  |  | Montáž rozhlasu nastavení a oživení ústředny rozhlasu a naprogramování
P | 11 | R122.01.07 |  | Rozhlasová ústředna, plně dálkově ovladatelná a dohledovatelná, výstupní výkon do 100V rozvodu 300W, integrovaný vstup VoIP pro přímé připojení do digitální infrastruktury, 6 výstupních smyček se sam | KUS | 1 | 0 |  |  |  | 0 |  | R-položka |  | 2
PP
VV
TS |  |  |  | Rozhlasová ústředna, plně dálkově ovladatelná a dohledovatelná, výstupní výkon do 100V rozvodu 300W, integrovaný vstup VoIP pro přímé připojení do digitální infrastruktury, 6 výstupních smyček se samostatnou indikací proběhlého hlášení, komunikace a ovládání pomoci standardních protokolů (HTML, SNMP, NTP, SYSLOG), možnost přímého propojení se systémem automatických hlášení, 19“ modul výšky 3U, napájecí napětí 230 V ±10 %, 50 Hz, max. 8 A, LAN (ethernet) – 2× RJ45, mikrofonní vstup, linkový vstup a výstup pro analogové nahrávání
P | 12 | 742410101 |  | Montáž rozhlasu dálkové stanice hlasatele | KUS | 1 | 0 |  |  |  | 0 |  | CS ÚRS 2023 01 |  | 2
PP
VV
TS |  |  |  | Montáž rozhlasu dálkové stanice hlasatele
P | 13 | R122.01.08 |  | VoIP telefon - pult obsluhy pro RÚ - ovládací pult pro manuální hlášení – mikrofonní pult | KUS | 1 | 0 |  |  |  | 0 |  | R-položka |  | 2
PP
VV
TS |  |  |  | VoIP telefon - pult obsluhy pro RÚ - ovládací pult pro manuální hlášení – mikrofonní pult
P | 14 | 742410063 |  | Montáž rozhlasu reproduktoru nástěnného | KUS | 13 | 0 |  |  |  | 0 |  | CS ÚRS 2023 01 |  | 2
PP
VV
TS |  |  |  | Montáž rozhlasu reproduktoru nástěnného
P | 15 | R122.01.09 |  | Reproduktor 6.5" s uzavřenou ozvučnicí pro přisazenou instalaci nebo zavěšení od stropu, 20/10W @ 8 Ohm / 6/3/1,5W @ 100V, citlivost 96dB @ 1W/1m, max. SPL 106dB @ 1m, frekvenční rozsah 100Hz-15kHz @ | KUS | 13 | 0 |  |  |  | 0 |  | R-položka |  | 2
PP
VV
TS |  |  |  | Reproduktor 6.5" s uzavřenou ozvučnicí pro přisazenou instalaci nebo zavěšení od stropu, 20/10W @ 8 Ohm / 6/3/1,5W @ 100V, citlivost 96dB @ 1W/1m, max. SPL 106dB @ 1m, frekvenční rozsah 100Hz-15kHz @ ±3dB / 70Hz-18kHz @ -10dB, vyzařovací úhel 140°. V zadní stěně 2 otvory pro šrouby pro přisazenou instalaci a 3 kovová závitová hnízda pro zavěšení pomocí volitelné závěsné sady CSK100, 2 integrované kabelové průchodky umožňující průběžné zapojení linky s pokračujícím vedením na další reproduktor, svorkovnice SnapConnect™ pro rychlé připojení vodičů bez šroubování. Tělo ABS plast, mřížka kov, barva bílá. Rozměry (OxV) 206,5x95mm.
P | 16 | 742410061 |  | Montáž rozhlasu reproduktoru podhledového bez krytu | KUS | 8 | 0 |  |  |  | 0 |  | CS ÚRS 2023 01 |  | 2
PP
VV
TS |  |  |  | Montáž rozhlasu reproduktoru podhledového bez krytu
P | 17 | R122.01.10 |  | Stropní reproduktor dvoupásmový koaxiální 8"+1" s bezrámečkovým designem, 80/40W @ 8 Ohm / 24/12/6W @ 100V, citlivost 89dB @ 1W/1m, frekvenční rozsah 40Hz-20kHz @ ±3dB / 33Hz-20kHz @ -10dB, vyzařovací | KUS | 8 | 0 |  |  |  | 0 |  | R-položka |  | 2
PP
VV
TS |  |  |  | Stropní reproduktor dvoupásmový koaxiální 8"+1" s bezrámečkovým designem, 80/40W @ 8 Ohm / 24/12/6W @ 100V, citlivost 89dB @ 1W/1m, frekvenční rozsah 40Hz-20kHz @ ±3dB / 33Hz-20kHz @ -10dB, vyzařovací úhel 140°, polypropylenová membrána, krycí mřížka TwistFix™ s bajonetovým uchycením, svorkovnice FastCon™ pro rychlé připojení k vedení. Rozměry (OxV) 270x82mm, hmotnost 1,75kg, bílý
P | 18 | 742410064 |  | Montáž rozhlasu reproduktoru směrového | KUS | 11 | 0 |  |  |  | 0 |  | CS ÚRS 2023 01 |  | 2
PP
VV
TS |  |  |  | Montáž rozhlasu reproduktoru směrového
P | 19 | R122.01.11 |  | Reproduktor směrový 4" se zvukovodem, 40/20W @ 8 Ohm / 20/10/5W @ 100V, citlivost 96dB @ 1W/1m, max. SPL 109dB @ 1m, frekvenční rozsah 180Hz-13kHz @ ±3dB, 150Hz-15kHz @ -10dB, vyzařovací úhel 60°x80°, | KUS | 11 | 0 |  |  |  | 0 |  | R-položka |  | 2
PP
VV
TS |  |  |  | Reproduktor směrový 4" se zvukovodem, 40/20W @ 8 Ohm / 20/10/5W @ 100V, citlivost 96dB @ 1W/1m, max. SPL 109dB @ 1m, frekvenční rozsah 180Hz-13kHz @ ±3dB, 150Hz-15kHz @ -10dB, vyzařovací úhel 60°x80°, stupeň krytí IP65, otočný vodotěsný konektor AWX-5, tělo ABS plast se sníženou hořlavostí, krycí mřížka a montážní konzola hliník, šedý
P | 20 | 742121001 |  | Montáž kabelů sdělovacích pro vnitřní rozvody počtu žil do 15 | M | 20 | 0 |  |  |  | 0 |  | CS ÚRS 2023 01 |  | 2
PP
VV
TS |  |  |  | Montáž kabelů sdělovacích pro vnitřní rozvody počtu žil do 15
P | 21 | R122.01.12 |  | U/UTP 4x2x0,5 CAT.6 - kabel komunikační | M | 20 | 0 |  |  |  | 0 |  | R-položka |  | 2
PP
VV
TS |  |  |  | U/UTP 4x2x0,5 CAT.6 - kabel komunikační
P | 22 | 742121001.1 |  | Montáž kabelů sdělovacích pro vnitřní rozvody počtu žil do 15 | M | 440 | 0 |  |  |  | 0 |  | CS ÚRS 2023 01 |  | 2
PP
VV
TS |  |  |  | Montáž kabelů sdělovacích pro vnitřní rozvody počtu žil do 15
P | 23 | R122.01.13 |  | CYKY 2x1,5 - kabel napájecí | M | 440 | 0 |  |  |  | 0 |  | R-položka |  | 2
PP
VV
TS |  |  |  | CYKY 2x1,5 - kabel napájecí
P | 24 | 742110002 |  | Montáž trubek elektroinstalačních plastových ohebných uložených pod omítku | M | 10 | 0 |  |  |  | 0 |  | CS ÚRS 2023 01 |  | 2
PP
VV
TS |  |  |  | Montáž trubek elektroinstalačních plastových ohebných uložených pod omítku
P | 25 | R122.01.14 |  | Elektroinstalační ohebná trubka 25mm, samozhášivá, nízká mechanická odolnost | M | 10 | 0 |  |  |  | 0 |  | R-položka |  | 2
PP
VV
TS |  |  |  | Elektroinstalační ohebná trubka 25mm, samozhášivá, nízká mechanická odolnost
P | 26 | R122.01.15 |  | Montáž protahovacího drátu | M | 10 | 0 |  |  |  | 0 |  | R-položka |  | 2
PP
VV
TS |  |  |  | Montáž protahovacího drátu
P | 27 | R122.01.16 |  | AY2,5 - protahovací drát | M | 10 | 0 |  |  |  | 0 |  | R-položka |  | 2
PP
VV
TS |  |  |  | AY2,5 - protahovací drát
P | 28 | R122.01.17 |  | Montáž svazkového držáku pro 15 kabelů | KS | 100 | 0 |  |  |  | 0 |  | R-položka |  | 2
PP
VV
TS |  |  |  | Montáž svazkového držáku pro 15 kabelů
P | 29 | R122.01.18 |  | Svazkový držák Grip 15x NYM3x1,5, kovový | KS | 100 | 0 |  |  |  | 0 |  | R-položka |  | 2
PP
VV
TS |  |  |  | Svazkový držák Grip 15x NYM3x1,5, kovový
P | 30 | 742110505 |  | Montáž krabic elektroinstalačních s víčkem zapuštěných plastových odbočných čtyřhranných | KUS | 23 | 0 |  |  |  | 0 |  | CS ÚRS 2023 01 |  | 2
PP
VV
TS |  |  |  | Montáž krabic elektroinstalačních s víčkem zapuštěných plastových odbočných čtyřhranných
P | 31 | R122.01.19 |  | KO125 - krabice pod omítku, odbočná | KUS | 23 | 0 |  |  |  | 0 |  | R-položka |  | 2
PP
VV
TS |  |  |  | KO125 - krabice pod omítku, odbočná
P | 32 | R122.01.20 |  | Montáž příchytky | KUS | 900 | 0 |  |  |  | 0 |  | R-položka |  | 2
PP
VV
TS |  |  |  | Montáž příchytky
P | 33 | R122.01.21 |  | Příchytka pro jednotlivý kabel 8mm vč. hmoždinky a šroubu | KUS | 900 | 0 |  |  |  | 0 |  | R-položka |  | 2
PP
VV
TS |  |  |  | Příchytka pro jednotlivý kabel 8mm vč. hmoždinky a šroubu
P | 34 | R122.01.22 |  | Vysekání drážky 5x5cm | M | 200 | 0 |  |  |  | 0 |  | R-položka |  | 2
PP
VV
TS |  |  |  | Vysekání drážky 5x5cm
P | 35 | R122.01.23 |  | Integrace do DDTS | KUS | 1 | 0 |  |  |  | 0 |  | R-položka |  | 2
PP
VV
TS |  |  |  | Integrace do DDTS
P | 36 | 742190004 |  | Ostatní práce pro trasy vložení požárně těsnicího materiálu pro prostup | KUS | 5 | 0 |  |  |  | 0 |  | CS ÚRS 2023 01 |  | 2
PP
VV
TS |  |  |  | Ostatní práce pro trasy vložení požárně těsnicího materiálu pro prostup
P | 37 | R122.01.24 |  | Protipožární pěna pro zdivo, beton a sádrokarton, přetíratelný, 325ml | KUS | 5 | 0 |  |  |  | 0 |  | R-položka |  | 2
PP
VV
TS |  |  |  | Protipožární pěna pro zdivo, beton a sádrokarton, přetíratelný, 325ml
P | 38 | R122.01.25 |  | Montáž lišt do 19" rozvaděče | KUS | 2 | 0 |  |  |  | 0 |  | R-položka |  | 2
PP
VV
TS |  |  |  | Montáž lišt do 19" rozvaděče
P | 39 | R122.01.26 |  | DIN lišta určená k montáži do 19" rozvaděče | KUS | 2 | 0 |  |  |  | 0 |  | R-položka |  | 2
PP
VV
TS |  |  |  | DIN lišta určená k montáži do 19" rozvaděče
P | 40 | R122.01.27 |  | Demontáž stávajících kabelových tras a zařízení analogového rozhlasu | HOD | 48 | 0 |  |  |  | 0 |  | R-položka |  | 2
PP
VV
TS |  |  |  | Demontáž stávajících kabelových tras a zařízení analogového rozhlasu
P | 41 | R122.01.28 |  | Ostatní montážní materiál - zahrnuje dodávku veškerého dalšího instalačního materiálu nutného k zajištění plné funkčnosti a splnění všech norem uvedených v technické zprávě a jeho řádné předání objedn | KUS | 1 | 0 |  |  |  | 0 |  | R-položka |  | 2
PP
VV
TS |  |  |  | Ostatní montážní materiál - zahrnuje dodávku veškerého dalšího instalačního materiálu nutného k zajištění plné funkčnosti a splnění všech norem uvedených v technické zprávě a jeho řádné předání objednateli (vruty, hmoždinky, stahovací pásky, sádra apod.)
P | 42 | R122.01.29 |  | Stavební přípomoci - Cena zahrnuje komplexní náklady na tyto drobné stavení činnosti včetně materiálu. Jedná se o veškeré průrazy a jejich utěsnění po montáži a jiné drobné stavební činnosti nutné pro | KUS | 1 | 0 |  |  |  | 0 |  | R-položka |  | 2
PP
VV
TS |  |  |  | Stavební přípomoci - Cena zahrnuje komplexní náklady na tyto drobné stavení činnosti včetně materiálu. Jedná se o veškeré průrazy a jejich utěsnění po montáži a jiné drobné stavební činnosti nutné pro instalaci systému a jeho vedení
P | 43 | R122.01.30 |  | Přesun hmot pro rozhlas v objektech přes 12 do 24 m | T | 3.4 | 0 |  |  |  | 0 |  | R-položka |  | 2
PP
VV
TS |  |  |  | Přesun hmot pro rozhlas v objektech přes 12 do 24 m
SD |  | VRN1 |  | Průzkumné, geodetické a projektové práce
P | 44 | 013294000 |  | Ostatní dokumentace | SOUBOR | 1 | 0 |  |  |  | 0 |  | CS ÚRS 2023 01 |  | 2
PP
VV
TS |  |  |  | Ostatní dokumentace dílenská dokumentace

## PS 00-02-41
SŽDC05 |  |  |  | Soupis prací objektu | [10 empty] | 3
3
S | Stavba: | Zm03_5413520024 |  | Rekonstrukce výpravní budovy v žst. Františkovy Lázně, ETAPA I. | [6 empty] | D.1.2 |  | Aspe | 0,00 | 2
O | Objekt: | D.1.2 |  | Sdělovací zařízení | [9 empty] | 15,00 | 2
Typ | Poř. číslo | Kód položky | Varianta | Název položky | MJ | Množství | Jednotková hmotnost | Celková hmotnost |  |  | Jednotková cena |  | Cenové soustavy | 21,00 | 2
Dodávka
[9 empty] | Jednotková | Celkem | Jednotková | Celkem |  |  |  | Počet položek s nulovou cenou
O1 |  | PS 00-02-41 |  | D.1.2.4.1 - PZTS, EKV, EPH - související s provozem dráhy
SD |  | 1241.01 |  | Poplachový zabezpečovací a tísňový systém PZTS
P | 1 | 742330005 |  | Montáž strukturované kabeláže rozvaděče stojanového přes 30U | KUS | 1 | 0 |  |  |  | 0 |  | CS ÚRS 2023 01 |  | 2
PP
VV
TS |  |  |  | Montáž strukturované kabeláže rozvaděče stojanového přes 30U
P | 2 | R1241.01.01 |  | 19' rozvaděč stojanový 47U/600x800, 2 páry vertikálních 19" posuvných lišt L, značení jednotlivých instalační pozic včetně čísla pozice, 1 pár bočních panelů se zámkem, přední skleněné dveře s pákovým | KUS | 1 | 0 |  |  |  | 0 |  | R-položka |  | 2
PP
VV
TS |  |  |  | 19' rozvaděč stojanový 47U/600x800, 2 páry vertikálních 19" posuvných lišt L, značení jednotlivých instalační pozic včetně čísla pozice, 1 pár bočních panelů se zámkem, přední skleněné dveře s pákovým jednobodovým zámkem, výměnnnou DIN vložkou, univerzální klíč 333, zadní plechový panel s kabelovým vstupem pro vstup kabelů, univerzální klíč, plechové vylamovací záslepky kabelových vstupů a otvorů pro ventilační jednotky, zemnící sada, 4x Nastavitelné nožičky, 28x montážní sada, konstrukce min z 1,5mm plechu, nosnost min. 500kg, krytí min. IP30, úhel otevírání dveří 180 st.
P | 3 | R1241.01.02 |  | Montáž ventilační jednotky do 19" rozvaděče | KUS | 1 | 0 |  |  |  | 0 |  | R-položka |  | 2
PP
VV
TS |  |  |  | Montáž ventilační jednotky do 19" rozvaděče
P | 4 | R1241.01.03 |  | Ventilační jednotka - 4 x ventilátor s termostatem, instal. do střechy/dna rozvaděče hloubky 600, 800 a 1200 mm | KUS | 1 | 0 |  |  |  | 0 |  | R-položka |  | 2
PP
VV
TS |  |  |  | Ventilační jednotka - 4 x ventilátor s termostatem, instal. do střechy/dna rozvaděče hloubky 600, 800 a 1200 mm
P | 5 | 742330022 |  | Montáž strukturované kabeláže příslušenství a ostatní práce k rozvaděčům napájecího panelu | KUS | 1 | 0 |  |  |  | 0 |  | CS ÚRS 2023 01 |  | 2
PP
VV
TS |  |  |  | Montáž strukturované kabeláže příslušenství a ostatní práce k rozvaděčům napájecího panelu
P | 6 | R1241.01.04 |  | 19',8xCZ zásuvka,bleskojistka,3x1.5mm 2m kabel CZ-DE, RAL9005 | KUS | 1 | 0 |  |  |  | 0 |  | R-položka |  | 2
PP
VV
TS |  |  |  | 19',8xCZ zásuvka,bleskojistka,3x1.5mm 2m kabel CZ-DE, RAL9005
P | 7 | 742330021 |  | Montáž strukturované kabeláže příslušenství a ostatní práce k rozvaděčům police | KUS | 1 | 0 |  |  |  | 0 |  | CS ÚRS 2023 01 |  | 2
PP
VV
TS |  |  |  | Montáž strukturované kabeláže příslušenství a ostatní práce k rozvaděčům police
P | 8 | R1241.01.05 |  | 19" ukládací polička s podpěrami, hloubka 450mm, výška 1U; pro 20kg | KUS | 1 | 0 |  |  |  | 0 |  | R-položka |  | 2
PP
VV
TS |  |  |  | 19" ukládací polička s podpěrami, hloubka 450mm, výška 1U; pro 20kg
P | 9 | R1241.01.06 |  | Propojovací kabel RJ45/RJ45, CAT.6, UTP, délka 10m | KUS | 1 | 0 |  |  |  | 0 |  | R-položka |  | 2
PP
VV
TS |  |  |  | Propojovací kabel RJ45/RJ45, CAT.6, UTP, délka 10m
P | 10 | 742220003 |  | Montáž ústředny PZTS s komunikátorem na PCO a zdrojem přes 48 do 520 zón a 32 podsystémů | KUS | 1 | 0 |  |  |  | 0 |  | CS ÚRS 2023 01 |  | 2
PP
VV
TS |  |  |  | Montáž ústředny PZTS s komunikátorem na PCO a zdrojem přes 48 do 520 zón a 32 podsystémů
P | 11 | R1241.01.07 |  | Ústředna pro velké instalace, 16 zón na základní desce, 520 zón, 8 PGM výstupů na základní desce, 32 podsystémů, paměť 1500 událostí, vestavěný komunikátor s formátem Contact iD, homologace do katego | KUS | 1 | 0 |  |  |  | 0 |  | R-položka |  | 2
PP
VV
TS |  |  |  | Ústředna pro velké instalace, 16 zón na základní desce, 520 zón, 8 PGM výstupů na základní desce, 32 podsystémů, paměť 1500 událostí, vestavěný komunikátor s formátem Contact iD, homologace do kategorie 3 dle ČSN EN 50131-2
P | 12 | 742220171 |  | Montáž komunikátoru do ústředny telefonní | KUS | 2 | 0 |  |  |  | 0 |  | CS ÚRS 2023 01 |  | 2
PP
VV
TS |  |  |  | Montáž komunikátoru do ústředny telefonní
P | 13 | R1241.01.08 |  | Systémový Ethernet (TCP/IP) komunikátor bez krytu v provedení plošného spoje. Modul slouží pro monitoring, správu uživatelů a konfiguraci ústředen ze softwaru v prostředí sítí LAN a WAN s protokolem T | KUS | 1 | 0 |  |  |  | 0 |  | R-položka |  | 2
PP
VV
TS |  |  |  | Systémový Ethernet (TCP/IP) komunikátor bez krytu v provedení plošného spoje. Modul slouží pro monitoring, správu uživatelů a konfiguraci ústředen ze softwaru v prostředí sítí LAN a WAN s protokolem TCP/IP
P | 14 | R1241.01.09 |  | Komunikační modul pro integraci ústředen PZTS do programu třetích stran | KUS | 1 | 0 |  |  |  | 0 |  | R-položka |  | 2
PP
VV
TS |  |  |  | Komunikační modul pro integraci ústředen PZTS do programu třetích stran
P | 15 | R1241.01.10 |  | Volitelný plug-in modul TCPIP (XPORT) do komunikačního modulu | KUS | 1 | 0 |  |  |  | 0 |  | R-položka |  | 2
PP
VV
TS |  |  |  | Volitelný plug-in modul TCPIP (XPORT) do komunikačního modulu
P | 16 | 742220141 |  | Montáž klávesnice pro dodanou ústřednu | KUS | 9 | 0 |  |  |  | 0 |  | CS ÚRS 2023 01 |  | 2
PP
VV
TS |  |  |  | Montáž klávesnice pro dodanou ústřednu
P | 17 | R1241.01.11 |  | Programovací a ovládací klávesnice v klasickém provedení s LCD dvouřádkovým displejem a podsvícením | KUS | 9 | 0 |  |  |  | 0 |  | R-položka |  | 2
PP
VV
TS |  |  |  | Programovací a ovládací klávesnice v klasickém provedení s LCD dvouřádkovým displejem a podsvícením
P | 18 | 742220031 |  | Montáž koncentrátoru nebo expanderu pro PZTS | KUS | 11 | 0 |  |  |  | 0 |  | CS ÚRS 2023 01 |  | 2
PP
VV
TS |  |  |  | Montáž koncentrátoru nebo expanderu pro PZTS
P | 19 | 742220051 |  | Montáž krabice pro expander uložené na omítce | KUS | 11 | 0 |  |  |  | 0 |  | CS ÚRS 2023 01 |  | 2
PP
VV
TS |  |  |  | Montáž krabice pro expander uložené na omítce
P | 20 | R1241.01.12 |  | Koncentrátor v kovovém krytu pro 8 zón se 4 PGM výstupy | KUS | 11 | 0.0003 |  |  |  | 0 |  | [bez vazby na CS] |  | 2
PP
VV
TS |  |  |  | Koncentrátor v kovovém krytu pro 8 zón se 4 PGM výstupy
P | 21 | 742220071 |  | Montáž dveřního modulu pro připojení čteček v krytu | KUS | 12 | 0 |  |  |  | 0 |  | CS ÚRS 2023 01 |  | 2
PP
VV
TS |  |  |  | Montáž dveřního modulu pro připojení čteček v krytu
P | 22 | R1241.01.13 |  | Řídící modul, který rozšiřuje systém EZS o kontrolu přístupu pro jedny nebo dvoje nezávislé dveře. Modul bude podporovat připojení dvou čteček stejného typu s výstupním formátem Wiegand až do délky 40 | KUS | 11 | 0 |  |  |  | 0 |  | R-položka |  | 2
PP
VV
TS |  |  |  | Řídící modul, který rozšiřuje systém EZS o kontrolu přístupu pro jedny nebo dvoje nezávislé dveře. Modul bude podporovat připojení dvou čteček stejného typu s výstupním formátem Wiegand až do délky 40 bitů, bude podporovat například rozdělení uživatelů do skupin a přístupových šablon
P | 23 | 742220081 |  | Montáž čtečky bezkontaktních karet | KUS | 14 | 0 |  |  |  | 0 |  | CS ÚRS 2023 01 |  | 2
PP
VV
TS |  |  |  | Montáž čtečky bezkontaktních karet
P | 24 | R1241.01.14 |  | Bezkontaktní čtečka iClass, Mifare a DESFire karet s podporou SIO objektů (dle konfigurace může číst iCLASS a/nebo iCLASS SE), základní úzké provedení. Velmi vysoké zabezpečení přenášených dat díky SI | KUS | 14 | 0 |  |  |  | 0 |  | R-položka |  | 2
PP
VV
TS |  |  |  | Bezkontaktní čtečka iClass, Mifare a DESFire karet s podporou SIO objektů (dle konfigurace může číst iCLASS a/nebo iCLASS SE), základní úzké provedení. Velmi vysoké zabezpečení přenášených dat díky SIO (Secure Identity Object), Wiegand výstup, napájení 5-16VDC, odběr 45mA, krytí IP55, pracovní teplota -35 - 65 °C, pracovní frekvence 13,56MHz, výstupní formát Wiegand
P | 25 | 742320011 |  | Montáž elektricky ovládaných zámků elektromechanických samozamykacích s panikovou funkcí | KUS | 11 | 0 |  |  |  | 0 |  | CS ÚRS 2023 01 |  | 2
PP
VV
TS |  |  |  | Montáž elektricky ovládaných zámků elektromechanických samozamykacích s panikovou funkcí
P | 26 | R1241.01.15 |  | Elektromechanický úzký samozamykací panikový zámek backset 35mm | KUS | 11 | 0 |  |  |  | 0 |  | R-položka |  | 2
PP
VV
TS |  |  |  | Elektromechanický úzký samozamykací panikový zámek backset 35mm
P | 27 | R1241.01.16 |  | 6m propojovací kabel s konektorem pro el.zámky | KUS | 11 | 0 |  |  |  | 0 |  | R-položka |  | 2
PP
VV
TS |  |  |  | 6m propojovací kabel s konektorem pro el.zámky
P | 28 | R1241.01.17 |  | Kabelová průchodka do křídla dveří, délka 478 mm | KUS | 11 | 0 |  |  |  | 0 |  | R-položka |  | 2
PP
VV
TS |  |  |  | Kabelová průchodka do křídla dveří, délka 478 mm
P | 29 | R1241.01.18 |  | Bezpečnostní kování klika x klika pro elektromechanický zámek, dělený čtyřhran | KUS | 11 | 0 |  |  |  | 0 |  | R-položka |  | 2
PP
VV
TS |  |  |  | Bezpečnostní kování klika x klika pro elektromechanický zámek, dělený čtyřhran
P | 30 | R1241.01.19 |  | Univerzální protiplech pro elektromech. zámky, šířka 23,8 mm | KUS | 11 | 0 |  |  |  | 0 |  | R-položka |  | 2
PP
VV
TS |  |  |  | Univerzální protiplech pro elektromech. zámky, šířka 23,8 mm
P | 31 | 742320032 |  | Montáž elektricky ovládaných zámků ostatní prvky elektrického otvírače 12 V a stavitelnou střelkou | KUS | 3 | 0 |  |  |  | 0 |  | CS ÚRS 2023 01 |  | 2
PP
VV
TS |  |  |  | Montáž elektricky ovládaných zámků ostatní prvky elektrického otvírače 12 V a stavitelnou střelkou
P | 32 | R1241.01.20 |  | Elektrická otevírač do zárubně, 12VDC, nízkoodběrový, stavitelná střelka, momentový kolík | KUS | 3 | 0 |  |  |  | 0 |  | R-položka |  | 2
PP
VV
TS |  |  |  | Elektrická otevírač do zárubně, 12VDC, nízkoodběrový, stavitelná střelka, momentový kolík
P | 33 | 742123001 |  | Montáž přepěťové ochrany pro slaboproudá zařízení | KUS | 2 | 0 |  |  |  | 0 |  | CS ÚRS 2023 01 |  | 2
PP
VV
TS |  |  |  | Montáž přepěťové ochrany pro slaboproudá zařízení
P | 34 | R1241.01.21 |  | Přepěťová ochrana III.stupně, 230V, 1f, 6A | KUS | 2 | 0 |  |  |  | 0 |  | R-položka |  | 2
PP
VV
TS |  |  |  | Přepěťová ochrana III.stupně, 230V, 1f, 6A
P | 35 | 742220211 |  | Montáž zálohového napájecího zdroje s dobíječem a akumulátorem | KUS | 3 | 0 |  |  |  | 0 |  | CS ÚRS 2023 01 |  | 2
PP
VV
TS |  |  |  | Montáž zálohového napájecího zdroje s dobíječem a akumulátorem
P | 36 | R1241.01.22 |  | Spínaný zdroj v kovovém krytu 13,8 VDC/10A s reléovými výstupy "výpadek sítě" a "vybitý AKU", prostor pro AKU 40Ah, max. velikost dobíj. proudu do AKU nastavitelná na 1-8 A, ochrana AKU proti hlubokém | KUS | 3 | 0 |  |  |  | 0 |  | R-položka |  | 2
PP
VV
TS |  |  |  | Spínaný zdroj v kovovém krytu 13,8 VDC/10A s reléovými výstupy "výpadek sítě" a "vybitý AKU", prostor pro AKU 40Ah, max. velikost dobíj. proudu do AKU nastavitelná na 1-8 A, ochrana AKU proti hlubokému vybití
P | 37 | 742220161 |  | Montáž akumulátoru 12V | KUS | 4 | 0 |  |  |  | 0 |  | CS ÚRS 2023 01 |  | 2
PP
VV
TS |  |  |  | Montáž akumulátoru 12V
P | 38 | R1241.01.23 |  | Akumulátor 12VDC/24Ah | KUS | 1 | 0 |  |  |  | 0 |  | R-položka |  | 2
PP
VV
TS |  |  |  | Akumulátor 12VDC/24Ah
P | 39 | R1241.01.24 |  | Akumulátor 12VDC/65Ah | KUS | 3 | 0 |  |  |  | 0 |  | R-položka |  | 2
PP
VV
TS |  |  |  | Akumulátor 12VDC/65Ah
P | 40 | 742220255 |  | Montáž příslušenství pro PZTS siréna vnitřní pro vyhlášení poplachu | KUS | 4 | 0 |  |  |  | 0 |  | CS ÚRS 2023 01 |  | 2
PP
VV
TS |  |  |  | Montáž příslušenství pro PZTS siréna vnitřní pro vyhlášení poplachu
P | 41 | R1241.01.25 |  | vnitřní nezálohovaná plastová siréna s blikačem, napájení 11 - 14 Vss / 110 mA, akustický výkon 110 dB / 1m, barva bílá | KUS | 4 | 0 |  |  |  | 0 |  | R-položka |  | 2
PP
VV
TS |  |  |  | vnitřní nezálohovaná plastová siréna s blikačem, napájení 11 - 14 Vss / 110 mA, akustický výkon 110 dB / 1m, barva bílá
P | 42 | 742220232 |  | Montáž příslušenství pro PZTS detektor na stěnu nebo na strop | KUS | 26 | 0 |  |  |  | 0 |  | CS ÚRS 2023 01 |  | 2
PP
VV
TS |  |  |  | Montáž příslušenství pro PZTS detektor na stěnu nebo na strop
P | 43 | R1241.01.26 |  | Duální čidlo PIR/MW, dosah 12x12m, vyjímatelná svorkovnice, odběr 10mA, napájecí napětí 9-15VDC, montážní výška 2,2-2,75m, homologace do kategorie 2 dle ČSN EN 50131-2 | KUS | 26 | 0 |  |  |  | 0 |  | R-položka |  | 2
PP
VV
TS |  |  |  | Duální čidlo PIR/MW, dosah 12x12m, vyjímatelná svorkovnice, odběr 10mA, napájecí napětí 9-15VDC, montážní výška 2,2-2,75m, homologace do kategorie 2 dle ČSN EN 50131-2
P | 44 | 742220232.1 |  | Montáž příslušenství pro PZTS detektor na stěnu nebo na strop | KUS | 15 | 0 |  |  |  | 0 |  | CS ÚRS 2023 01 |  | 2
PP
VV
TS |  |  |  | Montáž příslušenství pro PZTS detektor na stěnu nebo na strop
P | 45 | R1241.01.27 |  | Detektor tříštění skla s dosahem až 7,6m i pro skla s fóliemi, napájení 6-18VDC, odběr 13mA, homologace do kategorie 2 dle ČSN EN 50131-2 | KUS | 15 | 0 |  |  |  | 0 |  | R-položka |  | 2
PP
VV
TS |  |  |  | Detektor tříštění skla s dosahem až 7,6m i pro skla s fóliemi, napájení 6-18VDC, odběr 13mA, homologace do kategorie 2 dle ČSN EN 50131-2
P | 46 | 742220232.2 |  | Montáž příslušenství pro PZTS detektor na stěnu nebo na strop | KUS | 9 | 0 |  |  |  | 0 |  | CS ÚRS 2023 01 |  | 2
PP
VV
TS |  |  |  | Montáž příslušenství pro PZTS detektor na stěnu nebo na strop
P | 47 | R1241.01.28 |  | Hlásič certifikovaný dle EN 54-5 a EN54-7 používá optickou detekci kouře s aut. dorovnáváním citlivosti a teplotní detekci reagující na dosažení nom. teploty 58 °C nebo na rychlý nárůst teploty, napáj | KUS | 9 | 0 |  |  |  | 0 |  | R-položka |  | 2
PP
VV
TS |  |  |  | Hlásič certifikovaný dle EN 54-5 a EN54-7 používá optickou detekci kouře s aut. dorovnáváním citlivosti a teplotní detekci reagující na dosažení nom. teploty 58 °C nebo na rychlý nárůst teploty, napájení 8-30VDC vč. patice
P | 48 | 742220052 |  | Montáž krabice s ocelovým štítem proti odvrtání se svorkovnicemi | KUS | 42 | 0 |  |  |  | 0 |  | CS ÚRS 2023 01 |  | 2
PP
VV
TS |  |  |  | Montáž krabice s ocelovým štítem proti odvrtání se svorkovnicemi
P | 49 | R1241.01.29 |  | Propojovací krabice 18+2 pájecí svorky do krabice KU68 | KUS | 42 | 0 |  |  |  | 0 |  | R-položka |  | 2
PP
VV
TS |  |  |  | Propojovací krabice 18+2 pájecí svorky do krabice KU68
P | 50 | 742220236 |  | Montáž příslušenství pro PZTS magnetický kontakt závrtný čtyřdrátový | KUS | 141 | 0 |  |  |  | 0 |  | CS ÚRS 2023 01 |  | 2
PP
VV
TS |  |  |  | Montáž příslušenství pro PZTS magnetický kontakt závrtný čtyřdrátový
P | 51 | R1241.01.30 |  | Magnetický kontakt čtyřdrátový, závrtný, homologace do kategorie 2 dle ČSN EN 50131-3 | KUS | 141 | 0 |  |  |  | 0 |  | R-položka |  | 2
PP
VV
TS |  |  |  | Magnetický kontakt čtyřdrátový, závrtný, homologace do kategorie 2 dle ČSN EN 50131-3
P | 52 | 742220235 |  | Montáž příslušenství pro PZTS magnetický kontakt povrchový | KUS | 1 | 0 |  |  |  | 0 |  | CS ÚRS 2023 01 |  | 2
PP
VV
TS |  |  |  | Montáž příslušenství pro PZTS magnetický kontakt povrchový
P | 53 | R1241.01.31 |  | Magnetický kontakt vratový čtyřdrátový s pracovní mezerou 55mm , homologace do kategorie 2 dle ČSN EN 50131-3 | KUS | 1 | 0 |  |  |  | 0 |  | R-položka |  | 2
PP
VV
TS |  |  |  | Magnetický kontakt vratový čtyřdrátový s pracovní mezerou 55mm , homologace do kategorie 2 dle ČSN EN 50131-3
P | 54 | 742121001 |  | Montáž kabelů sdělovacích pro vnitřní rozvody počtu žil do 15 | M | 500 | 0 |  |  |  | 0 |  | CS ÚRS 2023 01 |  | 2
PP
VV
TS |  |  |  | Montáž kabelů sdělovacích pro vnitřní rozvody počtu žil do 15
P | 55 | R1241.01.32 |  | F/UTP 4x2x0,5 CAT.5e - kabel komunikační, stíněný | M | 500 | 0 |  |  |  | 0 |  | R-položka |  | 2
PP
VV
TS |  |  |  | F/UTP 4x2x0,5 CAT.5e - kabel komunikační, stíněný
P | 56 | 742121001.1 |  | Montáž kabelů sdělovacích pro vnitřní rozvody počtu žil do 15 | M | 250 | 0 |  |  |  | 0 |  | CS ÚRS 2023 01 |  | 2
PP
VV
TS |  |  |  | Montáž kabelů sdělovacích pro vnitřní rozvody počtu žil do 15
P | 57 | R1241.01.33 |  | CYSY 2x1,5 - kabel napájecí | M | 250 | 0 |  |  |  | 0 |  | R-položka |  | 2
PP
VV
TS |  |  |  | CYSY 2x1,5 - kabel napájecí
P | 58 | 742121001.2 |  | Montáž kabelů sdělovacích pro vnitřní rozvody počtu žil do 15 | M | 650 | 0 |  |  |  | 0 |  | CS ÚRS 2023 01 |  | 2
PP
VV
TS |  |  |  | Montáž kabelů sdělovacích pro vnitřní rozvody počtu žil do 15
P | 59 | R1241.01.34 |  | SYKFY 2x2x0,5 - kabel sdělovací | M | 650 | 0 |  |  |  | 0 |  | R-položka |  | 2
PP
VV
TS |  |  |  | SYKFY 2x2x0,5 - kabel sdělovací
P | 60 | 742121001.3 |  | Montáž kabelů sdělovacích pro vnitřní rozvody počtu žil do 15 | M | 860 | 0 |  |  |  | 0 |  | CS ÚRS 2023 01 |  | 2
PP
VV
TS |  |  |  | Montáž kabelů sdělovacích pro vnitřní rozvody počtu žil do 15
P | 61 | R1241.01.35 |  | SYKFY 3x2x0,5 - kabel sdělovací | M | 860 | 0 |  |  |  | 0 |  | R-položka |  | 2
PP
VV
TS |  |  |  | SYKFY 3x2x0,5 - kabel sdělovací
P | 62 | 742110002 |  | Montáž trubek elektroinstalačních plastových ohebných uložených pod omítku | M | 270 | 0 |  |  |  | 0 |  | CS ÚRS 2023 01 |  | 2
PP
VV
TS |  |  |  | Montáž trubek elektroinstalačních plastových ohebných uložených pod omítku
P | 63 | R1241.01.36 |  | Elektroinstalační ohebná trubka 32mm, samozhášivá, nízká mechanická odolnost | M | 270 | 0 |  |  |  | 0 |  | R-položka |  | 2
PP
VV
TS |  |  |  | Elektroinstalační ohebná trubka 32mm, samozhášivá, nízká mechanická odolnost
P | 64 | 742110002.1 |  | Montáž trubek elektroinstalačních plastových ohebných uložených pod omítku | M | 960 | 0 |  |  |  | 0 |  | CS ÚRS 2023 01 |  | 2
PP
VV
TS |  |  |  | Montáž trubek elektroinstalačních plastových ohebných uložených pod omítku
P | 65 | R1241.01.37 |  | Elektroinstalační ohebná trubka 25mm, samozhášivá, nízká mechanická odolnost | M | 960 | 0 |  |  |  | 0 |  | R-položka |  | 2
PP
VV
TS |  |  |  | Elektroinstalační ohebná trubka 25mm, samozhášivá, nízká mechanická odolnost
P | 66 | 742110002.2 |  | Montáž trubek elektroinstalačních plastových ohebných uložených pod omítku | M | 360 | 0 |  |  |  | 0 |  | CS ÚRS 2023 01 |  | 2
PP
VV
TS |  |  |  | Montáž trubek elektroinstalačních plastových ohebných uložených pod omítku
P | 67 | R1241.01.38 |  | Elektroinstalační ohebná trubka 48mm, samozhášivá, nízká mechanická odolnost | M | 360 | 0 |  |  |  | 0 |  | R-položka |  | 2
PP
VV
TS |  |  |  | Elektroinstalační ohebná trubka 48mm, samozhášivá, nízká mechanická odolnost
P | 68 | R1241.01.39 |  | Montáž protahovacího drátu | M | 1590 | 0 |  |  |  | 0 |  | R-položka |  | 2
PP
VV
TS |  |  |  | Montáž protahovacího drátu
P | 69 | R1241.01.40 |  | AY2,5 - protahovací drát | M | 1590 | 0 |  |  |  | 0 |  | R-položka |  | 2
PP
VV
TS |  |  |  | AY2,5 - protahovací drát
P | 70 | R1241.01.41 |  | Montáž svazkového držáku pro 15 kabelů | KS | 500 | 0 |  |  |  | 0 |  | R-položka |  | 2
PP
VV
TS |  |  |  | Montáž svazkového držáku pro 15 kabelů
P | 71 | R1241.01.42 |  | Svazkový držák Grip 15x NYM3x1,5, kovový | KS | 500 | 0 |  |  |  | 0 |  | R-položka |  | 2
PP
VV
TS |  |  |  | Svazkový držák Grip 15x NYM3x1,5, kovový
P | 72 | 742110504 |  | Montáž krabic elektroinstalačních s víčkem zapuštěných plastových odbočných kruhových | KUS | 356 | 0 |  |  |  | 0 |  | CS ÚRS 2023 01 |  | 2
PP
VV
TS |  |  |  | Montáž krabic elektroinstalačních s víčkem zapuštěných plastových odbočných kruhových
P | 73 | R1241.01.43 |  | KU68 - krabice rozvodná univerzální pod omítku s víčkem | KUS | 356 | 0 |  |  |  | 0 |  | R-položka |  | 2
PP
VV
TS |  |  |  | KU68 - krabice rozvodná univerzální pod omítku s víčkem
P | 74 | 742110505 |  | Montáž krabic elektroinstalačních s víčkem zapuštěných plastových odbočných čtyřhranných | KUS | 200 | 0 |  |  |  | 0 |  | CS ÚRS 2023 01 |  | 2
PP
VV
TS |  |  |  | Montáž krabic elektroinstalačních s víčkem zapuštěných plastových odbočných čtyřhranných
P | 75 | R1241.01.44 |  | KO125 - krabice pod omítku, odbočná | KUS | 200 | 0 |  |  |  | 0 |  | R-položka |  | 2
PP
VV
TS |  |  |  | KO125 - krabice pod omítku, odbočná
P | 76 | 742190004 |  | Ostatní práce pro trasy vložení požárně těsnicího materiálu pro prostup | KUS | 25 | 0 |  |  |  | 0 |  | CS ÚRS 2023 01 |  | 2
PP
VV
TS |  |  |  | Ostatní práce pro trasy vložení požárně těsnicího materiálu pro prostup
P | 77 | R1241.01.45 |  | Protipožární pěna pro zdivo, beton a sádrokarton, přetíratelný, 325ml | KUS | 25 | 0 |  |  |  | 0 |  | R-položka |  | 2
PP
VV
TS |  |  |  | Protipožární pěna pro zdivo, beton a sádrokarton, přetíratelný, 325ml
P | 78 | R1241.01.46 |  | Integrace do DDTS | KUS | 1 | 0 |  |  |  | 0 |  | R-položka |  | 2
PP
VV
TS |  |  |  | Integrace do DDTS
P | 79 | R1241.01.47 |  | Integrace do stávající grafické nadstavby | KUS | 1 | 0 |  |  |  | 0 |  | R-položka |  | 2
PP
VV
TS |  |  |  | Integrace do stávající grafické nadstavby
P | 80 | 742220401 |  | Nastavení a oživení PZTS programování základních parametrů ústředny | KUS | 1 | 0 |  |  |  | 0 |  | CS ÚRS 2023 01 |  | 2
PP
VV
TS |  |  |  | Nastavení a oživení PZTS programování základních parametrů ústředny
P | 81 | 742220402 |  | Nastavení a oživení PZTS programování systému na jeden detektor | KUS | 99 | 0 |  |  |  | 0 |  | CS ÚRS 2023 01 |  | 2
PP
VV
TS |  |  |  | Nastavení a oživení PZTS programování systému na jeden detektor
P | 82 | 742220411 |  | Nastavení a oživení PZTS oživení systému na jeden detektor | KUS | 99 | 0 |  |  |  | 0 |  | CS ÚRS 2023 01 |  | 2
PP
VV
TS |  |  |  | Nastavení a oživení PZTS oživení systému na jeden detektor
P | 83 | 742220511 |  | Zkoušky a revize PZTS revize výchozí systému PZTS | KUS | 1 | 0 |  |  |  | 0 |  | CS ÚRS 2023 01 |  | 2
PP
VV
TS |  |  |  | Zkoušky a revize PZTS revize výchozí systému PZTS
P | 84 | R1241.01.48 |  | Kompletní programování systému PZTS | KUS | 1 | 0 |  |  |  | 0 |  | R-položka |  | 2
PP
VV
TS |  |  |  | Kompletní programování systému PZTS
P | 85 | 742240022 |  | Montáž elekronické kontroly vstupu přístupového softwaru k dodanému HW, multilicence | KUS | 1 | 0 |  |  |  | 0 |  | CS ÚRS 2023 01 |  | 2
PP
VV
TS |  |  |  | Montáž elekronické kontroly vstupu přístupového softwaru k dodanému HW, multilicence
P | 86 | R1241.01.49 |  | Software pro uživatelskou správu systému PZTS, pro OS Windows 7 a 10, zadávání nových karet či uživatelů, vyhodnocování historie událostí v objektu, provádění obsluhy, síťová verze, komunikace s ústře | KUS | 1 | 0 |  |  |  | 0 |  | R-položka |  | 2
PP
VV
TS |  |  |  | Software pro uživatelskou správu systému PZTS, pro OS Windows 7 a 10, zadávání nových karet či uživatelů, vyhodnocování historie událostí v objektu, provádění obsluhy, síťová verze, komunikace s ústřednou přes TCP/IP
P | 87 | 742240023 |  | Montáž elekronické kontroly vstupu nastavení PC, 10/100 dle doporučení výrobce SW, monitor 19", klávesnice, myš | KUS | 1 | 0 |  |  |  | 0 |  | CS ÚRS 2023 01 |  | 2
PP
VV
TS |  |  |  | Montáž elekronické kontroly vstupu nastavení PC, 10/100 dle doporučení výrobce SW, monitor 19", klávesnice, myš
P | 88 | 742240007 |  | Montáž elekronické kontroly vstupu ovládacího scriptu | KUS | 16 | 0 |  |  |  | 0 |  | CS ÚRS 2023 01 |  | 2
PP
VV
TS |  |  |  | Montáž elekronické kontroly vstupu ovládacího scriptu
P | 89 | R1241.01.50 |  | Ostatní montážní materiál - zahrnuje dodávku veškerého dalšího instalačního materiálu nutného k zajištění plné funkčnosti a splnění všech norem uvedených v technické zprávě a jeho řádné předání objedn | KUS | 1 | 0 |  |  |  | 0 |  | R-položka |  | 2
PP
VV
TS |  |  |  | Ostatní montážní materiál - zahrnuje dodávku veškerého dalšího instalačního materiálu nutného k zajištění plné funkčnosti a splnění všech norem uvedených v technické zprávě a jeho řádné předání objednateli (vruty, hmoždinky, stahovací pásky, sádra apod.)
P | 90 | R1241.01.51 |  | Stavební přípomoci - Cena zahrnuje komplexní náklady na tyto drobné stavení činnosti včetně materiálu. Jedná se o veškeré průrazy a jejich utěsnění po montáži a jiné drobné stavební činnosti nutné pro | KUS | 1 | 0 |  |  |  | 0 |  | R-položka |  | 2
PP
VV
TS |  |  |  | Stavební přípomoci - Cena zahrnuje komplexní náklady na tyto drobné stavení činnosti včetně materiálu. Jedná se o veškeré průrazy a jejich utěsnění po montáži a jiné drobné stavební činnosti nutné pro instalaci systému a jeho vedení
P | 91 | R1241.01.52 |  | Přesun hmot pro poplachový zabezpečovací systém v objektech přes 12 do 24 m | T | 9 | 0 |  |  |  | 0 |  | R-položka |  | 2
PP
VV
TS |  |  |  | Přesun hmot pro poplachový zabezpečovací systém v objektech přes 12 do 24 m
SD |  | VRN1 |  | Průzkumné, geodetické a projektové práce
P | 93 | 013294000 |  | Ostatní dokumentace | SOUBOR | 1 | 0 |  |  |  | 0 |  | CS ÚRS 2023 01 |  | 2
PP
VV
TS |  |  |  | Ostatní dokumentace dílenská dokumentace

## PS 00-02-42
SŽDC05 |  |  |  | Soupis prací objektu | [10 empty] | 3
3
S | Stavba: | Zm03_5413520024 |  | Rekonstrukce výpravní budovy v žst. Františkovy Lázně, ETAPA I. | [6 empty] | D.1.2 |  | Aspe | 0,00 | 2
O | Objekt: | D.1.2 |  | Sdělovací zařízení | [9 empty] | 15,00 | 2
Typ | Poř. číslo | Kód položky | Varianta | Název položky | MJ | Množství | Jednotková hmotnost | Celková hmotnost |  |  | Jednotková cena |  | Cenové soustavy | 21,00 | 2
Dodávka
[9 empty] | Jednotková | Celkem | Jednotková | Celkem |  |  |  | Počet položek s nulovou cenou
O1 |  | PS 00-02-42 |  | D.1.2.4.2 - PZTS, dálkové zamykání, VDS - nesouvisející s provozem dráhy
SD |  | 1242.01 |  | Dálkové zamykání
P | 1 | R1242.01.01 |  | Propojovací kabel RJ45/RJ45, CAT.6, UTP, délka 10m | KUS | 1 | 0 |  |  |  | 0 |  | R-položka |  | 2
PP
VV
TS |  |  |  | Propojovací kabel RJ45/RJ45, CAT.6, UTP, délka 10m
P | 2 | 742220003 |  | Montáž ústředny PZTS s komunikátorem na PCO a zdrojem přes 48 do 520 zón a 32 podsystémů | KUS | 1 | 0 |  |  |  | 0 |  | CS ÚRS 2023 01 |  | 2
PP
VV
TS |  |  |  | Montáž ústředny PZTS s komunikátorem na PCO a zdrojem přes 48 do 520 zón a 32 podsystémů
P | 3 | R1242.01.02 |  | Ústředna s kapacitou 1 linky RS485 (30 adres na lince), pro střední instalace, obsahuje linkový modul 8 zón, modul 4 relé, Ethernet rozhraní RJ45, napájecí zdroj, kovový kryt | KUS | 1 | 0 |  |  |  | 0 |  | R-položka |  | 2
PP
VV
TS |  |  |  | Ústředna s kapacitou 1 linky RS485 (30 adres na lince), pro střední instalace, obsahuje linkový modul 8 zón, modul 4 relé, Ethernet rozhraní RJ45, napájecí zdroj, kovový kryt
P | 4 | 742220141 |  | Montáž klávesnice pro dodanou ústřednu | KUS | 1 | 0 |  |  |  | 0 |  | CS ÚRS 2023 01 |  | 2
PP
VV
TS |  |  |  | Montáž klávesnice pro dodanou ústřednu
P | 5 | R1242.01.03 |  | Ovládací a programovací LCD klávesnice, 2 řádkový displej 2x20 znaků, napájení 12VDC, odběr 200mA | KUS | 1 | 0 |  |  |  | 0 |  | R-položka |  | 2
PP
VV
TS |  |  |  | Ovládací a programovací LCD klávesnice, 2 řádkový displej 2x20 znaků, napájení 12VDC, odběr 200mA
P | 6 | 742123001 |  | Montáž přepěťové ochrany pro slaboproudá zařízení | KUS | 1 | 0 |  |  |  | 0 |  | CS ÚRS 2023 01 |  | 2
PP
VV
TS |  |  |  | Montáž přepěťové ochrany pro slaboproudá zařízení
P | 7 | R1242.01.04 |  | Přepěťová ochrana III.stupně, 230V, 1f, 6A | KUS | 1 | 0 |  |  |  | 0 |  | R-položka |  | 2
PP
VV
TS |  |  |  | Přepěťová ochrana III.stupně, 230V, 1f, 6A
P | 8 | 742220161 |  | Montáž akumulátoru 12V | KUS | 2 | 0 |  |  |  | 0 |  | CS ÚRS 2023 01 |  | 2
PP
VV
TS |  |  |  | Montáž akumulátoru 12V
P | 9 | R1242.01.05 |  | Akumulátor 12VDC/24Ah | KUS | 1 | 0 |  |  |  | 0 |  | R-položka |  | 2
PP
VV
TS |  |  |  | Akumulátor 12VDC/24Ah
P | 10 | R1242.01.06 |  | Akumulátor 12VDC/40Ah | KUS | 1 | 0 |  |  |  | 0 |  | R-položka |  | 2
PP
VV
TS |  |  |  | Akumulátor 12VDC/40Ah
P | 11 | 742220255 |  | Montáž příslušenství pro PZTS siréna vnitřní pro vyhlášení poplachu | KUS | 1 | 0 |  |  |  | 0 |  | CS ÚRS 2023 01 |  | 2
PP
VV
TS |  |  |  | Montáž příslušenství pro PZTS siréna vnitřní pro vyhlášení poplachu
P | 12 | R1242.01.07 |  | vnitřní nezálohovaná plastová siréna s blikačem, napájení 11 - 14 Vss / 110 mA, akustický výkon 110 dB / 1m, barva bílá | KUS | 1 | 0 |  |  |  | 0 |  | R-položka |  | 2
PP
VV
TS |  |  |  | vnitřní nezálohovaná plastová siréna s blikačem, napájení 11 - 14 Vss / 110 mA, akustický výkon 110 dB / 1m, barva bílá
P | 13 | 742220232 |  | Montáž příslušenství pro PZTS detektor na stěnu nebo na strop | KUS | 6 | 0 |  |  |  | 0 |  | CS ÚRS 2023 01 |  | 2
PP
VV
TS |  |  |  | Montáž příslušenství pro PZTS detektor na stěnu nebo na strop
P | 14 | R1242.01.08 |  | Duální čidlo PIR/MW, dosah 12x12m, vyjímatelná svorkovnice, odběr 10mA, napájecí napětí 9-15VDC, montážní výška 2,2-2,75m, homologace do kategorie 2 dle ČSN EN 50131-2 | KUS | 6 | 0 |  |  |  | 0 |  | R-položka |  | 2
PP
VV
TS |  |  |  | Duální čidlo PIR/MW, dosah 12x12m, vyjímatelná svorkovnice, odběr 10mA, napájecí napětí 9-15VDC, montážní výška 2,2-2,75m, homologace do kategorie 2 dle ČSN EN 50131-2
P | 15 | 742220031 |  | Montáž koncentrátoru nebo expanderu pro PZTS | KUS | 3 | 0 |  |  |  | 0 |  | CS ÚRS 2023 01 |  | 2
PP
VV
TS |  |  |  | Montáž koncentrátoru nebo expanderu pro PZTS
P | 16 | 742220051 |  | Montáž krabice pro expander uložené na omítce | KUS | 3 | 0 |  |  |  | 0 |  | CS ÚRS 2023 01 |  | 2
PP
VV
TS |  |  |  | Montáž krabice pro expander uložené na omítce
P | 17 | R1242.01.09 |  | Koncentrátor 8 zón v kovovém krytu se sabotážním kontaktem, odběr 10mA | KUS | 2 | 0 |  |  |  | 0 |  | R-položka |  | 2
PP
VV
TS |  |  |  | Koncentrátor 8 zón v kovovém krytu se sabotážním kontaktem, odběr 10mA
P | 18 | R1242.01.10 |  | Univerzální modul 6 zón, připojení pro 2 čtečky, 2x relé, kovový kryt se sabotážním kontaktem | KUS | 1 | 0 |  |  |  | 0 |  | R-položka |  | 2
PP
VV
TS |  |  |  | Univerzální modul 6 zón, připojení pro 2 čtečky, 2x relé, kovový kryt se sabotážním kontaktem
P | 19 | 742220081 |  | Montáž čtečky bezkontaktních karet | KUS | 1 | 0 |  |  |  | 0 |  | CS ÚRS 2023 01 |  | 2
PP
VV
TS |  |  |  | Montáž čtečky bezkontaktních karet
P | 20 | R1242.01.11 |  | Bezkontaktní čtečka iClass, Mifare a DESFire karet s podporou SIO objektů (dle konfigurace může číst iCLASS a/nebo iCLASS SE), základní úzké provedení. Velmi vysoké zabezpečení přenášených dat díky SI | KUS | 1 | 0 |  |  |  | 0 |  | R-položka |  | 2
PP
VV
TS |  |  |  | Bezkontaktní čtečka iClass, Mifare a DESFire karet s podporou SIO objektů (dle konfigurace může číst iCLASS a/nebo iCLASS SE), základní úzké provedení. Velmi vysoké zabezpečení přenášených dat díky SIO (Secure Identity Object), Wiegand výstup, napájení 5-16VDC, odběr 45mA, krytí IP55, pracovní teplota -35 - 65 °C, pracovní frekvence 13,56MHz, výstupní formát Wiegand
P | 21 | 742320011 |  | Montáž elektricky ovládaných zámků elektromechanických samozamykacích s panikovou funkcí | KUS | 1 | 0 |  |  |  | 0 |  | CS ÚRS 2023 01 |  | 2
PP
VV
TS |  |  |  | Montáž elektricky ovládaných zámků elektromechanických samozamykacích s panikovou funkcí
P | 22 | R1242.01.12 |  | Elektromechanický úzký samozamykací panikový zámek backset 35mm | KUS | 1 | 0 |  |  |  | 0 |  | R-položka |  | 2
PP
VV
TS |  |  |  | Elektromechanický úzký samozamykací panikový zámek backset 35mm
P | 23 | R1242.01.13 |  | 6m propojovací kabel s konektorem pro el.zámky | KUS | 1 | 0 |  |  |  | 0 |  | R-položka |  | 2
PP
VV
TS |  |  |  | 6m propojovací kabel s konektorem pro el.zámky
P | 24 | R1242.01.14 |  | Kabelová průchodka do křídla dveří, délka 478 mm | KUS | 1 | 0 |  |  |  | 0 |  | R-položka |  | 2
PP
VV
TS |  |  |  | Kabelová průchodka do křídla dveří, délka 478 mm
P | 25 | R1242.01.15 |  | Bezpečnostní kování klika x klika pro elektromechanický zámek, dělený čtyřhran | KUS | 1 | 0 |  |  |  | 0 |  | R-položka |  | 2
PP
VV
TS |  |  |  | Bezpečnostní kování klika x klika pro elektromechanický zámek, dělený čtyřhran
P | 26 | R1242.01.16 |  | Univerzální protiplech pro elektromech. zámky, šířka 23,8 mm | KUS | 1 | 0 |  |  |  | 0 |  | R-položka |  | 2
PP
VV
TS |  |  |  | Univerzální protiplech pro elektromech. zámky, šířka 23,8 mm
P | 27 | 742220052 |  | Montáž krabice s ocelovým štítem proti odvrtání se svorkovnicemi | KUS | 13 | 0 |  |  |  | 0 |  | CS ÚRS 2023 01 |  | 2
PP
VV
TS |  |  |  | Montáž krabice s ocelovým štítem proti odvrtání se svorkovnicemi
P | 28 | R1242.01.17 |  | Propojovací krabice 18+2 pájecí svorky do krabice KU68 | KUS | 13 | 0 |  |  |  | 0 |  | R-položka |  | 2
PP
VV
TS |  |  |  | Propojovací krabice 18+2 pájecí svorky do krabice KU68
P | 29 | 742220236 |  | Montáž příslušenství pro PZTS magnetický kontakt závrtný čtyřdrátový | KUS | 26 | 0 |  |  |  | 0 |  | CS ÚRS 2023 01 |  | 2
PP
VV
TS |  |  |  | Montáž příslušenství pro PZTS magnetický kontakt závrtný čtyřdrátový
P | 30 | R1242.01.18 |  | Magnetický kontakt čtyřdrátový, závrtný, homologace do kategorie 2 dle ČSN EN 50131-3 | KUS | 26 | 0 |  |  |  | 0 |  | R-položka |  | 2
PP
VV
TS |  |  |  | Magnetický kontakt čtyřdrátový, závrtný, homologace do kategorie 2 dle ČSN EN 50131-3
P | 31 | 742220211 |  | Montáž zálohového napájecího zdroje s dobíječem a akumulátorem | KUS | 1 | 0 |  |  |  | 0 |  | CS ÚRS 2023 01 |  | 2
PP
VV
TS |  |  |  | Montáž zálohového napájecího zdroje s dobíječem a akumulátorem
P | 32 | R1242.01.19 |  | Spínaný zdroj v kovovém krytu 13,8 VDC/5A s reléovými výstupy "výpadek sítě" a "vybitý AKU", prostor pro AKU 40Ah, max. velikost dobíj. proudu do AKU nastavitelná na 1-8 A, ochrana AKU proti hlubokému | KUS | 1 | 0 |  |  |  | 0 |  | R-položka |  | 2
PP
VV
TS |  |  |  | Spínaný zdroj v kovovém krytu 13,8 VDC/5A s reléovými výstupy "výpadek sítě" a "vybitý AKU", prostor pro AKU 40Ah, max. velikost dobíj. proudu do AKU nastavitelná na 1-8 A, ochrana AKU proti hlubokému vybití
P | 33 | 742121001 |  | Montáž kabelů sdělovacích pro vnitřní rozvody počtu žil do 15 | M | 670 | 0 |  |  |  | 0 |  | CS ÚRS 2023 01 |  | 2
PP
VV
TS |  |  |  | Montáž kabelů sdělovacích pro vnitřní rozvody počtu žil do 15
P | 34 | R1242.01.20 |  | F/UTP 4x2x0,5 CAT.5e - kabel komunikační, stíněný | M | 180 | 0 |  |  |  | 0 |  | R-položka |  | 2
PP
VV
TS |  |  |  | F/UTP 4x2x0,5 CAT.5e - kabel komunikační, stíněný
P | 35 | R1242.01.21 |  | CYSY 2x1,5 - kabel napájecí | M | 120 | 0 |  |  |  | 0 |  | R-položka |  | 2
PP
VV
TS |  |  |  | CYSY 2x1,5 - kabel napájecí
P | 36 | R1242.01.22 |  | SYKFY 2x2x0,5 - kabel sdělovací | M | 240 | 0 |  |  |  | 0 |  | R-položka |  | 2
PP
VV
TS |  |  |  | SYKFY 2x2x0,5 - kabel sdělovací
P | 37 | R1242.01.23 |  | SYKFY 3x2x0,5 - kabel sdělovací | M | 130 | 0 |  |  |  | 0 |  | R-položka |  | 2
PP
VV
TS |  |  |  | SYKFY 3x2x0,5 - kabel sdělovací
P | 38 | 742110002 |  | Montáž trubek elektroinstalačních plastových ohebných uložených pod omítku | M | 220 | 0 |  |  |  | 0 |  | CS ÚRS 2023 01 |  | 2
PP
VV
TS |  |  |  | Montáž trubek elektroinstalačních plastových ohebných uložených pod omítku
P | 39 | R1242.01.24 |  | Elektroinstalační ohebná trubka 25mm, samozhášivá, nízká mechanická odolnost | M | 220 | 0 |  |  |  | 0 |  | R-položka |  | 2
PP
VV
TS |  |  |  | Elektroinstalační ohebná trubka 25mm, samozhášivá, nízká mechanická odolnost
P | 40 | 742110002.1 |  | Montáž trubek elektroinstalačních plastových ohebných uložených pod omítku | M | 100 | 0 |  |  |  | 0 |  | CS ÚRS 2023 01 |  | 2
PP
VV
TS |  |  |  | Montáž trubek elektroinstalačních plastových ohebných uložených pod omítku
P | 41 | R1242.01.25 |  | Elektroinstalační ohebná trubka 48mm, samozhášivá, nízká mechanická odolnost | M | 100 | 0 |  |  |  | 0 |  | R-položka |  | 2
PP
VV
TS |  |  |  | Elektroinstalační ohebná trubka 48mm, samozhášivá, nízká mechanická odolnost
P | 42 | R1242.01.26 |  | Montáž protahovacího drátu | M | 320 | 0 |  |  |  | 0 |  | R-položka |  | 2
PP
VV
TS |  |  |  | Montáž protahovacího drátu
P | 43 | R1242.01.27 |  | AY2,5 - protahovací drát | M | 320 | 0 |  |  |  | 0 |  | R-položka |  | 2
PP
VV
TS |  |  |  | AY2,5 - protahovací drát
P | 44 | R1242.01.28 |  | Montáž svazkového držáku pro 15 kabelů | KS | 90 | 0 |  |  |  | 0 |  | R-položka |  | 2
PP
VV
TS |  |  |  | Montáž svazkového držáku pro 15 kabelů
P | 45 | R1242.01.29 |  | Svazkový držák Grip 15x NYM3x1,5, kovový | KS | 90 | 0 |  |  |  | 0 |  | R-položka |  | 2
PP
VV
TS |  |  |  | Svazkový držák Grip 15x NYM3x1,5, kovový
P | 46 | 742110504 |  | Montáž krabic elektroinstalačních s víčkem zapuštěných plastových odbočných kruhových | KUS | 30 | 0 |  |  |  | 0 |  | CS ÚRS 2023 01 |  | 2
PP
VV
TS |  |  |  | Montáž krabic elektroinstalačních s víčkem zapuštěných plastových odbočných kruhových
P | 47 | R1242.01.30 |  | KU68 - krabice rozvodná univerzální pod omítku s víčkem | KUS | 30 | 0 |  |  |  | 0 |  | R-položka |  | 2
PP
VV
TS |  |  |  | KU68 - krabice rozvodná univerzální pod omítku s víčkem
P | 48 | 742110505 |  | Montáž krabic elektroinstalačních s víčkem zapuštěných plastových odbočných čtyřhranných | KUS | 20 | 0 |  |  |  | 0 |  | CS ÚRS 2023 01 |  | 2
PP
VV
TS |  |  |  | Montáž krabic elektroinstalačních s víčkem zapuštěných plastových odbočných čtyřhranných
P | 49 | R1242.01.31 |  | KO125 - krabice pod omítku, odbočná | KUS | 20 | 0 |  |  |  | 0 |  | R-položka |  | 2
PP
VV
TS |  |  |  | KO125 - krabice pod omítku, odbočná
P | 50 | 742190004 |  | Ostatní práce pro trasy vložení požárně těsnicího materiálu pro prostup | KUS | 3 | 0 |  |  |  | 0 |  | CS ÚRS 2023 01 |  | 2
PP
VV
TS |  |  |  | Ostatní práce pro trasy vložení požárně těsnicího materiálu pro prostup
P | 51 | R1242.01.32 |  | Protipožární pěna pro zdivo, beton a sádrokarton, přetíratelný, 325ml | KUS | 3 | 0 |  |  |  | 0 |  | R-položka |  | 2
PP
VV
TS |  |  |  | Protipožární pěna pro zdivo, beton a sádrokarton, přetíratelný, 325ml
P | 52 | 742220401 |  | Nastavení a oživení PZTS programování základních parametrů ústředny | KUS | 1 | 0 |  |  |  | 0 |  | CS ÚRS 2023 01 |  | 2
PP
VV
TS |  |  |  | Nastavení a oživení PZTS programování základních parametrů ústředny
P | 53 | 742220402 |  | Nastavení a oživení PZTS programování systému na jeden detektor | KUS | 22 | 0 |  |  |  | 0 |  | CS ÚRS 2023 01 |  | 2
PP
VV
TS |  |  |  | Nastavení a oživení PZTS programování systému na jeden detektor
P | 54 | 742220411 |  | Nastavení a oživení PZTS oživení systému na jeden detektor | KUS | 22 | 0 |  |  |  | 0 |  | CS ÚRS 2023 01 |  | 2
PP
VV
TS |  |  |  | Nastavení a oživení PZTS oživení systému na jeden detektor
P | 55 | 742220511 |  | Zkoušky a revize PZTS revize výchozí systému PZTS | KUS | 1 | 0 |  |  |  | 0 |  | CS ÚRS 2023 01 |  | 2
PP
VV
TS |  |  |  | Zkoušky a revize PZTS revize výchozí systému PZTS
P | 56 | R1242.01.33 |  | Kompletní programování systému PZTS | KUS | 1 | 0 |  |  |  | 0 |  | R-položka |  | 2
PP
VV
TS |  |  |  | Kompletní programování systému PZTS
P | 57 | R1242.01.34 |  | Integrace do DDTS | KUS | 1 | 0 |  |  |  | 0 |  | R-položka |  | 2
PP
VV
TS |  |  |  | Integrace do DDTS
P | 58 | R1242.01.35 |  | Ostatní montážní materiál - zahrnuje dodávku veškerého dalšího instalačního materiálu nutného k zajištění plné funkčnosti a splnění všech norem uvedených v technické zprávě a jeho řádné předání objedn | KUS | 1 | 0 |  |  |  | 0 |  | R-položka |  | 2
PP
VV
TS |  |  |  | Ostatní montážní materiál - zahrnuje dodávku veškerého dalšího instalačního materiálu nutného k zajištění plné funkčnosti a splnění všech norem uvedených v technické zprávě a jeho řádné předání objednateli (vruty, hmoždinky, stahovací pásky, sádra apod.)
P | 59 | R1242.01.36 |  | Stavební přípomoci - Cena zahrnuje komplexní náklady na tyto drobné stavení činnosti včetně materiálu. Jedná se o veškeré průrazy a jejich utěsnění po montáži a jiné drobné stavební činnosti nutné pro | KUS | 1 | 0 |  |  |  | 0 |  | R-položka |  | 2
PP
VV
TS |  |  |  | Stavební přípomoci - Cena zahrnuje komplexní náklady na tyto drobné stavení činnosti včetně materiálu. Jedná se o veškeré průrazy a jejich utěsnění po montáži a jiné drobné stavební činnosti nutné pro instalaci systému a jeho vedení
P | 60 | R1242.01.37 |  | Přesun hmot pro dálkové zamykání v objektech přes 12 do 24 m | T | 4.76 | 0 |  |  |  | 0 |  | R-položka |  | 2
PP
VV
TS |  |  |  | Přesun hmot pro dálkové zamykání v objektech přes 12 do 24 m
SD |  | 1242.02 |  | IP ozvučení
P | 61 | R1242.02.01 |  | Montáž IP reproduktoru na stěnu | KUS | 9 | 0 |  |  |  | 0 |  | R-položka |  | 2
PP
VV
TS |  |  |  | Montáž IP reproduktoru na stěnu vč. zprovoznění, nastavení a naprogramování
P | 62 | R1242.02.02 |  | IP reproduktor 10W (PoE), 100dB (SPLmax), 8 ohm, 75 Hz – 20 KHz, protokol SIP a ONVIF S, napájení 12 VDC/2 A nebo z LAN: PoE IEEE 802.3af, konektor RJ45 | KUS | 9 | 0 |  |  |  | 0 |  | R-položka |  | 2
PP
VV
TS |  |  |  | IP reproduktor 10W (PoE), 100dB (SPLmax), 8 ohm, 75 Hz – 20 KHz, protokol SIP a ONVIF S, napájení 12 VDC/2 A nebo z LAN: PoE IEEE 802.3af, konektor RJ45
P | 63 | R1242.02.03 |  | Ostatní montážní materiál - vruty, hmoždinky, sádra apod.) | KUS | 1 | 0 |  |  |  | 0 |  | R-položka |  | 2
PP
VV
TS |  |  |  | Ostatní montážní materiál - vruty, hmoždinky, sádra apod.)
P | 64 | R1242.02.04 |  | Stavební přípomoci - Cena zahrnuje komplexní náklady na tyto drobné stavení činnosti včetně materiálu. Jedná se o veškeré průrazy a jejich utěsnění po montáži a jiné drobné stavební činnosti nutné pro | KUS | 1 | 0 |  |  |  | 0 |  | R-položka |  | 2
PP
VV
TS |  |  |  | Stavební přípomoci - Cena zahrnuje komplexní náklady na tyto drobné stavení činnosti včetně materiálu. Jedná se o veškeré průrazy a jejich utěsnění po montáži a jiné drobné stavební činnosti nutné pro instalaci systému a jeho vedení
P | 65 | R1242.02.05 |  | Integrace do DDTS | KUS | 1 | 0 |  |  |  | 0 |  | R-položka |  | 2
PP
VV
TS |  |  |  | Integrace do DDTS
P | 66 | R1242.02.06 |  | Přesun hmot pro IP ozvučení v objektech přes 12 do 24 m | T | 0.25 | 0 |  |  |  | 0 |  | R-položka |  | 2
PP
VV
TS |  |  |  | Přesun hmot pro IP ozvučení v objektech přes 12 do 24 m
SD |  | VRN1 |  | Průzkumné, geodetické a projektové práce
P | 67 | 013294000 |  | Ostatní dokumentace | SOUBOR | 1 | 0 |  |  |  | 0 |  | CS ÚRS 2023 01 |  | 2
PP
VV
TS |  |  |  | Ostatní dokumentace dílenská dokumentace

## PS 00-02-43
SŽDC05 |  |  |  | Soupis prací objektu | [10 empty] | 3
3
S | Stavba: | Zm03_5413520024 |  | Rekonstrukce výpravní budovy v žst. Františkovy Lázně, ETAPA I. | [6 empty] | D.1.2 |  | Aspe | 0,00 | 2
O | Objekt: | D.1.2 |  | Sdělovací zařízení | [9 empty] | 15,00 | 2
Typ | Poř. číslo | Kód položky | Varianta | Název položky | MJ | Množství | Jednotková hmotnost | Celková hmotnost |  |  | Jednotková cena |  | Cenové soustavy | 21,00 | 2
Dodávka
[9 empty] | Jednotková | Celkem | Jednotková | Celkem |  |  |  | Počet položek s nulovou cenou
O1 |  | PS 00-02-43 |  | D.1.2.4 - Videodohledové systémy - související s provozem dráhy
SD |  | 124.01 |  | Kamerový systém VSS
P | 1 | 742330005 |  | Montáž strukturované kabeláže rozvaděče stojanového přes 30U | KUS | 1 | 0 |  |  |  | 0 |  | CS ÚRS 2023 01 |  | 2
PP
VV
TS |  |  |  | Montáž strukturované kabeláže rozvaděče stojanového přes 30U
P | 2 | R124.01.01 |  | 19' rozvaděč stojanový 47U/600x800, 2 páry vertikálních 19" posuvných lišt L, značení jednotlivých instalační pozic včetně čísla pozice, 1 pár bočních panelů se zámkem, přední skleněné dveře s pákovým | KUS | 1 | 0 |  |  |  | 0 |  | R-položka |  | 2
PP
VV
TS |  |  |  | 19' rozvaděč stojanový 47U/600x800, 2 páry vertikálních 19" posuvných lišt L, značení jednotlivých instalační pozic včetně čísla pozice, 1 pár bočních panelů se zámkem, přední skleněné dveře s pákovým jednobodovým zámkem, výměnnnou DIN vložkou, univerzální klíč 333, zadní plechový panel s kabelovým vstupem pro vstup kabelů, univerzální klíč, plechové vylamovací záslepky kabelových vstupů a otvorů pro ventilační jednotky, zemnící sada, 4x Nastavitelné nožičky, 28x montážní sada, konstrukce min z 1,5mm plechu, nosnost min. 500kg, krytí min. IP30, úhel otevírání dveří 180 st.
P | 3 | R124.01.02 |  | Montáž ventilační jednotky do 19" rozvaděče | KUS | 1 | 0 |  |  |  | 0 |  | R-položka |  | 2
PP
VV
TS |  |  |  | Montáž ventilační jednotky do 19" rozvaděče
P | 4 | R124.01.03 |  | Ventilační jednotka - 4 x ventilátor s termostatem, instal. do střechy/dna rozvaděče hloubky 600, 800 a 1200 mm | KUS | 1 | 0 |  |  |  | 0 |  | R-položka |  | 2
PP
VV
TS |  |  |  | Ventilační jednotka - 4 x ventilátor s termostatem, instal. do střechy/dna rozvaděče hloubky 600, 800 a 1200 mm
P | 5 | 742330022 |  | Montáž strukturované kabeláže příslušenství a ostatní práce k rozvaděčům napájecího panelu | KUS | 1 | 0 |  |  |  | 0 |  | CS ÚRS 2023 01 |  | 2
PP
VV
TS |  |  |  | Montáž strukturované kabeláže příslušenství a ostatní práce k rozvaděčům napájecího panelu
P | 6 | R124.01.04 |  | 19',8xCZ zásuvka,bleskojistka,3x1.5mm 2m kabel CZ-DE, RAL9005 | KUS | 1 | 0 |  |  |  | 0 |  | R-položka |  | 2
PP
VV
TS |  |  |  | 19',8xCZ zásuvka,bleskojistka,3x1.5mm 2m kabel CZ-DE, RAL9005
P | 7 | 742330021 |  | Montáž strukturované kabeláže příslušenství a ostatní práce k rozvaděčům police | KUS | 1 | 0 |  |  |  | 0 |  | CS ÚRS 2023 01 |  | 2
PP
VV
TS |  |  |  | Montáž strukturované kabeláže příslušenství a ostatní práce k rozvaděčům police
P | 8 | R124.01.05 |  | 19" ukládací polička s podpěrami, hloubka 450mm, výška 1U; pro 20kg | KUS | 1 | 0 |  |  |  | 0 |  | R-položka |  | 2
PP
VV
TS |  |  |  | 19" ukládací polička s podpěrami, hloubka 450mm, výška 1U; pro 20kg
P | 9 | R742330023 |  | Montáž strukturované kabeláže příslušenství a ostatní práce k rozvaděčům vyvazovacíhoho panelu 2U | KUS | 2 | 0 |  |  |  | 0 |  | R-položka |  | 2
PP
VV
TS |  |  |  | Montáž strukturované kabeláže příslušenství a ostatní práce k rozvaděčům vyvazovacíhoho panelu 2U
P | 10 | R124.01.06 |  | 19" vyvazovací panel 2U - jednostranný, plastová oka 60 x 80mm | KUS | 2 | 0 |  |  |  | 0 |  | R-položka |  | 2
PP
VV
TS |  |  |  | 19" vyvazovací panel 2U - jednostranný, plastová oka 60 x 80mm
P | 11 | 742330024 |  | Montáž strukturované kabeláže příslušenství a ostatní práce k rozvaděčům patch panelu 24 portů | KUS | 1 | 0 |  |  |  | 0 |  | CS ÚRS 2023 01 |  | 2
PP
VV
TS |  |  |  | Montáž strukturované kabeláže příslušenství a ostatní práce k rozvaděčům patch panelu 24 portů
P | 12 | R124.01.07 |  | Patch panel pro 24 modulů RJ45, neosazený (modulární), popisky, černý | KUS | 1 | 0 |  |  |  | 0 |  | R-položka |  | 2
PP
VV
TS |  |  |  | Patch panel pro 24 modulů RJ45, neosazený (modulární), popisky, černý
P | 13 | R124.01.08 |  | Keystone modul UTP, CAT.6, černý | KUS | 19 | 0 |  |  |  | 0 |  | R-položka |  | 2
PP
VV
TS |  |  |  | Keystone modul UTP, CAT.6, černý
P | 14 | R124.01.09 |  | Propojovací kabel RJ45/RJ45, CAT.6, UTP, délka 2m | KUS | 19 | 0 |  |  |  | 0 |  | R-položka |  | 2
PP
VV
TS |  |  |  | Propojovací kabel RJ45/RJ45, CAT.6, UTP, délka 2m
P | 15 | R124.01.10 |  | Patch kabel optický E2000/LC, duplex, délka 3m | KUS | 6 | 0 |  |  |  | 0 |  | R-položka |  | 2
PP
VV
TS |  |  |  | Patch kabel optický E2000/LC, duplex, délka 3m
P | 16 | R124.01.11 |  | Patch kabel optický LC/LC, duplex, délka 3m | KUS | 1 | 0 |  |  |  | 0 |  | R-položka |  | 2
PP
VV
TS |  |  |  | Patch kabel optický LC/LC, duplex, délka 3m
P | 17 | R124.01.12 |  | Propojovací kabel RJ45/RJ45, CAT.6, UTP, délka 10m - kamery parkoviště | KUS | 5 | 0 |  |  |  | 0 |  | R-položka |  | 2
PP
VV
TS |  |  |  | Propojovací kabel RJ45/RJ45, CAT.6, UTP, délka 10m - kamery parkoviště
P | 18 | R124.01.13 |  | Montáž strukturované kabeláže příslušenství a ostatní práce k rozvaděčům panelu pro 24 x optický konektor včetně vany | KUS | 1 | 0 |  |  |  | 0 |  | R-položka |  | 2
PP
VV
TS |  |  |  | Montáž strukturované kabeláže příslušenství a ostatní práce k rozvaděčům panelu pro 24 x optický konektor včetně vany
P | 19 | R124.01.14 |  | Kompletně vybavená optická vana 19" 1U, výsuvná, včetně popisek, vyvazovací oka pro organizaci, černá, 16x pigtail 9/125 E2000/APC, optické kazety, ochrany svárů | KUS | 1 | 0 |  |  |  | 0 |  | R-položka |  | 2
PP
VV
TS |  |  |  | Kompletně vybavená optická vana 19" 1U, výsuvná, včetně popisek, vyvazovací oka pro organizaci, černá, 16x pigtail 9/125 E2000/APC, optické kazety, ochrany svárů
P | 20 | 742330029 |  | Montáž strukturované kabeláže příslušenství a ostatní práce k rozvaděčům konektoru MM/SM | KUS | 32 | 0 |  |  |  | 0 |  | CS ÚRS 2023 01 |  | 2
PP
VV
TS |  |  |  | Montáž strukturované kabeláže příslušenství a ostatní práce k rozvaděčům konektoru MM/SM
P | 21 | 742330031 |  | Montáž strukturované kabeláže příslušenství a ostatní práce k rozvaděčům teplem smrštitelná ochrana sváru | KUS | 32 | 0 |  |  |  | 0 |  | CS ÚRS 2023 01 |  | 2
PP
VV
TS |  |  |  | Montáž strukturované kabeláže příslušenství a ostatní práce k rozvaděčům teplem smrštitelná ochrana sváru
P | 22 | 742230003 |  | Montáž kamerového systému venkovní kamery | KUS | 18 | 0 |  |  |  | 0 |  | CS ÚRS 2023 01 |  | 2
PP
VV
TS |  |  |  | Montáž kamerového systému venkovní kamery
P | 23 | 742230004 |  | Montáž kamerového systému vnitřní kamery | KUS | 6 | 0 |  |  |  | 0 |  | CS ÚRS 2023 01 |  | 2
PP
VV
TS |  |  |  | Montáž kamerového systému vnitřní kamery
P | 24 | R124.01.15 |  | Dome kamera, počet megapixelů: 4 megapixely; Venkovní provedení; Délka přísvitu: 30 metrů; Typ objektivu: motorický; objektiv 2,8-12mm; WDR: 120dB reálné; Citlivost: vysoká - Light Fighter | KUS | 19 | 0 |  |  |  | 0 |  | R-položka |  | 2
PP
VV
TS |  |  |  | Dome kamera, počet megapixelů: 4 megapixely; Venkovní provedení; Délka přísvitu: 30 metrů; Typ objektivu: motorický; objektiv 2,8-12mm; WDR: 120dB reálné; Citlivost: vysoká - Light Fighter
P | 25 | R124.01.16 |  | Bullet kamera, 4 megapixely, Venkovní provedení, délka přísvitu 50 metrů, objektiv motorický, objektiv 2,8-12mm, WDR 140dB; citlivost extra vysoká - na sloupy | KUS | 5 | 0 |  |  |  | 0 |  | R-položka |  | 2
PP
VV
TS |  |  |  | Bullet kamera, 4 megapixely, Venkovní provedení, délka přísvitu 50 metrů, objektiv motorický, objektiv 2,8-12mm, WDR 140dB; citlivost extra vysoká - na sloupy
P | 26 | R124.01.17 |  | Montáž redukce na sloup | KUS | 5 | 0 |  |  |  | 0 |  | R-položka |  | 2
PP
VV
TS |  |  |  | Montáž redukce na sloup
P | 27 | R124.01.18 |  | Redukce pro montáž na sloup, průměr 67-127mm | KUS | 5 | 0 |  |  |  | 0 |  | R-položka |  | 2
PP
VV
TS |  |  |  | Redukce pro montáž na sloup, průměr 67-127mm
P | 28 | R124.01.19 |  | Montáž extenderu | KUS | 1 | 0 |  |  |  | 0 |  | R-položka |  | 2
PP
VV
TS |  |  |  | Montáž extenderu
P | 29 | R124.01.20 |  | Extender LAN 10/100Mbps + PoE, prodloužení LAN o 100m + PoE, napájení PoE/24V | KUS | 1 | 0 |  |  |  | 0 |  | R-položka |  | 2
PP
VV
TS |  |  |  | Extender LAN 10/100Mbps + PoE, prodloužení LAN o 100m + PoE, napájení PoE/24V
P | 30 | R124.01.21 |  | Montáž konektoru RJ45 | KUS | 21 | 0 |  |  |  | 0 |  | R-položka |  | 2
PP
VV
TS |  |  |  | Montáž konektoru RJ45
P | 31 | R124.01.22 |  | Konektor RJ45, CAT.6 pro ukončení kabelu u IP kamery | KUS | 21 | 0 |  |  |  | 0 |  | R-položka |  | 2
PP
VV
TS |  |  |  | Konektor RJ45, CAT.6 pro ukončení kabelu u IP kamery
P | 32 | 742230103 |  | Montáž kamerového systému nastavení a instalace nastavení záběru podle přání uživatele | KUS | 24 | 0 |  |  |  | 0 |  | CS ÚRS 2023 01 |  | 2
PP
VV
TS |  |  |  | Montáž kamerového systému nastavení a instalace nastavení záběru podle přání uživatele
P | 33 | R124.01.23 |  | Montáž boxu do 19" rozvaděče | KUS | 2 | 0 |  |  |  | 0 |  | R-položka |  | 2
PP
VV
TS |  |  |  | Montáž boxu do 19" rozvaděče
P | 34 | R124.01.24 |  | Montážní box 19" pro plošné spoje přepěťové ochrany | KUS | 2 | 0 |  |  |  | 0 |  | R-položka |  | 2
PP
VV
TS |  |  |  | Montážní box 19" pro plošné spoje přepěťové ochrany
P | 35 | 742123001 |  | Montáž přepěťové ochrany pro slaboproudá zařízení | KUS | 13 | 0 |  |  |  | 0 |  | CS ÚRS 2023 01 |  | 2
PP
VV
TS |  |  |  | Montáž přepěťové ochrany pro slaboproudá zařízení
P | 36 | R124.01.25 |  | Dvoustupňová přepěťová ochrana do CAT6 v kombinaci se speciální ochranou PoE | KUS | 13 | 0 |  |  |  | 0 |  | R-položka |  | 2
PP
VV
TS |  |  |  | Dvoustupňová přepěťová ochrana do CAT6 v kombinaci se speciální ochranou PoE
P | 37 | R124.01.26 |  | Montáž rozvaděče na sloup vč. příslušenství | KUS | 4 | 0 |  |  |  | 0 |  | R-položka |  | 2
PP
VV
TS |  |  |  | Montáž rozvaděče na sloup vč. příslušenství
P | 38 | R124.01.27 |  | Ocelový rozváděč s krytím IP66, vhodný pro venkovní instalace switchů, rozměr 400 x 600 x 250 mm, testováno dle EN 61439-1; výstroj: jistič 4A charakteristika C, přepěťová ochrana 1. + 2. stupně, zálo | KUS | 4 | 0 |  |  |  | 0 |  | R-položka |  | 2
PP
VV
TS |  |  |  | Ocelový rozváděč s krytím IP66, vhodný pro venkovní instalace switchů, rozměr 400 x 600 x 250 mm, testováno dle EN 61439-1; výstroj: jistič 4A charakteristika C, přepěťová ochrana 1. + 2. stupně, zálohovatelný napájecí zdroj 110W/13,8V(8A)/48V (2A), zásuvka 230V
P | 39 | R124.01.28 |  | Zámek pro ocelové rozváděče, 2x klíč | KUS | 4 | 0 |  |  |  | 0 |  | R-položka |  | 2
PP
VV
TS |  |  |  | Zámek pro ocelové rozváděče, 2x klíč
P | 40 | R124.01.29 |  | Montážní sada na sloup | KUS | 4 | 0 |  |  |  | 0 |  | R-položka |  | 2
PP
VV
TS |  |  |  | Montážní sada na sloup
P | 41 | R124.01.30 |  | Optická kazeta na 12 svárů s držákem na DIN lištu | KUS | 4 | 0 |  |  |  | 0 |  | R-položka |  | 2
PP
VV
TS |  |  |  | Optická kazeta na 12 svárů s držákem na DIN lištu
P | 42 | R124.01.31 |  | Montáž průmyslového swithce vč. nastavení | KUS | 5 | 0 |  |  |  | 0 |  | R-položka |  | 2
PP
VV
TS |  |  |  | Montáž průmyslového swithce vč. nastavení
P | 43 | R124.01.32 |  | Průmyslový switch s 2x SFP slot, 3x FE port, redundantní vstup napájení, jemné přepěťové ochrany, EVENT MANAGEMENT: SMTP, TCP eventy, ETH eventy, HTTP klient (řízení kamer), 8x IPWatchdog, provozní te | KUS | 4 | 0 |  |  |  | 0 |  | R-položka |  | 2
PP
VV
TS |  |  |  | Průmyslový switch s 2x SFP slot, 3x FE port, redundantní vstup napájení, jemné přepěťové ochrany, EVENT MANAGEMENT: SMTP, TCP eventy, ETH eventy, HTTP klient (řízení kamer), 8x IPWatchdog, provozní teplota –40…+70°C, VLAN, QoS, IGMP, SNMPv2/v3, SNTP, instalace na rovný podklad nebo DIN35, 12VDC/24VDC/48VDC/12VAC/24VAC/56VDC
P | 44 | R124.01.33 |  | Průmyslový switch s 2x COMBO port (SFP/RJ45), 8x SFP slot 100BASE-X, 2x RS485 / 1x RS422, 2x digitální vstup s podporou vyvážených smyček, 2 vstupy napájení, 1x programovatelné relé, podpora vizualiza | KUS | 1 | 0 |  |  |  | 0 |  | R-položka |  | 2
PP
VV
TS |  |  |  | Průmyslový switch s 2x COMBO port (SFP/RJ45), 8x SFP slot 100BASE-X, 2x RS485 / 1x RS422, 2x digitální vstup s podporou vyvážených smyček, 2 vstupy napájení, 1x programovatelné relé, podpora vizualizačního softwaru, Event management s podporou: ovládání kamer přes HTTP/ONVIF, vyvážené smyčky, digitální vstupy, MIOS moduly a čidla, E-mail, IP Watchdogy, ETH eventy, TCP eventy; podpora kruhové topologie LAN-RING.v1 a .v2, VLAN, QoS, SNMP, SMTP, SNTP, IGMP, RSTP, RSTP-M, pracovní teplota od – 40°C do +70°C, instalace na rovný podklad / na DIN35 / do 10" stojanu, 12VDC/24VDC/48VDC/12VAC/24VAC/56VDC
P | 45 | R124.01.34 |  | Montáž redukce 19"/10" do 19" rozvaděče | KUS | 1 | 0 |  |  |  | 0 |  | R-položka |  | 2
PP
VV
TS |  |  |  | Montáž redukce 19"/10" do 19" rozvaděče
P | 46 | R124.01.35 |  | Instalační redukce 19"/10" pro switch šíře 10", instalace do 19" stojanu | KUS | 1 | 0 |  |  |  | 0 |  | R-položka |  | 2
PP
VV
TS |  |  |  | Instalační redukce 19"/10" pro switch šíře 10", instalace do 19" stojanu
P | 47 | R124.01.36 |  | Montáž průmyslového zdroje vč. DIN lišty do 19" rozvaděče | KUS | 1 | 0 |  |  |  | 0 |  | R-položka |  | 2
PP
VV
TS |  |  |  | Montáž průmyslového zdroje vč. DIN lišty do 19" rozvaděče
P | 48 | R124.01.37 |  | Průmyslový spínaný zdroj 230V/48VDC-240W s nastavitelným výstupním napětím až + 55VDC (PoE+), účinnost 94%, pracovní teplota –25...+70°C, instalace na DIN35, 230VAC | KUS | 1 | 0 |  |  |  | 0 |  | R-položka |  | 2
PP
VV
TS |  |  |  | Průmyslový spínaný zdroj 230V/48VDC-240W s nastavitelným výstupním napětím až + 55VDC (PoE+), účinnost 94%, pracovní teplota –25...+70°C, instalace na DIN35, 230VAC
P | 49 | R124.01.38 |  | DIN lišta určená k montáži do 19" rozvaděče | KUS | 2 | 0 |  |  |  | 0 |  | R-položka |  | 2
PP
VV
TS |  |  |  | DIN lišta určená k montáži do 19" rozvaděče
P | 50 | R124.01.39 |  | Montáž SFP modulu | KUS | 10 | 0 |  |  |  | 0 |  | R-položka |  | 2
PP
VV
TS |  |  |  | Montáž SFP modulu
P | 51 | R124.01.40 |  | Small Form-factor Pluggable transceivery, 100BaseBX (200M), Tx1310nm/Rx1550nm, MM/SM univerzální, WDM (obousměrná komunikace po jednom vláknu), rozsah pracovních teplot od -40 do +70 °C, 3.3VDC, optic | KUS | 5 | 0 |  |  |  | 0 |  | R-položka |  | 2
PP
VV
TS |  |  |  | Small Form-factor Pluggable transceivery, 100BaseBX (200M), Tx1310nm/Rx1550nm, MM/SM univerzální, WDM (obousměrná komunikace po jednom vláknu), rozsah pracovních teplot od -40 do +70 °C, 3.3VDC, optický konektor SC/PC.
P | 52 | R124.01.41 |  | Small Form-factor Pluggable transceivery, 100BaseBX (200M), Tx1550nm/Rx1310nm, MM/SM univerzální, WDM (obousměrná komunikace po jednom vláknu), rozsah pracovních teplot od -40 do +70 °C, 3.3VDC, optic | KUS | 5 | 0 |  |  |  | 0 |  | R-položka |  | 2
PP
VV
TS |  |  |  | Small Form-factor Pluggable transceivery, 100BaseBX (200M), Tx1550nm/Rx1310nm, MM/SM univerzální, WDM (obousměrná komunikace po jednom vláknu), rozsah pracovních teplot od -40 do +70 °C, 3.3VDC, optický konektor SC/PC.
P | 53 | R124.01.42 |  | Patch kabel optický SC/LC, duplex, délka 2m | KUS | 5 | 0 |  |  |  | 0 |  | R-položka |  | 2
PP
VV
TS |  |  |  | Patch kabel optický SC/LC, duplex, délka 2m
P | 54 | R124.01.43 |  | Pigtail SC/APC, 9um SM, délka 1m | KUS | 16 | 0 |  |  |  | 0 |  | R-položka |  | 2
PP
VV
TS |  |  |  | Pigtail SC/APC, 9um SM, délka 1m
P | 55 | 742330012 |  | Montáž strukturované kabeláže zařízení do rozvaděče switche, UPS, DVR, server bez nastavení | KUS | 1 | 0 |  |  |  | 0 |  | CS ÚRS 2023 01 |  | 2
PP
VV
TS |  |  |  | Montáž strukturované kabeláže zařízení do rozvaděče switche, UPS, DVR, server bez nastavení
P | 56 | R124.01.44 |  | Nastavení switchů a parametrů sítě | KUS | 1 | 0 |  |  |  | 0 |  | R-položka |  | 2
PP
VV
TS |  |  |  | Nastavení switchů a parametrů sítě
P | 57 | R124.01.45 |  | Řízený L3 switch 24x10/100/1000 + 4xSFP, podpora napájení po Ethernetu (PoE - 370W), plně duplexní režim, QOS, CLI, síťové standardy IEEE 802.1D,IEEE 802.1Q,IEEE 802.1p,IEEE 802.1s,IEEE 802.1w,IEEE 80 | KUS | 1 | 0 |  |  |  | 0 |  | R-položka |  | 2
PP
VV
TS |  |  |  | Řízený L3 switch 24x10/100/1000 + 4xSFP, podpora napájení po Ethernetu (PoE - 370W), plně duplexní režim, QOS, CLI, síťové standardy IEEE 802.1D,IEEE 802.1Q,IEEE 802.1p,IEEE 802.1s,IEEE 802.1w,IEEE 802.1x,IEEE 802.3,IEEE 802.3ab,IEEE 802.3ad,IEEE 802.3af,IEEE 802.3at,IEEE 802.3bz,IEEE 802.3u,IEEE 802.3x,IEEE 802.3z, podpora kontroly toku, STP, podpora VLAN (4096), kapacita přepínání 56Gbit/s, rychlost přetáčení 41,66Mpps, tabulka MAC adres 16000 pol., podpora Jumbo Frames, vyrovnávací paměť pro pakety 6MB, ACL, šifrování 128-bit AES, tabulka skupinových MAC adres 1000 pol., protokolypro management SNMPv1/v2c/v3, DRAM, vnitřní paměť 2GB, paměť flash 4GB, podpora redundantního napájení RPS, 24 portů PoE+, Essentials licence určená pro 24portový přepínač na 5 let, dodávka vč. stohovacího kabelu a nutného příslušenství
P | 58 | R124.01.46 |  | Modul SFP+ do switche, LC, duplex | KUS | 1 | 0 |  |  |  | 0 |  | R-položka |  | 2
PP
VV
TS |  |  |  | Modul SFP+ do switche, LC, duplex
P | 59 | 742230001 |  | Montáž kamerového systému DVR nebo NAS, nahrávacího zařízení pro kamery | KUS | 1 | 0 |  |  |  | 0 |  | CS ÚRS 2023 01 |  | 2
PP
VV
TS |  |  |  | Montáž kamerového systému DVR nebo NAS, nahrávacího zařízení pro kamery
P | 60 | R124.01.47 |  | Síťový NVR rekordér pro 32 kamer; max. rozlišení záznamu: 12 Megapixel; 4 HDD sloty; video výstup 2x HDMI / VGA; 16x alarm vstup / 8x výstup; 1x audio vstup / 1x audio výstup; datová propustnost (In / | KUS | 1 | 0 |  |  |  | 0 |  | R-položka |  | 2
PP
VV
TS |  |  |  | Síťový NVR rekordér pro 32 kamer; max. rozlišení záznamu: 12 Megapixel; 4 HDD sloty; video výstup 2x HDMI / VGA; 16x alarm vstup / 8x výstup; 1x audio vstup / 1x audio výstup; datová propustnost (In / Out): 320 / 256 Mbps
P | 61 | R124.01.48 |  | Přídavný HDD, 4TB, navržen speciálně pro kamerové systémy (DVR, HVR a NVR) a jejich provoz 24/7 | KUS | 4 | 0 |  |  |  | 0 |  | R-položka |  | 2
PP
VV
TS |  |  |  | Přídavný HDD, 4TB, navržen speciálně pro kamerové systémy (DVR, HVR a NVR) a jejich provoz 24/7
P | 62 | R124.01.49 |  | Nastavení a naprogramování NVR, integrace do stávajícího zobrazovacího SW | KUS | 1 | 0 |  |  |  | 0 |  | R-položka |  | 2
PP
VV
TS |  |  |  | Nastavení a naprogramování NVR, integrace do stávajícího zobrazovacího SW
P | 63 | 742230002 |  | Montáž kamerového systému PC pro sledování kamerového systému, OS, monitor, klávesnice myš | KUS | 1 | 0 |  |  |  | 0 |  | CS ÚRS 2023 01 |  | 2
PP
VV
TS |  |  |  | Montáž kamerového systému PC pro sledování kamerového systému, OS, monitor, klávesnice myš
P | 64 | R124.01.50 |  | PC sestava jako pracovní stanice pro VSS vč. monitoru 27", OS, klávesnice a myši | KUS | 1 | 0 |  |  |  | 0 |  | R-položka |  | 2
PP
VV
TS |  |  |  | PC sestava jako pracovní stanice pro VSS vč. monitoru 27", OS, klávesnice a myši
P | 65 | 460520172 |  | Montáž trubek ochranných uložených volně do rýhy plastových ohebných, vnitřního průměru přes 32 do 50 mm | M | 220 | 0 |  |  |  | 0 |  | CS ÚRS 2023 01 |  | 2
PP
VV
TS |  |  |  | Montáž trubek ochranných uložených volně do rýhy plastových ohebných, vnitřního průměru přes 32 do 50 mm
P | 66 | R124.01.51 |  | Dvouplášťová chránička kabelu průměru 40mm | M | 220 | 0 |  |  |  | 0 |  | R-položka |  | 2
PP
VV
TS |  |  |  | Dvouplášťová chránička kabelu průměru 40mm
P | 67 | R124.01.52 |  | Spojka dvouplášťové chráničky průměru 40mm | KUS | 6 | 0 |  |  |  | 0 |  | R-položka |  | 2
PP
VV
TS |  |  |  | Spojka dvouplášťové chráničky průměru 40mm
P | 68 | R124.01.53 |  | Těsnící kroužek dvouplášťové chráničky průměru 40mm | KUS | 12 | 0 |  |  |  | 0 |  | R-položka |  | 2
PP
VV
TS |  |  |  | Těsnící kroužek dvouplášťové chráničky průměru 40mm
P | 69 | 742330102 |  | Montáž strukturované kabeláže měření segmentu optického, měření útlumu, 2 okna | KUS | 16 | 0 |  |  |  | 0 |  | CS ÚRS 2023 01 |  | 2
PP
VV
TS |  |  |  | Montáž strukturované kabeláže měření segmentu optického, měření útlumu, 2 okna
P | 70 | R124.01.54 |  | Ostatní montážní materiál - zahrnuje dodávku veškerého dalšího instalačního materiálu nutného k zajištění plné funkčnosti a splnění všech norem uvedených v technické zprávě a jeho řádné předání objedn | KUS | 1 | 0 |  |  |  | 0 |  | R-položka |  | 2
PP
VV
TS |  |  |  | Ostatní montážní materiál - zahrnuje dodávku veškerého dalšího instalačního materiálu nutného k zajištění plné funkčnosti a splnění všech norem uvedených v technické zprávě a jeho řádné předání objednateli (vruty, hmoždinky, stahovací pásky, sádra apod.)
P | 71 | R124.01.55 |  | Stavební přípomoci - Cena zahrnuje komplexní náklady na tyto drobné stavení činnosti včetně materiálu. Jedná se o veškeré průrazy a jejich utěsnění po montáži a jiné drobné stavební činnosti nutné pro | KUS | 1 | 0 |  |  |  | 0 |  | R-položka |  | 2
PP
VV
TS |  |  |  | Stavební přípomoci - Cena zahrnuje komplexní náklady na tyto drobné stavení činnosti včetně materiálu. Jedná se o veškeré průrazy a jejich utěsnění po montáži a jiné drobné stavební činnosti nutné pro instalaci systému a jeho vedení
P | 72 | R124.01.56 |  | Přesun hmot pro kamerový systém VSS v objektech přes 12 do 24 m | T | 4.2 | 0 |  |  |  | 0 |  | R-položka |  | 2
PP
VV
TS |  |  |  | Přesun hmot pro kamerový systém VSS v objektech přes 12 do 24 m
SD |  | VRN1 |  | Průzkumné, geodetické a projektové práce
P | 73 | 013294000 |  | Ostatní dokumentace | SOUBOR | 1 | 0 |  |  |  | 0 |  | CS ÚRS 2023 01 |  | 2
PP
VV
TS |  |  |  | Ostatní dokumentace Poznámka k položce: dílenská dokumentace

## PS 00-02-61
SŽDC05 |  |  |  | Soupis prací objektu | [10 empty] | 3
3
S | Stavba: | Zm03_5413520024 |  | Rekonstrukce výpravní budovy v žst. Františkovy Lázně, ETAPA I. | [6 empty] | D.1.2 |  | Aspe | 0,00 | 2
O | Objekt: | D.1.2 |  | Sdělovací zařízení | [9 empty] | 15,00 | 2
Typ | Poř. číslo | Kód položky | Varianta | Název položky | MJ | Množství | Jednotková hmotnost | Celková hmotnost |  |  | Jednotková cena |  | Cenové soustavy | 21,00 | 2
Dodávka
[9 empty] | Jednotková | Celkem | Jednotková | Celkem |  |  |  | Počet položek s nulovou cenou
O1 |  | PS 00-02-61 |  | D.1.2.6 - Informační systém pro cestující
SD |  | 301 |  | Informační systém
P | 1 | 301I101R |  | Odjezdový monitor | KUS | 1 | 0 |  |  |  | 0 |  | R-položka |  | 2
PP
VV |  |  |  | "1.NP - m. č. 1.01.01" 1 A1: A1 "1.NP - m. č. 1.01.01" 1 Součet: 1,00 "Celkem: "A1
TS |  |  |  | Odjezdový monitor Podrobná specifikace viz. SO 00-02-61 - D.2.2.4 - 3. 302 Výpis informačního systému - prvek I - 101
P | 2 | 301I102R |  | Informační panel | KUS | 1 | 0 |  |  |  | 0 |  | R-položka |  | 2
PP
VV |  |  |  | "1.NP - m. č. 1.01.01" 1 A2: A2 "1.NP - m. č. 1.01.01" 1 Součet: 1,00 "Celkem: "A2
TS |  |  |  | Informační panel Podrobná specifikace viz. SO 00-02-61 - D.1.2.6 - 3. 302 Výpis informačního systému - prvek I - 102
P | 4 | 301I104R |  | Hodiny věžní | KUS | 1 | 0 |  |  |  | 0 |  | R-položka |  | 2
PP
VV |  |  |  | "Jihozápadní fasáda - vstup" 1 A4: A4 "Jihozápadní fasáda - vstup" 1 Součet: 1,00 "Celkem: "A4
TS |  |  |  | Hodiny věžní Podrobná specifikace viz. SO 00-02-61 - D.1.2.6 - 3. 302 Výpis informačního systému - prvek I - 104
P | 5 | 302001R |  | Přesun hmot pro informační systém | T | 1.8 | 0 |  |  |  | 0 |  | R-položka |  | 2
PP
VV
TS |  |  |  | Přesun hmot pro informační systém
SD |  | VRN1 |  | Průzkumné, geodetické a projektové práce
P | 6 | 013294000 |  | Ostatní dokumentace | SOUBOR | 1 | 0 |  |  |  | 0 |  | CS ÚRS 2023 01 |  | 2
PP
VV
TS |  |  |  | Ostatní dokumentace dílenská dokumentace

## PS 00-02-71
SŽDC05 |  |  |  | Soupis prací objektu | [10 empty] | 3
3
S | Stavba: | Zm03_5413520024 |  | Rekonstrukce výpravní budovy v žst. Františkovy Lázně, ETAPA I. | [6 empty] | D.1.2 |  | Aspe | 0,00 | 2
O | Objekt: | D.1.2 |  | Sdělovací zařízení | [9 empty] | 15,00 | 2
Typ | Poř. číslo | Kód položky | Varianta | Název položky | MJ | Množství | Jednotková hmotnost | Celková hmotnost |  |  | Jednotková cena |  | Cenové soustavy | 21,00 | 2
Dodávka
[9 empty] | Jednotková | Celkem | Jednotková | Celkem |  |  |  | Počet položek s nulovou cenou
O1 |  | PS 00-02-71 |  | D.1.2.7.1 - Společná televizní anténa, domácí telefon
SD |  | 1271.01 |  | Společná televizní anténa STA
P | 1 | 742420011 |  | Montáž společné televizní antény FM antény | KUS | 3 | 0 |  |  |  | 0 |  | CS ÚRS 2023 01 |  | 2
PP
VV
TS |  |  |  | Montáž společné televizní antény FM antény
P | 2 | R1271.01.01 |  | Venkovní anténa pro příjem VKV; možnost příjmu ze všech směrů, zisk 2,5 dB; materiál - hliník, v kombinaci s plastovými prvky. Kovový pozinkovaný třmen s možností upevnění na trubku; plastová krabice; | KUS | 3 | 0 |  |  |  | 0 |  | R-položka |  | 2
PP
VV
TS |  |  |  | Venkovní anténa pro příjem VKV; možnost příjmu ze všech směrů, zisk 2,5 dB; materiál - hliník, v kombinaci s plastovými prvky. Kovový pozinkovaný třmen s možností upevnění na trubku; plastová krabice; symetrizační člen, možnost vložení předzesilovače
P | 3 | 742420001 |  | Montáž společné televizní antény venkovní televizní antény | KUS | 6 | 0 |  |  |  | 0 |  | CS ÚRS 2023 01 |  | 2
PP
VV
TS |  |  |  | Montáž společné televizní antény venkovní televizní antény
P | 4 | R1271.01.02 |  | Kompaktní DVB-T širokopásmová anténa vhodná pro příjem digitálního pozemního vysílání DVB-T; zisk 10-12 dB, horizontální i vertikální příjem | KUS | 6 | 0 |  |  |  | 0 |  | R-položka |  | 2
PP
VV
TS |  |  |  | Kompaktní DVB-T širokopásmová anténa vhodná pro příjem digitálního pozemního vysílání DVB-T; zisk 10-12 dB, horizontální i vertikální příjem
P | 5 | 742420021 |  | Montáž společné televizní antény antenního stožáru včetně upevňovacího materiálu | KUS | 3 | 0 |  |  |  | 0 |  | CS ÚRS 2023 01 |  | 2
PP
VV
TS |  |  |  | Montáž společné televizní antény antenního stožáru včetně upevňovacího materiálu
P | 6 | R1271.01.03 |  | Stožár průměr 48mm o výšce 1,5m, povrchově upraveno žárovým zinkem | KUS | 3 | 0 |  |  |  | 0 |  | R-položka |  | 2
PP
VV
TS |  |  |  | Stožár průměr 48mm o výšce 1,5m, povrchově upraveno žárovým zinkem
P | 7 | R1271.01.04 |  | Držák stožáru | KUS | 6 | 0 |  |  |  | 0 |  | R-položka |  | 2
PP
VV
TS |  |  |  | Držák stožáru
P | 8 | R1271.01.05 |  | Zátka pro zakrytí stožárů, anténních držáků apod. o vnějším průměru 48 mm | KUS | 3 | 0 |  |  |  | 0 |  | R-položka |  | 2
PP
VV
TS |  |  |  | Zátka pro zakrytí stožárů, anténních držáků apod. o vnějším průměru 48 mm
P | 9 | R1271.01.06 |  | Svorka pro spojení hromosvodového drátu FeZn, pozinkovaná | KUS | 3 | 0 |  |  |  | 0 |  | R-položka |  | 2
PP
VV
TS |  |  |  | Svorka pro spojení hromosvodového drátu FeZn, pozinkovaná
P | 10 | R1271.01.07 |  | Montáž bleskojistek | KUS | 9 | 0 |  |  |  | 0 |  | R-položka |  | 2
PP
VV
TS |  |  |  | Montáž bleskojistek
P | 11 | R1271.01.08 |  | Bleskojistka pro kabely od antén | KUS | 9 | 0 |  |  |  | 0 |  | R-položka |  | 2
PP
VV
TS |  |  |  | Bleskojistka pro kabely od antén
P | 12 | 742420041 |  | Montáž společné televizní antény antenního domovního zesilovače | KUS | 3 | 0 |  |  |  | 0 |  | CS ÚRS 2023 01 |  | 2
PP
VV
TS |  |  |  | Montáž společné televizní antény antenního domovního zesilovače
P | 13 | R1271.01.09 |  | Širokopásmový zesilovač s regulací, oddělené pásmové vstupy, zabudovaný napájecí zdroj, vstupy pro pásma: VHF I, VHF/FM, VHF III, UHF IV/V; zesílení: VHF I až UHF V: 30 dB; regulace výstupní úrovně: H | KUS | 3 | 0 |  |  |  | 0 |  | R-položka |  | 2
PP
VV
TS |  |  |  | Širokopásmový zesilovač s regulací, oddělené pásmové vstupy, zabudovaný napájecí zdroj, vstupy pro pásma: VHF I, VHF/FM, VHF III, UHF IV/V; zesílení: VHF I až UHF V: 30 dB; regulace výstupní úrovně: HF/FM: 0 až -15 dB, TV: 0 až -10 dB; šumové číslo: VHF I/VHF III: 5-6 dB, VHF/FM/UHF IV-V: 7 dB; max. výstupní úroveň: EN 50083-5 / 66dB KMA: 114 dbµV, EN 50083-3 / 60dB IMA2: 114 dbµV; napájení: 230V~/50 Hz; výkonový odběr: max. 8 W
P | 14 | 742420201 |  | Montáž společné televizní antény nastavení zesilovače dle úrovně na zásuvkách | KUS | 3 | 0 |  |  |  | 0 |  | CS ÚRS 2023 01 |  | 2
PP
VV
TS |  |  |  | Montáž společné televizní antény nastavení zesilovače dle úrovně na zásuvkách
P | 15 | 742420111 |  | Montáž společné televizní antény F konektoru | KUS | 64 | 0 |  |  |  | 0 |  | CS ÚRS 2023 01 |  | 2
PP
VV
TS |  |  |  | Montáž společné televizní antény F konektoru
P | 16 | R1271.01.10 |  | F konektor kompresní | KUS | 64 | 0 |  |  |  | 0 |  | R-položka |  | 2
PP
VV
TS |  |  |  | F konektor kompresní
P | 17 | R1271.01.11 |  | Montáž dvojzásuvky | KUS | 3 | 0 |  |  |  | 0 |  | R-položka |  | 2
PP
VV
TS |  |  |  | Montáž dvojzásuvky
P | 18 | R1271.01.12 |  | Dvojzásuvka vč.krabice na povrch (do rozvaděče) | KUS | 3 | 0 |  |  |  | 0 |  | R-položka |  | 2
PP
VV
TS |  |  |  | Dvojzásuvka vč.krabice na povrch (do rozvaděče)
P | 19 | 742420051 |  | Montáž společné televizní antény antenního rozbočovače | KUS | 14 | 0 |  |  |  | 0 |  | CS ÚRS 2023 01 |  | 2
PP
VV
TS |  |  |  | Montáž společné televizní antény antenního rozbočovače
P | 20 | R1271.01.13 |  | Rozbočovač 2x výstup 6,2dB, šířka pásma 5-1000 MHz, kryt z poniklované zinkové slitiny, provedení na konektory F | KUS | 9 | 0 |  |  |  | 0 |  | R-položka |  | 2
PP
VV
TS |  |  |  | Rozbočovač 2x výstup 6,2dB, šířka pásma 5-1000 MHz, kryt z poniklované zinkové slitiny, provedení na konektory F
P | 21 | R1271.01.14 |  | Rozbočovač 3x výstup 6,2dB, šířka pásma 5-1000 MHz, kryt z poniklované zinkové slitiny, provedení na konektory F | KUS | 2 | 0 |  |  |  | 0 |  | R-položka |  | 2
PP
VV
TS |  |  |  | Rozbočovač 3x výstup 6,2dB, šířka pásma 5-1000 MHz, kryt z poniklované zinkové slitiny, provedení na konektory F
P | 22 | R1271.01.15 |  | Rozbočovač 4x výstup 6,2dB, šířka pásma 5-1000 MHz, kryt z poniklované zinkové slitiny, provedení na konektory F | KUS | 2 | 0 |  |  |  | 0 |  | R-položka |  | 2
PP
VV
TS |  |  |  | Rozbočovač 4x výstup 6,2dB, šířka pásma 5-1000 MHz, kryt z poniklované zinkové slitiny, provedení na konektory F
P | 23 | R1271.01.16 |  | Rozbočovač 6x výstup 6,2dB, šířka pásma 5-1000 MHz, kryt z poniklované zinkové slitiny, provedení na konektory F | KUS | 1 | 0 |  |  |  | 0 |  | R-položka |  | 2
PP
VV
TS |  |  |  | Rozbočovač 6x výstup 6,2dB, šířka pásma 5-1000 MHz, kryt z poniklované zinkové slitiny, provedení na konektory F
P | 24 | 742420121 |  | Montáž společné televizní antény televizní zásuvky koncové nebo průběžné | KUS | 28 | 0 |  |  |  | 0 |  | CS ÚRS 2023 01 |  | 2
PP
VV
TS |  |  |  | Montáž společné televizní antény televizní zásuvky koncové nebo průběžné
P | 25 | R1271.01.17 |  | Kompletní účastnická zásuvka TV+R, vč. krytky a rámečku | KUS | 28 | 0 |  |  |  | 0 |  | R-položka |  | 2
PP
VV
TS |  |  |  | Kompletní účastnická zásuvka TV+R, vč. krytky a rámečku
P | 26 | R1271.01.18 |  | Montáž rozvodnice STA | KUS | 3 | 0 |  |  |  | 0 |  | R-položka |  | 2
PP
VV
TS |  |  |  | Montáž rozvodnice STA
P | 27 | R1271.01.19 |  | Rozvaděč 600x400x150mm (šxvxh) uzamykatelný, s plným zadním čelem pro TV nebo SAT prvky, plechový, bílý | KUS | 3 | 0 |  |  |  | 0 |  | R-položka |  | 2
PP
VV
TS |  |  |  | Rozvaděč 600x400x150mm (šxvxh) uzamykatelný, s plným zadním čelem pro TV nebo SAT prvky, plechový, bílý
P | 28 | 742121001 |  | Montáž kabelů sdělovacích pro vnitřní rozvody počtu žil do 15 | M | 650 | 0 |  |  |  | 0 |  | CS ÚRS 2023 01 |  | 2
PP
VV
TS |  |  |  | Montáž kabelů sdělovacích pro vnitřní rozvody počtu žil do 15
P | 29 | R1271.01.20 |  | TS-703J - koaxiální kabel 75ohm, střední vodič 1,13mm, dielektrikum 4,8mm, průměr pláště 6,9mm | M | 650 | 0 |  |  |  | 0 |  | R-položka |  | 2
PP
VV
TS |  |  |  | TS-703J - koaxiální kabel 75ohm, střední vodič 1,13mm, dielektrikum 4,8mm, průměr pláště 6,9mm
P | 30 | 742121001.1 |  | Montáž kabelů sdělovacích pro vnitřní rozvody počtu žil do 15 | M | 310 | 0 |  |  |  | 0 |  | CS ÚRS 2023 01 |  | 2
PP
VV
TS |  |  |  | Montáž kabelů sdělovacích pro vnitřní rozvody počtu žil do 15
P | 31 | R1271.01.21 |  | H125 Cu PE - koaxiální kabel 75ohm, barva černá, venkovní provedení PE, průměr pláště 7,0mm | M | 310 | 0 |  |  |  | 0 |  | R-položka |  | 2
PP
VV
TS |  |  |  | H125 Cu PE - koaxiální kabel 75ohm, barva černá, venkovní provedení PE, průměr pláště 7,0mm
P | 32 | 742110002 |  | Montáž trubek elektroinstalačních plastových ohebných uložených pod omítku | M | 130 | 0 |  |  |  | 0 |  | CS ÚRS 2023 01 |  | 2
PP
VV
TS |  |  |  | Montáž trubek elektroinstalačních plastových ohebných uložených pod omítku
P | 33 | R1271.01.22 |  | Elektroinstalační ohebná trubka 48mm, samozhášivá, nízká mechanická odolnost | M | 130 | 0 |  |  |  | 0 |  | R-položka |  | 2
PP
VV
TS |  |  |  | Elektroinstalační ohebná trubka 48mm, samozhášivá, nízká mechanická odolnost
P | 34 | 742110002.1 |  | Montáž trubek elektroinstalačních plastových ohebných uložených pod omítku | M | 240 | 0 |  |  |  | 0 |  | CS ÚRS 2023 01 |  | 2
PP
VV
TS |  |  |  | Montáž trubek elektroinstalačních plastových ohebných uložených pod omítku
P | 35 | R1271.01.23 |  | Elektroinstalační ohebná trubka 25mm, samozhášivá, nízká mechanická odolnost | M | 240 | 0 |  |  |  | 0 |  | R-položka |  | 2
PP
VV
TS |  |  |  | Elektroinstalační ohebná trubka 25mm, samozhášivá, nízká mechanická odolnost
P | 36 | R1271.01.24 |  | Montáž protahovacího drátu | M | 370 | 0 |  |  |  | 0 |  | R-položka |  | 2
PP
VV
TS |  |  |  | Montáž protahovacího drátu
P | 37 | R1271.01.25 |  | AY2,5 - protahovací drát | M | 370 | 0 |  |  |  | 0 |  | R-položka |  | 2
PP
VV
TS |  |  |  | AY2,5 - protahovací drát
P | 38 | R1271.01.26 |  | Montáž svazkového držáku pro 15 kabelů | KS | 250 | 0 |  |  |  | 0 |  | R-položka |  | 2
PP
VV
TS |  |  |  | Montáž svazkového držáku pro 15 kabelů
P | 39 | R1271.01.27 |  | Svazkový držák Grip 15x NYM3x1,5, kovový | KS | 250 | 0 |  |  |  | 0 |  | R-položka |  | 2
PP
VV
TS |  |  |  | Svazkový držák Grip 15x NYM3x1,5, kovový
P | 40 | 742110504 |  | Montáž krabic elektroinstalačních s víčkem zapuštěných plastových odbočných kruhových | KUS | 150 | 0 |  |  |  | 0 |  | CS ÚRS 2023 01 |  | 2
PP
VV
TS |  |  |  | Montáž krabic elektroinstalačních s víčkem zapuštěných plastových odbočných kruhových
P | 41 | R1271.01.28 |  | KU68 - krabice rozvodná univerzální pod omítku s víčkem | KUS | 150 | 0 |  |  |  | 0 |  | R-položka |  | 2
PP
VV
TS |  |  |  | KU68 - krabice rozvodná univerzální pod omítku s víčkem
P | 42 | 742110505 |  | Montáž krabic elektroinstalačních s víčkem zapuštěných plastových odbočných čtyřhranných | KUS | 75 | 0 |  |  |  | 0 |  | CS ÚRS 2023 01 |  | 2
PP
VV
TS |  |  |  | Montáž krabic elektroinstalačních s víčkem zapuštěných plastových odbočných čtyřhranných
P | 43 | R1271.01.29 |  | KO125 - krabice pod omítku, odbočná | KUS | 75 | 0 |  |  |  | 0 |  | R-položka |  | 2
PP
VV
TS |  |  |  | KO125 - krabice pod omítku, odbočná
P | 44 | 742190004 |  | Ostatní práce pro trasy vložení požárně těsnicího materiálu pro prostup | KUS | 10 | 0 |  |  |  | 0 |  | CS ÚRS 2023 01 |  | 2
PP
VV
TS |  |  |  | Ostatní práce pro trasy vložení požárně těsnicího materiálu pro prostup
P | 45 | R1271.01.30 |  | Protipožární pěna pro zdivo, beton a sádrokarton, přetíratelný, 325ml | KUS | 10 | 0 |  |  |  | 0 |  | R-položka |  | 2
PP
VV
TS |  |  |  | Protipožární pěna pro zdivo, beton a sádrokarton, přetíratelný, 325ml
P | 46 | R1271.01.31 |  | Demontáž stívajících kabelových rozvodů a zařízení STA | HOD | 32 | 0 |  |  |  | 0 |  | R-položka |  | 2
PP
VV
TS |  |  |  | Demontáž stívajících kabelových rozvodů a zařízení STA
P | 47 | R1271.01.32 |  | Ostatní montážní materiál - zahrnuje dodávku veškerého dalšího instalačního materiálu nutného k zajištění plné funkčnosti a splnění všech norem uvedených v technické zprávě a jeho řádné předání objedn | KUS | 1 | 0 |  |  |  | 0 |  | R-položka |  | 2
PP
VV
TS |  |  |  | Ostatní montážní materiál - zahrnuje dodávku veškerého dalšího instalačního materiálu nutného k zajištění plné funkčnosti a splnění všech norem uvedených v technické zprávě a jeho řádné předání objednateli (vruty, hmoždinky, stahovací pásky, sádra apod.)
P | 48 | R1271.01.33 |  | Stavební přípomoci - Cena zahrnuje komplexní náklady na tyto drobné stavení činnosti včetně materiálu. Jedná se o veškeré průrazy a jejich utěsnění po montáži a jiné drobné stavební činnosti nutné pro | KUS | 1 | 0 |  |  |  | 0 |  | R-položka |  | 2
PP
VV
TS |  |  |  | Stavební přípomoci - Cena zahrnuje komplexní náklady na tyto drobné stavení činnosti včetně materiálu. Jedná se o veškeré průrazy a jejich utěsnění po montáži a jiné drobné stavební činnosti nutné pro instalaci systému a jeho vedení
P | 49 | R1271.01.34 |  | Přesun hmot společná televizní anténa STA v objektech přes 12 do 24 m | T | 4.8 | 0 |  |  |  | 0 |  | R-položka |  | 2
PP
VV
TS |  |  |  | Přesun hmot společná televizní anténa STA v objektech přes 12 do 24 m
SD |  | 1271.02 |  | Domácí telefon
P | 50 | 742310002 |  | Montáž domovního telefonu komunikačního tabla | KUS | 3 | 0 |  |  |  | 0 |  | CS ÚRS 2023 01 |  | 2
PP
VV
TS |  |  |  | Montáž domovního telefonu komunikačního tabla
P | 51 | 1271.02.01 |  | Audio digitalizační modul pro systém BUS2, bez tlačítka, leštěná nerez ocel | KUS | 1 | 0 |  |  |  | 0 |  | R-položka |  | 2
PP
VV
TS |  |  |  | Audio digitalizační modul pro systém BUS2, bez tlačítka, leštěná nerez ocel
P | 52 | 1271.02.02 |  | Audio digitalizační modul pro systém BUS2, 1 tlačítko, leštěná nerez ocel | KUS | 1 | 0 |  |  |  | 0 |  | R-položka |  | 2
PP
VV
TS |  |  |  | Audio digitalizační modul pro systém BUS2, 1 tlačítko, leštěná nerez ocel
P | 53 | 1271.02.03 |  | Audio digitalizační modul pro systém BUS2, 2 tlačítka, leštěná nerez ocel | KUS | 1 | 0 |  |  |  | 0 |  | R-položka |  | 2
PP
VV
TS |  |  |  | Audio digitalizační modul pro systém BUS2, 2 tlačítka, leštěná nerez ocel
P | 54 | 1271.02.04 |  | Rozšiřující tlačítkový modul pro digitální systémy, 3 tlačítka, nerez | KUS | 1 | 0 |  |  |  | 0 |  | R-položka |  | 2
PP
VV
TS |  |  |  | Rozšiřující tlačítkový modul pro digitální systémy, 3 tlačítka, nerez
P | 55 | 1271.02.05 |  | Rozšiřující tlačítkový modul pro digitální systémy, 5 tlačítek, nerez | KUS | 1 | 0 |  |  |  | 0 |  | R-položka |  | 2
PP
VV
TS |  |  |  | Rozšiřující tlačítkový modul pro digitální systémy, 5 tlačítek, nerez
P | 56 | 742310004 |  | Montáž domovního telefonu elektroinstalační krabice pod tablo | KUS | 3 | 0 |  |  |  | 0 |  | CS ÚRS 2023 01 |  | 2
PP
VV
TS |  |  |  | Montáž domovního telefonu elektroinstalační krabice pod tablo
P | 57 | 1271.02.06 |  | Montážní rámeček pro 1 modul, montážní krabička (plastová) pro zapuštěnou montáž, montážní rámeček s těsněním a bezpečnostními šrouby k připevnění rámečku k montážní krabičce, chrom | KUS | 1 | 0 |  |  |  | 0 |  | R-položka |  | 2
PP
VV
TS |  |  |  | Montážní rámeček pro 1 modul, montážní krabička (plastová) pro zapuštěnou montáž, montážní rámeček s těsněním a bezpečnostními šrouby k připevnění rámečku k montážní krabičce, chrom
P | 58 | 1271.02.07 |  | Montážní rámeček pro 2 moduly, montážní krabička (plastová) pro zapuštěnou montáž, montážní rámeček s těsněním a bezpečnostními šrouby k připevnění rámečku k montážní krabičce, chrom | KUS | 2 | 0 |  |  |  | 0 |  | R-položka |  | 2
PP
VV
TS |  |  |  | Montážní rámeček pro 2 moduly, montážní krabička (plastová) pro zapuštěnou montáž, montážní rámeček s těsněním a bezpečnostními šrouby k připevnění rámečku k montážní krabičce, chrom
P | 59 | 742310001 |  | Montáž domovního telefonu napájecího modulu na DIN lištu | KUS | 3 | 0 |  |  |  | 0 |  | CS ÚRS 2023 01 |  | 2
PP
VV
TS |  |  |  | Montáž domovního telefonu napájecího modulu na DIN lištu
P | 60 | 1271.02.08 |  | Napáječ zálohovaný pro systém 2 drátové sběrnice | KUS | 3 | 0 |  |  |  | 0 |  | R-položka |  | 2
PP
VV
TS |  |  |  | Napáječ zálohovaný pro systém 2 drátové sběrnice
P | 61 | 1271.02.09 |  | Montáž rozvaděče 12 modulů | KUS | 3 | 0 |  |  |  | 0 |  | R-položka |  | 2
PP
VV
TS |  |  |  | Montáž rozvaděče 12 modulů
P | 62 | 1271.02.10 |  | Rozvaděč elektro, 12 modulů, dvířka, montáž na omítku | KUS | 3 | 0 |  |  |  | 0 |  | R-položka |  | 2
PP
VV
TS |  |  |  | Rozvaděč elektro, 12 modulů, dvířka, montáž na omítku
P | 63 | 742310006 |  | Montáž domovního telefonu nástěnného audio/video telefonu | KUS | 11 | 0 |  |  |  | 0 |  | CS ÚRS 2023 01 |  | 2
PP
VV
TS |  |  |  | Montáž domovního telefonu nástěnného audio/video telefonu
P | 64 | 1271.02.11 |  | Digitální BUS2 audiotelefon s elektronickým vyzváněním (3 úrovně nastavení hlasitosti), možnost výběru z 9 vyzváněcích melodií, tlačítko pro otevření dveří a druhé servisní tlačítko | KUS | 11 | 0 |  |  |  | 0 |  | R-položka |  | 2
PP
VV
TS |  |  |  | Digitální BUS2 audiotelefon s elektronickým vyzváněním (3 úrovně nastavení hlasitosti), možnost výběru z 9 vyzváněcích melodií, tlačítko pro otevření dveří a druhé servisní tlačítko
P | 65 | 1271.02.12 |  | Montáž zvonkového tlačítka | KUS | 11 | 0 |  |  |  | 0 |  | R-položka |  | 2
PP
VV
TS |  |  |  | Montáž zvonkového tlačítka
P | 66 | 1271.02.13 |  | Ovládač tlačítkový pro zvonek, vč. krytky, rámečku a krabice | KUS | 11 | 0 |  |  |  | 0 |  | R-položka |  | 2
PP
VV
TS |  |  |  | Ovládač tlačítkový pro zvonek, vč. krytky, rámečku a krabice
P | 67 | 742320011 |  | Montáž elektricky ovládaných zámků elektromechanických samozamykacích s panikovou funkcí | KUS | 2 | 0 |  |  |  | 0 |  | CS ÚRS 2023 01 |  | 2
PP
VV
TS |  |  |  | Montáž elektricky ovládaných zámků elektromechanických samozamykacích s panikovou funkcí
P | 68 | 1271.02.14 |  | Elektromechanický úzký samozamykací panikový zámek backset 35mm | KUS | 2 | 0 |  |  |  | 0 |  | R-položka |  | 2
PP
VV
TS |  |  |  | Elektromechanický úzký samozamykací panikový zámek backset 35mm
P | 69 | 1271.02.15 |  | 6m propojovací kabel s konektorem pro el.zámky | KUS | 2 | 0 |  |  |  | 0 |  | R-položka |  | 2
PP
VV
TS |  |  |  | 6m propojovací kabel s konektorem pro el.zámky
P | 70 | 1271.02.16 |  | Kabelová průchodka do křídla dveří, délka 478 mm | KUS | 2 | 0 |  |  |  | 0 |  | R-položka |  | 2
PP
VV
TS |  |  |  | Kabelová průchodka do křídla dveří, délka 478 mm
P | 71 | 1271.02.17 |  | Bezpečnostní kování klika x klika pro elektromechanický zámek, dělený čtyřhran | KUS | 2 | 0 |  |  |  | 0 |  | R-položka |  | 2
PP
VV
TS |  |  |  | Bezpečnostní kování klika x klika pro elektromechanický zámek, dělený čtyřhran
P | 72 | 1271.02.18 |  | Univerzální protiplech pro elektromech. zámky, šířka 23,8 mm | KUS | 2 | 0 |  |  |  | 0 |  | R-položka |  | 2
PP
VV
TS |  |  |  | Univerzální protiplech pro elektromech. zámky, šířka 23,8 mm
P | 73 | 742121001 |  | Montáž kabelů sdělovacích pro vnitřní rozvody počtu žil do 15 | M | 410 | 0 |  |  |  | 0 |  | CS ÚRS 2023 01 |  | 2
PP
VV
TS |  |  |  | Montáž kabelů sdělovacích pro vnitřní rozvody počtu žil do 15
P | 74 | 1271.02.19 |  | J-Y(st)Y 2x2x0,8 - kabel sdělovací | M | 410 | 0 |  |  |  | 0 |  | R-položka |  | 2
PP
VV
TS |  |  |  | J-Y(st)Y 2x2x0,8 - kabel sdělovací
P | 75 | 742121001.1 |  | Montáž kabelů sdělovacích pro vnitřní rozvody počtu žil do 15 | M | 30 | 0 |  |  |  | 0 |  | CS ÚRS 2023 01 |  | 2
PP
VV
TS |  |  |  | Montáž kabelů sdělovacích pro vnitřní rozvody počtu žil do 15
P | 76 | 1271.02.20 |  | CYSY 2x1,5 - kabel napájecí | M | 30 | 0 |  |  |  | 0 |  | R-položka |  | 2
PP
VV
TS |  |  |  | CYSY 2x1,5 - kabel napájecí
P | 77 | 742110002 |  | Montáž trubek elektroinstalačních plastových ohebných uložených pod omítku | M | 130 | 0 |  |  |  | 0 |  | CS ÚRS 2023 01 |  | 2
PP
VV
TS |  |  |  | Montáž trubek elektroinstalačních plastových ohebných uložených pod omítku
P | 78 | 1271.02.21 |  | Elektroinstalační ohebná trubka 32mm, samozhášivá, nízká mechanická odolnost | M | 130 | 0 |  |  |  | 0 |  | R-položka |  | 2
PP
VV
TS |  |  |  | Elektroinstalační ohebná trubka 32mm, samozhášivá, nízká mechanická odolnost
P | 79 | 742110002.1 |  | Montáž trubek elektroinstalačních plastových ohebných uložených pod omítku | M | 260 | 0 |  |  |  | 0 |  | CS ÚRS 2023 01 |  | 2
PP
VV
TS |  |  |  | Montáž trubek elektroinstalačních plastových ohebných uložených pod omítku
P | 80 | 1271.02.22 |  | Elektroinstalační ohebná trubka 25mm, samozhášivá, nízká mechanická odolnost | M | 260 | 0 |  |  |  | 0 |  | R-položka |  | 2
PP
VV
TS |  |  |  | Elektroinstalační ohebná trubka 25mm, samozhášivá, nízká mechanická odolnost
P | 81 | 1271.02.23 |  | Montáž protahovacího drátu | M | 390 | 0 |  |  |  | 0 |  | R-položka |  | 2
PP
VV
TS |  |  |  | Montáž protahovacího drátu
P | 82 | 1271.02.24 |  | AY2,5 - protahovací drát | M | 390 | 0 |  |  |  | 0 |  | R-položka |  | 2
PP
VV
TS |  |  |  | AY2,5 - protahovací drát
P | 83 | 742110504 |  | Montáž krabic elektroinstalačních s víčkem zapuštěných plastových odbočných kruhových | KUS | 8 | 0 |  |  |  | 0 |  | CS ÚRS 2023 01 |  | 2
PP
VV
TS |  |  |  | Montáž krabic elektroinstalačních s víčkem zapuštěných plastových odbočných kruhových
P | 84 | 1271.02.25 |  | KU68 - krabice rozvodná univerzální pod omítku s víčkem | KUS | 8 | 0 |  |  |  | 0 |  | R-položka |  | 2
PP
VV
TS |  |  |  | KU68 - krabice rozvodná univerzální pod omítku s víčkem
P | 85 | 742110505 |  | Montáž krabic elektroinstalačních s víčkem zapuštěných plastových odbočných čtyřhranných | KUS | 155 | 0 |  |  |  | 0 |  | CS ÚRS 2023 01 |  | 2
PP
VV
TS |  |  |  | Montáž krabic elektroinstalačních s víčkem zapuštěných plastových odbočných čtyřhranných
P | 86 | 1271.02.26 |  | KO125 - krabice pod omítku, odbočná | KUS | 155 | 0 |  |  |  | 0 |  | R-položka |  | 2
PP
VV
TS |  |  |  | KO125 - krabice pod omítku, odbočná
P | 87 | 742190004 |  | Ostatní práce pro trasy vložení požárně těsnicího materiálu pro prostup | KUS | 10 | 0 |  |  |  | 0 |  | CS ÚRS 2023 01 |  | 2
PP
VV
TS |  |  |  | Ostatní práce pro trasy vložení požárně těsnicího materiálu pro prostup
P | 88 | 1271.02.27 |  | Protipožární pěna pro zdivo, beton a sádrokarton, přetíratelný, 325ml | KUS | 10 | 0 |  |  |  | 0 |  | R-položka |  | 2
PP
VV
TS |  |  |  | Protipožární pěna pro zdivo, beton a sádrokarton, přetíratelný, 325ml
P | 89 | 1271.02.28 |  | Demontáž stávajících rozvodů a zařízení domácího telefonu | HOD | 15 | 0 |  |  |  | 0 |  | R-položka |  | 2
PP
VV
TS |  |  |  | Demontáž stávajících rozvodů a zařízení domácího telefonu
P | 90 | 1271.02.29 |  | Ostatní montážní materiál - zahrnuje dodávku veškerého dalšího instalačního materiálu nutného k zajištění plné funkčnosti a splnění všech norem uvedených v technické zprávě a jeho řádné předání objedn | KUS | 1 | 0 |  |  |  | 0 |  | R-položka |  | 2
PP
VV
TS |  |  |  | Ostatní montážní materiál - zahrnuje dodávku veškerého dalšího instalačního materiálu nutného k zajištění plné funkčnosti a splnění všech norem uvedených v technické zprávě a jeho řádné předání objednateli (vruty, hmoždinky, stahovací pásky, sádra apod.)
P | 91 | 1271.02.30 |  | Stavební přípomoci - Cena zahrnuje komplexní náklady na tyto drobné stavení činnosti včetně materiálu. Jedná se o veškeré průrazy a jejich utěsnění po montáži a jiné drobné stavební činnosti nutné pro | KUS | 1 | 0 |  |  |  | 0 |  | R-položka |  | 2
PP
VV
TS |  |  |  | Stavební přípomoci - Cena zahrnuje komplexní náklady na tyto drobné stavení činnosti včetně materiálu. Jedná se o veškeré průrazy a jejich utěsnění po montáži a jiné drobné stavební činnosti nutné pro instalaci systému a jeho vedení
P | 92 | 1271.02.31 |  | Přesun hmot pro domácí telefon v objektech přes 12 do 24 m | T | 3.4 | 0 |  |  |  | 0 |  | R-položka |  | 2
PP
VV
TS |  |  |  | Přesun hmot pro domácí telefon v objektech přes 12 do 24 m
SD |  | 1271.03 |  | Autonomní detekce požáru
P | 93 | 1271.03.01 |  | Montáž autonomního hlásiče | KUS | 11 | 0 |  |  |  | 0 |  | R-položka |  | 2
PP
VV
TS |  |  |  | Montáž autonomního hlásiče
P | 94 | 1271.03.02 |  | Autonomní opticko-kouřový detektor včetně 9V baterie, bzučák 85dB/3m, testovací tlačítko, 4°C až 38°C, certifikát CPD | KUS | 11 | 0 |  |  |  | 0 |  | R-položka |  | 2
PP
VV
TS |  |  |  | Autonomní opticko-kouřový detektor včetně 9V baterie, bzučák 85dB/3m, testovací tlačítko, 4°C až 38°C, certifikát CPD
P | 95 | 1271.03.03 |  | Montážní materiál (vruty, hmoždinky, sádra apod.) | KUS | 1 | 0 |  |  |  | 0 |  | R-položka |  | 2
PP
VV
TS |  |  |  | Montážní materiál (vruty, hmoždinky, sádra apod.)
P | 96 | 1271.03.04 |  | Přesun hmot pro autonomní detekce požáru v objektech přes 12 do 24 m | T | 0.02 | 0 |  |  |  | 0 |  | R-položka |  | 2
PP
VV
TS |  |  |  | Přesun hmot pro autonomní detekce požáru v objektech přes 12 do 24 m
SD |  | VRN1 |  | Průzkumné, geodetické a projektové práce
P | 97 | 013294000 |  | Ostatní dokumentace | SOUBOR | 1 | 0 |  |  |  | 0 |  | CS ÚRS 2023 01 |  | 2
PP
VV
TS |  |  |  | Ostatní dokumentace dílenská dokumentace

## PS 00-02-72
SŽDC05 |  |  |  | Soupis prací objektu | [10 empty] | 3
3
S | Stavba: | Zm03_5413520024 |  | Rekonstrukce výpravní budovy v žst. Františkovy Lázně, ETAPA I. | [6 empty] | D.1.2 |  | Aspe | 0,00 | 2
O | Objekt: | D.1.2 |  | Sdělovací zařízení | [9 empty] | 15,00 | 2
Typ | Poř. číslo | Kód položky | Varianta | Název položky | MJ | Množství | Jednotková hmotnost | Celková hmotnost |  |  | Jednotková cena |  | Cenové soustavy | 21,00 | 2
Dodávka
[9 empty] | Jednotková | Celkem | Jednotková | Celkem |  |  |  | Počet položek s nulovou cenou
O1 |  | PS 00-02-72 |  | D.1.2.7.2 - Strukturovaná kabeláž - provoz dráhy
SD |  | 1272.01 |  | Strukturovaná kabeláž
P | 1 | 742330005 |  | Montáž strukturované kabeláže rozvaděče stojanového přes 30U | KUS | 1 | 0 |  |  |  | 0 |  | CS ÚRS 2023 01 |  | 2
PP
VV
TS |  |  |  | Montáž strukturované kabeláže rozvaděče stojanového přes 30U
P | 2 | R1272.01.01 |  | 19' rozvaděč stojanový 47U/600x800, 2 páry vertikálních 19" posuvných lišt L, značení jednotlivých instalační pozic včetně čísla pozice, 1 pár bočních panelů se zámkem, přední skleněné dveře s pákovým | KUS | 1 | 0 |  |  |  | 0 |  | R-položka |  | 2
PP
VV
TS |  |  |  | 19' rozvaděč stojanový 47U/600x800, 2 páry vertikálních 19" posuvných lišt L, značení jednotlivých instalační pozic včetně čísla pozice, 1 pár bočních panelů se zámkem, přední skleněné dveře s pákovým jednobodovým zámkem, výměnnnou DIN vložkou, univerzální klíč 333, zadní plechový panel s kabelovým vstupem pro vstup kabelů, univerzální klíč, plechové vylamovací záslepky kabelových vstupů a otvorů pro ventilační jednotky, zemnící sada, 4x Nastavitelné nožičky, 28x montážní sada, konstrukce min z 1,5mm plechu, nosnost min. 500kg, krytí min. IP30, úhel otevírání dveří 180 st.
P | 3 | R1272.01.02 |  | Montáž ventilační jednotky do 19" rozvaděče | KUS | 1 | 0 |  |  |  | 0 |  | R-položka |  | 2
PP
VV
TS |  |  |  | Montáž ventilační jednotky do 19" rozvaděče
P | 4 | R1272.01.03 |  | Ventilační jednotka - 4 x ventilátor s termostatem, instal. do střechy/dna rozvaděče hloubky 600, 800 a 1200 mm | KUS | 1 | 0 |  |  |  | 0 |  | R-položka |  | 2
PP
VV
TS |  |  |  | Ventilační jednotka - 4 x ventilátor s termostatem, instal. do střechy/dna rozvaděče hloubky 600, 800 a 1200 mm
P | 5 | 742330001 |  | Montáž strukturované kabeláže rozvaděče nástěnného | KUS | 1 | 0 |  |  |  | 0 |  | CS ÚRS 2023 01 |  | 2
PP
VV
TS |  |  |  | Montáž strukturované kabeláže rozvaděče nástěnného
P | 6 | R1272.01.04 |  | Závěsný nedělený 19" rozvaděč, výška 18U, 600x500mm, 1 pár 19" vertikálních posuvných lišt, prosklené dveře se zámkem, odnímatelné bočnice se zámkem, zemnící sada | KUS | 1 | 0 |  |  |  | 0 |  | R-položka |  | 2
PP
VV
TS |  |  |  | Závěsný nedělený 19" rozvaděč, výška 18U, 600x500mm, 1 pár 19" vertikálních posuvných lišt, prosklené dveře se zámkem, odnímatelné bočnice se zámkem, zemnící sada
P | 7 | 742330022 |  | Montáž strukturované kabeláže příslušenství a ostatní práce k rozvaděčům napájecího panelu | KUS | 5 | 0 |  |  |  | 0 |  | CS ÚRS 2023 01 |  | 2
PP
VV
TS |  |  |  | Montáž strukturované kabeláže příslušenství a ostatní práce k rozvaděčům napájecího panelu
P | 8 | R1272.01.05 |  | 19',8xCZ zásuvka,bleskojistka,3x1.5mm 2m kabel CZ-DE, RAL9005 | KUS | 5 | 0 |  |  |  | 0 |  | R-položka |  | 2
PP
VV
TS |  |  |  | 19',8xCZ zásuvka,bleskojistka,3x1.5mm 2m kabel CZ-DE, RAL9005
P | 9 | 742330021 |  | Montáž strukturované kabeláže příslušenství a ostatní práce k rozvaděčům police | KUS | 1 | 0 |  |  |  | 0 |  | CS ÚRS 2023 01 |  | 2
PP
VV
TS |  |  |  | Montáž strukturované kabeláže příslušenství a ostatní práce k rozvaděčům police
P | 10 | R1272.01.06 |  | 19" ukládací polička s podpěrami, hloubka 450mm, výška 1U; pro 20kg | KUS | 1 | 0 |  |  |  | 0 |  | R-položka |  | 2
PP
VV
TS |  |  |  | 19" ukládací polička s podpěrami, hloubka 450mm, výška 1U; pro 20kg
P | 11 | 742330023 |  | Montáž strukturované kabeláže příslušenství a ostatní práce k rozvaděčům vyvazovacíhoho panelu 1U | KUS | 4 | 0 |  |  |  | 0 |  | CS ÚRS 2023 01 |  | 2
PP
VV
TS |  |  |  | Montáž strukturované kabeláže příslušenství a ostatní práce k rozvaděčům vyvazovacíhoho panelu 1U
P | 12 | R1272.01.07 |  | 19" vyvazovací panel 2U - jednostranný, plastová oka 60 x 80mm | KUS | 4 | 0 |  |  |  | 0 |  | R-položka |  | 2
PP
VV
TS |  |  |  | 19" vyvazovací panel 2U - jednostranný, plastová oka 60 x 80mm
P | 13 | 742330024 |  | Montáž strukturované kabeláže příslušenství a ostatní práce k rozvaděčům patch panelu 24 portů | KUS | 4 | 0 |  |  |  | 0 |  | CS ÚRS 2023 01 |  | 2
PP
VV
TS |  |  |  | Montáž strukturované kabeláže příslušenství a ostatní práce k rozvaděčům patch panelu 24 portů
P | 14 | R1272.01.08 |  | Patch panel pro 24 modulů RJ45, neosazený (modulární), popisky, černý | KUS | 4 | 0 |  |  |  | 0 |  | R-položka |  | 2
PP
VV
TS |  |  |  | Patch panel pro 24 modulů RJ45, neosazený (modulární), popisky, černý
P | 15 | R1272.01.09 |  | Keystone modul UTP, CAT.6, černý | KUS | 63 | 0 |  |  |  | 0 |  | R-položka |  | 2
PP
VV
TS |  |  |  | Keystone modul UTP, CAT.6, černý
P | 16 | R1272.01.10 |  | Propojovací kabel RJ45/RJ45, CAT.6, UTP, délka 0,3m | KUS | 63 | 0 |  |  |  | 0 |  | R-položka |  | 2
PP
VV
TS |  |  |  | Propojovací kabel RJ45/RJ45, CAT.6, UTP, délka 0,3m
P | 17 | R1272.01.11 |  | Propojovací kabel RJ45/RJ45, CAT.6, UTP, délka 3m | KUS | 63 | 0 |  |  |  | 0 |  | R-položka |  | 2
PP
VV
TS |  |  |  | Propojovací kabel RJ45/RJ45, CAT.6, UTP, délka 3m
P | 18 | 742330041 |  | Montáž strukturované kabeláže zásuvek datových pod omítku, do nábytku, do parapetního žlabu nebo podlahové krabice 1 až 6 pozic | KUS | 5 | 0 |  |  |  | 0 |  | CS ÚRS 2023 01 |  | 2
PP
VV
TS |  |  |  | Montáž strukturované kabeláže zásuvek datových pod omítku, do nábytku, do parapetního žlabu nebo podlahové krabice 1 až 6 pozic
P | 19 | R1272.01.12 |  | Kompletní datová modulární zásuvka 1xRJ45 CAT.6 UTP vč. krabice, rámečku a krytky | KUS | 5 | 0 |  |  |  | 0 |  | R-položka |  | 2
PP
VV
TS |  |  |  | Kompletní datová modulární zásuvka 1xRJ45 CAT.6 UTP vč. krabice, rámečku a krytky
P | 20 | 742330042 |  | Montáž strukturované kabeláže zásuvek datových pod omítku, do nábytku, do parapetního žlabu nebo podlahové krabice 1 až 6 pozic | KUS | 29 | 0 |  |  |  | 0 |  | CS ÚRS 2023 01 |  | 2
PP
VV
TS |  |  |  | Montáž strukturované kabeláže zásuvek datových pod omítku, do nábytku, do parapetního žlabu nebo podlahové krabice 1 až 6 pozic
P | 21 | R1272.01.13 |  | Kompletní datová modulární zásuvka 2xRJ45 CAT.6 UTP vč. krabice, rámečku a krytky | KUS | 29 | 0 |  |  |  | 0 |  | R-položka |  | 2
PP
VV
TS |  |  |  | Kompletní datová modulární zásuvka 2xRJ45 CAT.6 UTP vč. krabice, rámečku a krytky
P | 22 | R1272.01.14 |  | Montáž strukturované kabeláže příslušenství a ostatní práce k rozvaděčům panelu pro 24 x optický konektor včetně vany | KUS | 2 | 0 |  |  |  | 0 |  | R-položka |  | 2
PP
VV
TS |  |  |  | Montáž strukturované kabeláže příslušenství a ostatní práce k rozvaděčům panelu pro 24 x optický konektor včetně vany
P | 23 | R1272.01.15 |  | Kompletně vybavená optická vana 19" 1U, výsuvná, včetně popisek, vyvazovací oka pro organizaci, černá, 12x pigtail 9/125 E2000/APC, optické kazety, ochrany svárů | KUS | 2 | 0 |  |  |  | 0 |  | R-položka |  | 2
PP
VV
TS |  |  |  | Kompletně vybavená optická vana 19" 1U, výsuvná, včetně popisek, vyvazovací oka pro organizaci, černá, 12x pigtail 9/125 E2000/APC, optické kazety, ochrany svárů
P | 24 | R1272.01.16 |  | Patch kabel optický E2000/LC, duplex, délka 3m | KUS | 2 | 0 |  |  |  | 0 |  | R-položka |  | 2
PP
VV
TS |  |  |  | Patch kabel optický E2000/LC, duplex, délka 3m
P | 25 | 742330029 |  | Montáž strukturované kabeláže příslušenství a ostatní práce k rozvaděčům konektoru MM/SM | KUS | 24 | 0 |  |  |  | 0 |  | CS ÚRS 2023 01 |  | 2
PP
VV
TS |  |  |  | Montáž strukturované kabeláže příslušenství a ostatní práce k rozvaděčům konektoru MM/SM
P | 26 | 742330031 |  | Montáž strukturované kabeláže příslušenství a ostatní práce k rozvaděčům teplem smrštitelná ochrana sváru | KUS | 24 | 0 |  |  |  | 0 |  | CS ÚRS 2023 01 |  | 2
PP
VV
TS |  |  |  | Montáž strukturované kabeláže příslušenství a ostatní práce k rozvaděčům teplem smrštitelná ochrana sváru
P | 27 | 742330012 |  | Montáž strukturované kabeláže zařízení do rozvaděče switche, UPS, DVR, server bez nastavení | KUS | 2 | 0 |  |  |  | 0 |  | CS ÚRS 2023 01 |  | 2
PP
VV
TS |  |  |  | Montáž strukturované kabeláže zařízení do rozvaděče switche, UPS, DVR, server bez nastavení
P | 28 | R1272.01.17 |  | Nastavení switchů a parametrů sítě | KUS | 2 | 0 |  |  |  | 0 |  | R-položka |  | 2
PP
VV
TS |  |  |  | Nastavení switchů a parametrů sítě
P | 29 | R1272.01.18 |  | Řízený L3 switch 24x10/100/1000 + 4xSFP, podpora napájení po Ethernetu (PoE - 740W), plně duplexní režim, QOS, CLI, síťové standardy IEEE 802.1D,IEEE 802.1Q,IEEE 802.1p,IEEE 802.1s,IEEE 802.1w,IEEE 80 | KUS | 1 | 0 |  |  |  | 0 |  | R-položka |  | 2
PP
VV
TS |  |  |  | Řízený L3 switch 24x10/100/1000 + 4xSFP, podpora napájení po Ethernetu (PoE - 740W), plně duplexní režim, QOS, CLI, síťové standardy IEEE 802.1D,IEEE 802.1Q,IEEE 802.1p,IEEE 802.1s,IEEE 802.1w,IEEE 802.1x,IEEE 802.3,IEEE 802.3ab,IEEE 802.3ad,IEEE 802.3af,IEEE 802.3at,IEEE 802.3bz,IEEE 802.3u,IEEE 802.3x,IEEE 802.3z, podpora kontroly toku, STP, podpora VLAN (4096), kapacita přepínání 56Gbit/s, rychlost přetáčení 41,66Mpps, tabulka MAC adres 16000 pol., podpora Jumbo Frames, vyrovnávací paměť pro pakety 6MB, ACL, šifrování 128-bit AES, tabulka skupinových MAC adres 1000 pol., protokolypro management SNMPv1/v2c/v3, DRAM, vnitřní paměť 2GB, paměť flash 4GB, podpora redundantního napájení RPS, 24 portů PoE+, Essentials licence určená pro 24portový přepínač na 5 let, dodávka vč. stohovacího kabelu a nutného příslušenství
P | 30 | R1272.01.19 |  | Řízený L3 switch 48x10/100/1000 + 4xSFP, podpora napájení po Ethernetu (PoE - 370W), plně duplexní režim, QOS, CLI, síťové standardy IEEE 802.1D,IEEE 802.1Q,IEEE 802.1p,IEEE 802.1s,IEEE 802.1w,IEEE 80 | KUS | 1 | 0 |  |  |  | 0 |  | R-položka |  | 2
PP
VV
TS |  |  |  | Řízený L3 switch 48x10/100/1000 + 4xSFP, podpora napájení po Ethernetu (PoE - 370W), plně duplexní režim, QOS, CLI, síťové standardy IEEE 802.1D,IEEE 802.1Q,IEEE 802.1p,IEEE 802.1s,IEEE 802.1w,IEEE 802.1x,IEEE 802.3,IEEE 802.3ab,IEEE 802.3ad,IEEE 802.3af,IEEE 802.3at,IEEE 802.3bz,IEEE 802.3u,IEEE 802.3x,IEEE 802.3z, podpora kontroly toku, STP, podpora VLAN (4096), kapacita přepínání 104Gbit/s, rychlost přetáčení 77,38Mpps, tabulka MAC adres 16000 pol., podpora Jumbo Frames, vyrovnávací paměť pro pakety 6MB, ACL, šifrování 128-bit AES, tabulka skupinových MAC adres 1000 pol., protokolypro management SNMPv1/v2c/v3, DRAM, vnitřní paměť 2GB, paměť flash 4GB, podpora redundantního napájení RPS, 48 portů PoE+, Essentials licence určená pro 48portový přepínač na 5 let, dodávka vč. stohovacího kabelu a nutného příslušenství
P | 31 | R1272.01.20 |  | Modul SFP+ do switche, LC, duplex | KUS | 2 | 0 |  |  |  | 0 |  | R-položka |  | 2
PP
VV
TS |  |  |  | Modul SFP+ do switche, LC, duplex
P | 32 | 742121001 |  | Montáž kabelů sdělovacích pro vnitřní rozvody počtu žil do 15 | M | 2380 | 0 |  |  |  | 0 |  | CS ÚRS 2023 01 |  | 2
PP
VV
TS |  |  |  | Montáž kabelů sdělovacích pro vnitřní rozvody počtu žil do 15
P | 33 | R1272.01.21 |  | U/UTP 4x2x0,5 CAT.6 - kabel komunikační | M | 2380 | 0 |  |  |  | 0 |  | R-položka |  | 2
PP
VV
TS |  |  |  | U/UTP 4x2x0,5 CAT.6 - kabel komunikační
P | 34 | 742121001.1 |  | Montáž kabelů sdělovacích pro vnitřní rozvody počtu žil do 15 | M | 120 | 0 |  |  |  | 0 |  | CS ÚRS 2023 01 |  | 2
PP
VV
TS |  |  |  | Montáž kabelů sdělovacích pro vnitřní rozvody počtu žil do 15
P | 35 | R1272.01.22 |  | 24x9/125 - kabel optický, univerzální | M | 120 | 0 |  |  |  | 0 |  | R-položka |  | 2
PP
VV
TS |  |  |  | 24x9/125 - kabel optický, univerzální
P | 36 | 742110002 |  | Montáž trubek elektroinstalačních plastových ohebných uložených pod omítku | M | 50 | 0 |  |  |  | 0 |  | CS ÚRS 2023 01 |  | 2
PP
VV
TS |  |  |  | Montáž trubek elektroinstalačních plastových ohebných uložených pod omítku
P | 37 | R1272.01.23 |  | Elektroinstalační ohebná trubka 32mm, samozhášivá, nízká mechanická odolnost | M | 50 | 0 |  |  |  | 0 |  | R-položka |  | 2
PP
VV
TS |  |  |  | Elektroinstalační ohebná trubka 32mm, samozhášivá, nízká mechanická odolnost
P | 38 | 742110002.1 |  | Montáž trubek elektroinstalačních plastových ohebných uložených pod omítku | M | 200 | 0 |  |  |  | 0 |  | CS ÚRS 2023 01 |  | 2
PP
VV
TS |  |  |  | Montáž trubek elektroinstalačních plastových ohebných uložených pod omítku
P | 39 | R1272.01.24 |  | Elektroinstalační ohebná trubka 25mm, samozhášivá, nízká mechanická odolnost | M | 200 | 0 |  |  |  | 0 |  | R-položka |  | 2
PP
VV
TS |  |  |  | Elektroinstalační ohebná trubka 25mm, samozhášivá, nízká mechanická odolnost
P | 40 | 742110002.2 |  | Montáž trubek elektroinstalačních plastových ohebných uložených pod omítku | M | 80 | 0 |  |  |  | 0 |  | CS ÚRS 2023 01 |  | 2
PP
VV
TS |  |  |  | Montáž trubek elektroinstalačních plastových ohebných uložených pod omítku
P | 41 | R1272.01.25 |  | Elektroinstalační ohebná trubka 48mm, samozhášivá, nízká mechanická odolnost | M | 80 | 0 |  |  |  | 0 |  | R-položka |  | 2
PP
VV
TS |  |  |  | Elektroinstalační ohebná trubka 48mm, samozhášivá, nízká mechanická odolnost
P | 42 | R1272.01.26 |  | Montáž protahovacího drátu | M | 330 | 0 |  |  |  | 0 |  | R-položka |  | 2
PP
VV
TS |  |  |  | Montáž protahovacího drátu
P | 43 | R1272.01.27 |  | AY2,5 - protahovací drát | M | 330 | 0 |  |  |  | 0 |  | R-položka |  | 2
PP
VV
TS |  |  |  | AY2,5 - protahovací drát
P | 44 | R1272.01.28 |  | Montáž svazkového držáku pro 15 kabelů | KS | 250 | 0 |  |  |  | 0 |  | R-položka |  | 2
PP
VV
TS |  |  |  | Montáž svazkového držáku pro 15 kabelů
P | 45 | R1272.01.29 |  | Svazkový držák Grip 15x NYM3x1,5, kovový | KS | 250 | 0 |  |  |  | 0 |  | R-položka |  | 2
PP
VV
TS |  |  |  | Svazkový držák Grip 15x NYM3x1,5, kovový
P | 46 | R1272.01.30 |  | Montáž drátěného kabelového žlabu 100/500 vč. příslušenství a montážního materiálu | M | 9 | 0 |  |  |  | 0 |  | R-položka |  | 2
PP
VV
TS |  |  |  | Montáž drátěného kabelového žlabu 100/500 vč. příslušenství a montážního materiálu
P | 47 | R1272.01.31 |  | Drátěný kabelový žlab 100/500, kompletní - včetně příslušenství, konzol, závěsů, spojek apod. | M | 9 | 0 |  |  |  | 0 |  | R-položka |  | 2
PP
VV
TS |  |  |  | Drátěný kabelový žlab 100/500, kompletní - včetně příslušenství, konzol, závěsů, spojek apod.
P | 48 | 742110504 |  | Montáž krabic elektroinstalačních s víčkem zapuštěných plastových odbočných kruhových | KUS | 55 | 0 |  |  |  | 0 |  | CS ÚRS 2023 01 |  | 2
PP
VV
TS |  |  |  | Montáž krabic elektroinstalačních s víčkem zapuštěných plastových odbočných kruhových
P | 49 | R1272.01.32 |  | KU68 - krabice rozvodná univerzální pod omítku s víčkem | KUS | 55 | 0 |  |  |  | 0 |  | R-položka |  | 2
PP
VV
TS |  |  |  | KU68 - krabice rozvodná univerzální pod omítku s víčkem
P | 50 | 742110505 |  | Montáž krabic elektroinstalačních s víčkem zapuštěných plastových odbočných čtyřhranných | KUS | 20 | 0 |  |  |  | 0 |  | CS ÚRS 2023 01 |  | 2
PP
VV
TS |  |  |  | Montáž krabic elektroinstalačních s víčkem zapuštěných plastových odbočných čtyřhranných
P | 51 | R1272.01.33 |  | KO125 - krabice pod omítku, odbočná | KUS | 20 | 0 |  |  |  | 0 |  | R-položka |  | 2
PP
VV
TS |  |  |  | KO125 - krabice pod omítku, odbočná
P | 52 | 742330051 |  | Montáž strukturované kabeláže zásuvek datových popis portu zásuvky | KUS | 63 | 0 |  |  |  | 0 |  | CS ÚRS 2023 01 |  | 2
PP
VV
TS |  |  |  | Montáž strukturované kabeláže zásuvek datových popis portu zásuvky
P | 53 | 742330052 |  | Montáž strukturované kabeláže zásuvek datových popis portů patchpanelu | KUS | 4 | 0 |  |  |  | 0 |  | CS ÚRS 2023 01 |  | 2
PP
VV
TS |  |  |  | Montáž strukturované kabeláže zásuvek datových popis portů patchpanelu
P | 54 | 742330101 |  | Montáž strukturované kabeláže měření segmentu metalického s vyhotovením protokolu | KUS | 63 | 0 |  |  |  | 0 |  | CS ÚRS 2023 01 |  | 2
PP
VV
TS |  |  |  | Montáž strukturované kabeláže měření segmentu metalického s vyhotovením protokolu
P | 55 | 742330102 |  | Montáž strukturované kabeláže měření segmentu optického, měření útlumu, 2 okna | KUS | 12 | 0 |  |  |  | 0 |  | CS ÚRS 2023 01 |  | 2
PP
VV
TS |  |  |  | Montáž strukturované kabeláže měření segmentu optického, měření útlumu, 2 okna
P | 56 | R1272.01.34 |  | Instalace a nastavení | KUS | 1 | 0 |  |  |  | 0 |  | R-položka |  | 2
PP
VV
TS |  |  |  | Instalace a nastavení
P | 57 | R1272.01.35 |  | PC průmyslová sestava pro záznamové zařízení vč. monitoru 23", OS, klávesnice a myši, 19" provedení | KUS | 1 | 0 |  |  |  | 0 |  | R-položka |  | 2
PP
VV
TS |  |  |  | PC průmyslová sestava pro záznamové zařízení vč. monitoru 23", OS, klávesnice a myši, 19" provedení
P | 58 | R1272.01.36 |  | HW karty pro záznam | KUS | 3 | 0 |  |  |  | 0 |  | R-položka |  | 2
PP
VV
TS |  |  |  | HW karty pro záznam
P | 59 | R1272.01.37 |  | HDD RAID1 | KUS | 2 | 0 |  |  |  | 0 |  | R-položka |  | 2
PP
VV
TS |  |  |  | HDD RAID1
P | 60 | R1272.01.38 |  | SW vybavení záznamového zařízení | KUS | 1 | 0 |  |  |  | 0 |  | R-položka |  | 2
PP
VV
TS |  |  |  | SW vybavení záznamového zařízení
P | 61 | R1272.01.39 |  | Licence záznamového zařízení pro IP technologii | KUS | 24 | 0 |  |  |  | 0 |  | R-položka |  | 2
PP
VV
TS |  |  |  | Licence záznamového zařízení pro IP technologii
P | 62 | R1272.01.40 |  | IP licence | KUS | 10 | 0 |  |  |  | 0 |  | R-položka |  | 2
PP
VV
TS |  |  |  | IP licence
P | 63 | R1272.01.41 |  | Licence do KAT | KUS | 34 | 0 |  |  |  | 0 |  | R-položka |  | 2
PP
VV
TS |  |  |  | Licence do KAT
P | 64 | R1272.01.42 |  | licence dohledu SNMP | KUS | 1 | 0 |  |  |  | 0 |  | R-položka |  | 2
PP
VV
TS |  |  |  | licence dohledu SNMP
P | 65 | 742190004 |  | Ostatní práce pro trasy vložení požárně těsnicího materiálu pro prostup | KUS | 18 | 0 |  |  |  | 0 |  | CS ÚRS 2023 01 |  | 2
PP
VV
TS |  |  |  | Ostatní práce pro trasy vložení požárně těsnicího materiálu pro prostup
P | 66 | R1272.01.43 |  | Protipožární pěna pro zdivo, beton a sádrokarton, přetíratelný, 325ml | KUS | 18 | 0 |  |  |  | 0 |  | R-položka |  | 2
PP
VV
TS |  |  |  | Protipožární pěna pro zdivo, beton a sádrokarton, přetíratelný, 325ml
P | 67 | R1272.01.44 |  | Demontáž stávajících rozvodů a zařízení strukturované kabeláže a telefonních rozvodů | HOD | 30 | 0 |  |  |  | 0 |  | R-položka |  | 2
PP
VV
TS |  |  |  | Demontáž stávajících rozvodů a zařízení strukturované kabeláže a telefonních rozvodů
P | 68 | R1272.01.45 |  | Součinnost správce zařízení | HOD | 150 | 0 |  |  |  | 0 |  | R-položka |  | 2
PP
VV
TS |  |  |  | Součinnost správce zařízení
P | 69 | R1272.01.46 |  | Zajištění provizorních stavů | KPL | 1 | 0 |  |  |  | 0 |  | R-položka |  | 2
PP
VV
TS |  |  |  | Zajištění provizorních stavů
P | 70 | R1272.01.47 |  | Ostatní montážní materiál - zahrnuje dodávku veškerého dalšího instalačního materiálu nutného k zajištění plné funkčnosti a splnění všech norem uvedených v technické zprávě a jeho řádné předání objedn | KUS | 1 | 0 |  |  |  | 0 |  | R-položka |  | 2
PP
VV
TS |  |  |  | Ostatní montážní materiál - zahrnuje dodávku veškerého dalšího instalačního materiálu nutného k zajištění plné funkčnosti a splnění všech norem uvedených v technické zprávě a jeho řádné předání objednateli (vruty, hmoždinky, stahovací pásky, sádra apod.)
P | 71 | R1272.01.48 |  | Stavební přípomoci - Cena zahrnuje komplexní náklady na tyto drobné stavení činnosti včetně materiálu. Jedná se o veškeré průrazy a jejich utěsnění po montáži a jiné drobné stavební činnosti nutné pro | KUS | 1 | 0 |  |  |  | 0 |  | R-položka |  | 2
PP
VV
TS |  |  |  | Stavební přípomoci - Cena zahrnuje komplexní náklady na tyto drobné stavení činnosti včetně materiálu. Jedná se o veškeré průrazy a jejich utěsnění po montáži a jiné drobné stavební činnosti nutné pro instalaci systému a jeho vedení
P | 72 | R1272.01.49 |  | Přesun hmot pro strukturovanou kabeláž v objektech výšky přes 12 do 24 m | T | 9.5 | 0 |  |  |  | 0 |  | R-položka |  | 2
PP
VV
TS |  |  |  | Přesun hmot pro strukturovanou kabeláž v objektech výšky přes 12 do 24 m
SD |  | VRN1 |  | Průzkumné, geodetické a projektové práce
P | 73 | 013294000 |  | Ostatní dokumentace | SOUBOR | 1 | 0 |  |  |  | 0 |  | CS ÚRS 2023 01 |  | 2
PP
VV
TS |  |  |  | Ostatní dokumentace Poznámka k položce: dílenská dokumentace

## PS 00-02-73
SŽDC05 |  |  |  | Soupis prací objektu | [10 empty] | 3
3
S | Stavba: | Zm03_5413520024 |  | Rekonstrukce výpravní budovy v žst. Františkovy Lázně, ETAPA I. | [6 empty] | D.1.2 |  | Aspe | 0,00 | 2
O | Objekt: | D.1.2 |  | Sdělovací zařízení | [9 empty] | 15,00 | 2
Typ | Poř. číslo | Kód položky | Varianta | Název položky | MJ | Množství | Jednotková hmotnost | Celková hmotnost |  |  | Jednotková cena |  | Cenové soustavy | 21,00 | 2
Dodávka
[9 empty] | Jednotková | Celkem | Jednotková | Celkem |  |  |  | Počet položek s nulovou cenou
O1 |  | PS 00-02-73 |  | D.1.2.7.3 - Strukturovaná kabeláž - nesouvisející s provozem dráhy
SD |  | 1273.01 |  | Strukturovaná kabeláž
P | 1 | 742330005 |  | Montáž strukturované kabeláže rozvaděče stojanového přes 30U | KUS | 1 | 0 |  |  |  | 0 |  | CS ÚRS 2023 01 |  | 2
PP
VV
TS |  |  |  | Montáž strukturované kabeláže rozvaděče stojanového přes 30U
P | 2 | R1273.01.01 |  | 19' rozvaděč stojanový 47U/600x800, 2 páry vertikálních 19" posuvných lišt L, značení jednotlivých instalační pozic včetně čísla pozice, 1 pár bočních panelů se zámkem, přední skleněné dveře s pákovým | KUS | 1 | 0 |  |  |  | 0 |  | R-položka |  | 2
PP
VV
TS |  |  |  | 19' rozvaděč stojanový 47U/600x800, 2 páry vertikálních 19" posuvných lišt L, značení jednotlivých instalační pozic včetně čísla pozice, 1 pár bočních panelů se zámkem, přední skleněné dveře s pákovým jednobodovým zámkem, výměnnnou DIN vložkou, univerzální klíč 333, zadní plechový panel s kabelovým vstupem pro vstup kabelů, univerzální klíč, plechové vylamovací záslepky kabelových vstupů a otvorů pro ventilační jednotky, zemnící sada, 4x Nastavitelné nožičky, 28x montážní sada, konstrukce min z 1,5mm plechu, nosnost min. 500kg, krytí min. IP30, úhel otevírání dveří 180 st.
P | 3 | R1273.01.02 |  | Montáž ventilační jednotky do 19" rozvaděče | KUS | 1 | 0 |  |  |  | 0 |  | R-položka |  | 2
PP
VV
TS |  |  |  | Montáž ventilační jednotky do 19" rozvaděče
P | 4 | R1273.01.03 |  | Ventilační jednotka - 4 x ventilátor s termostatem, instal. do střechy/dna rozvaděče hloubky 600, 800 a 1200 mm | KUS | 1 | 0 |  |  |  | 0 |  | R-položka |  | 2
PP
VV
TS |  |  |  | Ventilační jednotka - 4 x ventilátor s termostatem, instal. do střechy/dna rozvaděče hloubky 600, 800 a 1200 mm
P | 5 | 742330001 |  | Montáž strukturované kabeláže rozvaděče nástěnného | KUS | 4 | 0 |  |  |  | 0 |  | CS ÚRS 2023 01 |  | 2
PP
VV
TS |  |  |  | Montáž strukturované kabeláže rozvaděče nástěnného
P | 6 | R1273.01.04 |  | Závěsný nedělený 19" rozvaděč, výška 12U, 600x400mm, 1 pár 19" vertikálních posuvných lišt, prosklené dveře se zámkem, odnímatelné bočnice se zámkem, zemnící sada | KUS | 3 | 0 |  |  |  | 0 |  | R-položka |  | 2
PP
VV
TS |  |  |  | Závěsný nedělený 19" rozvaděč, výška 12U, 600x400mm, 1 pár 19" vertikálních posuvných lišt, prosklené dveře se zámkem, odnímatelné bočnice se zámkem, zemnící sada
P | 7 | R1273.01.05 |  | Závěsný nedělený 19" rozvaděč, výška 12U, 600x500mm, 1 pár 19" vertikálních posuvných lišt, prosklené dveře se zámkem, odnímatelné bočnice se zámkem, zemnící sada | KUS | 1 | 0 |  |  |  | 0 |  | R-položka |  | 2
PP
VV
TS |  |  |  | Závěsný nedělený 19" rozvaděč, výška 12U, 600x500mm, 1 pár 19" vertikálních posuvných lišt, prosklené dveře se zámkem, odnímatelné bočnice se zámkem, zemnící sada
P | 8 | 742330022 |  | Montáž strukturované kabeláže příslušenství a ostatní práce k rozvaděčům napájecího panelu | KUS | 8 | 0 |  |  |  | 0 |  | CS ÚRS 2023 01 |  | 2
PP
VV
TS |  |  |  | Montáž strukturované kabeláže příslušenství a ostatní práce k rozvaděčům napájecího panelu
P | 9 | R1273.01.06 |  | 19',8xCZ zásuvka,bleskojistka,3x1.5mm 2m kabel CZ-DE, RAL9005 | KUS | 8 | 0 |  |  |  | 0 |  | R-položka |  | 2
PP
VV
TS |  |  |  | 19',8xCZ zásuvka,bleskojistka,3x1.5mm 2m kabel CZ-DE, RAL9005
P | 10 | 742330021 |  | Montáž strukturované kabeláže příslušenství a ostatní práce k rozvaděčům police | KUS | 1 | 0 |  |  |  | 0 |  | CS ÚRS 2023 01 |  | 2
PP
VV
TS |  |  |  | Montáž strukturované kabeláže příslušenství a ostatní práce k rozvaděčům police
P | 11 | R1273.01.07 |  | 19" ukládací polička s podpěrami, hloubka 450mm, výška 1U; pro 20kg | KUS | 1 | 0 |  |  |  | 0 |  | R-položka |  | 2
PP
VV
TS |  |  |  | 19" ukládací polička s podpěrami, hloubka 450mm, výška 1U; pro 20kg
P | 12 | 742330023 |  | Montáž strukturované kabeláže příslušenství a ostatní práce k rozvaděčům vyvazovacíhoho panelu 1U | KUS | 12 | 0 |  |  |  | 0 |  | CS ÚRS 2023 01 |  | 2
PP
VV
TS |  |  |  | Montáž strukturované kabeláže příslušenství a ostatní práce k rozvaděčům vyvazovacíhoho panelu 1U
P | 13 | R1273.01.08 |  | 19" vyvazovací panel 2U - jednostranný, plastová oka 60 x 80mm | KUS | 12 | 0 |  |  |  | 0 |  | R-položka |  | 2
PP
VV
TS |  |  |  | 19" vyvazovací panel 2U - jednostranný, plastová oka 60 x 80mm
P | 14 | 742330024 |  | Montáž strukturované kabeláže příslušenství a ostatní práce k rozvaděčům patch panelu 24 portů | KUS | 7 | 0 |  |  |  | 0 |  | CS ÚRS 2023 01 |  | 2
PP
VV
TS |  |  |  | Montáž strukturované kabeláže příslušenství a ostatní práce k rozvaděčům patch panelu 24 portů
P | 15 | R1273.01.09 |  | Patch panel pro 24 modulů RJ45, neosazený (modulární), popisky, černý | KUS | 7 | 0 |  |  |  | 0 |  | R-položka |  | 2
PP
VV
TS |  |  |  | Patch panel pro 24 modulů RJ45, neosazený (modulární), popisky, černý
P | 16 | R1273.01.10 |  | Keystone modul UTP, CAT.6, černý | KUS | 59 | 0 |  |  |  | 0 |  | R-položka |  | 2
PP
VV
TS |  |  |  | Keystone modul UTP, CAT.6, černý
P | 17 | R1273.01.11 |  | Propojovací kabel RJ45/RJ45, CAT.6, UTP, délka 0,3m | KUS | 59 | 0 |  |  |  | 0 |  | R-položka |  | 2
PP
VV
TS |  |  |  | Propojovací kabel RJ45/RJ45, CAT.6, UTP, délka 0,3m
P | 18 | R1273.01.12 |  | Propojovací kabel RJ45/RJ45, CAT.6, UTP, délka 3m | KUS | 39 | 0 |  |  |  | 0 |  | R-položka |  | 2
PP
VV
TS |  |  |  | Propojovací kabel RJ45/RJ45, CAT.6, UTP, délka 3m
P | 19 | 742330041 |  | Montáž strukturované kabeláže zásuvek datových pod omítku, do nábytku, do parapetního žlabu nebo podlahové krabice 1 až 6 pozic | KUS | 3 | 0 |  |  |  | 0 |  | CS ÚRS 2023 01 |  | 2
PP
VV
TS |  |  |  | Montáž strukturované kabeláže zásuvek datových pod omítku, do nábytku, do parapetního žlabu nebo podlahové krabice 1 až 6 pozic
P | 20 | R1273.01.13 |  | Kompletní datová modulární zásuvka 1xRJ45 CAT.6 UTP vč. krabice, rámečku a krytky | KUS | 3 | 0 |  |  |  | 0 |  | R-položka |  | 2
PP
VV
TS |  |  |  | Kompletní datová modulární zásuvka 1xRJ45 CAT.6 UTP vč. krabice, rámečku a krytky
P | 21 | 742330042 |  | Montáž strukturované kabeláže zásuvek datových pod omítku, do nábytku, do parapetního žlabu nebo podlahové krabice 1 až 6 pozic | KUS | 41 | 0 |  |  |  | 0 |  | CS ÚRS 2023 01 |  | 2
PP
VV
TS |  |  |  | Montáž strukturované kabeláže zásuvek datových pod omítku, do nábytku, do parapetního žlabu nebo podlahové krabice 1 až 6 pozic
P | 22 | R1273.01.14 |  | Kompletní datová modulární zásuvka 2xRJ45 CAT.6 UTP vč. krabice, rámečku a krytky | KUS | 41 | 0 |  |  |  | 0 |  | R-položka |  | 2
PP
VV
TS |  |  |  | Kompletní datová modulární zásuvka 2xRJ45 CAT.6 UTP vč. krabice, rámečku a krytky
P | 23 | R1273.01.15 |  | Montáž konektoru RJ45 | KUS | 17 | 0 |  |  |  | 0 |  | R-položka |  | 2
PP
VV
TS |  |  |  | Montáž konektoru RJ45
P | 24 | R1273.01.16 |  | Konektor RJ45, CAT.6 pro ukončení kabelu u IP reproduktoru, stojanu | KUS | 17 | 0 |  |  |  | 0 |  | R-položka |  | 2
PP
VV
TS |  |  |  | Konektor RJ45, CAT.6 pro ukončení kabelu u IP reproduktoru, stojanu
P | 25 | R1273.01.17 |  | Montáž strukturované kabeláže příslušenství a ostatní práce k rozvaděčům panelu pro 24 x optický konektor včetně vany | KUS | 5 | 0 |  |  |  | 0 |  | R-položka |  | 2
PP
VV
TS |  |  |  | Montáž strukturované kabeláže příslušenství a ostatní práce k rozvaděčům panelu pro 24 x optický konektor včetně vany
P | 26 | R1273.01.18 |  | Kompletně vybavená optická vana 19" 1U, výsuvná, včetně popisek, vyvazovací oka pro organizaci, černá, 12x pigtail 9/125 E2000/APC, optické kazety, ochrany svárů | KUS | 2 | 0 |  |  |  | 0 |  | R-položka |  | 2
PP
VV
TS |  |  |  | Kompletně vybavená optická vana 19" 1U, výsuvná, včetně popisek, vyvazovací oka pro organizaci, černá, 12x pigtail 9/125 E2000/APC, optické kazety, ochrany svárů
P | 27 | R1273.01.19 |  | Kompletně vybavená optická vana 19" 1U, výsuvná, včetně popisek, vyvazovací oka pro organizaci, černá, 6x pigtail 9/125 E2000/APC, optické kazety, ochrany svárů | KUS | 1 | 0 |  |  |  | 0 |  | R-položka |  | 2
PP
VV
TS |  |  |  | Kompletně vybavená optická vana 19" 1U, výsuvná, včetně popisek, vyvazovací oka pro organizaci, černá, 6x pigtail 9/125 E2000/APC, optické kazety, ochrany svárů
P | 28 | R1273.01.20 |  | Kompletně vybavená optická vana 19" 1U, výsuvná, včetně popisek, vyvazovací oka pro organizaci, černá, 3x pigtail 9/125 E2000/APC, optické kazety, ochrany svárů | KUS | 2 | 0 |  |  |  | 0 |  | R-položka |  | 2
PP
VV
TS |  |  |  | Kompletně vybavená optická vana 19" 1U, výsuvná, včetně popisek, vyvazovací oka pro organizaci, černá, 3x pigtail 9/125 E2000/APC, optické kazety, ochrany svárů
P | 29 | R1273.01.21 |  | Patch kabel optický E2000/LC, duplex, délka 3m | KUS | 3 | 0 |  |  |  | 0 |  | R-položka |  | 2
PP
VV
TS |  |  |  | Patch kabel optický E2000/LC, duplex, délka 3m
P | 30 | 742330029 |  | Montáž strukturované kabeláže příslušenství a ostatní práce k rozvaděčům konektoru MM/SM | KUS | 46 | 0 |  |  |  | 0 |  | CS ÚRS 2023 01 |  | 2
PP
VV
TS |  |  |  | Montáž strukturované kabeláže příslušenství a ostatní práce k rozvaděčům konektoru MM/SM
P | 31 | 742330031 |  | Montáž strukturované kabeláže příslušenství a ostatní práce k rozvaděčům teplem smrštitelná ochrana sváru | KUS | 46 | 0 |  |  |  | 0 |  | CS ÚRS 2023 01 |  | 2
PP
VV
TS |  |  |  | Montáž strukturované kabeláže příslušenství a ostatní práce k rozvaděčům teplem smrštitelná ochrana sváru
P | 32 | R1273.01.22 |  | Montáž bytového rozvaděče vč. příslušenství | KUS | 11 | 0 |  |  |  | 0 |  | R-položka |  | 2
PP
VV
TS |  |  |  | Montáž bytového rozvaděče vč. příslušenství
P | 33 | R1273.01.23 |  | Multimediální rozvodnice pod omítku s býlími plechovými dveřmi s perforací, velikost 36 modulů (rozměr 360x590x100mm), DIN lišta, perforovaný montážní panel, držák přístrojů, držák vodičů, dvozásuvka | KUS | 11 | 0 |  |  |  | 0 |  | R-položka |  | 2
PP
VV
TS |  |  |  | Multimediální rozvodnice pod omítku s býlími plechovými dveřmi s perforací, velikost 36 modulů (rozměr 360x590x100mm), DIN lišta, perforovaný montážní panel, držák přístrojů, držák vodičů, dvozásuvka
P | 34 | R1273.01.24 |  | Patch panel 6 portů, plastový, montáž na DIN lištu | KUS | 14 | 0 |  |  |  | 0 |  | R-položka |  | 2
PP
VV
TS |  |  |  | Patch panel 6 portů, plastový, montáž na DIN lištu
P | 35 | R1273.01.25 |  | Záslepky do patch panelu | KUS | 11 | 0 |  |  |  | 0 |  | R-položka |  | 2
PP
VV
TS |  |  |  | Záslepky do patch panelu
P | 36 | R1273.01.26 |  | Prachotěsný kartáč | KUS | 11 | 0 |  |  |  | 0 |  | R-položka |  | 2
PP
VV
TS |  |  |  | Prachotěsný kartáč
P | 37 | R1273.01.27 |  | Zásuvkový panel 230V | KUS | 11 | 0 |  |  |  | 0 |  | R-položka |  | 2
PP
VV
TS |  |  |  | Zásuvkový panel 230V
P | 38 | R1273.01.28 |  | Konektor RJ45, typ keystone, cat.6, UTP | KUS | 54 | 0 |  |  |  | 0 |  | R-položka |  | 2
PP
VV
TS |  |  |  | Konektor RJ45, typ keystone, cat.6, UTP
P | 39 | R1273.01.29 |  | Krycí lišty | KUS | 11 | 0 |  |  |  | 0 |  | R-položka |  | 2
PP
VV
TS |  |  |  | Krycí lišty
P | 40 | R1273.01.30 |  | Univerzální držáky na DIN lištu pro uchycení aktivního prvku (switch, router atd.) | KUS | 22 | 0 |  |  |  | 0 |  | R-položka |  | 2
PP
VV
TS |  |  |  | Univerzální držáky na DIN lištu pro uchycení aktivního prvku (switch, router atd.)
P | 41 | R1273.01.31 |  | Montáž optické zásuvky 3M | KUS | 11 | 0 |  |  |  | 0 |  | R-položka |  | 2
PP
VV
TS |  |  |  | Montáž optické zásuvky 3M Poznámka k položce: Poznámka k položce: Poznámka k položce: Vč. svařování optického vlákna
P | 42 | R1273.01.32 |  | Kompletní optická 3M zásuvka vč. konektoru SC/APC | KUS | 11 | 0 |  |  |  | 0 |  | R-položka |  | 2
PP
VV
TS |  |  |  | Kompletní optická 3M zásuvka vč. konektoru SC/APC
P | 43 | 742330012 |  | Montáž strukturované kabeláže zařízení do rozvaděče switche, UPS, DVR, server bez nastavení | KUS | 3 | 0 |  |  |  | 0 |  | CS ÚRS 2023 01 |  | 2
PP
VV
TS |  |  |  | Montáž strukturované kabeláže zařízení do rozvaděče switche, UPS, DVR, server bez nastavení
P | 44 | R1273.01.33 |  | Nastavení switchů a parametrů sítě | KUS | 3 | 0 |  |  |  | 0 |  | R-položka |  | 2
PP
VV
TS |  |  |  | Nastavení switchů a parametrů sítě
P | 45 | R1273.01.34 |  | Řízený L3 switch 24x10/100/1000 + 4xSFP, podpora napájení po Ethernetu (PoE - 740W), plně duplexní režim, QOS, CLI, síťové standardy IEEE 802.1D,IEEE 802.1Q,IEEE 802.1p,IEEE 802.1s,IEEE 802.1w,IEEE 80 | KUS | 1 | 0 |  |  |  | 0 |  | R-položka |  | 2
PP
VV
TS |  |  |  | Řízený L3 switch 24x10/100/1000 + 4xSFP, podpora napájení po Ethernetu (PoE - 740W), plně duplexní režim, QOS, CLI, síťové standardy IEEE 802.1D,IEEE 802.1Q,IEEE 802.1p,IEEE 802.1s,IEEE 802.1w,IEEE 802.1x,IEEE 802.3,IEEE 802.3ab,IEEE 802.3ad,IEEE 802.3af,IEEE 802.3at,IEEE 802.3bz,IEEE 802.3u,IEEE 802.3x,IEEE 802.3z, podpora kontroly toku, STP, podpora VLAN (4096), kapacita přepínání 56Gbit/s, rychlost přetáčení 41,66Mpps, tabulka MAC adres 16000 pol., podpora Jumbo Frames, vyrovnávací paměť pro pakety 6MB, ACL, šifrování 128-bit AES, tabulka skupinových MAC adres 1000 pol., protokolypro management SNMPv1/v2c/v3, DRAM, vnitřní paměť 2GB, paměť flash 4GB, podpora redundantního napájení RPS, 24 portů PoE+, Essentials licence určená pro 24portový přepínač na 5 let, dodávka vč. stohovacího kabelu a nutného příslušenství
P | 46 | R1273.01.35 |  | Řízený L3 switch 48x10/100/1000 + 4xSFP, podpora napájení po Ethernetu (PoE - 370W), plně duplexní režim, QOS, CLI, síťové standardy IEEE 802.1D,IEEE 802.1Q,IEEE 802.1p,IEEE 802.1s,IEEE 802.1w,IEEE 80 | KUS | 2 | 0 |  |  |  | 0 |  | R-položka |  | 2
PP
VV
TS |  |  |  | Řízený L3 switch 48x10/100/1000 + 4xSFP, podpora napájení po Ethernetu (PoE - 370W), plně duplexní režim, QOS, CLI, síťové standardy IEEE 802.1D,IEEE 802.1Q,IEEE 802.1p,IEEE 802.1s,IEEE 802.1w,IEEE 802.1x,IEEE 802.3,IEEE 802.3ab,IEEE 802.3ad,IEEE 802.3af,IEEE 802.3at,IEEE 802.3bz,IEEE 802.3u,IEEE 802.3x,IEEE 802.3z, podpora kontroly toku, STP, podpora VLAN (4096), kapacita přepínání 104Gbit/s, rychlost přetáčení 77,38Mpps, tabulka MAC adres 16000 pol., podpora Jumbo Frames, vyrovnávací paměť pro pakety 6MB, ACL, šifrování 128-bit AES, tabulka skupinových MAC adres 1000 pol., protokolypro management SNMPv1/v2c/v3, DRAM, vnitřní paměť 2GB, paměť flash 4GB, podpora redundantního napájení RPS, 48 portů PoE+, Essentials licence určená pro 48portový přepínač na 5 let, dodávka vč. stohovacího kabelu a nutného příslušenství
P | 47 | R1273.01.36 |  | Modul SFP+ do switche, LC, duplex | KUS | 3 | 0 |  |  |  | 0 |  | R-položka |  | 2
PP
VV
TS |  |  |  | Modul SFP+ do switche, LC, duplex
P | 48 | 742121001 |  | Montáž kabelů sdělovacích pro vnitřní rozvody počtu žil do 15 | M | 525 | 0 |  |  |  | 0 |  | CS ÚRS 2023 01 |  | 2
PP
VV
TS |  |  |  | Montáž kabelů sdělovacích pro vnitřní rozvody počtu žil do 15
P | 49 | R1273.01.37 |  | EZ-Bend 3,0 - Optický 1 vláknový kabel se sníženou citlivostí vůči makro ohybům a odolností proti nešetrné instalaci | M | 525 | 0 |  |  |  | 0 |  | R-položka |  | 2
PP
VV
TS |  |  |  | EZ-Bend 3,0 - Optický 1 vláknový kabel se sníženou citlivostí vůči makro ohybům a odolností proti nešetrné instalaci
P | 50 | 742121001.1 |  | Montáž kabelů sdělovacích pro vnitřní rozvody počtu žil do 15 | M | 2900 | 0 |  |  |  | 0 |  | CS ÚRS 2023 01 |  | 2
PP
VV
TS |  |  |  | Montáž kabelů sdělovacích pro vnitřní rozvody počtu žil do 15
P | 51 | R1273.01.38 |  | U/UTP 4x2x0,5 CAT.6 - kabel komunikační | M | 2900 | 0 |  |  |  | 0 |  | R-položka |  | 2
PP
VV
TS |  |  |  | U/UTP 4x2x0,5 CAT.6 - kabel komunikační
P | 52 | 742121001.2 |  | Montáž kabelů sdělovacích pro vnitřní rozvody počtu žil do 15 | M | 40 | 0 |  |  |  | 0 |  | CS ÚRS 2023 01 |  | 2
PP
VV
TS |  |  |  | Montáž kabelů sdělovacích pro vnitřní rozvody počtu žil do 15
P | 53 | R1273.01.39 |  | 24x9/125 - kabel optický, univerzální | M | 40 | 0 |  |  |  | 0 |  | R-položka |  | 2
PP
VV
TS |  |  |  | 24x9/125 - kabel optický, univerzální
P | 54 | 742121001.3 |  | Montáž kabelů sdělovacích pro vnitřní rozvody počtu žil do 15 | M | 500 | 0 |  |  |  | 0 |  | CS ÚRS 2023 01 |  | 2
PP
VV
TS |  |  |  | Montáž kabelů sdělovacích pro vnitřní rozvody počtu žil do 15
P | 55 | R1273.01.40 |  | U/UTP 4x2x0,5 CAT.6 PE - kabel komunikační venkovní, černý (situace) | M | 500 | 0 |  |  |  | 0 |  | R-položka |  | 2
PP
VV
TS |  |  |  | U/UTP 4x2x0,5 CAT.6 PE - kabel komunikační venkovní, černý (situace)
P | 56 | 742121001.4 |  | Montáž kabelů sdělovacích pro vnitřní rozvody počtu žil do 15 | M | 650 | 0 |  |  |  | 0 |  | CS ÚRS 2023 01 |  | 2
PP
VV
TS |  |  |  | Montáž kabelů sdělovacích pro vnitřní rozvody počtu žil do 15
P | 57 | R1273.01.41 |  | 4x9/125 - optický kabel venkovní, plášť PE, gelový, černý (situace) | M | 650 | 0 |  |  |  | 0 |  | R-položka |  | 2
PP
VV
TS |  |  |  | 4x9/125 - optický kabel venkovní, plášť PE, gelový, černý (situace)
P | 58 | 742110002 |  | Montáž trubek elektroinstalačních plastových ohebných uložených pod omítku | M | 230 | 0 |  |  |  | 0 |  | CS ÚRS 2023 01 |  | 2
PP
VV
TS |  |  |  | Montáž trubek elektroinstalačních plastových ohebných uložených pod omítku
P | 59 | R1273.01.42 |  | Elektroinstalační ohebná trubka 32mm, samozhášivá, nízká mechanická odolnost | M | 230 | 0 |  |  |  | 0 |  | R-položka |  | 2
PP
VV
TS |  |  |  | Elektroinstalační ohebná trubka 32mm, samozhášivá, nízká mechanická odolnost
P | 60 | 742110002.1 |  | Montáž trubek elektroinstalačních plastových ohebných uložených pod omítku | M | 500 | 0 |  |  |  | 0 |  | CS ÚRS 2023 01 |  | 2
PP
VV
TS |  |  |  | Montáž trubek elektroinstalačních plastových ohebných uložených pod omítku
P | 61 | R1273.01.43 |  | Elektroinstalační ohebná trubka 25mm, samozhášivá, nízká mechanická odolnost | M | 500 | 0 |  |  |  | 0 |  | R-položka |  | 2
PP
VV
TS |  |  |  | Elektroinstalační ohebná trubka 25mm, samozhášivá, nízká mechanická odolnost
P | 62 | 742110002.2 |  | Montáž trubek elektroinstalačních plastových ohebných uložených pod omítku | M | 570 | 0 |  |  |  | 0 |  | CS ÚRS 2023 01 |  | 2
PP
VV
TS |  |  |  | Montáž trubek elektroinstalačních plastových ohebných uložených pod omítku
P | 63 | R1273.01.44 |  | Elektroinstalační ohebná trubka 48mm, samozhášivá, nízká mechanická odolnost | M | 570 | 0 |  |  |  | 0 |  | R-položka |  | 2
PP
VV
TS |  |  |  | Elektroinstalační ohebná trubka 48mm, samozhášivá, nízká mechanická odolnost
P | 64 | R1273.01.45 |  | Montáž protahovacího drátu | M | 1300 | 0 |  |  |  | 0 |  | R-položka |  | 2
PP
VV
TS |  |  |  | Montáž protahovacího drátu
P | 65 | R1273.01.46 |  | AY2,5 - protahovací drát | M | 1300 | 0 |  |  |  | 0 |  | R-položka |  | 2
PP
VV
TS |  |  |  | AY2,5 - protahovací drát
P | 66 | R1273.01.47 |  | Montáž svazkového držáku pro 15 kabelů | KS | 570 | 0 |  |  |  | 0 |  | R-položka |  | 2
PP
VV
TS |  |  |  | Montáž svazkového držáku pro 15 kabelů
P | 67 | R1273.01.48 |  | Svazkový držák Grip 15x NYM3x1,5, kovový | KS | 570 | 0 |  |  |  | 0 |  | R-položka |  | 2
PP
VV
TS |  |  |  | Svazkový držák Grip 15x NYM3x1,5, kovový
P | 68 | 742110504 |  | Montáž krabic elektroinstalačních s víčkem zapuštěných plastových odbočných kruhových | KUS | 275 | 0 |  |  |  | 0 |  | CS ÚRS 2023 01 |  | 2
PP
VV
TS |  |  |  | Montáž krabic elektroinstalačních s víčkem zapuštěných plastových odbočných kruhových
P | 69 | R1273.01.49 |  | KU68 - krabice rozvodná univerzální pod omítku s víčkem | KUS | 275 | 0 |  |  |  | 0 |  | R-položka |  | 2
PP
VV
TS |  |  |  | KU68 - krabice rozvodná univerzální pod omítku s víčkem
P | 70 | 742110505 |  | Montáž krabic elektroinstalačních s víčkem zapuštěných plastových odbočných čtyřhranných | KUS | 140 | 0 |  |  |  | 0 |  | CS ÚRS 2023 01 |  | 2
PP
VV
TS |  |  |  | Montáž krabic elektroinstalačních s víčkem zapuštěných plastových odbočných čtyřhranných
P | 71 | R1273.01.50 |  | KO125 - krabice pod omítku, odbočná | KUS | 140 | 0 |  |  |  | 0 |  | R-položka |  | 2
PP
VV
TS |  |  |  | KO125 - krabice pod omítku, odbočná
P | 72 | 460010023 |  | Vytyčení trasy vedení kabelového (podzemního) ve volném terénu | KM | 0.182 | 0 |  |  |  | 0 |  | CS ÚRS 2023 01 |  | 2
PP
VV
TS |  |  |  | Vytyčení trasy vedení kabelového (podzemního) ve volném terénu
P | 73 | 460161142 |  | Hloubení zapažených i nezapažených kabelových rýh ručně včetně urovnání dna s přemístěním výkopku do vzdálenosti 3 m od okraje jámy nebo s naložením na dopravní prostředek šířky 35 cm hloubky 50 cm v | M | 22 | 0 |  |  |  | 0 |  | CS ÚRS 2023 01 |  | 2
PP
VV
TS |  |  |  | Hloubení zapažených i nezapažených kabelových rýh ručně včetně urovnání dna s přemístěním výkopku do vzdálenosti 3 m od okraje jámy nebo s naložením na dopravní prostředek šířky 35 cm hloubky 50 cm v hornině třídy těžitelnosti I skupiny 3
P | 74 | 460150153 |  | Hloubení zapažených i nezapažených kabelových rýh ručně včetně urovnání dna s přemístěním výkopku do vzdálenosti 3 m od okraje jámy nebo s naložením na dopravní prostředek šířky 35 cm hloubky 70 cm v | M | 153 | 0 |  |  |  | 0 |  | CS ÚRS 2023 01 |  | 2
PP
VV
TS |  |  |  | Hloubení zapažených i nezapažených kabelových rýh ručně včetně urovnání dna s přemístěním výkopku do vzdálenosti 3 m od okraje jámy nebo s naložením na dopravní prostředek šířky 35 cm hloubky 70 cm v hornině třídy těžitelnosti I skupiny 3
P | 75 | 460161462 |  | Hloubení zapažených i nezapažených kabelových rýh ručně včetně urovnání dna s přemístěním výkopku do vzdálenosti 3 m od okraje jámy nebo s naložením na dopravní prostředek šířky 65 cm hloubky 100 cm v | M | 7 | 0 |  |  |  | 0 |  | CS ÚRS 2023 01 |  | 2
PP
VV
TS |  |  |  | Hloubení zapažených i nezapažených kabelových rýh ručně včetně urovnání dna s přemístěním výkopku do vzdálenosti 3 m od okraje jámy nebo s naložením na dopravní prostředek šířky 65 cm hloubky 100 cm v hornině třídy těžitelnosti I skupiny 3
P | 76 | 460661311 |  | Kabelové lože z písku včetně podsypu, zhutnění a urovnání povrchu pro kabely nn zakryté betonovými deskami (materiál ve specifikaci), šířky do 30 cm | M | 175 | 0 |  |  |  | 0 |  | CS ÚRS 2023 01 |  | 2
PP
VV
TS |  |  |  | Kabelové lože z písku včetně podsypu, zhutnění a urovnání povrchu pro kabely nn zakryté betonovými deskami (materiál ve specifikaci), šířky do 30 cm
P | 77 | 460661314 |  | Kabelové lože z písku včetně podsypu, zhutnění a urovnání povrchu pro kabely nn zakryté betonovými deskami (materiál ve specifikaci), šířky přes 50 do 60 cm | M | 7 | 0 |  |  |  | 0 |  | CS ÚRS 2023 01 |  | 2
PP
VV
TS |  |  |  | Kabelové lože z písku včetně podsypu, zhutnění a urovnání povrchu pro kabely nn zakryté betonovými deskami (materiál ve specifikaci), šířky přes 50 do 60 cm
P | 78 | 460431132 |  | Zásyp kabelových rýh ručně s přemístění sypaniny ze vzdálenosti do 10 m, s uložením výkopku ve vrstvách včetně zhutnění a úpravy povrchu šířky 35 cm hloubky 30 cm z horniny třídy těžitelnosti I skupin | M | 22 | 0 |  |  |  | 0 |  | CS ÚRS 2023 01 |  | 2
PP
VV
TS |  |  |  | Zásyp kabelových rýh ručně s přemístění sypaniny ze vzdálenosti do 10 m, s uložením výkopku ve vrstvách včetně zhutnění a úpravy povrchu šířky 35 cm hloubky 30 cm z horniny třídy těžitelnosti I skupiny 3
P | 79 | 460560133 |  | Zásyp kabelových rýh ručně s přemístění sypaniny ze vzdálenosti do 10 m, s uložením výkopku ve vrstvách včetně zhutnění a úpravy povrchu šířky 35 cm hloubky 50 cm z hornině třídy těžitelnosti I skupin | M | 153 | 0 |  |  |  | 0 |  | CS ÚRS 2023 01 |  | 2
PP
VV
TS |  |  |  | Zásyp kabelových rýh ručně s přemístění sypaniny ze vzdálenosti do 10 m, s uložením výkopku ve vrstvách včetně zhutnění a úpravy povrchu šířky 35 cm hloubky 50 cm z hornině třídy těžitelnosti I skupiny 3
P | 80 | 460431462 |  | Zásyp kabelových rýh ručně s přemístění sypaniny ze vzdálenosti do 10 m, s uložením výkopku ve vrstvách včetně zhutnění a úpravy povrchu šířky 65 cm hloubky 80 cm z horniny třídy těžitelnosti I skupin | M | 7 | 0 |  |  |  | 0 |  | CS ÚRS 2023 01 |  | 2
PP
VV
TS |  |  |  | Zásyp kabelových rýh ručně s přemístění sypaniny ze vzdálenosti do 10 m, s uložením výkopku ve vrstvách včetně zhutnění a úpravy povrchu šířky 65 cm hloubky 80 cm z horniny třídy těžitelnosti I skupiny 3
P | 81 | R1273.01.51 |  | Krycí deska 300 x 1000 mm s popisem | KUS | 182 | 0 |  |  |  | 0 |  | R-položka |  | 2
PP
VV
TS |  |  |  | Krycí deska 300 x 1000 mm s popisem
P | 82 | R1273.01.52 |  | Montáž ucpávky do obvodové zdi | KUS | 1 | 0 |  |  |  | 0 |  | R-položka |  | 2
PP
VV
TS |  |  |  | Montáž ucpávky do obvodové zdi
P | 83 | R1273.01.53 |  | Ucpávka do obvodové zdi s odolností proti vlhkosti | KUS | 1 | 0 |  |  |  | 0 |  | R-položka |  | 2
PP
VV
TS |  |  |  | Ucpávka do obvodové zdi s odolností proti vlhkosti
P | 84 | 460520172 |  | Montáž trubek ochranných uložených volně do rýhy plastových ohebných, vnitřního průměru přes 32 do 50 mm | M | 80 | 0 |  |  |  | 0 |  | CS ÚRS 2023 01 |  | 2
PP
VV
TS |  |  |  | Montáž trubek ochranných uložených volně do rýhy plastových ohebných, vnitřního průměru přes 32 do 50 mm
P | 85 | R1273.01.54 |  | Dvouplášťová chránička kabelu průměru 40mm | M | 80 | 0 |  |  |  | 0 |  | R-položka |  | 2
PP
VV
TS |  |  |  | Dvouplášťová chránička kabelu průměru 40mm
P | 86 | R1273.01.55 |  | Spojka dvouplášťové chráničky průměru 40mm | KUS | 2 | 0 |  |  |  | 0 |  | R-položka |  | 2
PP
VV
TS |  |  |  | Spojka dvouplášťové chráničky průměru 40mm
P | 87 | R1273.01.56 |  | Těsnící kroužek dvouplášťové chráničky průměru 40mm | KUS | 4 | 0 |  |  |  | 0 |  | R-položka |  | 2
PP
VV
TS |  |  |  | Těsnící kroužek dvouplášťové chráničky průměru 40mm
P | 88 | 742330051 |  | Montáž strukturované kabeláže zásuvek datových popis portu zásuvky | KUS | 102 | 0 |  |  |  | 0 |  | CS ÚRS 2023 01 |  | 2
PP
VV
TS |  |  |  | Montáž strukturované kabeláže zásuvek datových popis portu zásuvky
P | 89 | 742330052 |  | Montáž strukturované kabeláže zásuvek datových popis portů patchpanelu | KUS | 7 | 0 |  |  |  | 0 |  | CS ÚRS 2023 01 |  | 2
PP
VV
TS |  |  |  | Montáž strukturované kabeláže zásuvek datových popis portů patchpanelu
P | 90 | 742330101 |  | Montáž strukturované kabeláže měření segmentu metalického s vyhotovením protokolu | KUS | 113 | 0 |  |  |  | 0 |  | CS ÚRS 2023 01 |  | 2
PP
VV
TS |  |  |  | Montáž strukturované kabeláže měření segmentu metalického s vyhotovením protokolu
P | 91 | 742330102 |  | Montáž strukturované kabeláže měření segmentu optického, měření útlumu, 2 okna | KUS | 23 | 0 |  |  |  | 0 |  | CS ÚRS 2023 01 |  | 2
PP
VV
TS |  |  |  | Montáž strukturované kabeláže měření segmentu optického, měření útlumu, 2 okna
P | 92 | 742190004 |  | Ostatní práce pro trasy vložení požárně těsnicího materiálu pro prostup | KUS | 25 | 0 |  |  |  | 0 |  | CS ÚRS 2023 01 |  | 2
PP
VV
TS |  |  |  | Ostatní práce pro trasy vložení požárně těsnicího materiálu pro prostup
P | 93 | R1273.01.57 |  | Protipožární pěna pro zdivo, beton a sádrokarton, přetíratelný, 325ml | KUS | 25 | 0 |  |  |  | 0 |  | R-položka |  | 2
PP
VV
TS |  |  |  | Protipožární pěna pro zdivo, beton a sádrokarton, přetíratelný, 325ml
P | 94 | R1273.01.58 |  | Demontáž stávajících rozvodů a zařízení strukturované kabeláže a telefonních rozvodů | HOD | 30 | 0 |  |  |  | 0 |  | R-položka |  | 2
PP
VV
TS |  |  |  | Demontáž stávajících rozvodů a zařízení strukturované kabeláže a telefonních rozvodů
P | 95 | R1273.01.59 |  | Součinnost správce zařízení | HOD | 150 | 0 |  |  |  | 0 |  | R-položka |  | 2
PP
VV
TS |  |  |  | Součinnost správce zařízení
P | 96 | R1273.01.60 |  | Zajištění provizorních stavů | KPL | 1 | 0 |  |  |  | 0 |  | R-položka |  | 2
PP
VV
TS |  |  |  | Zajištění provizorních stavů
P | 97 | R1273.01.61 |  | Ostatní montážní materiál - zahrnuje dodávku veškerého dalšího instalačního materiálu nutného k zajištění plné funkčnosti a splnění všech norem uvedených v technické zprávě a jeho řádné předání objedn | KUS | 1 | 0 |  |  |  | 0 |  | R-položka |  | 2
PP
VV
TS |  |  |  | Ostatní montážní materiál - zahrnuje dodávku veškerého dalšího instalačního materiálu nutného k zajištění plné funkčnosti a splnění všech norem uvedených v technické zprávě a jeho řádné předání objednateli (vruty, hmoždinky, stahovací pásky, sádra apod.)
P | 98 | R1273.01.62 |  | Stavební přípomoci - Cena zahrnuje komplexní náklady na tyto drobné stavení činnosti včetně materiálu. Jedná se o veškeré průrazy a jejich utěsnění po montáži a jiné drobné stavební činnosti nutné pro | KUS | 1 | 0 |  |  |  | 0 |  | R-položka |  | 2
PP
VV
TS |  |  |  | Stavební přípomoci - Cena zahrnuje komplexní náklady na tyto drobné stavení činnosti včetně materiálu. Jedná se o veškeré průrazy a jejich utěsnění po montáži a jiné drobné stavební činnosti nutné pro instalaci systému a jeho vedení
P | 99 | R1273.01.63 |  | Přesun hmot pro strukturovanou kabeláž v objektech výšky přes 12 do 24 m | T | 9.5 | 0 |  |  |  | 0 |  | R-položka |  | 2
PP
VV
TS |  |  |  | Přesun hmot pro strukturovanou kabeláž v objektech výšky přes 12 do 24 m
SD |  | VRN1 |  | Průzkumné, geodetické a projektové práce
P | 100 | 013294000 |  | Ostatní dokumentace | SOUBOR | 1 | 0 |  |  |  | 0 |  | CS ÚRS 2023 01 |  | 2
PP
VV
TS |  |  |  | Ostatní dokumentace dílenská dokumentace

## PS 00-02-74
SŽDC05 |  |  |  | Soupis prací objektu | [10 empty] | 3
3
S | Stavba: | Zm03_5413520024 |  | Rekonstrukce výpravní budovy v žst. Františkovy Lázně, ETAPA I. | [6 empty] | D.1.2 |  | Aspe | 0,00 | 2
O | Objekt: | D.1.2 |  | Sdělovací zařízení | [9 empty] | 15,00 | 2
Typ | Poř. číslo | Kód položky | Varianta | Název položky | MJ | Množství | Jednotková hmotnost | Celková hmotnost |  |  | Jednotková cena |  | Cenové soustavy | 21,00 | 2
Dodávka
[9 empty] | Jednotková | Celkem | Jednotková | Celkem |  |  |  | Počet položek s nulovou cenou
O1 |  | PS 00-02-74 |  | D.1.2.7.4 - Jednotný čas
SD |  | 1274.01 |  | Jednotný čas
P | 1 | 742330005 |  | Montáž strukturované kabeláže rozvaděče stojanového přes 30U | KUS | 1 | 0 |  |  |  | 0 |  | CS ÚRS 2023 01 |  | 2
PP
VV
TS |  |  |  | Montáž strukturované kabeláže rozvaděče stojanového přes 30U
P | 2 | R1274.01.01 |  | 19' rozvaděč stojanový 47U/600x800, 2 páry vertikálních 19" posuvných lišt L, značení jednotlivých instalační pozic včetně čísla pozice, 1 pár bočních panelů se zámkem, přední skleněné dveře s pákovým | KUS | 1 | 0 |  |  |  | 0 |  | R-položka |  | 2
PP
VV
TS |  |  |  | 19' rozvaděč stojanový 47U/600x800, 2 páry vertikálních 19" posuvných lišt L, značení jednotlivých instalační pozic včetně čísla pozice, 1 pár bočních panelů se zámkem, přední skleněné dveře s pákovým jednobodovým zámkem, výměnnnou DIN vložkou, univerzální klíč 333, zadní plechový panel s kabelovým vstupem pro vstup kabelů, univerzální klíč, plechové vylamovací záslepky kabelových vstupů a otvorů pro ventilační jednotky, zemnící sada, 4x Nastavitelné nožičky, 28x montážní sada, konstrukce min z 1,5mm plechu, nosnost min. 500kg, krytí min. IP30, úhel otevírání dveří 180 st.
P | 3 | 742330022 |  | Montáž strukturované kabeláže příslušenství a ostatní práce k rozvaděčům napájecího panelu | KUS | 1 | 0 |  |  |  | 0 |  | CS ÚRS 2023 01 |  | 2
PP
VV
TS |  |  |  | Montáž strukturované kabeláže příslušenství a ostatní práce k rozvaděčům napájecího panelu
P | 4 | R1274.01.02 |  | 19',8xCZ zásuvka,bleskojistka,3x1.5mm 2m kabel CZ-DE, RAL9005 | KUS | 1 | 0 |  |  |  | 0 |  | R-položka |  | 2
PP
VV
TS |  |  |  | 19',8xCZ zásuvka,bleskojistka,3x1.5mm 2m kabel CZ-DE, RAL9005
P | 5 | 742330021 |  | Montáž strukturované kabeláže příslušenství a ostatní práce k rozvaděčům police | KUS | 1 | 0 |  |  |  | 0 |  | CS ÚRS 2023 01 |  | 2
PP
VV
TS |  |  |  | Montáž strukturované kabeláže příslušenství a ostatní práce k rozvaděčům police
P | 6 | R1274.01.03 |  | 19" ukládací polička s podpěrami, hloubka 450mm, výška 1U; pro 20kg | KUS | 1 | 0 |  |  |  | 0 |  | R-položka |  | 2
PP
VV
TS |  |  |  | 19" ukládací polička s podpěrami, hloubka 450mm, výška 1U; pro 20kg
P | 7 | 742340003 |  | Montáž jednotného času hodin hlavních jednotného času | KUS | 1 | 0 |  |  |  | 0 |  | CS ÚRS 2023 01 |  | 2
PP
VV
TS |  |  |  | Montáž jednotného času hodin hlavních jednotného času
P | 8 | 742340011 |  | Montáž jednotného času přijímače synchronizovaného signálu | KUS | 1 | 0 |  |  |  | 0 |  | CS ÚRS 2023 01 |  | 2
PP
VV
TS |  |  |  | Montáž jednotného času přijímače synchronizovaného signálu
P | 9 | R1274.01.04 |  | Hlavní hodiny pro řízení podružných hodin polarizovanými minutovými, půlminutovými nebo sekundovými impulsy v klimaticky náročných podmínkách, dodávka vč. DCF přijímače, řízení chodu hodin přijímačem | KUS | 1 | 0 |  |  |  | 0 |  | R-položka |  | 2
PP
VV
TS |  |  |  | Hlavní hodiny pro řízení podružných hodin polarizovanými minutovými, půlminutovými nebo sekundovými impulsy v klimaticky náročných podmínkách, dodávka vč. DCF přijímače, řízení chodu hodin přijímačem DCF, napěťová a proudová kontrola linky mikroprocesorem, nastavitelná šířka impulsu od 0,4 do 3,5 s, optimalizované dobíhání urychlující nastavení podružných hodin, automatický přechod letní zimní čas, automatické nastavení času a data
P | 10 | R1274.01.05 |  | Montáž soumrakového spínače | KUS | 1 | 0 |  |  |  | 0 |  | R-položka |  | 2
PP
VV
TS |  |  |  | Montáž soumrakového spínače
P | 11 | R1274.01.06 |  | Soumrakový spínač do hodin na fasádě, nastavitelná úroveň osvětlení, 1x výstupní kontakt, napájení 230VAC | KUS | 1 | 0 |  |  |  | 0 |  | R-položka |  | 2
PP
VV
TS |  |  |  | Soumrakový spínač do hodin na fasádě, nastavitelná úroveň osvětlení, 1x výstupní kontakt, napájení 230VAC
P | 12 | 742340001 |  | Montáž jednotného času hodin závěsných | KUS | 1 | 0 |  |  |  | 0 |  | CS ÚRS 2023 01 |  | 2
PP
VV
TS |  |  |  | Montáž jednotného času hodin závěsných
P | 13 | R1274.01.07 |  | Dvoustranné hodiny o průměru 60cm, design dle směrnice SŽ, vteřinová ručička, uchycení horní nebo boční, sklo s bezpečnostní folií, LED podsvícení, napájení hodin i vteřinové ručičky 230V, způsob říze | KUS | 1 | 0 |  |  |  | 0 |  | R-položka |  | 2
PP
VV
TS |  |  |  | Dvoustranné hodiny o průměru 60cm, design dle směrnice SŽ, vteřinová ručička, uchycení horní nebo boční, sklo s bezpečnostní folií, LED podsvícení, napájení hodin i vteřinové ručičky 230V, způsob řízení datový přes RS485 nebo impulzní, včetně osvětlení i držáku
P | 14 | 742340002 |  | Montáž jednotného času hodin nástěnných | KUS | 2 | 0 |  |  |  | 0 |  | CS ÚRS 2023 01 |  | 2
PP
VV
TS |  |  |  | Montáž jednotného času hodin nástěnných
P | 15 | R1274.01.08 |  | Vnitřní hodiny o průměru 40cm určené k zavěšení na stěnu,plastové s průhledným krytem číselníku, řízení pomocí linky podružných hodin | KUS | 2 | 0 |  |  |  | 0 |  | R-položka |  | 2
PP
VV
TS |  |  |  | Vnitřní hodiny o průměru 40cm určené k zavěšení na stěnu,plastové s průhledným krytem číselníku, řízení pomocí linky podružných hodin Podrobná specifikace viz. SO 00-02-61 - D.1.2.6 - 3. 302 Výpis informačního systému - prvek I - 103
P | 16 | 742121001 |  | Montáž kabelů sdělovacích pro vnitřní rozvody počtu žil do 15 | M | 170 | 0 |  |  |  | 0 |  | CS ÚRS 2023 01 |  | 2
PP
VV
TS |  |  |  | Montáž kabelů sdělovacích pro vnitřní rozvody počtu žil do 15
P | 17 | R1274.01.09 |  | CYKY 2x1,5 - kabel napájecí | M | 170 | 0 |  |  |  | 0 |  | R-položka |  | 2
PP
VV
TS |  |  |  | CYKY 2x1,5 - kabel napájecí
P | 18 | 742110002 |  | Montáž trubek elektroinstalačních plastových ohebných uložených pod omítku | M | 120 | 0 |  |  |  | 0 |  | CS ÚRS 2023 01 |  | 2
PP
VV
TS |  |  |  | Montáž trubek elektroinstalačních plastových ohebných uložených pod omítku
P | 19 | R1274.01.10 |  | Elektroinstalační ohebná trubka 32mm, samozhášivá, nízká mechanická odolnost | M | 120 | 0 |  |  |  | 0 |  | R-položka |  | 2
PP
VV
TS |  |  |  | Elektroinstalační ohebná trubka 32mm, samozhášivá, nízká mechanická odolnost
P | 20 | R1274.01.11 |  | Montáž protahovacího drátu | M | 150 | 0 |  |  |  | 0 |  | R-položka |  | 2
PP
VV
TS |  |  |  | Montáž protahovacího drátu
P | 21 | R1274.01.12 |  | AY2,5 - protahovací drát | M | 150 | 0 |  |  |  | 0 |  | R-položka |  | 2
PP
VV
TS |  |  |  | AY2,5 - protahovací drát
P | 22 | R1274.01.13 |  | Montáž svazkového držáku pro 15 kabelů | KS | 50 | 0 |  |  |  | 0 |  | R-položka |  | 2
PP
VV
TS |  |  |  | Montáž svazkového držáku pro 15 kabelů
P | 23 | R1274.01.14 |  | Svazkový držák Grip 15x NYM3x1,5, kovový | KS | 50 | 0 |  |  |  | 0 |  | R-položka |  | 2
PP
VV
TS |  |  |  | Svazkový držák Grip 15x NYM3x1,5, kovový
P | 24 | 742110505 |  | Montáž krabic elektroinstalačních s víčkem zapuštěných plastových odbočných čtyřhranných | KUS | 20 | 0 |  |  |  | 0 |  | CS ÚRS 2023 01 |  | 2
PP
VV
TS |  |  |  | Montáž krabic elektroinstalačních s víčkem zapuštěných plastových odbočných čtyřhranných
P | 25 | R1274.01.15 |  | KO125 - krabice pod omítku, odbočná | KUS | 20 | 0 |  |  |  | 0 |  | R-položka |  | 2
PP
VV
TS |  |  |  | KO125 - krabice pod omítku, odbočná
P | 26 | 742190004 |  | Ostatní práce pro trasy vložení požárně těsnicího materiálu pro prostup | KUS | 2 | 0 |  |  |  | 0 |  | CS ÚRS 2023 01 |  | 2
PP
VV
TS |  |  |  | Ostatní práce pro trasy vložení požárně těsnicího materiálu pro prostup
P | 27 | R1274.01.16 |  | Protipožární pěna pro zdivo, beton a sádrokarton, přetíratelný, 325ml | KUS | 2 | 0 |  |  |  | 0 |  | R-položka |  | 2
PP
VV
TS |  |  |  | Protipožární pěna pro zdivo, beton a sádrokarton, přetíratelný, 325ml
P | 28 | R1274.01.17 |  | Demontáž stávajících kabelových tras a zařízení jednotného času | HOD | 18 | 0 |  |  |  | 0 |  | R-položka |  | 2
PP
VV
TS |  |  |  | Demontáž stávajících kabelových tras a zařízení jednotného času
P | 29 | R1274.01.18 |  | Ostatní montážní materiál - zahrnuje dodávku veškerého dalšího instalačního materiálu nutného k zajištění plné funkčnosti a splnění všech norem uvedených v technické zprávě a jeho řádné předání objedn | KUS | 1 | 0 |  |  |  | 0 |  | R-položka |  | 2
PP
VV
TS |  |  |  | Ostatní montážní materiál - zahrnuje dodávku veškerého dalšího instalačního materiálu nutného k zajištění plné funkčnosti a splnění všech norem uvedených v technické zprávě a jeho řádné předání objednateli (vruty, hmoždinky, stahovací pásky, sádra apod.)
P | 30 | R1274.01.19 |  | Stavební přípomoci - Cena zahrnuje komplexní náklady na tyto drobné stavení činnosti včetně materiálu. Jedná se o veškeré průrazy a jejich utěsnění po montáži a jiné drobné stavební činnosti nutné pro | KUS | 1 | 0 |  |  |  | 0 |  | R-položka |  | 2
PP
VV
TS |  |  |  | Stavební přípomoci - Cena zahrnuje komplexní náklady na tyto drobné stavení činnosti včetně materiálu. Jedná se o veškeré průrazy a jejich utěsnění po montáži a jiné drobné stavební činnosti nutné pro instalaci systému a jeho vedení
P | 31 | R1274.01.20 |  | Přesun hmot pro jednotný čas v objektech přes 12 do 24 m | T | 1.15 | 0 |  |  |  | 0 |  | R-položka |  | 2
PP
VV
TS |  |  |  | Přesun hmot pro jednotný čas v objektech přes 12 do 24 m
SD |  | VRN1 |  | Průzkumné, geodetické a projektové práce
P | 32 | 013294000 |  | Ostatní dokumentace | SOUBOR | 1 | 0 |  |  |  | 0 |  | CS ÚRS 2023 01 |  | 2
PP
VV
TS |  |  |  | Ostatní dokumentace dílenská dokumentace

## SO 00-31-01
SŽDC05 |  |  |  | Soupis prací objektu | [10 empty] | 3
3
S | Stavba: | Zm03_5413520024 |  | Rekonstrukce výpravní budovy v žst. Františkovy Lázně, ETAPA I. | [6 empty] | D.2.1 |  | Aspe | 0,00 | 2
O | Objekt: | D.2.1 |  | Inženýrské objekty | [9 empty] | 15,00 | 2
Typ | Poř. číslo | Kód položky | Varianta | Název položky | MJ | Množství | Jednotková hmotnost | Celková hmotnost |  |  | Jednotková cena |  | Cenové soustavy | 21,00 | 2
Dodávka
[9 empty] | Jednotková | Celkem | Jednotková | Celkem |  |  |  | Počet položek s nulovou cenou
O1 |  | SO 00-31-01 |  | D.2.1.6 - Systém likvidace dešťových vod - areálové rozvody dešťové kanalizace
SD |  | 1 |  | Zemní práce
P | 1 | 131213701 |  | Hloubení nezapažených jam ručně s urovnáním dna do předepsaného profilu a spádu v hornině třídy těžitelnosti I skupiny 3 soudržných | M3 | 29.4 | 0 |  |  |  | 0 |  | CS ÚRS 2023 01 |  | 2
PP
VV |  |  |  | (3*7*2.8)*0.5
TS |  |  |  | Hloubení nezapažených jam ručně s urovnáním dna do předepsaného profilu a spádu v hornině třídy těžitelnosti I skupiny 3 soudržných
P | 2 | 131251102 |  | Hloubení nezapažených jam a zářezů strojně s urovnáním dna do předepsaného profilu a spádu v hornině třídy těžitelnosti I skupiny 3 přes 20 do 50 m3 | M3 | 29.4 | 0 |  |  |  | 0 |  | CS ÚRS 2023 01 |  | 2
PP
VV |  |  |  | (3*7*2.8)*0.5
TS |  |  |  | Hloubení nezapažených jam a zářezů strojně s urovnáním dna do předepsaného profilu a spádu v hornině třídy těžitelnosti I skupiny 3 přes 20 do 50 m3
P | 3 | 132212331 |  | Hloubení nezapažených rýh šířky přes 800 do 2 000 mm ručně s urovnáním dna do předepsaného profilu a spádu v hornině třídy těžitelnosti I skupiny 3 soudržných | M3 | 150.69 | 0 |  |  |  | 0 |  | CS ÚRS 2023 01 |  | 2
PP
VV |  |  |  | (35*1.3*1.65+14*1.36*1.7+34*1.4*1.7)*0.8
TS |  |  |  | Hloubení nezapažených rýh šířky přes 800 do 2 000 mm ručně s urovnáním dna do předepsaného profilu a spádu v hornině třídy těžitelnosti I skupiny 3 soudržných
P | 4 | 132251252 |  | Hloubení nezapažených rýh šířky přes 800 do 2 000 mm strojně s urovnáním dna do předepsaného profilu a spádu v hornině třídy těžitelnosti I skupiny 3 přes 20 do 50 m3 | M3 | 37.673 | 0 |  |  |  | 0 |  | CS ÚRS 2023 01 |  | 2
PP
VV |  |  |  | (35*1.3*1.65+14*1.36*1.7+34*1.4*1.7)*0.2
TS |  |  |  | Hloubení nezapažených rýh šířky přes 800 do 2 000 mm strojně s urovnáním dna do předepsaného profilu a spádu v hornině třídy těžitelnosti I skupiny 3 přes 20 do 50 m3
P | 5 | 151101102 |  | Zřízení pažení a rozepření stěn rýh pro podzemní vedení příložné pro jakoukoliv mezerovitost, hloubky přes 2 do 4 m | M2 | 315 | 0.00085 |  |  |  | 0 |  | CS ÚRS 2023 01 |  | 2
PP
VV
TS |  |  |  | Zřízení pažení a rozepření stěn rýh pro podzemní vedení příložné pro jakoukoliv mezerovitost, hloubky přes 2 do 4 m
P | 6 | 151101112 |  | Odstranění pažení a rozepření stěn rýh pro podzemní vedení s uložením materiálu na vzdálenost do 3 m od kraje výkopu příložné, hloubky přes 2 do 4 m | M2 | 315 | 0 |  |  |  | 0 |  | CS ÚRS 2023 01 |  | 2
PP
VV
TS |  |  |  | Odstranění pažení a rozepření stěn rýh pro podzemní vedení s uložením materiálu na vzdálenost do 3 m od kraje výkopu příložné, hloubky přes 2 do 4 m
P | 7 | 151101302 |  | Zřízení rozepření zapažených stěn výkopů s potřebným přepažováním při pažení příložném, hloubky přes 4 do 8 m | M3 | 42.5 | 0.00048 |  |  |  | 0 |  | CS ÚRS 2023 01 |  | 2
PP
VV
TS |  |  |  | Zřízení rozepření zapažených stěn výkopů s potřebným přepažováním při pažení příložném, hloubky přes 4 do 8 m
P | 8 | 151101312 |  | Odstranění rozepření stěn výkopů s uložením materiálu na vzdálenost do 3 m od okraje výkopu pažení příložného, hloubky přes 4 do 8 m | M3 | 42.5 | 0 |  |  |  | 0 |  | CS ÚRS 2023 01 |  | 2
PP
VV
TS |  |  |  | Odstranění rozepření stěn výkopů s uložením materiálu na vzdálenost do 3 m od okraje výkopu pažení příložného, hloubky přes 4 do 8 m
P | 9 | 151102202 |  | Zřízení pažení stěn výkopu bez rozepření nebo vzepření při překopech inženýrských sítí plochy do 30 m2 příložné, hloubky přes 4 do 8 m | M2 | 42.5 | 0.00164 |  |  |  | 0 |  | CS ÚRS 2023 01 |  | 2
PP
VV
TS |  |  |  | Zřízení pažení stěn výkopu bez rozepření nebo vzepření při překopech inženýrských sítí plochy do 30 m2 příložné, hloubky přes 4 do 8 m
P | 10 | 151102212 |  | Odstranění pažení stěn výkopu bez rozepření nebo vzepření při překopech inženýrských sítí plochy do 30 m2 s uložením pažin na vzdálenost do 3 m od okraje výkopu příložné, hloubky přes 4 do 8 m | M2 | 42.5 | 0 |  |  |  | 0 |  | CS ÚRS 2023 01 |  | 2
PP
VV
TS |  |  |  | Odstranění pažení stěn výkopu bez rozepření nebo vzepření při překopech inženýrských sítí plochy do 30 m2 s uložením pažin na vzdálenost do 3 m od okraje výkopu příložné, hloubky přes 4 do 8 m
P | 11 | 162211311 |  | Vodorovné přemístění výkopku nebo sypaniny stavebním kolečkem s vyprázdněním kolečka na hromady nebo do dopravního prostředku na vzdálenost do 10 m z horniny třídy těžitelnosti I, skupiny 1 až 3 | M3 | 69.5 | 0 |  |  |  | 0 |  | CS ÚRS 2023 01 |  | 2
PP
VV
TS |  |  |  | Vodorovné přemístění výkopku nebo sypaniny stavebním kolečkem s vyprázdněním kolečka na hromady nebo do dopravního prostředku na vzdálenost do 10 m z horniny třídy těžitelnosti I, skupiny 1 až 3
P | 12 | 162211319 |  | Vodorovné přemístění výkopku nebo sypaniny stavebním kolečkem s vyprázdněním kolečka na hromady nebo do dopravního prostředku na vzdálenost do 10 m Příplatek za každých dalších 10 m k ceně -1311 | M3 | 345.5 | 0 |  |  |  | 0 |  | CS ÚRS 2023 01 |  | 2
PP
VV
TS |  |  |  | Vodorovné přemístění výkopku nebo sypaniny stavebním kolečkem s vyprázdněním kolečka na hromady nebo do dopravního prostředku na vzdálenost do 10 m Příplatek za každých dalších 10 m k ceně -1311
P | 13 | 174151101 |  | Zásyp sypaninou z jakékoliv horniny strojně s uložením výkopku ve vrstvách se zhutněním jam, šachet, rýh nebo kolem objektů v těchto vykopávkách | M3 | 178.864 | 0 |  |  |  | 0 |  | CS ÚRS 2023 01 |  | 2
PP
VV |  |  |  | 35*(1.4*1.6)+14*(1.36*1.6)+35*(1.25*1.6)
TS |  |  |  | Zásyp sypaninou z jakékoliv horniny strojně s uložením výkopku ve vrstvách se zhutněním jam, šachet, rýh nebo kolem objektů v těchto vykopávkách
P | 14 | 175111201 |  | Obsypání objektů nad přilehlým původním terénem ručně sypaninou z vhodných hornin třídy těžitelnosti I a II, skupiny 1 až 4 nebo materiálem uloženým ve vzdálenosti do 3 m od vnějšího kraje objektu pro | M3 | 7.995 | 0 |  |  |  | 0 |  | CS ÚRS 2023 01 |  | 2
PP
VV |  |  |  | 3*6.5*0.41
TS |  |  |  | Obsypání objektů nad přilehlým původním terénem ručně sypaninou z vhodných hornin třídy těžitelnosti I a II, skupiny 1 až 4 nebo materiálem uloženým ve vzdálenosti do 3 m od vnějšího kraje objektu pro jakoukoliv míru zhutnění bez prohození sypaniny
P | 15 | 175111209 |  | Obsypání objektů nad přilehlým původním terénem ručně sypaninou z vhodných hornin třídy těžitelnosti I a II, skupiny 1 až 4 nebo materiálem uloženým ve vzdálenosti do 3 m od vnějšího kraje objektu pro | M3 | 7.995 | 0 |  |  |  | 0 |  | CS ÚRS 2023 01 |  | 2
PP
VV |  |  |  | 3*6.5*0.41
TS |  |  |  | Obsypání objektů nad přilehlým původním terénem ručně sypaninou z vhodných hornin třídy těžitelnosti I a II, skupiny 1 až 4 nebo materiálem uloženým ve vzdálenosti do 3 m od vnějšího kraje objektu pro jakoukoliv míru zhutnění Příplatek k ceně za prohození sypaniny
P | 16 | 175151101 |  | Obsypání potrubí strojně sypaninou z vhodných třídy těžitelnosti I a II, skupiny 1 až 4 nebo materiálem připraveným podél výkopu ve vzdálenosti do 3 m od jeho kraje, pro jakoukoliv hloubku výkopu a mí | M3 | 32.02 | 0 |  |  |  | 0 |  | CS ÚRS 2023 01 |  | 2
PP
VV |  |  |  | 35*(1.4*0.35)+15*(1.36*0.3)+35*(1.25*0.2)
TS |  |  |  | Obsypání potrubí strojně sypaninou z vhodných třídy těžitelnosti I a II, skupiny 1 až 4 nebo materiálem připraveným podél výkopu ve vzdálenosti do 3 m od jeho kraje, pro jakoukoliv hloubku výkopu a míru zhutnění bez prohození sypaniny
P | 17 | 58337303 |  | štěrkopísek frakce 0/8 | T | 57.636 | 1 |  |  |  | 0 |  | CS ÚRS 2023 01 |  | 2
PP
VV
TS |  |  |  | štěrkopísek frakce 0/8
SD |  | 3 |  | Svislé a kompletní konstrukce
P | 18 | 386110104 |  | Montáž odlučovačů ropných látek betonových, průtoku 15 l/s | KUS | 1 | 0 |  |  |  | 0 |  | CS ÚRS 2023 01 |  | 2
PP
VV
TS |  |  |  | Montáž odlučovačů ropných látek betonových, průtoku 15 l/s
P | 19 | 59431302 |  | odlučovač ropných látek betonový, objem kalojemu 1,5m3, jmenovitý průtok 15L/s | KUS | 1 | 5.029 |  |  |  | 0 |  | CS ÚRS 2023 01 |  | 2
PP
VV
TS |  |  |  | odlučovač ropných látek betonový, objem kalojemu 1,5m3, jmenovitý průtok 15L/s
SD |  | 4 |  | Vodorovné konstrukce
P | 20 | 451572111 |  | Lože pod potrubí, stoky a drobné objekty v otevřeném výkopu z kameniva drobného těženého 0 až 4 mm | M3 | 11.81 | 1.8908 |  |  |  | 0 |  | CS ÚRS 2023 01 |  | 2
PP
VV |  |  |  | 34*(1.4*0.1+0.25*0.2)+14*(1.35*0.1+0.25*0.2)+30*(1.25*0.1+0.25*0.2)-0.03*(35+34+14)
TS |  |  |  | Lože pod potrubí, stoky a drobné objekty v otevřeném výkopu z kameniva drobného těženého 0 až 4 mm
P | 21 | 59224185 |  | prstenec šachtový vyrovnávací betonový 625x120x60mm | KUS | 1 | 0.04 |  |  |  | 0 |  | CS ÚRS 2023 01 |  | 2
PP
VV
TS |  |  |  | prstenec šachtový vyrovnávací betonový 625x120x60mm
P | 22 | 59224315 |  | deska betonová zákrytová pro kruhové šachty 100/62,5x16,5cm | KUS | 2 | 0.449 |  |  |  | 0 |  | CS ÚRS 2023 01 |  | 2
PP
VV
TS |  |  |  | deska betonová zákrytová pro kruhové šachty 100/62,5x16,5cm
P | 23 | 59224065 |  | skruž betonová DN 1000x250, 100x25x12cm | KUS | 1 | 0.262 |  |  |  | 0 |  | CS ÚRS 2023 01 |  | 2
PP
VV
TS |  |  |  | skruž betonová DN 1000x250, 100x25x12cm
P | 24 | 59224067 |  | skruž betonová DN 1000x500, 100x50x12cm | KUS | 1 | 0.526 |  |  |  | 0 |  | CS ÚRS 2023 01 |  | 2
PP
VV
TS |  |  |  | skruž betonová DN 1000x500, 100x50x12cm
P | 25 | 59224069 |  | skruž betonová DN 1000x1000, 100x100x12cm | KUS | 1 | 1.054 |  |  |  | 0 |  | CS ÚRS 2023 01 |  | 2
PP
VV
TS |  |  |  | skruž betonová DN 1000x1000, 100x100x12cm
P | 26 | 59224353 |  | dno betonové šachty kanalizační jednolité 100x68x30cm | KUS | 2 | 1.45 |  |  |  | 0 |  | CS ÚRS 2023 01 |  | 2
PP
VV
TS |  |  |  | dno betonové šachty kanalizační jednolité 100x68x30cm
P | 27 | 59224187 |  | prstenec šachtový vyrovnávací betonový 625x120x100mm | KUS | 2 | 0.068 |  |  |  | 0 |  | CS ÚRS 2023 01 |  | 2
PP
VV
TS |  |  |  | prstenec šachtový vyrovnávací betonový 625x120x100mm
P | 28 | 59224188 |  | prstenec šachtový vyrovnávací betonový 625x120x120mm | KUS | 1 | 0.081 |  |  |  | 0 |  | CS ÚRS 2023 01 |  | 2
PP
VV
TS |  |  |  | prstenec šachtový vyrovnávací betonový 625x120x120mm
SD |  | 5 |  | Komunikace pozemní
P | 29 | 0006003OZR |  | Těsnění elastomerové pro spojení šachtových dílů EMT DN 1200 | KUS | 8 | 0.003 |  |  |  | 0 |  | [bez vazby na CS] |  | 2
PP
VV
TS |  |  |  | Těsnění elastomerové pro spojení šachtových dílů EMT DN 1200
SD |  | 724 |  | Zdravotechnika - strojní vybavení
P | 48 | 724149102 |  | Čerpadla vodovodní strojní bez potrubí montáž čerpadel ponorných bez potrubí a příslušenství o výkonu od 56 l do 108 l | KUS | 1 | 3e-05 |  |  |  | 0 |  | CS ÚRS 2023 01 |  | 2
PP
VV
TS |  |  |  | Čerpadla vodovodní strojní bez potrubí montáž čerpadel ponorných bez potrubí a příslušenství o výkonu od 56 l do 108 l
P | 49 | 600001R |  | ponorné kalové čerpadlo pro čerpání | KUS | 1 | 0.0063 |  |  |  | 0 |  | R-položka |  | 2
PP
VV
TS |  |  |  | ponorné kalové čerpadlo pro čerpání napětí 230 V, maximální provozní tlak 6 bar, max. dopravní výška 11 m, maximální průtok 10 m3/h
P | 50 | 998724103 |  | Přesun hmot pro strojní vybavení stanovený z hmotnosti přesunovaného materiálu vodorovná dopravní vzdálenost do 50 m v objektech výšky přes 12 do 24 m | T | 0.006 | 0 |  |  |  | 0 |  | CS ÚRS 2023 01 |  | 2
PP
VV
TS |  |  |  | Přesun hmot pro strojní vybavení stanovený z hmotnosti přesunovaného materiálu vodorovná dopravní vzdálenost do 50 m v objektech výšky přes 12 do 24 m
SD |  | 8 |  | Trubní vedení
P | 30 | 871214201 |  | Montáž kanalizačního potrubí z plastů z polyetylenu PE 100 svařovaných na tupo v otevřeném výkopu ve sklonu do 20 % SDR 11/PN16 D 50 x 4,6 mm | M | 35 | 0 |  |  |  | 0 |  | CS ÚRS 2023 01 |  | 2
PP
VV |  |  |  | 17+6+6+3+3
TS |  |  |  | Montáž kanalizačního potrubí z plastů z polyetylenu PE 100 svařovaných na tupo v otevřeném výkopu ve sklonu do 20 % SDR 11/PN16 D 50 x 4,6 mm
P | 31 | 28613141 |  | potrubí vodovodní třívrstvé PE100 RC+ SDR11 125x11,4 dl 12m s dodatečným opláštěním | M | 36.05 | 0.0047 |  |  |  | 0 |  | CS ÚRS 2023 01 |  | 2
PP
VV
TS |  |  |  | potrubí vodovodní třívrstvé PE100 RC+ SDR11 125x11,4 dl 12m s dodatečným opláštěním
P | 32 | 871313121 |  | Montáž kanalizačního potrubí z plastů z tvrdého PVC těsněných gumovým kroužkem v otevřeném výkopu ve sklonu do 20 % DN 160 | M | 14 | 1e-05 |  |  |  | 0 |  | CS ÚRS 2023 01 |  | 2
PP
VV |  |  |  | 8+2.5+2.5+1
TS |  |  |  | Montáž kanalizačního potrubí z plastů z tvrdého PVC těsněných gumovým kroužkem v otevřeném výkopu ve sklonu do 20 % DN 160
P | 33 | 28611131 |  | trubka kanalizační PVC DN 160x1000mm SN4 | M | 14.42 | 0.00259 |  |  |  | 0 |  | CS ÚRS 2023 01 |  | 2
PP
VV
TS |  |  |  | trubka kanalizační PVC DN 160x1000mm SN4
P | 34 | 871353121 |  | Montáž kanalizačního potrubí z plastů z tvrdého PVC těsněných gumovým kroužkem v otevřeném výkopu ve sklonu do 20 % DN 200 | M | 34 | 1e-05 |  |  |  | 0 |  | CS ÚRS 2023 01 |  | 2
PP
VV |  |  |  | 17+6+1+1+6+3
TS |  |  |  | Montáž kanalizačního potrubí z plastů z tvrdého PVC těsněných gumovým kroužkem v otevřeném výkopu ve sklonu do 20 % DN 200
P | 35 | 28611136 |  | trubka kanalizační PVC DN 200x1000mm SN4 | M | 35.02 | 0.00469 |  |  |  | 0 |  | CS ÚRS 2023 01 |  | 2
PP
VV
TS |  |  |  | trubka kanalizační PVC DN 200x1000mm SN4
P | 36 | 877310310 |  | Montáž tvarovek na kanalizačním plastovém potrubí z polypropylenu PP hladkého plnostěnného kolen DN 150 | KUS | 9 | 0 |  |  |  | 0 |  | CS ÚRS 2023 01 |  | 2
PP
VV
TS |  |  |  | Montáž tvarovek na kanalizačním plastovém potrubí z polypropylenu PP hladkého plnostěnného kolen DN 150
P | 37 | 28617172 |  | koleno kanalizační PP SN16 30° DN 150 | KUS | 1 | 0.0007 |  |  |  | 0 |  | CS ÚRS 2023 01 |  | 2
PP
VV
TS |  |  |  | koleno kanalizační PP SN16 30° DN 150
P | 38 | 28617182 |  | koleno kanalizační PP SN16 45° DN 150 | KUS | 8 | 0.0008 |  |  |  | 0 |  | CS ÚRS 2023 01 |  | 2
PP
VV
TS |  |  |  | koleno kanalizační PP SN16 45° DN 150
P | 39 | 877350310 |  | Montáž tvarovek na kanalizačním plastovém potrubí z polypropylenu PP hladkého plnostěnného kolen DN 200 | KUS | 1 | 0 |  |  |  | 0 |  | CS ÚRS 2023 01 |  | 2
PP
VV
TS |  |  |  | Montáž tvarovek na kanalizačním plastovém potrubí z polypropylenu PP hladkého plnostěnného kolen DN 200
P | 40 | 28617173 |  | koleno kanalizační PP SN16 30° DN 200 | KUS | 1 | 0.0012 |  |  |  | 0 |  | CS ÚRS 2023 01 |  | 2
PP
VV
TS |  |  |  | koleno kanalizační PP SN16 30° DN 200
P | 41 | 894118001 |  | Šachty kanalizační zděné Příplatek k cenám za každých dalších 0,60 m výšky vstupu | KUS | 2 | 0.03573 |  |  |  | 0 |  | CS ÚRS 2023 01 |  | 2
PP
VV
TS |  |  |  | Šachty kanalizační zděné Příplatek k cenám za každých dalších 0,60 m výšky vstupu
P | 42 | 894411211R |  | Zřízení šachet kanalizačních z betonových dílců výšky vstupu do 1,50 m s obložením dna kameninou nebo kanalizačními cihlami, na potrubí DN do 200 | KUS | 2 | 2.1055 |  |  |  | 0 |  | CS ÚRS 2023 01 |  | 2
PP
VV
TS |  |  |  | Zřízení šachet kanalizačních z betonových dílců výšky vstupu do 1,50 m s obložením dna kameninou nebo kanalizačními cihlami, na potrubí DN do 200
P | 43 | 600002R |  | poklop B125, bez odvětrání, vč. rámu | KUS | 2 | 0.099 |  |  |  | 0 |  | R-položka |  | 2
PP
VV
TS |  |  |  | poklop B125, bez odvětrání, vč. rámu
P | 44 | 899721112 |  | Signalizační vodič na potrubí DN nad 150 mm | M | 32 | 0.0002 |  |  |  | 0 |  | CS ÚRS 2023 01 |  | 2
PP
VV |  |  |  | 17+6+6+3
TS |  |  |  | Signalizační vodič na potrubí DN nad 150 mm
P | 45 | 899722113 |  | Krytí potrubí z plastů výstražnou fólií z PVC šířky 34 cm | M | 81 | 9e-05 |  |  |  | 0 |  | CS ÚRS 2023 01 |  | 2
PP
VV |  |  |  | 12+34+35
TS |  |  |  | Krytí potrubí z plastů výstražnou fólií z PVC šířky 34 cm
SD |  | 9 |  | Ostatní konstrukce a práce, bourání
P | 46 | 935932617 |  | Odvodňovací plastový žlab vpusť s kalovým košem pro žlab vnitřní šířky 200 mm | KUS | 3 | 0.2767 |  |  |  | 0 |  | CS ÚRS 2023 01 |  | 2
PP
VV
TS |  |  |  | Odvodňovací plastový žlab vpusť s kalovým košem pro žlab vnitřní šířky 200 mm
P | 52 | R935001 |  | Betonová retenční nádrž objem 39 m3, dodávka vč. montáže | KUS | 1 | 0 |  |  |  | 0 |  | R-položka |  | 2
PP
VV
TS |  |  |  | Součástí retenční nádrže je betonový poklop s výlezem do nádrže a schůdky. Nádrž bude mít jeden přítok a jeden čerpaný odtok. Pod nádrží bude podkladní beton C16/20 tl. 150 mm a hutněný štěrk F8-16 tl. 150 mm.
SD |  | 998 |  | Přesun hmot
P | 47 | 998276101 |  | Přesun hmot pro trubní vedení hloubené z trub z plastických hmot nebo sklolaminátových pro vodovody nebo kanalizace v otevřeném výkopu dopravní vzdálenost do 15 m | T | 96.984 | 0 |  |  |  | 0 |  | CS ÚRS 2023 01 |  | 2
PP
VV
TS |  |  |  | Přesun hmot pro trubní vedení hloubené z trub z plastických hmot nebo sklolaminátových pro vodovody nebo kanalizace v otevřeném výkopu dopravní vzdálenost do 15 m
SD |  | VRN1 |  | Průzkumné, geodetické a projektové práce
P | 51 | 013294000 |  | Ostatní dokumentace | SOUBOR | 1 | 0 |  |  |  | 0 |  | CS ÚRS 2023 01 |  | 2
PP
VV
TS |  |  |  | Ostatní dokumentace dílenská dokumentace

## SO 00-51-01
SŽDC05 |  |  |  | Soupis prací objektu | [10 empty] | 3
3
S | Stavba: | Zm03_5413520024 |  | Rekonstrukce výpravní budovy v žst. Františkovy Lázně, ETAPA I. | [6 empty] | D.2.1 |  | Aspe | 0,00 | 2
O | Objekt: | D.2.1 |  | Inženýrské objekty | [9 empty] | 15,00 | 2
Typ | Poř. číslo | Kód položky | Varianta | Název položky | MJ | Množství | Jednotková hmotnost | Celková hmotnost |  |  | Jednotková cena |  | Cenové soustavy | 21,00 | 2
Dodávka
[9 empty] | Jednotková | Celkem | Jednotková | Celkem |  |  |  | Počet položek s nulovou cenou
O1 |  | SO 00-51-01 |  | D.2.1.8 - Parkovací a cyklo-parkovací stání pro veřejnost a přístřešky
SD |  | 2 |  | Zakládání
P | 1 | 273321311 |  | Základy z betonu železového (bez výztuže) desky z betonu bez zvláštních nároků na prostředí tř. C 16/20 | M3 | 0.605 | 2.301 |  |  |  | 0 |  | CS ÚRS 2023 01 |  | 2
PP
VV |  |  |  | ""exteriér - chiller" 2*1.21*0.25
TS |  |  |  | Základy z betonu železového (bez výztuže) desky z betonu bez zvláštních nároků na prostředí tř. C 16/20
P | 2 | 273321411 |  | Základy z betonu železového (bez výztuže) desky z betonu bez zvláštních nároků na prostředí tř. C 20/25 | M3 | 0.075 | 2.5019 |  |  |  | 0 |  | CS ÚRS 2023 01 |  | 2
PP
VV |  |  |  | "základ pod parkovací automat" 0.6*0.5*0.25
TS |  |  |  | Základy z betonu železového (bez výztuže) desky z betonu bez zvláštních nároků na prostředí tř. C 20/25
P | 3 | 273351121 |  | Bednění základů desek zřízení | M2 | 2.82 | 0.00247 |  |  |  | 0 |  | CS ÚRS 2023 01 |  | 2
PP
VV |  |  |  | "základ pro parkovací automat" 2*(0.5+0.6)*0.25 ""exteriér - chiller" 2*4.54*0.25 A3: A3 "základ pro parkovací automat" 2*(0.5+0.6)*0.25 Součet: 0,55 B3: B3 2*4.54*0.25 Součet: 2,27 "Celkem: "A3+B3
TS |  |  |  | Bednění základů desek zřízení
P | 4 | 273351122 |  | Bednění základů desek odstranění | M2 | 2.82 | 0 |  |  |  | 0 |  | CS ÚRS 2023 01 |  | 2
PP
VV |  |  |  | "základ pro parkovací automat" 2*(0.5+0.6)*0.25 ""exteriér - chiller" 2*4.54*0.25 A4: A4 "základ pro parkovací automat" 2*(0.5+0.6)*0.25 Součet: 0,55 B4: B4 2*4.54*0.25 Součet: 2,27 "Celkem: "A4+B4
TS |  |  |  | Bednění základů desek odstranění
P | 5 | 274313611 |  | Základy z betonu prostého pasy betonu kamenem neprokládaného tř. C 16/20 | M3 | 7.92 | 2.301 |  |  |  | 0 |  | CS ÚRS 2023 01 |  | 2
PP
VV |  |  |  | ""základové pasy pro cykloboxy" 2*11*0.6*0.6
TS |  |  |  | Základy z betonu prostého pasy betonu kamenem neprokládaného tř. C 16/20
P | 6 | 275313711 |  | Základy z betonu prostého patky a bloky z betonu kamenem neprokládaného tř. C 20/25 | M3 | 0.686 | 2.5019 |  |  |  | 0 |  | CS ÚRS 2023 01 |  | 2
PP
VV |  |  |  | ""stojan na kola" (0.35*0.35*0.35)*16
TS |  |  |  | Základy z betonu prostého patky a bloky z betonu kamenem neprokládaného tř. C 20/25
P | 7 | 274351121 |  | Bednění základů pasů rovné zřízení | M2 | 27.84 | 0.00269 |  |  |  | 0 |  | CS ÚRS 2023 01 |  | 2
PP
VV |  |  |  | ""cykloboxy" 2*(2*11+2*0.6)*0.6
TS |  |  |  | Bednění základů pasů rovné zřízení
P | 8 | 274351122 |  | Bednění základů pasů rovné odstranění | M2 | 27.84 | 0 |  |  |  | 0 |  | CS ÚRS 2023 01 |  | 2
PP
VV
TS |  |  |  | Bednění základů pasů rovné odstranění
P | 9 | 275313611 |  | Základy z betonu prostého patky a bloky z betonu kamenem neprokládaného tř. C 16/20 | M3 | 3.24 | 2.301 |  |  |  | 0 |  | CS ÚRS 2023 01 |  | 2
PP
VV |  |  |  | ""základové pasy - přístřešek na kontejnéry" 0.6*0.6*0.6*5 ""základové pasy - přístřešek na nabíjení kol" 0.6*0.6*0.6*10 A9: A9 0.6*0.6*0.6*5 Součet: 1,08 B9: B9 0.6*0.6*0.6*10 Součet: 2,16 "Celkem: "A9+B9
TS |  |  |  | Základy z betonu prostého patky a bloky z betonu kamenem neprokládaného tř. C 16/20
P | 10 | 275351121 |  | Bednění základů patek zřízení | M2 | 29.44 | 0.00264 |  |  |  | 0 |  | CS ÚRS 2023 01 |  | 2
PP
VV |  |  |  | ""přístřešek na kontejnéry" (4*(0.6*0.6))*5 ""přístřešek na nabíjení kol" (4*(0.6*0.6))*10 ""stojan na kola" (4*(0.35*0.35))*16 A10: A10 (4*(0.6*0.6))*5 Součet: 7,20 B10: B10 (4*(0.6*0.6))*10 Součet: 14,40 C10: C10 (4*(0.35*0.35))*16 Součet: 7,84 "Celkem: "A10+B10+C10
TS |  |  |  | Bednění základů patek zřízení
P | 11 | 275351122 |  | Bednění základů patek odstranění | M2 | 29.44 | 0 |  |  |  | 0 |  | CS ÚRS 2023 01 |  | 2
PP
VV |  |  |  | ""přístřešek na kontejnéry" (4*(0.6*0.6))*5 ""přístřešek na nabíjení kol" (4*(0.6*0.6))*10 ""stojan na kola" (4*(0.35*0.35))*16 A11: A11 (4*(0.6*0.6))*5 Součet: 7,20 B11: B11 (4*(0.6*0.6))*10 Součet: 14,40 C11: C11 (4*(0.35*0.35))*16 Součet: 7,84 "Celkem: "A11+B11+C11
TS |  |  |  | Bednění základů patek odstranění
SD |  | 608 |  | Ostatní výrobky
P | 16 | 608O13R |  | Elektromechanický zámek | KUS | 10 | 0 |  |  |  | 0 |  | R-položka |  | 2
PP
VV
TS |  |  |  | Elektromechanický zámek 1. V ceně jsou zahrnuty náklady na dodávku materiálu včetně montáže. 2. V ceně jsou zahrnuty náklady na veškerý kotvící, upevňovací a pomocný materiál. Podrobná specifikace viz. D.2.2.1 - SO 00-71-01.01 - 3.608a - Výpis ostatních prvků - prvek O – 13
P | 17 | 608O15R |  | Dobíjecí stanice pro elektrokola | KUS | 4 | 0 |  |  |  | 0 |  | R-položka |  | 2
PP
VV
TS |  |  |  | Dobíjecí stanice pro elektrokola 1. V ceně jsou zahrnuty náklady na dodávku materiálu včetně montáže. 2. V ceně jsou zahrnuty náklady na veškerý kotvící, upevňovací a pomocný materiál. Podrobná specifikace viz. D.2.2.1 - SO 00-71-01.01 - 3.608a - Výpis ostatních prvků - prvek O – 15
SD |  | 764 |  | Konstrukce klempířské
P | 23 | 764212631 |  | Oplechování střešních prvků z pozinkovaného plechu s povrchovou úpravou štítu závětrnou lištou rš 160 mm | M | 10.5 | 0.00158 |  |  |  | 0 |  | CS ÚRS 2023 01 |  | 2
PP
VV |  |  |  | "přístřešek na cykloboxy - K-01" 10.5
TS |  |  |  | Oplechování střešních prvků z pozinkovaného plechu s povrchovou úpravou štítu závětrnou lištou rš 160 mm vč. povrchové úpravy, kotvícího a spojovacího materiálu
P | 24 | 764311603 |  | Lemování zdí z pozinkovaného plechu s povrchovou úpravou boční nebo horní rovné, střech s krytinou prejzovou nebo vlnitou rš 250 mm | M | 4.4 | 0.0022 |  |  |  | 0 |  | CS ÚRS 2023 01 |  | 2
PP
VV |  |  |  | "přístřešek cykloboxy - K-02" 2*2.2
TS |  |  |  | Lemování zdí z pozinkovaného plechu s povrchovou úpravou boční nebo horní rovné, střech s krytinou prejzovou nebo vlnitou rš 250 mm vč. povrchové úpravy, kotvícího a spojovacího materiálu
P | 25 | 998764101 |  | Přesun hmot pro konstrukce klempířské stanovený z hmotnosti přesunovaného materiálu vodorovná dopravní vzdálenost do 50 m v objektech výšky do 6 m | T | 0.026 | 0 |  |  |  | 0 |  | CS ÚRS 2023 01 |  | 2
PP
VV
TS |  |  |  | Přesun hmot pro konstrukce klempířské stanovený z hmotnosti přesunovaného materiálu vodorovná dopravní vzdálenost do 50 m v objektech výšky do 6 m
SD |  | 766 |  | Konstrukce truhlářské
P | 26 | 766412222 |  | Montáž obložení stěn palubkami na pero a drážku plochy přes 5 m2 modřínovými, šířky přes 60 do 80 mm | M2 | 233.9 | 0 |  |  |  | 0 |  | CS ÚRS 2023 01 |  | 2
PP
VV |  |  |  | ""přístřešek na kontejnéry" 3.86*2+6.2+2*0.25+3.66*2+5.72 ""přístřešek na nabíjení kol" 10.2*2+0.25*2+17.5+4.3*2+12.15+5.75*2+5.6+0.25+5.5*2+11.7+1.55+7.4 ""cykloboxy" 3.72*2+18.3+3.11*18+2*0.17+1.47*10+0.17*9 A21: A21 3.86*2+6.2+2*0.25+3.66*2+5.72 Součet: 27,46 B21: B21 10.2*2+0.25*2+17.5+4.3*2+12.15+5.75*2+5.6+0.25+5.5*2+11.7+1.55+7.4 Součet: 108,15 C21: C21 3.72*2+18.3+3.11*18+2*0.17+1.47*10+0.17*9 Součet: 98,29 "Celkem: "A21+B21+C21
TS |  |  |  | Montáž obložení stěn palubkami na pero a drážku plochy přes 5 m2 modřínovými, šířky přes 60 do 80 mm
P | 27 | 61191160 |  | palubky obkladové sibiřský modřín profil rhombus 20x95mm jakost A/B | M2 | 247.934 | 0.0095 |  |  |  | 0 |  | CS ÚRS 2023 01 |  | 2
PP
VV
TS |  |  |  | palubky obkladové sibiřský modřín profil rhombus 20x95mm jakost A/B Podrobná specifikace viz. D.2.2.1 - SO 00-71-01.01 - 3.610 - Výpis technických listů – 04/21
P | 28 | 766660712 |  | Montáž dveřních doplňků dokování závěsů na křídlo a zárubeň dveří dvoukřídlových | KUS | 26 | 0 |  |  |  | 0 |  | CS ÚRS 2023 01 |  | 2
PP
VV |  |  |  | "dveře cykloboxy" 10*2 "dveře k chilleru" 3*2 A23: A23 "dveře cykloboxy" 10*2 Součet: 20,00 B23: B23 "dveře k chilleru" 3*2 Součet: 6,00 "Celkem: "A23+B23
TS |  |  |  | Montáž dveřních doplňků dokování závěsů na křídlo a zárubeň dveří dvoukřídlových
P | 29 | 549001R |  | závěs dveřní | KUS | 26 | 0.022 |  |  |  | 0 |  | R-položka |  | 2
PP
VV
TS |  |  |  | závěs dveřní
P | 30 | 766660728 |  | Montáž dveřních doplňků dveřního kování interiérového zámku | KUS | 1 | 0 |  |  |  | 0 |  | CS ÚRS 2023 01 |  | 2
PP
VV |  |  |  | "dveře k chilleru" 1
TS |  |  |  | Montáž dveřních doplňků dveřního kování interiérového zámku
P | 31 | 54925801 |  | zámek přídavný dveřní | KUS | 1 | 0.0005 |  |  |  | 0 |  | CS ÚRS 2023 01 |  | 2
PP
VV
TS |  |  |  | zámek přídavný dveřní
P | 32 | 998766101 |  | Přesun hmot pro konstrukce truhlářské stanovený z hmotnosti přesunovaného materiálu vodorovná dopravní vzdálenost do 50 m v objektech výšky do 6 m | T | 2.928 | 0 |  |  |  | 0 |  | CS ÚRS 2023 01 |  | 2
PP
VV
TS |  |  |  | Přesun hmot pro konstrukce truhlářské stanovený z hmotnosti přesunovaného materiálu vodorovná dopravní vzdálenost do 50 m v objektech výšky do 6 m
SD |  | 767 |  | Konstrukce zámečnické
P | 33 | 767391113 |  | Montáž krytiny z tvarovaných plechů trapézových nebo vlnitých, uchycených přistřelením | M2 | 23.1 | 0.0001 |  |  |  | 0 |  | CS ÚRS 2023 01 |  | 2
PP
VV |  |  |  | ""cykloboxy" 2.2*10.5
TS |  |  |  | Montáž krytiny z tvarovaných plechů trapézových nebo vlnitých, uchycených přistřelením
P | 34 | 15484140 |  | plech trapézový 55/235 940 Pz tl 0,70mm | M2 | 26.172 | 0.00693 |  |  |  | 0 |  | CS ÚRS 2023 01 |  | 2
PP
VV
TS |  |  |  | plech trapézový 55/235 940 Pz tl 0,70mm vč. povrchové úpravy Podrobná specifikace viz D.2.1.8 - SO 00-51-01 Parkovací a cyklo-parkovací stání pro veejnost a přístřešky výkres 2.201 až 2.203
P | 35 | 767995111 |  | Montáž ostatních atypických zámečnických konstrukcí hmotnosti do 5 kg | KG | 295.45 | 7e-05 |  |  |  | 0 |  | CS ÚRS 2023 01 |  | 2
PP
VV |  |  |  | "patní plech P15" 173.90 "JEKL 50x50x3" 121.55 A30: A30 "patní plech P15" 173.90 Součet: 173,90 B30: B30 "JEKL 50x50x3" 121.55 Součet: 121,55 "Celkem: "A30+B30
TS |  |  |  | Montáž ostatních atypických zámečnických konstrukcí hmotnosti do 5 kg
P | 36 | 13611238 |  | plech ocelový hladký jakost S235JR tl 15mm tabule | T | 0.2 | 1 |  |  |  | 0 |  | CS ÚRS 2023 01 |  | 2
PP
VV |  |  |  | ""patní plech přístřešek na kontejnéry" 5*4.7/1000 ""patní plech přístřešek na nabíjení kol" 10*4.7/1000 ""patní plech cykloboxy" 22*4.7/1000 A31: A31 5*4.7/1000 Součet: 0,024 B31: B31 10*4.7/1000 Součet: 0,047 C31: C31 22*4.7/1000 Součet: 0,103 "Celkem: "A31+B31+C31 D31: D31 "Celkem: "A31+B31+C31 Součet: 0,174 D31 * 1.15"Koeficient množství
TS |  |  |  | plech ocelový hladký jakost S235JR tl 15mm tabule
P | 37 | 14550246 |  | profil ocelový svařovaný jakost S235 průřez čtvercový 50x50x3mm | T | 0.14 | 1 |  |  |  | 0 |  | CS ÚRS 2023 01 |  | 2
PP
VV |  |  |  | ""cykloboxy" "příčle: JEKL 50x50x3, dl. 1,05 m, 10 ks" 4.16*1.05*10/1000 "příčle: JEKL 50x50x3, dl. 0,80 m, 20 ks" 4.16*0.8*20/1000 ""přístřešek na nabíjení kol" "příčle: JEKL 50x50x3, dl. 0,68 m, 4 ks" 4.16*0.68*4/1000 A32: A32 "příčle: JEKL 50x50x3, dl. 1,05 m, 10 ks" 4.16*1.05*10/1000 Součet: 0,044 B32: B32 "příčle: JEKL 50x50x3, dl. 0,80 m, 20 ks" 4.16*0.8*20/1000 Součet: 0,067 C32: C32 "příčle: JEKL 50x50x3, dl. 0,68 m, 4 ks" 4.16*0.68*4/1000 Součet: 0,011 "Celkem: "A32+B32+C32 D32: D32 "Celkem: "A32+B32+C32 Součet: 0,122 D32 * 1.15"Koeficient množství
TS |  |  |  | profil ocelový svařovaný jakost S235 průřez čtvercový 50x50x3mm vč. povrchové úpravy Podrobná specifikace viz D.2.1.8 - SO 00-51-01 Parkovací a cyklo-parkovací stání pro veejnost a přístřešky výkres 2.201 až 2.203
P | 38 | 767995112 |  | Montáž ostatních atypických zámečnických konstrukcí hmotnosti přes 5 do 10 kg | KG | 219.35 | 6e-05 |  |  |  | 0 |  | CS ÚRS 2023 01 |  | 2
PP
VV |  |  |  | "JEKL 50x50x3" 219.35
TS |  |  |  | Montáž ostatních atypických zámečnických konstrukcí hmotnosti přes 5 do 10 kg
P | 39 | 14550246.1 |  | profil ocelový svařovaný jakost S235 průřez čtvercový 50x50x3mm | T | 0.252 | 1 |  |  |  | 0 |  | CS ÚRS 2023 01 |  | 2
PP
VV |  |  |  | ""přístřešek na nabíjení kol" "sloupek: JEKL 50x50x3, dl. 1,5 m, 4 ks" 4.16*1.5*4/1000 "příčle: JEKL 50x50x3, dl. 1,22 m, 4 ks" 4.16*1.22*4/1000 ""cykloboxy" "sloupek: JEKL 50x50x3, dl. 1,5 m, 20 ks" 4.16*1.5*10/1000 "příčle: JEKL 50x50x3, dl. 1,22 m, 20 ks" 4.16*1.22*22/1000 A34: A34 "sloupek: JEKL 50x50x3, dl. 1,5 m, 4 ks" 4.16*1.5*4/1000 Součet: 0,025 B34: B34 "příčle: JEKL 50x50x3, dl. 1,22 m, 4 ks" 4.16*1.22*4/1000 Součet: 0,02 C34: C34 "sloupek: JEKL 50x50x3, dl. 1,5 m, 20 ks" 4.16*1.5*10/1000 Součet: 0,062 D34: D34 "příčle: JEKL 50x50x3, dl. 1,22 m, 20 ks" 4.16*1.22*22/1000 Součet: 0,112 "Celkem: "A34+B34+C34+D34 E34: E34 "Celkem: "A34+B34+C34+D34 Součet: 0,219 E34 * 1.15"Koeficient množství
TS |  |  |  | profil ocelový svařovaný jakost S235 průřez čtvercový 50x50x3mm vč. povrchové úpravy Podrobná specifikace viz D.2.1.8 - SO 00-51-01 Parkovací a cyklo-parkovací stání pro veejnost a přístřešky výkres 2.201 až 2.203
P | 40 | 767995113 |  | Montáž ostatních atypických zámečnických konstrukcí hmotnosti přes 10 do 20 kg | KG | 225.28 | 6e-05 |  |  |  | 0 |  | CS ÚRS 2023 01 |  | 2
PP
VV |  |  |  | "profil L70x70x6" 225.28
TS |  |  |  | Montáž ostatních atypických zámečnických konstrukcí hmotnosti přes 10 do 20 kg
P | 41 | 13010428 |  | úhelník ocelový rovnostranný jakost S235JR (11 375) 70x70x6mm | T | 0.259 | 1 |  |  |  | 0 |  | CS ÚRS 2023 01 |  | 2
PP
VV |  |  |  | ""přístřešek na kontejnéry" "sloupek: L 70x70x6, dl. 2,00 m, 4ks" 6.4*2*4/1000 ""přístřešek na nabíjení kol" "sloupek: L 70x70x6, dl. 1,70 m, 16ks" 6.4*1.7*16/1000 A36: A36 "sloupek: L 70x70x6, dl. 2,00 m, 4ks" 6.4*2*4/1000 Součet: 0,051 B36: B36 "sloupek: L 70x70x6, dl. 1,70 m, 16ks" 6.4*1.7*16/1000 Součet: 0,174 "Celkem: "A36+B36 C36: C36 "Celkem: "A36+B36 Součet: 0,225 C36 * 1.15"Koeficient množství
TS |  |  |  | úhelník ocelový rovnostranný jakost S235JR (11 375) 70x70x6mm vč. povrchové úpravy Podrobná specifikace viz D.2.1.8 - SO 00-51-01 Parkovací a cyklo-parkovací stání pro veejnost a přístřešky výkres 2.201 až 2.203
P | 42 | 767995114 |  | Montáž ostatních atypických zámečnických konstrukcí hmotnosti přes 20 do 50 kg | KG | 3225.79 | 5e-05 |  |  |  | 0 |  | CS ÚRS 2023 01 |  | 2
PP
VV |  |  |  | "JEKL 100x100x5" 2212.55 "JEKL 100x50x5" 1013.24 A37: A37 "JEKL 100x100x5" 2212.55 Součet: 2212,55 B37: B37 "JEKL 100x50x5" 1013.24 Součet: 1013,24 "Celkem: "A37+B37
TS |  |  |  | Montáž ostatních atypických zámečnických konstrukcí hmotnosti přes 20 do 50 kg
P | 43 | 14550301 |  | profil ocelový svařovaný jakost S235 průřez čtvercový 100x100x5mm | T | 2.544 | 1 |  |  |  | 0 |  | CS ÚRS 2023 01 |  | 2
PP
VV |  |  |  | ""přístřešek na kontejnéry" "sloupek: JEKL 100x100x5, dl. 2,00 m, 5ks" 14.48*2*5/1000 "příčle: JEKL 100x100x5, dl. 2,05 m, 4 ks" 14.48*2.05*4/1000 "příčle: JEKL 100x100x5, dl. 1,70 m, 4 ks" 14.48*1.70*4/1000 ""přístřešek na nabíjení kol" "sloupek: JEKL 100x100x5, dl. 2,10 m, 10ks" 14.48*2.1*10/1000 "příčle: JEKL 100x100x5, dl. 2,4 m, 4 ks" 14.48*2.5*4/1000 "příčle: JEKL 100x100x5, dl. 3,3 m, 12 ks" 14.48*3.3*12/1000 "příčle: JEKL 100x100x5, dl. 3,4 m, 4 ks" 14.48*3.3*4/1000 ""cykloboxy" "sloupek: JEKL 100x100x5, dl. 2,03 m, 11ks" 14.48*2.03*11/1000 "sloupek: JEKL 100x100x5, dl. 1,97 m, 11ks" 14.48*1.97*11/1000 A38: A38 "sloupek: JEKL 100x100x5, dl. 2,00 m, 5ks" 14.48*2*5/1000 Součet: 0,145 B38: B38 "příčle: JEKL 100x100x5, dl. 2,05 m, 4 ks" 14.48*2.05*4/1000 Součet: 0,119 C38: C38 "příčle: JEKL 100x100x5, dl. 1,70 m, 4 ks" 14.48*1.70*4/1000 Součet: 0,098 D38: D38 "sloupek: JEKL 100x100x5, dl. 2,10 m, 10ks" 14.48*2.1*10/1000 Součet: 0,304 E38: E38 "příčle: JEKL 100x100x5, dl. 2,4 m, 4 ks" 14.48*2.5*4/1000 Součet: 0,145 F38: F38 "příčle: JEKL 100x100x5, dl. 3,3 m, 12 ks" 14.48*3.3*12/1000 Součet: 0,573 G38: G38 "příčle: JEKL 100x100x5, dl. 3,4 m, 4 ks" 14.48*3.3*4/1000 Součet: 0,191 H38: H38 "sloupek: JEKL 100x100x5, dl. 2,03 m, 11ks" 14.48*2.03*11/1000 Součet: 0,323 I38: I38 "sloupek: JEKL 100x100x5, dl. 1,97 m, 11ks" 14.48*1.97*11/1000 Součet: 0,314 "Celkem: "A38+B38+C38+D38+E38+F38+G38+H38+I38 J38: J38 "Celkem: "A38+B38+C38+D38+E38+F38+G38+H38+I38 Součet: 2,212 J38 * 1.15"Koeficient množství
TS |  |  |  | profil ocelový svařovaný jakost S235 průřez čtvercový 100x100x5mm vč. povrchové úpravy Podrobná specifikace viz D.2.1.8 - SO 00-51-01 Parkovací a cyklo-parkovací stání pro veejnost a přístřešky výkres 2.201 až 2.203
P | 44 | 14550323 |  | profil ocelový svařovaný jakost S235 průřez obdelníkový 100x50x5mm | T | 1.166 | 1 |  |  |  | 0 |  | CS ÚRS 2023 01 |  | 2
PP
VV |  |  |  | ""přístřešek na nabíjení kol" "sloupek: JEKL 100x50x5, dl. 1,5 m, 9ks" 10.86*1.5*9/1000 ""cykloboxy" "příčle: JEKL 100x50x5, dl. 0,95 m, 40 ks" 10.86*0.95*40/1000 "příčle: JEKL 100x50x5, dl. 1,9 m, 22 ks" 10.86*1.9*22/1000 A39: A39 "sloupek: JEKL 100x50x5, dl. 1,5 m, 9ks" 10.86*1.5*9/1000 Součet: 0,147 B39: B39 "příčle: JEKL 100x50x5, dl. 0,95 m, 40 ks" 10.86*0.95*40/1000 Součet: 0,413 C39: C39 "příčle: JEKL 100x50x5, dl. 1,9 m, 22 ks" 10.86*1.9*22/1000 Součet: 0,454 "Celkem: "A39+B39+C39 D39: D39 "Celkem: "A39+B39+C39 Součet: 1,014 D39 * 1.15"Koeficient množství
TS |  |  |  | profil ocelový svařovaný jakost S235 průřez obdelníkový 100x50x5mm vč. povrchové úpravy Podrobná specifikace viz D.2.1.8 - SO 00-51-01 Parkovací a cyklo-parkovací stání pro veejnost a přístřešky výkres 2.201 až 2.203
P | 45 | 998767101 |  | Přesun hmot pro zámečnické konstrukce stanovený z hmotnosti přesunovaného materiálu vodorovná dopravní vzdálenost do 50 m v objektech výšky do 6 m | T | 4.953 | 0 |  |  |  | 0 |  | CS ÚRS 2023 01 |  | 2
PP
VV
TS |  |  |  | Přesun hmot pro zámečnické konstrukce stanovený z hmotnosti přesunovaného materiálu vodorovná dopravní vzdálenost do 50 m v objektech výšky do 6 m
SD |  | 783 |  | Dokončovací práce - nátěry
P | 46 | 783101403 |  | Příprava podkladu truhlářských konstrukcí před provedením nátěru oprášení | M2 | 233.9 | 0 |  |  |  | 0 |  | CS ÚRS 2023 01 |  | 2
PP
VV |  |  |  | ""přístřešek na kontejnéry" 3.86*2+6.2+2*0.25+3.66*2+5.72 ""přístřešek na nabíjení kol" 10.2*2+0.25*2+17.5+4.3*2+12.15+5.75*2+5.6+0.25+5.5*2+11.7+1.55+7.4 ""cykloboxy" 3.72*2+18.3+3.11*18+2*0.17+1.47*10+0.17*9 A41: A41 3.86*2+6.2+2*0.25+3.66*2+5.72 Součet: 27,46 B41: B41 10.2*2+0.25*2+17.5+4.3*2+12.15+5.75*2+5.6+0.25+5.5*2+11.7+1.55+7.4 Součet: 108,15 C41: C41 3.72*2+18.3+3.11*18+2*0.17+1.47*10+0.17*9 Součet: 98,29 "Celkem: "A41+B41+C41
TS |  |  |  | Příprava podkladu truhlářských konstrukcí před provedením nátěru oprášení
P | 47 | 783113111 |  | Napouštěcí nátěr truhlářských konstrukcí jednonásobný fungicidní syntetický | M2 | 233.9 | 0.00017 |  |  |  | 0 |  | CS ÚRS 2023 01 |  | 2
PP
VV |  |  |  | ""přístřešek na kontejnéry" 3.86*2+6.2+2*0.25+3.66*2+5.72 ""přístřešek na nabíjení kol" 10.2*2+0.25*2+17.5+4.3*2+12.15+5.75*2+5.6+0.25+5.5*2+11.7+1.55+7.4 ""cykloboxy" 3.72*2+18.3+3.11*18+2*0.17+1.47*10+0.17*9 A42: A42 3.86*2+6.2+2*0.25+3.66*2+5.72 Součet: 27,46 B42: B42 10.2*2+0.25*2+17.5+4.3*2+12.15+5.75*2+5.6+0.25+5.5*2+11.7+1.55+7.4 Součet: 108,15 C42: C42 3.72*2+18.3+3.11*18+2*0.17+1.47*10+0.17*9 Součet: 98,29 "Celkem: "A42+B42+C42
TS |  |  |  | Napouštěcí nátěr truhlářských konstrukcí jednonásobný fungicidní syntetický
P | 48 | 783164101 |  | Základní nátěr truhlářských konstrukcí jednonásobný olejový | M2 | 233.9 | 0.00014 |  |  |  | 0 |  | CS ÚRS 2023 01 |  | 2
PP
VV |  |  |  | ""přístřešek na kontejnéry" 3.86*2+6.2+2*0.25+3.66*2+5.72 ""přístřešek na nabíjení kol" 10.2*2+0.25*2+17.5+4.3*2+12.15+5.75*2+5.6+0.25+5.5*2+11.7+1.55+7.4 ""cykloboxy" 3.72*2+18.3+3.11*18+2*0.17+1.47*10+0.17*9 A43: A43 3.86*2+6.2+2*0.25+3.66*2+5.72 Součet: 27,46 B43: B43 10.2*2+0.25*2+17.5+4.3*2+12.15+5.75*2+5.6+0.25+5.5*2+11.7+1.55+7.4 Součet: 108,15 C43: C43 3.72*2+18.3+3.11*18+2*0.17+1.47*10+0.17*9 Součet: 98,29 "Celkem: "A43+B43+C43
TS |  |  |  | Základní nátěr truhlářských konstrukcí jednonásobný olejový
P | 49 | 783168211 |  | Lakovací nátěr truhlářských konstrukcí dvojnásobný s mezibroušením olejový | M2 | 233.9 | 0.00037 |  |  |  | 0 |  | CS ÚRS 2023 01 |  | 2
PP
VV |  |  |  | ""přístřešek na kontejnéry" 3.86*2+6.2+2*0.25+3.66*2+5.72 ""přístřešek na nabíjení kol" 10.2*2+0.25*2+17.5+4.3*2+12.15+5.75*2+5.6+0.25+5.5*2+11.7+1.55+7.4 ""cykloboxy" 3.72*2+18.3+3.11*18+2*0.17+1.47*10+0.17*9 A44: A44 3.86*2+6.2+2*0.25+3.66*2+5.72 Součet: 27,46 B44: B44 10.2*2+0.25*2+17.5+4.3*2+12.15+5.75*2+5.6+0.25+5.5*2+11.7+1.55+7.4 Součet: 108,15 C44: C44 3.72*2+18.3+3.11*18+2*0.17+1.47*10+0.17*9 Součet: 98,29 "Celkem: "A44+B44+C44
TS |  |  |  | Lakovací nátěr truhlářských konstrukcí dvojnásobný s mezibroušením olejový
SD |  | 9 |  | Ostatní konstrukce a práce, bourání
P | 12 | 936001001 |  | Montáž prvků městské a zahradní architektury hmotnosti do 0,1 t | KUS | 8 | 0 |  |  |  | 0 |  | CS ÚRS 2023 01 |  | 2
PP
VV |  |  |  | "M-05 - stojan na kola" 8
TS |  |  |  | Montáž prvků městské a zahradní architektury hmotnosti do 0,1 t Jedná se pouze o montáž materiálu. Dodávka materiálu vč. dopravy materiálu není součástí tohoto rozpočtu. Materiál zajišťuje investor v rámci nákupu oficiální mobiliáře SŽ
P | 13 | 953965121 |  | Kotvy chemické s vyvrtáním otvoru kotevní šrouby pro chemické kotvy, velikost M 12, délka 160 mm | KUS | 32 | 0.00013 |  |  |  | 0 |  | CS ÚRS 2023 01 |  | 2
PP
VV |  |  |  | ""stojan na kola" 8*4
TS |  |  |  | Kotvy chemické s vyvrtáním otvoru kotevní šrouby pro chemické kotvy, velikost M 12, délka 160 mm Podrobná specifikace kotvení viz. D.2.2.1 - SO 00-71-01.01 - 3.609a - Výpis mobiliáře - stavební přípravenost - prvek M – 05
P | 14 | 953965123 |  | Kotvy chemické s vyvrtáním otvoru kotevní šrouby pro chemické kotvy, velikost M 12, délka 260 mm | KUS | 148 | 0.0002 |  |  |  | 0 |  | CS ÚRS 2023 01 |  | 2
PP
VV |  |  |  | "přístřešek na odpadky" 5*4 "přístřešek pro nabíjení kol" 10*4 "přístřešek pro cykloboxy" 22*4 A14: A14 "přístřešek na odpadky" 5*4 Součet: 20,00 B14: B14 "přístřešek pro nabíjení kol" 10*4 Součet: 40,00 C14: C14 "přístřešek pro cykloboxy" 22*4 Součet: 88,00 "Celkem: "A14+B14+C14
TS |  |  |  | Kotvy chemické s vyvrtáním otvoru kotevní šrouby pro chemické kotvy, velikost M 12, délka 260 mm
SD |  | 998 |  | Přesun hmot
P | 15 | 998011001 |  | Přesun hmot pro budovy občanské výstavby, bydlení, výrobu a služby s nosnou svislou konstrukcí zděnou z cihel, tvárnic nebo kamene vodorovná dopravní vzdálenost do 100 m pro budovy výšky do 6 m | T | 29.169 | 0 |  |  |  | 0 |  | CS ÚRS 2023 01 |  | 2
PP
VV
TS |  |  |  | Přesun hmot pro budovy občanské výstavby, bydlení, výrobu a služby s nosnou svislou konstrukcí zděnou z cihel, tvárnic nebo kamene vodorovná dopravní vzdálenost do 100 m pro budovy výšky do 6 m
SD |  | VRN1 |  | Průzkumné, geodetické a projektové práce
P | 50 | 013294000 |  | Ostatní dokumentace | SOUBOR | 1 | 0 |  |  |  | 0 |  | CS ÚRS 2023 01 |  | 2
PP
VV
TS |  |  |  | Ostatní dokumentace dílenská dokumentace

## SO 00-52-01
SŽDC05 |  |  |  | Soupis prací objektu | [10 empty] | 3
3
S | Stavba: | Zm03_5413520024 |  | Rekonstrukce výpravní budovy v žst. Františkovy Lázně, ETAPA I. | [6 empty] | D.2.1 |  | Aspe | 0,00 | 2
O | Objekt: | D.2.1 |  | Inženýrské objekty | [9 empty] | 15,00 | 2
Typ | Poř. číslo | Kód položky | Varianta | Název položky | MJ | Množství | Jednotková hmotnost | Celková hmotnost |  |  | Jednotková cena |  | Cenové soustavy | 21,00 | 2
Dodávka
[9 empty] | Jednotková | Celkem | Jednotková | Celkem |  |  |  | Počet položek s nulovou cenou
O1 |  | SO 00-52-01 |  | D.2.1.8 - Areál - dopravní napojení, komunikace a zpevněné plochy
SD |  | 1 |  | Zemní práce
P | 1 | 113106161 |  | Rozebrání dlažeb vozovek a ploch s přemístěním hmot na skládku na vzdálenost do 3 m nebo s naložením na dopravní prostředek, s jakoukoliv výplní spár ručně z drobných kostek nebo odseků s ložem z kame | M2 | 85 | 0 |  |  |  | 0 |  | CS ÚRS 2023 01 |  | 2
PP
VV |  |  |  | "rozebrání dlažebních kostek severně od výpravní budovy" 85
TS |  |  |  | Rozebrání dlažeb vozovek a ploch s přemístěním hmot na skládku na vzdálenost do 3 m nebo s naložením na dopravní prostředek, s jakoukoliv výplní spár ručně z drobných kostek nebo odseků s ložem z kameniva
P | 2 | 113107163 |  | Odstranění podkladů nebo krytů strojně plochy jednotlivě přes 50 m2 do 200 m2 s přemístěním hmot na skládku na vzdálenost do 20 m nebo s naložením na dopravní prostředek z kameniva hrubého drceného, o | M2 | 85 | 0 |  |  |  | 0 |  | CS ÚRS 2023 01 |  | 2
PP
VV
TS |  |  |  | Odstranění podkladů nebo krytů strojně plochy jednotlivě přes 50 m2 do 200 m2 s přemístěním hmot na skládku na vzdálenost do 20 m nebo s naložením na dopravní prostředek z kameniva hrubého drceného, o tl. vrstvy přes 200 do 300 mm
P | 3 | 113107223 |  | Odstranění podkladů nebo krytů strojně plochy jednotlivě přes 200 m2 s přemístěním hmot na skládku na vzdálenost do 20 m nebo s naložením na dopravní prostředek z kameniva hrubého drceného, o tl. vrst | M2 | 420 | 0 |  |  |  | 0 |  | CS ÚRS 2023 01 |  | 2
PP
VV
TS |  |  |  | Odstranění podkladů nebo krytů strojně plochy jednotlivě přes 200 m2 s přemístěním hmot na skládku na vzdálenost do 20 m nebo s naložením na dopravní prostředek z kameniva hrubého drceného, o tl. vrstvy přes 200 do 300 mm
P | 4 | 113107232 |  | Odstranění podkladů nebo krytů strojně plochy jednotlivě přes 200 m2 s přemístěním hmot na skládku na vzdálenost do 20 m nebo s naložením na dopravní prostředek z betonu prostého, o tl. vrstvy přes 15 | M2 | 1186 | 0 |  |  |  | 0 |  | CS ÚRS 2023 01 |  | 2
PP
VV |  |  |  | "odstranění podkladních vrstev" 420+646+120
TS |  |  |  | Odstranění podkladů nebo krytů strojně plochy jednotlivě přes 200 m2 s přemístěním hmot na skládku na vzdálenost do 20 m nebo s naložením na dopravní prostředek z betonu prostého, o tl. vrstvy přes 150 do 300 mm
P | 5 | 113107242 |  | Odstranění podkladů nebo krytů strojně plochy jednotlivě přes 200 m2 s přemístěním hmot na skládku na vzdálenost do 20 m nebo s naložením na dopravní prostředek živičných, o tl. vrstvy přes 50 do 100 | M2 | 1186 | 0 |  |  |  | 0 |  | CS ÚRS 2023 01 |  | 2
PP
VV |  |  |  | "odstranění asfaltové konstrukce" 420+646+120
TS |  |  |  | Odstranění podkladů nebo krytů strojně plochy jednotlivě přes 200 m2 s přemístěním hmot na skládku na vzdálenost do 20 m nebo s naložením na dopravní prostředek živičných, o tl. vrstvy přes 50 do 100 mm
P | 6 | 113202111 |  | Vytrhání obrub s vybouráním lože, s přemístěním hmot na skládku na vzdálenost do 3 m nebo s naložením na dopravní prostředek z krajníků nebo obrubníků stojatých | M | 80 | 0 |  |  |  | 0 |  | CS ÚRS 2023 01 |  | 2
PP
VV |  |  |  | "vytrhání stávajících obrub v okolí výpravní budovy" 80
TS |  |  |  | Vytrhání obrub s vybouráním lože, s přemístěním hmot na skládku na vzdálenost do 3 m nebo s naložením na dopravní prostředek z krajníků nebo obrubníků stojatých
P | 7 | 121151123 |  | Sejmutí ornice strojně při souvislé ploše přes 500 m2, tl. vrstvy do 200 mm | M2 | 100 | 0 |  |  |  | 0 |  | CS ÚRS 2023 01 |  | 2
PP
VV
TS |  |  |  | Sejmutí ornice strojně při souvislé ploše přes 500 m2, tl. vrstvy do 200 mm
P | 8 | 162351103 |  | Vodorovné přemístění výkopku nebo sypaniny po suchu na obvyklém dopravním prostředku, bez naložení výkopku, avšak se složením bez rozhrnutí z horniny třídy těžitelnosti I skupiny 1 až 3 na vzdálenost | M3 | 20 | 0 |  |  |  | 0 |  | CS ÚRS 2023 01 |  | 2
PP
VV |  |  |  | 0.2*100
TS |  |  |  | Vodorovné přemístění výkopku nebo sypaniny po suchu na obvyklém dopravním prostředku, bez naložení výkopku, avšak se složením bez rozhrnutí z horniny třídy těžitelnosti I skupiny 1 až 3 na vzdálenost přes 50 do 500 m
P | 9 | 171251201 |  | Uložení sypaniny na skládky nebo meziskládky bez hutnění s upravením uložené sypaniny do předepsaného tvaru | M3 | 20 | 0 |  |  |  | 0 |  | CS ÚRS 2023 01 |  | 2
PP
VV |  |  |  | 0.2*100
TS |  |  |  | Uložení sypaniny na skládky nebo meziskládky bez hutnění s upravením uložené sypaniny do předepsaného tvaru
P | 10 | 181151321 |  | Plošná úprava terénu v zemině skupiny 1 až 4 s urovnáním povrchu bez doplnění ornice souvislé plochy přes 500 m2 při nerovnostech terénu přes 100 do 150 mm v rovině nebo na svahu do 1:5 | M2 | 1480 | 0 |  |  |  | 0 |  | CS ÚRS 2023 01 |  | 2
PP
VV
TS |  |  |  | Plošná úprava terénu v zemině skupiny 1 až 4 s urovnáním povrchu bez doplnění ornice souvislé plochy přes 500 m2 při nerovnostech terénu přes 100 do 150 mm v rovině nebo na svahu do 1:5
P | 11 | 181951112 |  | Úprava pláně vyrovnáním výškových rozdílů strojně v hornině třídy těžitelnosti I, skupiny 1 až 3 se zhutněním | M2 | 1480 | 0 |  |  |  | 0 |  | CS ÚRS 2023 01 |  | 2
PP
VV |  |  |  | "hutnění pláně minimálální hodnota modulu přetvárnosti podložní zeminy Edef=45 MPa" 1480
TS |  |  |  | Úprava pláně vyrovnáním výškových rozdílů strojně v hornině třídy těžitelnosti I, skupiny 1 až 3 se zhutněním
SD |  | 5 |  | Komunikace pozemní
P | 12 | 561081111 |  | Zřízení podkladu ze zeminy upravené hydraulickými pojivy vápnem, cementem nebo směsnými pojivy (materiál ve specifikaci) s rozprostřením, promísením, vlhčením, zhutněním a ošetřením vodou plochy do 1 | M2 | 170 | 0 |  |  |  | 0 |  | CS ÚRS 2023 01 |  | 2
PP
VV
TS |  |  |  | Zřízení podkladu ze zeminy upravené hydraulickými pojivy vápnem, cementem nebo směsnými pojivy (materiál ve specifikaci) s rozprostřením, promísením, vlhčením, zhutněním a ošetřením vodou plochy do 1 000 m2, tloušťka po zhutnění přes 450 do 500 mm
P | 13 | 58530170 |  | vápno nehašené CL 90-Q pro úpravu zemin standardní | T | 3.4 | 1 |  |  |  | 0 |  | CS ÚRS 2023 01 |  | 2
PP
VV
TS |  |  |  | vápno nehašené CL 90-Q pro úpravu zemin standardní
P | 14 | 564851111 |  | Podklad ze štěrkodrti ŠD s rozprostřením a zhutněním plochy přes 100 m2, po zhutnění tl. 150 mm | M2 | 1380 | 0 |  |  |  | 0 |  | CS ÚRS 2023 01 |  | 2
PP
VV |  |  |  | "štěrkodrť 0/63 vozovky" 80 "štěrkodrť 0/63 chodníky" 2850-140-1415-15+20 A14: A14 "štěrkodrť 0/63 vozovky" 80 Součet: 80,00 B14: B14 "štěrkodrť 0/63 chodníky" 2850-140-1415-15+20 Součet: 1300,00 "Celkem: "A14+B14
TS |  |  |  | Podklad ze štěrkodrti ŠD s rozprostřením a zhutněním plochy přes 100 m2, po zhutnění tl. 150 mm
P | 15 | 564952111 |  | Podklad z mechanicky zpevněného kameniva MZK (minerální beton) s rozprostřením a s hutněním, po zhutnění tl. 150 mm | M2 | 100.8 | 0 |  |  |  | 0 |  | CS ÚRS 2023 01 |  | 2
PP
VV |  |  |  | "parkovací stání" 12*8.4
TS |  |  |  | Podklad z mechanicky zpevněného kameniva MZK (minerální beton) s rozprostřením a s hutněním, po zhutnění tl. 150 mm
P | 16 | 565135121 |  | Asfaltový beton vrstva podkladní ACP 16 (obalované kamenivo střednězrnné - OKS) s rozprostřením a zhutněním v pruhu šířky přes 3 m, po zhutnění tl. 50 mm | M2 | 80 | 0 |  |  |  | 0 |  | CS ÚRS 2023 01 |  | 2
PP
VV
TS |  |  |  | Asfaltový beton vrstva podkladní ACP 16 (obalované kamenivo střednězrnné - OKS) s rozprostřením a zhutněním v pruhu šířky přes 3 m, po zhutnění tl. 50 mm
P | 17 | 567122112 |  | Podklad ze směsi stmelené cementem SC bez dilatačních spár, s rozprostřením a zhutněním SC C 8/10 (KSC I), po zhutnění tl. 130 mm | M2 | 180.8 | 0 |  |  |  | 0 |  | CS ÚRS 2023 01 |  | 2
PP
VV |  |  |  | "vozovka" 80 "parkovaci stání A17 manipulační plocha" 12*8.4 A17: A17 "vozovka" 80 Součet: 80,00 B17: B17 "parkovaci stání A17 manipulační plocha" 12*8.4 Součet: 100,80 "Celkem: "A17+B17
TS |  |  |  | Podklad ze směsi stmelené cementem SC bez dilatačních spár, s rozprostřením a zhutněním SC C 8/10 (KSC I), po zhutnění tl. 130 mm
P | 18 | 573111112 |  | Postřik infiltrační PI z asfaltu silničního s posypem kamenivem, v množství 1,00 kg/m2 | M2 | 80 | 0 |  |  |  | 0 |  | CS ÚRS 2023 01 |  | 2
PP
VV |  |  |  | "vozovka" 80
TS |  |  |  | Postřik infiltrační PI z asfaltu silničního s posypem kamenivem, v množství 1,00 kg/m2
P | 19 | 573211106 |  | Postřik spojovací PS bez posypu kamenivem z asfaltu silničního, v množství 0,20 kg/m2 | M2 | 160 | 0 |  |  |  | 0 |  | CS ÚRS 2023 01 |  | 2
PP
VV |  |  |  | "vozovka 2x nátěr" 80*2
TS |  |  |  | Postřik spojovací PS bez posypu kamenivem z asfaltu silničního, v množství 0,20 kg/m2
P | 20 | 577134111 |  | Asfaltový beton vrstva obrusná ACO 11 (ABS) s rozprostřením a se zhutněním z nemodifikovaného asfaltu v pruhu šířky do 3 m tř. I, po zhutnění tl. 40 mm | M2 | 80 | 0 |  |  |  | 0 |  | CS ÚRS 2023 01 |  | 2
PP
VV
TS |  |  |  | Asfaltový beton vrstva obrusná ACO 11 (ABS) s rozprostřením a se zhutněním z nemodifikovaného asfaltu v pruhu šířky do 3 m tř. I, po zhutnění tl. 40 mm
P | 21 | 578143113 |  | Litý asfalt MA 11 (LAS) s rozprostřením z nemodifikovaného asfaltu v pruhu šířky do 3 m tl. 40 mm | M2 | 100 | 0 |  |  |  | 0 |  | CS ÚRS 2023 01 |  | 2
PP
VV |  |  |  | 2*50
TS |  |  |  | Litý asfalt MA 11 (LAS) s rozprostřením z nemodifikovaného asfaltu v pruhu šířky do 3 m tl. 40 mm
P | 22 | 596211113 |  | Kladení dlažby z betonových zámkových dlaždic komunikací pro pěší ručně s ložem z kameniva těženého nebo drceného tl. do 40 mm, s vyplněním spár s dvojitým hutněním, vibrováním a se smetením přebytečn | M2 | 570 | 0.08922 |  |  |  | 0 |  | CS ÚRS 2023 01 |  | 2
PP
VV |  |  |  | "chodník" 2850-140-1415-15+20-730
TS |  |  |  | Kladení dlažby z betonových zámkových dlaždic komunikací pro pěší ručně s ložem z kameniva těženého nebo drceného tl. do 40 mm, s vyplněním spár s dvojitým hutněním, vibrováním a se smetením přebytečného materiálu na krajnici tl. 60 mm skupiny A, pro plochy přes 300 m2
P | 23 | 59245015 |  | dlažba zámková tvaru I 200x165x60mm přírodní | M2 | 555.5 | 0.113 |  |  |  | 0 |  | CS ÚRS 2023 01 |  | 2
PP
VV
TS |  |  |  | dlažba zámková tvaru I 200x165x60mm přírodní
P | 24 | 59245222 |  | dlažba zámková tvaru I základní pro nevidomé 196x161x60mm barevná | M2 | 20.2 | 0.13 |  |  |  | 0 |  | CS ÚRS 2023 01 |  | 2
PP
VV
TS |  |  |  | dlažba zámková tvaru I základní pro nevidomé 196x161x60mm barevná
P | 25 | 596211213 |  | Kladení dlažby z betonových zámkových dlaždic komunikací pro pěší ručně s ložem z kameniva těženého nebo drceného tl. do 40 mm, s vyplněním spár s dvojitým hutněním, vibrováním a se smetením přebytečn | M2 | 100.8 | 0.09062 |  |  |  | 0 |  | CS ÚRS 2023 01 |  | 2
PP
VV |  |  |  | 12*8.4
TS |  |  |  | Kladení dlažby z betonových zámkových dlaždic komunikací pro pěší ručně s ložem z kameniva těženého nebo drceného tl. do 40 mm, s vyplněním spár s dvojitým hutněním, vibrováním a se smetením přebytečného materiálu na krajnici tl. 80 mm skupiny A, pro plochy přes 300 m2
P | 26 | 59245213 |  | dlažba zámková tvaru I 196x161x80mm přírodní | M2 | 101.013 | 0.176 |  |  |  | 0 |  | CS ÚRS 2023 01 |  | 2
PP
VV
TS |  |  |  | dlažba zámková tvaru I 196x161x80mm přírodní
P | 27 | 596811223 |  | Kladení dlažby z betonových nebo kameninových dlaždic komunikací pro pěší s vyplněním spár a se smetením přebytečného materiálu na vzdálenost do 3 m s ložem z kameniva těženého tl. do 30 mm velikosti | M2 | 730 | 0.101 |  |  |  | 0 |  | CS ÚRS 2023 01 |  | 2
PP
VV |  |  |  | "nástupiště" 730
TS |  |  |  | Kladení dlažby z betonových nebo kameninových dlaždic komunikací pro pěší s vyplněním spár a se smetením přebytečného materiálu na vzdálenost do 3 m s ložem z kameniva těženého tl. do 30 mm velikosti dlaždic přes 0,09 m2 do 0,25 m2, pro plochy přes 300 m2
P | 28 | R592001 |  | betonová dlažba - třída betonu A (C 55/67) v provedení dvouvrstvém – lícní beton ze stálobarevné drtě z přírodního kamene a barevnými pigmenty odolnými vůči UV záření v souladu se VL Ž8 10, barva (ant | M2 | 737.3 | 0.108 |  |  |  | 0 |  | R-položka |  | 2
PP
VV
TS |  |  |  | betonová dlažba - třída betonu A (C 55/67) v provedení dvouvrstvém – lícní beton ze stálobarevné drtě z přírodního kamene a barevnými pigmenty odolnými vůči UV záření v souladu se VL Ž8 10, barva (antracit/šedá)
SD |  | 9 |  | Ostatní konstrukce a práce, bourání
P | 29 | 914111111 |  | Montáž svislé dopravní značky základní velikosti do 1 m2 objímkami na sloupky nebo konzoly | KUS | 1 | 0.0007 |  |  |  | 0 |  | CS ÚRS 2023 01 |  | 2
PP
VV
TS |  |  |  | Montáž svislé dopravní značky základní velikosti do 1 m2 objímkami na sloupky nebo konzoly
P | 30 | 40445625 |  | informativní značky provozní IP8, IP9, IP11-IP13 500x700mm | KUS | 1 | 0.0035 |  |  |  | 0 |  | CS ÚRS 2023 01 |  | 2
PP
VV |  |  |  | "dopravní značka IP 13e" 1 A30: A30 "dopravní značka IP 13e" 1 Součet: 1,00 "Celkem: "A30
TS |  |  |  | informativní značky provozní IP8, IP9, IP11-IP13 500x700mm
P | 31 | 914511111 |  | Montáž sloupku dopravních značek délky do 3,5 m do betonového základu | KUS | 1 | 0.10941 |  |  |  | 0 |  | CS ÚRS 2023 01 |  | 2
PP
VV
TS |  |  |  | Montáž sloupku dopravních značek délky do 3,5 m do betonového základu
P | 32 | 40445230 |  | sloupek pro dopravní značku Zn D 70mm v 3,5m | KUS | 1 | 0.0065 |  |  |  | 0 |  | CS ÚRS 2023 01 |  | 2
PP
VV
TS |  |  |  | sloupek pro dopravní značku Zn D 70mm v 3,5m
P | 33 | 40445254 |  | víčko plastové na sloupek D 70mm | KUS | 1 | 0.00015 |  |  |  | 0 |  | CS ÚRS 2023 01 |  | 2
PP
VV
TS |  |  |  | víčko plastové na sloupek D 70mm
P | 34 | 915131111 |  | Vodorovné dopravní značení stříkané barvou přechody pro chodce, šipky, symboly bílé základní | M2 | 25 | 0.0012 |  |  |  | 0 |  | CS ÚRS 2023 01 |  | 2
PP
VV
TS |  |  |  | Vodorovné dopravní značení stříkané barvou přechody pro chodce, šipky, symboly bílé základní
P | 35 | 915131112 |  | Vodorovné dopravní značení stříkané barvou přechody pro chodce, šipky, symboly bílé retroreflexní | M2 | 25 | 0.00145 |  |  |  | 0 |  | CS ÚRS 2023 01 |  | 2
PP
VV
TS |  |  |  | Vodorovné dopravní značení stříkané barvou přechody pro chodce, šipky, symboly bílé retroreflexní
P | 36 | 915621111 |  | Předznačení pro vodorovné značení stříkané barvou nebo prováděné z nátěrových hmot plošné šipky, symboly, nápisy | M2 | 25 | 1e-05 |  |  |  | 0 |  | CS ÚRS 2023 01 |  | 2
PP
VV
TS |  |  |  | Předznačení pro vodorovné značení stříkané barvou nebo prováděné z nátěrových hmot plošné šipky, symboly, nápisy
P | 37 | 916131213 |  | Osazení silničního obrubníku betonového se zřízením lože, s vyplněním a zatřením spár cementovou maltou stojatého s boční opěrou z betonu prostého, do lože z betonu prostého | M | 140 | 0.1554 |  |  |  | 0 |  | CS ÚRS 2023 01 |  | 2
PP
VV |  |  |  | 45+5+90
TS |  |  |  | Osazení silničního obrubníku betonového se zřízením lože, s vyplněním a zatřením spár cementovou maltou stojatého s boční opěrou z betonu prostého, do lože z betonu prostého
P | 38 | 59217031 |  | obrubník betonový silniční 1000x150x250mm | M | 142.8 | 0.08 |  |  |  | 0 |  | CS ÚRS 2023 01 |  | 2
PP
VV
TS |  |  |  | obrubník betonový silniční 1000x150x250mm
P | 39 | 916331112 |  | Osazení zahradního obrubníku betonového s ložem tl. od 50 do 100 mm z betonu prostého tř. C 12/15 s boční opěrou z betonu prostého tř. C 12/15 | M | 130 | 0.10095 |  |  |  | 0 |  | CS ÚRS 2023 01 |  | 2
PP
VV |  |  |  | 25+50+10+15+20+10
TS |  |  |  | Osazení zahradního obrubníku betonového s ložem tl. od 50 do 100 mm z betonu prostého tř. C 12/15 s boční opěrou z betonu prostého tř. C 12/15
P | 40 | 59217008 |  | obrubník betonový parkový 1000x80x200mm | M | 130 | 0.0335 |  |  |  | 0 |  | CS ÚRS 2023 01 |  | 2
PP
VV
TS |  |  |  | obrubník betonový parkový 1000x80x200mm
P | 41 | 919726123 |  | Geotextilie netkaná pro ochranu, separaci nebo filtraci měrná hmotnost přes 300 do 500 g/m2 | M2 | 50 | 0.00069 |  |  |  | 0 |  | CS ÚRS 2023 01 |  | 2
PP
VV
TS |  |  |  | Geotextilie netkaná pro ochranu, separaci nebo filtraci měrná hmotnost přes 300 do 500 g/m2
P | 42 | 919732211 |  | Styčná pracovní spára při napojení nového živičného povrchu na stávající se zalitím za tepla modifikovanou asfaltovou hmotou s posypem vápenným hydrátem šířky do 15 mm, hloubky do 25 mm včetně prořezá | M | 100 | 0.00061 |  |  |  | 0 |  | CS ÚRS 2023 01 |  | 2
PP
VV
TS |  |  |  | Styčná pracovní spára při napojení nového živičného povrchu na stávající se zalitím za tepla modifikovanou asfaltovou hmotou s posypem vápenným hydrátem šířky do 15 mm, hloubky do 25 mm včetně prořezání spáry
P | 43 | 919735114 |  | Řezání stávajícího živičného krytu nebo podkladu hloubky přes 150 do 200 mm | M | 100 | 0 |  |  |  | 0 |  | CS ÚRS 2023 01 |  | 2
PP
VV
TS |  |  |  | Řezání stávajícího živičného krytu nebo podkladu hloubky přes 150 do 200 mm
P | 44 | 919735124 |  | Řezání stávajícího betonového krytu nebo podkladu hloubky přes 150 do 200 mm | M | 100 | 8e-05 |  |  |  | 0 |  | CS ÚRS 2023 01 |  | 2
PP
VV
TS |  |  |  | Řezání stávajícího betonového krytu nebo podkladu hloubky přes 150 do 200 mm
P | 45 | 935114112 |  | Štěrbinový odvodňovací betonový žlab se základem z betonu prostého a s obetonováním rozměru 220x260 mm (mikroštěrbinový) se spádem dna 0,5 % | M | 7 | 0.25565 |  |  |  | 0 |  | CS ÚRS 2023 01 |  | 2
PP
VV
TS |  |  |  | Štěrbinový odvodňovací betonový žlab se základem z betonu prostého a s obetonováním rozměru 220x260 mm (mikroštěrbinový) se spádem dna 0,5 %
P | 46 | 938908411 |  | Čištění vozovek splachováním vodou povrchu podkladu nebo krytu živičného, betonového nebo dlážděného | M2 | 1530 | 0 |  |  |  | 0 |  | CS ÚRS 2023 01 |  | 2
PP
VV |  |  |  | 80+100+1300+50
TS |  |  |  | Čištění vozovek splachováním vodou povrchu podkladu nebo krytu živičného, betonového nebo dlážděného
P | 47 | 938909311 |  | Čištění vozovek metením bláta, prachu nebo hlinitého nánosu s odklizením na hromady na vzdálenost do 20 m nebo naložením na dopravní prostředek strojně povrchu podkladu nebo krytu betonového nebo živi | M2 | 230 | 0 |  |  |  | 0 |  | CS ÚRS 2023 01 |  | 2
PP
VV |  |  |  | 100+80+50
TS |  |  |  | Čištění vozovek metením bláta, prachu nebo hlinitého nánosu s odklizením na hromady na vzdálenost do 20 m nebo naložením na dopravní prostředek strojně povrchu podkladu nebo krytu betonového nebo živičného
P | 48 | 938909331 |  | Čištění vozovek metením bláta, prachu nebo hlinitého nánosu s odklizením na hromady na vzdálenost do 20 m nebo naložením na dopravní prostředek ručně povrchu podkladu nebo krytu betonového nebo živičn | M2 | 1300 | 0 |  |  |  | 0 |  | CS ÚRS 2023 01 |  | 2
PP
VV
TS |  |  |  | Čištění vozovek metením bláta, prachu nebo hlinitého nánosu s odklizením na hromady na vzdálenost do 20 m nebo naložením na dopravní prostředek ručně povrchu podkladu nebo krytu betonového nebo živičného
P | 49 | 966006211 |  | Odstranění (demontáž) svislých dopravních značek s odklizením materiálu na skládku na vzdálenost do 20 m nebo s naložením na dopravní prostředek ze sloupů, sloupků nebo konzol | KUS | 2 | 0 |  |  |  | 0 |  | CS ÚRS 2023 01 |  | 2
PP
VV
TS |  |  |  | Odstranění (demontáž) svislých dopravních značek s odklizením materiálu na skládku na vzdálenost do 20 m nebo s naložením na dopravní prostředek ze sloupů, sloupků nebo konzol
SD |  | 997 |  | Přesun sutě
P | 50 | 997006002 |  | Úprava stavebního odpadu třídění hrubé | T | 1313.878 | 0 |  |  |  | 0 |  | CS ÚRS 2023 01 |  | 2
PP
VV
TS |  |  |  | Úprava stavebního odpadu třídění hrubé
P | 51 | 997006006 |  | Úprava stavebního odpadu drcení s dopravou na vzdálenost do 100 m a naložením do drtícího zařízení ze zdiva betonového | T | 757.65 | 0 |  |  |  | 0 |  | CS ÚRS 2023 01 |  | 2
PP
VV |  |  |  | 741.25+16.4
TS |  |  |  | Úprava stavebního odpadu drcení s dopravou na vzdálenost do 100 m a naložením do drtícího zařízení ze zdiva betonového
P | 52 | R015171.914.914 |  | Likvidace odpadů zeminy a kamení na recyklační skládce kód odpadu 17 05 04 včetně dopravy | T | 285.4 | 0 |  |  |  | 0 |  | R-položka |  | 2
PP
VV |  |  |  | 27.2+37.4+184.8+20*1.8
TS |  |  |  | Likvidace odpadů zeminy a kamení na recyklační skládce kód odpadu 17 05 04 včetně dopravy 1. Položka obsahuje: • veškeré poplatky provozovateli skládky, recyklační linky nebo jiného zařízení na zpracování nebo likvidaci odpadů související s převzetím, uložením, zpracováním nebo likvidací odpadu, • náklady spojené s dopravou odpadu z místa stavby na místo převzetí provozovatelem skládky, recyklační linky nebo jiného zařízení na zpracování nebo likvidaci odpadů, • náklady spojené s vyložením a manipulací s materiálem v místě skládky. 2. Položka neobsahuje: • náklady spojené s naložením a manipulací s materiálem. **) 3. Způsob měření: • určující množství odpadu vytříděného v souladu se zákonem č. 541/2020 Sb., o nakládání s odpady, v platném znění Evidenční položka. Neoceňovat v objektu SO/PS, položka se oceňuje pouze v objektu SO 90-90 Odpadové hospodářství
P | 53 | R015997.901.901 |  | Likvidace odpadů na recyklační skládce odpadu z prostého betonu zatříděného do Katalogu odpadů pod kódem 17 01 01 včetně dopravy | T | 757.65 | 0 |  |  |  | 0 |  | R-položka |  | 2
PP
VV |  |  |  | 741.25+16.4
TS |  |  |  | Likvidace odpadů na recyklační skládce odpadu z prostého betonu zatříděného do Katalogu odpadů pod kódem 17 01 01 včetně dopravy 1. Položka obsahuje: • veškeré poplatky provozovateli skládky, recyklační linky nebo jiného zařízení na zpracování nebo likvidaci odpadů související s převzetím, uložením, zpracováním nebo likvidací odpadu, • náklady spojené s dopravou odpadu z místa stavby na místo převzetí provozovatelem skládky, recyklační linky nebo jiného zařízení na zpracování nebo likvidaci odpadů, • náklady spojené s vyložením a manipulací s materiálem v místě skládky. 2. Položka neobsahuje: • náklady spojené s naložením a manipulací s materiálem. **) 3. Způsob měření: • určující množství odpadu vytříděného v souladu se zákonem č. 541/2020 Sb., o nakládání s odpady, v platném znění Evidenční položka. Neoceňovat v objektu SO/PS, položka se oceňuje pouze v objektu SO 90-90 Odpadové hospodářství
P | 54 | R015997.903.903 |  | Likvidace odpadů stavebního a demoličního odpadu pod kódem 17 09 04 včetně dopravy | T | 45.9 | 0 |  |  |  | 0 |  | R-položka |  | 2
PP
VV |  |  |  | 15.3+4.6+26
TS |  |  |  | Likvidace odpadů stavebního a demoličního odpadu pod kódem 17 09 04 včetně dopravy 1. Položka obsahuje: • veškeré poplatky provozovateli skládky, recyklační linky nebo jiného zařízení na zpracování nebo likvidaci odpadů související s převzetím, uložením, zpracováním nebo likvidací odpadu, • náklady spojené s dopravou odpadu z místa stavby na místo převzetí provozovatelem skládky, recyklační linky nebo jiného zařízení na zpracování nebo likvidaci odpadů, • náklady spojené s vyložením a manipulací s materiálem v místě skládky. 2. Položka neobsahuje: • náklady spojené s naložením a manipulací s materiálem. **) 3. Způsob měření: • určující množství odpadu vytříděného v souladu se zákonem č. 541/2020 Sb., o nakládání s odpady, v platném znění Evidenční položka. Neoceňovat v objektu SO/PS, položka se oceňuje pouze v objektu SO 90-90 Odpadové hospodářství
P | 55 | R015997.907.907 |  | Likvidace odpadů na recyklační skládce odpadu asfaltového bez obsahu dehtu zatříděného do Katalogu odpadů pod kódem 17 03 02 včetně dopravy | T | 260.92 | 0 |  |  |  | 0 |  | R-položka |  | 2
PP
VV |  |  |  | 260.92
TS |  |  |  | Likvidace odpadů na recyklační skládce odpadu asfaltového bez obsahu dehtu zatříděného do Katalogu odpadů pod kódem 17 03 02 včetně dopravy 1. Položka obsahuje: • veškeré poplatky provozovateli skládky, recyklační linky nebo jiného zařízení na zpracování nebo likvidaci odpadů související s převzetím, uložením, zpracováním nebo likvidací odpadu, • náklady spojené s dopravou odpadu z místa stavby na místo převzetí provozovatelem skládky, recyklační linky nebo jiného zařízení na zpracování nebo likvidaci odpadů, • náklady spojené s vyložením a manipulací s materiálem v místě skládky. 2. Položka neobsahuje: • náklady spojené s naložením a manipulací s materiálem. **) 3. Způsob měření: • určující množství odpadu vytříděného v souladu se zákonem č. 541/2020 Sb., o nakládání s odpady, v platném znění Evidenční položka. Neoceňovat v objektu SO/PS, položka se oceňuje pouze v objektu SO 90-90 Odpadové hospodářství
SD |  | 998 |  | Přesun hmot
P | 56 | 998223011 |  | Přesun hmot pro pozemní komunikace s krytem dlážděným dopravní vzdálenost do 200 m jakékoliv délky objektu | T | 352.662 | 0 |  |  |  | 0 |  | CS ÚRS 2023 01 |  | 2
PP
VV
TS |  |  |  | Přesun hmot pro pozemní komunikace s krytem dlážděným dopravní vzdálenost do 200 m jakékoliv délky objektu

## OST
SŽDC05 |  |  |  | Soupis prací objektu | [10 empty] | 3
3
S | Stavba: | Zm03_5413520024 |  | Rekonstrukce výpravní budovy v žst. Františkovy Lázně, ETAPA I. | [6 empty] | D.2.2 |  | Aspe | 0,00 | 2
O | Objekt: | D.2.2 |  | Pozemní stavební objekty a technické vybavení pozemních stavebních objektů | [9 empty] | 15,00 | 2
Typ | Poř. číslo | Kód položky | Varianta | Název položky | MJ | Množství | Jednotková hmotnost | Celková hmotnost |  |  | Jednotková cena |  | Cenové soustavy | 21,00 | 2
Dodávka
[9 empty] | Jednotková | Celkem | Jednotková | Celkem |  |  |  | Počet položek s nulovou cenou
O1 |  | OST |  | Ostatní náklady
SD |  | VRN1 |  | Průzkumné, geodetické a projektové práce
P | 1 | 012103000 |  | Geodetické práce před výstavbou | SOUBOR | 1 | 0 |  |  |  | 0 |  | CS ÚRS 2023 01 |  | 2
PP
VV
TS |  |  |  | Geodetické práce před výstavbou
P | 2 | R01 |  | Ověření polohy a výšky hrany 1. nástupiště vůči průjezdnému profilu | SOUBOR | 1 | 0 |  |  |  | 0 |  | R-položka |  | 2
PP
VV
TS |  |  |  | Ověření polohy a výšky hrany 1. nástupiště vůči průjezdnému profilu
SD |  | VRN4 |  | Inženýrská činnost
P | 3 | 045203000 |  | Kompletační činnost | SOUBOR | 1 | 0 |  |  |  | 0 |  | CS ÚRS 2023 01 |  | 2
PP
VV
TS |  |  |  | Kompletační činnost Zajišťování činností souvisejících se zakázkou - tj. účasti všech zainteresovaných stran ve všech fázích přípravy, realizace i dokončení zakázky, komplexního vyzkoušení a měření, odstranění vad díla podléhajících záruční lhůtě, zajišťování podkladů (výkresů, rozpočtů, posudků, zkoušek, protokolů apod.), včetně zakreslování změn do výkresů, ke kterým došlo v průběhu výstavby, zajišťování provozu potřebných zařízení (např. provozu zařízení staveniště), zajišťování kontroly činností na staveništi, výše uvedených činností i souvisejících správních činností (kontroly plnění náležitostí smlouvy o dílo, cenové kontroly, kontroly včasnosti i kontroly proplácení fakturace aj.), vedení stavebního deníku.
P | 4 | 045303000 |  | Koordinační činnost | SOUBOR | 1 | 0 |  |  |  | 0 |  | CS ÚRS 2023 01 |  | 2
PP
VV
TS |  |  |  | Koordinační činnost Zajišťování koordinace prací a dodávek mezi dodavateli, stanovení pořadí případně souběžného provádění prací a doby realizace. Předávání informací (výkresů a dalších podkladů) o změnách, ke kterým došlo v průběhu realizace, dotyčným účastníkům. Vyřešení vazeb na okolí staveniště. Týká se především působení hluku, otřesů, vzniklé dopravy apod. vůči okolí. Jedná se o zátěž mající svůj původ v provádění výstavby nebo v montáži technologického celku. Jde o minimalizaci (někdy i kompenzaci) této zátěže, upravení harmonogramu zátěže v průběhu dne a týdne.
SD |  | VRN6 |  | Územní vlivy
P | 5 | 064002000 |  | Práce ve zdraví škodlivém prostředí | SOUBOR | 1 | 0 |  |  |  | 0 |  | CS ÚRS 2023 01 |  | 2
PP
VV
TS |  |  |  | Práce ve zdraví škodlivém prostředí veškerá opatření týkajícího se nakládání se škodlivými materiály
P | 6 | 064203000 |  | Práce se škodlivými materiály | SOUBOR | 1 | 0 |  |  |  | 0 |  | CS ÚRS 2023 01 |  | 2
PP
VV
TS |  |  |  | Práce se škodlivými materiály
SD |  | VRN7 |  | Provozní vlivy
P | 7 | 071002000 |  | Provoz investora, třetích osob | SOUBOR | 1 | 0 |  |  |  | 0 |  | CS ÚRS 2023 01 |  | 2
PP
VV
TS |  |  |  | Provoz investora, třetích osob opatření k zajištění nepřerušenému pohybu cestujících, zaměstnanců a nájemníků. Provizorní opatření k zajištění provozu výpravní budovy a zejména dopravní kanceláře. (zajištění bezprašnosti, zakrývání a ochrana strojů a zařízení, ochrana užívaných prostor při výměně otvorů atd.)
P | 8 | 072103001 |  | Projednání DIO a zajištění DIR komunikace II.a III. třídy | SOUBOR | 1 | 0 |  |  |  | 0 |  | CS ÚRS 2023 01 |  | 2
PP
VV
TS |  |  |  | Projednání DIO a zajištění DIR komunikace II.a III. třídy
P | 9 | 072103011 |  | Zajištění DIO komunikace II. a III. třídy - jednoduché el. vedení | SOUBOR | 1 | 0 |  |  |  | 0 |  | CS ÚRS 2023 01 |  | 2
PP
VV
TS |  |  |  | Zajištění DIO komunikace II. a III. třídy - jednoduché el. vedení

## POV
SŽDC05 |  |  |  | Soupis prací objektu | [10 empty] | 3
3
S | Stavba: | Zm03_5413520024 |  | Rekonstrukce výpravní budovy v žst. Františkovy Lázně, ETAPA I. | [6 empty] | D.2.2 |  | Aspe | 0,00 | 2
O | Objekt: | D.2.2 |  | Pozemní stavební objekty a technické vybavení pozemních stavebních objektů | [9 empty] | 15,00 | 2
Typ | Poř. číslo | Kód položky | Varianta | Název položky | MJ | Množství | Jednotková hmotnost | Celková hmotnost |  |  | Jednotková cena |  | Cenové soustavy | 21,00 | 2
Dodávka
[9 empty] | Jednotková | Celkem | Jednotková | Celkem |  |  |  | Počet položek s nulovou cenou
O1 |  | POV |  | Provizorní opatření
SD |  | 1 |  | Zemní práce
P | 1 | 119003223 |  | Pomocné konstrukce při zabezpečení výkopu svislé ocelové mobilní oplocení, výšky přes 1,5 do 2,2 m panely vyplněné profilovaným plechem zřízení | M | 413 | 0.0003 |  |  |  | 0 |  | CS ÚRS 2023 01 |  | 2
PP
VV
TS |  |  |  | Pomocné konstrukce při zabezpečení výkopu svislé ocelové mobilní oplocení, výšky přes 1,5 do 2,2 m panely vyplněné profilovaným plechem zřízení
P | 2 | 119003224 |  | Pomocné konstrukce při zabezpečení výkopu svislé ocelové mobilní oplocení, výšky přes 1,5 do 2,2 m panely vyplněné profilovaným plechem odstranění | M | 413 | 0 |  |  |  | 0 |  | CS ÚRS 2023 01 |  | 2
PP
VV
TS |  |  |  | Pomocné konstrukce při zabezpečení výkopu svislé ocelové mobilní oplocení, výšky přes 1,5 do 2,2 m panely vyplněné profilovaným plechem odstranění
SD |  | 23-M |  | Montáže potrubí
P | 22 | 230086115 |  | Demontáž plastového potrubí dn do 110 mm | M | 20 | 0 |  |  |  | 0 |  | CS ÚRS 2023 01 |  | 2
PP
VV
TS |  |  |  | Demontáž plastového potrubí dn do 110 mm
SD |  | 46-M |  | Zemní práce při extr.mont.pracích
P | 23 | 460742111 |  | Osazení kabelových prostupů včetně utěsnění a spárování z trub plastových do rýhy, bez výkopových prací bez obsypu, vnitřního průměru do 10 cm | M | 45 | 0 |  |  |  | 0 |  | CS ÚRS 2023 01 |  | 2
PP
VV
TS |  |  |  | Osazení kabelových prostupů včetně utěsnění a spárování z trub plastových do rýhy, bez výkopových prací bez obsypu, vnitřního průměru do 10 cm
P | 24 | 460001R |  | dvouplášťová trubka o průměru 50 mm | M | 46.35 | 0 |  |  |  | 0 |  | R-položka |  | 2
PP
VV
TS |  |  |  | dvouplášťová trubka o průměru 50 mm
SD |  | 6 |  | Úpravy povrchů, podlahy a osazování výplní
P | 3 | 619996117 |  | Ochrana stavebních konstrukcí a samostatných prvků včetně pozdějšího odstranění obedněním z OSB desek podlahy | M2 | 300 | 0.01764 |  |  |  | 0 |  | CS ÚRS 2023 01 |  | 2
PP
VV |  |  |  | "pochozí plocha pro cestující" 300
TS |  |  |  | Ochrana stavebních konstrukcí a samostatných prvků včetně pozdějšího odstranění obedněním z OSB desek podlahy
P | 30 | 915223111 |  | Orientační prvky pro nevidomé z plastu na pozemních komunikacích a komunikacích pro pěší varovný pás šířky 420 mm | M | 105 | 0.00354 |  |  |  | 0 |  | CS ÚRS 2023 01 |  | 2
PP
VV
TS
P | 31 | R915001 |  | Signalizační pás - dodávka vč. montáže | M | 23 | 0 |  |  |  | 0 |  | R-položka |  | 2
PP
VV
TS
SD |  | 721 |  | Zdravotechnika - vnitřní kanalizace
P | 10 | 721171808 |  | Demontáž potrubí z novodurových trub odpadních nebo připojovacích přes 75 do D 114 | M | 30 | 0 |  |  |  | 0 |  | CS ÚRS 2023 01 |  | 2
PP
VV
TS |  |  |  | Demontáž potrubí z novodurových trub odpadních nebo připojovacích přes 75 do D 114
P | 11 | 721173401 |  | Potrubí z trub PVC SN4 svodné (ležaté) DN 110 | M | 30 | 0.00142 |  |  |  | 0 |  | CS ÚRS 2023 01 |  | 2
PP
VV
TS |  |  |  | Potrubí z trub PVC SN4 svodné (ležaté) DN 110
P | 12 | 998721101 |  | Přesun hmot pro vnitřní kanalizace stanovený z hmotnosti přesunovaného materiálu vodorovná dopravní vzdálenost do 50 m v objektech výšky do 6 m | T | 0.043 | 0 |  |  |  | 0 |  | CS ÚRS 2023 01 |  | 2
PP
VV
TS |  |  |  | Přesun hmot pro vnitřní kanalizace stanovený z hmotnosti přesunovaného materiálu vodorovná dopravní vzdálenost do 50 m v objektech výšky do 6 m
SD |  | 722 |  | Zdravotechnika - vnitřní vodovod
P | 13 | 722130103 |  | Potrubí z ocelových trubek pozinkovaných hladkých pro zavodněný systém spojovaných lisováním PN 16 do 110°C O 22/1,5 | M | 30 | 0.00089 |  |  |  | 0 |  | CS ÚRS 2023 01 |  | 2
PP
VV
TS |  |  |  | Potrubí z ocelových trubek pozinkovaných hladkých pro zavodněný systém spojovaných lisováním PN 16 do 110°C O 22/1,5
P | 14 | 722130801 |  | Demontáž potrubí z ocelových trubek pozinkovaných závitových do DN 25 | M | 30 | 0 |  |  |  | 0 |  | CS ÚRS 2023 01 |  | 2
PP
VV
TS |  |  |  | Demontáž potrubí z ocelových trubek pozinkovaných závitových do DN 25
P | 15 | 998722101 |  | Přesun hmot pro vnitřní vodovod stanovený z hmotnosti přesunovaného materiálu vodorovná dopravní vzdálenost do 50 m v objektech výšky do 6 m | T | 0.027 | 0 |  |  |  | 0 |  | CS ÚRS 2023 01 |  | 2
PP
VV
TS |  |  |  | Přesun hmot pro vnitřní vodovod stanovený z hmotnosti přesunovaného materiálu vodorovná dopravní vzdálenost do 50 m v objektech výšky do 6 m
SD |  | 741 |  | Elektroinstalace - silnoproud
P | 16 | 741122231 |  | Montáž kabelů měděných bez ukončení uložených volně nebo v liště plných kulatých (např. CYKY) počtu a průřezu žil 5x1,5 až 2,5 mm2 | M | 45 | 0 |  |  |  | 0 |  | CS ÚRS 2023 01 |  | 2
PP
VV |  |  |  | "provizorní připojení mobilních buňěk" 45
TS |  |  |  | Montáž kabelů měděných bez ukončení uložených volně nebo v liště plných kulatých (např. CYKY) počtu a průřezu žil 5x1,5 až 2,5 mm2
P | 17 | 34111094 |  | kabel instalační jádro Cu plné izolace PVC plášť PVC 450/750V (CYKY) 5x2,5mm2 | M | 51.75 | 0.00025 |  |  |  | 0 |  | CS ÚRS 2023 01 |  | 2
PP
VV
TS |  |  |  | kabel instalační jádro Cu plné izolace PVC plášť PVC 450/750V (CYKY) 5x2,5mm2
P | 18 | 741122851 |  | Demontáž kabelů měděných uložených volně nebo v liště plných kulatých počtu a průřezu žil 2x1,5 až 6 mm2, 3x1,5 až 10 mm2, 4x1,5 až 10 mm2, 5x1,5 až 6 mm2, 7x1,5 až 4 mm2, 12x1,5 mm2 | M | 45 | 0 |  |  |  | 0 |  | CS ÚRS 2023 01 |  | 2
PP
VV
TS |  |  |  | Demontáž kabelů měděných uložených volně nebo v liště plných kulatých počtu a průřezu žil 2x1,5 až 6 mm2, 3x1,5 až 10 mm2, 4x1,5 až 10 mm2, 5x1,5 až 6 mm2, 7x1,5 až 4 mm2, 12x1,5 mm2
P | 19 | 998741101 |  | Přesun hmot pro silnoproud stanovený z hmotnosti přesunovaného materiálu vodorovná dopravní vzdálenost do 50 m v objektech výšky do 6 m | T | 0.013 | 0 |  |  |  | 0 |  | CS ÚRS 2023 01 |  | 2
PP
VV
TS |  |  |  | Přesun hmot pro silnoproud stanovený z hmotnosti přesunovaného materiálu vodorovná dopravní vzdálenost do 50 m v objektech výšky do 6 m
SD |  | 742 |  | Elektroinstalace - slaboproud
P | 20 | 742121001 |  | Montáž kabelů sdělovacích pro vnitřní rozvody počtu žil do 15 | M | 45 | 0 |  |  |  | 0 |  | CS ÚRS 2023 01 |  | 2
PP
VV
TS |  |  |  | Montáž kabelů sdělovacích pro vnitřní rozvody počtu žil do 15
P | 21 | 742001R |  | Kabel U/UTP drát CAT6 | M | 54 | 0 |  |  |  | 0 |  | R-položka |  | 2
PP
VV
TS |  |  |  | Kabel U/UTP drát CAT6 vč. zapojení a oživení koncového zařízení
SD |  | 997 |  | Přesun sutě
P | 4 | 997013111 |  | Vnitrostaveništní doprava suti a vybouraných hmot vodorovně do 50 m svisle s použitím mechanizace pro budovy a haly výšky do 6 m | T | 6.145 | 0 |  |  |  | 0 |  | CS ÚRS 2023 01 |  | 2
PP
VV
TS |  |  |  | Vnitrostaveništní doprava suti a vybouraných hmot vodorovně do 50 m svisle s použitím mechanizace pro budovy a haly výšky do 6 m
P | 5 | R015170.913.913 |  | Likvidace odpadů nekontaminovaných - 17 02 01 dřevo po stavebním použití, z demolic včetně dopravy | T | 6 | 0 |  |  |  | 0 |  | R-položka |  | 2
PP
VV |  |  |  | 6
TS |  |  |  | Likvidace odpadů nekontaminovaných - 17 02 01 dřevo po stavebním použití, z demolic včetně dopravy 1. Položka obsahuje: • veškeré poplatky provozovateli skládky, recyklační linky nebo jiného zařízení na zpracování nebo likvidaci odpadů související s převzetím, uložením, zpracováním nebo likvidací odpadu, • náklady spojené s dopravou odpadu z místa stavby na místo převzetí provozovatelem skládky, recyklační linky nebo jiného zařízení na zpracování nebo likvidaci odpadů, • náklady spojené s vyložením a manipulací s materiálem v místě skládky. 2. Položka neobsahuje: • náklady spojené s naložením a manipulací s materiálem. **) 3. Způsob měření: • určující množství odpadu vytříděného v souladu se zákonem č. 541/2020 Sb., o nakládání s odpady, v platném znění Evidenční položka. Neoceňovat v objektu SO/PS, položka se oceňuje pouze v objektu SO 90-90 Odpadové hospodářství
P | 6 | R015310.915.915 |  | Likvidace odpadů nekontaminovaných - 16 02 14 elektrošrot (vyřazená el. zařízení a přístr. - al, cu a vz. kovy) včetně dopravy | T | 0.022 | 0 |  |  |  | 0 |  | R-položka |  | 2
PP
VV |  |  |  | 0.022
TS |  |  |  | Likvidace odpadů nekontaminovaných - 16 02 14 elektrošrot (vyřazená el. zařízení a přístr. - al, cu a vz. kovy) včetně dopravy 1. Položka obsahuje: • veškeré poplatky provozovateli skládky, recyklační linky nebo jiného zařízení na zpracování nebo likvidaci odpadů související s převzetím, uložením, zpracováním nebo likvidací odpadu, • náklady spojené s dopravou odpadu z místa stavby na místo převzetí provozovatelem skládky, recyklační linky nebo jiného zařízení na zpracování nebo likvidaci odpadů, • náklady spojené s vyložením a manipulací s materiálem v místě skládky. 2. Položka neobsahuje: • náklady spojené s naložením a manipulací s materiálem. **) 3. Způsob měření: • určující množství odpadu vytříděného v souladu se zákonem č. 541/2020 Sb., o nakládání s odpady, v platném znění Evidenční položka. Neoceňovat v objektu SO/PS, položka se oceňuje pouze v objektu SO 90-90 Odpadové hospodářství
P | 7 | R015997.904.904 |  | Likvidace odpadů železo a ocel pod kódem 17 04 05 včetně dopravy | T | 0.064 | 0 |  |  |  | 0 |  | R-položka |  | 2
PP
VV |  |  |  | 0.064
TS |  |  |  | Likvidace odpadů železo a ocel pod kódem 17 04 05 včetně dopravy 1. Položka obsahuje: • veškeré poplatky provozovateli skládky, recyklační linky nebo jiného zařízení na zpracování nebo likvidaci odpadů související s převzetím, uložením, zpracováním nebo likvidací odpadu, • náklady spojené s dopravou odpadu z místa stavby na místo převzetí provozovatelem skládky, recyklační linky nebo jiného zařízení na zpracování nebo likvidaci odpadů, • náklady spojené s vyložením a manipulací s materiálem v místě skládky. 2. Položka neobsahuje: • náklady spojené s naložením a manipulací s materiálem. **) 3. Způsob měření: • určující množství odpadu vytříděného v souladu se zákonem č. 541/2020 Sb., o nakládání s odpady, v platném znění Evidenční položka. Neoceňovat v objektu SO/PS, položka se oceňuje pouze v objektu SO 90-90 Odpadové hospodářství
P | 8 | R015997.905.905 |  | Likvidace odpadů z plastických hmot pod kódem 17 02 03 včetně dopravy | T | 0.059 | 0 |  |  |  | 0 |  | R-položka |  | 2
PP
VV |  |  |  | 0.059
TS |  |  |  | Likvidace odpadů z plastických hmot pod kódem 17 04 03 včetně dopravy 1. Položka obsahuje: • veškeré poplatky provozovateli skládky, recyklační linky nebo jiného zařízení na zpracování nebo likvidaci odpadů související s převzetím, uložením, zpracováním nebo likvidací odpadu, • náklady spojené s dopravou odpadu z místa stavby na místo převzetí provozovatelem skládky, recyklační linky nebo jiného zařízení na zpracování nebo likvidaci odpadů, • náklady spojené s vyložením a manipulací s materiálem v místě skládky. 2. Položka neobsahuje: • náklady spojené s naložením a manipulací s materiálem. **) 3. Způsob měření: • určující množství odpadu vytříděného v souladu se zákonem č. 541/2020 Sb., o nakládání s odpady, v platném znění Evidenční položka. Neoceňovat v objektu SO/PS, položka se oceňuje pouze v objektu SO 90-90 Odpadové hospodářství Evidenční položka. Neoceňovat v objektu SO/PS, položka se oceňuje pouze v objektu SO 90-90 Odpadové hospodářství
SD |  | 998 |  | Přesun hmot
P | 9 | 998011001 |  | Přesun hmot pro budovy občanské výstavby, bydlení, výrobu a služby s nosnou svislou konstrukcí zděnou z cihel, tvárnic nebo kamene vodorovná dopravní vzdálenost do 100 m pro budovy výšky do 6 m | T | 5.87 | 0 |  |  |  | 0 |  | CS ÚRS 2023 01 |  | 2
PP
VV
TS |  |  |  | Přesun hmot pro budovy občanské výstavby, bydlení, výrobu a služby s nosnou svislou konstrukcí zděnou z cihel, tvárnic nebo kamene vodorovná dopravní vzdálenost do 100 m pro budovy výšky do 6 m
SD |  | POV |  | Mobilní buňky
P | 25 | POV001R |  | Čekárna | KUS | 1 | 0 |  |  |  | 0 |  | R-položka |  | 2
PP
VV
TS |  |  |  | Čekárna 1. Položka obsahuje: • dovoz a osazení mobilní buňky • provoz a údržba • připojení na energie • odpojení a odvoz mobilní buňky 2. Mobilní buňka obsahuje: • vytápění a klimatizovaní pronájem 18 měsíců
P | 26 | POV002R |  | Pokladna | KUS | 1 | 0 |  |  |  | 0 |  | R-položka |  | 2
PP
VV
TS |  |  |  | Pokladna 1. Položka obsahuje: • dovoz a osazení mobilní buňky • provoz a údržba • připojení na energie • odpojení a odvoz mobilní buňky 2. Mobilní buňka obsahuje: • o minimální ploše 12 m2 • vytápění a klimatizovaní • zabezpečení EZS • umyvadlo s teplou vodou, připojení na elektřinu (7 zásuvek) a elektronické komunikace (2x LAN) • výdejní okénko se stříškou pronájem 18 měsíců
P | 27 | POV003R |  | Útulek vlakvedoucích | KUS | 1 | 0 |  |  |  | 0 |  | R-položka |  | 2
PP
VV
TS |  |  |  | Útulek vlakvedoucích 1. Položka obsahuje: • dovoz a osazení mobilní buňky • provoz a údržba • připojení na energie • odpojení a odvoz mobilní buňky 2. Mobilní buňka obsahuje: • vytápění a klimatizovaní • zabezpečení EZS • umyvadlo s teplou vodou, připojení na elektřinu pronájem 18 měsíců
P | 28 | POV004R |  | Útulek a sklad pro ST | KUS | 1 | 0 |  |  |  | 0 |  | R-položka |  | 2
PP
VV
TS |  |  |  | Útulek a sklad pro ST 1. Položka obsahuje: • dovoz a osazení mobilní buňky • provoz a údržba • připojení na energie • odpojení a odvoz mobilní buňky 2. Mobilní buňka obsahuje: • vytápění a klimatizovaní • zabezpečení EZS • připojení na elektřinu pronájem 18 měsíců
P | 29 | POV005R |  | Mobilní buňky WC | KUS | 4 | 0 |  |  |  | 0 |  | R-položka |  | 2
PP
VV |  |  |  | "WC ženy" 1 "WC muži" 1 "WC pro ČD - uzamykatelné" 1 "WC pro SŽ - uzamykatelné" 1 A29: A29 "WC ženy" 1 Součet: 1,00 B29: B29 "WC muži" 1 Součet: 1,00 C29: C29 "WC pro ČD - uzamykatelné" 1 Součet: 1,00 D29: D29 "WC pro SŽ - uzamykatelné" 1 Součet: 1,00 "Celkem: "A29+B29+C29+D29
TS |  |  |  | Mobilní buňky WC 1. Položka obsahuje: • dovoz a osazení mobilní buňky • provoz a údržba • připojení na energie • odpojení a odvoz mobilní buňky pronájem 18 měsíců

## SO 00-71-01.00
SŽDC05 |  |  |  | Soupis prací objektu | [10 empty] | 3
3
S | Stavba: | Zm03_5413520024 |  | Rekonstrukce výpravní budovy v žst. Františkovy Lázně, ETAPA I. | [6 empty] | D.2.2 |  | Aspe | 0,00 | 2
O | Objekt: | D.2.2 |  | Pozemní stavební objekty a technické vybavení pozemních stavebních objektů | [9 empty] | 15,00 | 2
Typ | Poř. číslo | Kód položky | Varianta | Název položky | MJ | Množství | Jednotková hmotnost | Celková hmotnost |  |  | Jednotková cena |  | Cenové soustavy | 21,00 | 2
Dodávka
[9 empty] | Jednotková | Celkem | Jednotková | Celkem |  |  |  | Počet položek s nulovou cenou
O1 |  | SO 00-71-01.00 |  | D.2.2.1 - Bourací práce a demolice
SD |  | 1 |  | Zemní práce
P | 1 | 119001401 |  | Dočasné zajištění podzemního potrubí nebo vedení ve výkopišti ve stavu i poloze, ve kterých byla na začátku zemních prací a to s podepřením, vzepřením nebo vyvěšením, případně s ochranným bedněním, se | M | 15 | 0.00868 |  |  |  | 0 |  | CS ÚRS 2023 01 |  | 2
PP
VV |  |  |  | "vodovod" 15
TS |  |  |  | Dočasné zajištění podzemního potrubí nebo vedení ve výkopišti ve stavu i poloze, ve kterých byla na začátku zemních prací a to s podepřením, vzepřením nebo vyvěšením, případně s ochranným bedněním, se zřízením a odstraněním zajišťovací konstrukce, s opotřebením hmot potrubí ocelového nebo litinového, jmenovité světlosti DN do 200 mm
P | 2 | 119001405 |  | Dočasné zajištění podzemního potrubí nebo vedení ve výkopišti ve stavu i poloze, ve kterých byla na začátku zemních prací a to s podepřením, vzepřením nebo vyvěšením, případně s ochranným bedněním, se | M | 25 | 0.0369 |  |  |  | 0 |  | CS ÚRS 2023 01 |  | 2
PP
VV |  |  |  | "teplovod" 25
TS |  |  |  | Dočasné zajištění podzemního potrubí nebo vedení ve výkopišti ve stavu i poloze, ve kterých byla na začátku zemních prací a to s podepřením, vzepřením nebo vyvěšením, případně s ochranným bedněním, se zřízením a odstraněním zajišťovací konstrukce, s opotřebením hmot potrubí plastového, jmenovité světlosti DN do 200 mm
P | 3 | 119001411 |  | Dočasné zajištění podzemního potrubí nebo vedení ve výkopišti ve stavu i poloze, ve kterých byla na začátku zemních prací a to s podepřením, vzepřením nebo vyvěšením, případně s ochranným bedněním, se | M | 155 | 0.01068 |  |  |  | 0 |  | CS ÚRS 2023 01 |  | 2
PP
VV |  |  |  | "kanalizace" 155
TS |  |  |  | Dočasné zajištění podzemního potrubí nebo vedení ve výkopišti ve stavu i poloze, ve kterých byla na začátku zemních prací a to s podepřením, vzepřením nebo vyvěšením, případně s ochranným bedněním, se zřízením a odstraněním zajišťovací konstrukce, s opotřebením hmot potrubí betonového, kameninového nebo železobetonového, světlosti DN do 200 mm
P | 4 | 119001421 |  | Dočasné zajištění podzemního potrubí nebo vedení ve výkopišti ve stavu i poloze, ve kterých byla na začátku zemních prací a to s podepřením, vzepřením nebo vyvěšením, případně s ochranným bedněním, se | M | 275 | 0.0369 |  |  |  | 0 |  | CS ÚRS 2023 01 |  | 2
PP
VV |  |  |  | "silnoproud, slaboproud" 275
TS |  |  |  | Dočasné zajištění podzemního potrubí nebo vedení ve výkopišti ve stavu i poloze, ve kterých byla na začátku zemních prací a to s podepřením, vzepřením nebo vyvěšením, případně s ochranným bedněním, se zřízením a odstraněním zajišťovací konstrukce, s opotřebením hmot kabelů a kabelových tratí z volně ložených kabelů a to do 3 kabelů
P | 5 | 131213701 |  | Hloubení nezapažených jam ručně s urovnáním dna do předepsaného profilu a spádu v hornině třídy těžitelnosti I skupiny 3 soudržných | M3 | 936.047 | 0 |  |  |  | 0 |  | CS ÚRS 2023 01 |  | 2
PP
VV |  |  |  | 1101.232*0.85
TS |  |  |  | Hloubení nezapažených jam ručně s urovnáním dna do předepsaného profilu a spádu v hornině třídy těžitelnosti I skupiny 3 soudržných
P | 6 | 131251104 |  | Hloubení nezapažených jam a zářezů strojně s urovnáním dna do předepsaného profilu a spádu v hornině třídy těžitelnosti I skupiny 3 přes 100 do 500 m3 | M3 | 165.185 | 0 |  |  |  | 0 |  | CS ÚRS 2023 01 |  | 2
PP
VV |  |  |  | 1101.232*0.15
TS |  |  |  | Hloubení nezapažených jam a zářezů strojně s urovnáním dna do předepsaného profilu a spádu v hornině třídy těžitelnosti I skupiny 3 přes 100 do 500 m3
P | 7 | 131213711 |  | Hloubení zapažených jam ručně s urovnáním dna do předepsaného profilu a spádu v hornině třídy těžitelnosti I skupiny 3 soudržných | M3 | 245.12 | 0 |  |  |  | 0 |  | CS ÚRS 2023 01 |  | 2
PP
VV |  |  |  | 252.364*0.85+30.611
TS |  |  |  | Hloubení zapažených jam ručně s urovnáním dna do předepsaného profilu a spádu v hornině třídy těžitelnosti I skupiny 3 soudržných
P | 8 | 131251202 |  | Hloubení zapažených jam a zářezů strojně s urovnáním dna do předepsaného profilu a spádu v hornině třídy těžitelnosti I skupiny 3 přes 20 do 50 m3 | M3 | 37.855 | 0 |  |  |  | 0 |  | CS ÚRS 2023 01 |  | 2
PP
VV |  |  |  | 252.364*0.15
TS |  |  |  | Hloubení zapažených jam a zářezů strojně s urovnáním dna do předepsaného profilu a spádu v hornině třídy těžitelnosti I skupiny 3 přes 20 do 50 m3
P | 9 | 132212131 |  | Hloubení nezapažených rýh šířky do 800 mm ručně s urovnáním dna do předepsaného profilu a spádu v hornině třídy těžitelnosti I skupiny 3 soudržných | M3 | 4.641 | 0 |  |  |  | 0 |  | CS ÚRS 2023 01 |  | 2
PP
VV |  |  |  | 5.46*0.85
TS |  |  |  | Hloubení nezapažených rýh šířky do 800 mm ručně s urovnáním dna do předepsaného profilu a spádu v hornině třídy těžitelnosti I skupiny 3 soudržných
P | 10 | 132253101 |  | Hloubení nezapažených rýh šířky do 800 mm strojně s urovnáním dna do předepsaného profilu a spádu v omezeném prostoru v hornině třídy těžitelnosti I skupiny 3 do 20 m3 | M3 | 0.819 | 0 |  |  |  | 0 |  | CS ÚRS 2023 01 |  | 2
PP
VV |  |  |  | 5.46*0.15
TS |  |  |  | Hloubení nezapažených rýh šířky do 800 mm strojně s urovnáním dna do předepsaného profilu a spádu v omezeném prostoru v hornině třídy těžitelnosti I skupiny 3 do 20 m3
P | 11 | 162211311 |  | Vodorovné přemístění výkopku nebo sypaniny stavebním kolečkem s vyprázdněním kolečka na hromady nebo do dopravního prostředku na vzdálenost do 10 m z horniny třídy těžitelnosti I, skupiny 1 až 3 | M3 | 30.611 | 0 |  |  |  | 0 |  | CS ÚRS 2023 01 |  | 2
PP
VV |  |  |  | 30.611
TS |  |  |  | Vodorovné přemístění výkopku nebo sypaniny stavebním kolečkem s vyprázdněním kolečka na hromady nebo do dopravního prostředku na vzdálenost do 10 m z horniny třídy těžitelnosti I, skupiny 1 až 3
P | 12 | 162211319 |  | Vodorovné přemístění výkopku nebo sypaniny stavebním kolečkem s vyprázdněním kolečka na hromady nebo do dopravního prostředku na vzdálenost do 10 m Příplatek za každých dalších 10 m k ceně -1311 | M3 | 30.611 | 0 |  |  |  | 0 |  | CS ÚRS 2023 01 |  | 2
PP
VV |  |  |  | 30.611
TS |  |  |  | Vodorovné přemístění výkopku nebo sypaniny stavebním kolečkem s vyprázdněním kolečka na hromady nebo do dopravního prostředku na vzdálenost do 10 m Příplatek za každých dalších 10 m k ceně -1311
P | 13 | 162451105 |  | Vodorovné přemístění výkopku nebo sypaniny po suchu na obvyklém dopravním prostředku, bez naložení výkopku, avšak se složením bez rozhrnutí z horniny třídy těžitelnosti I skupiny 1 až 3 na vzdálenost | M3 | 1359.056 | 0 |  |  |  | 0 |  | CS ÚRS 2023 01 |  | 2
PP
VV |  |  |  | 1101.232+252.364+5.46
TS |  |  |  | Vodorovné přemístění výkopku nebo sypaniny po suchu na obvyklém dopravním prostředku, bez naložení výkopku, avšak se složením bez rozhrnutí z horniny třídy těžitelnosti I skupiny 1 až 3 na vzdálenost přes 1 000 do 1 500 m
P | 14 | 167151111 |  | Nakládání, skládání a překládání neulehlého výkopku nebo sypaniny strojně nakládání, množství přes 100 m3, z hornin třídy těžitelnosti I, skupiny 1 až 3 | M3 | 2779.334 | 0 |  |  |  | 0 |  | CS ÚRS 2023 01 |  | 2
PP
VV |  |  |  | (30.611+1101.232+252.364+5.46)*2
TS |  |  |  | Nakládání, skládání a překládání neulehlého výkopku nebo sypaniny strojně nakládání, množství přes 100 m3, z hornin třídy těžitelnosti I, skupiny 1 až 3
P | 15 | 171251201 |  | Uložení sypaniny na skládky nebo meziskládky bez hutnění s upravením uložené sypaniny do předepsaného tvaru | M3 | 1389.667 | 0 |  |  |  | 0 |  | CS ÚRS 2023 01 |  | 2
PP
VV |  |  |  | 30.611+1101.232+252.364+5.46
TS |  |  |  | Uložení sypaniny na skládky nebo meziskládky bez hutnění s upravením uložené sypaniny do předepsaného tvaru
SD |  | 5 |  | Komunikace pozemní
P | 16 | 525991121 |  | Demontáž kolejnic všech soustav do 50 kg/m | M | 21.2 | 0 |  |  |  | 0 |  | CS ÚRS 2023 01 |  | 2
PP
VV |  |  |  | 21.2
TS |  |  |  | Demontáž kolejnic všech soustav do 50 kg/m
SD |  | 762 |  | Konstrukce tesařské
P | 66 | 762331911 |  | Vyřezání části střešní vazby vázané konstrukce krovů průřezové plochy řeziva do 120 cm2, délky vyřezané části krovového prvku do 3 m | M | 12.96 | 0 |  |  |  | 0 |  | CS ÚRS 2023 01 |  | 2
PP
VV |  |  |  | 64.8*0.2
TS |  |  |  | Vyřezání části střešní vazby vázané konstrukce krovů průřezové plochy řeziva do 120 cm2, délky vyřezané části krovového prvku do 3 m
P | 67 | 762331921 |  | Vyřezání části střešní vazby vázané konstrukce krovů průřezové plochy řeziva přes 120 do 224 cm2, délky vyřezané části krovového prvku do 3 m | M | 201.412 | 0 |  |  |  | 0 |  | CS ÚRS 2023 01 |  | 2
PP
VV |  |  |  | 1007.06*0.2
TS |  |  |  | Vyřezání části střešní vazby vázané konstrukce krovů průřezové plochy řeziva přes 120 do 224 cm2, délky vyřezané části krovového prvku do 3 m
P | 68 | 762331931 |  | Vyřezání části střešní vazby vázané konstrukce krovů průřezové plochy řeziva přes 224 do 288 cm2, délky vyřezané části krovového prvku do 3 m | M | 372.142 | 0 |  |  |  | 0 |  | CS ÚRS 2023 01 |  | 2
PP
VV |  |  |  | 1860.71*0.2
TS |  |  |  | Vyřezání části střešní vazby vázané konstrukce krovů průřezové plochy řeziva přes 224 do 288 cm2, délky vyřezané části krovového prvku do 3 m
P | 69 | 762331941 |  | Vyřezání části střešní vazby vázané konstrukce krovů průřezové plochy řeziva přes 288 do 450 cm2, délky vyřezané části krovového prvku do 3 m | M | 108.536 | 0 |  |  |  | 0 |  | CS ÚRS 2023 01 |  | 2
PP
VV |  |  |  | 542.68*0.2
TS |  |  |  | Vyřezání části střešní vazby vázané konstrukce krovů průřezové plochy řeziva přes 288 do 450 cm2, délky vyřezané části krovového prvku do 3 m
P | 70 | 762341811 |  | Demontáž bednění a laťování bednění střech rovných, obloukových, sklonu do 60° se všemi nadstřešními konstrukcemi z prken hrubých, hoblovaných tl. do 32 mm | M2 | 1504.155 | 0 |  |  |  | 0 |  | CS ÚRS 2023 01 |  | 2
PP
VV |  |  |  | 1490.304+13.851
TS |  |  |  | Demontáž bednění a laťování bednění střech rovných, obloukových, sklonu do 60° se všemi nadstřešními konstrukcemi z prken hrubých, hoblovaných tl. do 32 mm
P | 71 | 762341821 |  | Demontáž bednění a laťování bednění střech rovných, obloukových, sklonu do 60° se všemi nadstřešními konstrukcemi z fošen hrubých, hoblovaných | M2 | 30.495 | 0 |  |  |  | 0 |  | CS ÚRS 2023 01 |  | 2
PP
VV |  |  |  | 30.495
TS |  |  |  | Demontáž bednění a laťování bednění střech rovných, obloukových, sklonu do 60° se všemi nadstřešními konstrukcemi z fošen hrubých, hoblovaných
P | 72 | 762331821 |  | Demontáž vázaných konstrukcí krovů k dalšímu použití sklonu do 60° z hranolů, hranolků, fošen, průřezové plochy do 120 cm2 | M | 23.4 | 0 |  |  |  | 0 |  | CS ÚRS 2023 01 |  | 2
PP
VV |  |  |  | 23.4
TS |  |  |  | Demontáž vázaných konstrukcí krovů k dalšímu použití sklonu do 60° z hranolů, hranolků, fošen, průřezové plochy do 120 cm2
P | 73 | 762521811 |  | Demontáž podlah bez polštářů z prken tl. do 32 mm | M2 | 1199.67 | 0 |  |  |  | 0 |  | CS ÚRS 2023 01 |  | 2
PP
VV |  |  |  | 734.78+441.48+23.41
TS |  |  |  | Demontáž podlah bez polštářů z prken tl. do 32 mm
P | 74 | 762521812 |  | Demontáž podlah bez polštářů z prken nebo fošen tl. přes 32 mm | M2 | 481.5 | 0 |  |  |  | 0 |  | CS ÚRS 2023 01 |  | 2
PP
VV |  |  |  | 481.5
TS |  |  |  | Demontáž podlah bez polštářů z prken nebo fošen tl. přes 32 mm
P | 75 | 762522811 |  | Demontáž podlah s polštáři z prken tl. do 32 mm | M2 | 326.52 | 0 |  |  |  | 0 |  | CS ÚRS 2023 01 |  | 2
PP
VV |  |  |  | 239.54+18.86+6.68+61.44
TS |  |  |  | Demontáž podlah s polštáři z prken tl. do 32 mm
P | 76 | 762821951 |  | Vyřezání části stropního trámu průřezové plochy přes 450 cm2, délky vyřezané části trámu přes 1 do 3 m | M | 509.504 | 0 |  |  |  | 0 |  | CS ÚRS 2023 01 |  | 2
PP
VV |  |  |  | 2547.52*0.2
TS |  |  |  | Vyřezání části stropního trámu průřezové plochy přes 450 cm2, délky vyřezané části trámu přes 1 do 3 m
P | 77 | 762953802 |  | Demontáž teras nášlapné vrstvy z dřevěných nebo dřevoplastových prken, připevněných lepením nebo skrytými spojkami | M2 | 29.844 | 0 |  |  |  | 0 |  | CS ÚRS 2023 01 |  | 2
PP
VV |  |  |  | 29.844
TS |  |  |  | Demontáž teras nášlapné vrstvy z dřevěných nebo dřevoplastových prken, připevněných lepením nebo skrytými spojkami
P | 78 | 762953811 |  | Demontáž teras podkladního roštu z plných nebo dutých profilů jakékoli vzdálenosti podpěr | M2 | 29.844 | 0 |  |  |  | 0 |  | CS ÚRS 2023 01 |  | 2
PP
VV |  |  |  | 29.844
TS |  |  |  | Demontáž teras podkladního roštu z plných nebo dutých profilů jakékoli vzdálenosti podpěr
SD |  | 763 |  | Konstrukce suché výstavby
P | 79 | 763111812 |  | Demontáž příček ze sádrokartonových desek s nosnou konstrukcí z ocelových profilů jednoduchých, opláštění dvojité | M2 | 20.843 | 0 |  |  |  | 0 |  | CS ÚRS 2023 01 |  | 2
PP
VV |  |  |  | 20.843
TS |  |  |  | Demontáž příček ze sádrokartonových desek s nosnou konstrukcí z ocelových profilů jednoduchých, opláštění dvojité
P | 80 | 763121812 |  | Demontáž předsazených nebo šachtových stěn ze sádrokartonových desek s nosnou konstrukcí z ocelových profilů jednoduchých, opláštění dvojité | M2 | 43.515 | 0 |  |  |  | 0 |  | CS ÚRS 2023 01 |  | 2
PP
VV |  |  |  | 43.515
TS |  |  |  | Demontáž předsazených nebo šachtových stěn ze sádrokartonových desek s nosnou konstrukcí z ocelových profilů jednoduchých, opláštění dvojité
P | 81 | 763131822 |  | Demontáž podhledu nebo samostatného požárního předělu ze sádrokartonových desek s nosnou konstrukcí dvouvrstvou z ocelových profilů, opláštění dvojité | M2 | 131.53 | 0 |  |  |  | 0 |  | CS ÚRS 2023 01 |  | 2
PP
VV |  |  |  | 131.53
TS |  |  |  | Demontáž podhledu nebo samostatného požárního předělu ze sádrokartonových desek s nosnou konstrukcí dvouvrstvou z ocelových profilů, opláštění dvojité
SD |  | 764 |  | Konstrukce klempířské
P | 82 | 764001821 |  | Demontáž klempířských konstrukcí krytiny ze svitků nebo tabulí do suti | M2 | 1504.155 | 0 |  |  |  | 0 |  | CS ÚRS 2023 01 |  | 2
PP
VV |  |  |  | 1490.304+13.851
TS |  |  |  | Demontáž klempířských konstrukcí krytiny ze svitků nebo tabulí do suti
P | 83 | 764002841 |  | Demontáž klempířských konstrukcí oplechování horních ploch zdí a nadezdívek do suti | M | 11 | 0 |  |  |  | 0 |  | CS ÚRS 2023 01 |  | 2
PP
VV
TS |  |  |  | Demontáž klempířských konstrukcí oplechování horních ploch zdí a nadezdívek do suti
P | 84 | 764002851 |  | Demontáž klempířských konstrukcí oplechování parapetů do suti | M | 127 | 0 |  |  |  | 0 |  | CS ÚRS 2023 01 |  | 2
PP
VV
TS |  |  |  | Demontáž klempířských konstrukcí oplechování parapetů do suti
P | 85 | 764002861 |  | Demontáž klempířských konstrukcí oplechování říms do suti | M | 195 | 0 |  |  |  | 0 |  | CS ÚRS 2023 01 |  | 2
PP
VV |  |  |  | 190+5
TS |  |  |  | Demontáž klempířských konstrukcí oplechování říms do suti
P | 86 | 764002871 |  | Demontáž klempířských konstrukcí lemování zdí do suti | M | 70 | 0 |  |  |  | 0 |  | CS ÚRS 2023 01 |  | 2
PP
VV
TS |  |  |  | Demontáž klempířských konstrukcí lemování zdí do suti
P | 87 | 764002881 |  | Demontáž klempířských konstrukcí lemování střešních prostupů do suti | M2 | 62.5 | 0 |  |  |  | 0 |  | CS ÚRS 2023 01 |  | 2
PP
VV |  |  |  | (40+85)*0.5
TS |  |  |  | Demontáž klempířských konstrukcí lemování střešních prostupů do suti
P | 88 | 764002891 |  | Demontáž klempířských konstrukcí lemování sloupků komínových lávek do suti | KUS | 9 | 0 |  |  |  | 0 |  | CS ÚRS 2023 01 |  | 2
PP
VV |  |  |  | "oplechování kruhových prostupů" 9
TS |  |  |  | Demontáž klempířských konstrukcí lemování sloupků komínových lávek do suti
P | 89 | 764004801 |  | Demontáž klempířských konstrukcí žlabu podokapního do suti | M | 156 | 0 |  |  |  | 0 |  | CS ÚRS 2023 01 |  | 2
PP
VV
TS |  |  |  | Demontáž klempířských konstrukcí žlabu podokapního do suti
P | 90 | 764004821 |  | Demontáž klempířských konstrukcí žlabu nástřešního do suti | M | 155 | 0 |  |  |  | 0 |  | CS ÚRS 2023 01 |  | 2
PP
VV
TS |  |  |  | Demontáž klempířských konstrukcí žlabu nástřešního do suti
P | 91 | 764004861 |  | Demontáž klempířských konstrukcí svodu do suti | M | 153 | 0 |  |  |  | 0 |  | CS ÚRS 2023 01 |  | 2
PP
VV
TS |  |  |  | Demontáž klempířských konstrukcí svodu do suti
SD |  | 766 |  | Konstrukce truhlářské
P | 92 | 766111820 |  | Demontáž dřevěných stěn plných | M2 | 224.695 | 0 |  |  |  | 0 |  | CS ÚRS 2023 01 |  | 2
PP
VV |  |  |  | 224.695
TS |  |  |  | Demontáž dřevěných stěn plných
P | 93 | 766411821 |  | Demontáž obložení stěn palubkami | M2 | 19.376 | 0 |  |  |  | 0 |  | CS ÚRS 2023 01 |  | 2
PP
VV |  |  |  | 19.376
TS |  |  |  | Demontáž obložení stěn palubkami
P | 94 | 766673810 |  | Demontáž střešních oken na krytině vlnité a prejzové, sklonu do 30° | KUS | 10 | 0 |  |  |  | 0 |  | CS ÚRS 2023 01 |  | 2
PP
VV |  |  |  | 10
TS |  |  |  | Demontáž střešních oken na krytině vlnité a prejzové, sklonu do 30°
P | 95 | 766681821 |  | Demontáž zárubní k opětovnému použití rámových, plochy otvoru do 2 m2 | M2 | 13.222 | 0 |  |  |  | 0 |  | CS ÚRS 2023 01 |  | 2
PP
VV |  |  |  | 13.222
TS |  |  |  | Demontáž zárubní k opětovnému použití rámových, plochy otvoru do 2 m2
P | 96 | 766681822 |  | Demontáž zárubní k opětovnému použití rámových, plochy otvoru přes 2 m2 | M2 | 58.111 | 0 |  |  |  | 0 |  | CS ÚRS 2023 01 |  | 2
PP
VV |  |  |  | 58.111
TS |  |  |  | Demontáž zárubní k opětovnému použití rámových, plochy otvoru přes 2 m2
P | 97 | 766691914 |  | Ostatní práce vyvěšení nebo zavěšení křídel dřevěných dveřních, plochy do 2 m2 | KUS | 115 | 0 |  |  |  | 0 |  | CS ÚRS 2023 01 |  | 2
PP
VV |  |  |  | 115
TS |  |  |  | Ostatní práce vyvěšení nebo zavěšení křídel dřevěných dveřních, plochy do 2 m2
P | 98 | 766691915 |  | Ostatní práce vyvěšení nebo zavěšení křídel dřevěných dveřních, plochy přes 2 m2 | KUS | 40 | 0 |  |  |  | 0 |  | CS ÚRS 2023 01 |  | 2
PP
VV |  |  |  | 40
TS |  |  |  | Ostatní práce vyvěšení nebo zavěšení křídel dřevěných dveřních, plochy přes 2 m2
P | 99 | 766812830 |  | Demontáž kuchyňských linek dřevěných nebo kovových včetně skříněk uchycených na stěně, délky přes 1500 do 1800 mm | KUS | 6 | 0 |  |  |  | 0 |  | CS ÚRS 2023 01 |  | 2
PP
VV |  |  |  | 6
TS |  |  |  | Demontáž kuchyňských linek dřevěných nebo kovových včetně skříněk uchycených na stěně, délky přes 1500 do 1800 mm
P | 100 | 766812840 |  | Demontáž kuchyňských linek dřevěných nebo kovových včetně skříněk uchycených na stěně, délky přes 1800 do 2100 mm | KUS | 8 | 0 |  |  |  | 0 |  | CS ÚRS 2023 01 |  | 2
PP
VV |  |  |  | 8
TS |  |  |  | Demontáž kuchyňských linek dřevěných nebo kovových včetně skříněk uchycených na stěně, délky přes 1800 do 2100 mm
SD |  | 767 |  | Konstrukce zámečnické
P | 101 | 767392802 |  | Demontáž krytin střech z plechů šroubovaných do suti | M2 | 653.59 | 0 |  |  |  | 0 |  | CS ÚRS 2023 01 |  | 2
PP
VV |  |  |  | 594.19+59.4
TS |  |  |  | Demontáž krytin střech z plechů šroubovaných do suti
P | 102 | 767641800 |  | Demontáž dveřních zárubní odřezáním od upevnění, plochy dveří do 2,5 m2 | KUS | 39 | 0 |  |  |  | 0 |  | CS ÚRS 2023 01 |  | 2
PP
VV |  |  |  | 39
TS |  |  |  | Demontáž dveřních zárubní odřezáním od upevnění, plochy dveří do 2,5 m2
P | 103 | 767661811 |  | Demontáž mříží pevných nebo otevíravých | M2 | 26.83 | 0 |  |  |  | 0 |  | CS ÚRS 2023 01 |  | 2
PP
VV |  |  |  | 26.83
TS |  |  |  | Demontáž mříží pevných nebo otevíravých
P | 104 | 767996703 |  | Demontáž ostatních zámečnických konstrukcí řezáním o hmotnosti jednotlivých dílů přes 100 do 250 kg | KG | 150 | 0 |  |  |  | 0 |  | CS ÚRS 2023 01 |  | 2
PP
VV |  |  |  | 150
TS |  |  |  | Demontáž ostatních zámečnických konstrukcí řezáním o hmotnosti jednotlivých dílů přes 100 do 250 kg
P | 105 | 767996801 |  | Demontáž ostatních zámečnických konstrukcí rozebráním o hmotnosti jednotlivých dílů do 50 kg | KG | 1543.975 | 0 |  |  |  | 0 |  | CS ÚRS 2023 01 |  | 2
PP
VV |  |  |  | 967.795+576.18
TS |  |  |  | Demontáž ostatních zámečnických konstrukcí rozebráním o hmotnosti jednotlivých dílů do 50 kg
P | 106 | 767996803 |  | Demontáž ostatních zámečnických konstrukcí rozebráním o hmotnosti jednotlivých dílů přes 100 do 250 kg | KG | 30070.938 | 0 |  |  |  | 0 |  | CS ÚRS 2023 01 |  | 2
PP
VV |  |  |  | 30070.938
TS |  |  |  | Demontáž ostatních zámečnických konstrukcí rozebráním o hmotnosti jednotlivých dílů přes 100 do 250 kg
SD |  | 771 |  | Podlahy z dlaždic
P | 107 | 771471810 |  | Demontáž soklíků z dlaždic keramických kladených do malty rovných | M | 43.65 | 0 |  |  |  | 0 |  | CS ÚRS 2023 01 |  | 2
PP
VV |  |  |  | 43.65
TS |  |  |  | Demontáž soklíků z dlaždic keramických kladených do malty rovných
P | 108 | 771531801 |  | Demontáž podlah z dlaždic cihelných nebo portlanských kladených do malty | M2 | 69.42 | 0 |  |  |  | 0 |  | CS ÚRS 2023 01 |  | 2
PP
VV |  |  |  | 69.42
TS |  |  |  | Demontáž podlah z dlaždic cihelných nebo portlanských kladených do malty
P | 109 | 771551810 |  | Demontáž podlah z dlaždic teracových kladených do malty | M2 | 403.96 | 0 |  |  |  | 0 |  | CS ÚRS 2023 01 |  | 2
PP
VV |  |  |  | 370.3+33.66
TS |  |  |  | Demontáž podlah z dlaždic teracových kladených do malty
P | 110 | 771571810 |  | Demontáž podlah z dlaždic keramických kladených do malty | M2 | 121.49 | 0 |  |  |  | 0 |  | CS ÚRS 2023 01 |  | 2
PP
VV |  |  |  | 27.08+52.14+18.86+23.41
TS |  |  |  | Demontáž podlah z dlaždic keramických kladených do malty
SD |  | 772 |  | Podlahy z kamene
P | 111 | 772522811 |  | Demontáž dlažby z kamene do suti z tvrdých kamenů kladených do malty | M2 | 167.73 | 0 |  |  |  | 0 |  | CS ÚRS 2023 01 |  | 2
PP
VV |  |  |  | 115.22+12.18+33.65+6.68
TS |  |  |  | Demontáž dlažby z kamene do suti z tvrdých kamenů kladených do malty
SD |  | 776 |  | Podlahy povlakové
P | 112 | 776201811 |  | Demontáž povlakových podlahovin lepených ručně bez podložky | M2 | 912.94 | 0 |  |  |  | 0 |  | CS ÚRS 2023 01 |  | 2
PP
VV |  |  |  | 8.9+110.84+112.18+239.54+441.48
TS |  |  |  | Demontáž povlakových podlahovin lepených ručně bez podložky
P | 113 | 776410811 |  | Demontáž soklíků nebo lišt pryžových nebo plastových | M | 791.025 | 0 |  |  |  | 0 |  | CS ÚRS 2023 01 |  | 2
PP
VV |  |  |  | 387.05+227.76+80.275+84.74+11.2
TS |  |  |  | Demontáž soklíků nebo lišt pryžových nebo plastových
SD |  | 781 |  | Dokončovací práce - obklady
P | 114 | 781471810 |  | Demontáž obkladů z dlaždic keramických kladených do malty | M2 | 352.428 | 0 |  |  |  | 0 |  | CS ÚRS 2023 01 |  | 2
PP
VV |  |  |  | 352.428
TS |  |  |  | Demontáž obkladů z dlaždic keramických kladených do malty
SD |  | 784 |  | Dokončovací práce - malby a tapety
P | 115 | 784121001 |  | Oškrabání malby v místnostech výšky do 3,80 m | M2 | 3008.302 | 0.001 |  |  |  | 0 |  | CS ÚRS 2023 01 |  | 2
PP
VV |  |  |  | 3008.302
TS |  |  |  | Oškrabání malby v místnostech výšky do 3,80 m
P | 116 | 784121003 |  | Oškrabání malby v místnostech výšky přes 3,80 do 5,00 m | M2 | 904.3 | 0.001 |  |  |  | 0 |  | CS ÚRS 2023 01 |  | 2
PP
VV |  |  |  | 904.3
TS |  |  |  | Oškrabání malby v místnostech výšky přes 3,80 do 5,00 m
P | 117 | 784121005 |  | Oškrabání malby v místnostech výšky přes 5,00 m | M2 | 641.58 | 0.001 |  |  |  | 0 |  | CS ÚRS 2023 01 |  | 2
PP
VV |  |  |  | 641.58
TS |  |  |  | Oškrabání malby v místnostech výšky přes 5,00 m
P | 118 | 784121007 |  | Oškrabání malby na schodišti o výšce podlaží do 3,80 m | M2 | 723.139 | 0.001 |  |  |  | 0 |  | CS ÚRS 2023 01 |  | 2
PP
VV |  |  |  | 723.139
TS |  |  |  | Oškrabání malby na schodišti o výšce podlaží do 3,80 m
SD |  | 8 |  | Trubní vedení
P | 17 | 899101211 |  | Demontáž poklopů litinových a ocelových včetně rámů, hmotnosti jednotlivě do 50 kg | KUS | 20 | 0 |  |  |  | 0 |  | CS ÚRS 2023 01 |  | 2
PP
VV |  |  |  | 20
TS |  |  |  | Demontáž poklopů litinových a ocelových včetně rámů, hmotnosti jednotlivě do 50 kg
SD |  | 9 |  | Ostatní konstrukce a práce, bourání
P | 18 | 962022490 |  | Bourání zdiva nadzákladového kamenného na maltu cementovou, objemu do 1 m3 | M3 | 19.644 | 0 |  |  |  | 0 |  | CS ÚRS 2023 01 |  | 2
PP
VV |  |  |  | 19.644
TS |  |  |  | Bourání zdiva nadzákladového kamenného na maltu cementovou, objemu do 1 m3
P | 19 | 961044111 |  | Bourání základů z betonu prostého | M3 | 21.802 | 0 |  |  |  | 0 |  | CS ÚRS 2023 01 |  | 2
PP
VV |  |  |  | 2.602+19.2
TS |  |  |  | Bourání základů z betonu prostého
P | 20 | 962031132 |  | Bourání příček z cihel, tvárnic nebo příčkovek z cihel pálených, plných nebo dutých na maltu vápennou nebo vápenocementovou, tl. do 100 mm | M2 | 193.644 | 0 |  |  |  | 0 |  | CS ÚRS 2023 01 |  | 2
PP
VV |  |  |  | 193.644
TS |  |  |  | Bourání příček z cihel, tvárnic nebo příčkovek z cihel pálených, plných nebo dutých na maltu vápennou nebo vápenocementovou, tl. do 100 mm
P | 21 | 962031133 |  | Bourání příček z cihel, tvárnic nebo příčkovek z cihel pálených, plných nebo dutých na maltu vápennou nebo vápenocementovou, tl. do 150 mm | M2 | 369.078 | 0 |  |  |  | 0 |  | CS ÚRS 2023 01 |  | 2
PP
VV |  |  |  | 369.078
TS |  |  |  | Bourání příček z cihel, tvárnic nebo příčkovek z cihel pálených, plných nebo dutých na maltu vápennou nebo vápenocementovou, tl. do 150 mm
P | 22 | 962032231 |  | Bourání zdiva nadzákladového z cihel nebo tvárnic z cihel pálených nebo vápenopískových, na maltu vápennou nebo vápenocementovou, objemu přes 1 m3 | M3 | 34.094 | 0 |  |  |  | 0 |  | CS ÚRS 2023 01 |  | 2
PP
VV |  |  |  | 34.094
TS |  |  |  | Bourání zdiva nadzákladového z cihel nebo tvárnic z cihel pálených nebo vápenopískových, na maltu vápennou nebo vápenocementovou, objemu přes 1 m3
P | 23 | 963051113 |  | Bourání železobetonových stropů deskových, tl. přes 80 mm | M3 | 1.98 | 0 |  |  |  | 0 |  | CS ÚRS 2023 01 |  | 2
PP
VV |  |  |  | 1.98
TS |  |  |  | Bourání železobetonových stropů deskových, tl. přes 80 mm
P | 24 | 965042141 |  | Bourání mazanin betonových nebo z litého asfaltu tl. do 100 mm, plochy přes 4 m2 | M3 | 130.658 | 0 |  |  |  | 0 |  | CS ÚRS 2023 01 |  | 2
PP
VV |  |  |  | 515.42*0.1+0.08*283.12+0.06*463.4+0.1*200.05+5.925+2.732
TS |  |  |  | Bourání mazanin betonových nebo z litého asfaltu tl. do 100 mm, plochy přes 4 m2
P | 25 | 965046111 |  | Broušení stávajících betonových podlah úběr do 3 mm | M2 | 874.44 | 0 |  |  |  | 0 |  | CS ÚRS 2023 01 |  | 2
PP
VV |  |  |  | "vyrovnání povrchu po bouracích pracích" 591.32+283.12
TS |  |  |  | Broušení stávajících betonových podlah úběr do 3 mm
P | 26 | 965082923 |  | Odstranění násypu pod podlahami nebo ochranného násypu na střechách tl. do 100 mm, plochy přes 2 m2 | M3 | 29.452 | 0 |  |  |  | 0 |  | CS ÚRS 2023 01 |  | 2
PP
VV |  |  |  | 200.05*0.07+308.96*0.05
TS |  |  |  | Odstranění násypu pod podlahami nebo ochranného násypu na střechách tl. do 100 mm, plochy přes 2 m2
P | 27 | 965082941 |  | Odstranění násypu pod podlahami nebo ochranného násypu na střechách tl. přes 200 mm jakékoliv plochy | M3 | 162.19 | 0 |  |  |  | 0 |  | CS ÚRS 2023 01 |  | 2
PP
VV |  |  |  | 463.4*0.35
TS |  |  |  | Odstranění násypu pod podlahami nebo ochranného násypu na střechách tl. přes 200 mm jakékoliv plochy
P | 28 | 965083122 |  | Odstranění násypu mezi stropními trámy tl. do 200 mm, plochy přes 2 m2 | M3 | 153.938 | 0 |  |  |  | 0 |  | CS ÚRS 2023 01 |  | 2
PP
VV |  |  |  | 717.29*0.15+308.96*0.15
TS |  |  |  | Odstranění násypu mezi stropními trámy tl. do 200 mm, plochy přes 2 m2
P | 29 | 968072354 |  | Vybourání kovových rámů oken s křídly, dveřních zárubní, vrat, stěn, ostění nebo obkladů okenních rámů s křídly zdvojených, plochy do 1 m2 | M2 | 7.136 | 0 |  |  |  | 0 |  | CS ÚRS 2023 01 |  | 2
PP
VV |  |  |  | 7.136
TS |  |  |  | Vybourání kovových rámů oken s křídly, dveřních zárubní, vrat, stěn, ostění nebo obkladů okenních rámů s křídly zdvojených, plochy do 1 m2
P | 30 | 968072355 |  | Vybourání kovových rámů oken s křídly, dveřních zárubní, vrat, stěn, ostění nebo obkladů okenních rámů s křídly zdvojených, plochy do 2 m2 | M2 | 31.599 | 0 |  |  |  | 0 |  | CS ÚRS 2023 01 |  | 2
PP
VV |  |  |  | 31.599
TS |  |  |  | Vybourání kovových rámů oken s křídly, dveřních zárubní, vrat, stěn, ostění nebo obkladů okenních rámů s křídly zdvojených, plochy do 2 m2
P | 31 | 968072356 |  | Vybourání kovových rámů oken s křídly, dveřních zárubní, vrat, stěn, ostění nebo obkladů okenních rámů s křídly zdvojených, plochy do 4 m2 | M2 | 144.384 | 0 |  |  |  | 0 |  | CS ÚRS 2023 01 |  | 2
PP
VV |  |  |  | 144.384
TS |  |  |  | Vybourání kovových rámů oken s křídly, dveřních zárubní, vrat, stěn, ostění nebo obkladů okenních rámů s křídly zdvojených, plochy do 4 m2
P | 32 | 968072357 |  | Vybourání kovových rámů oken s křídly, dveřních zárubní, vrat, stěn, ostění nebo obkladů okenních rámů s křídly zdvojených, plochy přes 4 m2 | M2 | 217.153 | 0 |  |  |  | 0 |  | CS ÚRS 2023 01 |  | 2
PP
VV |  |  |  | 217.153
TS |  |  |  | Vybourání kovových rámů oken s křídly, dveřních zárubní, vrat, stěn, ostění nebo obkladů okenních rámů s křídly zdvojených, plochy přes 4 m2
P | 33 | 968072747 |  | Vybourání kovových rámů oken s křídly, dveřních zárubní, vrat, stěn, ostění nebo obkladů stěn výkladních pevných nebo otevíratelných, plochy přes 4 m2 | M2 | 125 | 0 |  |  |  | 0 |  | CS ÚRS 2023 01 |  | 2
PP
VV |  |  |  | 125
TS |  |  |  | Vybourání kovových rámů oken s křídly, dveřních zárubní, vrat, stěn, ostění nebo obkladů stěn výkladních pevných nebo otevíratelných, plochy přes 4 m2
P | 34 | 971033441 |  | Vybourání otvorů ve zdivu základovém nebo nadzákladovém z cihel, tvárnic, příčkovek z cihel pálených na maltu vápennou nebo vápenocementovou plochy do 0,25 m2, tl. do 300 mm | KUS | 3 | 0 |  |  |  | 0 |  | CS ÚRS 2023 01 |  | 2
PP
VV |  |  |  | 3
TS |  |  |  | Vybourání otvorů ve zdivu základovém nebo nadzákladovém z cihel, tvárnic, příčkovek z cihel pálených na maltu vápennou nebo vápenocementovou plochy do 0,25 m2, tl. do 300 mm
P | 35 | 971033451 |  | Vybourání otvorů ve zdivu základovém nebo nadzákladovém z cihel, tvárnic, příčkovek z cihel pálených na maltu vápennou nebo vápenocementovou plochy do 0,25 m2, tl. do 450 mm | KUS | 2 | 0 |  |  |  | 0 |  | CS ÚRS 2023 01 |  | 2
PP
VV |  |  |  | 2
TS |  |  |  | Vybourání otvorů ve zdivu základovém nebo nadzákladovém z cihel, tvárnic, příčkovek z cihel pálených na maltu vápennou nebo vápenocementovou plochy do 0,25 m2, tl. do 450 mm
P | 36 | 971033541 |  | Vybourání otvorů ve zdivu základovém nebo nadzákladovém z cihel, tvárnic, příčkovek z cihel pálených na maltu vápennou nebo vápenocementovou plochy do 1 m2, tl. do 300 mm | M3 | 0.456 | 0 |  |  |  | 0 |  | CS ÚRS 2023 01 |  | 2
PP
VV |  |  |  | 0.456
TS |  |  |  | Vybourání otvorů ve zdivu základovém nebo nadzákladovém z cihel, tvárnic, příčkovek z cihel pálených na maltu vápennou nebo vápenocementovou plochy do 1 m2, tl. do 300 mm
P | 37 | 971033561 |  | Vybourání otvorů ve zdivu základovém nebo nadzákladovém z cihel, tvárnic, příčkovek z cihel pálených na maltu vápennou nebo vápenocementovou plochy do 1 m2, tl. do 600 mm | M3 | 0.698 | 0 |  |  |  | 0 |  | CS ÚRS 2023 01 |  | 2
PP
VV |  |  |  | 0.698
TS |  |  |  | Vybourání otvorů ve zdivu základovém nebo nadzákladovém z cihel, tvárnic, příčkovek z cihel pálených na maltu vápennou nebo vápenocementovou plochy do 1 m2, tl. do 600 mm
P | 38 | 971033621 |  | Vybourání otvorů ve zdivu základovém nebo nadzákladovém z cihel, tvárnic, příčkovek z cihel pálených na maltu vápennou nebo vápenocementovou plochy do 4 m2, tl. do 100 mm | M2 | 7.908 | 0 |  |  |  | 0 |  | CS ÚRS 2023 01 |  | 2
PP
VV |  |  |  | 7.908
TS |  |  |  | Vybourání otvorů ve zdivu základovém nebo nadzákladovém z cihel, tvárnic, příčkovek z cihel pálených na maltu vápennou nebo vápenocementovou plochy do 4 m2, tl. do 100 mm
P | 39 | 971033631 |  | Vybourání otvorů ve zdivu základovém nebo nadzákladovém z cihel, tvárnic, příčkovek z cihel pálených na maltu vápennou nebo vápenocementovou plochy do 4 m2, tl. do 150 mm | M2 | 19.31 | 0 |  |  |  | 0 |  | CS ÚRS 2023 01 |  | 2
PP
VV |  |  |  | 19.31
TS |  |  |  | Vybourání otvorů ve zdivu základovém nebo nadzákladovém z cihel, tvárnic, příčkovek z cihel pálených na maltu vápennou nebo vápenocementovou plochy do 4 m2, tl. do 150 mm
P | 40 | 971033641 |  | Vybourání otvorů ve zdivu základovém nebo nadzákladovém z cihel, tvárnic, příčkovek z cihel pálených na maltu vápennou nebo vápenocementovou plochy do 4 m2, tl. do 300 mm | M3 | 8.301 | 0 |  |  |  | 0 |  | CS ÚRS 2023 01 |  | 2
PP
VV |  |  |  | 8.301
TS |  |  |  | Vybourání otvorů ve zdivu základovém nebo nadzákladovém z cihel, tvárnic, příčkovek z cihel pálených na maltu vápennou nebo vápenocementovou plochy do 4 m2, tl. do 300 mm
P | 41 | 971033651 |  | Vybourání otvorů ve zdivu základovém nebo nadzákladovém z cihel, tvárnic, příčkovek z cihel pálených na maltu vápennou nebo vápenocementovou plochy do 4 m2, tl. do 600 mm | M3 | 12.309 | 0 |  |  |  | 0 |  | CS ÚRS 2023 01 |  | 2
PP
VV |  |  |  | 12.309
TS |  |  |  | Vybourání otvorů ve zdivu základovém nebo nadzákladovém z cihel, tvárnic, příčkovek z cihel pálených na maltu vápennou nebo vápenocementovou plochy do 4 m2, tl. do 600 mm
P | 42 | 973031151 |  | Vysekání výklenků nebo kapes ve zdivu z cihel na maltu vápennou nebo vápenocementovou výklenků, pohledové plochy přes 0,25 m2 | M3 | 0.168 | 0 |  |  |  | 0 |  | CS ÚRS 2023 01 |  | 2
PP
VV |  |  |  | 0.168
TS |  |  |  | Vysekání výklenků nebo kapes ve zdivu z cihel na maltu vápennou nebo vápenocementovou výklenků, pohledové plochy přes 0,25 m2
P | 43 | 974031143 |  | Vysekání rýh ve zdivu cihelném na maltu vápennou nebo vápenocementovou do hl. 70 mm a šířky do 100 mm | M | 348.7 | 0 |  |  |  | 0 |  | CS ÚRS 2023 01 |  | 2
PP
VV |  |  |  | 348.7
TS |  |  |  | Vysekání rýh ve zdivu cihelném na maltu vápennou nebo vápenocementovou do hl. 70 mm a šířky do 100 mm
P | 44 | 977151113 |  | Jádrové vrty diamantovými korunkami do stavebních materiálů (železobetonu, betonu, cihel, obkladů, dlažeb, kamene) průměru přes 40 do 50 mm | M | 32 | 0.00097 |  |  |  | 0 |  | CS ÚRS 2023 01 |  | 2
PP
VV |  |  |  | 32
TS |  |  |  | Jádrové vrty diamantovými korunkami do stavebních materiálů (železobetonu, betonu, cihel, obkladů, dlažeb, kamene) průměru přes 40 do 50 mm
P | 45 | 977151114 |  | Jádrové vrty diamantovými korunkami do stavebních materiálů (železobetonu, betonu, cihel, obkladů, dlažeb, kamene) průměru přes 50 do 60 mm | M | 12.5 | 0.00105 |  |  |  | 0 |  | CS ÚRS 2023 01 |  | 2
PP
VV |  |  |  | 12.5
TS |  |  |  | Jádrové vrty diamantovými korunkami do stavebních materiálů (železobetonu, betonu, cihel, obkladů, dlažeb, kamene) průměru přes 50 do 60 mm
P | 46 | 977151126 |  | Jádrové vrty diamantovými korunkami do stavebních materiálů (železobetonu, betonu, cihel, obkladů, dlažeb, kamene) průměru přes 200 do 225 mm | M | 21.62 | 0.00345 |  |  |  | 0 |  | CS ÚRS 2023 01 |  | 2
PP
VV |  |  |  | 21.62
TS |  |  |  | Jádrové vrty diamantovými korunkami do stavebních materiálů (železobetonu, betonu, cihel, obkladů, dlažeb, kamene) průměru přes 200 do 225 mm
P | 47 | 977151128 |  | Jádrové vrty diamantovými korunkami do stavebních materiálů (železobetonu, betonu, cihel, obkladů, dlažeb, kamene) průměru přes 250 do 300 mm | M | 2.85 | 0.00395 |  |  |  | 0 |  | CS ÚRS 2023 01 |  | 2
PP
VV |  |  |  | 2.85
TS |  |  |  | Jádrové vrty diamantovými korunkami do stavebních materiálů (železobetonu, betonu, cihel, obkladů, dlažeb, kamene) průměru přes 250 do 300 mm
P | 48 | 977151216 |  | Jádrové vrty diamantovými korunkami do stavebních materiálů (železobetonu, betonu, cihel, obkladů, dlažeb, kamene) dovrchní (směrem vzhůru), průměru přes 70 do 80 mm | M | 17.5 | 0.00133 |  |  |  | 0 |  | CS ÚRS 2023 01 |  | 2
PP
VV |  |  |  | 17.5
TS |  |  |  | Jádrové vrty diamantovými korunkami do stavebních materiálů (železobetonu, betonu, cihel, obkladů, dlažeb, kamene) dovrchní (směrem vzhůru), průměru přes 70 do 80 mm
P | 49 | 977151226 |  | Jádrové vrty diamantovými korunkami do stavebních materiálů (železobetonu, betonu, cihel, obkladů, dlažeb, kamene) dovrchní (směrem vzhůru), průměru přes 200 do 225 mm | M | 10.85 | 0.00389 |  |  |  | 0 |  | CS ÚRS 2023 01 |  | 2
PP
VV |  |  |  | 10.85
TS |  |  |  | Jádrové vrty diamantovými korunkami do stavebních materiálů (železobetonu, betonu, cihel, obkladů, dlažeb, kamene) dovrchní (směrem vzhůru), průměru přes 200 do 225 mm
P | 50 | 978011191 |  | Otlučení vápenných nebo vápenocementových omítek vnitřních ploch stropů, v rozsahu přes 50 do 100 % | M2 | 623.161 | 0 |  |  |  | 0 |  | CS ÚRS 2023 01 |  | 2
PP
VV |  |  |  | 623.161
TS |  |  |  | Otlučení vápenných nebo vápenocementových omítek vnitřních ploch stropů, v rozsahu přes 50 do 100 %
P | 51 | 978013191 |  | Otlučení vápenných nebo vápenocementových omítek vnitřních ploch stěn s vyškrabáním spar, s očištěním zdiva, v rozsahu přes 50 do 100 % | M2 | 2075.602 | 0 |  |  |  | 0 |  | CS ÚRS 2023 01 |  | 2
PP
VV |  |  |  | 2024.024+51.578
TS |  |  |  | Otlučení vápenných nebo vápenocementových omítek vnitřních ploch stěn s vyškrabáním spar, s očištěním zdiva, v rozsahu přes 50 do 100 %
SD |  | 997 |  | Přesun sutě
P | 52 | 997006002 |  | Úprava stavebního odpadu třídění hrubé | T | 1550.846 | 0 |  |  |  | 0 |  | CS ÚRS 2023 01 |  | 2
PP
VV
TS |  |  |  | Úprava stavebního odpadu třídění hrubé
P | 53 | 997006005 |  | Úprava stavebního odpadu drcení s dopravou na vzdálenost do 100 m a naložením do drtícího zařízení ze zdiva cihelného, kamenného a smíšeného | T | 323.646 | 0 |  |  |  | 0 |  | CS ÚRS 2023 01 |  | 2
PP
VV |  |  |  | 31.03+49.110 25.367+96.329+61.369+2*0.414+0.821+1.256+1.423+5.214+14.942+22.156+0.302+4.533+0.138+0.078+1.881+0.456+0.193+0.944+5.276 A53: A53 31.03+49.110 Součet: 80,14 B53: B53 25.367+96.329+61.369+2*0.414+0.821+1.256+1.423+5.214+14.942+22.156+0.302+4.533+0.138+0.078+1.881+0.456+0.193+0.944+5.276 Součet: 243,506 "Celkem: "A53+B53
TS |  |  |  | Úprava stavebního odpadu drcení s dopravou na vzdálenost do 100 m a naložením do drtícího zařízení ze zdiva cihelného, kamenného a smíšeného
P | 54 | 997006006 |  | Úprava stavebního odpadu drcení s dopravou na vzdálenost do 100 m a naložením do drtícího zařízení ze zdiva betonového | T | 335.804 | 0 |  |  |  | 0 |  | CS ÚRS 2023 01 |  | 2
PP
VV |  |  |  | 43.604+4.752+287.448
TS |  |  |  | Úprava stavebního odpadu drcení s dopravou na vzdálenost do 100 m a naložením do drtícího zařízení ze zdiva betonového
P | 55 | 997013115 |  | Vnitrostaveništní doprava suti a vybouraných hmot vodorovně do 50 m svisle s použitím mechanizace pro budovy a haly výšky přes 15 do 18 m | T | 1550.846 | 0 |  |  |  | 0 |  | CS ÚRS 2023 01 |  | 2
PP
VV
TS |  |  |  | Vnitrostaveništní doprava suti a vybouraných hmot vodorovně do 50 m svisle s použitím mechanizace pro budovy a haly výšky přes 15 do 18 m
P | 56 | R015171.914.914 |  | Likvidace odpadů zeminy a kamení na recyklační skládce kód odpadu 17 05 04 včetně dopravy | T | 80.14 | 0 |  |  |  | 0 |  | R-položka |  | 2
PP
VV |  |  |  | 31.03+49.110
TS |  |  |  | Likvidace odpadů zeminy a kamení na recyklační skládce kód odpadu 17 05 04 včetně dopravy 1. Položka obsahuje: • veškeré poplatky provozovateli skládky, recyklační linky nebo jiného zařízení na zpracování nebo likvidaci odpadů související s převzetím, uložením, zpracováním nebo likvidací odpadu, • náklady spojené s dopravou odpadu z místa stavby na místo převzetí provozovatelem skládky, recyklační linky nebo jiného zařízení na zpracování nebo likvidaci odpadů, • náklady spojené s vyložením a manipulací s materiálem v místě skládky. 2. Položka neobsahuje: • náklady spojené s naložením a manipulací s materiálem. **) 3. Způsob měření: • určující množství odpadu vytříděného v souladu se zákonem č. 541/2020 Sb., o nakládání s odpady, v platném znění Evidenční položka. Neoceňovat v objektu SO/PS, položka se oceňuje pouze v objektu SO 90-90 Odpadové hospodářství
P | 57 | R015997.901.901 |  | Likvidace odpadů na recyklační skládce odpadu z prostého betonu zatříděného do Katalogu odpadů pod kódem 17 01 01 včetně dopravy | T | 335.804 | 0 |  |  |  | 0 |  | R-položka |  | 2
PP
VV |  |  |  | 43.604+4.752+287.448
TS |  |  |  | Likvidace odpadů na recyklační skládce odpadu z prostého betonu zatříděného do Katalogu odpadů pod kódem 17 01 01 včetně dopravy Poznámka k souboru cen: 1. Položka obsahuje: • veškeré poplatky provozovateli skládky, recyklační linky nebo jiného zařízení na zpracování nebo likvidaci odpadů související s převzetím, uložením, zpracováním nebo likvidací odpadu, • náklady spojené s dopravou odpadu z místa stavby na místo převzetí provozovatelem skládky, recyklační linky nebo jiného zařízení na zpracování nebo likvidaci odpadů, • náklady spojené s vyložením a manipulací s materiálem v místě skládky. 2. Položka neobsahuje: • náklady spojené s naložením a manipulací s materiálem. **) 3. Způsob měření: • určující množství odpadu vytříděného v souladu se zákonem č. 541/2020 Sb., o nakládání s odpady, v platném znění Evidenční položka. Neoceňovat v objektu SO/PS, položka se oceňuje pouze v objektu SO 90-90 Odpadové hospodářství
P | 58 | R015997.902.902 |  | Likvidace odpadů na recyklační skládce odpadu cihelného zatříděného do Katalogu odpadů pod kódem 17 01 02 včetně dopravy | T | 243.506 | 0 |  |  |  | 0 |  | R-položka |  | 2
PP
VV |  |  |  | 25.367+96.329+61.369+2*0.414+0.821+1.256+1.423+5.214+14.942+22.156+0.302+4.533+0.138+0.078+1.881+0.456+0.193+0.944+5.276
TS |  |  |  | Likvidace odpadů na recyklační skládce odpadu cihelného zatříděného do Katalogu odpadů pod kódem 17 01 02 včetně dopravy Poznámka k souboru cen: 1. Položka obsahuje: • veškeré poplatky provozovateli skládky, recyklační linky nebo jiného zařízení na zpracování nebo likvidaci odpadů související s převzetím, uložením, zpracováním nebo likvidací odpadu, • náklady spojené s dopravou odpadu z místa stavby na místo převzetí provozovatelem skládky, recyklační linky nebo jiného zařízení na zpracování nebo likvidaci odpadů, • náklady spojené s vyložením a manipulací s materiálem v místě skládky. 2. Položka neobsahuje: • náklady spojené s naložením a manipulací s materiálem. **) 3. Způsob měření: • určující množství odpadu vytříděného v souladu se zákonem č. 541/2020 Sb., o nakládání s odpady, v platném znění Evidenční položka. Neoceňovat v objektu SO/PS, položka se oceňuje pouze v objektu SO 90-90 Odpadové hospodářství
P | 59 | R015997.903.903 |  | Likvidace odpadů stavebního a demoličního odpadu pod kódem 17 09 04 včetně dopravy | T | 674.888 | 0 |  |  |  | 0 |  | R-položka |  | 2
PP
VV |  |  |  | 41.233+227.066+215.513+31.158+95.478+6.132+56.352+2.52+1.636-2.2
TS |  |  |  | Likvidace odpadů stavebního a demoličního odpadu pod kódem 17 09 04 včetně dopravy Poznámka k souboru cen: 1. Položka obsahuje: • veškeré poplatky provozovateli skládky, recyklační linky nebo jiného zařízení na zpracování nebo likvidaci odpadů související s převzetím, uložením, zpracováním nebo likvidací odpadu, • náklady spojené s dopravou odpadu z místa stavby na místo převzetí provozovatelem skládky, recyklační linky nebo jiného zařízení na zpracování nebo likvidaci odpadů, • náklady spojené s vyložením a manipulací s materiálem v místě skládky. 2. Položka neobsahuje: • náklady spojené s naložením a manipulací s materiálem. **) 3. Způsob měření: • určující množství odpadu vytříděného v souladu se zákonem č. 541/2020 Sb., o nakládání s odpady, v platném znění Poznámka k položce: položka se oceňuje pouze v objektu SO 90-90 Odpadové hospodářství
P | 60 | R015997.904.904 |  | Likvidace odpadů železo a ocel pod kódem 17 04 05 včetně dopravy | T | 57.356 | 0 |  |  |  | 0 |  | R-položka |  | 2
PP
VV |  |  |  | 1.047+1+12.038+37.384+5.887
TS |  |  |  | Likvidace odpadů železo a ocel pod kódem 17 04 05 včetně dopravy Poznámka k souboru cen: 1. Položka obsahuje: • veškeré poplatky provozovateli skládky, recyklační linky nebo jiného zařízení na zpracování nebo likvidaci odpadů související s převzetím, uložením, zpracováním nebo likvidací odpadu, • náklady spojené s dopravou odpadu z místa stavby na místo převzetí provozovatelem skládky, recyklační linky nebo jiného zařízení na zpracování nebo likvidaci odpadů, • náklady spojené s vyložením a manipulací s materiálem v místě skládky. 2. Položka neobsahuje: • náklady spojené s naložením a manipulací s materiálem. **) 3. Způsob měření: • určující množství odpadu vytříděného v souladu se zákonem č. 541/2020 Sb., o nakládání s odpady, v platném znění Evidenční položka. Neoceňovat v objektu SO/PS, položka se oceňuje pouze v objektu SO 90-90 Odpadové hospodářství
P | 61 | R015997.908.908 |  | Likvidace odpadů na recyklační skládce odpadu z tašek a keramických výrobků zatříděného do Katalogu odpadů pod kódem 17 01 03 včetně dopravy | T | 39.804 | 0 |  |  |  | 0 |  | R-položka |  | 2
PP
VV |  |  |  | 0.512+10.569+28.723
TS |  |  |  | Likvidace odpadů na recyklační skládce odpadu z tašek a keramických výrobků zatříděného do Katalogu odpadů pod kódem 17 01 03 včetně dopravy Poznámka k souboru cen: 1. Položka obsahuje: • veškeré poplatky provozovateli skládky, recyklační linky nebo jiného zařízení na zpracování nebo likvidaci odpadů související s převzetím, uložením, zpracováním nebo likvidací odpadu, • náklady spojené s dopravou odpadu z místa stavby na místo převzetí provozovatelem skládky, recyklační linky nebo jiného zařízení na zpracování nebo likvidaci odpadů, • náklady spojené s vyložením a manipulací s materiálem v místě skládky. 2. Položka neobsahuje: • náklady spojené s naložením a manipulací s materiálem. **) 3. Způsob měření: • určující množství odpadu vytříděného v souladu se zákonem č. 541/2020 Sb., o nakládání s odpady, v platném znění Evidenční položka. Neoceňovat v objektu SO/PS, položka se oceňuje pouze v objektu SO 90-90 Odpadové hospodářství
P | 62 | R015997.910.910 |  | Likvidace odpadů odpadu dřevěného zatříděného do Katalogu odpadů pod kódem 17 02 01 včetně dopravy | T | 100.052 | 0 |  |  |  | 0 |  | R-položka |  | 2
PP
VV |  |  |  | 88.753+11.299
TS |  |  |  | Likvidace odpadů odpadu dřevěného zatříděného do Katalogu odpadů pod kódem 17 02 01 včetně dopravy Poznámka k souboru cen: 1. Položka obsahuje: • veškeré poplatky provozovateli skládky, recyklační linky nebo jiného zařízení na zpracování nebo likvidaci odpadů související s převzetím, uložením, zpracováním nebo likvidací odpadu, • náklady spojené s dopravou odpadu z místa stavby na místo převzetí provozovatelem skládky, recyklační linky nebo jiného zařízení na zpracování nebo likvidaci odpadů, • náklady spojené s vyložením a manipulací s materiálem v místě skládky. 2. Položka neobsahuje: • náklady spojené s naložením a manipulací s materiálem. **) 3. Způsob měření: • určující množství odpadu vytříděného v souladu se zákonem č. 541/2020 Sb., o nakládání s odpady, v platném znění Evidenční položka. Neoceňovat v objektu SO/PS, položka se oceňuje pouze v objektu SO 90-90 Odpadové hospodářství
P | 63 | R015997.911.911 |  | Likvidace odpadů odpadu ze skla zatříděného do Katalogu odpadů pod kódem 17 02 02 včetně dopravy | T | 17.681 | 0 |  |  |  | 0 |  | R-položka |  | 2
PP
VV |  |  |  | 17.681
TS |  |  |  | Likvidace odpadů odpadu ze skla zatříděného do Katalogu odpadů pod kódem 17 01 03 včetně dopravy Poznámka k souboru cen: 1. Položka obsahuje: • veškeré poplatky provozovateli skládky, recyklační linky nebo jiného zařízení na zpracování nebo likvidaci odpadů související s převzetím, uložením, zpracováním nebo likvidací odpadu, • náklady spojené s dopravou odpadu z místa stavby na místo převzetí provozovatelem skládky, recyklační linky nebo jiného zařízení na zpracování nebo likvidaci odpadů, • náklady spojené s vyložením a manipulací s materiálem v místě skládky. 2. Položka neobsahuje: • náklady spojené s naložením a manipulací s materiálem. **) 3. Způsob měření: • určující množství odpadu vytříděného v souladu se zákonem č. 541/2020 Sb., o nakládání s odpady, v platném znění Evidenční položka. Neoceňovat v objektu SO/PS, položka se oceňuje pouze v objektu SO 90-90 Odpadové hospodářství
P | 64 | R015997.917.917 |  | Likvidace odpadů materiálu obsahující azbest zatříděného do Katalogu odpadů pod kódem 17 06 05 bčetně dopravy | T | 2.2 | 0 |  |  |  | 0 |  | R-položka |  | 2
PP
VV |  |  |  | 2.2
TS |  |  |  | Likvidace odpadů materiálu obsahující azbest zatříděného do Katalogu odpadů pod kódem 17 06 05 bčetně dopravy 1. Položka obsahuje: • veškeré poplatky provozovateli skládky, recyklační linky nebo jiného zařízení na zpracování nebo likvidaci odpadů související s převzetím, uložením, zpracováním nebo likvidací odpadu, • náklady spojené s dopravou odpadu z místa stavby na místo převzetí provozovatelem skládky, recyklační linky nebo jiného zařízení na zpracování nebo likvidaci odpadů, • náklady spojené s vyložením a manipulací s materiálem v místě skládky. 2. Položka neobsahuje: • náklady spojené s naložením a manipulací s materiálem. **) 3. Způsob měření: • určující množství odpadu vytříděného v souladu se zákonem č. 541/2020 Sb., o nakládání s odpady, v platném znění Evidenční položka. Neoceňovat v objektu SO/PS, položka se oceňuje pouze v objektu SO 90-90 Odpadové hospodářství
SD |  | 998 |  | Přesun hmot
P | 65 | 998011003 |  | Přesun hmot pro budovy občanské výstavby, bydlení, výrobu a služby s nosnou svislou konstrukcí zděnou z cihel, tvárnic nebo kamene vodorovná dopravní vzdálenost do 100 m pro budovy výšky přes 12 do 24 | T | 13.051 | 0 |  |  |  | 0 |  | CS ÚRS 2023 01 |  | 2
PP
VV
TS |  |  |  | Přesun hmot pro budovy občanské výstavby, bydlení, výrobu a služby s nosnou svislou konstrukcí zděnou z cihel, tvárnic nebo kamene vodorovná dopravní vzdálenost do 100 m pro budovy výšky přes 12 do 24 m
SD |  | VRN1 |  | Průzkumné, geodetické a projektové práce
P | 119 | 013294000 |  | Ostatní dokumentace | SOUBOR | 1 | 0 |  |  |  | 0 |  | CS ÚRS 2023 01 |  | 2
PP
VV
TS |  |  |  | Ostatní dokumentace dílenská dokumentace

## SO 00-71-01.01
SŽDC05 |  |  |  | Soupis prací objektu | [10 empty] | 3
3
S | Stavba: | Zm03_5413520024 |  | Rekonstrukce výpravní budovy v žst. Františkovy Lázně, ETAPA I. | [6 empty] | D.2.2 |  | Aspe | 0,00 | 2
O | Objekt: | D.2.2 |  | Pozemní stavební objekty a technické vybavení pozemních stavebních objektů | [9 empty] | 15,00 | 2
Typ | Poř. číslo | Kód položky | Varianta | Název položky | MJ | Množství | Jednotková hmotnost | Celková hmotnost |  |  | Jednotková cena |  | Cenové soustavy | 21,00 | 2
Dodávka
[9 empty] | Jednotková | Celkem | Jednotková | Celkem |  |  |  | Počet položek s nulovou cenou
O1 |  | SO 00-71-01.01 |  | D.2.2.1 - Architektonicko stavební řešení
SD |  | 1 |  | Zemní práce
P | 1 | 151101101 |  | Zřízení pažení a rozepření stěn rýh pro podzemní vedení příložné pro jakoukoliv mezerovitost, hloubky do 2 m | M2 | 13.206 | 0.00084 |  |  |  | 0 |  | CS ÚRS 2023 01 |  | 2
PP
VV |  |  |  | 13.206
TS |  |  |  | Zřízení pažení a rozepření stěn rýh pro podzemní vedení příložné pro jakoukoliv mezerovitost, hloubky do 2 m
P | 2 | 151101102 |  | Zřízení pažení a rozepření stěn rýh pro podzemní vedení příložné pro jakoukoliv mezerovitost, hloubky přes 2 do 4 m | M2 | 146.219 | 0.00085 |  |  |  | 0 |  | CS ÚRS 2023 01 |  | 2
PP
VV |  |  |  | 146.219
TS |  |  |  | Zřízení pažení a rozepření stěn rýh pro podzemní vedení příložné pro jakoukoliv mezerovitost, hloubky přes 2 do 4 m
P | 3 | 151101111 |  | Odstranění pažení a rozepření stěn rýh pro podzemní vedení s uložením materiálu na vzdálenost do 3 m od kraje výkopu příložné, hloubky do 2 m | M2 | 13.206 | 0 |  |  |  | 0 |  | CS ÚRS 2023 01 |  | 2
PP
VV |  |  |  | 13.206
TS |  |  |  | Odstranění pažení a rozepření stěn rýh pro podzemní vedení s uložením materiálu na vzdálenost do 3 m od kraje výkopu příložné, hloubky do 2 m
P | 4 | 151101112 |  | Odstranění pažení a rozepření stěn rýh pro podzemní vedení s uložením materiálu na vzdálenost do 3 m od kraje výkopu příložné, hloubky přes 2 do 4 m | M2 | 146.219 | 0 |  |  |  | 0 |  | CS ÚRS 2023 01 |  | 2
PP
VV |  |  |  | 146.219
TS |  |  |  | Odstranění pažení a rozepření stěn rýh pro podzemní vedení s uložením materiálu na vzdálenost do 3 m od kraje výkopu příložné, hloubky přes 2 do 4 m
P | 5 | 151101201 |  | Zřízení pažení stěn výkopu bez rozepření nebo vzepření příložné, hloubky do 4 m | M2 | 182 | 0.0007 |  |  |  | 0 |  | CS ÚRS 2023 01 |  | 2
PP
VV |  |  |  | 182
TS |  |  |  | Zřízení pažení stěn výkopu bez rozepření nebo vzepření příložné, hloubky do 4 m
P | 6 | 151101211 |  | Odstranění pažení stěn výkopu bez rozepření nebo vzepření s uložením pažin na vzdálenost do 3 m od okraje výkopu příložné, hloubky do 4 m | M2 | 182 | 0 |  |  |  | 0 |  | CS ÚRS 2023 01 |  | 2
PP
VV |  |  |  | 182
TS |  |  |  | Odstranění pažení stěn výkopu bez rozepření nebo vzepření s uložením pažin na vzdálenost do 3 m od okraje výkopu příložné, hloubky do 4 m
P | 7 | 174111101 |  | Zásyp sypaninou z jakékoliv horniny ručně s uložením výkopku ve vrstvách se zhutněním jam, šachet, rýh nebo kolem objektů v těchto vykopávkách | M3 | 532.122 | 0 |  |  |  | 0 |  | CS ÚRS 2023 01 |  | 2
PP
VV |  |  |  | 1064.243*0.5
TS |  |  |  | Zásyp sypaninou z jakékoliv horniny ručně s uložením výkopku ve vrstvách se zhutněním jam, šachet, rýh nebo kolem objektů v těchto vykopávkách
P | 8 | 174151101 |  | Zásyp sypaninou z jakékoliv horniny strojně s uložením výkopku ve vrstvách se zhutněním jam, šachet, rýh nebo kolem objektů v těchto vykopávkách | M3 | 532.122 | 0 |  |  |  | 0 |  | CS ÚRS 2023 01 |  | 2
PP
VV |  |  |  | 1064.243*0.5
TS |  |  |  | Zásyp sypaninou z jakékoliv horniny strojně s uložením výkopku ve vrstvách se zhutněním jam, šachet, rýh nebo kolem objektů v těchto vykopávkách
P | 9 | 174111102 |  | Zásyp sypaninou z jakékoliv horniny ručně s uložením výkopku ve vrstvách se zhutněním v uzavřených prostorách s urovnáním povrchu zásypu | M3 | 56.096 | 0 |  |  |  | 0 |  | CS ÚRS 2023 01 |  | 2
PP
VV |  |  |  | 56.096
TS |  |  |  | Zásyp sypaninou z jakékoliv horniny ručně s uložením výkopku ve vrstvách se zhutněním v uzavřených prostorách s urovnáním povrchu zásypu
SD |  | 2 |  | Zakládání
P | 10 | 271562211 |  | Podsyp pod základové konstrukce se zhutněním a urovnáním povrchu z kameniva drobného, frakce 0 - 4 mm | M3 | 128.143 | 1.98 |  |  |  | 0 |  | CS ÚRS 2023 01 |  | 2
PP
VV |  |  |  | 128.143
TS |  |  |  | Podsyp pod základové konstrukce se zhutněním a urovnáním povrchu z kameniva drobného, frakce 0 - 4 mm
P | 11 | 271532213 |  | Podsyp pod základové konstrukce se zhutněním a urovnáním povrchu z kameniva hrubého, frakce 8 - 16 mm | M3 | 135.783 | 2.16 |  |  |  | 0 |  | CS ÚRS 2023 01 |  | 2
PP
VV |  |  |  | 135.783
TS |  |  |  | Podsyp pod základové konstrukce se zhutněním a urovnáním povrchu z kameniva hrubého, frakce 8 - 16 mm
P | 12 | 273362021 |  | Výztuž základů desek ze svařovaných sítí z drátů typu KARI | T | 0.269 | 1.0628 |  |  |  | 0 |  | CS ÚRS 2023 01 |  | 2
PP
VV |  |  |  | 88.62*3.03/1000
TS |  |  |  | Výztuž základů desek ze svařovaných sítí z drátů typu KARI
P | 13 | 273313611 |  | Základy z betonu prostého desky z betonu kamenem neprokládaného tř. C 16/20 | M3 | 38.548 | 2.301 |  |  |  | 0 |  | CS ÚRS 2023 01 |  | 2
PP
VV |  |  |  | 30.735+48.83*0.16
TS |  |  |  | Základy z betonu prostého desky z betonu kamenem neprokládaného tř. C 16/20
P | 14 | 273321411 |  | Základy z betonu železového (bez výztuže) desky z betonu bez zvláštních nároků na prostředí tř. C 20/25 | M3 | 8.862 | 2.5019 |  |  |  | 0 |  | CS ÚRS 2023 01 |  | 2
PP
VV |  |  |  | 88.62*0.1
TS |  |  |  | Základy z betonu železového (bez výztuže) desky z betonu bez zvláštních nároků na prostředí tř. C 20/25
P | 15 | 273351121 |  | Bednění základů desek zřízení | M2 | 48.615 | 0.00247 |  |  |  | 0 |  | CS ÚRS 2023 01 |  | 2
PP
VV |  |  |  | 48.615
TS |  |  |  | Bednění základů desek zřízení
P | 16 | 273351122 |  | Bednění základů desek odstranění | M2 | 48.615 | 0 |  |  |  | 0 |  | CS ÚRS 2023 01 |  | 2
PP
VV |  |  |  | 48.615
TS |  |  |  | Bednění základů desek odstranění
P | 17 | 274321211 |  | Základy z betonu železového (bez výztuže) pasy z betonu bez zvláštních nároků na prostředí tř. C 12/15 | M3 | 0.997 | 2.301 |  |  |  | 0 |  | CS ÚRS 2023 01 |  | 2
PP
VV |  |  |  | 0.997
TS |  |  |  | Základy z betonu železového (bez výztuže) pasy z betonu bez zvláštních nároků na prostředí tř. C 12/15
P | 18 | 274321311 |  | Základy z betonu železového (bez výztuže) pasy z betonu bez zvláštních nároků na prostředí tř. C 16/20 | M3 | 4.218 | 2.301 |  |  |  | 0 |  | CS ÚRS 2023 01 |  | 2
PP
VV |  |  |  | 4.218
TS |  |  |  | Základy z betonu železového (bez výztuže) pasy z betonu bez zvláštních nároků na prostředí tř. C 16/20
P | 19 | 274351121 |  | Bednění základů pasů rovné zřízení | M2 | 21.496 | 0.00269 |  |  |  | 0 |  | CS ÚRS 2023 01 |  | 2
PP
VV |  |  |  | 16.434+5.062
TS |  |  |  | Bednění základů pasů rovné zřízení
P | 20 | 274351122 |  | Bednění základů pasů rovné odstranění | M2 | 21.496 | 0 |  |  |  | 0 |  | CS ÚRS 2023 01 |  | 2
PP
VV |  |  |  | 16.434+5.062
TS |  |  |  | Bednění základů pasů rovné odstranění
P | 21 | 279113131 |  | Základové zdi z tvárnic ztraceného bednění včetně výplně z betonu bez zvláštních nároků na vliv prostředí třídy C 16/20, tloušťky zdiva 150 mm | M2 | 4.06 | 0.36063 |  |  |  | 0 |  | CS ÚRS 2023 01 |  | 2
PP
VV |  |  |  | 4.06
TS |  |  |  | Základové zdi z tvárnic ztraceného bednění včetně výplně z betonu bez zvláštních nároků na vliv prostředí třídy C 16/20, tloušťky zdiva 150 mm Podrobná specifikace viz. D.2.2.1 - SO 00-71-01.01 - 3.610 - Výpis technických listů – 01/01
P | 22 | 279113132 |  | Základové zdi z tvárnic ztraceného bednění včetně výplně z betonu bez zvláštních nároků na vliv prostředí třídy C 16/20, tloušťky zdiva přes 150 do 200 mm | M2 | 112.431 | 0.47326 |  |  |  | 0 |  | CS ÚRS 2023 01 |  | 2
PP
VV |  |  |  | 112.431
TS |  |  |  | Základové zdi z tvárnic ztraceného bednění včetně výplně z betonu bez zvláštních nároků na vliv prostředí třídy C 16/20, tloušťky zdiva přes 150 do 200 mm Podrobná specifikace viz. D.2.2.1 - SO 00-71-01.01 - 3.610 - Výpis technických listů – 01/01
P | 23 | 279113134 |  | Základové zdi z tvárnic ztraceného bednění včetně výplně z betonu bez zvláštních nároků na vliv prostředí třídy C 16/20, tloušťky zdiva přes 250 do 300 mm | M2 | 8.788 | 0.69347 |  |  |  | 0 |  | CS ÚRS 2023 01 |  | 2
PP
VV |  |  |  | 8.788
TS |  |  |  | Základové zdi z tvárnic ztraceného bednění včetně výplně z betonu bez zvláštních nároků na vliv prostředí třídy C 16/20, tloušťky zdiva přes 250 do 300 mm Podrobná specifikace viz. D.2.2.1 - SO 00-71-01.01 - 3.610 - Výpis technických listů – 01/01
P | 24 | 279361821 |  | Výztuž základových zdí nosných svislých nebo odkloněných od svislice, rovinných nebo oblých, deskových nebo žebrových, včetně výztuže jejich žeber z betonářské oceli 10 505 (R) nebo BSt 500 | T | 1.029 | 1.0594 |  |  |  | 0 |  | CS ÚRS 2023 01 |  | 2
PP
VV |  |  |  | (112.431*0.2+8.788*0.3+4.06*0.15)*0.04
TS |  |  |  | Výztuž základových zdí nosných svislých nebo odkloněných od svislice, rovinných nebo oblých, deskových nebo žebrových, včetně výztuže jejich žeber z betonářské oceli 10 505 (R) nebo BSt 500
SD |  | 3 |  | Svislé a kompletní konstrukce
P | 25 | 310238211 |  | Zazdívka otvorů ve zdivu nadzákladovém cihlami pálenými plochy přes 0,25 m2 do 1 m2 na maltu vápenocementovou | M3 | 1.572 | 1.8775 |  |  |  | 0 |  | CS ÚRS 2023 01 |  | 2
PP
VV |  |  |  | 1.572
TS |  |  |  | Zazdívka otvorů ve zdivu nadzákladovém cihlami pálenými plochy přes 0,25 m2 do 1 m2 na maltu vápenocementovou
P | 26 | 310239211 |  | Zazdívka otvorů ve zdivu nadzákladovém cihlami pálenými plochy přes 1 m2 do 4 m2 na maltu vápenocementovou | M3 | 26.651 | 1.8775 |  |  |  | 0 |  | CS ÚRS 2023 01 |  | 2
PP
VV |  |  |  | 26.651
TS |  |  |  | Zazdívka otvorů ve zdivu nadzákladovém cihlami pálenými plochy přes 1 m2 do 4 m2 na maltu vápenocementovou
P | 27 | 311272211 |  | Zdivo z pórobetonových tvárnic na tenké maltové lože, tl. zdiva 300 mm pevnost tvárnic do P2, objemová hmotnost do 450 kg/m3 hladkých | M2 | 23.051 | 0.1774 |  |  |  | 0 |  | CS ÚRS 2023 01 |  | 2
PP
VV |  |  |  | 23.051
TS |  |  |  | Zdivo z pórobetonových tvárnic na tenké maltové lože, tl. zdiva 300 mm pevnost tvárnic do P2, objemová hmotnost do 450 kg/m3 hladkých Podrobná specifikace viz. D.2.2.1 - SO 00-71-01.01 - 3.610 - Výpis technických listů – 01/04
P | 28 | 311273121 |  | Zdivo tepelněizolační z pórobetonových tvárnic na tenkovrstvou maltu, pevnost tvárnic do P2, objemová hmotnost do 400 kg/m3,součinitel prostupu tepla U přes 0,18 do 0,22, tl. zdiva 450 mm | M2 | 8.098 | 0.24411 |  |  |  | 0 |  | CS ÚRS 2023 01 |  | 2
PP
VV |  |  |  | 8.098
TS |  |  |  | Zdivo tepelněizolační z pórobetonových tvárnic na tenkovrstvou maltu, pevnost tvárnic do P2, objemová hmotnost do 400 kg/m3,součinitel prostupu tepla U přes 0,18 do 0,22, tl. zdiva 450 mm Podrobná specifikace viz. D.2.2.1 - SO 00-71-01.01 - 3.610 - Výpis technických listů – 01/04
P | 29 | 316121001 |  | Montáž krycí desky prefabrikované | KUS | 35 | 0.01606 |  |  |  | 0 |  | CS ÚRS 2023 01 |  | 2
PP
VV |  |  |  | 17+17+1
TS |  |  |  | Montáž krycí desky prefabrikované
P | 30 | 59882240 |  | deska krycí jednoprůduchová základní | KUS | 17 | 0.0139 |  |  |  | 0 |  | CS ÚRS 2023 01 |  | 2
PP
VV |  |  |  | 17
TS |  |  |  | deska krycí jednoprůduchová základní
P | 31 | 59882252 |  | deska krycí dvouprůduchová základní | KUS | 17 | 0.0172 |  |  |  | 0 |  | CS ÚRS 2023 01 |  | 2
PP
VV |  |  |  | 17
TS |  |  |  | deska krycí dvouprůduchová základní
P | 32 | 59882558 |  | deska krycí tříprůduchová s přívodem vzduchu | KUS | 1 | 0.025 |  |  |  | 0 |  | CS ÚRS 2023 01 |  | 2
PP
VV |  |  |  | 1
TS |  |  |  | deska krycí tříprůduchová s přívodem vzduchu
P | 33 | 317168021 |  | Překlady keramické ploché osazené do maltového lože, výšky překladu 71 mm šířky 145 mm, délky 1000 mm | KUS | 1 | 0.02126 |  |  |  | 0 |  | CS ÚRS 2023 01 |  | 2
PP
VV |  |  |  | 1
TS |  |  |  | Překlady keramické ploché osazené do maltového lože, výšky překladu 71 mm šířky 145 mm, délky 1000 mm
P | 34 | 317168022 |  | Překlady keramické ploché osazené do maltového lože, výšky překladu 71 mm šířky 145 mm, délky 1250 mm | KUS | 9 | 0.02693 |  |  |  | 0 |  | CS ÚRS 2023 01 |  | 2
PP
VV |  |  |  | 9
TS |  |  |  | Překlady keramické ploché osazené do maltového lože, výšky překladu 71 mm šířky 145 mm, délky 1250 mm
P | 35 | 317168026 |  | Překlady keramické ploché osazené do maltového lože, výšky překladu 71 mm šířky 145 mm, délky 2250 mm | KUS | 2 | 0.04776 |  |  |  | 0 |  | CS ÚRS 2023 01 |  | 2
PP
VV |  |  |  | 2
TS |  |  |  | Překlady keramické ploché osazené do maltového lože, výšky překladu 71 mm šířky 145 mm, délky 2250 mm
P | 36 | 317235511 |  | Doplnění říms z cihelných příčkovek na cementovou maltu (s dodáním hmot) vyložených do 300 mm | M | 237.15 | 0.06326 |  |  |  | 0 |  | CS ÚRS 2023 01 |  | 2
PP
VV |  |  |  | 474.3*0.5
TS |  |  |  | Doplnění říms z cihelných příčkovek na cementovou maltu (s dodáním hmot) vyložených do 300 mm
P | 37 | 317235811 |  | Doplnění zdiva hlavních a kordonových říms s dodáním hmot, cihlami pálenými na maltu | M3 | 4.304 | 1.9085 |  |  |  | 0 |  | CS ÚRS 2023 01 |  | 2
PP
VV |  |  |  | 21.52*0.2
TS |  |  |  | Doplnění zdiva hlavních a kordonových říms s dodáním hmot, cihlami pálenými na maltu
P | 38 | 319202321 |  | Vyrovnání nerovného povrchu vnitřního i vnějšího zdiva přizděním, tl. přes 30 do 80 mm | M2 | 202.344 | 0.04795 |  |  |  | 0 |  | CS ÚRS 2023 01 |  | 2
PP
VV |  |  |  | 2023.439*0.1
TS |  |  |  | Vyrovnání nerovného povrchu vnitřního i vnějšího zdiva přizděním, tl. přes 30 do 80 mm
P | 39 | 342244111 |  | Příčky jednoduché z cihel děrovaných klasických spojených na pero a drážku na maltu M5, pevnost cihel do P15, tl. příčky 115 mm | M2 | 166.763 | 0.12021 |  |  |  | 0 |  | CS ÚRS 2023 01 |  | 2
PP
VV |  |  |  | 166.763
TS |  |  |  | Příčky jednoduché z cihel děrovaných klasických spojených na pero a drážku na maltu M5, pevnost cihel do P15, tl. příčky 115 mm Podrobná specifikace viz. D.2.2.1 - SO 00-71-01.01 - 3.610 - Výpis technických listů – 01/02
P | 40 | 342272245 |  | Příčky z pórobetonových tvárnic hladkých na tenké maltové lože objemová hmotnost do 500 kg/m3, tloušťka příčky 150 mm | M2 | 7.171 | 0.07921 |  |  |  | 0 |  | CS ÚRS 2023 01 |  | 2
PP
VV |  |  |  | 7.171
TS |  |  |  | Příčky z pórobetonových tvárnic hladkých na tenké maltové lože objemová hmotnost do 500 kg/m3, tloušťka příčky 150 mm Podrobná specifikace viz. D.2.2.1 - SO 00-71-01.01 - 3.610 - Výpis technických listů – 01/04
P | 41 | 346272216 |  | Přizdívky z pórobetonových tvárnic objemová hmotnost do 500 kg/m3, na tenké maltové lože, tloušťka přizdívky 50 mm | M2 | 126.043 | 0.04567 |  |  |  | 0 |  | CS ÚRS 2023 01 |  | 2
PP
VV |  |  |  | 126.043
TS |  |  |  | Přizdívky z pórobetonových tvárnic objemová hmotnost do 500 kg/m3, na tenké maltové lože, tloušťka přizdívky 50 mm Podrobná specifikace viz. D.2.2.1 - SO 00-71-01.01 - 3.610 - Výpis technických listů – 01/04
P | 42 | 346272256 |  | Přizdívky z pórobetonových tvárnic objemová hmotnost do 500 kg/m3, na tenké maltové lože, tloušťka přizdívky 150 mm | M2 | 9.825 | 0.08341 |  |  |  | 0 |  | CS ÚRS 2023 01 |  | 2
PP
VV |  |  |  | 9.825
TS |  |  |  | Přizdívky z pórobetonových tvárnic objemová hmotnost do 500 kg/m3, na tenké maltové lože, tloušťka přizdívky 150 mm Podrobná specifikace viz. D.2.2.1 - SO 00-71-01.01 - 3.610 - Výpis technických listů – 01/04
P | 43 | 349235851 |  | Doplnění plošných fasádních prvků (s dodáním hmot) vyložených do 80 mm | M2 | 227.58 | 0.13882 |  |  |  | 0 |  | CS ÚRS 2023 01 |  | 2
PP
VV |  |  |  | 227.58
TS |  |  |  | Doplnění plošných fasádních prvků (s dodáním hmot) vyložených do 80 mm
SD |  | 46-M |  | Zemní práce při extr.mont.pracích
P | 607 | 460771111 |  | Osazení kabelových multikanálů plastových včetně osazení, utěsnění a spojování do rýhy, bez výkopových prací bez obsypu 4-cestných | M | 83.9 | 3e-05 |  |  |  | 0 |  | CS ÚRS 2023 01 |  | 2
PP
VV |  |  |  | 83.9
TS |  |  |  | Osazení kabelových multikanálů plastových včetně osazení, utěsnění a spojování do rýhy, bez výkopových prací bez obsypu 4-cestných
P | 608 | 460001R |  | multikanál plastový | M | 88.095 | 0 |  |  |  | 0 |  | R-položka |  | 2
PP
VV
TS |  |  |  | multikanál plastový
P | 609 | 460771141 |  | Osazení kabelových multikanálů plastových včetně osazení, utěsnění a spojování do otvoru ve zdivu, včetně vybourání, zazdění a začištění 4-cestných | KUS | 13 | 0.00634 |  |  |  | 0 |  | CS ÚRS 2023 01 |  | 2
PP
VV |  |  |  | 6+7
TS |  |  |  | Osazení kabelových multikanálů plastových včetně osazení, utěsnění a spojování do otvoru ve zdivu, včetně vybourání, zazdění a začištění 4-cestných
P | 610 | 460002R |  | multikanál plastový včetně víka pro zádlažbu B125 | KUS | 6 | 0.025 |  |  |  | 0 |  | R-položka |  | 2
PP
VV |  |  |  | 6
TS |  |  |  | multikanál plastový včetně víka pro zádlažbu B125
P | 611 | 460003R |  | multikanál plastový menší včetně víka pro zádlažbu B125 | KUS | 7 | 0.02 |  |  |  | 0 |  | R-položka |  | 2
PP
VV |  |  |  | 7
TS |  |  |  | multikanál plastový menší včetně víka pro zádlažbu B125
P | 612 | 469981111 |  | Přesun hmot pro pomocné stavební práce při elektromontážích dopravní vzdálenost do 1 000 m | T | 0.375 | 0 |  |  |  | 0 |  | CS ÚRS 2023 01 |  | 2
PP
VV
TS |  |  |  | Přesun hmot pro pomocné stavební práce při elektromontážích dopravní vzdálenost do 1 000 m
SD |  | 6 |  | Úpravy povrchů, podlahy a osazování výplní
P | 44 | 611121101 |  | Zatření spár vnitřních povrchů cementovou maltou, ploch z cihel stropů | M2 | 646.541 | 0.0024 |  |  |  | 0 |  | CS ÚRS 2023 01 |  | 2
PP
VV |  |  |  | 623.161+23.38
TS |  |  |  | Zatření spár vnitřních povrchů cementovou maltou, ploch z cihel stropů
P | 45 | 611131301 |  | Podkladní a spojovací vrstva vnitřních omítaných ploch cementový postřik nanášený strojně celoplošně stropů | M2 | 646.541 | 0.00735 |  |  |  | 0 |  | CS ÚRS 2023 01 |  | 2
PP
VV |  |  |  | 623.161+23.38
TS |  |  |  | Podkladní a spojovací vrstva vnitřních omítaných ploch cementový postřik nanášený strojně celoplošně stropů
P | 46 | 611321341 |  | Omítka vápenocementová vnitřních ploch nanášená strojně dvouvrstvá, tloušťky jádrové omítky do 10 mm a tloušťky štuku do 3 mm štuková vodorovných konstrukcí stropů rovných | M2 | 12.65 | 0.01628 |  |  |  | 0 |  | CS ÚRS 2023 01 |  | 2
PP
VV |  |  |  | 12.65
TS |  |  |  | Omítka vápenocementová vnitřních ploch nanášená strojně dvouvrstvá, tloušťky jádrové omítky do 10 mm a tloušťky štuku do 3 mm štuková vodorovných konstrukcí stropů rovných
P | 47 | 611325418 |  | Oprava vápenocementové omítky vnitřních ploch hladké, tloušťky do 20 mm, s celoplošným přeštukováním, tloušťky štuku 3 mm stropů, v rozsahu opravované plochy přes 30 do 50% | M2 | 486.014 | 0.0323 |  |  |  | 0 |  | CS ÚRS 2023 01 |  | 2
PP
VV |  |  |  | 357.62+56.31+72.084
TS |  |  |  | Oprava vápenocementové omítky vnitřních ploch hladké, tloušťky do 20 mm, s celoplošným přeštukováním, tloušťky štuku 3 mm stropů, v rozsahu opravované plochy přes 30 do 50%
P | 48 | 611331341 |  | Omítka cementová vnitřních ploch nanášená strojně dvouvrstvá, tloušťky jádrové omítky do 10 mm a tloušťky štuku do 3 mm štuková plstí hlazená vodorovných konstrukcí stropů rovných | M2 | 23.38 | 0.0167 |  |  |  | 0 |  | CS ÚRS 2023 01 |  | 2
PP
VV |  |  |  | 23.38
TS |  |  |  | Omítka cementová vnitřních ploch nanášená strojně dvouvrstvá, tloušťky jádrové omítky do 10 mm a tloušťky štuku do 3 mm štuková plstí hlazená vodorovných konstrukcí stropů rovných
P | 49 | 611331343 |  | Omítka cementová vnitřních ploch nanášená strojně dvouvrstvá, tloušťky jádrové omítky do 10 mm a tloušťky štuku do 3 mm štuková plstí hlazená vodorovných konstrukcí kleneb nebo skořepin | M2 | 623.161 | 0.0167 |  |  |  | 0 |  | CS ÚRS 2023 01 |  | 2
PP
VV |  |  |  | 623.161
TS |  |  |  | Omítka cementová vnitřních ploch nanášená strojně dvouvrstvá, tloušťky jádrové omítky do 10 mm a tloušťky štuku do 3 mm štuková plstí hlazená vodorovných konstrukcí kleneb nebo skořepin
P | 50 | 611331391 |  | Omítka cementová vnitřních ploch nanášená strojně Příplatek k cenám za každých dalších i započatých 5 mm tloušťky omítky přes 10 mm stropů | M2 | 646.541 | 0.0065 |  |  |  | 0 |  | CS ÚRS 2023 01 |  | 2
PP
VV |  |  |  | 623.161+23.38
TS |  |  |  | Omítka cementová vnitřních ploch nanášená strojně Příplatek k cenám za každých dalších i započatých 5 mm tloušťky omítky přes 10 mm stropů
P | 51 | 612131351 |  | Sanační postřik vnitřních omítaných ploch vápenocementový nanášený strojně celoplošně stěn | M2 | 2324.236 | 0.008 |  |  |  | 0 |  | CS ÚRS 2023 01 |  | 2
PP
VV |  |  |  | 2324.236
TS |  |  |  | Sanační postřik vnitřních omítaných ploch vápenocementový nanášený strojně celoplošně stěn
P | 52 | 612142001 |  | Potažení vnitřních ploch pletivem v ploše nebo pruzích, na plném podkladu sklovláknitým vtlačením do tmelu stěn | M2 | 10.62 | 0.00438 |  |  |  | 0 |  | CS ÚRS 2023 01 |  | 2
PP
VV |  |  |  | 10.62
TS |  |  |  | Potažení vnitřních ploch pletivem v ploše nebo pruzích, na plném podkladu sklovláknitým vtlačením do tmelu stěn
P | 53 | 612316321 |  | Omítka sanační vápenná vnitřních ploch jednovrstvá jednovrstvá, tloušťky do 20 mm nanášená strojně svislých konstrukcí stěn | M2 | 2324.236 | 0.02 |  |  |  | 0 |  | CS ÚRS 2023 01 |  | 2
PP
VV |  |  |  | 2324.236
TS |  |  |  | Omítka sanační vápenná vnitřních ploch jednovrstvá jednovrstvá, tloušťky do 20 mm nanášená strojně svislých konstrukcí stěn
P | 54 | 612321341 |  | Omítka vápenocementová vnitřních ploch nanášená strojně dvouvrstvá, tloušťky jádrové omítky do 10 mm a tloušťky štuku do 3 mm štuková svislých konstrukcí stěn | M2 | 727.149 | 0.01628 |  |  |  | 0 |  | CS ÚRS 2023 01 |  | 2
PP
VV |  |  |  | 637.149+90
TS |  |  |  | Omítka vápenocementová vnitřních ploch nanášená strojně dvouvrstvá, tloušťky jádrové omítky do 10 mm a tloušťky štuku do 3 mm štuková svislých konstrukcí stěn
P | 55 | 612321341.1 |  | Omítka vápenocementová vnitřních ploch nanášená strojně dvouvrstvá, tloušťky jádrové omítky do 10 mm a tloušťky štuku do 3 mm štuková svislých konstrukcí stěn | M2 | 10.62 | 0.01628 |  |  |  | 0 |  | CS ÚRS 2023 01 |  | 2
PP
VV |  |  |  | 10.62
TS |  |  |  | Omítka vápenocementová vnitřních ploch nanášená strojně dvouvrstvá, tloušťky jádrové omítky do 10 mm a tloušťky štuku do 3 mm štuková svislých konstrukcí stěn
P | 56 | 612325419 |  | Oprava vápenocementové omítky vnitřních ploch hladké, tloušťky do 20 mm, s celoplošným přeštukováním, tloušťky štuku 3 mm stěn, v rozsahu opravované plochy přes 30 do 50% | M2 | 5119.447 | 0.0303 |  |  |  | 0 |  | CS ÚRS 2023 01 |  | 2
PP
VV |  |  |  | 5119.447
TS |  |  |  | Oprava vápenocementové omítky vnitřních ploch hladké, tloušťky do 20 mm, s celoplošným přeštukováním, tloušťky štuku 3 mm stěn, v rozsahu opravované plochy přes 30 do 50%
P | 57 | 617325418 |  | Oprava vápenocementové omítky vnitřních ploch hladké, tloušťky do 20 mm, s celoplošným přeštukováním, tloušťky štuku 3 mm světlíků nebo výtahových šachet, v rozsahu opravované plochy přes 30 do 50% | M2 | 113.046 | 0.0303 |  |  |  | 0 |  | CS ÚRS 2023 01 |  | 2
PP
VV |  |  |  | 113.046
TS |  |  |  | Oprava vápenocementové omítky vnitřních ploch hladké, tloušťky do 20 mm, s celoplošným přeštukováním, tloušťky štuku 3 mm světlíků nebo výtahových šachet, v rozsahu opravované plochy přes 30 do 50%
P | 58 | 619996137 |  | Ochrana stavebních konstrukcí a samostatných prvků včetně pozdějšího odstranění obedněním z OSB desek samostatných konstrukcí a prvků | M2 | 21.166 | 0.02093 |  |  |  | 0 |  | CS ÚRS 2023 01 |  | 2
PP
VV |  |  |  | 21.166
TS |  |  |  | Ochrana stavebních konstrukcí a samostatných prvků včetně pozdějšího odstranění obedněním z OSB desek samostatných konstrukcí a prvků
P | 59 | 622131321 |  | Podkladní a spojovací vrstva vnějších omítaných ploch penetrace nanášená strojně stěn | M2 | 2023.439 | 0.00026 |  |  |  | 0 |  | CS ÚRS 2023 01 |  | 2
PP
VV |  |  |  | 2023.439
TS |  |  |  | Podkladní a spojovací vrstva vnějších omítaných ploch penetrace nanášená strojně stěn
P | 60 | 622135000 |  | Vyrovnání nerovností podkladu vnějších omítaných ploch maltou, tloušťky do 10 mm vápennou stěn | M2 | 2023.439 | 0.0167 |  |  |  | 0 |  | CS ÚRS 2023 01 |  | 2
PP
VV |  |  |  | 2023.439
TS |  |  |  | Vyrovnání nerovností podkladu vnějších omítaných ploch maltou, tloušťky do 10 mm vápennou stěn
P | 61 | 622135090 |  | Vyrovnání nerovností podkladu vnějších omítaných ploch tmelem, tloušťky do 2 mm Příplatek k ceně za každých dalších 5 mm tloušťky podkladní vrstvy přes 10 mm maltou vápennou stěn | M2 | 4046.878 | 0.0083 |  |  |  | 0 |  | CS ÚRS 2023 01 |  | 2
PP
VV |  |  |  | 2023.439*2
TS |  |  |  | Vyrovnání nerovností podkladu vnějších omítaných ploch tmelem, tloušťky do 2 mm Příplatek k ceně za každých dalších 5 mm tloušťky podkladní vrstvy přes 10 mm maltou vápennou stěn
P | 62 | 622325559 |  | Oprava vápenné omítky s celoplošným přeštukováním vnějších ploch stupně členitosti 4, v rozsahu opravované plochy přes 80 do 100% | M2 | 2023.439 | 0.07019 |  |  |  | 0 |  | CS ÚRS 2023 01 |  | 2
PP
VV |  |  |  | 2023.439
TS |  |  |  | Oprava vápenné omítky s celoplošným přeštukováním vnějších ploch stupně členitosti 4, v rozsahu opravované plochy přes 80 do 100% vč. vytvoření nových prvků na fasádě
P | 63 | 629135101 |  | Vyrovnávací vrstva z cementové malty pod klempířskými prvky šířky do 150 mm | M | 461.08 | 0.01032 |  |  |  | 0 |  | CS ÚRS 2023 01 |  | 2
PP
VV |  |  |  | "K-04" 229.30 "K-05" 189.23 "K-06" 42.55 A63: A63 "K-04" 229.30 Součet: 229,30 B63: B63 "K-05" 189.23 Součet: 189,23 C63: C63 "K-06" 42.55 Součet: 42,55 "Celkem: "A63+B63+C63
TS |  |  |  | Vyrovnávací vrstva z cementové malty pod klempířskými prvky šířky do 150 mm
P | 64 | 629135102 |  | Vyrovnávací vrstva z cementové malty pod klempířskými prvky šířky přes 150 do 300 mm | M | 83.4 | 0.02065 |  |  |  | 0 |  | CS ÚRS 2023 01 |  | 2
PP
VV |  |  |  | "K-07" 19.8 "K-15" 63.6 A64: A64 "K-07" 19.8 Součet: 19,80 B64: B64 "K-15" 63.6 Součet: 63,60 "Celkem: "A64+B64
TS |  |  |  | Vyrovnávací vrstva z cementové malty pod klempířskými prvky šířky přes 150 do 300 mm
P | 65 | 629991011 |  | Zakrytí vnějších ploch před znečištěním včetně pozdějšího odkrytí výplní otvorů a svislých ploch fólií přilepenou lepící páskou | M2 | 424.07 | 0 |  |  |  | 0 |  | CS ÚRS 2023 01 |  | 2
PP
VV |  |  |  | 424.07
TS |  |  |  | Zakrytí vnějších ploch před znečištěním včetně pozdějšího odkrytí výplní otvorů a svislých ploch fólií přilepenou lepící páskou
P | 66 | 629995101 |  | Očištění vnějších ploch tlakovou vodou omytím | M2 | 2080.179 | 0 |  |  |  | 0 |  | CS ÚRS 2023 01 |  | 2
PP
VV |  |  |  | 2023.439+56.74
TS |  |  |  | Očištění vnějších ploch tlakovou vodou omytím
P | 67 | 629995213 |  | Očištění vnějších ploch tryskáním křemičitým pískem nesušeným ( metodou torbo tryskání), povrchu kamenného přírodního tvrdého | M2 | 56.74 | 0.00607 |  |  |  | 0 |  | CS ÚRS 2023 01 |  | 2
PP
VV |  |  |  | 56.74
TS |  |  |  | Očištění vnějších ploch tryskáním křemičitým pískem nesušeným ( metodou torbo tryskání), povrchu kamenného přírodního tvrdého
P | 68 | 631311115 |  | Mazanina z betonu prostého bez zvýšených nároků na prostředí tl. přes 50 do 80 mm tř. C 20/25 | M3 | 55.383 | 2.5019 |  |  |  | 0 |  | CS ÚRS 2023 01 |  | 2
PP
VV |  |  |  | 9.046 (121.657+36.71)*0.04 (409.42+48.09)*0.07 (31.57+167.82)*0.04 A68: A68 9.046 Součet: 9,046 B68: B68 (121.657+36.71)*0.04 Součet: 6,335 C68: C68 (409.42+48.09)*0.07 Součet: 32,026 D68: D68 (31.57+167.82)*0.04 Součet: 7,976 "Celkem: "A68+B68+C68+D68
TS |  |  |  | Mazanina z betonu prostého bez zvýšených nároků na prostředí tl. přes 50 do 80 mm tř. C 20/25
P | 69 | 631311125 |  | Mazanina z betonu prostého bez zvýšených nároků na prostředí tl. přes 80 do 120 mm tř. C 20/25 | M3 | 53.243 | 2.5019 |  |  |  | 0 |  | CS ÚRS 2023 01 |  | 2
PP
VV |  |  |  | 591.593*0.09
TS |  |  |  | Mazanina z betonu prostého bez zvýšených nároků na prostředí tl. přes 80 do 120 mm tř. C 20/25
P | 70 | 631311135 |  | Mazanina z betonu prostého bez zvýšených nároků na prostředí tl. přes 120 do 240 mm tř. C 20/25 | M3 | 24.162 | 2.5019 |  |  |  | 0 |  | CS ÚRS 2023 01 |  | 2
PP
VV |  |  |  | 120.81*0.2
TS |  |  |  | Mazanina z betonu prostého bez zvýšených nároků na prostředí tl. přes 120 do 240 mm tř. C 20/25
P | 71 | 631319191 |  | Příplatek k cenám mazanin za práci v nízkém (do 1,30 m) prostoru mazanina tl. přes 50 do 80 mm | M3 | 9.046 | 0 |  |  |  | 0 |  | CS ÚRS 2023 01 |  | 2
PP
VV |  |  |  | 9.046
TS |  |  |  | Příplatek k cenám mazanin za práci v nízkém (do 1,30 m) prostoru mazanina tl. přes 50 do 80 mm
P | 72 | 631319195 |  | Příplatek k cenám mazanin za malou plochu do 5 m2 jednotlivě mazanina tl. přes 50 do 80 mm | M3 | 9.046 | 0 |  |  |  | 0 |  | CS ÚRS 2023 01 |  | 2
PP
VV |  |  |  | 9.046
TS |  |  |  | Příplatek k cenám mazanin za malou plochu do 5 m2 jednotlivě mazanina tl. přes 50 do 80 mm
P | 73 | R631001 |  | Zásyp granulátem z expandovaných jílů zpevněný cementem, dodávka vč. montáže | M3 | 89.47 | 1.648 |  |  |  | 0 |  | R-položka |  | 2
PP
VV |  |  |  | 464.5*0.14 203.67*0.12 A73: A73 464.5*0.14 Součet: 65,03 B73: B73 203.67*0.12 Součet: 24,44 "Celkem: "A73+B73
TS |  |  |  | Zásyp granulátem z expandovaných jílů zpevněný cementem, dodávka vč. montáže
P | 74 | 631342114 |  | Mazanina z betonu lehkého tepelně-izolačního polystyrénového tl. přes 50 do 80 mm, objemové hmotnosti 900 kg/m3 | M3 | 6.11 | 0.927 |  |  |  | 0 |  | CS ÚRS 2023 01 |  | 2
PP
VV |  |  |  | 203.67*0.03
TS |  |  |  | Mazanina z betonu lehkého tepelně-izolačního polystyrénového tl. přes 50 do 80 mm, objemové hmotnosti 900 kg/m3
P | 75 | 631342134 |  | Mazanina z betonu lehkého tepelně-izolačního polystyrénového tl. přes 120 do 240 mm, objemové hmotnosti 900 kg/m3 | M3 | 65.03 | 0.927 |  |  |  | 0 |  | CS ÚRS 2023 01 |  | 2
PP
VV |  |  |  | 464.5*0.14
TS |  |  |  | Mazanina z betonu lehkého tepelně-izolačního polystyrénového tl. přes 120 do 240 mm, objemové hmotnosti 900 kg/m3
P | 76 | 631362021 |  | Výztuž mazanin ze svařovaných sítí z drátů typu KARI | T | 5 | 1.0628 |  |  |  | 0 |  | CS ÚRS 2023 01 |  | 2
PP
VV |  |  |  | 591.593*3.033/1000 (121.657+36.71)*3.033/1000 (409.42+48.09)*3.033/1000 (31.57+167.82)*3.033/1000 120.81*2*3.033/1000 A76: A76 591.593*3.033/1000 Součet: 1,794 B76: B76 (121.657+36.71)*3.033/1000 Součet: 0,48 C76: C76 (409.42+48.09)*3.033/1000 Součet: 1,388 D76: D76 (31.57+167.82)*3.033/1000 Součet: 0,605 E76: E76 120.81*2*3.033/1000 Součet: 0,733 "Celkem: "A76+B76+C76+D76+E76
TS |  |  |  | Výztuž mazanin ze svařovaných sítí z drátů typu KARI
P | 77 | 634112112 |  | Obvodová dilatace mezi stěnou a mazaninou nebo potěrem podlahovým páskem z pěnového PE tl. do 10 mm, výšky 100 mm | M | 610.38 | 2e-05 |  |  |  | 0 |  | CS ÚRS 2023 01 |  | 2
PP
VV |  |  |  | 610.38
TS |  |  |  | Obvodová dilatace mezi stěnou a mazaninou nebo potěrem podlahovým páskem z pěnového PE tl. do 10 mm, výšky 100 mm
P | 78 | 634112113 |  | Obvodová dilatace mezi stěnou a mazaninou nebo potěrem podlahovým páskem z pěnového PE tl. do 10 mm, výšky 80 mm | M | 1335.25 | 2e-05 |  |  |  | 0 |  | CS ÚRS 2023 01 |  | 2
PP
VV |  |  |  | 219.58+228.13+393.78+493.76
TS |  |  |  | Obvodová dilatace mezi stěnou a mazaninou nebo potěrem podlahovým páskem z pěnového PE tl. do 10 mm, výšky 80 mm
P | 79 | 634112115 |  | Obvodová dilatace mezi stěnou a mazaninou nebo potěrem podlahovým páskem z pěnového PE tl. do 10 mm, výšky 150 mm | M | 173.78 | 2e-05 |  |  |  | 0 |  | CS ÚRS 2023 01 |  | 2
PP
VV |  |  |  | 173.78
TS |  |  |  | Obvodová dilatace mezi stěnou a mazaninou nebo potěrem podlahovým páskem z pěnového PE tl. do 10 mm, výšky 150 mm
P | 80 | 634112117 |  | Obvodová dilatace mezi stěnou a mazaninou nebo potěrem podlahovým páskem z pěnového PE tl. do 10 mm, výšky 200 mm | M | 90.26 | 2e-05 |  |  |  | 0 |  | CS ÚRS 2023 01 |  | 2
PP
VV |  |  |  | 90.26
TS |  |  |  | Obvodová dilatace mezi stěnou a mazaninou nebo potěrem podlahovým páskem z pěnového PE tl. do 10 mm, výšky 200 mm
P | 81 | 642945111 |  | Osazování ocelových zárubní protipožárních nebo protiplynových dveří do vynechaného otvoru, s obetonováním, dveří jednokřídlových do 2,5 m2 | KUS | 1 | 0.4417 |  |  |  | 0 |  | CS ÚRS 2023 01 |  | 2
PP
VV |  |  |  | "DN-30" 1
TS |  |  |  | Osazování ocelových zárubní protipožárních nebo protiplynových dveří do vynechaného otvoru, s obetonováním, dveří jednokřídlových do 2,5 m2
P | 82 | R604DN30Z |  | zárubeň jednokřídlá ocelová pro zdění s protipožární úpravou tl stěny 75-100mm rozměru 900/1970, 2100mm pro dveře DN-30 | KUS | 1 | 0.01272 |  |  |  | 0 |  | R-položka |  | 2
PP
VV |  |  |  | "m. č. S.01.22 " 1
TS |  |  |  | zárubeň jednokřídlá ocelová pro zdění s protipožární úpravou tl stěny 75-100mm rozměru 900/1970, 2100mm pro dveře DN-30 jedná se o kompletní výrobek, vč. povrchové úpravy Podrobná specifikace viz. D.2.2.1 - SO 00-71-01.01 - 3.604 - Výpis dveří nových - prvek DN-30
P | 83 | 642946111 |  | Osazení stavebního pouzdra posuvných dveří do zděné příčky s jednou kapsou pro jedno dveřní křídlo průchozí šířky do 800 mm | KUS | 1 | 0.05362 |  |  |  | 0 |  | CS ÚRS 2023 01 |  | 2
PP
VV |  |  |  | "DN-29" 1
TS |  |  |  | Osazení stavebního pouzdra posuvných dveří do zděné příčky s jednou kapsou pro jedno dveřní křídlo průchozí šířky do 800 mm
P | 84 | R604DN29P |  | pouzdro stavební posuvných dveří pro dveře DN-29 | KUS | 1 | 0.037 |  |  |  | 0 |  | R-položka |  | 2
PP
VV |  |  |  | "m. č. 1.04.07 " 1
TS |  |  |  | pouzdro stavební posuvných dveří pro dveře DN-29 jedná se o kompletní výrobek, vč. povrchové úpravy Podrobná specifikace viz. D.2.2.1 - SO 00-71-01.01 - 3.604 - Výpis dveří nových - prvek DN-29
SD |  | 608 |  | Ostatní výrobky
P | 113 | 608O06R |  | Bezpečnostní značky dle PBŘ | SOUBOR | 1 | 0 |  |  |  | 0 |  | R-položka |  | 2
PP
VV
TS |  |  |  | Bezpečnostní značky dle PBŘ 1. V ceně jsou zahrnuty náklady na dodávku materiálu včetně montáže. 2. V ceně jsou zahrnuty náklady na veškerý kotvící, upevňovací a pomocný materiál. Podrobná specifikace viz. D.2.2.1 - SO 00-71-01.01 - 3.608a - Výpis ostatních prvků - prvek O – 06
P | 114 | 608O08R |  | Revizní dvířka exteriérová - skrytá | KUS | 2 | 0 |  |  |  | 0 |  | R-položka |  | 2
PP
VV
TS |  |  |  | Revizní dvířka exteriérová - skrytá 1. V ceně jsou zahrnuty náklady na dodávku materiálu včetně montáže. 2. V ceně jsou zahrnuty náklady na veškerý kotvící, upevňovací a pomocný materiál. Podrobná specifikace viz. D.2.2.1 - SO 00-71-01.01 - 3.608a - Výpis ostatních prvků - prvek O – 08
P | 115 | 608O10R |  | Revizní dvířka pod obkladem | KUS | 20 | 0 |  |  |  | 0 |  | R-položka |  | 2
PP
VV
TS |  |  |  | Revizní dvířka pod obkladem 1. V ceně jsou zahrnuty náklady na dodávku materiálu včetně montáže. 2. V ceně jsou zahrnuty náklady na veškerý kotvící, upevňovací a pomocný materiál. Podrobná specifikace viz. D.2.2.1 - SO 00-71-01.01 - 3.608a - Výpis ostatních prvků - prvek O – 10
P | 116 | 608O11R |  | Dveřní zarážka na stěnu | KUS | 2 | 0 |  |  |  | 0 |  | R-položka |  | 2
PP
VV
TS |  |  |  | Dveřní zarážka na stěnu 1. V ceně jsou zahrnuty náklady na dodávku materiálu včetně montáže. Podrobná specifikace viz. D.2.2.1 - SO 00-71-01.01 - 3.608a - Výpis ostatních prvků - prvek O – 11
P | 117 | 608O12R |  | Dveřní zarážka podlahová | KUS | 2 | 0 |  |  |  | 0 |  | R-položka |  | 2
PP
VV
TS |  |  |  | Dveřní zarážka podlahová 1. V ceně jsou zahrnuty náklady na dodávku materiálu včetně montáže. Podrobná specifikace viz. D.2.2.1 - SO 00-71-01.01 - 3.608a - Výpis ostatních prvků - prvek O – 12
P | 118 | 608O14R |  | Záchytný systém | KUS | 1 | 0 |  |  |  | 0 |  | R-položka |  | 2
PP
VV
TS |  |  |  | Záchytný systém 1. V ceně jsou zahrnuty náklady na dodávku materiálu včetně montáže. 2. V ceně jsou zahrnuty náklady na veškerý kotvící, upevňovací a pomocný materiál. Podrobná specifikace viz. D.2.2.1 - SO 00-71-01.01 - 3.608a - Výpis ostatních prvků - prvek O – 14
P | 119 | 608O22R |  | Sklopné zrcadlo nad umyvadlo u bezbariérového WC | KUS | 1 | 0 |  |  |  | 0 |  | R-položka |  | 2
PP
VV
TS |  |  |  | Sklopné zrcadlo nad umyvadlo u bezbariérového WC 1. V ceně jsou zahrnuty náklady na dodávku materiálu včetně montáže. 2. V ceně jsou zahrnuty náklady na veškerý kotvící, upevňovací a pomocný materiál. Podrobná specifikace viz. D.2.2.1 - SO 00-71-01.01 - 3.608 - Výpis ostatních prvků - prvek O – 22
P | 120 | 608O27R |  | Ochranná síť proti holubům | KUS | 30 | 0 |  |  |  | 0 |  | R-položka |  | 2
PP
VV
TS |  |  |  | Ochranná síť proti holubům 1. V ceně jsou zahrnuty náklady na dodávku materiálu včetně montáže. 2. V ceně jsou zahrnuty náklady na veškerý kotvící, upevňovací a pomocný materiál. Podrobná specifikace viz. D.2.2.1 - SO 00-71-01.01 - 3.608a - Výpis ostatních prvků - prvek O – 27
SD |  | 711 |  | Izolace proti vodě, vlhkosti a plynům
P | 121 | 711111001 |  | Provedení izolace proti zemní vlhkosti natěradly a tmely za studena na ploše vodorovné V nátěrem penetračním | M2 | 911.443 | 0 |  |  |  | 0 |  | CS ÚRS 2023 01 |  | 2
PP
VV |  |  |  | 591.593+166.26+64.97+88.62
TS |  |  |  | Provedení izolace proti zemní vlhkosti natěradly a tmely za studena na ploše vodorovné V nátěrem penetračním
P | 122 | 11163150 |  | lak penetrační asfaltový | T | 0.301 | 1 |  |  |  | 0 |  | CS ÚRS 2023 01 |  | 2
PP
VV
TS |  |  |  | lak penetrační asfaltový Podrobná specifikace viz. D.2.2.1 - SO 00-71-01.01 - 3.610 - Výpis technických listů – 07/05
P | 123 | 711112001 |  | Provedení izolace proti zemní vlhkosti natěradly a tmely za studena na ploše svislé S nátěrem penetračním | M2 | 1961.666 | 0 |  |  |  | 0 |  | CS ÚRS 2023 01 |  | 2
PP
VV |  |  |  | 611.38*0.1+166.26*0.1+1883.902
TS |  |  |  | Provedení izolace proti zemní vlhkosti natěradly a tmely za studena na ploše svislé S nátěrem penetračním
P | 124 | 11163150.1 |  | lak penetrační asfaltový | T | 0.667 | 1 |  |  |  | 0 |  | CS ÚRS 2023 01 |  | 2
PP
VV
TS |  |  |  | lak penetrační asfaltový Podrobná specifikace viz. D.2.2.1 - SO 00-71-01.01 - 3.610 - Výpis technických listů – 07/05
P | 125 | 711141559 |  | Provedení izolace proti zemní vlhkosti pásy přitavením NAIP na ploše vodorovné V | M2 | 911.443 | 0.0004 |  |  |  | 0 |  | CS ÚRS 2023 01 |  | 2
PP
VV |  |  |  | 591.593+166.26+64.97+88.62
TS |  |  |  | Provedení izolace proti zemní vlhkosti pásy přitavením NAIP na ploše vodorovné V
P | 126 | 62853004 |  | pás asfaltový natavitelný modifikovaný SBS tl 4,0mm s vložkou ze skleněné tkaniny a spalitelnou PE fólií nebo jemnozrnným minerálním posypem na horním povrchu | M2 | 1062.287 | 0.0054 |  |  |  | 0 |  | CS ÚRS 2023 01 |  | 2
PP
VV
TS |  |  |  | pás asfaltový natavitelný modifikovaný SBS tl 4,0mm s vložkou ze skleněné tkaniny a spalitelnou PE fólií nebo jemnozrnným minerálním posypem na horním povrchu Podrobná specifikace viz. D.2.2.1 - SO 00-71-01.01 - 3.610 - Výpis technických listů – 07/01
P | 127 | 711142559 |  | Provedení izolace proti zemní vlhkosti pásy přitavením NAIP na ploše svislé S | M2 | 2053.373 | 0.0004 |  |  |  | 0 |  | CS ÚRS 2023 01 |  | 2
PP
VV |  |  |  | 611.38*0.25+166.26*0.1+1883.902
TS |  |  |  | Provedení izolace proti zemní vlhkosti pásy přitavením NAIP na ploše svislé S
P | 128 | 62853004.1 |  | pás asfaltový natavitelný modifikovaný SBS tl 4,0mm s vložkou ze skleněné tkaniny a spalitelnou PE fólií nebo jemnozrnným minerálním posypem na horním povrchu | M2 | 2507.168 | 0.0054 |  |  |  | 0 |  | CS ÚRS 2023 01 |  | 2
PP
VV
TS |  |  |  | pás asfaltový natavitelný modifikovaný SBS tl 4,0mm s vložkou ze skleněné tkaniny a spalitelnou PE fólií nebo jemnozrnným minerálním posypem na horním povrchu Podrobná specifikace viz. D.2.2.1 - SO 00-71-01.01 - 3.610 - Výpis technických listů – 07/01
P | 129 | 711161212 |  | Izolace proti zemní vlhkosti a beztlakové vodě nopovými fóliemi na ploše svislé S vrstva ochranná, odvětrávací a drenážní výška nopku 8,0 mm, tl. fólie do 0,6 mm | M2 | 622.927 | 0.0004 |  |  |  | 0 |  | CS ÚRS 2023 01 |  | 2
PP
VV |  |  |  | 622.927
TS |  |  |  | Izolace proti zemní vlhkosti a beztlakové vodě nopovými fóliemi na ploše svislé S vrstva ochranná, odvětrávací a drenážní výška nopku 8,0 mm, tl. fólie do 0,6 mm Podrobná specifikace viz. D.2.2.1 - SO 00-71-01.01 - 3.610 - Výpis technických listů – 07/04
P | 130 | 711491172 |  | Provedení doplňků izolace proti vodě textilií na ploše vodorovné V vrstva ochranná | M2 | 622.927 | 0 |  |  |  | 0 |  | CS ÚRS 2023 01 |  | 2
PP
VV |  |  |  | 622.927
TS |  |  |  | Provedení doplňků izolace proti vodě textilií na ploše vodorovné V vrstva ochranná
P | 131 | 69311082 |  | geotextilie netkaná separační, ochranná, filtrační, drenážní PP 500g/m2 | M2 | 654.073 | 0.0005 |  |  |  | 0 |  | CS ÚRS 2023 01 |  | 2
PP
VV
TS |  |  |  | geotextilie netkaná separační, ochranná, filtrační, drenážní PP 500g/m2 Podrobná specifikace viz. D.2.2.1 - SO 00-71-01.01 - 3.610 - Výpis technických listů – 07/02
P | 132 | 998711103 |  | Přesun hmot pro izolace proti vodě, vlhkosti a plynům stanovený z hmotnosti přesunovaného materiálu vodorovná dopravní vzdálenost do 50 m v objektech výšky přes 12 do 60 m | T | 22.005 | 0 |  |  |  | 0 |  | CS ÚRS 2023 01 |  | 2
PP
VV
TS |  |  |  | Přesun hmot pro izolace proti vodě, vlhkosti a plynům stanovený z hmotnosti přesunovaného materiálu vodorovná dopravní vzdálenost do 50 m v objektech výšky přes 12 do 60 m
SD |  | 712 |  | Povlakové krytiny
P | 133 | 712998004 |  | Provedení povlakové krytiny střech - ostatní práce montáž odvodňovacího prvku atikového chrliče z PVC na dešťovou vodu DN 110 | KUS | 30 | 7e-05 |  |  |  | 0 |  | CS ÚRS 2023 01 |  | 2
PP
VV |  |  |  | "odvodnění anglického dvorku" 30
TS |  |  |  | Provedení povlakové krytiny střech - ostatní práce montáž odvodňovacího prvku atikového chrliče z PVC na dešťovou vodu DN 110
P | 134 | 28342470 |  | chrlič atikový DN 110 s manžetou pro hydroizolaci z PVC-P | KUS | 30 | 0.0009 |  |  |  | 0 |  | CS ÚRS 2023 01 |  | 2
PP
VV
TS |  |  |  | chrlič atikový DN 110 s manžetou pro hydroizolaci z PVC-P
P | 135 | 998712103 |  | Přesun hmot pro povlakové krytiny stanovený z hmotnosti přesunovaného materiálu vodorovná dopravní vzdálenost do 50 m v objektech výšky přes 12 do 24 m | T | 0.029 | 0 |  |  |  | 0 |  | CS ÚRS 2023 01 |  | 2
PP
VV
TS |  |  |  | Přesun hmot pro povlakové krytiny stanovený z hmotnosti přesunovaného materiálu vodorovná dopravní vzdálenost do 50 m v objektech výšky přes 12 do 24 m
SD |  | 713 |  | Izolace tepelné
P | 136 | 713121111 |  | Montáž tepelné izolace podlah rohožemi, pásy, deskami, dílci, bloky (izolační materiál ve specifikaci) kladenými volně jednovrstvá | M2 | 1686.437 | 0 |  |  |  | 0 |  | CS ÚRS 2023 01 |  | 2
PP
VV |  |  |  | 121.657+36.71+409.42+48.09+31.57+167.82+169.02+163 333.37+117.16+88.62 A136: A136 121.657+36.71+409.42+48.09+31.57+167.82+169.02+163 Součet: 1147,287 B136: B136 333.37+117.16+88.62 Součet: 539,15 "Celkem: "A136+B136
TS |  |  |  | Montáž tepelné izolace podlah rohožemi, pásy, deskami, dílci, bloky (izolační materiál ve specifikaci) kladenými volně jednovrstvá
P | 137 | 28375927 |  | deska EPS 200 pro konstrukce s velmi vysokým zatížením ?=0,034 tl 120mm | M2 | 249.372 | 0.0042 |  |  |  | 0 |  | CS ÚRS 2023 01 |  | 2
PP
VV
TS |  |  |  | deska EPS 200 pro konstrukce s velmi vysokým zatížením ?=0,034 tl 120mm Podrobná specifikace viz. D.2.2.1 - SO 00-71-01.01 - 3.610 - Výpis technických listů – 06/01
P | 138 | 28375960 |  | deska EPS 200 pro konstrukce s velmi vysokým zatížením ?=0,034 tl 140mm | M2 | 466.66 | 0.0049 |  |  |  | 0 |  | CS ÚRS 2023 01 |  | 2
PP
VV |  |  |  | 409.42+48.09 A138: A138 409.42+48.09 Součet: 457,51 A138 * 1.02"Koeficient množství
TS |  |  |  | deska EPS 200 pro konstrukce s velmi vysokým zatížením ?=0,034 tl 140mm Podrobná specifikace viz. D.2.2.1 - SO 00-71-01.01 - 3.610 - Výpis technických listů – 06/01
P | 139 | 63141432 |  | deska tepelně izolační minerální plovoucích podlah ?=0,033-0,035 tl 30mm | M2 | 335.966 | 0.003 |  |  |  | 0 |  | CS ÚRS 2023 01 |  | 2
PP
VV
TS |  |  |  | deska tepelně izolační minerální plovoucích podlah ?=0,033-0,035 tl 30mm Podrobná specifikace viz. D.2.2.1 - SO 00-71-01.01 - 3.610 - Výpis technických listů – 06/04
P | 140 | 63150942 |  | deska tepelně izolační minerální plovoucích podlah ?=0,033-0,035 tl 15mm | M2 | 459.541 | 0.0016 |  |  |  | 0 |  | CS ÚRS 2023 01 |  | 2
PP
VV |  |  |  | 333.37+117.16 A140: A140 333.37+117.16 Součet: 450,53 A140 * 1.02"Koeficient množství
TS |  |  |  | deska tepelně izolační minerální plovoucích podlah ?=0,033-0,035 tl 15mm Podrobná specifikace viz. D.2.2.1 - SO 00-71-01.01 - 3.610 - Výpis technických listů – 06/04
P | 141 | 28372305 |  | deska EPS 100 pro konstrukce s běžným zatížením ?=0,037 tl 50mm | M2 | 293.77 | 0.0014 |  |  |  | 0 |  | CS ÚRS 2023 01 |  | 2
PP
VV |  |  |  | 31.57+167.82+88.62 A141: A141 31.57+167.82+88.62 Součet: 288,01 A141 * 1.02"Koeficient množství
TS |  |  |  | deska EPS 100 pro konstrukce s běžným zatížením ?=0,037 tl 50mm Podrobná specifikace viz. D.2.2.1 - SO 00-71-01.01 - 3.610 - Výpis technických listů – 06/02
P | 142 | 713121112 |  | Montáž tepelné izolace podlah rohožemi, pásy, deskami, dílci, bloky (izolační materiál ve specifikaci) kladenými volně jednovrstvá mezi trámy nebo rošt | M2 | 1996.783 | 0 |  |  |  | 0 |  | CS ÚRS 2023 01 |  | 2
PP
VV |  |  |  | 340.04+481.47+1175.273
TS |  |  |  | Montáž tepelné izolace podlah rohožemi, pásy, deskami, dílci, bloky (izolační materiál ve specifikaci) kladenými volně jednovrstvá mezi trámy nebo rošt
P | 143 | 63148105 |  | deska tepelně izolační minerální univerzální ?=0,038-0,039 tl 120mm | M2 | 837.94 | 0.0042 |  |  |  | 0 |  | CS ÚRS 2023 01 |  | 2
PP
VV |  |  |  | 340.04+481.47 A143: A143 340.04+481.47 Součet: 821,51 A143 * 1.02"Koeficient množství
TS |  |  |  | deska tepelně izolační minerální univerzální ?=0,038-0,039 tl 120mm Podrobná specifikace viz. D.2.2.1 - SO 00-71-01.01 - 3.610 - Výpis technických listů – 06/03
P | 144 | 63148011 |  | deska tepelně izolační minerální univerzální ?=0,038-0,039 tl 200mm | M2 | 1198.778 | 0.006 |  |  |  | 0 |  | CS ÚRS 2023 01 |  | 2
PP
VV |  |  |  | 1175.273 A144: A144 1175.273 Součet: 1175,273 A144 * 1.02"Koeficient množství
TS |  |  |  | deska tepelně izolační minerální univerzální ?=0,038-0,039 tl 200mm Podrobná specifikace viz. D.2.2.1 - SO 00-71-01.01 - 3.610 - Výpis technických listů – 06/03
P | 145 | 713121121 |  | Montáž tepelné izolace podlah rohožemi, pásy, deskami, dílci, bloky (izolační materiál ve specifikaci) kladenými volně dvouvrstvá | M2 | 199.39 | 0 |  |  |  | 0 |  | CS ÚRS 2023 01 |  | 2
PP
VV |  |  |  | 31.57+167.82
TS |  |  |  | Montáž tepelné izolace podlah rohožemi, pásy, deskami, dílci, bloky (izolační materiál ve specifikaci) kladenými volně dvouvrstvá
P | 146 | 63141432.1 |  | deska tepelně izolační minerální plovoucích podlah ?=0,033-0,035 tl 30mm | M2 | 406.756 | 0.003 |  |  |  | 0 |  | CS ÚRS 2023 01 |  | 2
PP
VV
TS |  |  |  | deska tepelně izolační minerální plovoucích podlah ?=0,033-0,035 tl 30mm Podrobná specifikace viz. D.2.2.1 - SO 00-71-01.01 - 3.610 - Výpis technických listů – 06/04
P | 147 | 713121131 |  | Montáž tepelné izolace podlah parotěsnými reflexními pásy, tloušťka izolace do 5 mm | M2 | 199.39 | 3e-05 |  |  |  | 0 |  | CS ÚRS 2023 01 |  | 2
PP
VV |  |  |  | 31.57+167.82
TS |  |  |  | Montáž tepelné izolace podlah parotěsnými reflexními pásy, tloušťka izolace do 5 mm
P | 148 | 28329233 |  | fólie univerzální pro parotěsnou vrstvu s proměnlivou difúzní tloušťkou a UV stabilizací | M2 | 209.36 | 8e-05 |  |  |  | 0 |  | CS ÚRS 2023 01 |  | 2
PP
VV
TS |  |  |  | fólie univerzální pro parotěsnou vrstvu s proměnlivou difúzní tloušťkou a UV stabilizací
P | 149 | 998713103 |  | Přesun hmot pro izolace tepelné stanovený z hmotnosti přesunovaného materiálu vodorovná dopravní vzdálenost do 50 m v objektech výšky přes 12 m do 24 m | T | 17.443 | 0 |  |  |  | 0 |  | CS ÚRS 2023 01 |  | 2
PP
VV
TS |  |  |  | Přesun hmot pro izolace tepelné stanovený z hmotnosti přesunovaného materiálu vodorovná dopravní vzdálenost do 50 m v objektech výšky přes 12 m do 24 m
SD |  | 721 |  | Zdravotechnika - vnitřní kanalizace
P | 150 | 721173315 |  | Potrubí z trub PVC SN4 dešťové DN 110 | M | 30 | 0.00168 |  |  |  | 0 |  | CS ÚRS 2023 01 |  | 2
PP
VV |  |  |  | "odvodnění anglického dvorku" 30*1
TS |  |  |  | Potrubí z trub PVC SN4 dešťové DN 110
P | 151 | 998721103 |  | Přesun hmot pro vnitřní kanalizace stanovený z hmotnosti přesunovaného materiálu vodorovná dopravní vzdálenost do 50 m v objektech výšky přes 12 do 24 m | T | 0.05 | 0 |  |  |  | 0 |  | CS ÚRS 2023 01 |  | 2
PP
VV
TS |  |  |  | Přesun hmot pro vnitřní kanalizace stanovený z hmotnosti přesunovaného materiálu vodorovná dopravní vzdálenost do 50 m v objektech výšky přes 12 do 24 m
SD |  | 762 |  | Konstrukce tesařské
P | 152 | 762085103 |  | Montáž ocelových spojovacích prostředků (materiál ve specifikaci) kotevních želez příložek, patek, táhel | KUS | 110 | 0.00267 |  |  |  | 0 |  | CS ÚRS 2023 01 |  | 2
PP
VV |  |  |  | 110
TS |  |  |  | Montáž ocelových spojovacích prostředků (materiál ve specifikaci) kotevních želez příložek, patek, táhel
P | 153 | R762002 |  | příložky, patky | KUS | 110 | 0 |  |  |  | 0 |  | R-položka |  | 2
PP
VV
TS |  |  |  | příložky, patky
P | 154 | 762085112 |  | Montáž ocelových spojovacích prostředků (materiál ve specifikaci) svorníků nebo šroubů délky přes 150 do 300 mm | KUS | 110 | 0 |  |  |  | 0 |  | CS ÚRS 2023 01 |  | 2
PP
VV |  |  |  | 110
TS |  |  |  | Montáž ocelových spojovacích prostředků (materiál ve specifikaci) svorníků nebo šroubů délky přes 150 do 300 mm
P | 155 | 31197006 |  | tyč závitová Pz 4.6 M16 | M | 33 | 0.0013 |  |  |  | 0 |  | CS ÚRS 2023 01 |  | 2
PP
VV |  |  |  | 110*0.3
TS |  |  |  | tyč závitová Pz 4.6 M16
P | 156 | R762001 |  | kruhové hmoždinky pro spoj trámů na stříh | KUS | 220 | 0 |  |  |  | 0 |  | R-položka |  | 2
PP
VV |  |  |  | 110*2
TS |  |  |  | kruhové hmoždinky pro spoj trámů na stříh
P | 157 | 762311001 |  | Celodřevěný plátový spoj s šikmými čely tříkolíkový, průřezové plochy do 120 cm2 | KUS | 2 | 0.0003 |  |  |  | 0 |  | CS ÚRS 2023 01 |  | 2
PP
VV
TS |  |  |  | Celodřevěný plátový spoj s šikmými čely tříkolíkový, průřezové plochy do 120 cm2
P | 158 | 762311002 |  | Celodřevěný plátový spoj s šikmými čely tříkolíkový, průřezové plochy přes 120 do 224 cm2 | KUS | 6 | 0.0003 |  |  |  | 0 |  | CS ÚRS 2023 01 |  | 2
PP
VV
TS |  |  |  | Celodřevěný plátový spoj s šikmými čely tříkolíkový, průřezové plochy přes 120 do 224 cm2
P | 159 | 762311003 |  | Celodřevěný plátový spoj s šikmými čely tříkolíkový, průřezové plochy přes 224 do 288 cm2 | KUS | 10 | 0.0003 |  |  |  | 0 |  | CS ÚRS 2023 01 |  | 2
PP
VV
TS |  |  |  | Celodřevěný plátový spoj s šikmými čely tříkolíkový, průřezové plochy přes 224 do 288 cm2
P | 160 | 762311004 |  | Celodřevěný plátový spoj s šikmými čely tříkolíkový, průřezové plochy přes 288 do 450 cm2 | KUS | 2 | 0.0003 |  |  |  | 0 |  | CS ÚRS 2023 01 |  | 2
PP
VV
TS |  |  |  | Celodřevěný plátový spoj s šikmými čely tříkolíkový, průřezové plochy přes 288 do 450 cm2
P | 161 | 762313005 |  | Celodřevěný plátový spoj s šikmými čely jednohmoždíkový se dvěma kolíky, průřezové plochy přes 450 do 600 cm2 | KUS | 5 | 0.0003 |  |  |  | 0 |  | CS ÚRS 2023 01 |  | 2
PP
VV
TS |  |  |  | Celodřevěný plátový spoj s šikmými čely jednohmoždíkový se dvěma kolíky, průřezové plochy přes 450 do 600 cm2
P | 162 | 762332921 |  | Doplnění střešní vazby řezivem (materiál v ceně) průřezové plochy do 120 cm2 | M | 12.96 | 0.00732 |  |  |  | 0 |  | CS ÚRS 2023 01 |  | 2
PP
VV |  |  |  | 64.8*0.2
TS |  |  |  | Doplnění střešní vazby řezivem (materiál v ceně) průřezové plochy do 120 cm2
P | 163 | 762332922 |  | Doplnění střešní vazby řezivem (materiál v ceně) průřezové plochy přes 120 do 224 cm2 | M | 160.216 | 0.01363 |  |  |  | 0 |  | CS ÚRS 2023 01 |  | 2
PP
VV |  |  |  | 801.08*0.2
TS |  |  |  | Doplnění střešní vazby řezivem (materiál v ceně) průřezové plochy přes 120 do 224 cm2
P | 164 | 762332923 |  | Doplnění střešní vazby řezivem (materiál v ceně) průřezové plochy přes 224 do 288 cm2 | M | 372.142 | 0.01752 |  |  |  | 0 |  | CS ÚRS 2023 01 |  | 2
PP
VV |  |  |  | 1860.71*0.2
TS |  |  |  | Doplnění střešní vazby řezivem (materiál v ceně) průřezové plochy přes 224 do 288 cm2
P | 165 | 762332924 |  | Doplnění střešní vazby řezivem (materiál v ceně) průřezové plochy přes 288 do 450 cm2 | M | 108.536 | 0.02733 |  |  |  | 0 |  | CS ÚRS 2023 01 |  | 2
PP
VV |  |  |  | 542.68*0.2
TS |  |  |  | Doplnění střešní vazby řezivem (materiál v ceně) průřezové plochy přes 288 do 450 cm2
P | 166 | 762341017 |  | Bednění střech střech rovných sklonu do 60° s vyřezáním otvorů z dřevoštěpkových desek OSB šroubovaných na krokve na sraz, tloušťky desky 25 mm | M2 | 1491.479 | 0.0161 |  |  |  | 0 |  | CS ÚRS 2023 01 |  | 2
PP
VV |  |  |  | 1491.479
TS |  |  |  | Bednění střech střech rovných sklonu do 60° s vyřezáním otvorů z dřevoštěpkových desek OSB šroubovaných na krokve na sraz, tloušťky desky 25 mm
P | 167 | 762341250 |  | Montáž bednění střech rovných a šikmých sklonu do 60° s vyřezáním otvorů z prken hoblovaných | M2 | 240.576 | 0 |  |  |  | 0 |  | CS ÚRS 2023 01 |  | 2
PP
VV |  |  |  | 240.576
TS |  |  |  | Montáž bednění střech rovných a šikmých sklonu do 60° s vyřezáním otvorů z prken hoblovaných
P | 168 | 60515111 |  | řezivo jehličnaté boční prkno 20-30mm | M3 | 7.578 | 0.55 |  |  |  | 0 |  | CS ÚRS 2023 01 |  | 2
PP
VV |  |  |  | 240.576*0.03 A168: A168 240.576*0.03 Součet: 7,217 A168 * 1.05"Koeficient množství
TS |  |  |  | řezivo jehličnaté boční prkno 20-30mm
P | 169 | 762342511 |  | Montáž laťování montáž kontralatí na podklad bez tepelné izolace | M | 2035.38 | 2e-05 |  |  |  | 0 |  | CS ÚRS 2023 01 |  | 2
PP
VV |  |  |  | 1728.39+306.99
TS |  |  |  | Montáž laťování montáž kontralatí na podklad bez tepelné izolace
P | 170 | 60514114 |  | řezivo jehličnaté lať impregnovaná dl 4 m | M3 | 5.129 | 0.55 |  |  |  | 0 |  | CS ÚRS 2023 01 |  | 2
PP
VV |  |  |  | (1728.39+306.99)*0.04*0.06 A170: A170 (1728.39+306.99)*0.04*0.06 Součet: 4,885 A170 * 1.05"Koeficient množství
TS |  |  |  | řezivo jehličnaté lať impregnovaná dl 4 m
P | 171 | 762361311 |  | Konstrukční vrstva pod klempířské prvky pro oplechování horních ploch zdí a nadezdívek (atik) z desek dřevoštěpkových šroubovaných do podkladu, tloušťky desky 18 mm | M2 | 1.758 | 0.01136 |  |  |  | 0 |  | CS ÚRS 2023 01 |  | 2
PP
VV |  |  |  | "K-10" 0.3*5.86
TS |  |  |  | Konstrukční vrstva pod klempířské prvky pro oplechování horních ploch zdí a nadezdívek (atik) z desek dřevoštěpkových šroubovaných do podkladu, tloušťky desky 18 mm
P | 172 | 762395000 |  | Spojovací prostředky krovů, bednění a laťování, nadstřešních konstrukcí svory, prkna, hřebíky, pásová ocel, vruty | M3 | 12.707 | 0.02337 |  |  |  | 0 |  | CS ÚRS 2023 01 |  | 2
PP
VV |  |  |  | 7.578+5.129
TS |  |  |  | Spojovací prostředky krovů, bednění a laťování, nadstřešních konstrukcí svory, prkna, hřebíky, pásová ocel, vruty
P | 173 | 762431032 |  | Obložení stěn z dřevoštěpkových desek OSB přibíjených na pero a drážku broušených, tloušťky desky 12 mm | M2 | 622.927 | 0.00804 |  |  |  | 0 |  | CS ÚRS 2023 01 |  | 2
PP
VV |  |  |  | 622.927
TS |  |  |  | Obložení stěn z dřevoštěpkových desek OSB přibíjených na pero a drážku broušených, tloušťky desky 12 mm
P | 174 | 762511163 |  | Podlahové konstrukce podkladové z cementotřískových desek jednovrstvých šroubovaných na pero a drážku broušených, tloušťky desky 16 mm | M2 | 1644.02 | 0.02457 |  |  |  | 0 |  | CS ÚRS 2023 01 |  | 2
PP
VV |  |  |  | (340.04+481.47)*2+1
TS |  |  |  | Podlahové konstrukce podkladové z cementotřískových desek jednovrstvých šroubovaných na pero a drážku broušených, tloušťky desky 16 mm Podrobná specifikace viz. D.2.2.1 - SO 00-71-01.01 - 3.610 - Výpis technických listů – 08/01
P | 175 | 762511173 |  | Podlahové konstrukce podkladové z cementotřískových desek dvouvrstvých šroubovaných na sraz, tloušťky desky 2x12 mm | M2 | 332.02 | 0.03682 |  |  |  | 0 |  | CS ÚRS 2023 01 |  | 2
PP
VV |  |  |  | 169.02+163
TS |  |  |  | Podlahové konstrukce podkladové z cementotřískových desek dvouvrstvých šroubovaných na sraz, tloušťky desky 2x12 mm Podrobná specifikace viz. D.2.2.1 - SO 00-71-01.01 - 3.610 - Výpis technických listů – 08/01
P | 176 | 762511175 |  | Podlahové konstrukce podkladové z cementotřískových desek dvouvrstvých šroubovaných na sraz, tloušťky desky 2x14 mm | M2 | 450.53 | 0.04314 |  |  |  | 0 |  | CS ÚRS 2023 01 |  | 2
PP
VV |  |  |  | 333.37+117.16
TS |  |  |  | Podlahové konstrukce podkladové z cementotřískových desek dvouvrstvých šroubovaných na sraz, tloušťky desky 2x14 mm Podrobná specifikace viz. D.2.2.1 - SO 00-71-01.01 - 3.610 - Výpis technických listů – 08/01
P | 177 | 762525104 |  | Položení podlah hoblovaných na pero a drážku z palubek | M2 | 1175.273 | 0 |  |  |  | 0 |  | CS ÚRS 2023 01 |  | 2
PP
VV |  |  |  | 1175.273
TS |  |  |  | Položení podlah hoblovaných na pero a drážku z palubek
P | 178 | 61189995 |  | palubky podlahové smrk tl 24mm A/B | M2 | 1269.295 | 0.01023 |  |  |  | 0 |  | CS ÚRS 2023 01 |  | 2
PP
VV
TS |  |  |  | palubky podlahové smrk tl 24mm A/B
P | 179 | 762595001 |  | Spojovací prostředky podlah a podkladových konstrukcí hřebíky, vruty | M2 | 1175.273 | 0.00018 |  |  |  | 0 |  | CS ÚRS 2023 01 |  | 2
PP
VV |  |  |  | 1175.273
TS |  |  |  | Spojovací prostředky podlah a podkladových konstrukcí hřebíky, vruty
P | 180 | 762822925 |  | Doplnění části stropního trámu (materiál v ceně) z hranolů, nebo hranolků, průřezové plochy přes 450 do 600 cm2 | M | 509.504 | 0.0364 |  |  |  | 0 |  | CS ÚRS 2023 01 |  | 2
PP
VV |  |  |  | 2547.52*0.2
TS |  |  |  | Doplnění části stropního trámu (materiál v ceně) z hranolů, nebo hranolků, průřezové plochy přes 450 do 600 cm2
P | 181 | 998762103 |  | Přesun hmot pro konstrukce tesařské stanovený z hmotnosti přesunovaného materiálu vodorovná dopravní vzdálenost do 50 m v objektech výšky přes 12 do 24 m | T | 133.727 | 0 |  |  |  | 0 |  | CS ÚRS 2023 01 |  | 2
PP
VV
TS |  |  |  | Přesun hmot pro konstrukce tesařské stanovený z hmotnosti přesunovaného materiálu vodorovná dopravní vzdálenost do 50 m v objektech výšky přes 12 do 24 m
SD |  | 763 |  | Konstrukce suché výstavby
P | 182 | 763111417 |  | Příčka ze sádrokartonových desek s nosnou konstrukcí z jednoduchých ocelových profilů UW, CW dvojitě opláštěná deskami standardními A tl. 2 x 12,5 mm s izolací, EI 60, příčka tl. 150 mm, profil 100, R | M2 | 55.784 | 0.0457 |  |  |  | 0 |  | CS ÚRS 2023 01 |  | 2
PP
VV |  |  |  | 55.784
TS |  |  |  | Příčka ze sádrokartonových desek s nosnou konstrukcí z jednoduchých ocelových profilů UW, CW dvojitě opláštěná deskami standardními A tl. 2 x 12,5 mm s izolací, EI 60, příčka tl. 150 mm, profil 100, Rw do 56 dB Podrobná specifikace viz. D.2.2.1 - SO 00-71-01.01 - 3.610 - Výpis technických listů – 02/02
P | 183 | 763111431 |  | Příčka ze sádrokartonových desek s nosnou konstrukcí z jednoduchých ocelových profilů UW, CW dvojitě opláštěná deskami impregnovanými H2 tl. 2 x 12,5 mm EI 60, příčka tl. 100 mm, profil 50, s izolací, | M2 | 23.492 | 0.04554 |  |  |  | 0 |  | CS ÚRS 2023 01 |  | 2
PP
VV |  |  |  | 23.492
TS |  |  |  | Příčka ze sádrokartonových desek s nosnou konstrukcí z jednoduchých ocelových profilů UW, CW dvojitě opláštěná deskami impregnovanými H2 tl. 2 x 12,5 mm EI 60, příčka tl. 100 mm, profil 50, s izolací, Rw do 51 dB Podrobná specifikace viz. D.2.2.1 - SO 00-71-01.01 - 3.610 - Výpis technických listů – 02/02
P | 184 | 763111437 |  | Příčka ze sádrokartonových desek s nosnou konstrukcí z jednoduchých ocelových profilů UW, CW dvojitě opláštěná deskami impregnovanými H2 tl. 2 x 12,5 mm EI 60, příčka tl. 150 mm, profil 100, s izolací | M2 | 202.517 | 0.04696 |  |  |  | 0 |  | CS ÚRS 2023 01 |  | 2
PP
VV |  |  |  | 202.517
TS |  |  |  | Příčka ze sádrokartonových desek s nosnou konstrukcí z jednoduchých ocelových profilů UW, CW dvojitě opláštěná deskami impregnovanými H2 tl. 2 x 12,5 mm EI 60, příčka tl. 150 mm, profil 100, s izolací, Rw do 56 dB Podrobná specifikace viz. D.2.2.1 - SO 00-71-01.01 - 3.610 - Výpis technických listů – 02/02
P | 185 | 763111717 |  | Příčka ze sádrokartonových desek ostatní konstrukce a práce na příčkách ze sádrokartonových desek základní penetrační nátěr (oboustranný) | M2 | 319.952 | 0.0002 |  |  |  | 0 |  | CS ÚRS 2023 01 |  | 2
PP
VV |  |  |  | 319.952
TS |  |  |  | Příčka ze sádrokartonových desek ostatní konstrukce a práce na příčkách ze sádrokartonových desek základní penetrační nátěr (oboustranný)
P | 186 | 763111719 |  | Příčka ze sádrokartonových desek ostatní konstrukce a práce na příčkách ze sádrokartonových desek úprava styku příčky a podhledu (oboustranně) akrylátovým tmelem | M | 857.93 | 0.00022 |  |  |  | 0 |  | CS ÚRS 2023 01 |  | 2
PP
VV |  |  |  | 857.93
TS |  |  |  | Příčka ze sádrokartonových desek ostatní konstrukce a práce na příčkách ze sádrokartonových desek úprava styku příčky a podhledu (oboustranně) akrylátovým tmelem
P | 187 | 763111720 |  | Příčka ze sádrokartonových desek ostatní konstrukce a práce na příčkách ze sádrokartonových desek vyztužení příčky pro osazení skříněk, polic atd. | M | 242.85 | 0.00519 |  |  |  | 0 |  | CS ÚRS 2023 01 |  | 2
PP
VV |  |  |  | 242.85
TS |  |  |  | Příčka ze sádrokartonových desek ostatní konstrukce a práce na příčkách ze sádrokartonových desek vyztužení příčky pro osazení skříněk, polic atd.
P | 188 | 763112325 |  | Příčka mezibytová ze sádrokartonových desek s nosnou konstrukcí ze zdvojených ocelových profilů UW, CW dvojitě opláštěná deskami protipožárními DF tl. 2 x 12,5 mm s dvojitou izolací, EI 90, příčka tl. | M2 | 219.26 | 0.05094 |  |  |  | 0 |  | CS ÚRS 2023 01 |  | 2
PP
VV |  |  |  | 219.26
TS |  |  |  | Příčka mezibytová ze sádrokartonových desek s nosnou konstrukcí ze zdvojených ocelových profilů UW, CW dvojitě opláštěná deskami protipožárními DF tl. 2 x 12,5 mm s dvojitou izolací, EI 90, příčka tl. 205 mm, profil 75, Rw do 69 dB Podrobná specifikace viz. D.2.2.1 - SO 00-71-01.01 - 3.610 - Výpis technických listů – 02/01
P | 189 | 763001R |  | Příčka instalační ze sádrokartonových desek s nosnou konstrukcí ocelových profilů UW, CW dvojitě opláštěná deskami impregnovanými H2 tl. 2 x 12,5 mm s izolací z jedné strany, příčka tl. 150 mm | M2 | 82.692 | 0.026833 |  |  |  | 0 |  | R-položka |  | 2
PP
VV |  |  |  | 82.692
TS |  |  |  | Příčka instalační ze sádrokartonových desek s nosnou konstrukcí ocelových profilů UW, CW dvojitě opláštěná deskami impregnovanými H2 tl. 2 x 12,5 mm s izolací z jedné strany, příčka tl. 150 mm Podrobná specifikace viz. D.2.2.1 - SO 00-71-01.01 - 3.610 - Výpis technických listů – 02/05
P | 190 | 763114110 |  | Příčka bezpečnostní ze sádrokartonových desek bezpečnostní třída RC3 s nosnou konstrukcí z jednoduchých ocelových profilů UW, CW a s ocelovým plechem tl. 0,55 mm na obou stranách profilů dvojitě opláš | M2 | 19.156 | 0.05553 |  |  |  | 0 |  | CS ÚRS 2023 01 |  | 2
PP
VV |  |  |  | 19.156
TS |  |  |  | Příčka bezpečnostní ze sádrokartonových desek bezpečnostní třída RC3 s nosnou konstrukcí z jednoduchých ocelových profilů UW, CW a s ocelovým plechem tl. 0,55 mm na obou stranách profilů dvojitě opláštěná deskami standardními A tl. 2 x 12,5 mm s izolací, EI 60, příčka tl. 101 mm, profil 50, Rw do 51 dB
P | 191 | 763121423 |  | Stěna předsazená ze sádrokartonových desek s nosnou konstrukcí z ocelových profilů CW, UW jednoduše opláštěná deskou protipožární DF tl. 12,5 mm s izolací, EI 30, stěna tl. 87,5 mm, profil 75, Rw do 1 | M2 | 287.188 | 0.01556 |  |  |  | 0 |  | CS ÚRS 2023 01 |  | 2
PP
VV |  |  |  | 287.188
TS |  |  |  | Stěna předsazená ze sádrokartonových desek s nosnou konstrukcí z ocelových profilů CW, UW jednoduše opláštěná deskou protipožární DF tl. 12,5 mm s izolací, EI 30, stěna tl. 87,5 mm, profil 75, Rw do 12 dB Podrobná specifikace viz. D.2.2.1 - SO 00-71-01.01 - 3.610 - Výpis technických listů – 02/03
P | 192 | 763121432 |  | Stěna předsazená ze sádrokartonových desek s nosnou konstrukcí z ocelových profilů CW, UW jednoduše opláštěná deskou protipožární impregnovanou DFH2 tl. 12,5 mm s izolací, EI 30, Rw do 12 dB, stěna tl | M2 | 40.967 | 0.01556 |  |  |  | 0 |  | CS ÚRS 2023 01 |  | 2
PP
VV |  |  |  | 40.967
TS |  |  |  | Stěna předsazená ze sádrokartonových desek s nosnou konstrukcí z ocelových profilů CW, UW jednoduše opláštěná deskou protipožární impregnovanou DFH2 tl. 12,5 mm s izolací, EI 30, Rw do 12 dB, stěna tl. 87,5 mm, profil 75 Podrobná specifikace viz. D.2.2.1 - SO 00-71-01.01 - 3.610 - Výpis technických listů – 02/03
P | 193 | 763121714 |  | Stěna předsazená ze sádrokartonových desek ostatní konstrukce a práce na předsazených stěnách ze sádrokartonových desek základní penetrační nátěr | M2 | 277.489 | 0.0001 |  |  |  | 0 |  | CS ÚRS 2023 01 |  | 2
PP
VV |  |  |  | 277.489
TS |  |  |  | Stěna předsazená ze sádrokartonových desek ostatní konstrukce a práce na předsazených stěnách ze sádrokartonových desek základní penetrační nátěr
P | 194 | 763122402 |  | Stěna šachtová ze sádrokartonových desek s nosnou konstrukcí z ocelových profilů CW, UW jednoduše opláštěná deskou protipožární DF tl. 12,5 mm bez izolace, EI 15, stěna tl. 87,5 mm, profil 75 | M2 | 7.601 | 0.01413 |  |  |  | 0 |  | CS ÚRS 2023 01 |  | 2
PP
VV |  |  |  | 7.601
TS |  |  |  | Stěna šachtová ze sádrokartonových desek s nosnou konstrukcí z ocelových profilů CW, UW jednoduše opláštěná deskou protipožární DF tl. 12,5 mm bez izolace, EI 15, stěna tl. 87,5 mm, profil 75 Podrobná specifikace viz. D.2.2.1 - SO 00-71-01.01 - 3.610 - Výpis technických listů – 02/04
P | 195 | 763123113 |  | Stěna předsazená bezpečnostní ze sádrokartonových desek bezpečnostní třída RC3 s nosnou konstrukcí ze zdvojených ocelových profilů CD a UD s kotvením, se dvěma ocelovými plechy tl. 0,55 mm stěna tl. 1 | M2 | 43.515 | 0.05562 |  |  |  | 0 |  | CS ÚRS 2023 01 |  | 2
PP
VV |  |  |  | 43.515
TS |  |  |  | Stěna předsazená bezpečnostní ze sádrokartonových desek bezpečnostní třída RC3 s nosnou konstrukcí ze zdvojených ocelových profilů CD a UD s kotvením, se dvěma ocelovými plechy tl. 0,55 mm stěna tl. 150 mm, s izolací 2 x dvojitě opláštěná deskami tl. 2 x 2 x 12,5 mm standardními A, EI 30
P | 196 | 763131511 |  | Podhled ze sádrokartonových desek jednovrstvá zavěšená spodní konstrukce z ocelových profilů CD, UD jednoduše opláštěná deskou standardní A, tl. 12,5 mm, bez izolace | M2 | 611.26 | 0.01217 |  |  |  | 0 |  | CS ÚRS 2023 01 |  | 2
PP
VV |  |  |  | 611.26
TS |  |  |  | Podhled ze sádrokartonových desek jednovrstvá zavěšená spodní konstrukce z ocelových profilů CD, UD jednoduše opláštěná deskou standardní A, tl. 12,5 mm, bez izolace Podrobná specifikace viz. D.2.2.1 - SO 00-71-01.01 - 3.610 - Výpis technických listů – 03/02
P | 197 | 763131551 |  | Podhled ze sádrokartonových desek jednovrstvá zavěšená spodní konstrukce z ocelových profilů CD, UD jednoduše opláštěná deskou impregnovanou H2, tl. 12,5 mm, bez izolace | M2 | 74.5 | 0.0118 |  |  |  | 0 |  | CS ÚRS 2023 01 |  | 2
PP
VV |  |  |  | 74.5
TS |  |  |  | Podhled ze sádrokartonových desek jednovrstvá zavěšená spodní konstrukce z ocelových profilů CD, UD jednoduše opláštěná deskou impregnovanou H2, tl. 12,5 mm, bez izolace Podrobná specifikace viz. D.2.2.1 - SO 00-71-01.01 - 3.610 - Výpis technických listů – 03/01
P | 198 | 763131714 |  | Podhled ze sádrokartonových desek ostatní práce a konstrukce na podhledech ze sádrokartonových desek základní penetrační nátěr | M2 | 685.76 | 0.0001 |  |  |  | 0 |  | CS ÚRS 2023 01 |  | 2
PP
VV |  |  |  | 611.26+74.5
TS |  |  |  | Podhled ze sádrokartonových desek ostatní práce a konstrukce na podhledech ze sádrokartonových desek základní penetrační nátěr
P | 199 | 763131721 |  | Podhled ze sádrokartonových desek ostatní práce a konstrukce na podhledech ze sádrokartonových desek skokové změny výšky podhledu do 0,5 m | M | 1.95 | 0.00438 |  |  |  | 0 |  | CS ÚRS 2023 01 |  | 2
PP
VV |  |  |  | 1.95
TS |  |  |  | Podhled ze sádrokartonových desek ostatní práce a konstrukce na podhledech ze sádrokartonových desek skokové změny výšky podhledu do 0,5 m
P | 200 | 763131761 |  | Podhled ze sádrokartonových desek Příplatek k cenám za plochu do 3 m2 jednotlivě | M2 | 23.89 | 0 |  |  |  | 0 |  | CS ÚRS 2023 01 |  | 2
PP
VV |  |  |  | 23.89
TS |  |  |  | Podhled ze sádrokartonových desek Příplatek k cenám za plochu do 3 m2 jednotlivě
P | 201 | 763135101 |  | Montáž sádrokartonového podhledu kazetového demontovatelného, velikosti kazet 600x600 mm včetně zavěšené nosné konstrukce viditelné | M2 | 398.97 | 0.00125 |  |  |  | 0 |  | CS ÚRS 2023 01 |  | 2
PP
VV |  |  |  | 373.67+25.3
TS |  |  |  | Montáž sádrokartonového podhledu kazetového demontovatelného, velikosti kazet 600x600 mm včetně zavěšené nosné konstrukce viditelné
P | 202 | 590001R |  | podhled kazetový tl. 10 mm 600x600mm obyčejné | M2 | 383.154 | 0.008 |  |  |  | 0 |  | R-položka |  | 2
PP
VV
TS |  |  |  | podhled kazetový tl. 10 mm 600x600mm obyčejné Podrobná specifikace viz. D.2.2.1 - SO 00-71-01.01 - 3.610 - Výpis technických listů – 03/03
P | 203 | 590002R |  | podhled kazetový tl. 15 mm 600x600mm vlhké prostředí | M2 | 34.062 | 0.008 |  |  |  | 0 |  | R-položka |  | 2
PP
VV
TS |  |  |  | podhled kazetový tl. 15 mm 600x600mm vlhké prostředí Podrobná specifikace viz. D.2.2.1 - SO 00-71-01.01 - 3.610 - Výpis technických listů – 03/04
P | 204 | 763172325 |  | Montáž dvířek pro konstrukce ze sádrokartonových desek revizních jednoplášťových pro příčky a předsazené stěny velikost (šxv) 600 x 600 mm | KUS | 6 | 3e-05 |  |  |  | 0 |  | CS ÚRS 2023 01 |  | 2
PP
VV
TS |  |  |  | Montáž dvířek pro konstrukce ze sádrokartonových desek revizních jednoplášťových pro příčky a předsazené stěny velikost (šxv) 600 x 600 mm
P | 205 | 59030714 |  | dvířka revizní jednokřídlá s automatickým zámkem 600x600mm | KUS | 6 | 0.0042 |  |  |  | 0 |  | CS ÚRS 2023 01 |  | 2
PP
VV
TS |  |  |  | dvířka revizní jednokřídlá s automatickým zámkem 600x600mm Podrobná specifikace viz. D.2.2.1 - SO 00-71-01.01 - 3.608a - Výpis ostatních prvků - prvek O – 09
P | 206 | 763172356 |  | Montáž dvířek pro konstrukce ze sádrokartonových desek revizních jednoplášťových pro podhledy velikost (šxv) 700 x 700 mm | KUS | 25 | 5e-05 |  |  |  | 0 |  | CS ÚRS 2023 01 |  | 2
PP
VV
TS |  |  |  | Montáž dvířek pro konstrukce ze sádrokartonových desek revizních jednoplášťových pro podhledy velikost (šxv) 700 x 700 mm
P | 207 | 59030740 |  | dvířka revizní jednokřídlá s automatickým zámkem 700x700mm | KUS | 25 | 0.006 |  |  |  | 0 |  | CS ÚRS 2023 01 |  | 2
PP
VV
TS |  |  |  | dvířka revizní jednokřídlá s automatickým zámkem 700x700mm Podrobná specifikace viz. D.2.2.1 - SO 00-71-01.01 - 3.608a - Výpis ostatních prvků - prvek O – 07
P | 208 | 763181311 |  | Výplně otvorů konstrukcí ze sádrokartonových desek montáž zárubně kovové s konstrukcí jednokřídlové | KUS | 2 | 0.00022 |  |  |  | 0 |  | CS ÚRS 2023 01 |  | 2
PP
VV |  |  |  | 2
TS |  |  |  | Výplně otvorů konstrukcí ze sádrokartonových desek montáž zárubně kovové s konstrukcí jednokřídlové
P | 209 | 55331591 |  | zárubeň jednokřídlá ocelová pro sádrokartonové příčky tl stěny 75-100mm rozměru 900/1970, 2100mm | KUS | 2 | 0.01272 |  |  |  | 0 |  | CS ÚRS 2023 01 |  | 2
PP
VV
TS |  |  |  | zárubeň jednokřídlá ocelová pro sádrokartonové příčky tl stěny 75-100mm rozměru 900/1970, 2100mm
P | 210 | 763181422 |  | Výplně otvorů konstrukcí ze sádrokartonových desek ztužující výplň otvoru pro dveře s UA a UW profilem, výšky příčky přes 3,25 do 3,75 m | KUS | 2 | 0.01805 |  |  |  | 0 |  | CS ÚRS 2023 01 |  | 2
PP
VV |  |  |  | 2
TS |  |  |  | Výplně otvorů konstrukcí ze sádrokartonových desek ztužující výplň otvoru pro dveře s UA a UW profilem, výšky příčky přes 3,25 do 3,75 m
P | 211 | 998763303 |  | Přesun hmot pro konstrukce montované z desek sádrokartonových, sádrovláknitých, cementovláknitých nebo cementových stanovený z hmotnosti přesunovaného materiálu vodorovná dopravní vzdálenost do 50 m v | T | 47.966 | 0 |  |  |  | 0 |  | CS ÚRS 2023 01 |  | 2
PP
VV
TS |  |  |  | Přesun hmot pro konstrukce montované z desek sádrokartonových, sádrovláknitých, cementovláknitých nebo cementových stanovený z hmotnosti přesunovaného materiálu vodorovná dopravní vzdálenost do 50 m v objektech výšky přes 12 do 24 m
SD |  | 764 |  | Konstrukce klempířské
P | 212 | 764002414 |  | Montáž strukturované oddělovací rohože jakékoli rš | M2 | 1491.479 | 0 |  |  |  | 0 |  | CS ÚRS 2023 01 |  | 2
PP
VV |  |  |  | 1491.479
TS |  |  |  | Montáž strukturované oddělovací rohože jakékoli rš
P | 213 | 28329223 |  | fólie difuzně propustné s nakašírovanou strukturovanou rohoží pod hladkou plechovou krytinu | M2 | 1715.201 | 0.0005 |  |  |  | 0 |  | CS ÚRS 2023 01 |  | 2
PP
VV
TS |  |  |  | fólie difuzně propustné s nakašírovanou strukturovanou rohoží pod hladkou plechovou krytinu Podrobná specifikace viz. D.2.2.1 - SO 00-71-01.01 - 3.610 - Výpis technických listů – 07/10
P | 214 | 764141411 |  | Krytina ze svitků nebo tabulí z titanzinkového předzvětralého plechu s úpravou u okapů, prostupů a výčnělků střechy rovné drážkováním ze svitků rš 670 mm, sklon střechy do 30° | M2 | 1732.055 | 0.00666 |  |  |  | 0 |  | CS ÚRS 2023 01 |  | 2
PP
VV |  |  |  | 1491.479+240.576
TS |  |  |  | Krytina ze svitků nebo tabulí z titanzinkového lesklého válcovaného plechu s úpravou u okapů, prostupů a výčnělků střechy rovné drážkováním ze svitků rš 670 mm, sklon střechy do 30°
P | 215 | 764242404 |  | Oplechování střešních prvků z titanzinkového předzvětralého plechu štítu závětrnou lištou rš 330 mm | M | 14.55 | 0.00194 |  |  |  | 0 |  | CS ÚRS 2023 01 |  | 2
PP
VV |  |  |  | "K-14" 14.55
TS |  |  |  | Oplechování střešních prvků z titanzinkového předzvětralého plechu štítu závětrnou lištou rš 330 mm Podrobná specifikace viz. D.2.2.1 - SO 00-71-01.01 - 3.607 - Výpis klempířských konstrukcí - prvek K – 14
P | 216 | 764242433 |  | Oplechování střešních prvků z titanzinkového předzvětralého plechu okapu okapovým plechem střechy rovné rš 250 mm | M | 34.1 | 0.00151 |  |  |  | 0 |  | CS ÚRS 2023 01 |  | 2
PP
VV |  |  |  | "K-17" 34.10
TS |  |  |  | Oplechování střešních prvků z titanzinkového předzvětralého plechu okapu okapovým plechem střechy rovné rš 250 mm Podrobná specifikace viz. D.2.2.1 - SO 00-71-01.01 - 3.607 - Výpis klempířských konstrukcí - prvek K – 17
P | 217 | 764242434 |  | Oplechování střešních prvků z titanzinkového předzvětralého plechu okapu okapovým plechem střechy rovné rš 330 mm | M | 700 | 0.00198 |  |  |  | 0 |  | CS ÚRS 2023 01 |  | 2
PP
VV |  |  |  | "K-01" 700
TS |  |  |  | Oplechování střešních prvků z titanzinkového předzvětralého plechu okapu okapovým plechem střechy rovné rš 330 mm Podrobná specifikace viz. D.2.2.1 - SO 00-71-01.01 - 3.607 - Výpis klempířských konstrukcí - prvek K – 01
P | 218 | 764243456 |  | Oplechování střešních prvků z titanzinkového předzvětralého plechu sněhový zachytávač průbežný dvoutrubkový | M | 270 | 0.00201 |  |  |  | 0 |  | CS ÚRS 2023 01 |  | 2
PP
VV
TS |  |  |  | Oplechování střešních prvků z titanzinkového předzvětralého plechu sněhový zachytávač průbežný dvoutrubkový Podrobná specifikace viz. D.2.2.1 - SO 00-71-01.01 - 3.605 - Výpis zámečnických konstrukcí - prvek Z – 29
P | 219 | 764246403 |  | Oplechování parapetů z titanzinkového předzvětralého plechu rovných mechanicky kotvené, bez rohů rš 250 mm | M | 44.15 | 0.00151 |  |  |  | 0 |  | CS ÚRS 2023 01 |  | 2
PP
VV |  |  |  | ""K-06" "1.NP" 1.6 "2.NP" 2.55 "3.NP" 40 A219: A219 "1.NP" 1.6 Součet: 1,60 B219: B219 "2.NP" 2.55 Součet: 2,55 C219: C219 "3.NP" 40 Součet: 40,00 "Celkem: "A219+B219+C219
TS |  |  |  | Oplechování parapetů z titanzinkového předzvětralého plechu rovných mechanicky kotvené, bez rohů rš 250 mm Podrobná specifikace viz. D.2.2.1 - SO 00-71-01.01 - 3.607 - Výpis klempířských konstrukcí - prvek K – 06
P | 220 | 764246405 |  | Oplechování parapetů z titanzinkového předzvětralého plechu rovných mechanicky kotvené, bez rohů rš 400 mm | M | 83.4 | 0.00238 |  |  |  | 0 |  | CS ÚRS 2023 01 |  | 2
PP
VV |  |  |  | "K-07" 19.8 "K-15 " 63.60 A220: A220 "K-07" 19.8 Součet: 19,80 B220: B220 "K-15 " 63.60 Součet: 63,60 "Celkem: "A220+B220
TS |  |  |  | Oplechování parapetů z titanzinkového předzvětralého plechu rovných mechanicky kotvené, bez rohů rš 400 mm Podrobná specifikace viz. D.2.2.1 - SO 00-71-01.01 - 3.607 - Výpis klempířských konstrukcí - prvek K – 07, K - 15
P | 221 | 764248404 |  | Oplechování říms a ozdobných prvků z titanzinkového předzvětralého plechu rovných, bez rohů mechanicky kotvené rš 330 mm | M | 418.53 | 0.002 |  |  |  | 0 |  | CS ÚRS 2023 01 |  | 2
PP
VV |  |  |  | ""K-04" "3.NP" 112.80 "střecha" 116.5 A221: A221 "3.NP" 112.80 Součet: 112,80 B221: B221 "střecha" 116.5 Součet: 116,50 "Mezisoučet: "A221+B221 ""K-05" "2.NP" 76.03 "3.NP" 113.20 D221: D221 "2.NP" 76.03 Součet: 76,03 E221: E221 "3.NP" 113.20 Součet: 113,20 "Mezisoučet: "D221+E221 A221: A221 "3.NP" 112.80 Součet: 112,80 B221: B221 "střecha" 116.5 Součet: 116,50 D221: D221 "2.NP" 76.03 Součet: 76,03 E221: E221 "3.NP" 113.20 Součet: 113,20 "Celkem: "A221+B221+D221+E221
TS |  |  |  | Oplechování říms a ozdobných prvků z titanzinkového předzvětralého plechu rovných, bez rohů mechanicky kotvené rš 330 mm Podrobná specifikace viz. D.2.2.1 - SO 00-71-01.01 - 3.607 - Výpis klempířských konstrukcí - prvek K – 04, K - 05
P | 222 | 764248454 |  | Oplechování říms a ozdobných prvků z titanzinkového předzvětralého plechu oblých nebo ze segmentů, včetně rohů mechanicky kotvené rš 330 mm | M | 5.03 | 0.00259 |  |  |  | 0 |  | CS ÚRS 2023 01 |  | 2
PP
VV |  |  |  | "K-13" 5.03
TS |  |  |  | Oplechování říms a ozdobných prvků z titanzinkového předzvětralého plechu oblých nebo ze segmentů, včetně rohů mechanicky kotvené rš 330 mm
P | 223 | 764248457 |  | Oplechování říms a ozdobných prvků z titanzinkového předzvětralého plechu oblých nebo ze segmentů, včetně rohů mechanicky kotvené rš 670 mm | M | 10.54 | 0.00522 |  |  |  | 0 |  | CS ÚRS 2023 01 |  | 2
PP
VV |  |  |  | "K-09" 4.68 "K-10" 5.86 A223: A223 "K-09" 4.68 Součet: 4,68 B223: B223 "K-10" 5.86 Součet: 5,86 "Celkem: "A223+B223
TS |  |  |  | Oplechování říms a ozdobných prvků z titanzinkového předzvětralého plechu oblých nebo ze segmentů, včetně rohů mechanicky kotvené rš 670 mm Podrobná specifikace viz. D.2.2.1 - SO 00-71-01.01 - 3.607 - Výpis klempířských konstrukcí - prvek K – 09, K - 10
P | 224 | 764341403 |  | Lemování zdí z titanzinkového předzvětralého plechu boční nebo horní rovných, střech s krytinou prejzovou nebo vlnitou rš 250 mm | M | 69.28 | 0.00149 |  |  |  | 0 |  | CS ÚRS 2023 01 |  | 2
PP
VV |  |  |  | "K-12" 69.28
TS |  |  |  | Lemování zdí z titanzinkového předzvětralého plechu boční nebo horní rovných, střech s krytinou prejzovou nebo vlnitou rš 250 mm Podrobná specifikace viz. D.2.2.1 - SO 00-71-01.01 - 3.607 - Výpis klempířských konstrukcí - prvek K – 12
P | 225 | 764341413 |  | Lemování zdí z titanzinkového předzvětralého plechu boční nebo horní rovných, střech s krytinou skládanou mimo prejzovou rš 250 mm | M | 87.9 | 0.00149 |  |  |  | 0 |  | CS ÚRS 2023 01 |  | 2
PP
VV |  |  |  | "K-03" 87.90
TS |  |  |  | Lemování zdí z titanzinkového předzvětralého plechu boční nebo horní rovných, střech s krytinou skládanou mimo prejzovou rš 250 mm Podrobná specifikace viz. D.2.2.1 - SO 00-71-01.01 - 3.607 - Výpis klempířských konstrukcí - prvek K – 03
P | 226 | 764342414 |  | Lemování zdí z titanzinkového předzvětralého plechu spodní s formováním do tvaru krytiny rovných, střech s krytinou skládanou mimo prejzovou rš 330 mm | M | 3.7 | 0.00195 |  |  |  | 0 |  | CS ÚRS 2023 01 |  | 2
PP
VV |  |  |  | "K-08" 3.7
TS |  |  |  | Lemování zdí z titanzinkového předzvětralého plechu spodní s formováním do tvaru krytiny rovných, střech s krytinou skládanou mimo prejzovou rš 330 mm Podrobná specifikace viz. D.2.2.1 - SO 00-71-01.01 - 3.607 - Výpis klempířských konstrukcí - prvek K – 08
P | 227 | 764345423 |  | Lemování trub, konzol, držáků a ostatních prvků z titanzinkového předzvětralého plechu střech s krytinou skládanou mimo prejzovou nebo z plechu, průměr přes 100 do 150 mm | KUS | 11 | 0.00254 |  |  |  | 0 |  | CS ÚRS 2023 01 |  | 2
PP
VV |  |  |  | "K-16" 9+2
TS |  |  |  | Lemování trub, konzol, držáků a ostatních prvků z titanzinkového předzvětralého plechu střech s krytinou skládanou mimo prejzovou nebo z plechu, průměr přes 100 do 150 mm Podrobná specifikace viz. D.2.2.1 - SO 00-71-01.01 - 3.607 - Výpis klempířských konstrukcí - prvek K – 16
P | 228 | 764345424 |  | Lemování trub, konzol, držáků a ostatních prvků z titanzinkového předzvětralého plechu střech s krytinou skládanou mimo prejzovou nebo z plechu, průměr přes 150 do 200 mm | KUS | 1 | 0.00256 |  |  |  | 0 |  | CS ÚRS 2023 01 |  | 2
PP
VV |  |  |  | "K-16" 1
TS |  |  |  | Lemování trub, konzol, držáků a ostatních prvků z titanzinkového předzvětralého plechu střech s krytinou skládanou mimo prejzovou nebo z plechu, průměr přes 150 do 200 mm Podrobná specifikace viz. D.2.2.1 - SO 00-71-01.01 - 3.607 - Výpis klempířských konstrukcí - prvek K – 16
P | 229 | 764543406 |  | Žlab nadokapní (nástřešní) z titanzinkového předzvětralého plechu oblého tvaru, včetně háků, čel a hrdel rš 500 mm | M | 286.07 | 0.00494 |  |  |  | 0 |  | CS ÚRS 2023 01 |  | 2
PP
VV |  |  |  | "K-02" 286.07
TS |  |  |  | Žlab nadokapní (nástřešní) z titanzinkového předzvětralého plechu oblého tvaru, včetně háků, čel a hrdel rš 500 mm Podrobná specifikace viz. D.2.2.1 - SO 00-71-01.01 - 3.607 - Výpis klempířských konstrukcí - prvek K – 02
P | 230 | 764543426 |  | Žlab nadokapní (nástřešní) z titanzinkového předzvětralého plechu Příplatek k cenám za zvýšenou pracnost při provedení rohu nebo koutu rš 500 mm | KUS | 14 | 0.0001 |  |  |  | 0 |  | CS ÚRS 2023 01 |  | 2
PP
VV
TS |  |  |  | Žlab nadokapní (nástřešní) z titanzinkového předzvětralého plechu Příplatek k cenám za zvýšenou pracnost při provedení rohu nebo koutu rš 500 mm
P | 231 | 764545411 |  | Žlab mezistřešní nebo zaatikový z titanzinkového předzvětralého plechu včetně čel a hrdel uložený v lůžku bez háků rš 1100 mm | M | 34.1 | 0.01068 |  |  |  | 0 |  | CS ÚRS 2023 01 |  | 2
PP
VV |  |  |  | "K-18" 34.10
TS |  |  |  | Žlab mezistřešní nebo zaatikový z titanzinkového předzvětralého plechu včetně čel a hrdel uložený v lůžku bez háků rš 1100 mm Podrobná specifikace viz. D.2.2.1 - SO 00-71-01.01 - 3.607 - Výpis klempířských konstrukcí - prvek K – 18
P | 232 | 764548423 |  | Svod z titanzinkového předzvětralého plechu včetně objímek, kolen a odskoků kruhový, průměru 100 mm | M | 138.2 | 0.00223 |  |  |  | 0 |  | CS ÚRS 2023 01 |  | 2
PP
VV |  |  |  | ""K-11" "střecha" 130.2 "zastřešení nástupiště" 8 A232: A232 "střecha" 130.2 Součet: 130,20 B232: B232 "zastřešení nástupiště" 8 Součet: 8,00 "Celkem: "A232+B232
TS |  |  |  | Svod z titanzinkového předzvětralého plechu včetně objímek, kolen a odskoků kruhový, průměru 100 mm Podrobná specifikace viz. D.2.2.1 - SO 00-71-01.01 - 3.607 - Výpis klempířských konstrukcí - prvek K – 11
P | 233 | 998764103 |  | Přesun hmot pro konstrukce klempířské stanovený z hmotnosti přesunovaného materiálu vodorovná dopravní vzdálenost do 50 m v objektech výšky přes 12 do 24 m | T | 16.441 | 0 |  |  |  | 0 |  | CS ÚRS 2023 01 |  | 2
PP
VV
TS |  |  |  | Přesun hmot pro konstrukce klempířské stanovený z hmotnosti přesunovaného materiálu vodorovná dopravní vzdálenost do 50 m v objektech výšky přes 12 do 24 m
SD |  | 765 |  | Krytina skládaná
P | 234 | 765191023 |  | Montáž pojistné hydroizolační nebo parotěsné fólie kladené ve sklonu přes 20° s lepenými přesahy na bednění nebo tepelnou izolaci | M2 | 1491.479 | 0 |  |  |  | 0 |  | CS ÚRS 2023 01 |  | 2
PP
VV |  |  |  | 1491.479
TS |  |  |  | Montáž pojistné hydroizolační nebo parotěsné fólie kladené ve sklonu přes 20° s lepenými přesahy na bednění nebo tepelnou izolaci
P | 235 | 63150818 |  | fólie kontaktní difuzně propustná pro doplňkovou hydroizolační vrstvu, jednovrstvá mikrovláknitá s reflexní a funkční vrstvou tl 175µm | M2 | 1640.627 | 6e-05 |  |  |  | 0 |  | CS ÚRS 2023 01 |  | 2
PP
VV
TS |  |  |  | fólie kontaktní difuzně propustná pro doplňkovou hydroizolační vrstvu, jednovrstvá mikrovláknitá s reflexní a funkční vrstvou tl 175µm Podrobná specifikace viz. D.2.2.1 - SO 00-71-01.01 - 3.610 - Výpis technických listů – 07/09
P | 236 | 765191031 |  | Montáž pojistné hydroizolační nebo parotěsné fólie lepení těsnících pásků pod kontralatě | M | 1728.39 | 0 |  |  |  | 0 |  | CS ÚRS 2023 01 |  | 2
PP
VV |  |  |  | 1728.39
TS |  |  |  | Montáž pojistné hydroizolační nebo parotěsné fólie lepení těsnících pásků pod kontralatě
P | 237 | 28329303 |  | páska těsnící jednostranně lepící butylkaučuková pod kontralatě š 50mm | M | 1901.229 | 1e-05 |  |  |  | 0 |  | CS ÚRS 2023 01 |  | 2
PP
VV
TS |  |  |  | páska těsnící jednostranně lepící butylkaučuková pod kontralatě š 50mm
P | 238 | 998765103 |  | Přesun hmot pro krytiny skládané stanovený z hmotnosti přesunovaného materiálu vodorovná dopravní vzdálenost do 50 m na objektech výšky přes 12 do 24 m | T | 0.117 | 0 |  |  |  | 0 |  | CS ÚRS 2023 01 |  | 2
PP
VV
TS |  |  |  | Přesun hmot pro krytiny skládané stanovený z hmotnosti přesunovaného materiálu vodorovná dopravní vzdálenost do 50 m na objektech výšky přes 12 do 24 m
SD |  | 766 |  | Konstrukce truhlářské
P | 239 | 602W08R |  | Repase stávajícího okna W-08 | KUS | 1 | 0 |  |  |  | 0 |  | R-položka |  | 2
PP
VV |  |  |  | ""1.PP" "m. č. S.01.27" 1 A239: A239 "m. č. S.01.27" 1 Součet: 1,00 "Celkem: "A239
TS |  |  |  | Repase stávajícího okna W-08 jedná se o kompletní výrobek, vč. kování, povrchové úpravy, parapetu Podrobná specifikace viz. D.2.2.1 - SO 00-71-01.01 - 3.602 - Výpis oken a prosklených stěn - prvek W - 08
P | 240 | 602W11R |  | Repase stávajícího jednoduchého okna W-11 | KUS | 1 | 0 |  |  |  | 0 |  | R-položka |  | 2
PP
VV |  |  |  | ""1.NP" "m. č. 1.02.06" 1 A240: A240 "m. č. 1.02.06" 1 Součet: 1,00 "Celkem: "A240
TS |  |  |  | Repase stávajícího jednoduchého okna W-11 jedná se o kompletní výrobek, vč. kování, povrchové úpravy, parapetu Podrobná specifikace viz. D.2.2.1 - SO 00-71-01.01 - 3.602 - Výpis oken a prosklených stěn - prvek W - 11
P | 241 | 602W14R |  | Nová prosklená stěna W-14 | KUS | 1 | 0 |  |  |  | 0 |  | R-položka |  | 2
PP
VV |  |  |  | ""1.NP" "m. č. 1.01.01" 1 A241: A241 "m. č. 1.01.01" 1 Součet: 1,00 "Celkem: "A241
TS |  |  |  | Nová prosklená stěna W-14 1. V ceně jsou zahrnuty náklady na dodávku materiálu včetně montáže. 2. V ceně jsou zahrnuty náklady na veškerý kotvící, upevňovací a pomocný materiál. jedná se o kompletní výrobek, vč. kování, povrchové úpravy, parapetu Podrobná specifikace viz. D.2.2.1 - SO 00-71-01.01 - 3.602 - Výpis oken a prosklených stěn - prvek W - 14
P | 242 | 602W20R |  | Repase stávajícího jednoduchého okna W-20 | KUS | 1 | 0 |  |  |  | 0 |  | R-položka |  | 2
PP
VV |  |  |  | ""2.NP" "m. č. 2.02.05" 1 A242: A242 "m. č. 2.02.05" 1 Součet: 1,00 "Celkem: "A242
TS |  |  |  | Repase stávajícího jednoduchého okna W-20 jedná se o kompletní výrobek, vč. kování, povrchové úpravy, parapetu Podrobná specifikace viz. D.2.2.1 - SO 00-71-01.01 - 3.602 - Výpis oken a prosklených stěn - prvek W - 20
P | 243 | 602W21R |  | Repase stávajícího jednoduchého okna W-21 | KUS | 1 | 0 |  |  |  | 0 |  | R-položka |  | 2
PP
VV |  |  |  | ""2.NP" "m. č. 2.02.06" 1 A243: A243 "m. č. 2.02.06" 1 Součet: 1,00 "Celkem: "A243
TS |  |  |  | Repase stávajícího jednoduchého okna W-21 jedná se o kompletní výrobek, vč. kování, povrchové úpravy, parapetu Podrobná specifikace viz. D.2.2.1 - SO 00-71-01.01 - 3.602 - Výpis oken a prosklených stěn - prvek W - 21
P | 244 | 602W35R |  | Repase stávajícího okna W-35 | KUS | 2 | 0 |  |  |  | 0 |  | R-položka |  | 2
PP
VV |  |  |  | ""3.NP" "m. č. 3.02.06, 3.02.05" 2 A244: A244 "m. č. 3.02.06, 3.02.05" 2 Součet: 2,00 "Celkem: "A244
TS |  |  |  | Repase stávajícího okna W-35 jedná se o kompletní výrobek, vč. kování, povrchové úpravy, parapetu Podrobná specifikace viz. D.2.2.1 - SO 00-71-01.01 - 3.602 - Výpis oken a prosklených stěn - prvek W - 35
P | 245 | 602W37R |  | Repase stávajících světlíku W-37 | KUS | 2 | 0 |  |  |  | 0 |  | R-položka |  | 2
PP
VV |  |  |  | ""3.NP" "m. č. 3.02.04, 3.10.05" 2 A245: A245 "m. č. 3.02.04, 3.10.05" 2 Součet: 2,00 "Celkem: "A245
TS |  |  |  | Repase stávajících světlíku W-37 jedná se o kompletní výrobek, vč. kování, povrchové úpravy, parapetu Podrobná specifikace viz. D.2.2.1 - SO 00-71-01.01 - 3.602 - Výpis oken a prosklených stěn - prvek W - 37
P | 246 | 604DN01R |  | Exteriérové vstupní dveře do objektu | KUS | 6 | 0 |  |  |  | 0 |  | R-položka |  | 2
PP
VV |  |  |  | "m. č. 1.01.01" 6
TS |  |  |  | Exteriérové vstupní dveře do objektu 1. V ceně jsou zahrnuty náklady na dodávku materiálu včetně montáže. 2. V ceně jsou zahrnuty náklady na veškerý kotvící, upevňovací a pomocný materiál. jedná se o kompletní výrobek, vč. povrchové úpravy Podrobná specifikace viz. D.2.2.1 - SO 00-71-01.01 - 3.604 - Výpis dveří nových - prvek DN-01
P | 247 | 604DN02R |  | Exteriérové vstupní dveře do objektu s bezbariérovým madlem | KUS | 1 | 0 |  |  |  | 0 |  | R-položka |  | 2
PP
VV |  |  |  | "m. č. 1.01.01" 1
TS |  |  |  | Exteriérové vstupní dveře do objektu s bezbariérovým madlem 1. V ceně jsou zahrnuty náklady na dodávku materiálu včetně montáže. 2. V ceně jsou zahrnuty náklady na veškerý kotvící, upevňovací a pomocný materiál. jedná se o kompletní výrobek, vč. povrchové úpravy Podrobná specifikace viz. D.2.2.1 - SO 00-71-01.01 - 3.604 - Výpis dveří nových - prvek DN-02
P | 248 | 604DN03R |  | Vstupní dveře do objektu z nástupiště | KUS | 10 | 0 |  |  |  | 0 |  | R-položka |  | 2
PP
VV |  |  |  | "m. č. 1.07.01, 1.08.01, 1.08.02, 1.04.05, 1.01.01, 1.09.01, 1.09.02, 1.09.04 " 10
TS |  |  |  | Vstupní dveře do objektu z nástupiště 1. V ceně jsou zahrnuty náklady na dodávku materiálu včetně montáže. 2. V ceně jsou zahrnuty náklady na veškerý kotvící, upevňovací a pomocný materiál. jedná se o kompletní výrobek, vč. povrchové úpravy Podrobná specifikace viz. D.2.2.1 - SO 00-71-01.01 - 3.604 - Výpis dveří nových - prvek DN-03
P | 249 | 604DN04R |  | Vstupní dveře do objektu z nástupiště s bezbariérovým madlem | KUS | 1 | 0 |  |  |  | 0 |  | R-položka |  | 2
PP
VV |  |  |  | "m. č. 1.01.01" 1
TS |  |  |  | Vstupní dveře do objektu z nástupiště s bezbariérovým madlem 1. V ceně jsou zahrnuty náklady na dodávku materiálu včetně montáže. 2. V ceně jsou zahrnuty náklady na veškerý kotvící, upevňovací a pomocný materiál. jedná se o kompletní výrobek, vč. povrchové úpravy Podrobná specifikace viz. D.2.2.1 - SO 00-71-01.01 - 3.604 - Výpis dveří nových - prvek DN-04
P | 250 | 604DN05R |  | Exteriérové vstupní dveře do bytu (jižní část budovy) - služební vstup | KUS | 3 | 0 |  |  |  | 0 |  | R-položka |  | 2
PP
VV |  |  |  | "m. č. 1.06.01, 1.05.06, 1.06.12" 3
TS |  |  |  | Exteriérové vstupní dveře do bytu (jižní část budovy) - služební vstup 1. V ceně jsou zahrnuty náklady na dodávku materiálu včetně montáže. 2. V ceně jsou zahrnuty náklady na veškerý kotvící, upevňovací a pomocný materiál. jedná se o kompletní výrobek, vč. povrchové úpravy Podrobná specifikace viz. D.2.2.1 - SO 00-71-01.01 - 3.604 - Výpis dveří nových - prvek DN-05
P | 251 | 604DN06R |  | Exteriérové vstupní dveře do bytu (severní část budovy) | KUS | 2 | 0 |  |  |  | 0 |  | R-položka |  | 2
PP
VV |  |  |  | "m. č. 1.02.02, 1.02.05" 2
TS |  |  |  | Exteriérové vstupní dveře do bytu (severní část budovy) 1. V ceně jsou zahrnuty náklady na dodávku materiálu včetně montáže. 2. V ceně jsou zahrnuty náklady na veškerý kotvící, upevňovací a pomocný materiál. jedná se o kompletní výrobek, vč. povrchové úpravy Podrobná specifikace viz. D.2.2.1 - SO 00-71-01.01 - 3.604 - Výpis dveří nových - prvek DN-06
P | 252 | 604DN07R |  | Vnitřní dveře v zádveří | KUS | 2 | 0 |  |  |  | 0 |  | R-položka |  | 2
PP
VV |  |  |  | "m. č. 1.02.02, 1.02.05" 2
TS |  |  |  | Vnitřní dveře v zádveří 1. V ceně jsou zahrnuty náklady na dodávku materiálu včetně montáže. 2. V ceně jsou zahrnuty náklady na veškerý kotvící, upevňovací a pomocný materiál. jedná se o kompletní výrobek, vč. povrchové úpravy Podrobná specifikace viz. D.2.2.1 - SO 00-71-01.01 - 3.604 - Výpis dveří nových - prvek DN-07
P | 253 | 604DN08R |  | Exteriérové dveře pro služební vstup | KUS | 1 | 0 |  |  |  | 0 |  | R-položka |  | 2
PP
VV |  |  |  | "m. č. 1.06.10" 1 A253: A253 "m. č. 1.06.10" 1 Součet: 1,00 "Celkem: "A253
TS |  |  |  | Exteriérové dveře pro služební vstup 1. V ceně jsou zahrnuty náklady na dodávku materiálu včetně montáže. 2. V ceně jsou zahrnuty náklady na veškerý kotvící, upevňovací a pomocný materiál. jedná se o kompletní výrobek, vč. povrchové úpravy Podrobná specifikace viz. D.2.2.1 - SO 00-71-01.01 - 3.604 - Výpis dveří nových - prvek DN-08
P | 254 | 604DN09R |  | Exteriérové dveře pro služební vstup | KUS | 2 | 0 |  |  |  | 0 |  | R-položka |  | 2
PP
VV |  |  |  | "m. č. 1.02.04, 1.02.01 " 2
TS |  |  |  | Exteriérové dveře pro služební vstup 1. V ceně jsou zahrnuty náklady na dodávku materiálu včetně montáže. 2. V ceně jsou zahrnuty náklady na veškerý kotvící, upevňovací a pomocný materiál. jedná se o kompletní výrobek, vč. povrchové úpravy Podrobná specifikace viz. D.2.2.1 - SO 00-71-01.01 - 3.604 - Výpis dveří nových - prvek DN-09
P | 255 | 766311111 |  | Montáž zábradlí dřevěného vnitřního | M | 1.2 | 0 |  |  |  | 0 |  | CS ÚRS 2023 01 |  | 2
PP
VV |  |  |  | 1.2
TS |  |  |  | Montáž zábradlí dřevěného vnitřního Podrobná specifikace viz. D.2.2.1 - SO 00-71-01.01 - 3.606 - Výpis truhlářských konstrukcí - prvek T – 03
P | 256 | 553001R |  | doplnění stávajícího zábradlí ve 4.NP | M | 1.32 | 0 |  |  |  | 0 |  | R-položka |  | 2
PP
VV
TS |  |  |  | doplnění stávajícího zábradlí ve 4.NP
P | 257 | 766621111 |  | Montáž oken dřevěných včetně montáže rámu plochy přes 1 m2 špaletových do zdiva, výšky do 1,5 m | M2 | 2.1 | 0.00027 |  |  |  | 0 |  | CS ÚRS 2023 01 |  | 2
PP
VV |  |  |  | "W-18" 1.05*2.0
TS |  |  |  | Montáž oken dřevěných včetně montáže rámu plochy přes 1 m2 špaletových do zdiva, výšky do 1,5 m
P | 258 | 602W18R |  | replika stávajícího špaletového okna W-18 | KUS | 1 | 0 |  |  |  | 0 |  | R-položka |  | 2
PP
VV |  |  |  | ""2.NP" "m. č. 2.11.02" 1 A258: A258 "m. č. 2.11.02" 1 Součet: 1,00 "Celkem: "A258
TS |  |  |  | replika stávajícího špaletového okna W-18 jedná se o kompletní výrobek, vč. kování, povrchové úpravy, parapetu Podrobná specifikace viz. D.2.2.1 - SO 00-71-01.01 - 3.602 - Výpis oken a prosklených stěn - prvek W - 18
P | 259 | 766621112 |  | Montáž oken dřevěných včetně montáže rámu plochy přes 1 m2 špaletových do zdiva, výšky přes 1,5 do 2,5 m | M2 | 886.679 | 0.00028 |  |  |  | 0 |  | CS ÚRS 2023 01 |  | 2
PP
VV |  |  |  | "W-01" 1*1.6*2.5 "W-03" 11*1.25*3.35 "W-04" 1*1.65*3.35 "W-05" 2*1.3*3.2 "W-15" 9*1.25*2.8 "W-16" 9*1.35*2.8 "W-26" 221.35*3.25 "W-29" 8*0.75*3.25 "W-30" 4*1.35*3.4 A259: A259 "W-01" 1*1.6*2.5 Součet: 4,00 B259: B259 "W-03" 11*1.25*3.35 Součet: 46,063 C259: C259 "W-04" 1*1.65*3.35 Součet: 5,528 D259: D259 "W-05" 2*1.3*3.2 Součet: 8,32 E259: E259 "W-15" 9*1.25*2.8 Součet: 31,50 F259: F259 "W-16" 9*1.35*2.8 Součet: 34,02 G259: G259 "W-26" 221.35*3.25 Součet: 719,388 H259: H259 "W-29" 8*0.75*3.25 Součet: 19,50 I259: I259 "W-30" 4*1.35*3.4 Součet: 18,36 "Celkem: "A259+B259+C259+D259+E259+F259+G259+H259+I259
TS |  |  |  | Montáž oken dřevěných včetně montáže rámu plochy přes 1 m2 špaletových do zdiva, výšky přes 1,5 do 2,5 m
P | 260 | 602W01R |  | replika stávajícího špaletového okna W-01 | KUS | 1 | 0 |  |  |  | 0 |  | R-položka |  | 2
PP
VV |  |  |  | ""1.NP" "m. č. 1.06.12" 1 A260: A260 "m. č. 1.06.12" 1 Součet: 1,00 "Celkem: "A260
TS |  |  |  | replika stávajícího špaletového okna W-01 jedná se o kompletní výrobek, vč. kování, povrchové úpravy, parapetu Podrobná specifikace viz. D.2.2.1 - SO 00-71-01.01 - 3.602 - Výpis oken a prosklených stěn - prvek W - 01
P | 261 | 602W03R |  | replika stávajícího špaletového okna W-03 | KUS | 11 | 0 |  |  |  | 0 |  | R-položka |  | 2
PP
VV |  |  |  | ""1.NP" "m. č. 1.05.06, 1.10.02, 1.10.04, 1.10.03, 1.06.04, 1.06.03, 1.06.08, 1.06.07 " 11 A261: A261 "m. č. 1.05.06, 1.10.02, 1.10.04, 1.10.03, 1.06.04, 1.06.03, 1.06.08, 1.06.07 " 11 Součet: 11,00 "Celkem: "A261
TS |  |  |  | replika stávajícího špaletového okna W-03 jedná se o kompletní výrobek, vč. kování, povrchové úpravy, parapetu Podrobná specifikace viz. D.2.2.1 - SO 00-71-01.01 - 3.602 - Výpis oken a prosklených stěn - prvek W - 03
P | 262 | 602W04R |  | replika stávajícího špaletového okna W-04 | KUS | 1 | 0 |  |  |  | 0 |  | R-položka |  | 2
PP
VV |  |  |  | ""1.NP" "m. č. 1.06.04" 1 A262: A262 "m. č. 1.06.04" 1 Součet: 1,00 "Celkem: "A262
TS |  |  |  | replika stávajícího špaletového okna W-04 jedná se o kompletní výrobek, vč. kování, povrchové úpravy, parapetu Podrobná specifikace viz. D.2.2.1 - SO 00-71-01.01 - 3.602 - Výpis oken a prosklených stěn - prvek W - 04
P | 263 | 602W05R |  | replika stávajícího špaletového okna W-05 | KUS | 2 | 0 |  |  |  | 0 |  | R-položka |  | 2
PP
VV |  |  |  | ""1.NP" "m. č. 1.01.05, 1.06.10" 2 A263: A263 "m. č. 1.01.05, 1.06.10" 2 Součet: 2,00 "Celkem: "A263
TS |  |  |  | replika stávajícího špaletového okna W-05 jedná se o kompletní výrobek, vč. kování, povrchové úpravy, parapetu Podrobná specifikace viz. D.2.2.1 - SO 00-71-01.01 - 3.602 - Výpis oken a prosklených stěn - prvek W - 05
P | 264 | 602W15R |  | replika stávajícího špaletového okna W-15 | KUS | 9 | 0 |  |  |  | 0 |  | R-položka |  | 2
PP
VV |  |  |  | ""2.NP" "m. č. 2.10.08, 2.10.10, 2.10.09, 2.10.03, 2.10.02, 2.10.04" 9 A264: A264 "m. č. 2.10.08, 2.10.10, 2.10.09, 2.10.03, 2.10.02, 2.10.04" 9 Součet: 9,00 "Celkem: "A264
TS |  |  |  | replika stávajícího špaletového okna W-15 jedná se o kompletní výrobek, vč. kování, povrchové úpravy, parapetu Podrobná specifikace viz. D.2.2.1 - SO 00-71-01.01 - 3.602 - Výpis oken a prosklených stěn - prvek W - 15
P | 265 | 602W16R |  | replika stávajícího špaletového okna W-16 | KUS | 9 | 0 |  |  |  | 0 |  | R-položka |  | 2
PP
VV |  |  |  | ""2.NP" "m. č. 2.10.19, 2.10.20, 2.10.18, 2.10.13, 2.10.15, 2.10.14" 9 A265: A265 "m. č. 2.10.19, 2.10.20, 2.10.18, 2.10.13, 2.10.15, 2.10.14" 9 Součet: 9,00 "Celkem: "A265
TS |  |  |  | replika stávajícího špaletového okna W-16 jedná se o kompletní výrobek, vč. kování, povrchové úpravy, parapetu Podrobná specifikace viz. D.2.2.1 - SO 00-71-01.01 - 3.602 - Výpis oken a prosklených stěn - prvek W - 16
P | 266 | 602W26R |  | replika stávajícího špaletového okna W-26 | KUS | 22 | 0 |  |  |  | 0 |  | R-položka |  | 2
PP
VV |  |  |  | ""3.NP" ""m. č. 3.10.22, 3.10.23, 3.10.24, 3.10.28, 3.10.06, 3.10.07, 3.10.03, 3.10.02, 3.10.14, 3.10.15, 3.10.08, 3.10.09," "m. č. 3.10.31, 3.10.30, 3.10.29, 3.10.19, 3.10.18, 3.02.03" 22 A266: A266 "m. č. 3.10.31, 3.10.30, 3.10.29, 3.10.19, 3.10.18, 3.02.03" 22 Součet: 22,00 "Celkem: "A266
TS |  |  |  | replika stávajícího špaletového okna W-26 jedná se o kompletní výrobek, vč. kování, povrchové úpravy, parapetu Podrobná specifikace viz. D.2.2.1 - SO 00-71-01.01 - 3.602 - Výpis oken a prosklených stěn - prvek W - 26
P | 267 | 602W29R |  | replika stávajícího špaletového okna W-29 | KUS | 8 | 0 |  |  |  | 0 |  | R-položka |  | 2
PP
VV |  |  |  | ""3.NP" "m. č. 3.10.22, 3.02.03, 3.10.18, 3.10.14, 3.02.01, 3.10.01, " 8 A267: A267 "m. č. 3.10.22, 3.02.03, 3.10.18, 3.10.14, 3.02.01, 3.10.01, " 8 Součet: 8,00 "Celkem: "A267
TS |  |  |  | replika stávajícího špaletového okna W-29 jedná se o kompletní výrobek, vč. kování, povrchové úpravy, parapetu Podrobná specifikace viz. D.2.2.1 - SO 00-71-01.01 - 3.602 - Výpis oken a prosklených stěn - prvek W - 29
P | 268 | 602W30R |  | replika stávajícího špaletového okna W-30 | KUS | 4 | 0 |  |  |  | 0 |  | R-položka |  | 2
PP
VV |  |  |  | ""3.NP" "m. č. 3.10.22, 3.10.18, 3.10.14, 3.10.04" 4 A268: A268 "m. č. 3.10.22, 3.10.18, 3.10.14, 3.10.04" 4 Součet: 4,00 "Celkem: "A268
TS |  |  |  | replika stávajícího špaletového okna W-30 jedná se o kompletní výrobek, vč. kování, povrchové úpravy, parapetu Podrobná specifikace viz. D.2.2.1 - SO 00-71-01.01 - 3.602 - Výpis oken a prosklených stěn - prvek W - 30
P | 269 | 766621113 |  | Montáž oken dřevěných včetně montáže rámu plochy přes 1 m2 špaletových do zdiva, výšky přes 2,5 m | M2 | 103.57 | 0.00028 |  |  |  | 0 |  | CS ÚRS 2023 01 |  | 2
PP
VV |  |  |  | "W-02" 10*1.75*3.25 "W-06" 2*2.1*3.55 "W-07" 1*1.9*3.65 "W-10" 5*1.4*3.55 A269: A269 "W-02" 10*1.75*3.25 Součet: 56,875 B269: B269 "W-06" 2*2.1*3.55 Součet: 14,91 C269: C269 "W-07" 1*1.9*3.65 Součet: 6,935 D269: D269 "W-10" 5*1.4*3.55 Součet: 24,85 "Celkem: "A269+B269+C269+D269
TS |  |  |  | Montáž oken dřevěných včetně montáže rámu plochy přes 1 m2 špaletových do zdiva, výšky přes 2,5 m
P | 270 | 602W02R |  | replika stávajícího špaletového okna W-02 | KUS | 10 | 0 |  |  |  | 0 |  | R-položka |  | 2
PP
VV |  |  |  | ""1.NP" "m. č. 1.07.02, 1.07.01, 1.04.05, 1.01.01, 1.05.01, 1.05.03, 1.09.01, " 10 A270: A270 "m. č. 1.07.02, 1.07.01, 1.04.05, 1.01.01, 1.05.01, 1.05.03, 1.09.01, " 10 Součet: 10,00 "Celkem: "A270
TS |  |  |  | replika stávajícího špaletového okna W-02 jedná se o kompletní výrobek, vč. kování, povrchové úpravy, parapetu Podrobná specifikace viz. D.2.2.1 - SO 00-71-01.01 - 3.602 - Výpis oken a prosklených stěn - prvek W - 02
P | 271 | 602W06R |  | replika stávajícího špaletového okna W-06 | KUS | 2 | 0 |  |  |  | 0 |  | R-položka |  | 2
PP
VV |  |  |  | ""1.NP" "m. č. 1.01.04, 1.06.11" 2 A271: A271 "m. č. 1.01.04, 1.06.11" 2 Součet: 2,00 "Celkem: "A271
TS |  |  |  | replika stávajícího špaletového okna W-06 jedná se o kompletní výrobek, vč. kování, povrchové úpravy, parapetu Podrobná specifikace viz. D.2.2.1 - SO 00-71-01.01 - 3.602 - Výpis oken a prosklených stěn - prvek W - 06
P | 272 | 602W07R |  | replika stávajícího špaletového okna W-07 | KUS | 1 | 0 |  |  |  | 0 |  | R-položka |  | 2
PP
VV |  |  |  | ""1.NP" "m. č. 1.06.11" 1 A272: A272 "m. č. 1.06.11" 1 Součet: 1,00 "Celkem: "A272
TS |  |  |  | replika stávajícího špaletového okna W-07 jedná se o kompletní výrobek, vč. kování, povrchové úpravy, parapetu Podrobná specifikace viz. D.2.2.1 - SO 00-71-01.01 - 3.602 - Výpis oken a prosklených stěn - prvek W - 07
P | 273 | 602W10R |  | replika stávajícího špaletového okna W-10 | KUS | 5 | 0 |  |  |  | 0 |  | R-položka |  | 2
PP
VV |  |  |  | ""1.NP" "m. č. 1.11.02, 1.11.01, 1.01.01" 5 A273: A273 "m. č. 1.11.02, 1.11.01, 1.01.01" 5 Součet: 5,00 "Celkem: "A273
TS |  |  |  | replika stávajícího špaletového okna W-10 jedná se o kompletní výrobek, vč. kování, povrchové úpravy, parapetu Podrobná specifikace viz. D.2.2.1 - SO 00-71-01.01 - 3.602 - Výpis oken a prosklených stěn - prvek W - 10
P | 274 | 766621211 |  | Montáž oken dřevěných včetně montáže rámu plochy přes 1 m2 otevíravých do zdiva, výšky do 1,5 m | M2 | 9.14 | 0.00027 |  |  |  | 0 |  | CS ÚRS 2023 01 |  | 2
PP
VV |  |  |  | "W-19" 2*1.05*2 "W-27" 4*0.95*1.3 A274: A274 "W-19" 2*1.05*2 Součet: 4,20 B274: B274 "W-27" 4*0.95*1.3 Součet: 4,94 "Celkem: "A274+B274
TS |  |  |  | Montáž oken dřevěných včetně montáže rámu plochy přes 1 m2 otevíravých do zdiva, výšky do 1,5 m
P | 275 | 602W19R |  | replika původního nedochovaného okna W-19 | KUS | 2 | 0 |  |  |  | 0 |  | R-položka |  | 2
PP
VV |  |  |  | ""2.NP" "m. č. 2.02.01" 2 A275: A275 "m. č. 2.02.01" 2 Součet: 2,00 "Celkem: "A275
TS |  |  |  | replika původního nedochovaného okna W-19 jedná se o kompletní výrobek, vč. kování, povrchové úpravy, parapetu Podrobná specifikace viz. D.2.2.1 - SO 00-71-01.01 - 3.602 - Výpis oken a prosklených stěn - prvek W - 19
P | 276 | 602W27R |  | replika původního nedochovaného okna W-27 | KUS | 4 | 0 |  |  |  | 0 |  | R-položka |  | 2
PP
VV |  |  |  | ""3.NP" "m. č. 3.02.06, 3.02.05" 4 A276: A276 "m. č. 3.02.06, 3.02.05" 4 Součet: 4,00 "Celkem: "A276
TS |  |  |  | replika původního nedochovaného okna W-27 jedná se o kompletní výrobek, vč. kování, povrchové úpravy, parapetu Podrobná specifikace viz. D.2.2.1 - SO 00-71-01.01 - 3.602 - Výpis oken a prosklených stěn - prvek W - 27
P | 277 | 766621212 |  | Montáž oken dřevěných včetně montáže rámu plochy přes 1 m2 otevíravých do zdiva, výšky přes 1,5 do 2,5 m | M2 | 4.4 | 0.00026 |  |  |  | 0 |  | CS ÚRS 2023 01 |  | 2
PP
VV |  |  |  | "W-12" 4*0.55*2
TS |  |  |  | Montáž oken dřevěných včetně montáže rámu plochy přes 1 m2 otevíravých do zdiva, výšky přes 1,5 do 2,5 m
P | 278 | 602W12R |  | replika původního nedochovaného okna W-12 | KUS | 4 | 0 |  |  |  | 0 |  | R-položka |  | 2
PP
VV |  |  |  | ""1.NP" "m. č. 1.02.01, 1.02.04" 4 A278: A278 "m. č. 1.02.01, 1.02.04" 4 Součet: 4,00 "Celkem: "A278
TS |  |  |  | replika původního nedochovaného okna W-12 jedná se o kompletní výrobek, vč. kování, povrchové úpravy, parapetu Podrobná specifikace viz. D.2.2.1 - SO 00-71-01.01 - 3.602 - Výpis oken a prosklených stěn - prvek W - 12
P | 279 | 766621437 |  | Montáž oken dřevěných včetně montáže rámu plochy přes 1 m2 obloukových nebo kulatých do zdiva, výšky přes 2,5 m | M2 | 21.6 | 0.00027 |  |  |  | 0 |  | CS ÚRS 2023 01 |  | 2
PP
VV |  |  |  | "W-09" 4*1.5*3.6
TS |  |  |  | Montáž oken dřevěných včetně montáže rámu plochy přes 1 m2 obloukových nebo kulatých do zdiva, výšky přes 2,5 m
P | 280 | 602W09R |  | replika stávajícího špaletového okna W-09 | KUS | 4 | 0 |  |  |  | 0 |  | R-položka |  | 2
PP
VV |  |  |  | ""1.NP" "m. č. 1.04.03, 1.04.01, 1.03.01" 4 A280: A280 "m. č. 1.04.03, 1.04.01, 1.03.01" 4 Součet: 4,00 "Celkem: "A280
TS |  |  |  | replika stávajícího špaletového okna W-09 jedná se o kompletní výrobek, vč. kování, povrchové úpravy, parapetu Podrobná specifikace viz. D.2.2.1 - SO 00-71-01.01 - 3.602 - Výpis oken a prosklených stěn - prvek W - 09
P | 281 | 766660002 |  | Montáž dveřních křídel dřevěných nebo plastových otevíravých do ocelové zárubně povrchově upravených jednokřídlových, šířky přes 800 mm | KUS | 2 | 0 |  |  |  | 0 |  | CS ÚRS 2023 01 |  | 2
PP
VV |  |  |  | 2
TS |  |  |  | Montáž dveřních křídel dřevěných nebo plastových otevíravých do ocelové zárubně povrchově upravených jednokřídlových, šířky přes 800 mm
P | 282 | 61173212 |  | dveře jednokřídlé dřevotřískové s 2 x hliníkovým plechem a ocelovými pruty 800-900x1970mm bezpečnostní do bytu třídy RC3 | KUS | 2 | 0.0708 |  |  |  | 0 |  | CS ÚRS 2023 01 |  | 2
PP
VV
TS |  |  |  | dveře jednokřídlé dřevotřískové s 2 x hliníkovým plechem a ocelovými pruty 800-900x1970mm bezpečnostní do bytu třídy RC3
P | 283 | 766660022 |  | Montáž dveřních křídel dřevěných nebo plastových otevíravých do ocelové zárubně protipožárních jednokřídlových, šířky přes 800 mm | KUS | 1 | 0 |  |  |  | 0 |  | CS ÚRS 2023 01 |  | 2
PP
VV |  |  |  | "DN-30" 1
TS |  |  |  | Montáž dveřních křídel dřevěných nebo plastových otevíravých do ocelové zárubně protipožárních jednokřídlových, šířky přes 800 mm
P | 284 | R604DN30K |  | plné dveřní křídlo pro dveře DN-30 | KUS | 1 | 0.043 |  |  |  | 0 |  | R-položka |  | 2
PP
VV |  |  |  | "m. č. S.01.22 " 1
TS |  |  |  | plné dveřní křídlo pro dveře DN-30 jedná se o kompletní výrobek, vč. povrchové úpravy Podrobná specifikace viz. D.2.2.1 - SO 00-71-01.01 - 3.604 - Výpis dveří nových - prvek DN-30
P | 285 | 766660131 |  | Montáž dveřních křídel dřevěných nebo plastových otevíravých do dřevěné rámové zárubně z masivního dřeva jednokřídlových, šířky do 800 mm | KUS | 8 | 0 |  |  |  | 0 |  | CS ÚRS 2023 01 |  | 2
PP
VV |  |  |  | "DR-06,DR-07,DR-15, DR-17, DR-26, DR-35, DR-36, DR-52" 1+1+1+1+1+1+1+1
TS |  |  |  | Montáž dveřních křídel dřevěných nebo plastových otevíravých do dřevěné rámové zárubně z masivního dřeva jednokřídlových, šířky do 800 mm
P | 286 | R603DR06K |  | repase dveřního křídla a zpětné osazení dveřního křídla pro dveře DR-06 | KUS | 1 | 0.016 |  |  |  | 0 |  | R-položka |  | 2
PP
VV |  |  |  | "m. č. 1.02.06" 1
TS |  |  |  | repase dveřního křídla a zpětné osazení dveřního křídla pro dveře DR-06 jedná se o kompletní výrobek, vč. povrchové úpravy, nové kování Podrobná specifikace viz. D.2.2.1 - SO 00-71-01.01 - 3.603 - Výpis dveří repase - prvek DR-06
P | 287 | R603DR07K |  | repase dveřního křídla a zpětné osazení dveřního křídla pro dveře DR-07 | KUS | 1 | 0.016 |  |  |  | 0 |  | R-položka |  | 2
PP
VV |  |  |  | "m. č. 1.02.03" 1
TS |  |  |  | repase dveřního křídla a zpětné osazení dveřního křídla pro dveře DR-07 jedná se o kompletní výrobek, vč. povrchové úpravy, nové kování Podrobná specifikace viz. D.2.2.1 - SO 00-71-01.01 - 3.603 - Výpis dveří repase - prvek DR-07
P | 288 | R603DR15K |  | repase dveřního křídla a zpětné osazení dveřního křídla pro dveře DR-15 | KUS | 1 | 0.016 |  |  |  | 0 |  | R-položka |  | 2
PP
VV |  |  |  | "m. č. 2.02.05" 1
TS |  |  |  | repase dveřního křídla a zpětné osazení dveřního křídla pro dveře DR-15 jedná se o kompletní výrobek, vč. povrchové úpravy, nové kování Podrobná specifikace viz. D.2.2.1 - SO 00-71-01.01 - 3.603 - Výpis dveří repase - prvek DR-15
P | 289 | R603DR17K |  | repase dveřního křídla a zpětné osazení dveřního křídla pro dveře DR-17 | KUS | 1 | 0.016 |  |  |  | 0 |  | R-položka |  | 2
PP
VV |  |  |  | "m. č. 2.10.06" 1
TS |  |  |  | repase dveřního křídla a zpětné osazení dveřního křídla pro dveře DR-17 jedná se o kompletní výrobek, vč. povrchové úpravy, nové kování Podrobná specifikace viz. D.2.2.1 - SO 00-71-01.01 - 3.603 - Výpis dveří repase - prvek DR-17
P | 290 | R603DR26K |  | repase dveřního křídla a zpětné osazení dveřního křídla pro dveře DR-26 | KUS | 1 | 0.016 |  |  |  | 0 |  | R-položka |  | 2
PP
VV |  |  |  | "m. č. 2.10.21" 1
TS |  |  |  | repase dveřního křídla a zpětné osazení dveřního křídla pro dveře DR-26 jedná se o kompletní výrobek, vč. povrchové úpravy, nové kování Podrobná specifikace viz. D.2.2.1 - SO 00-71-01.01 - 3.603 - Výpis dveří repase - prvek DR-26
P | 291 | R603DR35K |  | repase dveřního křídla a zpětné osazení dveřního křídla pro dveře DR-35 | KUS | 1 | 0.016 |  |  |  | 0 |  | R-položka |  | 2
PP
VV |  |  |  | "m. č. 2.10.11" 1
TS |  |  |  | repase dveřního křídla a zpětné osazení dveřního křídla pro dveře DR-35 jedná se o kompletní výrobek, vč. povrchové úpravy, nové kování Podrobná specifikace viz. D.2.2.1 - SO 00-71-01.01 - 3.603 - Výpis dveří repase - prvek DR-35
P | 292 | R603DR36K |  | repase dveřního křídla a zpětné osazení dveřního křídla pro dveře DR-36 | KUS | 1 | 0.016 |  |  |  | 0 |  | R-položka |  | 2
PP
VV |  |  |  | "m. č. 2.02.06" 1
TS |  |  |  | repase dveřního křídla a zpětné osazení dveřního křídla pro dveře DR-36 jedná se o kompletní výrobek, vč. povrchové úpravy, nové kování Podrobná specifikace viz. D.2.2.1 - SO 00-71-01.01 - 3.603 - Výpis dveří repase - prvek DR-36
P | 293 | R603DR52K |  | repase dveřního křídla a zpětné osazení dveřního křídla pro dveře DR-52 | KUS | 1 | 0.016 |  |  |  | 0 |  | R-položka |  | 2
PP
VV |  |  |  | "m. č. 1.03.05" 1
TS |  |  |  | repase dveřního křídla a zpětné osazení dveřního křídla pro dveře DR-52 jedná se o kompletní výrobek, vč. povrchové úpravy, nové kování Podrobná specifikace viz. D.2.2.1 - SO 00-71-01.01 - 3.603 - Výpis dveří repase - prvek DR-52
P | 294 | 766660132 |  | Montáž dveřních křídel dřevěných nebo plastových otevíravých do dřevěné rámové zárubně z masivního dřeva jednokřídlových, šířky přes 800 mm | KUS | 30 | 0 |  |  |  | 0 |  | CS ÚRS 2023 01 |  | 2
PP
VV |  |  |  | ""DR-02, DR-03, DR-05, DR-08, DR-09, DR-10, DR-13, DR-19, DR-20, DR-21, DR-22, DR-23, DR-24, DR-25, DR-27, DR-28, DR-30, DR-31, DR-32, DR-34" "DR-38, DR-39, DR-40, DR-41, DR-44, DR-45, DR-46, DR-48, DR-50, DR-51" 30*1
TS |  |  |  | Montáž dveřních křídel dřevěných nebo plastových otevíravých do dřevěné rámové zárubně z masivního dřeva jednokřídlových, šířky přes 800 mm
P | 295 | R603DR02K |  | repase dveřního křídla a zpětné osazení dveřního křídla pro dveře DR-02 | KUS | 1 | 0.02 |  |  |  | 0 |  | R-položka |  | 2
PP
VV |  |  |  | "m. č. 1.02.05" 1
TS |  |  |  | repase dveřního křídla a zpětné osazení dveřního křídla pro dveře DR-02 jedná se o kompletní výrobek, vč. povrchové úpravy, nové kování Podrobná specifikace viz. D.2.2.1 - SO 00-71-01.01 - 3.603 - Výpis dveří repase - prvek DR-02
P | 296 | R603DR03K |  | repase dveřního křídla a zpětné osazení dveřního křídla pro dveře DR-03 | KUS | 1 | 0.02 |  |  |  | 0 |  | R-položka |  | 2
PP
VV |  |  |  | "m. č. 1.05.06" 1
TS |  |  |  | repase dveřního křídla a zpětné osazení dveřního křídla pro dveře DR-03 jedná se o kompletní výrobek, vč. povrchové úpravy, nové kování Podrobná specifikace viz. D.2.2.1 - SO 00-71-01.01 - 3.603 - Výpis dveří repase - prvek DR-03
P | 297 | R603DR05K |  | repase dveřního křídla a zpětné osazení dveřního křídla pro dveře DR-05 | KUS | 1 | 0.02 |  |  |  | 0 |  | R-položka |  | 2
PP
VV |  |  |  | "m. č. 1.02.07" 1
TS |  |  |  | repase dveřního křídla a zpětné osazení dveřního křídla pro dveře DR-05 jedná se o kompletní výrobek, vč. povrchové úpravy, nové kování Podrobná specifikace viz. D.2.2.1 - SO 00-71-01.01 - 3.603 - Výpis dveří repase - prvek DR-05
P | 298 | R603DR08K |  | repase dveřního křídla a zpětné osazení dveřního křídla pro dveře DR-08 | KUS | 1 | 0.02 |  |  |  | 0 |  | R-položka |  | 2
PP
VV |  |  |  | "m. č. 2.10.03" 1
TS |  |  |  | repase dveřního křídla a zpětné osazení dveřního křídla pro dveře DR-08 jedná se o kompletní výrobek, vč. povrchové úpravy, nové kování Podrobná specifikace viz. D.2.2.1 - SO 00-71-01.01 - 3.603 - Výpis dveří repase - prvek DR-08
P | 299 | R603DR09K |  | repase dveřního křídla a zpětné osazení dveřního křídla pro dveře DR-09 | KUS | 1 | 0.02 |  |  |  | 0 |  | R-položka |  | 2
PP
VV |  |  |  | "m. č. 2.10.09" 1
TS |  |  |  | repase dveřního křídla a zpětné osazení dveřního křídla pro dveře DR-09 jedná se o kompletní výrobek, vč. povrchové úpravy, nové kování Podrobná specifikace viz. D.2.2.1 - SO 00-71-01.01 - 3.603 - Výpis dveří repase - prvek DR-09
P | 300 | R603DR10K |  | repase dveřního křídla a zpětné osazení dveřního křídla pro dveře DR-10 | KUS | 1 | 0.02 |  |  |  | 0 |  | R-položka |  | 2
PP
VV |  |  |  | "m. č. 2.10.08" 1
TS |  |  |  | repase dveřního křídla a zpětné osazení dveřního křídla pro dveře DR-10 jedná se o kompletní výrobek, vč. povrchové úpravy, nové kování Podrobná specifikace viz. D.2.2.1 - SO 00-71-01.01 - 3.603 - Výpis dveří repase - prvek DR-10
P | 301 | R603DR13K |  | repase dveřního křídla a zpětné osazení dveřního křídla pro dveře DR-13 | KUS | 1 | 0.02 |  |  |  | 0 |  | R-položka |  | 2
PP
VV |  |  |  | "m. č. 2.10.07" 1
TS |  |  |  | repase dveřního křídla a zpětné osazení dveřního křídla pro dveře DR-13 jedná se o kompletní výrobek, vč. povrchové úpravy, nové kování Podrobná specifikace viz. D.2.2.1 - SO 00-71-01.01 - 3.603 - Výpis dveří repase - prvek DR-13
P | 302 | R603DR19K |  | repase dveřního křídla a zpětné osazení dveřního křídla pro dveře DR-19 | KUS | 1 | 0.02 |  |  |  | 0 |  | R-položka |  | 2
PP
VV |  |  |  | "m. č. 2.10.02" 1
TS |  |  |  | repase dveřního křídla a zpětné osazení dveřního křídla pro dveře DR-19 jedná se o kompletní výrobek, vč. povrchové úpravy, nové kování Podrobná specifikace viz. D.2.2.1 - SO 00-71-01.01 - 3.603 - Výpis dveří repase - prvek DR-19
P | 303 | 603DR20 |  | repase dveřního křídla a zpětné osazení dveřního křídla pro dveře DR-20 | KUS | 1 | 0.02 |  |  |  | 0 |  | R-položka |  | 2
PP
VV |  |  |  | "m. č. 2.10.04" 1
TS |  |  |  | repase dveřního křídla a zpětné osazení dveřního křídla pro dveře DR-20 jedná se o kompletní výrobek, vč. povrchové úpravy, nové kování Podrobná specifikace viz. D.2.2.1 - SO 00-71-01.01 - 3.603 - Výpis dveří repase - prvek DR-20
P | 304 | R603DR21K |  | repase dveřního křídla a zpětné osazení dveřního křídla pro dveře DR-21 | KUS | 1 | 0.02 |  |  |  | 0 |  | R-položka |  | 2
PP
VV |  |  |  | "m. č. 2.11.01" 1
TS |  |  |  | repase dveřního křídla a zpětné osazení dveřního křídla pro dveře DR-21 jedná se o kompletní výrobek, vč. povrchové úpravy, nové kování Podrobná specifikace viz. D.2.2.1 - SO 00-71-01.01 - 3.603 - Výpis dveří repase - prvek DR-21
P | 305 | R603DR22K |  | repase dveřního křídla a zpětné osazení dveřního křídla pro dveře DR-22 | KUS | 1 | 0.02 |  |  |  | 0 |  | R-položka |  | 2
PP
VV |  |  |  | "m. č. 2.11.01" 1
TS |  |  |  | repase dveřního křídla a zpětné osazení dveřního křídla pro dveře DR-22 jedná se o kompletní výrobek, vč. povrchové úpravy, nové kování Podrobná specifikace viz. D.2.2.1 - SO 00-71-01.01 - 3.603 - Výpis dveří repase - prvek DR-22
P | 306 | R603DR23K |  | repase dveřního křídla a zpětné osazení dveřního křídla pro dveře DR-23 | KUS | 1 | 0.02 |  |  |  | 0 |  | R-položka |  | 2
PP
VV |  |  |  | "m. č. 2.02.02" 1
TS |  |  |  | repase dveřního křídla a zpětné osazení dveřního křídla pro dveře DR-23 jedná se o kompletní výrobek, vč. povrchové úpravy, nové kování Podrobná specifikace viz. D.2.2.1 - SO 00-71-01.01 - 3.603 - Výpis dveří repase - prvek DR-23
P | 307 | 603DR24 |  | repase dveřního křídla a zpětné osazení dveřního křídla pro dveře DR-24 | KUS | 1 | 0.02 |  |  |  | 0 |  | R-položka |  | 2
PP
VV |  |  |  | "m. č. 2.02.04" 1
TS |  |  |  | repase dveřního křídla a zpětné osazení dveřního křídla pro dveře DR-24 jedná se o kompletní výrobek, vč. povrchové úpravy, nové kování Podrobná specifikace viz. D.2.2.1 - SO 00-71-01.01 - 3.603 - Výpis dveří repase - prvek DR-24
P | 308 | R603DR25K |  | repase dveřního křídla a zpětné osazení dveřního křídla pro dveře DR-25 | KUS | 1 | 0.02 |  |  |  | 0 |  | R-položka |  | 2
PP
VV |  |  |  | "m. č. 2.02.04" 1
TS |  |  |  | repase dveřního křídla a zpětné osazení dveřního křídla pro dveře DR-25 jedná se o kompletní výrobek, vč. povrchové úpravy, nové kování Podrobná specifikace viz. D.2.2.1 - SO 00-71-01.01 - 3.603 - Výpis dveří repase - prvek DR-25
P | 309 | R603DR27K |  | repase dveřního křídla a zpětné osazení dveřního křídla pro dveře DR-27 | KUS | 1 | 0.02 |  |  |  | 0 |  | R-položka |  | 2
PP
VV |  |  |  | "m. č. 2.10.21" 1
TS |  |  |  | repase dveřního křídla a zpětné osazení dveřního křídla pro dveře DR-27 jedná se o kompletní výrobek, vč. povrchové úpravy, nové kování Podrobná specifikace viz. D.2.2.1 - SO 00-71-01.01 - 3.603 - Výpis dveří repase - prvek DR-27
P | 310 | R603DR28K |  | repase dveřního křídla a zpětné osazení dveřního křídla pro dveře DR-28 | KUS | 1 | 0.02 |  |  |  | 0 |  | R-položka |  | 2
PP
VV |  |  |  | "m. č. 2.10.21" 1
TS |  |  |  | repase dveřního křídla a zpětné osazení dveřního křídla pro dveře DR-28 jedná se o kompletní výrobek, vč. povrchové úpravy, nové kování Podrobná specifikace viz. D.2.2.1 - SO 00-71-01.01 - 3.603 - Výpis dveří repase - prvek DR-28
P | 311 | R603DR30K |  | repase dveřního křídla a zpětné osazení dveřního křídla pro dveře DR-30 | KUS | 1 | 0.02 |  |  |  | 0 |  | R-položka |  | 2
PP
VV |  |  |  | "m. č. 2.10.22" 1
TS |  |  |  | repase dveřního křídla a zpětné osazení dveřního křídla pro dveře DR-30 jedná se o kompletní výrobek, vč. povrchové úpravy, nové kování Podrobná specifikace viz. D.2.2.1 - SO 00-71-01.01 - 3.603 - Výpis dveří repase - prvek DR-30
P | 312 | R603DR31K |  | repase dveřního křídla a zpětné osazení dveřního křídla pro dveře DR-31 | KUS | 1 | 0.02 |  |  |  | 0 |  | R-položka |  | 2
PP
VV |  |  |  | "m. č. 2.10.12" 1
TS |  |  |  | repase dveřního křídla a zpětné osazení dveřního křídla pro dveře DR-31 jedná se o kompletní výrobek, vč. povrchové úpravy, nové kování Podrobná specifikace viz. D.2.2.1 - SO 00-71-01.01 - 3.603 - Výpis dveří repase - prvek DR-31
P | 313 | R603DR32K |  | repase dveřního křídla a zpětné osazení dveřního křídla pro dveře DR-32 | KUS | 1 | 0.02 |  |  |  | 0 |  | R-položka |  | 2
PP
VV |  |  |  | "m. č. 2.10.13" 1
TS |  |  |  | repase dveřního křídla a zpětné osazení dveřního křídla pro dveře DR-32 jedná se o kompletní výrobek, vč. povrchové úpravy, nové kování Podrobná specifikace viz. D.2.2.1 - SO 00-71-01.01 - 3.603 - Výpis dveří repase - prvek DR-32
P | 314 | R603DR34K |  | repase dveřního křídla a zpětné osazení dveřního křídla pro dveře DR-34 | KUS | 1 | 0.02 |  |  |  | 0 |  | R-položka |  | 2
PP
VV |  |  |  | "m. č. 2.10.12" 1
TS |  |  |  | repase dveřního křídla a zpětné osazení dveřního křídla pro dveře DR-34 jedná se o kompletní výrobek, vč. povrchové úpravy, nové kování Podrobná specifikace viz. D.2.2.1 - SO 00-71-01.01 - 3.603 - Výpis dveří repase - prvek DR-34
P | 315 | R603DR38K |  | repase dveřního křídla a zpětné osazení dveřního křídla pro dveře DR-38 | KUS | 1 | 0.02 |  |  |  | 0 |  | R-položka |  | 2
PP
VV |  |  |  | "m. č. 2.10.17" 1
TS |  |  |  | repase dveřního křídla a zpětné osazení dveřního křídla pro dveře DR-38 jedná se o kompletní výrobek, vč. povrchové úpravy, nové kování Podrobná specifikace viz. D.2.2.1 - SO 00-71-01.01 - 3.603 - Výpis dveří repase - prvek DR-38
P | 316 | R603DR39K |  | repase dveřního křídla a zpětné osazení dveřního křídla pro dveře DR-39 | KUS | 1 | 0.02 |  |  |  | 0 |  | R-položka |  | 2
PP
VV |  |  |  | "m. č. 2.10.18" 1
TS |  |  |  | repase dveřního křídla a zpětné osazení dveřního křídla pro dveře DR-39 jedná se o kompletní výrobek, vč. povrchové úpravy, nové kování Podrobná specifikace viz. D.2.2.1 - SO 00-71-01.01 - 3.603 - Výpis dveří repase - prvek DR-39
P | 317 | R603DR40K |  | repase dveřního křídla a zpětné osazení dveřního křídla pro dveře DR-40 | KUS | 1 | 0.02 |  |  |  | 0 |  | R-položka |  | 2
PP
VV |  |  |  | "m. č. 2.10.17" 1
TS |  |  |  | repase dveřního křídla a zpětné osazení dveřního křídla pro dveře DR-40 jedná se o kompletní výrobek, vč. povrchové úpravy, nové kování Podrobná specifikace viz. D.2.2.1 - SO 00-71-01.01 - 3.603 - Výpis dveří repase - prvek DR-40
P | 318 | R603DR41K |  | repase dveřního křídla a zpětné osazení dveřního křídla pro dveře DR-41 | KUS | 1 | 0.02 |  |  |  | 0 |  | R-položka |  | 2
PP
VV |  |  |  | "m. č. 3.02.03" 1
TS |  |  |  | repase dveřního křídla a zpětné osazení dveřního křídla pro dveře DR-41 jedná se o kompletní výrobek, vč. povrchové úpravy, nové kování Podrobná specifikace viz. D.2.2.1 - SO 00-71-01.01 - 3.603 - Výpis dveří repase - prvek DR-41
P | 319 | R603DR44K |  | repase dveřního křídla a zpětné osazení dveřního křídla pro dveře DR-44 | KUS | 1 | 0.02 |  |  |  | 0 |  | R-položka |  | 2
PP
VV |  |  |  | "m. č. 3.10.22" 1
TS |  |  |  | repase dveřního křídla a zpětné osazení dveřního křídla pro dveře DR-44 jedná se o kompletní výrobek, vč. povrchové úpravy, nové kování Podrobná specifikace viz. D.2.2.1 - SO 00-71-01.01 - 3.603 - Výpis dveří repase - prvek DR-44
P | 320 | R603DR45K |  | repase dveřního křídla a zpětné osazení dveřního křídla pro dveře DR-45 | KUS | 1 | 0.02 |  |  |  | 0 |  | R-položka |  | 2
PP
VV |  |  |  | "m. č. 3.10.27" 1
TS |  |  |  | repase dveřního křídla a zpětné osazení dveřního křídla pro dveře DR-45 jedná se o kompletní výrobek, vč. povrchové úpravy, nové kování Podrobná specifikace viz. D.2.2.1 - SO 00-71-01.01 - 3.603 - Výpis dveří repase - prvek DR-45
P | 321 | R603DR46K |  | repase dveřního křídla a zpětné osazení dveřního křídla pro dveře DR-46 | KUS | 1 | 0.02 |  |  |  | 0 |  | R-položka |  | 2
PP
VV |  |  |  | "m. č. 3.10.23" 1
TS |  |  |  | repase dveřního křídla a zpětné osazení dveřního křídla pro dveře DR-46 jedná se o kompletní výrobek, vč. povrchové úpravy, nové kování Podrobná specifikace viz. D.2.2.1 - SO 00-71-01.01 - 3.603 - Výpis dveří repase - prvek DR-46
P | 322 | R603DR48K |  | repase dveřního křídla a zpětné osazení dveřního křídla pro dveře DR-48 | KUS | 1 | 0.02 |  |  |  | 0 |  | R-položka |  | 2
PP
VV |  |  |  | "m. č. 3.10.21" 1
TS |  |  |  | repase dveřního křídla a zpětné osazení dveřního křídla pro dveře DR-48 jedná se o kompletní výrobek, vč. povrchové úpravy, nové kování Podrobná specifikace viz. D.2.2.1 - SO 00-71-01.01 - 3.603 - Výpis dveří repase - prvek DR-48
P | 323 | R603DR50K |  | repase dveřního křídla a zpětné osazení dveřního křídla pro dveře DR-50 | KUS | 1 | 0.02 |  |  |  | 0 |  | R-položka |  | 2
PP
VV |  |  |  | "m. č. 3.02.01" 1
TS |  |  |  | repase dveřního křídla a zpětné osazení dveřního křídla pro dveře DR-50 jedná se o kompletní výrobek, vč. povrchové úpravy, nové kování Podrobná specifikace viz. D.2.2.1 - SO 00-71-01.01 - 3.603 - Výpis dveří repase - prvek DR-50
P | 324 | R603DR51K |  | repase dveřního křídla a zpětné osazení dveřního křídla pro dveře DR-51 | KUS | 1 | 0.02 |  |  |  | 0 |  | R-položka |  | 2
PP
VV |  |  |  | "m. č. 1.10.01" 1
TS |  |  |  | repase dveřního křídla a zpětné osazení dveřního křídla pro dveře DR-51 jedná se o kompletní výrobek, vč. povrchové úpravy, nové kování Podrobná specifikace viz. D.2.2.1 - SO 00-71-01.01 - 3.603 - Výpis dveří repase - prvek DR-51
P | 325 | 766660141 |  | Montáž dveřních křídel dřevěných nebo plastových otevíravých do dřevěné rámové zárubně z masivního dřeva dvoukřídlových, šířky do 1450 mm | KUS | 1 | 0 |  |  |  | 0 |  | CS ÚRS 2023 01 |  | 2
PP
VV |  |  |  | "DR-49" 1
TS |  |  |  | Montáž dveřních křídel dřevěných nebo plastových otevíravých do dřevěné rámové zárubně z masivního dřeva dvoukřídlových, šířky do 1450 mm
P | 326 | R603DR49K |  | repase dveřních křídel a zpětné osazení dveřních křídel pro dveře DR-49 | KUS | 1 | 0.04 |  |  |  | 0 |  | R-položka |  | 2
PP
VV |  |  |  | "m. č. 3.02.01" 1
TS |  |  |  | repase dveřních křídel a zpětné osazení dveřních křídel pro dveře DR-49 jedná se o kompletní výrobek, vč. povrchové úpravy, nové kování Podrobná specifikace viz. D.2.2.1 - SO 00-71-01.01 - 3.603 - Výpis dveří repase - prvek DR-49
P | 327 | 766660171 |  | Montáž dveřních křídel dřevěných nebo plastových otevíravých do obložkové zárubně povrchově upravených jednokřídlových, šířky do 800 mm | KUS | 45 | 0 |  |  |  | 0 |  | CS ÚRS 2023 01 |  | 2
PP
VV |  |  |  | "DN-11" 1 "DN-12" 3 "DN-15" 3 "DN-21" 4 "DN-22" 1 "DN-24" 15 "DN-25" 16 "DN-26" 2 A327: A327 "DN-11" 1 Součet: 1,00 B327: B327 "DN-12" 3 Součet: 3,00 C327: C327 "DN-15" 3 Součet: 3,00 D327: D327 "DN-21" 4 Součet: 4,00 E327: E327 "DN-22" 1 Součet: 1,00 F327: F327 "DN-24" 15 Součet: 15,00 G327: G327 "DN-25" 16 Součet: 16,00 H327: H327 "DN-26" 2 Součet: 2,00 "Celkem: "A327+B327+C327+D327+E327+F327+G327+H327
TS |  |  |  | Montáž dveřních křídel dřevěných nebo plastových otevíravých do obložkové zárubně povrchově upravených jednokřídlových, šířky do 800 mm
P | 328 | R604DN11K |  | replika dveřního křídla a osazení dveřního křídla pro dveře DN-11 | KUS | 1 | 0.016 |  |  |  | 0 |  | R-položka |  | 2
PP
VV |  |  |  | "m. č. 3.10.24" 1
TS |  |  |  | replika dveřního křídla a osazení dveřního křídla pro dveře DN-11 jedná se o kompletní výrobek, vč. povrchové úpravy, nové kování Podrobná specifikace viz. D.2.2.1 - SO 00-71-01.01 - 3.604 - Výpis dveří nových - prvek DN-11
P | 329 | R604DN12K |  | replika dveřního křídla a osazení dveřního křídla pro dveře DN-12 | KUS | 3 | 0.016 |  |  |  | 0 |  | R-položka |  | 2
PP
VV |  |  |  | "m. č. 2.10.15, 3.10.26, 3.10.25" 3
TS |  |  |  | replika dveřního křídla a osazení dveřního křídla pro dveře DN-12 jedná se o kompletní výrobek, vč. povrchové úpravy, nové kování Podrobná specifikace viz. D.2.2.1 - SO 00-71-01.01 - 3.604 - Výpis dveří nových - prvek DN-12
P | 330 | R604DN15K |  | replika dveřního křídla a osazení dveřního křídla pro dveře DN-15 | KUS | 3 | 0.016 |  |  |  | 0 |  | R-položka |  | 2
PP
VV |  |  |  | "m. č. 2.10.20, 2.10.05, 2.10.10, " 3
TS |  |  |  | replika dveřního křídla a osazení dveřního křídla pro dveře DN-15 jedná se o kompletní výrobek, vč. povrchové úpravy, nové kování Podrobná specifikace viz. D.2.2.1 - SO 00-71-01.01 - 3.604 - Výpis dveří nových - prvek DN-15
P | 331 | R604DN21K |  | replika dveřního křídla a osazení dveřního křídla pro dveře DN-21 | KUS | 4 | 0.016 |  |  |  | 0 |  | R-položka |  | 2
PP
VV |  |  |  | "m. č. 1.04.04, 1.04.03, 1.02.08, 1.05.03" 4
TS |  |  |  | replika dveřního křídla a osazení dveřního křídla pro dveře DN-21 jedná se o kompletní výrobek, vč. povrchové úpravy, nové kování Podrobná specifikace viz. D.2.2.1 - SO 00-71-01.01 - 3.604 - Výpis dveří nových - prvek DN-21
P | 332 | R604DN22K |  | replika dveřního křídla a osazení dveřního křídla pro dveře DN-22 | KUS | 1 | 0.016 |  |  |  | 0 |  | R-položka |  | 2
PP
VV |  |  |  | "m. č. 1.03.04" 1
TS |  |  |  | replika dveřního křídla a osazení dveřního křídla pro dveře DN-22 jedná se o kompletní výrobek, vč. povrchové úpravy, nové kování Podrobná specifikace viz. D.2.2.1 - SO 00-71-01.01 - 3.604 - Výpis dveří nových - prvek DN-22
P | 333 | R604DN24K1 |  | plné křídlo pro dveře DN-24 | KUS | 15 | 0.016 |  |  |  | 0 |  | R-položka |  | 2
PP
VV |  |  |  | ""m. č. 1.06.07, 1.06.03, 3.10.19, 3.10.29, 3.10.30, 3.10.31, 3.10.09, 3.10.08, 3.10.07, 3.10.03, 3.10.01, 3.10.15, " "m. č. 1.06.08, 3.10.14, 3.10.18" 15
TS |  |  |  | plné křídlo pro dveře DN-24 jedná se o kompletní výrobek, vč. povrchové úpravy Podrobná specifikace viz. D.2.2.1 - SO 00-71-01.01 - 3.604 - Výpis dveří nových - prvek DN-24
P | 334 | R604DN25K |  | plné křídlo pro dveře DN-25 | KUS | 16 | 0.016 |  |  |  | 0 |  | R-položka |  | 2
PP
VV |  |  |  | ""m. č. 1.04.04, 1.05.03, 1.06.02a, 1.06.02b, 3.10.20, 3.10.32, 3.10.33, 3.10.34, 3.10.11, 3.10.10, " "m. č. 3.10.12, 3.10.13, 3.10.04, 1.07.03" 16
TS |  |  |  | plné křídlo pro dveře DN-25 jedná se o kompletní výrobek, vč. povrchové úpravy, nové kování Podrobná specifikace viz. D.2.2.1 - SO 00-71-01.01 - 3.604 - Výpis dveří nových - prvek DN-25
P | 335 | R604DN26K |  | plné křídlo pro dveře DN-26 | KUS | 2 | 0.016 |  |  |  | 0 |  | R-položka |  | 2
PP
VV |  |  |  | "m. č. 2.10.24, 2.10.26" 2
TS |  |  |  | plné křídlo pro dveře DN-26 jedná se o kompletní výrobek, vč. povrchové úpravy, nové kování Podrobná specifikace viz. D.2.2.1 - SO 00-71-01.01 - 3.604 - Výpis dveří nových - prvek DN-26
P | 336 | 766660172 |  | Montáž dveřních křídel dřevěných nebo plastových otevíravých do obložkové zárubně povrchově upravených jednokřídlových, šířky přes 800 mm | KUS | 13 | 0 |  |  |  | 0 |  | CS ÚRS 2023 01 |  | 2
PP
VV |  |  |  | "DN-16" 1 "DN-19" 1 "DN-20" 3 "DN-23" 5 "DN-32"3 A336: A336 "DN-16" 1 Součet: 1,00 B336: B336 "DN-19" 1 Součet: 1,00 C336: C336 "DN-20" 3 Součet: 3,00 D336: D336 "DN-23" 5 Součet: 5,00 E336: E336 "DN-32"3 Součet: 3,00 "Celkem: "A336+B336+C336+D336+E336
TS |  |  |  | Montáž dveřních křídel dřevěných nebo plastových otevíravých do obložkové zárubně povrchově upravených jednokřídlových, šířky přes 800 mm
P | 337 | R604DN16K |  | replika dveřního křídla a osazení dveřního křídla pro dveře DN-16 | KUS | 1 | 0.02 |  |  |  | 0 |  | R-položka |  | 2
PP
VV |  |  |  | "m. č. 2.02.04" 1
TS |  |  |  | replika dveřního křídla a osazení dveřního křídla pro dveře DN-16 jedná se o kompletní výrobek, vč. povrchové úpravy, nové kování Podrobná specifikace viz. D.2.2.1 - SO 00-71-01.01 - 3.604 - Výpis dveří nových - prvek DN-16
P | 338 | R604DN19K |  | replika dveřního křídla a osazení dveřního křídla pro dveře DN-19 | KUS | 1 | 0.02 |  |  |  | 0 |  | R-položka |  | 2
PP
VV |  |  |  | "m. č. 1.11.01" 1
TS |  |  |  | replika dveřního křídla a osazení dveřního křídla pro dveře DN-19 jedná se o kompletní výrobek, vč. povrchové úpravy, nové kování Podrobná specifikace viz. D.2.2.1 - SO 00-71-01.01 - 3.604 - Výpis dveří nových - prvek DN-19
P | 339 | R604DN20K |  | replika dveřního křídla a osazení dveřního křídla pro dveře DN-20 | KUS | 3 | 0.02 |  |  |  | 0 |  | R-položka |  | 2
PP
VV |  |  |  | "m. č. 1.01.07, m. č. 1.05.01, m. č. 1.01.02 " 3
TS |  |  |  | replika dveřního křídla a osazení dveřního křídla pro dveře DN-20 jedná se o kompletní výrobek, vč. povrchové úpravy, nové kování Podrobná specifikace viz. D.2.2.1 - SO 00-71-01.01 - 3.604 - Výpis dveří nových - prvek DN-20
P | 340 | R604DN23K1 |  | plné křídlo pro dveře DN-23 | KUS | 5 | 0.02 |  |  |  | 0 |  | R-položka |  | 2
PP
VV |  |  |  | "m. č. 1.04.04, 1.06.04, 1.06.05, 1.06.10, 1.06.11" 5
TS |  |  |  | plné křídlo pro dveře DN-23 jedná se o kompletní výrobek, vč. povrchové úpravy, nové kování Podrobná specifikace viz. D.2.2.1 - SO 00-71-01.01 - 3.604 - Výpis dveří nových - prvek DN-23
P | 341 | R604DN31K |  | plné křídlo pro dveře DN-31 | KUS | 3 | 0.02 |  |  |  | 0 |  | R-položka |  | 2
PP
VV |  |  |  | "m. č. 1.10.02, 1.10.01, 1.10.03" 3
TS |  |  |  | plné křídlo pro dveře DN-31 jedná se o kompletní výrobek, vč. povrchové úpravy, nové kování Podrobná specifikace viz. D.2.2.1 - SO 00-71-01.01 - 3.604 - Výpis dveří nových - prvek DN-31
P | 342 | 766660173 |  | Montáž dveřních křídel dřevěných nebo plastových otevíravých do obložkové zárubně povrchově upravených dvoukřídlových, šířky do 1450 mm | KUS | 5 | 0 |  |  |  | 0 |  | CS ÚRS 2023 01 |  | 2
PP
VV |  |  |  | "DN-17" 1 "DN-18" 1 "DN-27" 1 "DN-28" 1 "DN-32" 1 A342: A342 "DN-17" 1 Součet: 1,00 B342: B342 "DN-18" 1 Součet: 1,00 C342: C342 "DN-27" 1 Součet: 1,00 D342: D342 "DN-28" 1 Součet: 1,00 E342: E342 "DN-32" 1 Součet: 1,00 "Celkem: "A342+B342+C342+D342+E342
TS |  |  |  | Montáž dveřních křídel dřevěných nebo plastových otevíravých do obložkové zárubně povrchově upravených dvoukřídlových, šířky do 1450 mm
P | 343 | R604DN17K |  | replika dveřního křídla a osazení dveřního křídla pro dveře DN-17 | KUS | 1 | 0.04 |  |  |  | 0 |  | R-položka |  | 2
PP
VV |  |  |  | "m. č. 1.05.02" 1
TS |  |  |  | replika dveřního křídla a osazení dveřního křídla pro dveře DN-17 jedná se o kompletní výrobek, vč. povrchové úpravy, nové kování Podrobná specifikace viz. D.2.2.1 - SO 00-71-01.01 - 3.604 - Výpis dveří nových - prvek DN-17
P | 344 | R604DN18K |  | replika dveřního křídla a osazení dveřního křídla pro dveře DN-18 | KUS | 1 | 0.04 |  |  |  | 0 |  | R-položka |  | 2
PP
VV |  |  |  | "m. č. 1.05.02" 1
TS |  |  |  | replika dveřního křídla a osazení dveřního křídla pro dveře DN-18 jedná se o kompletní výrobek, vč. povrchové úpravy, nové kování Podrobná specifikace viz. D.2.2.1 - SO 00-71-01.01 - 3.604 - Výpis dveří nových - prvek DN-18
P | 345 | R604DN27K |  | plná dveřní křídla pro dveře DN-27 | KUS | 1 | 0.04 |  |  |  | 0 |  | R-položka |  | 2
PP
VV |  |  |  | "m. č. 3.10.06" 1
TS |  |  |  | plná dveřní křídla pro dveře DN-27 jedná se o kompletní výrobek, vč. povrchové úpravy, nové kování Podrobná specifikace viz. D.2.2.1 - SO 00-71-01.01 - 3.604 - Výpis dveří nových - prvek DN-27
P | 346 | R604DN28K |  | plná dveřní křídla pro dveře DN-28 | KUS | 1 | 0.04 |  |  |  | 0 |  | R-položka |  | 2
PP
VV |  |  |  | "m. č. 3.10.28" 1
TS |  |  |  | plná dveřní křídla pro dveře DN-28 jedná se o kompletní výrobek, vč. povrchové úpravy, nové kování Podrobná specifikace viz. D.2.2.1 - SO 00-71-01.01 - 3.604 - Výpis dveří nových - prvek DN-28
P | 347 | R604DN32K |  | plná dveřní křídla pro dveře DN-32 | KUS | 1 | 0.04 |  |  |  | 0 |  | R-položka |  | 2
PP
VV |  |  |  | "m. č. 3.10.28" 1
TS |  |  |  | plná dveřní křídla pro dveře DN-32 jedná se o kompletní výrobek, vč. povrchové úpravy, nové kování Podrobná specifikace viz. D.2.2.1 - SO 00-71-01.01 - 3.604 - Výpis dveří nových - prvek DN-28
P | 348 | 766660181 |  | Montáž dveřních křídel dřevěných nebo plastových otevíravých do obložkové zárubně protipožárních jednokřídlových, šířky do 800 mm | KUS | 2 | 0 |  |  |  | 0 |  | CS ÚRS 2023 01 |  | 2
PP
VV |  |  |  | "DN-24" 2
TS |  |  |  | Montáž dveřních křídel dřevěných nebo plastových otevíravých do obložkové zárubně protipožárních jednokřídlových, šířky do 800 mm
P | 349 | R604DN24K2 |  | plné křídlo pro dveře DN-24 | KUS | 2 | 0.016 |  |  |  | 0 |  | R-položka |  | 2
PP
VV |  |  |  | "m. č. 1.08.02, 1.09.01" 2
TS |  |  |  | plné křídlo pro dveře DN-24 jedná se o kompletní výrobek, vč. povrchové úpravy, nové kování Podrobná specifikace viz. D.2.2.1 - SO 00-71-01.01 - 3.604 - Výpis dveří nových - prvek DN-24
P | 350 | 766660182 |  | Montáž dveřních křídel dřevěných nebo plastových otevíravých do obložkové zárubně protipožárních jednokřídlových, šířky přes 800 mm | KUS | 9 | 0 |  |  |  | 0 |  | CS ÚRS 2023 01 |  | 2
PP
VV |  |  |  | "DN-10" 4 "DN-13" 1 "DN-14" 1 "DN-23" 3 A350: A350 "DN-10" 4 Součet: 4,00 B350: B350 "DN-13" 1 Součet: 1,00 C350: C350 "DN-14" 1 Součet: 1,00 D350: D350 "DN-23" 3 Součet: 3,00 "Celkem: "A350+B350+C350+D350
TS |  |  |  | Montáž dveřních křídel dřevěných nebo plastových otevíravých do obložkové zárubně protipožárních jednokřídlových, šířky přes 800 mm
P | 351 | R604DN10K |  | replika dveřního křídla a osazení dveřního křídla pro dveře DN-10 | KUS | 4 | 0.02 |  |  |  | 0 |  | R-položka |  | 2
PP
VV |  |  |  | "m. č. 3.10.17, 3.10.05, 3.10.01, 3.10.13" 4
TS |  |  |  | replika dveřního křídla a osazení dveřního křídla pro dveře DN-10 jedná se o kompletní výrobek, vč. povrchové úpravy, nové kování Podrobná specifikace viz. D.2.2.1 - SO 00-71-01.01 - 3.604 - Výpis dveří nových - prvek DN-10
P | 352 | R604DN13K |  | replika dveřního křídla a osazení dveřního křídla pro dveře DN-13 | KUS | 1 | 0.02 |  |  |  | 0 |  | R-položka |  | 2
PP
VV |  |  |  | "m. č. 2.10.01" 1
TS |  |  |  | replika dveřního křídla a osazení dveřního křídla pro dveře DN-13 jedná se o kompletní výrobek, vč. povrchové úpravy, nové kování Podrobná specifikace viz. D.2.2.1 - SO 00-71-01.01 - 3.604 - Výpis dveří nových - prvek DN-13
P | 353 | R604DN14K |  | replika dveřního křídla a osazení dveřního křídla pro dveře DN-14 | KUS | 1 | 0.02 |  |  |  | 0 |  | R-položka |  | 2
PP
VV |  |  |  | "m. č. 2.10.11" 1
TS |  |  |  | replika dveřního křídla a osazení dveřního křídla pro dveře DN-14 jedná se o kompletní výrobek, vč. povrchové úpravy, nové kování Podrobná specifikace viz. D.2.2.1 - SO 00-71-01.01 - 3.604 - Výpis dveří nových - prvek DN-14
P | 354 | R604DN23K2 |  | plné křídlo pro dveře DN-23 | KUS | 3 | 0.02 |  |  |  | 0 |  | R-položka |  | 2
PP
VV |  |  |  | "m. č. 1.02.07, 1.09.01" 3
TS |  |  |  | plné křídlo pro dveře DN-23 jedná se o kompletní výrobek, vč. povrchové úpravy, nové kování Podrobná specifikace viz. D.2.2.1 - SO 00-71-01.01 - 3.604 - Výpis dveří nových - prvek DN-23
P | 355 | 766660311 |  | Montáž dveřních křídel dřevěných nebo plastových posuvných dveří do pouzdra s jednou kapsou jednokřídlových, průchozí šířky do 800 mm | KUS | 1 | 0 |  |  |  | 0 |  | CS ÚRS 2023 01 |  | 2
PP
VV |  |  |  | "DN-29" 1
TS |  |  |  | Montáž dveřních křídel dřevěných nebo plastových posuvných dveří do pouzdra s jednou kapsou jednokřídlových, průchozí šířky do 800 mm
P | 356 | R604DN29K |  | plné křídlo pro dveře DN-29 | KUS | 1 | 0.016 |  |  |  | 0 |  | R-položka |  | 2
PP
VV |  |  |  | "m. č. 1.04.07 " 1
TS |  |  |  | plné křídlo pro dveře DN-29 jedná se o kompletní výrobek, vč. povrchové úpravy Podrobná specifikace viz. D.2.2.1 - SO 00-71-01.01 - 3.604 - Výpis dveří nových - prvek DN-29
P | 357 | 766671001 |  | Montáž střešních oken dřevěných nebo plastových kyvných, výklopných/kyvných s okenním rámem a lemováním, s plisovaným límcem, s napojením na krytinu do krytiny ploché, rozměru 55 x 78 cm | KUS | 9 | 0.00027 |  |  |  | 0 |  | CS ÚRS 2023 01 |  | 2
PP
VV |  |  |  | "W-23" 9
TS |  |  |  | Montáž střešních oken dřevěných nebo plastových kyvných, výklopných/kyvných s okenním rámem a lemováním, s plisovaným límcem, s napojením na krytinu do krytiny ploché, rozměru 55 x 78 cm
P | 358 | 602W23R |  | nové střešní okno W-23 | KUS | 9 | 0 |  |  |  | 0 |  | R-položka |  | 2
PP
VV |  |  |  | "střecha" 9 A358: A358 "střecha" 9 Součet: 9,00 "Celkem: "A358
TS |  |  |  | nové střešní okno W-23 jedná se o kompletní výrobek, vč. kování, povrchové úpravy, parapetu Podrobná specifikace viz. D.2.2.1 - SO 00-71-01.01 - 3.602 - Výpis oken a prosklených stěn - prvek W - 23
P | 359 | 766671011 |  | Montáž střešních oken dřevěných nebo plastových kyvných, výklopných/kyvných s okenním rámem a lemováním, s plisovaným límcem, s napojením na krytinu do krytiny ploché, rozměru 114 x 140 cm | KUS | 3 | 0.00026 |  |  |  | 0 |  | CS ÚRS 2023 01 |  | 2
PP
VV |  |  |  | "W-22" 1 "W-24" 1 "W-25" 1 A359: A359 "W-22" 1 Součet: 1,00 B359: B359 "W-24" 1 Součet: 1,00 C359: C359 "W-25" 1 Součet: 1,00 "Celkem: "A359+B359+C359
TS |  |  |  | Montáž střešních oken dřevěných nebo plastových kyvných, výklopných/kyvných s okenním rámem a lemováním, s plisovaným límcem, s napojením na krytinu do krytiny ploché, rozměru 114 x 140 cm
P | 360 | 602W22R |  | nové střešní okno W-22 | KUS | 1 | 0 |  |  |  | 0 |  | R-položka |  | 2
PP
VV |  |  |  | "střecha severní části budovy" 1 A360: A360 "střecha severní části budovy" 1 Součet: 1,00 "Celkem: "A360
TS |  |  |  | nové střešní okno W-22 jedná se o kompletní výrobek, vč. kování, povrchové úpravy, parapetu Podrobná specifikace viz. D.2.2.1 - SO 00-71-01.01 - 3.602 - Výpis oken a prosklených stěn - prvek W - 22
P | 361 | 602W24R |  | nové střešní okno W-24 | KUS | 1 | 0 |  |  |  | 0 |  | R-položka |  | 2
PP
VV |  |  |  | "střecha jižní části budovy" 1 A361: A361 "střecha jižní části budovy" 1 Součet: 1,00 "Celkem: "A361
TS |  |  |  | nové střešní okno W-24 jedná se o kompletní výrobek, vč. kování, povrchové úpravy, parapetu Podrobná specifikace viz. D.2.2.1 - SO 00-71-01.01 - 3.602 - Výpis oken a prosklených stěn - prvek W - 24
P | 362 | 602W25R |  | nové střešní okno W-25 | KUS | 1 | 0 |  |  |  | 0 |  | R-položka |  | 2
PP
VV |  |  |  | "střecha jižní části budovy" 1 A362: A362 "střecha jižní části budovy" 1 Součet: 1,00 "Celkem: "A362
TS |  |  |  | nové střešní okno W-25 jedná se o kompletní výrobek, vč. kování, povrchové úpravy, parapetu Podrobná specifikace viz. D.2.2.1 - SO 00-71-01.01 - 3.602 - Výpis oken a prosklených stěn - prvek W - 25
P | 363 | 766681114 |  | Montáž zárubní dřevěných, plastových nebo z lamina rámových, pro dveře jednokřídlové, šířky do 900 mm | KUS | 18 | 0.00047 |  |  |  | 0 |  | CS ÚRS 2023 01 |  | 2
PP
VV |  |  |  | "DR-03, DR-05, DR-06, DR-07, DR-13, DR-15, DR-17, DR-21, DR-26, DR-27, DR-28, DR-29, DR-30, DR-35, DR-36, DR-50, DR-51, DR-52" 18*1
TS |  |  |  | Montáž zárubní dřevěných, plastových nebo z lamina rámových, pro dveře jednokřídlové, šířky do 900 mm
P | 364 | R603DR03Z |  | repase rámové zárubně pro dveře DR-03 | KUS | 1 | 0.02 |  |  |  | 0 |  | R-položka |  | 2
PP
VV |  |  |  | "m. č. 1.05.06" 1
TS |  |  |  | repase rámové zárubně pro dveře DR-03 jedná se o kompletní výrobek, vč. povrchové úpravy Podrobná specifikace viz. D.2.2.1 - SO 00-71-01.01 - 3.603 - Výpis dveří repase - prvek DR-03
P | 365 | R603DR05Z |  | zpětné osazení tesařská rámová zárubeň pro dveře DR-05, repase rámové zárubně pro dveře DR-05 | KUS | 1 | 0.02 |  |  |  | 0 |  | R-položka |  | 2
PP
VV |  |  |  | "m. č. 1.02.07" 1
TS |  |  |  | zpětné osazení tesařská rámová zárubeň pro dveře DR-05, repase rámové zárubně pro dveře DR-05 jedná se o kompletní výrobek, vč. povrchové úpravy Podrobná specifikace viz. D.2.2.1 - SO 00-71-01.01 - 3.603 - Výpis dveří repase - prvek DR-05
P | 366 | R603DR06Z |  | repase rámové zárubně pro dveře DR-06 | KUS | 1 | 0.02 |  |  |  | 0 |  | R-položka |  | 2
PP
VV |  |  |  | "m. č. 1.02.06" 1
TS |  |  |  | repase rámové zárubně pro dveře DR-06 jedná se o kompletní výrobek, vč. povrchové úpravy Podrobná specifikace viz. D.2.2.1 - SO 00-71-01.01 - 3.603 - Výpis dveří repase - prvek DR-06
P | 367 | R603DR07Z |  | repase rámové zárubně pro dveře DR-07 | KUS | 1 | 0.02 |  |  |  | 0 |  | R-položka |  | 2
PP
VV |  |  |  | "m. č. 1.02.03" 1
TS |  |  |  | repase rámové zárubně pro dveře DR-07 jedná se o kompletní výrobek, vč. povrchové úpravy Podrobná specifikace viz. D.2.2.1 - SO 00-71-01.01 - 3.603 - Výpis dveří repase - prvek DR-07
P | 368 | R603DR13Z |  | repase rámové zárubně pro dveře DR-13 | KUS | 1 | 0.02 |  |  |  | 0 |  | R-položka |  | 2
PP
VV |  |  |  | "m. č. 2.10.07" 1
TS |  |  |  | repase rámové zárubně pro dveře DR-13 jedná se o kompletní výrobek, vč. povrchové úpravy Podrobná specifikace viz. D.2.2.1 - SO 00-71-01.01 - 3.603 - Výpis dveří repase - prvek DR-13
P | 369 | R603DR15Z |  | repase rámové zárubně pro dveře DR-15 | KUS | 1 | 0.02 |  |  |  | 0 |  | R-položka |  | 2
PP
VV |  |  |  | "m. č. 2.02.05" 1
TS |  |  |  | repase rámové zárubně pro dveře DR-15 jedná se o kompletní výrobek, vč. povrchové úpravy Podrobná specifikace viz. D.2.2.1 - SO 00-71-01.01 - 3.603 - Výpis dveří repase - prvek DR-15
P | 370 | R603DR17Z |  | zpětné osazení tesařská rámová zárubeň pro dveře DR-17, repase rámové zárubně pro dveře DR-17 | KUS | 1 | 0.02 |  |  |  | 0 |  | R-položka |  | 2
PP
VV |  |  |  | "m. č. 2.10.06" 1
TS |  |  |  | zpětné osazení tesařská rámová zárubeň pro dveře DR-17, repase rámové zárubně pro dveře DR-17 jedná se o kompletní výrobek, vč. povrchové úpravy Podrobná specifikace viz. D.2.2.1 - SO 00-71-01.01 - 3.603 - Výpis dveří repase - prvek DR-17
P | 371 | R603DR21Z |  | repase rámové zárubně pro dveře DR-21 | KUS | 1 | 0.02 |  |  |  | 0 |  | R-položka |  | 2
PP
VV |  |  |  | "m. č. 2.11.01" 1
TS |  |  |  | repase rámové zárubně pro dveře DR-21 jedná se o kompletní výrobek, vč. povrchové úpravy Podrobná specifikace viz. D.2.2.1 - SO 00-71-01.01 - 3.603 - Výpis dveří repase - prvek DR-21
P | 372 | R603DR26Z |  | repase rámové zárubně pro dveře DR-26 | KUS | 1 | 0.02 |  |  |  | 0 |  | R-položka |  | 2
PP
VV |  |  |  | "m. č. 2.10.21" 1
TS |  |  |  | repase rámové zárubně pro dveře DR-26 jedná se o kompletní výrobek, vč. povrchové úpravy Podrobná specifikace viz. D.2.2.1 - SO 00-71-01.01 - 3.603 - Výpis dveří repase - prvek DR-26
P | 373 | R603DR27Z |  | repase rámové zárubně pro dveře DR-27 | KUS | 1 | 0.02 |  |  |  | 0 |  | R-položka |  | 2
PP
VV |  |  |  | "m. č. 2.10.21" 1
TS |  |  |  | repase rámové zárubně pro dveře DR-27 jedná se o kompletní výrobek, vč. povrchové úpravy Podrobná specifikace viz. D.2.2.1 - SO 00-71-01.01 - 3.603 - Výpis dveří repase - prvek DR-27
P | 374 | R603DR28Z |  | repase rámové zárubně pro dveře DR-28 | KUS | 1 | 0.02 |  |  |  | 0 |  | R-položka |  | 2
PP
VV |  |  |  | "m. č. 2.10.21" 1
TS |  |  |  | repase rámové zárubně pro dveře DR-28 jedná se o kompletní výrobek, vč. povrchové úpravy Podrobná specifikace viz. D.2.2.1 - SO 00-71-01.01 - 3.603 - Výpis dveří repase - prvek DR-28
P | 375 | R603DR29Z |  | repase rámové zárubně pro dveře DR-29 | KUS | 1 | 0.02 |  |  |  | 0 |  | R-položka |  | 2
PP
VV |  |  |  | "m. č. 2.10.21" 1
TS |  |  |  | repase rámové zárubně pro dveře DR-29 jedná se o kompletní výrobek, vč. povrchové úpravy Podrobná specifikace viz. D.2.2.1 - SO 00-71-01.01 - 3.603 - Výpis dveří repase - prvek DR-29
P | 376 | R603DR30Z |  | repase rámové zárubně pro dveře DR-30 | KUS | 1 | 0.02 |  |  |  | 0 |  | R-položka |  | 2
PP
VV |  |  |  | "m. č. 2.10.22" 1
TS |  |  |  | repase rámové zárubně pro dveře DR-30 jedná se o kompletní výrobek, vč. povrchové úpravy Podrobná specifikace viz. D.2.2.1 - SO 00-71-01.01 - 3.603 - Výpis dveří repase - prvek DR-30
P | 377 | R603DR35Z |  | repase rámové zárubně pro dveře DR-35 | KUS | 1 | 0.02 |  |  |  | 0 |  | R-položka |  | 2
PP
VV |  |  |  | "m. č. 2.10.16" 1
TS |  |  |  | repase rámové zárubně pro dveře DR-35 jedná se o kompletní výrobek, vč. povrchové úpravy Podrobná specifikace viz. D.2.2.1 - SO 00-71-01.01 - 3.603 - Výpis dveří repase - prvek DR-35
P | 378 | R603DR36Z |  | repase rámové zárubně pro dveře DR-36 | KUS | 1 | 0.02 |  |  |  | 0 |  | R-položka |  | 2
PP
VV |  |  |  | "m. č. 2.02.06" 1
TS |  |  |  | repase rámové zárubně pro dveře DR-36 jedná se o kompletní výrobek, vč. povrchové úpravy Podrobná specifikace viz. D.2.2.1 - SO 00-71-01.01 - 3.603 - Výpis dveří repase - prvek DR-36
P | 379 | R603DR50Z |  | repase rámové zárubně pro dveře DR-50 | KUS | 1 | 0.02 |  |  |  | 0 |  | R-položka |  | 2
PP
VV |  |  |  | "m. č. 3.02.01" 1
TS |  |  |  | repase rámové zárubně pro dveře DR-50 jedná se o kompletní výrobek, vč. povrchové úpravy Podrobná specifikace viz. D.2.2.1 - SO 00-71-01.01 - 3.603 - Výpis dveří repase - prvek DR-50
P | 380 | R603DR51Z |  | repase rámové zárubně pro dveře DR-51 | KUS | 1 | 0.02 |  |  |  | 0 |  | R-položka |  | 2
PP
VV |  |  |  | "m. č. 1.10.01" 1
TS |  |  |  | repase rámové zárubně pro dveře DR-51 jedná se o kompletní výrobek, vč. povrchové úpravy Podrobná specifikace viz. D.2.2.1 - SO 00-71-01.01 - 3.603 - Výpis dveří repase - prvek DR-51
P | 381 | R603DR52Z |  | repase rámové zárubně pro dveře DR-52 | KUS | 1 | 0.02 |  |  |  | 0 |  | R-položka |  | 2
PP
VV |  |  |  | "m. č. 1.03.05" 1
TS |  |  |  | repase rámové zárubně pro dveře DR-52 jedná se o kompletní výrobek, vč. povrchové úpravy Podrobná specifikace viz. D.2.2.1 - SO 00-71-01.01 - 3.603 - Výpis dveří repase - prvek DR-52
P | 382 | 766681115 |  | Montáž zárubní dřevěných, plastových nebo z lamina rámových, pro dveře jednokřídlové, šířky přes 900 mm | KUS | 21 | 0.00047 |  |  |  | 0 |  | CS ÚRS 2023 01 |  | 2
PP
VV |  |  |  | ""DR-02, DR-08, DR-09, DR-10, DR-19, DR-20, DR-22, DR-23, DR-24, DR-25, DR-31, DR-32, DR-34, DR-38, DR-39, DR-40, DR-41, DR-44, DR-45, DR-46, DR-48" 21*1
TS |  |  |  | Montáž zárubní dřevěných, plastových nebo z lamina rámových, pro dveře jednokřídlové, šířky přes 900 mm
P | 383 | R603DR02Z |  | zpětné osazení tesařské rámové zárubeně pro dveře DR-02, repase rámové zárubně pro dveře DR-02 | KUS | 1 | 0.025 |  |  |  | 0 |  | R-položka |  | 2
PP
VV |  |  |  | "m. č. 1.02.05" 1
TS |  |  |  | zpětné osazení tesařské rámové zárubeně pro dveře DR-02, repase rámové zárubně pro dveře DR-02 jedná se o kompletní výrobek, vč. povrchové úpravy Podrobná specifikace viz. D.2.2.1 - SO 00-71-01.01 - 3.603 - Výpis dveří repase - prvek DR-02
P | 384 | R603DR08Z |  | zpětné osazení tesařská rámová zárubeň pro dveře DR-08, repase rámové zárubně pro dveře DR-08 | KUS | 1 | 0.025 |  |  |  | 0 |  | R-položka |  | 2
PP
VV |  |  |  | "m. č. 2.10.03" 1
TS |  |  |  | zpětné osazení tesařská rámová zárubeň pro dveře DR-08, repase rámové zárubně pro dveře DR-08 jedná se o kompletní výrobek, vč. povrchové úpravy Podrobná specifikace viz. D.2.2.1 - SO 00-71-01.01 - 3.603 - Výpis dveří repase - prvek DR-08
P | 385 | R603DR09Z |  | zpětné osazení tesařská rámová zárubeň pro dveře DR-09, repase rámové zárubně pro dveře DR-09 | KUS | 1 | 0.025 |  |  |  | 0 |  | R-položka |  | 2
PP
VV |  |  |  | "m. č. 2.10.09" 1
TS |  |  |  | zpětné osazení tesařská rámová zárubeň pro dveře DR-09, repase rámové zárubně pro dveře DR-09 jedná se o kompletní výrobek, vč. povrchové úpravy Podrobná specifikace viz. D.2.2.1 - SO 00-71-01.01 - 3.603 - Výpis dveří repase - prvek DR-09
P | 386 | R603DR10Z |  | zpětné osazení tesařská rámová zárubeň pro dveře DR-10, repase rámové zárubně pro dveře DR-10 | KUS | 1 | 0.025 |  |  |  | 0 |  | R-položka |  | 2
PP
VV |  |  |  | "m. č. 2.10.08" 1
TS |  |  |  | zpětné osazení tesařská rámová zárubeň pro dveře DR-10, repase rámové zárubně pro dveře DR-10 jedná se o kompletní výrobek, vč. povrchové úpravy Podrobná specifikace viz. D.2.2.1 - SO 00-71-01.01 - 3.603 - Výpis dveří repase - prvek DR-10
P | 387 | R603DR19Z |  | repase rámové zárubně pro dveře DR-19 | KUS | 1 | 0.025 |  |  |  | 0 |  | R-položka |  | 2
PP
VV |  |  |  | "m. č. 2.10.02" 1
TS |  |  |  | repase rámové zárubně pro dveře DR-19 jedná se o kompletní výrobek, vč. povrchové úpravy Podrobná specifikace viz. D.2.2.1 - SO 00-71-01.01 - 3.603 - Výpis dveří repase - prvek DR-19
P | 388 | R603DR20Z |  | repase rámové zárubně pro dveře DR-20 | KUS | 1 | 0.025 |  |  |  | 0 |  | R-položka |  | 2
PP
VV |  |  |  | "m. č. 2.10.04" 1
TS |  |  |  | repase rámové zárubně pro dveře DR-20 jedná se o kompletní výrobek, vč. povrchové úpravy Podrobná specifikace viz. D.2.2.1 - SO 00-71-01.01 - 3.603 - Výpis dveří repase - prvek DR-20
P | 389 | R603DR22Z |  | repase rámové zárubně pro dveře DR-22 | KUS | 1 | 0.025 |  |  |  | 0 |  | R-položka |  | 2
PP
VV |  |  |  | "m. č. 2.11.01" 1
TS |  |  |  | repase rámové zárubně pro dveře DR-22 jedná se o kompletní výrobek, vč. povrchové úpravy Podrobná specifikace viz. D.2.2.1 - SO 00-71-01.01 - 3.603 - Výpis dveří repase - prvek DR-22
P | 390 | R603DR23Z |  | repase rámové zárubně pro dveře DR-23 | KUS | 1 | 0.025 |  |  |  | 0 |  | R-položka |  | 2
PP
VV |  |  |  | "m. č. 2.02.02" 1
TS |  |  |  | repase rámové zárubně pro dveře DR-23 jedná se o kompletní výrobek, vč. povrchové úpravy Podrobná specifikace viz. D.2.2.1 - SO 00-71-01.01 - 3.603 - Výpis dveří repase - prvek DR-23
P | 391 | R603DR24Z |  | repase rámové zárubně pro dveře DR-24 | KUS | 1 | 0.025 |  |  |  | 0 |  | R-položka |  | 2
PP
VV |  |  |  | "m. č. 2.02.04" 1
TS |  |  |  | repase rámové zárubně pro dveře DR-24 jedná se o kompletní výrobek, vč. povrchové úpravy Podrobná specifikace viz. D.2.2.1 - SO 00-71-01.01 - 3.603 - Výpis dveří repase - prvek DR-24
P | 392 | R603DR25Z |  | repase rámové zárubně pro dveře DR-25 | KUS | 1 | 0.025 |  |  |  | 0 |  | R-položka |  | 2
PP
VV |  |  |  | "m. č. 2.02.04" 1
TS |  |  |  | repase rámové zárubně pro dveře DR-25 jedná se o kompletní výrobek, vč. povrchové úpravy Podrobná specifikace viz. D.2.2.1 - SO 00-71-01.01 - 3.603 - Výpis dveří repase - prvek DR-25
P | 393 | R603DR31Z |  | zpětné osazení tesařská rámová zárubeň pro dveře DR-31, repase rámové zárubně pro dveře DR-31 | KUS | 1 | 0.025 |  |  |  | 0 |  | R-položka |  | 2
PP
VV |  |  |  | "m. č. 2.10.12" 1
TS |  |  |  | zpětné osazení tesařská rámová zárubeň pro dveře DR-31, repase rámové zárubně pro dveře DR-31 jedná se o kompletní výrobek, vč. povrchové úpravy Podrobná specifikace viz. D.2.2.1 - SO 00-71-01.01 - 3.603 - Výpis dveří repase - prvek DR-31
P | 394 | R603DR32Z |  | repase rámové zárubně pro dveře DR-32 | KUS | 1 | 0.025 |  |  |  | 0 |  | R-položka |  | 2
PP
VV |  |  |  | "m. č. 2.10.13" 1
TS |  |  |  | repase rámové zárubně pro dveře DR-32 jedná se o kompletní výrobek, vč. povrchové úpravy Podrobná specifikace viz. D.2.2.1 - SO 00-71-01.01 - 3.603 - Výpis dveří repase - prvek DR-32
P | 395 | R603DR34Z |  | repase rámové zárubně pro dveře DR-34 | KUS | 1 | 0.025 |  |  |  | 0 |  | R-položka |  | 2
PP
VV |  |  |  | "m. č. 2.10.12" 1
TS |  |  |  | repase rámové zárubně pro dveře DR-34 jedná se o kompletní výrobek, vč. povrchové úpravy Podrobná specifikace viz. D.2.2.1 - SO 00-71-01.01 - 3.603 - Výpis dveří repase - prvek DR-34
P | 396 | R603DR38Z |  | repase rámové zárubně pro dveře DR-38 | KUS | 1 | 0.025 |  |  |  | 0 |  | R-položka |  | 2
PP
VV |  |  |  | "m. č. 2.10.17" 1
TS |  |  |  | repase rámové zárubně pro dveře DR-38 jedná se o kompletní výrobek, vč. povrchové úpravy Podrobná specifikace viz. D.2.2.1 - SO 00-71-01.01 - 3.603 - Výpis dveří repase - prvek DR-38
P | 397 | R603DR39Z |  | repase rámové zárubně pro dveře DR-39 | KUS | 1 | 0.025 |  |  |  | 0 |  | R-položka |  | 2
PP
VV |  |  |  | "m. č. 2.10.18" 1
TS |  |  |  | repase rámové zárubně pro dveře DR-39 jedná se o kompletní výrobek, vč. povrchové úpravy Podrobná specifikace viz. D.2.2.1 - SO 00-71-01.01 - 3.603 - Výpis dveří repase - prvek DR-39
P | 398 | 603DR40K |  | zpětné osazení tesařská rámová zárubeň pro dveře DR-40, repase rámové zárubně pro dveře DR-40 | KUS | 1 | 0.025 |  |  |  | 0 |  | R-položka |  | 2
PP
VV |  |  |  | "m. č. 2.10.17" 1
TS |  |  |  | zpětné osazení tesařská rámová zárubeň pro dveře DR-40, repase rámové zárubně pro dveře DR-40 jedná se o kompletní výrobek, vč. povrchové úpravy Podrobná specifikace viz. D.2.2.1 - SO 00-71-01.01 - 3.603 - Výpis dveří repase - prvek DR-40
P | 399 | R603DR41Z |  | repase rámové zárubně pro dveře DR-41 | KUS | 1 | 0.025 |  |  |  | 0 |  | R-položka |  | 2
PP
VV |  |  |  | "m. č. 3.02.03" 1
TS |  |  |  | repase rámové zárubně pro dveře DR-41 jedná se o kompletní výrobek, vč. povrchové úpravy Podrobná specifikace viz. D.2.2.1 - SO 00-71-01.01 - 3.603 - Výpis dveří repase - prvek DR-41
P | 400 | R603DR44Z |  | zpětné osazení tesařská rámová zárubeň pro dveře DR-44, repase rámové zárubně pro dveře DR-44 | KUS | 1 | 0.025 |  |  |  | 0 |  | R-položka |  | 2
PP
VV |  |  |  | "m. č. 3.10.22" 1
TS |  |  |  | zpětné osazení tesařská rámová zárubeň pro dveře DR-44, repase rámové zárubně pro dveře DR-44 jedná se o kompletní výrobek, vč. povrchové úpravy Podrobná specifikace viz. D.2.2.1 - SO 00-71-01.01 - 3.603 - Výpis dveří repase - prvek DR-44
P | 401 | R603DR45Z |  | zpětné osazení tesařská rámová zárubeň pro dveře DR-45, repase rámové zárubně pro dveře DR-45 | KUS | 1 | 0.025 |  |  |  | 0 |  | R-položka |  | 2
PP
VV |  |  |  | "m. č. 3.10.27" 1
TS |  |  |  | zpětné osazení tesařská rámová zárubeň pro dveře DR-45, repase rámové zárubně pro dveře DR-45 jedná se o kompletní výrobek, vč. povrchové úpravy Podrobná specifikace viz. D.2.2.1 - SO 00-71-01.01 - 3.603 - Výpis dveří repase - prvek DR-45
P | 402 | R603DR46Z |  | zpětné osazení tesařská rámová zárubeň pro dveře DR-46, repase rámové zárubně pro dveře DR-46 | KUS | 1 | 0.025 |  |  |  | 0 |  | R-položka |  | 2
PP
VV |  |  |  | "m. č. 3.10.23" 1
TS |  |  |  | zpětné osazení tesařská rámová zárubeň pro dveře DR-46, repase rámové zárubně pro dveře DR-46 jedná se o kompletní výrobek, vč. povrchové úpravy Podrobná specifikace viz. D.2.2.1 - SO 00-71-01.01 - 3.603 - Výpis dveří repase - prvek DR-46
P | 403 | R603DR48 |  | zpětné osazení tesařská rámová zárubeň pro dveře DR-48, repase rámové zárubně pro dveře DR-48 | KUS | 1 | 0.025 |  |  |  | 0 |  | R-položka |  | 2
PP
VV |  |  |  | "m. č. 3.10.21" 1
TS |  |  |  | zpětné osazení tesařská rámová zárubeň pro dveře DR-48, repase rámové zárubně pro dveře DR-48 jedná se o kompletní výrobek, vč. povrchové úpravy Podrobná specifikace viz. D.2.2.1 - SO 00-71-01.01 - 3.603 - Výpis dveří repase - prvek DR-48
P | 404 | 766681121 |  | Montáž zárubní dřevěných, plastových nebo z lamina rámových, pro dveře dvoukřídlové, rozměru 1250 x 1970 mm | KUS | 1 | 0.00047 |  |  |  | 0 |  | CS ÚRS 2023 01 |  | 2
PP
VV |  |  |  | "DR-49" 1
TS |  |  |  | Montáž zárubní dřevěných, plastových nebo z lamina rámových, pro dveře dvoukřídlové, rozměru 1250 x 1970 mm
P | 405 | R603DR49Z |  | repase rámové zárubně pro dveře DR-49 | KUS | 1 | 0.04 |  |  |  | 0 |  | R-položka |  | 2
PP
VV |  |  |  | "m. č. 3.02.01" 1
TS |  |  |  | repase rámové zárubně pro dveře DR-49 jedná se o kompletní výrobek, vč. povrchové úpravy Podrobná specifikace viz. D.2.2.1 - SO 00-71-01.01 - 3.603 - Výpis dveří repase - prvek DR-49
P | 406 | 766682111 |  | Montáž zárubní dřevěných, plastových nebo z lamina obložkových, pro dveře jednokřídlové, tloušťky stěny do 170 mm | KUS | 45 | 0.00047 |  |  |  | 0 |  | CS ÚRS 2023 01 |  | 2
PP
VV |  |  |  | "DN-11" 1 "DN-12" 3 "DN-15" 3 "DN-20" 3 "DN-21" 4 "DN-24" 12 "DN-25" 15 "DN-26" 2 "DN-31" 2 A406: A406 "DN-11" 1 Součet: 1,00 B406: B406 "DN-12" 3 Součet: 3,00 C406: C406 "DN-15" 3 Součet: 3,00 D406: D406 "DN-20" 3 Součet: 3,00 E406: E406 "DN-21" 4 Součet: 4,00 F406: F406 "DN-24" 12 Součet: 12,00 G406: G406 "DN-25" 15 Součet: 15,00 H406: H406 "DN-26" 2 Součet: 2,00 I406: I406 "DN-31" 2 Součet: 2,00 "Celkem: "A406+B406+C406+D406+E406+F406+G406+H406+I406
TS |  |  |  | Montáž zárubní dřevěných, plastových nebo z lamina obložkových, pro dveře jednokřídlové, tloušťky stěny do 170 mm
P | 407 | R604DN11Z |  | obložková zárubeň pro dveře DN-11 | KUS | 1 | 0.022 |  |  |  | 0 |  | R-položka |  | 2
PP
VV |  |  |  | "m. č. 3.10.24 " 1
TS |  |  |  | obložková zárubeň pro dveře DN-11 jedná se o kompletní výrobek, vč. povrchové úpravy Podrobná specifikace viz. D.2.2.1 - SO 00-71-01.01 - 3.604 - Výpis dveří nových - prvek DN-11
P | 408 | R604DN12Z |  | obložková zárubeň pro dveře DN-12 | KUS | 3 | 0.022 |  |  |  | 0 |  | R-položka |  | 2
PP
VV |  |  |  | "m. č. 2.10.15, 3.10.25, 3.10.26 " 3
TS |  |  |  | obložková zárubeň pro dveře DN-12 jedná se o kompletní výrobek, vč. povrchové úpravy Podrobná specifikace viz. D.2.2.1 - SO 00-71-01.01 - 3.604 - Výpis dveří nových - prvek DN-12
P | 409 | R604DN15Z |  | obložková zárubeň pro dveře DN-15 | KUS | 3 | 0.022 |  |  |  | 0 |  | R-položka |  | 2
PP
VV |  |  |  | "m. č. 2.10.05, m. č. 2.10.10, m. č. 2.10.20 " 3
TS |  |  |  | obložková zárubeň pro dveře DN-15 jedná se o kompletní výrobek, vč. povrchové úpravy Podrobná specifikace viz. D.2.2.1 - SO 00-71-01.01 - 3.604 - Výpis dveří nových - prvek DN-15
P | 410 | R604DN20Z |  | obložková zárubeň pro dveře DN-20 | KUS | 3 | 0.022 |  |  |  | 0 |  | R-položka |  | 2
PP
VV |  |  |  | "m. č. 1.01.07, m. č. 1.05.01, m. č. 1.01.02 " 3
TS |  |  |  | obložková zárubeň pro dveře DN-20 jedná se o kompletní výrobek, vč. povrchové úpravy Podrobná specifikace viz. D.2.2.1 - SO 00-71-01.01 - 3.604 - Výpis dveří nových - prvek DN-20
P | 411 | R604DN21Z |  | obložková zárubeň pro dveře DN-21 | KUS | 4 | 0.022 |  |  |  | 0 |  | R-položka |  | 2
PP
VV |  |  |  | "m. č. 1.05.03, m. č. 1.02.08, m. č. 1.04.03, m. č. 1.04.04 " 4
TS |  |  |  | obložková zárubeň pro dveře DN-21 jedná se o kompletní výrobek, vč. povrchové úpravy Podrobná specifikace viz. D.2.2.1 - SO 00-71-01.01 - 3.604 - Výpis dveří nových - prvek DN-21
P | 412 | R604DN22Z |  | obložková zárubeň pro dveře DN-22 | KUS | 1 | 0.022 |  |  |  | 0 |  | R-položka |  | 2
PP
VV |  |  |  | "m. č. 1.03.04" 1
TS |  |  |  | obložková zárubeň pro dveře DN-22 jedná se o kompletní výrobek, vč. povrchové úpravy Podrobná specifikace viz. D.2.2.1 - SO 00-71-01.01 - 3.604 - Výpis dveří nových - prvek DN-22
P | 413 | R604DN23Z1 |  | obložková zárubeň pro dveře DN-23 | KUS | 3 | 0.022 |  |  |  | 0 |  | R-položka |  | 2
PP
VV |  |  |  | "m. č. 1.04.04, 1.06.04, 1.06.10" 3
TS |  |  |  | obložková zárubeň pro dveře DN-23 jedná se o kompletní výrobek, vč. povrchové úpravy Podrobná specifikace viz. D.2.2.1 - SO 00-71-01.01 - 3.604 - Výpis dveří nových - prvek DN-23
P | 414 | R604DN24Z1 |  | obložková zárubeň pro dveře DN-24 | KUS | 12 | 0.022 |  |  |  | 0 |  | R-položka |  | 2
PP
VV |  |  |  | "m. č. 1.06.07, 1.06.03, 3.10.19, 3.10.29, 3.10.30, 3.10.31, 3.10.09, 3.10.08, 3.10.07, 3.10.03, 3.10.01, 3.10.15 " 12
TS |  |  |  | obložková zárubeň pro dveře DN-24 jedná se o kompletní výrobek, vč. povrchové úpravy Podrobná specifikace viz. D.2.2.1 - SO 00-71-01.01 - 3.604 - Výpis dveří nových - prvek DN-24
P | 415 | R604DN25Z1 |  | obložková zárubeň pro dveře DN-25 | KUS | 15 | 0.022 |  |  |  | 0 |  | R-položka |  | 2
PP
VV |  |  |  | ""m. č. 1.04.04, 1.05.03, 1.06.02a, 1.06.02b, 3.10.20, 3.10.32, 3.10.33, 3.10.34, 3.10.11, 3.10.10" "m. č. 3.10.12, 3.10.13, 3.10.04" 15
TS |  |  |  | obložková zárubeň pro dveře DN-25 jedná se o kompletní výrobek, vč. povrchové úpravy Podrobná specifikace viz. D.2.2.1 - SO 00-71-01.01 - 3.604 - Výpis dveří nových - prvek DN-25
P | 416 | R604DN26Z |  | obložková zárubeň pro dveře DN-26 | KUS | 2 | 0.022 |  |  |  | 0 |  | R-položka |  | 2
PP
VV |  |  |  | "m. č. 2.10.24, m. č. 2.10.26" 2
TS |  |  |  | obložková zárubeň pro dveře DN-26 jedná se o kompletní výrobek, vč. povrchové úpravy Podrobná specifikace viz. D.2.2.1 - SO 00-71-01.01 - 3.604 - Výpis dveří nových - prvek DN-26
P | 417 | R604DN31Z1 |  | obložková zárubeň pro dveře DN-31 | KUS | 2 | 0.022 |  |  |  | 0 |  | R-položka |  | 2
PP
VV |  |  |  | "m. č. 1.10.01, m. č. 1.10.03" 2
TS |  |  |  | obložková zárubeň pro dveře DN-31 jedná se o kompletní výrobek, vč. povrchové úpravy Podrobná specifikace viz. D.2.2.1 - SO 00-71-01.01 - 3.604 - Výpis dveří nových - prvek DN-31
P | 418 | 766682112 |  | Montáž zárubní dřevěných, plastových nebo z lamina obložkových, pro dveře jednokřídlové, tloušťky stěny přes 170 do 350 mm | KUS | 8 | 0.00048 |  |  |  | 0 |  | CS ÚRS 2023 01 |  | 2
PP
VV |  |  |  | "DN-16" 1 "DN-19" 1 "DN-23" 2 "DN-24" 3 "DN-31" 1 A418: A418 "DN-16" 1 Součet: 1,00 B418: B418 "DN-19" 1 Součet: 1,00 C418: C418 "DN-23" 2 Součet: 2,00 D418: D418 "DN-24" 3 Součet: 3,00 E418: E418 "DN-31" 1 Součet: 1,00 "Celkem: "A418+B418+C418+D418+E418
TS |  |  |  | Montáž zárubní dřevěných, plastových nebo z lamina obložkových, pro dveře jednokřídlové, tloušťky stěny přes 170 do 350 mm
P | 419 | R604DN16Z |  | obložková zárubeň pro dveře DN-16 | KUS | 1 | 0.022 |  |  |  | 0 |  | R-položka |  | 2
PP
VV |  |  |  | "m. č. 2.02.04 " 1
TS |  |  |  | obložková zárubeň pro dveře DN-16 jedná se o kompletní výrobek, vč. povrchové úpravy Podrobná specifikace viz. D.2.2.1 - SO 00-71-01.01 - 3.604 - Výpis dveří nových - prvek DN-16
P | 420 | R604DN19Z |  | obložková zárubeň pro dveře DN-19 | KUS | 1 | 0.022 |  |  |  | 0 |  | R-položka |  | 2
PP
VV |  |  |  | "m. č. 1.11.01 " 1
TS |  |  |  | obložková zárubeň pro dveře DN-19 jedná se o kompletní výrobek, vč. povrchové úpravy Podrobná specifikace viz. D.2.2.1 - SO 00-71-01.01 - 3.604 - Výpis dveří nových - prvek DN-19
P | 421 | R604DN23Z2 |  | obložková zárubeň pro dveře DN-23 | KUS | 2 | 0.022 |  |  |  | 0 |  | R-položka |  | 2
PP
VV |  |  |  | "m. č. 1.06.05, 1.06.11" 2
TS |  |  |  | obložková zárubeň pro dveře DN-23 jedná se o kompletní výrobek, vč. povrchové úpravy Podrobná specifikace viz. D.2.2.1 - SO 00-71-01.01 - 3.604 - Výpis dveří nových - prvek DN-23
P | 422 | R604DN24Z2 |  | obložková zárubeň pro dveře DN-24 | KUS | 3 | 0.022 |  |  |  | 0 |  | R-položka |  | 2
PP
VV |  |  |  | "m. č. 1.06.08, 3.10.14, 3.10.18 " 3
TS |  |  |  | obložková zárubeň pro dveře DN-24 jedná se o kompletní výrobek, vč. povrchové úpravy Podrobná specifikace viz. D.2.2.1 - SO 00-71-01.01 - 3.604 - Výpis dveří nových - prvek DN-24
P | 423 | R604DN31Z2 |  | obložková zárubeň pro dveře DN-31 | KUS | 1 | 0.022 |  |  |  | 0 |  | R-položka |  | 2
PP
VV |  |  |  | "m. č. 1.10.02" 1
TS |  |  |  | obložková zárubeň pro dveře DN-31 jedná se o kompletní výrobek, vč. povrchové úpravy Podrobná specifikace viz. D.2.2.1 - SO 00-71-01.01 - 3.604 - Výpis dveří nových - prvek DN-31
P | 424 | 766682121 |  | Montáž zárubní dřevěných, plastových nebo z lamina obložkových, pro dveře dvoukřídlové, tloušťky stěny do 170 mm | KUS | 3 | 0.00047 |  |  |  | 0 |  | CS ÚRS 2023 01 |  | 2
PP
VV |  |  |  | "DN-27" 1 "DN-28" 1 "DN-32" 1 Součet 3
TS |  |  |  | Montáž zárubní dřevěných, plastových nebo z lamina obložkových, pro dveře dvoukřídlové, tloušťky stěny do 170 mm
P | 425 | R604DN27Z |  | obložková zárubeň pro dveře DN-27 | KUS | 1 | 0.022 |  |  |  | 0 |  | R-položka |  | 2
PP
VV |  |  |  | "m. č. 3.10.06" 1
TS |  |  |  | obložková zárubeň pro dveře DN-27 jedná se o kompletní výrobek, vč. povrchové úpravy Podrobná specifikace viz. D.2.2.1 - SO 00-71-01.01 - 3.604 - Výpis dveří nových - prvek DN-27
P | 426 | R604DN28Z |  | obložková zárubeň pro dveře DN-28 | KUS | 1 | 0.022 |  |  |  | 0 |  | R-položka |  | 2
PP
VV |  |  |  | "m. č. 3.10.28" 1
TS |  |  |  | obložková zárubeň pro dveře DN-28 jedná se o kompletní výrobek, vč. povrchové úpravy Podrobná specifikace viz. D.2.2.1 - SO 00-71-01.01 - 3.604 - Výpis dveří nových - prvek DN-28
P | 427 | R604DN32Z |  | obložková zárubeň pro dveře DN-32 | KUS | 1 | 0.022 |  |  |  | 0 |  | R-položka |  | 2
PP
VV |  |  |  | "m. č. 1.06.03 " 1
TS |  |  |  | obložková zárubeň pro dveře DN-32 jedná se o kompletní výrobek, vč. povrchové úpravy Podrobná specifikace viz. D.2.2.1 - SO 00-71-01.01 - 3.604 - Výpis dveří nových - prvek DN-32
P | 428 | 766682122 |  | Montáž zárubní dřevěných, plastových nebo z lamina obložkových, pro dveře dvoukřídlové, tloušťky stěny přes 170 do 350 mm | KUS | 2 | 0.00047 |  |  |  | 0 |  | CS ÚRS 2023 01 |  | 2
PP
VV |  |  |  | "DN-17" 1 "DN-18" 1 A428: A428 "DN-17" 1 Součet: 1,00 B428: B428 "DN-18" 1 Součet: 1,00 "Celkem: "A428+B428
TS |  |  |  | Montáž zárubní dřevěných, plastových nebo z lamina obložkových, pro dveře dvoukřídlové, tloušťky stěny přes 170 do 350 mm
P | 429 | R604DN17Z |  | obložková zárubeň pro dveře DN-17 | KUS | 1 | 0.022 |  |  |  | 0 |  | R-položka |  | 2
PP
VV |  |  |  | "m. č. 1.05.02 " 1
TS |  |  |  | obložková zárubeň pro dveře DN-17 jedná se o kompletní výrobek, vč. povrchové úpravy Podrobná specifikace viz. D.2.2.1 - SO 00-71-01.01 - 3.604 - Výpis dveří nových - prvek DN-17
P | 430 | R604DN18Z |  | obložková zárubeň pro dveře DN-18 | KUS | 1 | 0.022 |  |  |  | 0 |  | R-položka |  | 2
PP
VV |  |  |  | "m. č. 1.05.02 " 1
TS |  |  |  | obložková zárubeň pro dveře DN-18 jedná se o kompletní výrobek, vč. povrchové úpravy Podrobná specifikace viz. D.2.2.1 - SO 00-71-01.01 - 3.604 - Výpis dveří nových - prvek DN-18
P | 431 | 766682211 |  | Montáž zárubní dřevěných, plastových nebo z lamina obložkových protipožárních, pro dveře jednokřídlové, tloušťky stěny do 170 mm | KUS | 5 | 0.0004 |  |  |  | 0 |  | CS ÚRS 2023 01 |  | 2
PP
VV |  |  |  | "DN-23" 3 "DN-24" 2 A431: A431 "DN-23" 3 Součet: 3,00 B431: B431 "DN-24" 2 Součet: 2,00 "Celkem: "A431+B431
TS |  |  |  | Montáž zárubní dřevěných, plastových nebo z lamina obložkových protipožárních, pro dveře jednokřídlové, tloušťky stěny do 170 mm
P | 432 | R604DN23Z3 |  | obložková zárubeň pro dveře DN-23 | KUS | 3 | 0.022 |  |  |  | 0 |  | R-položka |  | 2
PP
VV |  |  |  | "m. č. 1.02.07, 1.09.01" 3
TS |  |  |  | obložková zárubeň pro dveře DN-23 jedná se o kompletní výrobek, vč. povrchové úpravy Podrobná specifikace viz. D.2.2.1 - SO 00-71-01.01 - 3.604 - Výpis dveří nových - prvek DN-23
P | 433 | R604DN24Z3 |  | obložková zárubeň pro dveře DN-24 | KUS | 2 | 0.022 |  |  |  | 0 |  | R-položka |  | 2
PP
VV |  |  |  | "m. č. 1.08.02, 1.09.01" 2
TS |  |  |  | obložková zárubeň pro dveře DN-24 jedná se o kompletní výrobek, vč. povrchové úpravy Podrobná specifikace viz. D.2.2.1 - SO 00-71-01.01 - 3.604 - Výpis dveří nových - prvek DN-24
P | 434 | 766682212 |  | Montáž zárubní dřevěných, plastových nebo z lamina obložkových protipožárních, pro dveře jednokřídlové, tloušťky stěny přes 170 do 350 mm | KUS | 5 | 0.00041 |  |  |  | 0 |  | CS ÚRS 2023 01 |  | 2
PP
VV |  |  |  | "DN-10" 3 "DN-13" 1 "DN-14" 1 A434: A434 "DN-10" 3 Součet: 3,00 B434: B434 "DN-13" 1 Součet: 1,00 C434: C434 "DN-14" 1 Součet: 1,00 "Celkem: "A434+B434+C434
TS |  |  |  | Montáž zárubní dřevěných, plastových nebo z lamina obložkových protipožárních, pro dveře jednokřídlové, tloušťky stěny přes 170 do 350 mm
P | 435 | R604DN10Z1 |  | obložková zárubeň pro dveře DN-10 | KUS | 3 | 0.022 |  |  |  | 0 |  | R-položka |  | 2
PP
VV |  |  |  | "m. č. 3.10.17, m. č. 3.10.01, m. č. 3.10.13 " 3
TS |  |  |  | obložková zárubeň pro dveře DN-10 jedná se o kompletní výrobek, vč. povrchové úpravy Podrobná specifikace viz. D.2.2.1 - SO 00-71-01.01 - 3.604 - Výpis dveří nových - prvek DN-10
P | 436 | R604DN13Z |  | obložková zárubeň pro dveře DN-13 | KUS | 1 | 0.022 |  |  |  | 0 |  | R-položka |  | 2
PP
VV |  |  |  | "m. č. 2.10.01 " 1
TS |  |  |  | obložková zárubeň pro dveře DN-13 jedná se o kompletní výrobek, vč. povrchové úpravy Podrobná specifikace viz. D.2.2.1 - SO 00-71-01.01 - 3.604 - Výpis dveří nových - prvek DN-13
P | 437 | R604DN14Z |  | obložková zárubeň pro dveře DN-14 | KUS | 1 | 0.022 |  |  |  | 0 |  | R-položka |  | 2
PP
VV |  |  |  | "m. č. 2.10.11 " 1
TS |  |  |  | obložková zárubeň pro dveře DN-14 jedná se o kompletní výrobek, vč. povrchové úpravy Podrobná specifikace viz. D.2.2.1 - SO 00-71-01.01 - 3.604 - Výpis dveří nových - prvek DN-14
P | 438 | 766682213 |  | Montáž zárubní dřevěných, plastových nebo z lamina obložkových protipožárních, pro dveře jednokřídlové, tloušťky stěny přes 350 mm | KUS | 1 | 0.00041 |  |  |  | 0 |  | CS ÚRS 2023 01 |  | 2
PP
VV |  |  |  | "DN-10" 1
TS |  |  |  | Montáž zárubní dřevěných, plastových nebo z lamina obložkových protipožárních, pro dveře jednokřídlové, tloušťky stěny přes 350 mm jedná se o kompletní výrobek, vč. povrchové úpravy Podrobná specifikace viz. D.2.2.1 - SO 00-71-01.01 - 3.604 - Výpis dveří nových - prvek DN-10
P | 439 | R604DN10Z2 |  | obložková zárubeň pro dveře DN-10 | KUS | 1 | 0.022 |  |  |  | 0 |  | R-položka |  | 2
PP
VV |  |  |  | "m. č. 3.10.05 " 1
TS |  |  |  | obložková zárubeň pro dveře DN-10
P | 440 | 766682R |  | Montáž zárubní dřevěných, plastových nebo z lamina obložkových, pro dveře posuvné, tloušťky stěny do 170 mm | KUS | 1 | 0.00047 |  |  |  | 0 |  | R-položka |  | 2
PP
VV |  |  |  | "DN-29" 1
TS |  |  |  | Montáž zárubní dřevěných, plastových nebo z lamina obložkových, pro dveře posuvné, tloušťky stěny do 170 mm
P | 441 | R604DN29Z |  | obložková zárubeň pro dveře DN-29 | KUS | 1 | 0.022 |  |  |  | 0 |  | R-položka |  | 2
PP
VV |  |  |  | "m. č. 1.04.07 " 1
TS |  |  |  | obložková zárubeň pro dveře DN-29 jedná se o kompletní výrobek, vč. povrchové úpravy Podrobná specifikace viz. D.2.2.1 - SO 00-71-01.01 - 3.604 - Výpis dveří nových - prvek DN-29
P | 442 | 998766103 |  | Přesun hmot pro konstrukce truhlářské stanovený z hmotnosti přesunovaného materiálu vodorovná dopravní vzdálenost do 50 m v objektech výšky přes 12 do 24 m | T | 5.254 | 0 |  |  |  | 0 |  | CS ÚRS 2023 01 |  | 2
PP
VV
TS |  |  |  | Přesun hmot pro konstrukce truhlářské stanovený z hmotnosti přesunovaného materiálu vodorovná dopravní vzdálenost do 50 m v objektech výšky přes 12 do 24 m
SD |  | 767 |  | Konstrukce zámečnické
P | 443 | 767163221 |  | Montáž kompletního kovového zábradlí přímého z dílců na schodišti kotveného do betonu | M | 6.99 | 0.0004 |  |  |  | 0 |  | CS ÚRS 2023 01 |  | 2
PP
VV |  |  |  | "Z-25" 1.2 "Z-27" 5.63+0.16 A443: A443 "Z-25" 1.2 Součet: 1,20 B443: B443 "Z-27" 5.63+0.16 Součet: 5,79 "Celkem: "A443+B443
TS |  |  |  | Montáž kompletního kovového zábradlí přímého z dílců na schodišti kotveného do betonu
P | 444 | 767Z25R |  | zábradlí před vstupem - volně stojící | KUS | 2 | 0 |  |  |  | 0 |  | R-položka |  | 2
PP
VV
TS |  |  |  | zábradlí před vstupem - volně stojící Podrobná specifikace viz. D.2.2.1 - SO 00-71-01.01 - 3.605 - Výpis zámečnických konstrukcí - prvek Z – 25
P | 445 | 767Z27R |  | zábradlí kolem rampy před vstupem | KUS | 2 | 0 |  |  |  | 0 |  | R-položka |  | 2
PP
VV
TS |  |  |  | zábradlí kolem rampy před vstupem Podrobná specifikace viz. D.2.2.1 - SO 00-71-01.01 - 3.605 - Výpis zámečnických konstrukcí - prvek Z – 27
P | 446 | 767220110 |  | Montáž schodišťového zábradlí z trubek nebo tenkostěnných profilů do zdiva, hmotnosti 1 m zábradlí do 15 kg | M | 19.82 | 0 |  |  |  | 0 |  | CS ÚRS 2023 01 |  | 2
PP
VV |  |  |  | "Z-01" 8.2 "Z-02" 7.88 "Z-26" 0.68+3.06 A446: A446 "Z-01" 8.2 Součet: 8,20 B446: B446 "Z-02" 7.88 Součet: 7,88 C446: C446 "Z-26" 0.68+3.06 Součet: 3,74 "Celkem: "A446+B446+C446
TS |  |  |  | Montáž schodišťového zábradlí z trubek nebo tenkostěnných profilů do zdiva, hmotnosti 1 m zábradlí do 15 kg
P | 447 | 767Z01bR |  | doplnění stávajícího zábradlí | M | 8.2 | 0 |  |  |  | 0 |  | R-položka |  | 2
PP
VV |  |  |  | "1.PP-1.NP - m. č. S.01.34" 4.1 "1.PP-1.NP - m. č. S.01.27" 4.1 A447: A447 "1.PP-1.NP - m. č. S.01.34" 4.1 Součet: 4,10 B447: B447 "1.PP-1.NP - m. č. S.01.27" 4.1 Součet: 4,10 "Celkem: "A447+B447
TS |  |  |  | doplnění stávajícího zábradlí Podrobná specifikace viz. D.2.2.1 - SO 00-71-01.01 - 3.605 - Výpis zámečnických konstrukcí - prvek Z – 01
P | 448 | 767Z02bR |  | doplnění stávajícího zábradlí | M | 7.88 | 0 |  |  |  | 0 |  | R-položka |  | 2
PP
VV |  |  |  | "2.NP - m. č. 2.02.06" 7.88 A448: A448 "2.NP - m. č. 2.02.06" 7.88 Součet: 7,88 "Celkem: "A448
TS |  |  |  | doplnění stávajícího zábradlí Podrobná specifikace viz. D.2.2.1 - SO 00-71-01.01 - 3.605 - Výpis zámečnických konstrukcí - prvek Z – 02
P | 449 | 767Z26R |  | zábradlí (madlo) na rampě před vstupem | KUS | 2 | 0 |  |  |  | 0 |  | R-položka |  | 2
PP
VV
TS |  |  |  | zábradlí (madlo) na rampě před vstupem Podrobná specifikace viz. D.2.2.1 - SO 00-71-01.01 - 3.605 - Výpis zámečnických konstrukcí - prvek Z – 26
P | 450 | 767531111 |  | Montáž vstupních čistících zón z rohoží kovových nebo plastových | M2 | 32.77 | 0 |  |  |  | 0 |  | CS ÚRS 2023 01 |  | 2
PP
VV |  |  |  | 8.57+24.2
TS |  |  |  | Montáž vstupních čistících zón z rohoží kovových nebo plastových
P | 451 | 69752030 |  | rohož vstupní provedení hliník nebo mosaz/gumové vlnovky/ | M2 | 8.57 | 0.01 |  |  |  | 0 |  | CS ÚRS 2023 01 |  | 2
PP
VV |  |  |  | 8.57
TS |  |  |  | rohož vstupní provedení hliník nebo mosaz/gumové vlnovky/ Podrobná specifikace viz. D.2.2.1 - SO 00-71-01.01 - 3.608a - Výpis ostatních prvků - prvek O – 01, O – 28
P | 452 | 69752002 |  | rohož vstupní provedení hliník extra 27 mm | M2 | 24.2 | 0.018 |  |  |  | 0 |  | CS ÚRS 2023 01 |  | 2
PP
VV |  |  |  | 24.2
TS |  |  |  | rohož vstupní provedení hliník extra 27 mm Podrobná specifikace viz. D.2.2.1 - SO 00-71-01.01 - 3.608a - Výpis ostatních prvků - prvek O – 02, O – 29, O – 30
P | 453 | 767531121 |  | Montáž vstupních čistících zón z rohoží osazení rámu mosazného nebo hliníkového zapuštěného z L profilů | M | 119.85 | 0 |  |  |  | 0 |  | CS ÚRS 2023 01 |  | 2
PP
VV |  |  |  | 119.85
TS |  |  |  | Montáž vstupních čistících zón z rohoží osazení rámu mosazného nebo hliníkového zapuštěného z L profilů
P | 454 | 697001R |  | rám pro zapuštění profil L-30/30 20/30 - nerez | M | 119.85 | 0.0002 |  |  |  | 0 |  | R-položka |  | 2
PP
VV
TS |  |  |  | rám pro zapuštění profil L-30/30 20/30 - nerez Podrobná specifikace viz. D.2.2.1 - SO 00-71-01.01 - 3.608a - Výpis ostatních prvků - prvek O – 01, O – 02, O – 28, O – 29, O – 30
P | 455 | 767610219 |  | Montáž oken jednoduchých z hliníkových nebo ocelových profilů na polyuretanovou pěnu podávacích vertikálně posuvných s protizávažím v ochranném krytu | M2 | 8.58 | 0.00026 |  |  |  | 0 |  | CS ÚRS 2023 01 |  | 2
PP
VV |  |  |  | "W-13" 3.3*2.6
TS |  |  |  | Montáž oken jednoduchých z hliníkových nebo ocelových profilů na polyuretanovou pěnu podávacích vertikálně posuvných s protizávažím v ochranném krytu
P | 456 | 602W13R |  | nová prosklená stěna W-13 | KUS | 1 | 0 |  |  |  | 0 |  | R-položka |  | 2
PP
VV |  |  |  | ""1.NP" "m. č. 1.01.01" 1 A456: A456 "m. č. 1.01.01" 1 Součet: 1,00 "Celkem: "A456
TS |  |  |  | nová prosklená stěna W-13 jedná se o kompletní výrobek, vč. kování, povrchové úpravy, parapetu Podrobná specifikace viz. D.2.2.1 - SO 00-71-01.01 - 3.602 - Výpis oken a prosklených stěn - prvek W - 13
P | 457 | 767646411 |  | Montáž revizních dveří a dvířek hliníkových, ocelových nebo plastových s rámem jednokřídlových, plochy do 0,5 m2 | M2 | 2 | 0.00013 |  |  |  | 0 |  | CS ÚRS 2023 01 |  | 2
PP
VV
TS |  |  |  | Montáž revizních dveří a dvířek hliníkových, ocelových nebo plastových s rámem jednokřídlových, plochy do 0,5 m2
P | 458 | 553002R |  | dvířka revizní nerezová na vodu a elektřinu | KUS | 2 | 0.0028 |  |  |  | 0 |  | R-položka |  | 2
PP
VV
TS |  |  |  | dvířka revizní nerezová na vodu a elektřinu Podrobná specifikace viz. D.2.2.1 - SO 00-71-01.01 - 3.608a - Výpis ostatních prvků - prvek O – 20
P | 459 | 767893116 |  | Montáž stříšek nad venkovními vstupy z kovových profilů kotvených k nosné konstrukci pomocí závěsů, výplň ze skla rovná, šířky přes 1,50 do 2,00 m | KUS | 10 | 5e-05 |  |  |  | 0 |  | CS ÚRS 2023 01 |  | 2
PP
VV |  |  |  | "zastřešení markýzy" 20/2
TS |  |  |  | Montáž stříšek nad venkovními vstupy z kovových profilů kotvených k nosné konstrukci pomocí závěsů, výplň ze skla rovná, šířky přes 1,50 do 2,00 m
P | 460 | R767Z28 |  | bezpečnostní lepené sklo čiré 2x10mm + PVB fólie 0,76 mm | M2 | 49.5 | 0.05 |  |  |  | 0 |  | R-položka |  | 2
PP
VV |  |  |  | 49.5
TS |  |  |  | bezpečnostní lepené sklo čiré 2x10mm + PVB fólie 0,76 mm Podrobná specifikace viz. D.2.2.1 - SO 00-71-01.01 - 3.605 - Výpis zámečnických konstrukcí - prvek Z – 28
P | 461 | 767995113 |  | Montáž ostatních atypických zámečnických konstrukcí hmotnosti přes 10 do 20 kg | KG | 37.938 | 6e-05 |  |  |  | 0 |  | CS ÚRS 2023 01 |  | 2
PP
VV |  |  |  | "Z-22" 2*(0.7+0.42)*4.7+0.7*0.42*4.5 "Z-23" 2*(0.6+0.42)*4.7+0.6*0.42*4.5 "Z-24" 2*(0.7+0.7)*4.7+0.7*0.7*4.5 A461: A461 "Z-22" 2*(0.7+0.42)*4.7+0.7*0.42*4.5 Součet: 11,851 B461: B461 "Z-23" 2*(0.6+0.42)*4.7+0.6*0.42*4.5 Součet: 10,722 C461: C461 "Z-24" 2*(0.7+0.7)*4.7+0.7*0.7*4.5 Součet: 15,365 "Celkem: "A461+B461+C461
TS |  |  |  | Montáž ostatních atypických zámečnických konstrukcí hmotnosti přes 10 do 20 kg
P | 462 | 767Z22R |  | ochranná mříž Z-22 | KG | 13.629 | 0.001 |  |  |  | 0 |  | R-položka |  | 2
PP
VV |  |  |  | 2*(0.7+0.42)*4.7+0.7*0.42*4.5 A462: A462 2*(0.7+0.42)*4.7+0.7*0.42*4.5 Součet: 11,851 A462 * 1.15"Koeficient množství
TS |  |  |  | ochranná mříž Z-22 Podrobná specifikace viz. D.2.2.1 - SO 00-71-01.01 - 3.605 - Výpis zámečnických konstrukcí - prvek Z – 22
P | 463 | 767Z23R |  | ochranná mříž Z-23 | KG | 12.33 | 0.001 |  |  |  | 0 |  | R-položka |  | 2
PP
VV |  |  |  | 2*(0.6+0.42)*4.7+0.6*0.42*4.5 A463: A463 2*(0.6+0.42)*4.7+0.6*0.42*4.5 Součet: 10,722 A463 * 1.15"Koeficient množství
TS |  |  |  | ochranná mříž Z-23 Podrobná specifikace viz. D.2.2.1 - SO 00-71-01.01 - 3.605 - Výpis zámečnických konstrukcí - prvek Z – 23
P | 464 | 767Z24R |  | poklop jímky Z-24 | KG | 17.67 | 0.001 |  |  |  | 0 |  | R-položka |  | 2
PP
VV |  |  |  | 2*(0.7+0.7)*4.7+0.7*0.7*4.5 A464: A464 2*(0.7+0.7)*4.7+0.7*0.7*4.5 Součet: 15,365 A464 * 1.15"Koeficient množství
TS |  |  |  | poklop jímky Z-24 Podrobná specifikace viz. D.2.2.1 - SO 00-71-01.01 - 3.605 - Výpis zámečnických konstrukcí - prvek Z – 24
P | 465 | 767995114 |  | Montáž ostatních atypických zámečnických konstrukcí hmotnosti přes 20 do 50 kg | KG | 1320.255 | 5e-05 |  |  |  | 0 |  | CS ÚRS 2023 01 |  | 2
PP
VV |  |  |  | "Z-04" (2*(1.2+0.5)*(1.45+7.34)+1.2*0.5*30)*2 "Z-06" (2*(0.75+0.5)*(1.45+7.34)+0.75*0.5*30)*6 "Z-07" (2*(0.6+0.5)*(1.45+7.34)+0.6*0.5*30)*1 "Z-08" (2*(0.7+0.5)*(1.45+7.34)+0.7*0.5*30)*1 "Z-09" (2*(0.85+0.5)*(1.45+7.34)+0.85*0.5*30)*4 "Z-17" (2*(0.75+1.67)*4.7+0.75*1.67)*3 "Z-18" (2*(1.4+1.52)*4.7+1.4*1.52*4.5)*11 "Z-19" (2*(1+1.27)*4.7+1*1.27*4.5)*2 "Z-20" (2*(0.85+1.82)*4.7+0.85*1.82*4.5)*1 "Z-21" (2*(1.3+1.22)*4.7+1.3*1.22*4.5)*3 "Z-33" (2*(0.75+1.12)*4.7+0.75*1.12*4.5)*1 "Z-34" 2*(0.85+1.12)*4.7+0.85*1.12*4.5 "Z-35" (2*(1.3+1.12)*4.7+1.3*1.12*4.5)*4 A465: A465 "Z-04" (2*(1.2+0.5)*(1.45+7.34)+1.2*0.5*30)*2 Součet: 95,772 B465: B465 "Z-06" (2*(0.75+0.5)*(1.45+7.34)+0.75*0.5*30)*6 Součet: 199,35 C465: C465 "Z-07" (2*(0.6+0.5)*(1.45+7.34)+0.6*0.5*30)*1 Součet: 28,338 D465: D465 "Z-08" (2*(0.7+0.5)*(1.45+7.34)+0.7*0.5*30)*1 Součet: 31,596 E465: E465 "Z-09" (2*(0.85+0.5)*(1.45+7.34)+0.85*0.5*30)*4 Součet: 145,932 F465: F465 "Z-17" (2*(0.75+1.67)*4.7+0.75*1.67)*3 Součet: 72,002 G465: G465 "Z-18" (2*(1.4+1.52)*4.7+1.4*1.52*4.5)*11 Součet: 407,264 H465: H465 "Z-19" (2*(1+1.27)*4.7+1*1.27*4.5)*2 Součet: 54,106 I465: I465 "Z-20" (2*(0.85+1.82)*4.7+0.85*1.82*4.5)*1 Součet: 32,06 J465: J465 "Z-21" (2*(1.3+1.22)*4.7+1.3*1.22*4.5)*3 Součet: 92,475 K465: K465 "Z-33" (2*(0.75+1.12)*4.7+0.75*1.12*4.5)*1 Součet: 21,358 L465: L465 "Z-34" 2*(0.85+1.12)*4.7+0.85*1.12*4.5 Součet: 22,802 M465: M465 "Z-35" (2*(1.3+1.12)*4.7+1.3*1.12*4.5)*4 Součet: 117,20 "Celkem: "A465+B465+C465+D465+E465+F465+G465+H465+I465+J465+K465+L465+M465
TS |  |  |  | Montáž ostatních atypických zámečnických konstrukcí hmotnosti přes 20 do 50 kg
P | 466 | 767Z04R |  | mříž anglického dvorku Z-04 | KG | 110.138 | 0.001 |  |  |  | 0 |  | R-položka |  | 2
PP
VV |  |  |  | (2*(1.2+0.5)*(1.45+7.34)+1.2*0.5*30)*2 A466: A466 (2*(1.2+0.5)*(1.45+7.34)+1.2*0.5*30)*2 Součet: 95,772 A466 * 1.15"Koeficient množství
TS |  |  |  | mříž anglického dvorku Z-04 Podrobná specifikace viz. D.2.2.1 - SO 00-71-01.01 - 3.605 - Výpis zámečnických konstrukcí - prvek Z – 04
P | 467 | 767Z06R |  | mříž anglického dvorku Z-06 | KG | 229.253 | 0.001 |  |  |  | 0 |  | R-položka |  | 2
PP
VV |  |  |  | (2*(0.75+0.5)*(1.45+7.34)+0.75*0.5*30)*6 A467: A467 (2*(0.75+0.5)*(1.45+7.34)+0.75*0.5*30)*6 Součet: 199,35 A467 * 1.15"Koeficient množství
TS |  |  |  | mříž anglického dvorku Z-06 Podrobná specifikace viz. D.2.2.1 - SO 00-71-01.01 - 3.605 - Výpis zámečnických konstrukcí - prvek Z – 06
P | 468 | 767Z07R |  | mříž anglického dvorku Z-07 | KG | 32.589 | 0.001 |  |  |  | 0 |  | R-položka |  | 2
PP
VV |  |  |  | (2*(0.6+0.5)*(1.45+7.34)+0.6*0.5*30)*1 A468: A468 (2*(0.6+0.5)*(1.45+7.34)+0.6*0.5*30)*1 Součet: 28,338 A468 * 1.15"Koeficient množství
TS |  |  |  | mříž anglického dvorku Z-07 Podrobná specifikace viz. D.2.2.1 - SO 00-71-01.01 - 3.605 - Výpis zámečnických konstrukcí - prvek Z – 07
P | 469 | 767Z08R |  | mříž anglického dvorku Z-08 | KG | 36.335 | 0.001 |  |  |  | 0 |  | R-položka |  | 2
PP
VV |  |  |  | (2*(0.7+0.5)*(1.45+7.34)+0.7*0.5*30)*1 A469: A469 (2*(0.7+0.5)*(1.45+7.34)+0.7*0.5*30)*1 Součet: 31,596 A469 * 1.15"Koeficient množství
TS |  |  |  | mříž anglického dvorku Z-08 Podrobná specifikace viz. D.2.2.1 - SO 00-71-01.01 - 3.605 - Výpis zámečnických konstrukcí - prvek Z – 08
P | 470 | 767Z09R |  | mříž anglického dvorku Z-09 | KG | 167.822 | 0.001 |  |  |  | 0 |  | R-položka |  | 2
PP
VV |  |  |  | (2*(0.85+0.5)*(1.45+7.34)+0.85*0.5*30)*4 A470: A470 (2*(0.85+0.5)*(1.45+7.34)+0.85*0.5*30)*4 Součet: 145,932 A470 * 1.15"Koeficient množství
TS |  |  |  | mříž anglického dvorku Z-09 Podrobná specifikace viz. D.2.2.1 - SO 00-71-01.01 - 3.605 - Výpis zámečnických konstrukcí - prvek Z – 09
P | 471 | 767Z17R |  | ochranná mříž Z-17 | KG | 82.802 | 0.001 |  |  |  | 0 |  | R-položka |  | 2
PP
VV |  |  |  | (2*(0.75+1.67)*4.7+0.75*1.67)*3 A471: A471 (2*(0.75+1.67)*4.7+0.75*1.67)*3 Součet: 72,002 A471 * 1.15"Koeficient množství
TS |  |  |  | ochranná mříž Z-17 Podrobná specifikace viz. D.2.2.1 - SO 00-71-01.01 - 3.605 - Výpis zámečnických konstrukcí - prvek Z – 17
P | 472 | 767Z18R |  | ochranná mříž Z-18 | KG | 468.354 | 0.001 |  |  |  | 0 |  | R-položka |  | 2
PP
VV |  |  |  | (2*(1.4+1.52)*4.7+1.4*1.52*4.5)*11 A472: A472 (2*(1.4+1.52)*4.7+1.4*1.52*4.5)*11 Součet: 407,264 A472 * 1.15"Koeficient množství
TS |  |  |  | ochranná mříž Z-18 Podrobná specifikace viz. D.2.2.1 - SO 00-71-01.01 - 3.605 - Výpis zámečnických konstrukcí - prvek Z – 18
P | 473 | 767Z19R |  | ochranná mříž Z-19 | KG | 62.222 | 0.001 |  |  |  | 0 |  | R-položka |  | 2
PP
VV |  |  |  | (2*(1+1.27)*4.7+1*1.27*4.5)*2 A473: A473 (2*(1+1.27)*4.7+1*1.27*4.5)*2 Součet: 54,106 A473 * 1.15"Koeficient množství
TS |  |  |  | ochranná mříž Z-19 Podrobná specifikace viz. D.2.2.1 - SO 00-71-01.01 - 3.605 - Výpis zámečnických konstrukcí - prvek Z – 19
P | 474 | 767Z20R |  | ochranná mříž Z-20 | KG | 36.869 | 0.001 |  |  |  | 0 |  | R-položka |  | 2
PP
VV |  |  |  | (2*(0.85+1.82)*4.7+0.85*1.82*4.5)*1 A474: A474 (2*(0.85+1.82)*4.7+0.85*1.82*4.5)*1 Součet: 32,06 A474 * 1.15"Koeficient množství
TS |  |  |  | ochranná mříž Z-20 Podrobná specifikace viz. D.2.2.1 - SO 00-71-01.01 - 3.605 - Výpis zámečnických konstrukcí - prvek Z – 20
P | 475 | 767Z21R |  | ochranná mříž Z-21 | KG | 106.346 | 0.001 |  |  |  | 0 |  | R-položka |  | 2
PP
VV |  |  |  | (2*(1.3+1.22)*4.7+1.3*1.22*4.5)*3 A475: A475 (2*(1.3+1.22)*4.7+1.3*1.22*4.5)*3 Součet: 92,475 A475 * 1.15"Koeficient množství
TS |  |  |  | ochranná mříž Z-21 Podrobná specifikace viz. D.2.2.1 - SO 00-71-01.01 - 3.605 - Výpis zámečnických konstrukcí - prvek Z – 21
P | 476 | 767Z33R |  | ochranná mříž Z-33 | KG | 24.562 | 0.001 |  |  |  | 0 |  | R-položka |  | 2
PP
VV |  |  |  | (2*(0.75+1.12)*4.7+0.75*1.12*4.5)*1 A476: A476 (2*(0.75+1.12)*4.7+0.75*1.12*4.5)*1 Součet: 21,358 A476 * 1.15"Koeficient množství
TS |  |  |  | ochranná mříž Z-33 Podrobná specifikace viz. D.2.2.1 - SO 00-71-01.01 - 3.605 - Výpis zámečnických konstrukcí - prvek Z – 33
P | 477 | 767Z34R |  | ochranná mříž Z-34 | KG | 26.222 | 0.001 |  |  |  | 0 |  | R-položka |  | 2
PP
VV |  |  |  | 2*(0.85+1.12)*4.7+0.85*1.12*4.5 A477: A477 2*(0.85+1.12)*4.7+0.85*1.12*4.5 Součet: 22,802 A477 * 1.15"Koeficient množství
TS |  |  |  | ochranná mříž Z-34 Podrobná specifikace viz. D.2.2.1 - SO 00-71-01.01 - 3.605 - Výpis zámečnických konstrukcí - prvek Z – 34
P | 478 | 767Z35R |  | ochranná mříž Z-35 | KG | 134.78 | 0.001 |  |  |  | 0 |  | R-položka |  | 2
PP
VV |  |  |  | (2*(1.3+1.12)*4.7+1.3*1.12*4.5)*4 A478: A478 (2*(1.3+1.12)*4.7+1.3*1.12*4.5)*4 Součet: 117,20 A478 * 1.15"Koeficient množství
TS |  |  |  | ochranná mříž Z-35 Podrobná specifikace viz. D.2.2.1 - SO 00-71-01.01 - 3.605 - Výpis zámečnických konstrukcí - prvek Z – 35
P | 479 | 767995114.1 |  | Montáž ostatních atypických zámečnických konstrukcí hmotnosti přes 20 do 50 kg | KG | 642.969 | 5e-05 |  |  |  | 0 |  | CS ÚRS 2023 01 |  | 2
PP
VV |  |  |  | "montáž profilů na markýzu" 642.969
TS |  |  |  | Montáž ostatních atypických zámečnických konstrukcí hmotnosti přes 20 do 50 kg
P | 480 | 13010624 |  | ocel profilová jakost S235JR (11 375) průřezu T 80x80x9,0mm | T | 0.739 | 1 |  |  |  | 0 |  | CS ÚRS 2023 01 |  | 2
PP
VV
TS |  |  |  | ocel profilová jakost S235JR (11 375) průřezu T 80x80x9,0mm dodávka včetně kotvícího a spojovacího materiálu
P | 481 | 767995115 |  | Montáž ostatních atypických zámečnických konstrukcí hmotnosti přes 50 do 100 kg | KG | 989.883 | 5e-05 |  |  |  | 0 |  | CS ÚRS 2023 01 |  | 2
PP
VV |  |  |  | "Z-03" (2*(1.4+0.5)*(1.45+7.34)+1.4*0.5*30)*11 "Z-10" (2*(1.2+0.65)*(1.45+7.34)+1.2*0.65*30)*7 A481: A481 "Z-03" (2*(1.4+0.5)*(1.45+7.34)+1.4*0.5*30)*11 Součet: 598,422 B481: B481 "Z-10" (2*(1.2+0.65)*(1.45+7.34)+1.2*0.65*30)*7 Součet: 391,461 "Celkem: "A481+B481
TS |  |  |  | Montáž ostatních atypických zámečnických konstrukcí hmotnosti přes 50 do 100 kg
P | 482 | 767Z03R |  | mříž anglického dvorku Z-03 | KG | 688.185 | 0.001 |  |  |  | 0 |  | R-položka |  | 2
PP
VV |  |  |  | (2*(1.4+0.5)*(1.45+7.34)+1.4*0.5*30)*11 A482: A482 (2*(1.4+0.5)*(1.45+7.34)+1.4*0.5*30)*11 Součet: 598,422 A482 * 1.15"Koeficient množství
TS |  |  |  | mříž anglického dvorku Z-03 Podrobná specifikace viz. D.2.2.1 - SO 00-71-01.01 - 3.605 - Výpis zámečnických konstrukcí - prvek Z – 03
P | 483 | 767Z10R |  | mříž anglického dvorku Z-10 | KG | 450.18 | 0.001 |  |  |  | 0 |  | R-položka |  | 2
PP
VV |  |  |  | (2*(1.2+0.65)*(1.45+7.34)+1.2*0.65*30)*7 A483: A483 (2*(1.2+0.65)*(1.45+7.34)+1.2*0.65*30)*7 Součet: 391,461 A483 * 1.15"Koeficient množství
TS |  |  |  | mříž anglického dvorku Z-10 Podrobná specifikace viz. D.2.2.1 - SO 00-71-01.01 - 3.605 - Výpis zámečnických konstrukcí - prvek Z – 10
P | 484 | 767995116 |  | Montáž ostatních atypických zámečnických konstrukcí hmotnosti přes 100 do 250 kg | KG | 731.95 | 5e-05 |  |  |  | 0 |  | CS ÚRS 2023 01 |  | 2
PP
VV |  |  |  | "Z-12" (2*(2.55+0.92)*(1.45+7.34)+2.55*0.92*30) "Z-13" 2*(1.83+1.3)*(1.45+7.34)+(1.83*1.3*30) "Z-15" (2*(1.78+1.3)+2*(3.6+0.4))*(1.45+7.34)+((1.78*1.3)+(3.6*0.4))*30 "Z-16" (2*(1.78+1.3)+2*(3.6+0.4))*(1.45+7.34)+((1.78*1.3)+(3.6*0.4))*30 A484: A484 "Z-12" (2*(2.55+0.92)*(1.45+7.34)+2.55*0.92*30) Součet: 131,383 B484: B484 "Z-13" 2*(1.83+1.3)*(1.45+7.34)+(1.83*1.3*30) Součet: 126,395 C484: C484 "Z-15" (2*(1.78+1.3)+2*(3.6+0.4))*(1.45+7.34)+((1.78*1.3)+(3.6*0.4))*30 Součet: 237,086 D484: D484 "Z-16" (2*(1.78+1.3)+2*(3.6+0.4))*(1.45+7.34)+((1.78*1.3)+(3.6*0.4))*30 Součet: 237,086 "Celkem: "A484+B484+C484+D484
TS |  |  |  | Montáž ostatních atypických zámečnických konstrukcí hmotnosti přes 100 do 250 kg
P | 485 | 767Z12R |  | zakrytí kabelového kanálu Z-12 | KG | 151.09 | 0.001 |  |  |  | 0 |  | R-položka |  | 2
PP
VV |  |  |  | (2*(2.55+0.92)*(1.45+7.34)+2.55*0.92*30) A485: A485 (2*(2.55+0.92)*(1.45+7.34)+2.55*0.92*30) Součet: 131,383 A485 * 1.15"Koeficient množství
TS |  |  |  | zakrytí kabelového kanálu Z-12 Podrobná specifikace viz. D.2.2.1 - SO 00-71-01.01 - 3.605 - Výpis zámečnických konstrukcí - prvek Z – 12
P | 486 | 767Z13R |  | zakrytí kabelového kanálu Z-13 | KG | 145.354 | 0.001 |  |  |  | 0 |  | R-položka |  | 2
PP
VV |  |  |  | 2*(1.83+1.3)*(1.45+7.34)+(1.83*1.3*30) A486: A486 2*(1.83+1.3)*(1.45+7.34)+(1.83*1.3*30) Součet: 126,395 A486 * 1.15"Koeficient množství
TS |  |  |  | zakrytí kabelového kanálu Z-13 Podrobná specifikace viz. D.2.2.1 - SO 00-71-01.01 - 3.605 - Výpis zámečnických konstrukcí - prvek Z – 13
P | 487 | 767Z15R |  | zakrytí kabelového kanálu Z-15 | KG | 272.649 | 0.001 |  |  |  | 0 |  | R-položka |  | 2
PP
VV |  |  |  | (2*(1.78+1.3)+2*(3.6+0.4))*(1.45+7.34)+((1.78*1.3)+(3.6*0.4))*30 A487: A487 (2*(1.78+1.3)+2*(3.6+0.4))*(1.45+7.34)+((1.78*1.3)+(3.6*0.4))*30 Součet: 237,086 A487 * 1.15"Koeficient množství
TS |  |  |  | zakrytí kabelového kanálu Z-15 Podrobná specifikace viz. D.2.2.1 - SO 00-71-01.01 - 3.605 - Výpis zámečnických konstrukcí - prvek Z – 15
P | 488 | 767Z16R |  | zakrytí kabelového kanálu Z-16 | KG | 272.649 | 0.001 |  |  |  | 0 |  | R-položka |  | 2
PP
VV |  |  |  | (2*(1.78+1.3)+2*(3.6+0.4))*(1.45+7.34)+((1.78*1.3)+(3.6*0.4))*30 A488: A488 (2*(1.78+1.3)+2*(3.6+0.4))*(1.45+7.34)+((1.78*1.3)+(3.6*0.4))*30 Součet: 237,086 A488 * 1.15"Koeficient množství
TS |  |  |  | zakrytí kabelového kanálu Z-16 Podrobná specifikace viz. D.2.2.1 - SO 00-71-01.01 - 3.605 - Výpis zámečnických konstrukcí - prvek Z – 16
P | 489 | 767995117 |  | Montáž ostatních atypických zámečnických konstrukcí hmotnosti přes 250 do 500 kg | KG | 286.035 | 5e-05 |  |  |  | 0 |  | CS ÚRS 2023 01 |  | 2
PP
VV |  |  |  | "Z-14" (2*(4.95+0.7)+2*(0.77+0.61)+2*(0.77*0.61)+2*(0.76*0.61))*(1.45+7.34)+((4.95*0.7)+(0.77*0.61)+(0.77*0.61)+(0.76*0.61))*30 A489: A489 "Z-14" (2*(4.95+0.7)+2*(0.77+0.61)+2*(0.77*0.61)+2*(0.76*0.61))*(1.45+7.34)+((4.95*0.7)+(0.77*0.61)+(0.77*0.61)+(0.76*0.61))*30 Součet: 286,035 "Celkem: "A489
TS |  |  |  | Montáž ostatních atypických zámečnických konstrukcí hmotnosti přes 250 do 500 kg
P | 490 | 767Z14R |  | zakrytí kabelového kanálu Z-14 | KG | 328.94 | 0.001 |  |  |  | 0 |  | R-položka |  | 2
PP
VV |  |  |  | (2*(4.95+0.7)+2*(0.77+0.61)+2*(0.77*0.61)+2*(0.76*0.61))*(1.45+7.34)+((4.95*0.7)+(0.77*0.61)+(0.77*0.61)+(0.76*0.61))*30 A490: A490 (2*(4.95+0.7)+2*(0.77+0.61)+2*(0.77*0.61)+2*(0.76*0.61))*(1.45+7.34)+((4.95*0.7)+(0.77*0.61)+(0.77*0.61)+(0.76*0.61))*30 Součet: 286,035 A490 * 1.15"Koeficient množství
TS |  |  |  | zakrytí kabelového kanálu Z-14 Podrobná specifikace viz. D.2.2.1 - SO 00-71-01.01 - 3.605 - Výpis zámečnických konstrukcí - prvek Z – 14
P | 491 | 767Z01aR |  | Repase stávajícího zábradlí | M | 8.66 | 0 |  |  |  | 0 |  | R-položka |  | 2
PP
VV |  |  |  | "1.PP-1.NP - m. č. S.01.01" 4.33 "1.PP-1.NP - m. č. S.01.00" 4.33 A491: A491 "1.PP-1.NP - m. č. S.01.01" 4.33 Součet: 4,33 B491: B491 "1.PP-1.NP - m. č. S.01.00" 4.33 Součet: 4,33 "Celkem: "A491+B491
TS |  |  |  | Repase stávajícího zábradlí Podrobná specifikace viz. D.2.2.1 - SO 00-71-01.01 - 3.605 - Výpis zámečnických konstrukcí - prvek Z – 01
P | 492 | 767Z02aR |  | Repase stávajícího zábradlí | M | 51.18 | 0 |  |  |  | 0 |  | R-položka |  | 2
PP
VV |  |  |  | "1.NP-2.NP - m. č. 1.02.06" 8.35 "1.NP-2.NP - m. č. 1.02.03" 8.35 "1.NP-2.NP - m. č. 1.02.04" 10.73 "1.NP-2.NP - m. č. 1.02.01" 10.73 "2.NP-3.NP - m. č. 2.02.05" 7.88 "2.NP-3.NP - m. č. 2.02.01" 2.57 "2.NP-3.NP - m. č. 2.02.03" 2.57 A492: A492 "1.NP-2.NP - m. č. 1.02.06" 8.35 Součet: 8,35 B492: B492 "1.NP-2.NP - m. č. 1.02.03" 8.35 Součet: 8,35 C492: C492 "1.NP-2.NP - m. č. 1.02.04" 10.73 Součet: 10,73 D492: D492 "1.NP-2.NP - m. č. 1.02.01" 10.73 Součet: 10,73 E492: E492 "2.NP-3.NP - m. č. 2.02.05" 7.88 Součet: 7,88 F492: F492 "2.NP-3.NP - m. č. 2.02.01" 2.57 Součet: 2,57 G492: G492 "2.NP-3.NP - m. č. 2.02.03" 2.57 Součet: 2,57 "Celkem: "A492+B492+C492+D492+E492+F492+G492
TS |  |  |  | Repase stávajícího zábradlí Podrobná specifikace viz. D.2.2.1 - SO 00-71-01.01 - 3.605 - Výpis zámečnických konstrukcí - prvek Z – 02
P | 493 | 767Z30R |  | Vyčištění a oprava stávajících vitráží | SOUBOR | 3 | 0 |  |  |  | 0 |  | R-položka |  | 2
PP
VV |  |  |  | "1.NP - m. č. 1.01.01" 3 A493: A493 "1.NP - m. č. 1.01.01" 3 Součet: 3,00 "Celkem: "A493
TS |  |  |  | Vyčištění a oprava stávajících vitráží Podrobná specifikace viz. D.2.2.1 - SO 00-71-01.01 - 3.605 - Výpis zámečnických konstrukcí - prvek Z – 30
P | 494 | 767Z31R |  | Vyčištění a oprava zábradlí | SOUBOR | 2 | 0 |  |  |  | 0 |  | R-položka |  | 2
PP
VV |  |  |  | "2.NP - m. č. 2.02.02" 1 "2.NP - m. č. 2.02.04" 1 A494: A494 "2.NP - m. č. 2.02.02" 1 Součet: 1,00 B494: B494 "2.NP - m. č. 2.02.04" 1 Součet: 1,00 "Celkem: "A494+B494
TS |  |  |  | Vyčištění a oprava zábradlí Podrobná specifikace viz. D.2.2.1 - SO 00-71-01.01 - 3.605 - Výpis zámečnických konstrukcí - prvek Z – 31
P | 495 | 998767103 |  | Přesun hmot pro zámečnické konstrukce stanovený z hmotnosti přesunovaného materiálu vodorovná dopravní vzdálenost do 50 m v objektech výšky přes 12 do 24 m | T | 5.367 | 0 |  |  |  | 0 |  | CS ÚRS 2023 01 |  | 2
PP
VV
TS |  |  |  | Přesun hmot pro zámečnické konstrukce stanovený z hmotnosti přesunovaného materiálu vodorovná dopravní vzdálenost do 50 m v objektech výšky přes 12 do 24 m
SD |  | 771 |  | Podlahy z dlaždic
P | 496 | 771111011 |  | Příprava podkladu před provedením dlažby vysátí podlah | M2 | 617.727 | 0 |  |  |  | 0 |  | CS ÚRS 2023 01 |  | 2
PP
VV |  |  |  | 121.657+48.09+167.82+163+117.16
TS |  |  |  | Příprava podkladu před provedením dlažby vysátí podlah
P | 497 | 771121015 |  | Příprava podkladu před provedením dlažby nátěr kontaktní pro nesavé podklady na podlahu | M2 | 617.727 | 0.0005 |  |  |  | 0 |  | CS ÚRS 2023 01 |  | 2
PP
VV |  |  |  | 121.657+48.09+167.82+163+117.16
TS |  |  |  | Příprava podkladu před provedením dlažby nátěr kontaktní pro nesavé podklady na podlahu
P | 498 | 771151014 |  | Příprava podkladu před provedením dlažby samonivelační stěrka min.pevnosti 20 MPa, tloušťky přes 8 do 10 mm | M2 | 757.853 | 0.015 |  |  |  | 0 |  | CS ÚRS 2023 01 |  | 2
PP
VV |  |  |  | 591.593+166.26
TS |  |  |  | Příprava podkladu před provedením dlažby samonivelační stěrka min.pevnosti 20 MPa, tloušťky přes 8 do 10 mm
P | 499 | 771474111 |  | Montáž soklů z dlaždic keramických lepených flexibilním lepidlem rovných, výšky do 65 mm | M | 580.11 | 0.0003 |  |  |  | 0 |  | CS ÚRS 2023 01 |  | 2
PP
VV |  |  |  | 118.03+32.8+173.66+164.09+91.53
TS |  |  |  | Montáž soklů z dlaždic keramických lepených flexibilním lepidlem rovných, výšky do 65 mm
P | 500 | 59761015 |  | dlažba keramická hutná reliéfní do interiéru i exteriéru přes 85 do 100ks/m2 | M2 | 34.807 | 0.0215 |  |  |  | 0 |  | CS ÚRS 2023 01 |  | 2
PP
VV
TS |  |  |  | dlažba keramická hutná reliéfní do interiéru i exteriéru přes 85 do 100ks/m2 Podrobná specifikace viz. D.2.2.1 - SO 00-71-01.01 - 3.610 - Výpis technických listů – 04/10
P | 501 | 771574262 |  | Montáž podlah z dlaždic keramických lepených flexibilním lepidlem velkoformátových pro vysoké mechanické zatížení protiskluzných nebo reliéfních (bezbariérových) přes 4 do 6 ks/m2 | M2 | 617.727 | 0.009 |  |  |  | 0 |  | CS ÚRS 2023 01 |  | 2
PP
VV |  |  |  | 121.657+48.09+167.82+163+117.16
TS |  |  |  | Montáž podlah z dlaždic keramických lepených flexibilním lepidlem velkoformátových pro vysoké mechanické zatížení protiskluzných nebo reliéfních (bezbariérových) přes 4 do 6 ks/m2
P | 502 | 59761420 |  | dlažba velkoformátová keramická slinutá protiskluzná do interiéru i exteriéru pro vysoké mechanické namáhání přes 4 do 6ks/m2 | M2 | 710.386 | 0.0192 |  |  |  | 0 |  | CS ÚRS 2023 01 |  | 2
PP
VV
TS |  |  |  | dlažba velkoformátová keramická slinutá protiskluzná do interiéru i exteriéru pro vysoké mechanické namáhání přes 4 do 6ks/m2 Podrobná specifikace viz. D.2.2.1 - SO 00-71-01.01 - 3.610 - Výpis technických listů – 04/02
P | 503 | 771591112 |  | Izolace podlahy pod dlažbu nátěrem nebo stěrkou ve dvou vrstvách | M2 | 277.75 | 0.0015 |  |  |  | 0 |  | CS ÚRS 2023 01 |  | 2
PP
VV |  |  |  | 25.04+15.05+58.6+74.27+104.79
TS |  |  |  | Izolace podlahy pod dlažbu nátěrem nebo stěrkou ve dvou vrstvách
P | 504 | 771591115 |  | Podlahy - dokončovací práce spárování silikonem | M | 788.19 | 3e-05 |  |  |  | 0 |  | CS ÚRS 2023 01 |  | 2
PP
VV |  |  |  | 129.83+45.4+195.53+238.17+179.26
TS |  |  |  | Podlahy - dokončovací práce spárování silikonem
P | 505 | 771591264 |  | Izolace podlahy pod dlažbu těsnícími izolačními pásy mezi podlahou a stěnu | M | 184.13 | 0.00032 |  |  |  | 0 |  | CS ÚRS 2023 01 |  | 2
PP
VV |  |  |  | 12.8+10.8+39.22+50.48+70.83
TS |  |  |  | Izolace podlahy pod dlažbu těsnícími izolačními pásy mezi podlahou a stěnu
P | 506 | 771592011 |  | Čištění vnitřních ploch po položení dlažby podlah nebo schodišť chemickými prostředky | M2 | 652.534 | 5e-05 |  |  |  | 0 |  | CS ÚRS 2023 01 |  | 2
PP
VV |  |  |  | 121.657+48.09+167.82+163+117.16 (118.03+32.8+173.66+164.09+91.53)*0.06 A506: A506 121.657+48.09+167.82+163+117.16 Součet: 617,727 B506: B506 (118.03+32.8+173.66+164.09+91.53)*0.06 Součet: 34,807 "Celkem: "A506+B506
TS |  |  |  | Čištění vnitřních ploch po položení dlažby podlah nebo schodišť chemickými prostředky
P | 507 | 998771103 |  | Přesun hmot pro podlahy z dlaždic stanovený z hmotnosti přesunovaného materiálu vodorovná dopravní vzdálenost do 50 m v objektech výšky přes 12 do 24 m | T | 20.962 | 0 |  |  |  | 0 |  | CS ÚRS 2023 01 |  | 2
PP
VV
TS |  |  |  | Přesun hmot pro podlahy z dlaždic stanovený z hmotnosti přesunovaného materiálu vodorovná dopravní vzdálenost do 50 m v objektech výšky přes 12 do 24 m
SD |  | 772 |  | Podlahy z kamene
P | 508 | 772231306 |  | Montáž obkladu schodišťových stupňů deskami z tvrdých kamenů kladených do malty s přímou nebo zakřivenou výstupní čárou deskami stupnicovými pravoúhlými nebo kosoúhlými, tl. přes 90 do 120 mm | M | 27.9 | 0.0154 |  |  |  | 0 |  | CS ÚRS 2023 01 |  | 2
PP
VV |  |  |  | 27.9
TS |  |  |  | Montáž obkladu schodišťových stupňů deskami z tvrdých kamenů kladených do malty s přímou nebo zakřivenou výstupní čárou deskami stupnicovými pravoúhlými nebo kosoúhlými, tl. přes 90 do 120 mm
P | 509 | 58380374 |  | obrubník kamenný žulový přímý 1000x120x250mm | M | 33.48 | 0.082 |  |  |  | 0 |  | CS ÚRS 2023 01 |  | 2
PP
VV
TS |  |  |  | obrubník kamenný žulový přímý 1000x120x250mm
P | 510 | 772521140 |  | Kladení dlažby z kamene do malty z nejvýše dvou rozdílných druhů pravoúhlých desek nebo dlaždic ve skladbě se pravidelně opakujících, tl. do 30 mm | M2 | 48.83 | 0.039 |  |  |  | 0 |  | CS ÚRS 2023 01 |  | 2
PP
VV |  |  |  | 48.83
TS |  |  |  | Kladení dlažby z kamene do malty z nejvýše dvou rozdílných druhů pravoúhlých desek nebo dlaždic ve skladbě se pravidelně opakujících, tl. do 30 mm
P | 511 | 58381141 |  | deska dlažební broušená žula 600x300mm tl 20mm | M2 | 50.783 | 0.054 |  |  |  | 0 |  | CS ÚRS 2023 01 |  | 2
PP
VV
TS |  |  |  | deska dlažební broušená žula 600x300mm tl 20mm
P | 512 | 772591913 |  | Dlažby z kamene oprava - ostatní práce očištění tlakovou vodou | M2 | 230.564 | 0 |  |  |  | 0 |  | CS ÚRS 2023 01 |  | 2
PP
VV |  |  |  | 77.83+152.734
TS |  |  |  | Dlažby z kamene oprava - ostatní práce očištění tlakovou vodou
P | 513 | 772591914 |  | Dlažby z kamene oprava - ostatní práce očištění tryskáním pískem | M2 | 287.304 | 0.0264 |  |  |  | 0 |  | CS ÚRS 2023 01 |  | 2
PP
VV |  |  |  | 56.74+77.83+152.734
TS |  |  |  | Dlažby z kamene oprava - ostatní práce očištění tryskáním pískem
P | 514 | 772591922 |  | Dlažby z kamene oprava - ostatní práce nátěr impregnační a zpevňující | M2 | 287.304 | 0.00025 |  |  |  | 0 |  | CS ÚRS 2023 01 |  | 2
PP
VV |  |  |  | 56.74+77.83+152.734
TS |  |  |  | Dlažby z kamene oprava - ostatní práce nátěr impregnační a zpevňující
P | 515 | 772591923 |  | Dlažby z kamene oprava - ostatní práce nátěr uzavírací transparentní | M2 | 287.304 | 0.00028 |  |  |  | 0 |  | CS ÚRS 2023 01 |  | 2
PP
VV |  |  |  | 56.74+77.83+152.734
TS |  |  |  | Dlažby z kamene oprava - ostatní práce nátěr uzavírací transparentní
P | 516 | 998772101 |  | Přesun hmot pro kamenné dlažby, obklady schodišťových stupňů a soklů stanovený z hmotnosti přesunovaného materiálu vodorovná dopravní vzdálenost do 50 m v objektech výšky do 6 m | T | 15.559 | 0 |  |  |  | 0 |  | CS ÚRS 2023 01 |  | 2
PP
VV
TS |  |  |  | Přesun hmot pro kamenné dlažby, obklady schodišťových stupňů a soklů stanovený z hmotnosti přesunovaného materiálu vodorovná dopravní vzdálenost do 50 m v objektech výšky do 6 m
P | 615 | 772524931 |  | Oprava spárování kamenné dlažby včetně vyškrábání a vymytí spar hloubky do 50 mm spárovací hmotou do 9 ks/m2 | M2 | 287.304 | 0.0047 |  |  |  | 0 |  | CS ÚRS 2023 01 |  | 2
PP
VV |  |  |  | 56.74+77.83+152.734
TS
SD |  | 773 |  | Podlahy z litého teraca
P | 517 | 773511260 |  | Podlaha z přírodního litého teraca prostá tloušťky do 20 mm | M2 | 446.13 | 0.06582 |  |  |  | 0 |  | CS ÚRS 2023 01 |  | 2
PP
VV |  |  |  | 36.71+409.42
TS |  |  |  | Podlaha z přírodního litého teraca prostá tloušťky do 20 mm Podrobná specifikace viz. D.2.2.1 - SO 00-71-01.01 - 3.610 - Výpis technických listů – 04/01
P | 518 | 773512010 |  | Podlaha z přírodního litého teraca obruba, šířky do 100 mm | M | 227.875 | 0.00659 |  |  |  | 0 |  | CS ÚRS 2023 01 |  | 2
PP
VV |  |  |  | 27.35+200.525
TS |  |  |  | Podlaha z přírodního litého teraca obruba, šířky do 100 mm Podrobná specifikace viz. D.2.2.1 - SO 00-71-01.01 - 3.610 - Výpis technických listů – 04/09
P | 519 | 773513111 |  | Ostatní práce vložení dilatace na připravený podklad a spáru (materiál ve specifikaci) lišta | M | 285 | 0 |  |  |  | 0 |  | CS ÚRS 2023 01 |  | 2
PP
VV |  |  |  | "1.NP" 285
TS |  |  |  | Ostatní práce vložení dilatace na připravený podklad a spáru (materiál ve specifikaci) lišta
P | 520 | 562001R |  | dilatační profil hliníkový | M | 142.5 | 5e-05 |  |  |  | 0 |  | R-položka |  | 2
PP
VV
TS |  |  |  | dilatační profil hliníkový Podrobná specifikace viz. D.2.2.1 - SO 00-71-01.01 - 3.610 - Výpis technických listů – 04/13
P | 521 | 998773103 |  | Přesun hmot pro podlahy teracové lité stanovený z hmotnosti přesunovaného materiálu vodorovná dopravní vzdálenost do 50 m v objektech výšky přes 12 do 24 m | T | 30.873 | 0 |  |  |  | 0 |  | CS ÚRS 2023 01 |  | 2
PP
VV
TS |  |  |  | Přesun hmot pro podlahy teracové lité stanovený z hmotnosti přesunovaného materiálu vodorovná dopravní vzdálenost do 50 m v objektech výšky přes 12 do 24 m
SD |  | 775 |  | Podlahy skládané
P | 522 | 775111112 |  | Příprava podkladu skládaných podlah broušení podlah nového podkladu betonového | M2 | 533.96 | 0 |  |  |  | 0 |  | CS ÚRS 2023 01 |  | 2
PP
VV |  |  |  | 31.57+169.02+333.37
TS |  |  |  | Příprava podkladu skládaných podlah broušení podlah nového podkladu betonového
P | 523 | 775111311 |  | Příprava podkladu skládaných podlah vysátí podlah | M2 | 533.96 | 0 |  |  |  | 0 |  | CS ÚRS 2023 01 |  | 2
PP
VV |  |  |  | 31.57+169.02+333.37
TS |  |  |  | Příprava podkladu skládaných podlah vysátí podlah
P | 524 | 775121111 |  | Příprava podkladu skládaných podlah penetrace vodou ředitelná na savý podklad (válečkováním) podlah | M2 | 533.96 | 3e-05 |  |  |  | 0 |  | CS ÚRS 2023 01 |  | 2
PP
VV |  |  |  | 31.57+169.02+333.37
TS |  |  |  | Příprava podkladu skládaných podlah penetrace vodou ředitelná na savý podklad (válečkováním) podlah
P | 525 | 775141112 |  | Příprava podkladu skládaných podlah vyrovnání samonivelační stěrkou podlah min.pevnosti 20 MPa, tloušťky přes 3 do 5 mm | M2 | 533.96 | 0.00758 |  |  |  | 0 |  | CS ÚRS 2023 01 |  | 2
PP
VV |  |  |  | 31.57+169.02+333.37
TS |  |  |  | Příprava podkladu skládaných podlah vyrovnání samonivelační stěrkou podlah min.pevnosti 20 MPa, tloušťky přes 3 do 5 mm
P | 526 | 775413401 |  | Montáž lišty obvodové lepené | M | 508.81 | 0 |  |  |  | 0 |  | CS ÚRS 2023 01 |  | 2
PP
VV |  |  |  | 30.45+160.08+318.28
TS |  |  |  | Montáž lišty obvodové lepené
P | 527 | 284002R |  | lišta soklová k vinylové podlaze | M | 549.515 | 0.0003 |  |  |  | 0 |  | R-položka |  | 2
PP
VV
TS |  |  |  | lišta soklová k vinylové podlaze Podrobná specifikace viz. D.2.2.1 - SO 00-71-01.01 - 3.610 - Výpis technických listů – 04/11
P | 528 | 775413401.1 |  | Montáž lišty obvodové lepené | M | 200.525 | 0 |  |  |  | 0 |  | CS ÚRS 2023 01 |  | 2
PP
VV |  |  |  | 200.525
TS |  |  |  | Montáž lišty obvodové lepené soklová lišta zapuštěná v omítce
P | 529 | 614001R |  | lišta soklová | M | 216.567 | 0.0002 |  |  |  | 0 |  | R-položka |  | 2
PP
VV
TS |  |  |  | lišta soklová Podrobná specifikace viz. D.2.2.1 - SO 00-71-01.01 - 3.610 - Výpis technických listů – 04/14, 04/15
P | 530 | 775541161 |  | Montáž podlah plovoucích z velkoplošných lamel vinylových na dřevovláknité nebo kompozitní desce, spojovaných zaklapnutím na zámek | M2 | 533.96 | 0 |  |  |  | 0 |  | CS ÚRS 2023 01 |  | 2
PP
VV |  |  |  | 31.57+169.02+333.37
TS |  |  |  | Montáž podlah plovoucích z velkoplošných lamel vinylových na dřevovláknité nebo kompozitní desce, spojovaných zaklapnutím na zámek
P | 531 | 284110001R |  | dílce vinylové 1251x187 mm, výška tl. 4,5 mm, zámek | M2 | 576.677 | 0.007 |  |  |  | 0 |  | R-položka |  | 2
PP
VV
TS |  |  |  | dílce vinylové 1251x187 mm, výška tl. 4,5 mm, zámek Podrobná specifikace viz. D.2.2.1 - SO 00-71-01.01 - 3.610 - Výpis technických listů – 04/03
P | 532 | 998775103 |  | Přesun hmot pro podlahy skládané stanovený z hmotnosti přesunovaného materiálu vodorovná dopravní vzdálenost do 50 m v objektech výšky přes 12 do 24 m | T | 8.308 | 0 |  |  |  | 0 |  | CS ÚRS 2023 01 |  | 2
PP
VV
TS |  |  |  | Přesun hmot pro podlahy skládané stanovený z hmotnosti přesunovaného materiálu vodorovná dopravní vzdálenost do 50 m v objektech výšky přes 12 do 24 m
SD |  | 776 |  | Podlahy povlakové
P | 533 | 776111112 |  | Příprava podkladu broušení podlah nového podkladu betonového | M2 | 120.81 | 0 |  |  |  | 0 |  | CS ÚRS 2023 01 |  | 2
PP
VV |  |  |  | 120.81
TS |  |  |  | Příprava podkladu broušení podlah nového podkladu betonového
P | 534 | 776111311 |  | Příprava podkladu vysátí podlah | M2 | 120.81 | 0 |  |  |  | 0 |  | CS ÚRS 2023 01 |  | 2
PP
VV |  |  |  | 120.81
TS |  |  |  | Příprava podkladu vysátí podlah
P | 535 | 776121321 |  | Příprava podkladu penetrace neředěná podlah | M2 | 120.81 | 0.0002 |  |  |  | 0 |  | CS ÚRS 2023 01 |  | 2
PP
VV |  |  |  | 120.81
TS |  |  |  | Příprava podkladu penetrace neředěná podlah
P | 536 | 776221221 |  | Montáž podlahovin z PVC lepením standardním lepidlem ze čtverců elektrostaticky vodivých | M2 | 120.81 | 0.0004 |  |  |  | 0 |  | CS ÚRS 2023 01 |  | 2
PP
VV |  |  |  | 120.81
TS |  |  |  | Montáž podlahovin z PVC lepením standardním lepidlem ze čtverců elektrostaticky vodivých
P | 537 | 284001R |  | antistatické PVC 615x615 mm, tl. 2 mm, hořlavost Bfl-s1 | M2 | 132.891 | 0.0124 |  |  |  | 0 |  | R-položka |  | 2
PP
VV
TS |  |  |  | antistatické PVC 615x615 mm, tl. 2 mm, hořlavost Bfl-s1 Podrobná specifikace viz. D.2.2.1 - SO 00-71-01.01 - 3.610 - Výpis technických listů – 04/04
P | 538 | 776411111 |  | Montáž soklíků lepením obvodových, výšky do 80 mm | M | 90.26 | 1e-05 |  |  |  | 0 |  | CS ÚRS 2023 01 |  | 2
PP
VV |  |  |  | 90.26
TS |  |  |  | Montáž soklíků lepením obvodových, výšky do 80 mm
P | 539 | 284003R |  | lišta soklová PVC 10x60mm | M | 92.065 | 0.0003 |  |  |  | 0 |  | R-položka |  | 2
PP
VV
TS |  |  |  | lišta soklová PVC 10x60mm Podrobná specifikace viz. D.2.2.1 - SO 00-71-01.01 - 3.610 - Výpis technických listů – 04/12
P | 540 | 776421311 |  | Montáž lišt přechodových samolepících | M | 32.06 | 0 |  |  |  | 0 |  | CS ÚRS 2023 01 |  | 2
PP
VV |  |  |  | "1.NP" 10.3 "2.NP" 7.4 "3.NP" 14.36 A540: A540 "1.NP" 10.3 Součet: 10,30 B540: B540 "2.NP" 7.4 Součet: 7,40 C540: C540 "3.NP" 14.36 Součet: 14,36 "Celkem: "A540+B540+C540
TS |  |  |  | Montáž lišt přechodových samolepících
P | 541 | 590003R |  | profil přechodový nerezový | M | 32.701 | 0.0004 |  |  |  | 0 |  | R-položka |  | 2
PP
VV
TS |  |  |  | profil přechodový nerezový Podrobná specifikace viz. D.2.2.1 - SO 00-71-01.01 - 3.610 - Výpis technických listů – 04/19
P | 542 | 776991111 |  | Ostatní práce spárování silikonem | M | 90.26 | 3e-05 |  |  |  | 0 |  | CS ÚRS 2023 01 |  | 2
PP
VV |  |  |  | 90.26
TS |  |  |  | Ostatní práce spárování silikonem
P | 543 | 776991121 |  | Ostatní práce údržba nových podlahovin po pokládce čištění základní | M2 | 120.81 | 0 |  |  |  | 0 |  | CS ÚRS 2023 01 |  | 2
PP
VV |  |  |  | 120.81
TS |  |  |  | Ostatní práce údržba nových podlahovin po pokládce čištění základní
P | 544 | 998776103 |  | Přesun hmot pro podlahy povlakové stanovený z hmotnosti přesunovaného materiálu vodorovná dopravní vzdálenost do 50 m v objektech výšky přes 12 do 24 m | T | 1.752 | 0 |  |  |  | 0 |  | CS ÚRS 2023 01 |  | 2
PP
VV
TS |  |  |  | Přesun hmot pro podlahy povlakové stanovený z hmotnosti přesunovaného materiálu vodorovná dopravní vzdálenost do 50 m v objektech výšky přes 12 do 24 m
SD |  | 781 |  | Dokončovací práce - obklady
P | 545 | 781111011 |  | Příprava podkladu před provedením obkladu oprášení (ometení) stěny | M2 | 442.924 | 0 |  |  |  | 0 |  | CS ÚRS 2023 01 |  | 2
PP
VV |  |  |  | 368.557+24.36*0.15+4.86+14.643+51.21
TS |  |  |  | Příprava podkladu před provedením obkladu oprášení (ometení) stěny
P | 546 | 781121011 |  | Příprava podkladu před provedením obkladu nátěr penetrační na stěnu | M2 | 442.924 | 0.0003 |  |  |  | 0 |  | CS ÚRS 2023 01 |  | 2
PP
VV |  |  |  | 368.557+24.36*0.15+4.86+14.643+51.21
TS |  |  |  | Příprava podkladu před provedením obkladu nátěr penetrační na stěnu
P | 547 | 781131112 |  | Izolace stěny pod obklad izolace nátěrem nebo stěrkou ve dvou vrstvách | M2 | 164.185 | 0.0015 |  |  |  | 0 |  | CS ÚRS 2023 01 |  | 2
PP
VV |  |  |  | 164.185
TS |  |  |  | Izolace stěny pod obklad izolace nátěrem nebo stěrkou ve dvou vrstvách
P | 548 | 781161021 |  | Příprava podkladu před provedením obkladu montáž profilu ukončujícího profilu rohového, vanového | M | 310.56 | 0.0002 |  |  |  | 0 |  | CS ÚRS 2023 01 |  | 2
PP
VV |  |  |  | 168.1+142.46
TS |  |  |  | Příprava podkladu před provedením obkladu montáž profilu ukončujícího profilu rohového, vanového
P | 549 | 781001R |  | rohový profil ukončovací (L profil) matný nerezový | M | 147.582 | 2e-05 |  |  |  | 0 |  | R-položka |  | 2
PP
VV
TS |  |  |  | rohový profil ukončovací (L profil) matný nerezový Podrobná specifikace viz. D.2.2.1 - SO 00-71-01.01 - 3.610 - Výpis technických listů – 04/16
P | 550 | 781002R |  | ukončovací profil obkladu, matný nerezový | M | 194.034 | 5e-05 |  |  |  | 0 |  | R-položka |  | 2
PP
VV
TS |  |  |  | ukončovací profil obkladu, matný nerezový Podrobná specifikace viz. D.2.2.1 - SO 00-71-01.01 - 3.610 - Výpis technických listů – 04/17
P | 551 | 781474151 |  | Montáž obkladů vnitřních stěn z dlaždic keramických lepených flexibilním lepidlem velkoformátových hladkých do 0,5 ks/m2 | M2 | 51.21 | 0.009 |  |  |  | 0 |  | CS ÚRS 2023 01 |  | 2
PP
VV |  |  |  | 51.21
TS |  |  |  | Montáž obkladů vnitřních stěn z dlaždic keramických lepených flexibilním lepidlem velkoformátových hladkých do 0,5 ks/m2
P | 552 | 781003R |  | obklad bezesparý rektifikovaný velkoformátový keramický hladký 1200x2400 mm | M2 | 58.892 | 0.02 |  |  |  | 0 |  | R-položka |  | 2
PP
VV
TS |  |  |  | obklad bezesparý rektifikovaný velkoformátový keramický hladký 1200x2400 mm
P | 553 | 781477111 |  | Montáž obkladů vnitřních stěn z dlaždic keramických Příplatek k cenám za plochu do 10 m2 jednotlivě | M2 | 85.58 | 0 |  |  |  | 0 |  | CS ÚRS 2023 01 |  | 2
PP
VV |  |  |  | 85.58
TS |  |  |  | Montáž obkladů vnitřních stěn z dlaždic keramických Příplatek k cenám za plochu do 10 m2 jednotlivě
P | 554 | 781474154 |  | Montáž obkladů vnitřních stěn z dlaždic keramických lepených flexibilním lepidlem velkoformátových hladkých přes 4 do 6 ks/m2 | M2 | 368.557 | 0.009 |  |  |  | 0 |  | CS ÚRS 2023 01 |  | 2
PP
VV |  |  |  | 368.557
TS |  |  |  | Montáž obkladů vnitřních stěn z dlaždic keramických lepených flexibilním lepidlem velkoformátových hladkých přes 4 do 6 ks/m2
P | 555 | 781004R |  | obklad velkoformátový keramický matný 600x300 mm | M2 | 423.841 | 0.02 |  |  |  | 0 |  | R-položka |  | 2
PP
VV
TS |  |  |  | obklad velkoformátový keramický matný 600x300 mm Podrobná specifikace viz. D.2.2.1 - SO 00-71-01.01 - 3.610 - Výpis technických listů – 04/07
P | 556 | 781477112 |  | Montáž obkladů vnitřních stěn z dlaždic keramických Příplatek k cenám za obklady v omezeném prostoru | M2 | 52.78 | 0 |  |  |  | 0 |  | CS ÚRS 2023 01 |  | 2
PP
VV |  |  |  | 52.78
TS |  |  |  | Montáž obkladů vnitřních stěn z dlaždic keramických Příplatek k cenám za obklady v omezeném prostoru
P | 557 | 781491011 |  | Montáž zrcadel lepených silikonovým tmelem na podkladní omítku, plochy do 1 m2 | M2 | 4.86 | 0.00058 |  |  |  | 0 |  | CS ÚRS 2023 01 |  | 2
PP
VV |  |  |  | "zrcadlo lepené mezi obklad" 4.86
TS |  |  |  | Montáž zrcadel lepených silikonovým tmelem na podkladní omítku, plochy do 1 m2
P | 558 | 781005R |  | zrcadlo zapuštěné v obkladu, čiré bez fazety | M2 | 5.346 | 0.012 |  |  |  | 0 |  | R-položka |  | 2
PP
VV
TS |  |  |  | zrcadlo zapuštěné v obkladu, čiré bez fazety Podrobná specifikace viz. D.2.2.1 - SO 00-71-01.01 - 3.608a - Výpis ostatních prvků - prvek O – 21
P | 559 | 781491012 |  | Montáž zrcadel lepených silikonovým tmelem na podkladní omítku, plochy přes 1 m2 | M2 | 14.643 | 0.00052 |  |  |  | 0 |  | CS ÚRS 2023 01 |  | 2
PP
VV |  |  |  | "zrcadlo lepené mezi obklad" 14.643
TS |  |  |  | Montáž zrcadel lepených silikonovým tmelem na podkladní omítku, plochy přes 1 m2
P | 560 | 781005R.1 |  | zrcadlo zapuštěné v obkladu, čiré bez fazety | M2 | 16.107 | 0.012 |  |  |  | 0 |  | R-položka |  | 2
PP
VV
TS |  |  |  | zrcadlo zapuštěné v obkladu, čiré bez fazety Podrobná specifikace viz. D.2.2.1 - SO 00-71-01.01 - 3.608 - Výpis ostatních prvků - prvek O – 21
P | 561 | 781495115 |  | Obklad - dokončující práce ostatní práce spárování silikonem | M | 306.91 | 3e-05 |  |  |  | 0 |  | CS ÚRS 2023 01 |  | 2
PP
VV |  |  |  | 306.91
TS |  |  |  | Obklad - dokončující práce ostatní práce spárování silikonem
P | 562 | 781495211 |  | Čištění vnitřních ploch po provedení obkladu stěn chemickými prostředky | M2 | 442.924 | 5e-05 |  |  |  | 0 |  | CS ÚRS 2023 01 |  | 2
PP
VV |  |  |  | 368.557+24.36*0.15+4.86+14.643+51.21
TS |  |  |  | Čištění vnitřních ploch po provedení obkladu stěn chemickými prostředky
P | 563 | 781571131 |  | Montáž obkladů ostění z obkladaček keramických lepených flexibilním lepidlem šířky ostění do 200 mm | M | 24.36 | 0.00095 |  |  |  | 0 |  | CS ÚRS 2023 01 |  | 2
PP
VV |  |  |  | 24.36
TS |  |  |  | Montáž obkladů ostění z obkladaček keramických lepených flexibilním lepidlem šířky ostění do 200 mm
P | 564 | 781004R.1 |  | obklad velkoformátový keramický matný 600x300 mm | M2 | 5.359 | 0.02 |  |  |  | 0 |  | R-položka |  | 2
PP
VV
TS |  |  |  | obklad velkoformátový keramický matný 600x300 mm Podrobná specifikace viz. D.2.2.1 - SO 00-71-01.01 - 3.610 - Výpis technických listů – 04/07
P | 565 | 998781103 |  | Přesun hmot pro obklady keramické stanovený z hmotnosti přesunovaného materiálu vodorovná dopravní vzdálenost do 50 m v objektech výšky přes 12 do 24 m | T | 14.316 | 0 |  |  |  | 0 |  | CS ÚRS 2023 01 |  | 2
PP
VV
TS |  |  |  | Přesun hmot pro obklady keramické stanovený z hmotnosti přesunovaného materiálu vodorovná dopravní vzdálenost do 50 m v objektech výšky přes 12 do 24 m
SD |  | 783 |  | Dokončovací práce - nátěry
P | 566 | 783101201 |  | Příprava podkladu truhlářských konstrukcí před provedením nátěru broušení smirkovým papírem nebo plátnem hrubé | M2 | 1443.8 | 2e-05 |  |  |  | 0 |  | CS ÚRS 2023 01 |  | 2
PP
VV |  |  |  | 194.127+74.4+1175.273
TS |  |  |  | Příprava podkladu truhlářských konstrukcí před provedením nátěru broušení smirkovým papírem nebo plátnem hrubé
P | 567 | 783101403 |  | Příprava podkladu truhlářských konstrukcí před provedením nátěru oprášení | M2 | 1443.8 | 0 |  |  |  | 0 |  | CS ÚRS 2023 01 |  | 2
PP
VV |  |  |  | 194.127+74.4+1175.273
TS |  |  |  | Příprava podkladu truhlářských konstrukcí před provedením nátěru oprášení
P | 568 | 783106807 |  | Odstranění nátěrů z truhlářských konstrukcí odstraňovačem nátěrů s obroušením | M2 | 268.527 | 0.00011 |  |  |  | 0 |  | CS ÚRS 2023 01 |  | 2
PP
VV |  |  |  | 194.127+74.4
TS |  |  |  | Odstranění nátěrů z truhlářských konstrukcí odstraňovačem nátěrů s obroušením
P | 569 | 783122131 |  | Tmelení truhlářských konstrukcí plošné (plné) včetně přebroušení tmelených míst, tmelem disperzním akrylátovým nebo latexovým | M2 | 268.527 | 0.00032 |  |  |  | 0 |  | CS ÚRS 2023 01 |  | 2
PP
VV |  |  |  | 194.127+74.4
TS |  |  |  | Tmelení truhlářských konstrukcí plošné (plné) včetně přebroušení tmelených míst, tmelem disperzním akrylátovým nebo latexovým
P | 570 | 783168211 |  | Lakovací nátěr truhlářských konstrukcí dvojnásobný s mezibroušením olejový | M2 | 1443.8 | 0.00037 |  |  |  | 0 |  | CS ÚRS 2023 01 |  | 2
PP
VV |  |  |  | 194.127+74.4+1175.273
TS |  |  |  | Lakovací nátěr truhlářských konstrukcí dvojnásobný s mezibroušením olejový Podrobná specifikace viz. D.2.2.1 - SO 00-71-01.01 - 3.606 - Výpis truhlářských konstrukcí - prvek T – 01; T – 02, T – 03, T – 04, T – 05
P | 571 | 783201201 |  | Příprava podkladu tesařských konstrukcí před provedením nátěru broušení | M2 | 2061.892 | 2e-05 |  |  |  | 0 |  | CS ÚRS 2023 01 |  | 2
PP
VV |  |  |  | 2061.892
TS |  |  |  | Příprava podkladu tesařských konstrukcí před provedením nátěru broušení
P | 572 | 783201403 |  | Příprava podkladu tesařských konstrukcí před provedením nátěru oprášení | M2 | 2592.162 | 0 |  |  |  | 0 |  | CS ÚRS 2023 01 |  | 2
PP
VV |  |  |  | 2061.892 306.99*(2*0.04+2*0.04)+240.576*2 A572: A572 2061.892 Součet: 2061,892 B572: B572 306.99*(2*0.04+2*0.04)+240.576*2 Součet: 530,27 "Celkem: "A572+B572
TS |  |  |  | Příprava podkladu tesařských konstrukcí před provedením nátěru oprášení
P | 573 | 783213121 |  | Preventivní napouštěcí nátěr tesařských prvků proti dřevokazným houbám, hmyzu a plísním zabudovaných do konstrukce dvojnásobný syntetický | M2 | 4784.864 | 0.00022 |  |  |  | 0 |  | CS ÚRS 2023 01 |  | 2
PP
VV |  |  |  | 2061.892+2241.82+240.576*2
TS |  |  |  | Preventivní napouštěcí nátěr tesařských prvků proti dřevokazným houbám, hmyzu a plísním zabudovaných do konstrukce dvojnásobný syntetický
P | 574 | 783232121 |  | Tmelení tesařských konstrukcí lokální, včetně přebroušení tmelených míst rozsahu přes 30 do 50% plochy, tmelem epoxidovým | M2 | 2061.892 | 0.0002 |  |  |  | 0 |  | CS ÚRS 2023 01 |  | 2
PP
VV |  |  |  | 2061.892
TS |  |  |  | Tmelení tesařských konstrukcí lokální, včetně přebroušení tmelených míst rozsahu přes 30 do 50% plochy, tmelem epoxidovým
P | 575 | 783268221 |  | Lakovací nátěr tesařských konstrukcí dvojnásobný s mezibroušením olejový | M2 | 530.27 | 0.00037 |  |  |  | 0 |  | CS ÚRS 2023 01 |  | 2
PP
VV |  |  |  | 306.99*(2*0.04+2*0.04)+240.576*2
TS |  |  |  | Lakovací nátěr tesařských konstrukcí dvojnásobný s mezibroušením olejový
P | 576 | 783301311 |  | Příprava podkladu zámečnických konstrukcí před provedením nátěru odmaštění odmašťovačem vodou ředitelným | M2 | 31.008 | 8e-05 |  |  |  | 0 |  | CS ÚRS 2023 01 |  | 2
PP
VV |  |  |  | 19.008+12
TS |  |  |  | Příprava podkladu zámečnických konstrukcí před provedením nátěru odmaštění odmašťovačem vodou ředitelným
P | 577 | 783306807 |  | Odstranění nátěrů ze zámečnických konstrukcí odstraňovačem nátěrů s obroušením | M2 | 12 | 0.00011 |  |  |  | 0 |  | CS ÚRS 2023 01 |  | 2
PP
VV |  |  |  | 12
TS |  |  |  | Odstranění nátěrů ze zámečnických konstrukcí odstraňovačem nátěrů s obroušením
P | 578 | 783334201 |  | Základní antikorozní nátěr zámečnických konstrukcí jednonásobný epoxidový | M2 | 31.008 | 0.00014 |  |  |  | 0 |  | CS ÚRS 2023 01 |  | 2
PP
VV |  |  |  | 19.008+12
TS |  |  |  | Základní antikorozní nátěr zámečnických konstrukcí jednonásobný epoxidový
P | 579 | 783347101 |  | Krycí nátěr (email) zámečnických konstrukcí jednonásobný polyuretanový | M2 | 31.008 | 9e-05 |  |  |  | 0 |  | CS ÚRS 2023 01 |  | 2
PP
VV |  |  |  | 19.008+12
TS |  |  |  | Krycí nátěr (email) zámečnických konstrukcí jednonásobný polyuretanový
P | 580 | 783801403 |  | Příprava podkladu omítek před provedením nátěru oprášení | M2 | 2023.439 | 0 |  |  |  | 0 |  | CS ÚRS 2023 01 |  | 2
PP
VV |  |  |  | 2023.439
TS |  |  |  | Příprava podkladu omítek před provedením nátěru oprášení
P | 581 | 783827467 |  | Krycí (ochranný ) nátěr omítek dvojnásobný hladkých omítek hladkých, zrnitých tenkovrstvých nebo štukových stupně členitosti 4 vápenný | M2 | 2023.439 | 0.00082 |  |  |  | 0 |  | CS ÚRS 2023 01 |  | 2
PP
VV |  |  |  | 2023.439
TS |  |  |  | Krycí (ochranný ) nátěr omítek dvojnásobný hladkých omítek hladkých, zrnitých tenkovrstvých nebo štukových stupně členitosti 4 vápenný
P | 582 | 783827469 |  | Krycí (ochranný ) nátěr omítek dvojnásobný hladkých omítek hladkých, zrnitých tenkovrstvých nebo štukových stupně členitosti 4 Příplatek k cenám -7461 až -7467 za biocidní přísadu | M2 | 2023.439 | 6e-05 |  |  |  | 0 |  | CS ÚRS 2023 01 |  | 2
PP
VV |  |  |  | 2023.439
TS |  |  |  | Krycí (ochranný ) nátěr omítek dvojnásobný hladkých omítek hladkých, zrnitých tenkovrstvých nebo štukových stupně členitosti 4 Příplatek k cenám -7461 až -7467 za biocidní přísadu
P | 583 | 783846523 |  | Antigraffiti preventivní nátěr omítek hladkých omítek hladkých, zrnitých tenkovrstvých nebo štukových trvalý pro opakované odstraňování graffiti v počtu do 100 cyklů | M2 | 546.801 | 0.00033 |  |  |  | 0 |  | CS ÚRS 2023 01 |  | 2
PP
VV |  |  |  | 546.801
TS |  |  |  | Antigraffiti preventivní nátěr omítek hladkých omítek hladkých, zrnitých tenkovrstvých nebo štukových trvalý pro opakované odstraňování graffiti v počtu do 100 cyklů
P | 584 | 783901453 |  | Příprava podkladu betonových podlah před provedením nátěru vysátím | M2 | 632.154 | 0 |  |  |  | 0 |  | CS ÚRS 2023 01 |  | 2
PP
VV |  |  |  | 589.8+42.354
TS |  |  |  | Příprava podkladu betonových podlah před provedením nátěru vysátím
P | 585 | 783933161 |  | Penetrační nátěr betonových podlah pórovitých ( např. z cihelné dlažby, betonu apod.) epoxidový | M2 | 668.837 | 0.00036 |  |  |  | 0 |  | CS ÚRS 2023 01 |  | 2
PP
VV |  |  |  | 589.8+0.06*611.38 42.354 A585: A585 589.8+0.06*611.38 Součet: 626,483 B585: B585 42.354 Součet: 42,354 "Celkem: "A585+B585
TS |  |  |  | Penetrační nátěr betonových podlah pórovitých ( např. z cihelné dlažby, betonu apod.) epoxidový
P | 586 | 783937163 |  | Krycí (uzavírací) nátěr betonových podlah dvojnásobný epoxidový rozpouštědlový | M2 | 668.837 | 0.00066 |  |  |  | 0 |  | CS ÚRS 2023 01 |  | 2
PP
VV |  |  |  | 589.8+0.06*611.38 42.354 A586: A586 589.8+0.06*611.38 Součet: 626,483 B586: B586 42.354 Součet: 42,354 "Celkem: "A586+B586
TS |  |  |  | Krycí (uzavírací) nátěr betonových podlah dvojnásobný epoxidový rozpouštědlový Podrobná specifikace viz. D.2.2.1 - SO 00-71-01.01 - 3.610 - Výpis technických listů – 04/12
P | 614 | R783001 |  | Antigraffiti nátěr klempířských prvků | SOUBOR | 1 | 0 |  |  |  | 0 |  | R-položka |  | 2
PP
VV
TS
SD |  | 784 |  | Dokončovací práce - malby a tapety
P | 587 | 784111001 |  | Oprášení (ometení) podkladu v místnostech výšky do 3,80 m | M2 | 7524.403 | 0 |  |  |  | 0 |  | CS ÚRS 2023 01 |  | 2
PP
VV |  |  |  | 7524.403
TS |  |  |  | Oprášení (ometení) podkladu v místnostech výšky do 3,80 m
P | 588 | 784111003 |  | Oprášení (ometení) podkladu v místnostech výšky přes 3,80 do 5,00 m | M2 | 138.047 | 0 |  |  |  | 0 |  | CS ÚRS 2023 01 |  | 2
PP
VV |  |  |  | 138.047
TS |  |  |  | Oprášení (ometení) podkladu v místnostech výšky přes 3,80 do 5,00 m
P | 589 | 784111005 |  | Oprášení (ometení) podkladu v místnostech výšky přes 5,00 m | M2 | 1097.88 | 0 |  |  |  | 0 |  | CS ÚRS 2023 01 |  | 2
PP
VV |  |  |  | 1097.88
TS |  |  |  | Oprášení (ometení) podkladu v místnostech výšky přes 5,00 m
P | 590 | 784111007 |  | Oprášení (ometení) podkladu na schodišti o výšce podlaží přes 3,80 do 5,00 m | M2 | 723.139 | 0 |  |  |  | 0 |  | CS ÚRS 2023 01 |  | 2
PP
VV |  |  |  | 723.139
TS |  |  |  | Oprášení (ometení) podkladu na schodišti o výšce podlaží přes 3,80 do 5,00 m
P | 591 | 784171101 |  | Zakrytí nemalovaných ploch (materiál ve specifikaci) včetně pozdějšího odkrytí podlah | M2 | 3124.464 | 0 |  |  |  | 0 |  | CS ÚRS 2023 01 |  | 2
PP
VV |  |  |  | 77.83+152.734+2893.9
TS |  |  |  | Zakrytí nemalovaných ploch (materiál ve specifikaci) včetně pozdějšího odkrytí podlah
P | 592 | 58124844 |  | fólie pro malířské potřeby zakrývací tl 25µ 4x5m | M2 | 3280.687 | 0 |  |  |  | 0 |  | CS ÚRS 2023 01 |  | 2
PP
VV
TS |  |  |  | fólie pro malířské potřeby zakrývací tl 25µ 4x5m
P | 593 | 784171111 |  | Zakrytí nemalovaných ploch (materiál ve specifikaci) včetně pozdějšího odkrytí svislých ploch např. stěn, oken, dveří v místnostech výšky do 3,80 | M2 | 946.48 | 0 |  |  |  | 0 |  | CS ÚRS 2023 01 |  | 2
PP
VV |  |  |  | 298.726+647.754
TS |  |  |  | Zakrytí nemalovaných ploch (materiál ve specifikaci) včetně pozdějšího odkrytí svislých ploch např. stěn, oken, dveří v místnostech výšky do 3,80
P | 594 | 58124844.1 |  | fólie pro malířské potřeby zakrývací tl 25µ 4x5m | M2 | 993.804 | 0 |  |  |  | 0 |  | CS ÚRS 2023 01 |  | 2
PP
VV
TS |  |  |  | fólie pro malířské potřeby zakrývací tl 25µ 4x5m
P | 595 | 784181121 |  | Penetrace podkladu jednonásobná hloubková akrylátová bezbarvá v místnostech výšky do 3,80 m | M2 | 7524.403 | 0.0002 |  |  |  | 0 |  | CS ÚRS 2023 01 |  | 2
PP
VV |  |  |  | 7524.403
TS |  |  |  | Penetrace podkladu jednonásobná hloubková akrylátová bezbarvá v místnostech výšky do 3,80 m
P | 596 | 784181123 |  | Penetrace podkladu jednonásobná hloubková akrylátová bezbarvá v místnostech výšky přes 3,80 do 5,00 m | M2 | 138.047 | 0.0002 |  |  |  | 0 |  | CS ÚRS 2023 01 |  | 2
PP
VV |  |  |  | 138.047
TS |  |  |  | Penetrace podkladu jednonásobná hloubková akrylátová bezbarvá v místnostech výšky přes 3,80 do 5,00 m
P | 597 | 784181125 |  | Penetrace podkladu jednonásobná hloubková akrylátová bezbarvá v místnostech výšky přes 5,00 m | M2 | 1097.88 | 0.0002 |  |  |  | 0 |  | CS ÚRS 2023 01 |  | 2
PP
VV |  |  |  | 1097.88
TS |  |  |  | Penetrace podkladu jednonásobná hloubková akrylátová bezbarvá v místnostech výšky přes 5,00 m
P | 598 | 784181127 |  | Penetrace podkladu jednonásobná hloubková akrylátová bezbarvá na schodišti o výšce podlaží do 3,80 m | M2 | 723.139 | 0.0002 |  |  |  | 0 |  | CS ÚRS 2023 01 |  | 2
PP
VV |  |  |  | 723.139
TS |  |  |  | Penetrace podkladu jednonásobná hloubková akrylátová bezbarvá na schodišti o výšce podlaží do 3,80 m
P | 599 | 784191003 |  | Čištění vnitřních ploch hrubý úklid po provedení malířských prací omytím oken dvojitých nebo zdvojených | M2 | 722.796 | 2e-05 |  |  |  | 0 |  | CS ÚRS 2023 01 |  | 2
PP
VV |  |  |  | 298.726+424.07
TS |  |  |  | Čištění vnitřních ploch hrubý úklid po provedení malířských prací omytím oken dvojitých nebo zdvojených
P | 600 | 784191005 |  | Čištění vnitřních ploch hrubý úklid po provedení malířských prací omytím dveří nebo vrat | M2 | 647.754 | 1e-05 |  |  |  | 0 |  | CS ÚRS 2023 01 |  | 2
PP
VV |  |  |  | 647.754
TS |  |  |  | Čištění vnitřních ploch hrubý úklid po provedení malířských prací omytím dveří nebo vrat
P | 601 | 784191007 |  | Čištění vnitřních ploch hrubý úklid po provedení malířských prací omytím podlah | M2 | 2893.9 | 1e-05 |  |  |  | 0 |  | CS ÚRS 2023 01 |  | 2
PP
VV |  |  |  | 2893.9
TS |  |  |  | Čištění vnitřních ploch hrubý úklid po provedení malířských prací omytím podlah
P | 602 | 784191009 |  | Čištění vnitřních ploch hrubý úklid po provedení malířských prací omytím schodišť | M2 | 230.564 | 1e-05 |  |  |  | 0 |  | CS ÚRS 2023 01 |  | 2
PP
VV |  |  |  | 77.83+152.734
TS |  |  |  | Čištění vnitřních ploch hrubý úklid po provedení malířských prací omytím schodišť
P | 603 | 784221101 |  | Malby z malířských směsí otěruvzdorných za sucha dvojnásobné, bílé za sucha otěruvzdorné dobře v místnostech výšky do 3,80 m | M2 | 7524.403 | 0.00029 |  |  |  | 0 |  | CS ÚRS 2023 01 |  | 2
PP
VV |  |  |  | 7524.403
TS |  |  |  | Malby z malířských směsí otěruvzdorných za sucha dvojnásobné, bílé za sucha otěruvzdorné dobře v místnostech výšky do 3,80 m Podrobná specifikace viz. D.2.2.1 - SO 00-71-01.01 - 3.610 - Výpis technických listů – 04/08
P | 604 | 784221103 |  | Malby z malířských směsí otěruvzdorných za sucha dvojnásobné, bílé za sucha otěruvzdorné dobře v místnostech výšky přes 3,80 do 5,00 m | M2 | 138.047 | 0.00029 |  |  |  | 0 |  | CS ÚRS 2023 01 |  | 2
PP
VV |  |  |  | 138.047
TS |  |  |  | Malby z malířských směsí otěruvzdorných za sucha dvojnásobné, bílé za sucha otěruvzdorné dobře v místnostech výšky přes 3,80 do 5,00 m Podrobná specifikace viz. D.2.2.1 - SO 00-71-01.01 - 3.610 - Výpis technických listů – 04/08
P | 605 | 784221105 |  | Malby z malířských směsí otěruvzdorných za sucha dvojnásobné, bílé za sucha otěruvzdorné dobře v místnostech výšky přes 5,00 m | M2 | 1097.88 | 0.00029 |  |  |  | 0 |  | CS ÚRS 2023 01 |  | 2
PP
VV |  |  |  | 1097.88
TS |  |  |  | Malby z malířských směsí otěruvzdorných za sucha dvojnásobné, bílé za sucha otěruvzdorné dobře v místnostech výšky přes 5,00 m Podrobná specifikace viz. D.2.2.1 - SO 00-71-01.01 - 3.610 - Výpis technických listů – 04/08
P | 606 | 784221107 |  | Malby z malířských směsí otěruvzdorných za sucha dvojnásobné, bílé za sucha otěruvzdorné dobře na schodišti o výšce podlaží do 3,80 m | M2 | 723.139 | 0.00029 |  |  |  | 0 |  | CS ÚRS 2023 01 |  | 2
PP
VV |  |  |  | 723.139
TS |  |  |  | Malby z malířských směsí otěruvzdorných za sucha dvojnásobné, bílé za sucha otěruvzdorné dobře na schodišti o výšce podlaží do 3,80 m Podrobná specifikace viz. D.2.2.1 - SO 00-71-01.01 - 3.610 - Výpis technických listů – 04/08
SD |  | 9 |  | Ostatní konstrukce a práce, bourání
P | 85 | 985223111 |  | Přezdívání zdiva do aktivované malty cihelného, objemu přes 1 do 3 m3 | M3 | 8.219 | 0.50375 |  |  |  | 0 |  | CS ÚRS 2023 01 |  | 2
PP
VV |  |  |  | 41.097*0.2
TS |  |  |  | Přezdívání zdiva do aktivované malty cihelného, objemu přes 1 do 3 m3
P | 86 | 59610001 |  | cihla pálená plná do P15 290x140x65mm | KUS | 521.867 | 0.0041 |  |  |  | 0 |  | CS ÚRS 2023 01 |  | 2
PP
VV |  |  |  | ((41.097*0.2)/(0.3*0.15*0.07))*0.2
TS |  |  |  | cihla pálená plná do P15 290x140x65mm
P | 87 | R9001 |  | Montáž stavebního výtahu do výšky 30 m | KUS | 2 | 0 |  |  |  | 0 |  | R-položka |  | 2
PP
VV
TS |  |  |  | Montáž stavebního výtahu do výšky 30 m
P | 88 | R9002 |  | Příplatk za první a každý další den použití výtahu | KUS | 180 | 0 |  |  |  | 0 |  | R-položka |  | 2
PP
VV |  |  |  | 30*6
TS |  |  |  | Příplatk za první a každý další den použití výtahu
P | 89 | 903 |  | Demontáž stavebního výtahu do výšky 30 m | KUS | 2 | 0 |  |  |  | 0 |  | R-položka |  | 2
PP
VV
TS |  |  |  | Demontáž stavebního výtahu do výšky 30 m
P | 90 | 919726123 |  | Geotextilie netkaná pro ochranu, separaci nebo filtraci měrná hmotnost přes 300 do 500 g/m2 | M2 | 99.84 | 0.00069 |  |  |  | 0 |  | CS ÚRS 2023 01 |  | 2
PP
VV |  |  |  | 99.84
TS |  |  |  | Geotextilie netkaná pro ochranu, separaci nebo filtraci měrná hmotnost přes 300 do 500 g/m2
P | 91 | 936001001 |  | Montáž prvků městské a zahradní architektury hmotnosti do 0,1 t | KUS | 15 | 0 |  |  |  | 0 |  | CS ÚRS 2023 01 |  | 2
PP
VV |  |  |  | "M-06 - informační panel" 15
TS |  |  |  | Montáž prvků městské a zahradní architektury hmotnosti do 0,1 t Jedná se pouze o montáž materiálu. Dodávka materiálu vč. dopravy materiálu není součástí tohoto rozpočtu. Materiál zajišťuje investor v rámci nákupu oficiální mobiliáře SŽ
P | 92 | 936104213 |  | Montáž odpadkového koše přichycením kotevními šrouby | KUS | 6 | 0.0008 |  |  |  | 0 |  | CS ÚRS 2023 01 |  | 2
PP
VV |  |  |  | "M-02 - odpadkový koš na směsný odpad interiér" 3 "M-04 - odpadkový koš tříděný odpad" 3 A92: A92 "M-02 - odpadkový koš na směsný odpad interiér" 3 Součet: 3,00 B92: B92 "M-04 - odpadkový koš tříděný odpad" 3 Součet: 3,00 "Celkem: "A92+B92
TS |  |  |  | Montáž odpadkového koše přichycením kotevními šrouby Jedná se pouze o montáž materiálu. Dodávka materiálu vč. dopravy materiálu není součástí tohoto rozpočtu. Materiál zajišťuje investor v rámci nákupu oficiální mobiliáře SŽ
P | 93 | 936124113 |  | Montáž lavičky parkové stabilní přichycené kotevními šrouby | KUS | 4 | 0.001 |  |  |  | 0 |  | CS ÚRS 2023 01 |  | 2
PP
VV |  |  |  | "M-07 - lavička interiér" 4
TS |  |  |  | Montáž lavičky parkové stabilní přichycené kotevními šrouby Jedná se pouze o montáž materiálu. Dodávka materiálu vč. dopravy materiálu není součástí tohoto rozpočtu. Materiál zajišťuje investor v rámci nákupu oficiální mobiliáře SŽ
P | 94 | 941111122 |  | Montáž lešení řadového trubkového lehkého pracovního s podlahami s provozním zatížením tř. 3 do 200 kg/m2 šířky tř. W09 od 0,9 do 1,2 m, výšky přes 10 do 25 m | M2 | 2076.05 | 0 |  |  |  | 0 |  | CS ÚRS 2023 01 |  | 2
PP
VV |  |  |  | 2076.05
TS |  |  |  | Montáž lešení řadového trubkového lehkého pracovního s podlahami s provozním zatížením tř. 3 do 200 kg/m2 šířky tř. W09 od 0,9 do 1,2 m, výšky přes 10 do 25 m
P | 95 | 941111222 |  | Montáž lešení řadového trubkového lehkého pracovního s podlahami s provozním zatížením tř. 3 do 200 kg/m2 Příplatek za první a každý další den použití lešení k ceně -1122 | M2 | 373689 | 0 |  |  |  | 0 |  | CS ÚRS 2023 01 |  | 2
PP
VV |  |  |  | 2076.05*30*6
TS |  |  |  | Montáž lešení řadového trubkového lehkého pracovního s podlahami s provozním zatížením tř. 3 do 200 kg/m2 Příplatek za první a každý další den použití lešení k ceně -1122
P | 96 | 941111822 |  | Demontáž lešení řadového trubkového lehkého pracovního s podlahami s provozním zatížením tř. 3 do 200 kg/m2 šířky tř. W09 od 0,9 do 1,2 m, výšky přes 10 do 25 m | M2 | 2076.05 | 0 |  |  |  | 0 |  | CS ÚRS 2023 01 |  | 2
PP
VV |  |  |  | 2076.05
TS |  |  |  | Demontáž lešení řadového trubkového lehkého pracovního s podlahami s provozním zatížením tř. 3 do 200 kg/m2 šířky tř. W09 od 0,9 do 1,2 m, výšky přes 10 do 25 m
P | 97 | 943111111 |  | Montáž lešení prostorového trubkového lehkého pracovního bez podlah s provozním zatížením tř. 3 do 200 kg/m2, výšky do 10 m | M3 | 1461 | 0 |  |  |  | 0 |  | CS ÚRS 2023 01 |  | 2
PP
VV |  |  |  | 1461
TS |  |  |  | Montáž lešení prostorového trubkového lehkého pracovního bez podlah s provozním zatížením tř. 3 do 200 kg/m2, výšky do 10 m
P | 98 | 943111211 |  | Montáž lešení prostorového trubkového lehkého pracovního bez podlah Příplatek za první a každý další den použití lešení k ceně -1111 | M3 | 87660 | 0 |  |  |  | 0 |  | CS ÚRS 2023 01 |  | 2
PP
VV |  |  |  | 1461*2*30
TS |  |  |  | Montáž lešení prostorového trubkového lehkého pracovního bez podlah Příplatek za první a každý další den použití lešení k ceně -1111
P | 99 | 943111811 |  | Demontáž lešení prostorového trubkového lehkého pracovního bez podlah s provozním zatížením tř. 3 do 200 kg/m2, výšky do 10 m | M3 | 1461 | 0 |  |  |  | 0 |  | CS ÚRS 2023 01 |  | 2
PP
VV |  |  |  | 1461
TS |  |  |  | Demontáž lešení prostorového trubkového lehkého pracovního bez podlah s provozním zatížením tř. 3 do 200 kg/m2, výšky do 10 m
P | 100 | 944511111 |  | Montáž ochranné sítě zavěšené na konstrukci lešení z textilie z umělých vláken | M2 | 2076.05 | 0 |  |  |  | 0 |  | CS ÚRS 2023 01 |  | 2
PP
VV |  |  |  | 2076.05
TS |  |  |  | Montáž ochranné sítě zavěšené na konstrukci lešení z textilie z umělých vláken
P | 101 | 944511211 |  | Montáž ochranné sítě Příplatek za první a každý další den použití sítě k ceně -1111 | M2 | 373689 | 0 |  |  |  | 0 |  | CS ÚRS 2023 01 |  | 2
PP
VV |  |  |  | 2076.05*30*6
TS |  |  |  | Montáž ochranné sítě Příplatek za první a každý další den použití sítě k ceně -1111
P | 102 | 944511811 |  | Demontáž ochranné sítě zavěšené na konstrukci lešení z textilie z umělých vláken | M2 | 2076.05 | 0 |  |  |  | 0 |  | CS ÚRS 2023 01 |  | 2
PP
VV |  |  |  | 2076.05
TS |  |  |  | Demontáž ochranné sítě zavěšené na konstrukci lešení z textilie z umělých vláken
P | 103 | 949101111 |  | Lešení pomocné pracovní pro objekty pozemních staveb pro zatížení do 150 kg/m2, o výšce lešeňové podlahy do 1,9 m | M2 | 3483.7 | 0.00013 |  |  |  | 0 |  | CS ÚRS 2023 01 |  | 2
PP
VV |  |  |  | 3483.7
TS |  |  |  | Lešení pomocné pracovní pro objekty pozemních staveb pro zatížení do 150 kg/m2, o výšce lešeňové podlahy do 1,9 m
P | 104 | 952901111 |  | Vyčištění budov nebo objektů před předáním do užívání budov bytové nebo občanské výstavby, světlé výšky podlaží do 4 m | M2 | 3313.667 | 4e-05 |  |  |  | 0 |  | CS ÚRS 2023 01 |  | 2
PP
VV |  |  |  | 2893.9+368.557+51.21
TS |  |  |  | Vyčištění budov nebo objektů před předáním do užívání budov bytové nebo občanské výstavby, světlé výšky podlaží do 4 m
P | 105 | 953965112 |  | Kotvy chemické s vyvrtáním otvoru kotevní šrouby pro chemické kotvy, velikost M 8, délka 150 mm | KUS | 76 | 4e-05 |  |  |  | 0 |  | CS ÚRS 2023 01 |  | 2
PP
VV |  |  |  | "M-06" 15*4 "M-07" 4*4 A105: A105 "M-06" 15*4 Součet: 60,00 B105: B105 "M-07" 4*4 Součet: 16,00 "Celkem: "A105+B105
TS |  |  |  | Kotvy chemické s vyvrtáním otvoru kotevní šrouby pro chemické kotvy, velikost M 8, délka 150 mm Podrobná specifikace kotvení viz. D.2.2.1 - SO 00-71-01.01 - 3.609a - Výpis mobiliáře - stavební přípravenost - prvek M – 07
P | 106 | 953965116 |  | Kotvy chemické s vyvrtáním otvoru kotevní šrouby pro chemické kotvy, velikost M 10, délka 170 mm | KUS | 24 | 9e-05 |  |  |  | 0 |  | CS ÚRS 2023 01 |  | 2
PP
VV |  |  |  | "M-02" 3*4 "M-04" 3*4 A106: A106 "M-02" 3*4 Součet: 12,00 B106: B106 "M-04" 3*4 Součet: 12,00 "Celkem: "A106+B106
TS |  |  |  | Kotvy chemické s vyvrtáním otvoru kotevní šrouby pro chemické kotvy, velikost M 10, délka 170 mm Podrobná specifikace kotvení viz. D.2.2.1 - SO 00-71-01.01 - 3.609a - Výpis mobiliáře - stavební přípravenost - prvek M – 02, M - 04
P | 107 | 985131111 |  | Očištění ploch stěn, rubu kleneb a podlah tlakovou vodou | M2 | 309.703 | 0 |  |  |  | 0 |  | CS ÚRS 2023 01 |  | 2
PP
VV |  |  |  | 309.703
TS |  |  |  | Očištění ploch stěn, rubu kleneb a podlah tlakovou vodou
P | 108 | 985139111 |  | Očištění ploch Příplatek k cenám za práci ve stísněném prostoru | M2 | 309.703 | 0 |  |  |  | 0 |  | CS ÚRS 2023 01 |  | 2
PP
VV |  |  |  | 309.703
TS |  |  |  | Očištění ploch Příplatek k cenám za práci ve stísněném prostoru
SD |  | 997 |  | Přesun sutě
P | 109 | 997013115 |  | Vnitrostaveništní doprava suti a vybouraných hmot vodorovně do 50 m svisle s použitím mechanizace pro budovy a haly výšky přes 15 do 18 m | T | 16.791 | 0 |  |  |  | 0 |  | CS ÚRS 2023 01 |  | 2
PP
VV
TS |  |  |  | Vnitrostaveništní doprava suti a vybouraných hmot vodorovně do 50 m svisle s použitím mechanizace pro budovy a haly výšky přes 15 do 18 m
P | 110 | R015170.913.913 |  | Likvidace odpadů nekontaminovaných - 17 02 01 dřevo po stavebním použití, z demolic včetně dopravy | T | 0.423 | 0 |  |  |  | 0 |  | R-položka |  | 2
PP
VV
TS |  |  |  | Likvidace odpadů nekontaminovaných - 17 02 01 dřevo po stavebním použití, z demolic včetně dopravy 1. Položka obsahuje: • veškeré poplatky provozovateli skládky, recyklační linky nebo jiného zařízení na zpracování nebo likvidaci odpadů související s převzetím, uložením, zpracováním nebo likvidací odpadu, • náklady spojené s dopravou odpadu z místa stavby na místo převzetí provozovatelem skládky, recyklační linky nebo jiného zařízení na zpracování nebo likvidaci odpadů, • náklady spojené s vyložením a manipulací s materiálem v místě skládky. 2. Položka neobsahuje: • náklady spojené s naložením a manipulací s materiálem. **) 3. Způsob měření: • určující množství odpadu vytříděného v souladu se zákonem č. 541/2020 Sb., o nakládání s odpady, v platném znění Evidenční položka. Neoceňovat v objektu SO/PS, položka se oceňuje pouze v objektu SO 90-90 Odpadové hospodářství
P | 111 | R015997.909.909 |  | Likvidace odpadů odpadního materiálu po otryskání bez obsahu nebezpečných látek zatříděného do Katalogu odpadů pod kódem 12 01 17 včetně dopravy | T | 0.34 | 0 |  |  |  | 0 |  | R-položka |  | 2
PP
VV
TS |  |  |  | Likvidace odpadů odpadního materiálu po otryskání bez obsahu nebezpečných látek zatříděného do Katalogu odpadů pod kódem 12 01 17 včetně dopravy 1. Položka obsahuje: • veškeré poplatky provozovateli skládky, recyklační linky nebo jiného zařízení na zpracování nebo likvidaci odpadů související s převzetím, uložením, zpracováním nebo likvidací odpadu, • náklady spojené s dopravou odpadu z místa stavby na místo převzetí provozovatelem skládky, recyklační linky nebo jiného zařízení na zpracování nebo likvidaci odpadů, • náklady spojené s vyložením a manipulací s materiálem v místě skládky. 2. Položka neobsahuje: • náklady spojené s naložením a manipulací s materiálem. **) 3. Způsob měření: • určující množství odpadu vytříděného v souladu se zákonem č. 541/2020 Sb., o nakládání s odpady, v platném znění Evidenční položka. Neoceňovat v objektu SO/PS, položka se oceňuje pouze v objektu SO 90-90 Odpadové hospodářství
SD |  | 998 |  | Přesun hmot
P | 112 | 998011003 |  | Přesun hmot pro budovy občanské výstavby, bydlení, výrobu a služby s nosnou svislou konstrukcí zděnou z cihel, tvárnic nebo kamene vodorovná dopravní vzdálenost do 100 m pro budovy výšky přes 12 do 24 | T | 1968.585 | 0 |  |  |  | 0 |  | CS ÚRS 2023 01 |  | 2
PP
VV
TS |  |  |  | Přesun hmot pro budovy občanské výstavby, bydlení, výrobu a služby s nosnou svislou konstrukcí zděnou z cihel, tvárnic nebo kamene vodorovná dopravní vzdálenost do 100 m pro budovy výšky přes 12 do 24 m
SD |  | VRN1 |  | Průzkumné, geodetické a projektové práce
P | 613 | 013294000 |  | Ostatní dokumentace | SOUBOR | 1 | 0 |  |  |  | 0 |  | CS ÚRS 2023 01 |  | 2
PP
VV
TS |  |  |  | Ostatní dokumentace dílenská dokumentace

## SO 00-71-01.02
SŽDC05 |  |  |  | Soupis prací objektu | [10 empty] | 3
3
S | Stavba: | Zm03_5413520024 |  | Rekonstrukce výpravní budovy v žst. Františkovy Lázně, ETAPA I. | [6 empty] | D.2.2 |  | Aspe | 0,00 | 2
O | Objekt: | D.2.2 |  | Pozemní stavební objekty a technické vybavení pozemních stavebních objektů | [9 empty] | 15,00 | 2
Typ | Poř. číslo | Kód položky | Varianta | Název položky | MJ | Množství | Jednotková hmotnost | Celková hmotnost |  |  | Jednotková cena |  | Cenové soustavy | 21,00 | 2
Dodávka
[9 empty] | Jednotková | Celkem | Jednotková | Celkem |  |  |  | Počet položek s nulovou cenou
O1 |  | SO 00-71-01.02 |  | D.2.2.1 - Stavebně konstrukční řešení
SD |  | 2 |  | Zakládání
P | 1 | 275313611 |  | Základy z betonu prostého patky a bloky z betonu kamenem neprokládaného tř. C 16/20 | M3 | 6.792 | 2.301 |  |  |  | 0 |  | CS ÚRS 2023 01 |  | 2
PP
VV |  |  |  | "zastřešení nástupiště" 6*((1*1*1.15)-(0.3*0.3*0.2))
TS |  |  |  | Základy z betonu prostého patky a bloky z betonu kamenem neprokládaného tř. C 16/20
P | 2 | 275351121 |  | Bednění základů patek zřízení | M2 | 29.04 | 0.00264 |  |  |  | 0 |  | CS ÚRS 2023 01 |  | 2
PP
VV |  |  |  | "bednění patek nástupiště" 6*((4*1.15+1.2*0.2))
TS |  |  |  | Bednění základů patek zřízení
P | 3 | 275351122 |  | Bednění základů patek odstranění | M2 | 29.04 | 0 |  |  |  | 0 |  | CS ÚRS 2023 01 |  | 2
PP
VV
TS |  |  |  | Bednění základů patek odstranění
SD |  | 3 |  | Svislé a kompletní konstrukce
P | 4 | 311238911 |  | Výplň kapes zdiva z děrovaných cihel polystyrénem extrudovaným tl. 30 mm volně vloženým do drážky | M | 1.8 | 0.00018 |  |  |  | 0 |  | CS ÚRS 2023 01 |  | 2
PP
VV |  |  |  | ""kapsy zastřešení" 0.3*6
TS |  |  |  | Výplň kapes zdiva z děrovaných cihel polystyrénem extrudovaným tl. 30 mm volně vloženým do drážky
P | 5 | 317941121 |  | Osazování ocelových válcovaných nosníků na zdivu I nebo IE nebo U nebo UE nebo L do č. 12 nebo výšky do 120 mm | T | 2.565 | 0.01954 |  |  |  | 0 |  | CS ÚRS 2023 01 |  | 2
PP
VV |  |  |  | "ocel profilová průřez HEA 100" 0.066 "ocel profilová průřez IPE 120" 1.089 "ocel profilová průřez HEA 120" 1.410 A5: A5 "ocel profilová průřez HEA 100" 0.066 Součet: 0,066 B5: B5 "ocel profilová průřez IPE 120" 1.089 Součet: 1,089 C5: C5 "ocel profilová průřez HEA 120" 1.410 Součet: 1,41 "Celkem: "A5+B5+C5
TS |  |  |  | Osazování ocelových válcovaných nosníků na zdivu I nebo IE nebo U nebo UE nebo L do č. 12 nebo výšky do 120 mm
P | 6 | 13010744 |  | ocel profilová jakost S235JR (11 375) průřez IPE 120 | T | 1.252 | 1 |  |  |  | 0 |  | CS ÚRS 2023 01 |  | 2
PP
VV |  |  |  | ""1.PP - severní křídlo" "zajištění otvoru m.č. 1S30: IPE120, dl. 1,25 m, 6 ks" 10.6*1.25*6/1000 "zajištění otvoru m.č. 1S31: IPE120, dl. 1,25 m, 6 ks" 10.6*1.25*6/1000 "zajištění otvoru m.č. 1S28: IPE120, dl. 1,50 m, 2 ks" 10.6*1.50*2/1000 A6: A6 "zajištění otvoru m.č. 1S30: IPE120, dl. 1,25 m, 6 ks" 10.6*1.25*6/1000 Součet: 0,08 B6: B6 "zajištění otvoru m.č. 1S31: IPE120, dl. 1,25 m, 6 ks" 10.6*1.25*6/1000 Součet: 0,08 C6: C6 "zajištění otvoru m.č. 1S28: IPE120, dl. 1,50 m, 2 ks" 10.6*1.50*2/1000 Součet: 0,032 "Mezisoučet: "A6+B6+C6 ""1.PP - hlavní budova" "zajištění otvoru m.č. 1S17: IPE120, dl. 1,80 m, 6 ks" 10.6*1.80*6/1000 "zajištění otvoru m.č. 1S16: IPE120, dl. 1,80 m, 6 ks" 10.6*1.80*6/1000 "zajištění otvoru m.č. 1S12: IPE120, dl. 1,80 m, 6 ks" 10.6*1.80*6/1000 "zajištění otvoru m.č. 1S10: IPE120, dl. 1,80 m, 6 ks" 10.6*1.80*6/1000 "zajištění otvoru m.č. 1S55: IPE120, dl. 1,35 m, 6 ks" 10.6*1.35*6/1000 E6: E6 "zajištění otvoru m.č. 1S17: IPE120, dl. 1,80 m, 6 ks" 10.6*1.80*6/1000 Součet: 0,114 F6: F6 "zajištění otvoru m.č. 1S16: IPE120, dl. 1,80 m, 6 ks" 10.6*1.80*6/1000 Součet: 0,114 G6: G6 "zajištění otvoru m.č. 1S12: IPE120, dl. 1,80 m, 6 ks" 10.6*1.80*6/1000 Součet: 0,114 H6: H6 "zajištění otvoru m.č. 1S10: IPE120, dl. 1,80 m, 6 ks" 10.6*1.80*6/1000 Součet: 0,114 I6: I6 "zajištění otvoru m.č. 1S55: IPE120, dl. 1,35 m, 6 ks" 10.6*1.35*6/1000 Součet: 0,086 "Mezisoučet: "E6+F6+G6+H6+I6 ""1.PP - jižní křídlo" "zajištění otvoru m.č. 1S03: IPE120, dl. 1,25 m, 6 ks" 10.6*1.25*6/1000 ""1.NP - severní křídlo" "zajištění otvoru m.č. OP01: IPE120, dl. 1,90 m, 4 ks" 10.6*1.90*4/1000 ""3.NP - hlavní budova" "zajištění otvoru M6.č. 2P11: IPE120, dl. 1,80 M6, 4 ks" 10.6*1.80*4/1000 "zajištění otvoru M6.č. 2P07: IPE120, dl. 1,40 M6, 4 ks" 10.6*1.40*4/1000 "zajištění otvoru M6.č. 2P25: IPE120, dl. 1,40 M6, 4 ks" 10.6*1.40*4/1000 K6: K6 "zajištění otvoru m.č. 1S03: IPE120, dl. 1,25 m, 6 ks" 10.6*1.25*6/1000 Součet: 0,08 L6: L6 "zajištění otvoru m.č. OP01: IPE120, dl. 1,90 m, 4 ks" 10.6*1.90*4/1000 Součet: 0,081 M6: M6 "zajištění otvoru M6.č. 2P11: IPE120, dl. 1,80 M6, 4 ks" 10.6*1.80*4/1000 Součet: 0,076 N6: N6 "zajištění otvoru M6.č. 2P07: IPE120, dl. 1,40 M6, 4 ks" 10.6*1.40*4/1000 Součet: 0,059 O6: O6 "zajištění otvoru M6.č. 2P25: IPE120, dl. 1,40 M6, 4 ks" 10.6*1.40*4/1000 Součet: 0,059 "Mezisoučet: "K6+L6+M6+N6+O6 A6: A6 "zajištění otvoru m.č. 1S30: IPE120, dl. 1,25 m, 6 ks" 10.6*1.25*6/1000 Součet: 0,08 B6: B6 "zajištění otvoru m.č. 1S31: IPE120, dl. 1,25 m, 6 ks" 10.6*1.25*6/1000 Součet: 0,08 C6: C6 "zajištění otvoru m.č. 1S28: IPE120, dl. 1,50 m, 2 ks" 10.6*1.50*2/1000 Součet: 0,032 E6: E6 "zajištění otvoru m.č. 1S17: IPE120, dl. 1,80 m, 6 ks" 10.6*1.80*6/1000 Součet: 0,114 F6: F6 "zajištění otvoru m.č. 1S16: IPE120, dl. 1,80 m, 6 ks" 10.6*1.80*6/1000 Součet: 0,114 G6: G6 "zajištění otvoru m.č. 1S12: IPE120, dl. 1,80 m, 6 ks" 10.6*1.80*6/1000 Součet: 0,114 H6: H6 "zajištění otvoru m.č. 1S10: IPE120, dl. 1,80 m, 6 ks" 10.6*1.80*6/1000 Součet: 0,114 I6: I6 "zajištění otvoru m.č. 1S55: IPE120, dl. 1,35 m, 6 ks" 10.6*1.35*6/1000 Součet: 0,086 K6: K6 "zajištění otvoru m.č. 1S03: IPE120, dl. 1,25 m, 6 ks" 10.6*1.25*6/1000 Součet: 0,08 L6: L6 "zajištění otvoru m.č. OP01: IPE120, dl. 1,90 m, 4 ks" 10.6*1.90*4/1000 Součet: 0,081 M6: M6 "zajištění otvoru M6.č. 2P11: IPE120, dl. 1,80 M6, 4 ks" 10.6*1.80*4/1000 Součet: 0,076 N6: N6 "zajištění otvoru M6.č. 2P07: IPE120, dl. 1,40 M6, 4 ks" 10.6*1.40*4/1000 Součet: 0,059 O6: O6 "zajištění otvoru M6.č. 2P25: IPE120, dl. 1,40 M6, 4 ks" 10.6*1.40*4/1000 Součet: 0,059 "Celkem: "A6+B6+C6+E6+F6+G6+H6+I6+K6+L6+M6+N6+O6 Q6: Q6 "Celkem: "A6+B6+C6+E6+F6+G6+H6+I6+K6+L6+M6+N6+O6 Součet: 1,089 Q6 * 1.15"Koeficient množství
TS |  |  |  | ocel profilová jakost S235JR (11 375) průřez IPE 120
P | 7 | 13010952 |  | ocel profilová jakost S235JR (11 375) průřez HEA 120 | T | 1.622 | 1 |  |  |  | 0 |  | CS ÚRS 2023 01 |  | 2
PP
VV |  |  |  | ""1.NP - severní křídlo" "zajištění otvoru m.č. OP50: HEA120, dl. 1,40 m, 2 ks" 19.9*1.40*2/1000 "zajištění otvoru m.č. OP48: HEA120, dl. 1,40 m, 1 ks" 19.9*1.40*1/1000 "zajištění otvoru m.č. OP59: HEA120, dl. 0,90 m, 4 ks" 19.9*0.90*4/1000 "zajištění otvoru m.č. OP60: HEA120, dl. 0,90 m, 4 ks" 19.9*0.90*4/1000 "zajištění otvoru m.č. OP60: HEA120, dl. 1,50 m, 4 ks" 19.9*1.50*4/1000 A7: A7 "zajištění otvoru m.č. OP50: HEA120, dl. 1,40 m, 2 ks" 19.9*1.40*2/1000 Součet: 0,056 B7: B7 "zajištění otvoru m.č. OP48: HEA120, dl. 1,40 m, 1 ks" 19.9*1.40*1/1000 Součet: 0,028 C7: C7 "zajištění otvoru m.č. OP59: HEA120, dl. 0,90 m, 4 ks" 19.9*0.90*4/1000 Součet: 0,072 D7: D7 "zajištění otvoru m.č. OP60: HEA120, dl. 0,90 m, 4 ks" 19.9*0.90*4/1000 Součet: 0,072 E7: E7 "zajištění otvoru m.č. OP60: HEA120, dl. 1,50 m, 4 ks" 19.9*1.50*4/1000 Součet: 0,119 "Mezisoučet: "A7+B7+C7+D7+E7 ""1.NP - jižní křídlo" "zajištění otvoru m.č. OP05: HEA120, dl. 1,40 m, 5 ks" 19.9*1.40*5/1000 "zajištění otvoru m.č. OP12: HEA120, dl. 1,40 m, 5 ks" 19.9*1.40*5/1000 "zajištění otvoru m.č. OP13: HEA120, dl. 1,40 m, 5 ks" 19.9*1.40*5/1000 "zajištění otvoru m.č. OP26: HEA120, dl. 1,40 m, 2 ks" 19.9*1.40*2/1000 "zajištění otvoru m.č. OP25: HEA120, dl. 1,40 m, 1 ks" 19.9*1.40*1/1000 "zajištění otvoru m.č. OP18: HEA120, dl. 1,25 m, 2 ks" 19.9*1.25*2/1000 "zajištění otvoru M7.č. OP22: HEA120, dl. 1,30 M7, 2 ks" 19.9*1.30*2/1000 G7: G7 "zajištění otvoru m.č. OP05: HEA120, dl. 1,40 m, 5 ks" 19.9*1.40*5/1000 Součet: 0,139 H7: H7 "zajištění otvoru m.č. OP12: HEA120, dl. 1,40 m, 5 ks" 19.9*1.40*5/1000 Součet: 0,139 I7: I7 "zajištění otvoru m.č. OP13: HEA120, dl. 1,40 m, 5 ks" 19.9*1.40*5/1000 Součet: 0,139 J7: J7 "zajištění otvoru m.č. OP26: HEA120, dl. 1,40 m, 2 ks" 19.9*1.40*2/1000 Součet: 0,056 K7: K7 "zajištění otvoru m.č. OP25: HEA120, dl. 1,40 m, 1 ks" 19.9*1.40*1/1000 Součet: 0,028 L7: L7 "zajištění otvoru m.č. OP18: HEA120, dl. 1,25 m, 2 ks" 19.9*1.25*2/1000 Součet: 0,05 M7: M7 "zajištění otvoru M7.č. OP22: HEA120, dl. 1,30 M7, 2 ks" 19.9*1.30*2/1000 Součet: 0,052 "Mezisoučet: "G7+H7+I7+J7+K7+L7+M7 ""2.NP - severní křídlo" "zajištění otvoru M7.č. 1P35: HEA120, dl. 1,55 M7, 2 ks" 19.9*1.55*2/1000 "zajištění otvoru M7.č. 1P33: HEA120, dl. 1,45 M7, 2 ks" 19.9*1.45*2/1000 "zajištění otvoru M7.č. 1P30: HEA120, dl. 1,45 M7, 2 ks" 19.9*1.45*2/1000 O7: O7 "zajištění otvoru M7.č. 1P35: HEA120, dl. 1,55 M7, 2 ks" 19.9*1.55*2/1000 Součet: 0,062 P7: P7 "zajištění otvoru M7.č. 1P33: HEA120, dl. 1,45 M7, 2 ks" 19.9*1.45*2/1000 Součet: 0,058 Q7: Q7 "zajištění otvoru M7.č. 1P30: HEA120, dl. 1,45 M7, 2 ks" 19.9*1.45*2/1000 Součet: 0,058 "Mezisoučet: "O7+P7+Q7 ""2.NP - jižní křídlo" "zajištění otvoru M7.č. 1P08: HEA120, dl. 1,45 M7, 1 ks" 19.9*1.45*1/1000 "zajištění otvoru M7.č. 1P06: HEA120, dl. 1,45 M7, 1 ks" 19.9*1.45*1/1000 S7: S7 "zajištění otvoru M7.č. 1P08: HEA120, dl. 1,45 M7, 1 ks" 19.9*1.45*1/1000 Součet: 0,029 T7: T7 "zajištění otvoru M7.č. 1P06: HEA120, dl. 1,45 M7, 1 ks" 19.9*1.45*1/1000 Součet: 0,029 "Mezisoučet: "S7+T7 ""3.NP - hlavní budova" "zajištění otvoru M7.č. 2P12: HEA120, dl. 1,40 M7, 2 ks" 19.9*1.40*2/1000 "zajištění otvoru M7.č. 2P10: HEA120, dl. 1,40 M7, 2 ks" 19.9*1.40*2/1000 "zajištění otvoru M7.č. 2P05: HEA120, dl. 1,40 M7, 2 ks" 19.9*1.40*2/1000 "zajištění otvoru M7.č. 2P04: HEA120, dl. 1,40 M7, 2 ks" 19.9*1.40*2/1000 V7: V7 "zajištění otvoru M7.č. 2P12: HEA120, dl. 1,40 M7, 2 ks" 19.9*1.40*2/1000 Součet: 0,056 W7: W7 "zajištění otvoru M7.č. 2P10: HEA120, dl. 1,40 M7, 2 ks" 19.9*1.40*2/1000 Součet: 0,056 X7: X7 "zajištění otvoru M7.č. 2P05: HEA120, dl. 1,40 M7, 2 ks" 19.9*1.40*2/1000 Součet: 0,056 Y7: Y7 "zajištění otvoru M7.č. 2P04: HEA120, dl. 1,40 M7, 2 ks" 19.9*1.40*2/1000 Součet: 0,056 "Mezisoučet: "V7+W7+X7+Y7 A7: A7 "zajištění otvoru m.č. OP50: HEA120, dl. 1,40 m, 2 ks" 19.9*1.40*2/1000 Součet: 0,056 B7: B7 "zajištění otvoru m.č. OP48: HEA120, dl. 1,40 m, 1 ks" 19.9*1.40*1/1000 Součet: 0,028 C7: C7 "zajištění otvoru m.č. OP59: HEA120, dl. 0,90 m, 4 ks" 19.9*0.90*4/1000 Součet: 0,072 D7: D7 "zajištění otvoru m.č. OP60: HEA120, dl. 0,90 m, 4 ks" 19.9*0.90*4/1000 Součet: 0,072 E7: E7 "zajištění otvoru m.č. OP60: HEA120, dl. 1,50 m, 4 ks" 19.9*1.50*4/1000 Součet: 0,119 G7: G7 "zajištění otvoru m.č. OP05: HEA120, dl. 1,40 m, 5 ks" 19.9*1.40*5/1000 Součet: 0,139 H7: H7 "zajištění otvoru m.č. OP12: HEA120, dl. 1,40 m, 5 ks" 19.9*1.40*5/1000 Součet: 0,139 I7: I7 "zajištění otvoru m.č. OP13: HEA120, dl. 1,40 m, 5 ks" 19.9*1.40*5/1000 Součet: 0,139 J7: J7 "zajištění otvoru m.č. OP26: HEA120, dl. 1,40 m, 2 ks" 19.9*1.40*2/1000 Součet: 0,056 K7: K7 "zajištění otvoru m.č. OP25: HEA120, dl. 1,40 m, 1 ks" 19.9*1.40*1/1000 Součet: 0,028 L7: L7 "zajištění otvoru m.č. OP18: HEA120, dl. 1,25 m, 2 ks" 19.9*1.25*2/1000 Součet: 0,05 M7: M7 "zajištění otvoru M7.č. OP22: HEA120, dl. 1,30 M7, 2 ks" 19.9*1.30*2/1000 Součet: 0,052 O7: O7 "zajištění otvoru M7.č. 1P35: HEA120, dl. 1,55 M7, 2 ks" 19.9*1.55*2/1000 Součet: 0,062 P7: P7 "zajištění otvoru M7.č. 1P33: HEA120, dl. 1,45 M7, 2 ks" 19.9*1.45*2/1000 Součet: 0,058 Q7: Q7 "zajištění otvoru M7.č. 1P30: HEA120, dl. 1,45 M7, 2 ks" 19.9*1.45*2/1000 Součet: 0,058 S7: S7 "zajištění otvoru M7.č. 1P08: HEA120, dl. 1,45 M7, 1 ks" 19.9*1.45*1/1000 Součet: 0,029 T7: T7 "zajištění otvoru M7.č. 1P06: HEA120, dl. 1,45 M7, 1 ks" 19.9*1.45*1/1000 Součet: 0,029 V7: V7 "zajištění otvoru M7.č. 2P12: HEA120, dl. 1,40 M7, 2 ks" 19.9*1.40*2/1000 Součet: 0,056 W7: W7 "zajištění otvoru M7.č. 2P10: HEA120, dl. 1,40 M7, 2 ks" 19.9*1.40*2/1000 Součet: 0,056 X7: X7 "zajištění otvoru M7.č. 2P05: HEA120, dl. 1,40 M7, 2 ks" 19.9*1.40*2/1000 Součet: 0,056 Y7: Y7 "zajištění otvoru M7.č. 2P04: HEA120, dl. 1,40 M7, 2 ks" 19.9*1.40*2/1000 Součet: 0,056 "Celkem: "A7+B7+C7+D7+E7+G7+H7+I7+J7+K7+L7+M7+O7+P7+Q7+S7+T7+V7+W7+X7+Y7 AA7: AA7 "Celkem: "A7+B7+C7+D7+E7+G7+H7+I7+J7+K7+L7+M7+O7+P7+Q7+S7+T7+V7+W7+X7+Y7 Součet: 1,41 AA7 * 1.15"Koeficient množství
TS |  |  |  | ocel profilová jakost S235JR (11 375) průřez HEA 120
P | 8 | 13010950 |  | ocel profilová jakost S235JR (11 375) průřez HEA 100 | T | 0.069 | 1 |  |  |  | 0 |  | CS ÚRS 2023 01 |  | 2
PP
VV |  |  |  | "zajištění otvoru m.č. OP21: HEA100, dl. 0,90 m, 4 ks" 16.7*0.9*4/1000 A8: A8 "zajištění otvoru m.č. OP21: HEA100, dl. 0,90 m, 4 ks" 16.7*0.9*4/1000 Součet: 0,06 A8 * 1.15"Koeficient množství
TS |  |  |  | ocel profilová jakost S235JR (11 375) průřez HEA 100
P | 9 | 317941123 |  | Osazování ocelových válcovaných nosníků na zdivu I nebo IE nebo U nebo UE nebo L č. 14 až 22 nebo výšky do 220 mm | T | 1.696 | 0.01709 |  |  |  | 0 |  | CS ÚRS 2023 01 |  | 2
PP
VV |  |  |  | "ocel profilová průřez IPE 160" 0.188 "ocel profilová průřez HEA 160" 0.280 "ocel profilová průřez HEB 140" 0.206 "ocel profilová průřez HEB 220" 1.022 A9: A9 "ocel profilová průřez IPE 160" 0.188 Součet: 0,188 B9: B9 "ocel profilová průřez HEA 160" 0.280 Součet: 0,28 C9: C9 "ocel profilová průřez HEB 140" 0.206 Součet: 0,206 D9: D9 "ocel profilová průřez HEB 220" 1.022 Součet: 1,022 "Celkem: "A9+B9+C9+D9
TS |  |  |  | Osazování ocelových válcovaných nosníků na zdivu I nebo IE nebo U nebo UE nebo L č. 14 až 22 nebo výšky do 220 mm
P | 10 | 13010748 |  | ocel profilová jakost S235JR (11 375) průřez IPE 160 | T | 0.216 | 1 |  |  |  | 0 |  | CS ÚRS 2023 01 |  | 2
PP
VV |  |  |  | ""3.NP - hlavní budova" "zajištění otvoru m.č. 2P04: IPE160, dl. 2,50 m, 4 ks" 18.8*2.5*4/1000 A10: A10 "zajištění otvoru m.č. 2P04: IPE160, dl. 2,50 m, 4 ks" 18.8*2.5*4/1000 Součet: 0,188 A10 * 1.15"Koeficient množství
TS |  |  |  | ocel profilová jakost S235JR (11 375) průřez IPE 160
P | 11 | 13010956 |  | ocel profilová jakost S235JR (11 375) průřez HEA 160 | T | 0.322 | 1 |  |  |  | 0 |  | CS ÚRS 2023 01 |  | 2
PP
VV |  |  |  | ""3.NP - hlavní budova" "zajištění otvoru uzavřeným rámem m.č. 2P22: HEA160, dl. 1,15 m, 4 ks" 30.4*1.15*4/1000 "zajištění otvoru uzavřeným rámem m.č. 2P06: HEA160, dl. 1,15 m, 4 ks" 30.4*1.15*4/1000 A11: A11 "zajištění otvoru uzavřeným rámem m.č. 2P22: HEA160, dl. 1,15 m, 4 ks" 30.4*1.15*4/1000 Součet: 0,14 B11: B11 "zajištění otvoru uzavřeným rámem m.č. 2P06: HEA160, dl. 1,15 m, 4 ks" 30.4*1.15*4/1000 Součet: 0,14 "Celkem: "A11+B11 C11: C11 "Celkem: "A11+B11 Součet: 0,28 C11 * 1.15"Koeficient množství
TS |  |  |  | ocel profilová jakost S235JR (11 375) průřez HEA 160
P | 12 | 13010974 |  | ocel profilová jakost S235JR (11 375) průřez HEB 140 | T | 0.237 | 1 |  |  |  | 0 |  | CS ÚRS 2023 01 |  | 2
PP
VV |  |  |  | ""1.NP - jižní křídlo" "zajištění otvoru m.č. OP07,08: HEB140, dl. 3,05 m, 2 ks" 33.7*3.05*2/1000 A12: A12 "zajištění otvoru m.č. OP07,08: HEB140, dl. 3,05 m, 2 ks" 33.7*3.05*2/1000 Součet: 0,206 A12 * 1.15"Koeficient množství
TS |  |  |  | ocel profilová jakost S235JR (11 375) průřez HEB 140
P | 13 | 13010982 |  | ocel profilová jakost S235JR (11 375) průřez HEB 220 | T | 1.175 | 1 |  |  |  | 0 |  | CS ÚRS 2023 01 |  | 2
PP
VV |  |  |  | ""1.NP - hlavní budova" "zajištění otvoru uzavřeným rámem m.č. OP02: HEB220, dl. 3,50 m, 4 ks" 73.0*3.50*4/1000 A13: A13 "zajištění otvoru uzavřeným rámem m.č. OP02: HEB220, dl. 3,50 m, 4 ks" 73.0*3.50*4/1000 Součet: 1,022 A13 * 1.15"Koeficient množství
TS |  |  |  | ocel profilová jakost S235JR (11 375) průřez HEB 220
P | 14 | 317941125 |  | Osazování ocelových válcovaných nosníků na zdivu I nebo IE nebo U nebo UE nebo L č. 24 a výše nebo výšky přes 220 mm | T | 1.65 | 0.01221 |  |  |  | 0 |  | CS ÚRS 2023 01 |  | 2
PP
VV |  |  |  | ""ocel profilová průřez IPE 240 - přístřešek" "IPE240, dl. 5,35 m, 6 ks" 30.7*5.35*6/1000 "ocel profilová průřez HEB 260" 0.665 A14: A14 "IPE240, dl. 5,35 m, 6 ks" 30.7*5.35*6/1000 Součet: 0,985 B14: B14 "ocel profilová průřez HEB 260" 0.665 Součet: 0,665 "Celkem: "A14+B14
TS |  |  |  | Osazování ocelových válcovaných nosníků na zdivu I nebo IE nebo U nebo UE nebo L č. 24 a výše nebo výšky přes 220 mm
P | 15 | 13010986 |  | ocel profilová jakost S235JR (11 375) průřez HEB 260 | T | 0.765 | 1 |  |  |  | 0 |  | CS ÚRS 2023 01 |  | 2
PP
VV |  |  |  | ""1.NP - hlavní budova" "zajištění otvoru uzavřeným rámem m.č. OP62: HEB260, dl. 3,50 m, 2 ks" 95.0*3.50*2/1000 A15: A15 "zajištění otvoru uzavřeným rámem m.č. OP62: HEB260, dl. 3,50 m, 2 ks" 95.0*3.50*2/1000 Součet: 0,665 A15 * 1.15"Koeficient množství
TS |  |  |  | ocel profilová jakost S235JR (11 375) průřez HEB 260
P | 16 | 13010756 |  | ocel profilová jakost S235JR (11 375) průřez IPE 240 | T | 1.133 | 1 |  |  |  | 0 |  | CS ÚRS 2023 01 |  | 2
PP
VV |  |  |  | ""ocel profilová průřez IPE 240 - přístřešek" "IPE240, dl. 5,35 m, 6 ks" 30.7*5.35*6/1000 A16: A16 "IPE240, dl. 5,35 m, 6 ks" 30.7*5.35*6/1000 Součet: 0,985 A16 * 1.15"Koeficient množství
TS |  |  |  | ocel profilová jakost S235JR (11 375) průřez IPE 240
P | 17 | 346244381 |  | Plentování ocelových válcovaných nosníků jednostranné cihlami na maltu, výška stojiny do 200 mm | M2 | 21.671 | 0.17818 |  |  |  | 0 |  | CS ÚRS 2023 01 |  | 2
PP
VV
TS |  |  |  | Plentování ocelových válcovaných nosníků jednostranné cihlami na maltu, výška stojiny do 200 mm
P | 18 | 346244382 |  | Plentování ocelových válcovaných nosníků jednostranné cihlami na maltu, výška stojiny přes 200 do 300 mm | M2 | 0.925 | 0.1733 |  |  |  | 0 |  | CS ÚRS 2023 01 |  | 2
PP
VV |  |  |  | ""1.NP - hlavní budova" "zajištění otvoru uzavřeným rámem m.č. OP02: HEB220, dl. 3,50 m" (0.1+3.50+0.1)*0.25*1
TS |  |  |  | Plentování ocelových válcovaných nosníků jednostranné cihlami na maltu, výška stojiny přes 200 do 300 mm
P | 19 | 346481111 |  | Zaplentování rýh, potrubí, válcovaných nosníků, výklenků nebo nik jakéhokoliv tvaru, na maltu ve stěnách nebo před stěnami rabicovým pletivem | M2 | 71.682 | 0.00785 |  |  |  | 0 |  | CS ÚRS 2023 01 |  | 2
PP
VV
TS |  |  |  | Zaplentování rýh, potrubí, válcovaných nosníků, výklenků nebo nik jakéhokoliv tvaru, na maltu ve stěnách nebo před stěnami rabicovým pletivem
SD |  | 4 |  | Vodorovné konstrukce
P | 20 | 411388532 |  | Zabetonování otvorů ve stropech nebo v klenbách včetně lešení, bednění, odbednění a výztuže (materiál v ceně) v klenbách cihelných, kamenných nebo betonových | M3 | 0.09 | 2.4625 |  |  |  | 0 |  | CS ÚRS 2023 01 |  | 2
PP
VV |  |  |  | ""3.NP - hlavní budova" "m.č. 2P05 - zabetonování průduchu" 0.2*0.3*1.5
TS |  |  |  | Zabetonování otvorů ve stropech nebo v klenbách včetně lešení, bednění, odbednění a výztuže (materiál v ceně) v klenbách cihelných, kamenných nebo betonových
SD |  | 767 |  | Konstrukce zámečnické
P | 38 | 767995111 |  | Montáž ostatních atypických zámečnických konstrukcí hmotnosti do 5 kg | KG | 54.156 | 7e-05 |  |  |  | 0 |  | CS ÚRS 2023 01 |  | 2
PP
VV |  |  |  | ""kotvící plechy" "P12" 6*3.1 "P10" 6*2.3 ""táhlo - přístřešek" "táhlo pr. 10 mm, dl. 6,6 m, 4 ks" 0.37*6.6*4 "táhlo pr. 10 mm, dl. 8,1 m, 4 ks" 0.37*8.1*4 A38: A38 "P12" 6*3.1 Součet: 18,60 B38: B38 "P10" 6*2.3 Součet: 13,80 C38: C38 "táhlo pr. 10 mm, dl. 6,6 m, 4 ks" 0.37*6.6*4 Součet: 9,768 D38: D38 "táhlo pr. 10 mm, dl. 8,1 m, 4 ks" 0.37*8.1*4 Součet: 11,988 "Celkem: "A38+B38+C38+D38
TS |  |  |  | Montáž ostatních atypických zámečnických konstrukcí hmotnosti do 5 kg
P | 39 | 14015010 |  | trubka ocelová bezešvá přesná jakost 11 353 10x1,5mm | M | 67.62 | 0.00032 |  |  |  | 0 |  | CS ÚRS 2023 01 |  | 2
PP
VV |  |  |  | "táhlo pr. 10 mm, dl. 6,6 m, 4 ks" 6.6*4 "táhlo pr. 10 mm, dl. 8,1 m, 4 ks" 8.1*4 A39: A39 "táhlo pr. 10 mm, dl. 6,6 m, 4 ks" 6.6*4 Součet: 26,40 B39: B39 "táhlo pr. 10 mm, dl. 8,1 m, 4 ks" 8.1*4 Součet: 32,40 "Celkem: "A39+B39 C39: C39 "Celkem: "A39+B39 Součet: 58,80 C39 * 1.15"Koeficient množství
TS |  |  |  | trubka ocelová bezešvá přesná jakost 11 353 10x1,5mm včetně kotvícího a spojovacího materiálu
P | 40 | 13611228 |  | plech ocelový hladký jakost S235JR tl 10mm tabule | T | 0.016 | 1 |  |  |  | 0 |  | CS ÚRS 2023 01 |  | 2
PP
VV |  |  |  | 6*2.3/1000 A40: A40 6*2.3/1000 Součet: 0,014 A40 * 1.15"Koeficient množství
TS |  |  |  | plech ocelový hladký jakost S235JR tl 10mm tabule včetně kotvícího a spojovacího materiálu
P | 41 | 13611232 |  | plech ocelový hladký jakost S235JR tl 12mm tabule | T | 0.022 | 1 |  |  |  | 0 |  | CS ÚRS 2023 01 |  | 2
PP
VV |  |  |  | 6*3.1/1000 A41: A41 6*3.1/1000 Součet: 0,019 A41 * 1.15"Koeficient množství
TS |  |  |  | plech ocelový hladký jakost S235JR tl 12mm tabule včetně kotvícího a spojovacího materiálu
P | 42 | 767995113 |  | Montáž ostatních atypických zámečnických konstrukcí hmotnosti přes 10 do 20 kg | KG | 369.05 | 6e-05 |  |  |  | 0 |  | CS ÚRS 2023 01 |  | 2
PP
VV |  |  |  | ""1.NP - severní křídlo" "prostup stěnou č.m. 1.10.02: dl. 0,30 m, 4 ks" 4*0.30*33.1 ""1.NP - jižní křídlo" "prostup stěnou č.m. 1.06.07: dl. 0,30 m, 2 ks" 2*0.30*33.1 "prostup stěnou č.m. 1.06.07: dl. 0,30 m, 2 ks" 2*0.30*41.4 "prostup stěnou č.m. 1.06.08: dl. 0,45 m, 1 ks" 1*0.45*33.0 "prostup stěnou č.m. 1.06.03: dl. 0,45 m, 1 ks" 1*0.45*33.1 "prostup stěnou č.m. 1.06.04: dl. 0,30 m, 2 ks" 2*0.30*41.4 ""2.NP - severní křídlo" "prostup stěnou č.m. 2.10.03: dl. 0,30 m, 1 ks" 1*0.30*33.1 "prostup stěnou č.m. 2.10.02: dl. 0,30 m, 1 ks" 1*0.30*33.1 "prostup stěnou č.m. 2.10.06: dl. 0,30 m, 1 ks" 1*0.30*33.1 "prostup stěnou č.m. 2.10.10: dl. 0,30 m, 1 ks" 1*0.30*33.1 ""2.NP - jižní křídlo" "prostup stěnou č.m. 2.10.12: dl. 0,30 m, 2 ks" 2*0.30*33.1 "prostup stěnou č.m. 2.10.11: dl. 0,35 m, 1 ks" 1*0.35*33.1 "prostup stěnou č.M42. 2.10.14: dl. 0,30 M42, 1 ks" 1*0.30*33.1 "prostup stěnou č.M42. 2.10.18: dl. 0,30 M42, 2 ks" 2*0.30*33.1 "prostup stěnou č.M42. 2.10.20: dl. 0,30 M42, 1 ks" 1*0.30*33.1 ""3.NP - hlavní budova" "prostup stěnou č.M42. 3.10.18: dl. 0,30 M42, 2 ks" 2*0.30*33.1 "prostup stěnou č.M42. 3.10.19: dl. 0,45 M42, 1 ks" 1*0.45*33.1 "prostup stěnou č.M42. 3.10.21: dl. 0,45 M42, 1 ks" 1*0.45*33.1 "prostup stěnou č.M42. 3.10.22: dl. 0,45 M42, 1 ks" 1*0.45*33.1 "prostup stěnou č.M42. 3.10.29: dl. 0,30 M42, 1 ks" 1*0.30*33.1 "prostup stěnou č.M42. 3.10.08: dl. 0,30 M42, 1 ks" 1*0.30*33.1 "prostup stěnou č.M42. 3.10.15: dl. 0,45 M42, 1 ks" 1*0.45*33.1 "prostup stěnou č.M42. 3.10.14: dl. 0,30 M42, 2 ks" 2*0.30*33.1 A42: A42 "prostup stěnou č.m. 1.10.02: dl. 0,30 m, 4 ks" 4*0.30*33.1 Součet: 39,72 B42: B42 "prostup stěnou č.m. 1.06.07: dl. 0,30 m, 2 ks" 2*0.30*33.1 Součet: 19,86 C42: C42 "prostup stěnou č.m. 1.06.07: dl. 0,30 m, 2 ks" 2*0.30*41.4 Součet: 24,84 D42: D42 "prostup stěnou č.m. 1.06.08: dl. 0,45 m, 1 ks" 1*0.45*33.0 Součet: 14,85 E42: E42 "prostup stěnou č.m. 1.06.03: dl. 0,45 m, 1 ks" 1*0.45*33.1 Součet: 14,895 F42: F42 "prostup stěnou č.m. 1.06.04: dl. 0,30 m, 2 ks" 2*0.30*41.4 Součet: 24,84 G42: G42 "prostup stěnou č.m. 2.10.03: dl. 0,30 m, 1 ks" 1*0.30*33.1 Součet: 9,93 H42: H42 "prostup stěnou č.m. 2.10.02: dl. 0,30 m, 1 ks" 1*0.30*33.1 Součet: 9,93 I42: I42 "prostup stěnou č.m. 2.10.06: dl. 0,30 m, 1 ks" 1*0.30*33.1 Součet: 9,93 J42: J42 "prostup stěnou č.m. 2.10.10: dl. 0,30 m, 1 ks" 1*0.30*33.1 Součet: 9,93 K42: K42 "prostup stěnou č.m. 2.10.12: dl. 0,30 m, 2 ks" 2*0.30*33.1 Součet: 19,86 L42: L42 "prostup stěnou č.m. 2.10.11: dl. 0,35 m, 1 ks" 1*0.35*33.1 Součet: 11,585 M42: M42 "prostup stěnou č.M42. 2.10.14: dl. 0,30 M42, 1 ks" 1*0.30*33.1 Součet: 9,93 N42: N42 "prostup stěnou č.M42. 2.10.18: dl. 0,30 M42, 2 ks" 2*0.30*33.1 Součet: 19,86 O42: O42 "prostup stěnou č.M42. 2.10.20: dl. 0,30 M42, 1 ks" 1*0.30*33.1 Součet: 9,93 P42: P42 "prostup stěnou č.M42. 3.10.18: dl. 0,30 M42, 2 ks" 2*0.30*33.1 Součet: 19,86 Q42: Q42 "prostup stěnou č.M42. 3.10.19: dl. 0,45 M42, 1 ks" 1*0.45*33.1 Součet: 14,895 R42: R42 "prostup stěnou č.M42. 3.10.21: dl. 0,45 M42, 1 ks" 1*0.45*33.1 Součet: 14,895 S42: S42 "prostup stěnou č.M42. 3.10.22: dl. 0,45 M42, 1 ks" 1*0.45*33.1 Součet: 14,895 T42: T42 "prostup stěnou č.M42. 3.10.29: dl. 0,30 M42, 1 ks" 1*0.30*33.1 Součet: 9,93 U42: U42 "prostup stěnou č.M42. 3.10.08: dl. 0,30 M42, 1 ks" 1*0.30*33.1 Součet: 9,93 V42: V42 "prostup stěnou č.M42. 3.10.15: dl. 0,45 M42, 1 ks" 1*0.45*33.1 Součet: 14,895 W42: W42 "prostup stěnou č.M42. 3.10.14: dl. 0,30 M42, 2 ks" 2*0.30*33.1 Součet: 19,86 "Celkem: "A42+B42+C42+D42+E42+F42+G42+H42+I42+J42+K42+L42+M42+N42+O42+P42+Q42+R42+S42+T42+U42+V42+W42
TS |  |  |  | Montáž ostatních atypických zámečnických konstrukcí hmotnosti přes 10 do 20 kg
P | 43 | 14011106 |  | trubka ocelová bezešvá hladká jakost 11 353 219x6,3mm | M | 10.133 | 0.03305 |  |  |  | 0 |  | CS ÚRS 2023 01 |  | 2
PP
VV |  |  |  | ""1.NP - severní křídlo" "prostup stěnou č.m. 1.10.02: dl. 0,30 m, 4 ks" 4*0.30 ""1.NP - jižní křídlo" "prostup stěnou č.m. 1.06.07: dl. 0,30 m, 2 ks" 2*0.30 "prostup stěnou č.m. 1.06.08: dl. 0,45 m, 1 ks" 1*0.45 "prostup stěnou č.m. 1.06.03: dl. 0,45 m, 1 ks" 1*0.45 ""2.NP - severní křídlo" "prostup stěnou č.m. 2.10.03: dl. 0,30 m, 1 ks" 1*0.30 "prostup stěnou č.m. 2.10.02: dl. 0,30 m, 1 ks" 1*0.30 "prostup stěnou č.m. 2.10.06: dl. 0,30 m, 1 ks" 1*0.30 "prostup stěnou č.m. 2.10.10: dl. 0,30 m, 1 ks" 1*0.30 ""2.NP - jižní křídlo" "prostup stěnou č.m. 2.10.12: dl. 0,30 m, 2 ks" 2*0.30 "prostup stěnou č.m. 2.10.11: dl. 0,35 m, 1 ks" 1*0.35 "prostup stěnou č.m. 2.10.14: dl. 0,30 m, 1 ks" 1*0.30 "prostup stěnou č.m. 2.10.18: dl. 0,30 m, 2 ks" 2*0.30 "prostup stěnou č.M43. 2.10.20: dl. 0,30 M43, 1 ks" 1*0.30 ""3.NP - hlavní budova" "prostup stěnou č.M43. 3.10.18: dl. 0,30 M43, 2 ks" 2*0.30 "prostup stěnou č.M43. 3.10.19: dl. 0,45 M43, 1 ks" 1*0.45 "prostup stěnou č.M43. 3.10.21: dl. 0,45 M43, 1 ks" 1*0.45 "prostup stěnou č.M43. 3.10.22: dl. 0,45 M43, 1 ks" 1*0.45 "prostup stěnou č.M43. 3.10.29: dl. 0,30 M43, 1 ks" 1*0.30 "prostup stěnou č.M43. 3.10.08: dl. 0,30 M43, 1 ks" 1*0.30 "prostup stěnou č.M43. 3.10.15: dl. 0,45 M43, 1 ks" 1*0.45 "prostup stěnou č.M43. 3.10.14: dl. 0,30 M43, 2 ks" 2*0.30 A43: A43 "prostup stěnou č.m. 1.10.02: dl. 0,30 m, 4 ks" 4*0.30 Součet: 1,20 B43: B43 "prostup stěnou č.m. 1.06.07: dl. 0,30 m, 2 ks" 2*0.30 Součet: 0,60 C43: C43 "prostup stěnou č.m. 1.06.08: dl. 0,45 m, 1 ks" 1*0.45 Součet: 0,45 D43: D43 "prostup stěnou č.m. 1.06.03: dl. 0,45 m, 1 ks" 1*0.45 Součet: 0,45 E43: E43 "prostup stěnou č.m. 2.10.03: dl. 0,30 m, 1 ks" 1*0.30 Součet: 0,30 F43: F43 "prostup stěnou č.m. 2.10.02: dl. 0,30 m, 1 ks" 1*0.30 Součet: 0,30 G43: G43 "prostup stěnou č.m. 2.10.06: dl. 0,30 m, 1 ks" 1*0.30 Součet: 0,30 H43: H43 "prostup stěnou č.m. 2.10.10: dl. 0,30 m, 1 ks" 1*0.30 Součet: 0,30 I43: I43 "prostup stěnou č.m. 2.10.12: dl. 0,30 m, 2 ks" 2*0.30 Součet: 0,60 J43: J43 "prostup stěnou č.m. 2.10.11: dl. 0,35 m, 1 ks" 1*0.35 Součet: 0,35 K43: K43 "prostup stěnou č.m. 2.10.14: dl. 0,30 m, 1 ks" 1*0.30 Součet: 0,30 L43: L43 "prostup stěnou č.m. 2.10.18: dl. 0,30 m, 2 ks" 2*0.30 Součet: 0,60 M43: M43 "prostup stěnou č.M43. 2.10.20: dl. 0,30 M43, 1 ks" 1*0.30 Součet: 0,30 N43: N43 "prostup stěnou č.M43. 3.10.18: dl. 0,30 M43, 2 ks" 2*0.30 Součet: 0,60 O43: O43 "prostup stěnou č.M43. 3.10.19: dl. 0,45 M43, 1 ks" 1*0.45 Součet: 0,45 P43: P43 "prostup stěnou č.M43. 3.10.21: dl. 0,45 M43, 1 ks" 1*0.45 Součet: 0,45 Q43: Q43 "prostup stěnou č.M43. 3.10.22: dl. 0,45 M43, 1 ks" 1*0.45 Součet: 0,45 R43: R43 "prostup stěnou č.M43. 3.10.29: dl. 0,30 M43, 1 ks" 1*0.30 Součet: 0,30 S43: S43 "prostup stěnou č.M43. 3.10.08: dl. 0,30 M43, 1 ks" 1*0.30 Součet: 0,30 T43: T43 "prostup stěnou č.M43. 3.10.15: dl. 0,45 M43, 1 ks" 1*0.45 Součet: 0,45 U43: U43 "prostup stěnou č.M43. 3.10.14: dl. 0,30 M43, 2 ks" 2*0.30 Součet: 0,60 "Celkem: "A43+B43+C43+D43+E43+F43+G43+H43+I43+J43+K43+L43+M43+N43+O43+P43+Q43+R43+S43+T43+U43 V43: V43 "Celkem: "A43+B43+C43+D43+E43+F43+G43+H43+I43+J43+K43+L43+M43+N43+O43+P43+Q43+R43+S43+T43+U43 Součet: 9,65 V43 * 1.05"Koeficient množství
TS |  |  |  | trubka ocelová bezešvá hladká jakost 11 353 219x6,3mm včetně kotvícího a spojovacího materiálu
P | 44 | 55283930 |  | trubka ocelová bezešvá hladká jakost 11 353 273x6,3mm | M | 1.26 | 0.04536 |  |  |  | 0 |  | CS ÚRS 2023 01 |  | 2
PP
VV |  |  |  | ""1.NP - jižní křídlo" "prostup stěnou č.m. 1.06.07: dl. 0,30 m, 2 ks" 2*0.30 "prostup stěnou č.m. 1.06.04: dl. 0,30 m, 2 ks" 2*0.30 A44: A44 "prostup stěnou č.m. 1.06.07: dl. 0,30 m, 2 ks" 2*0.30 Součet: 0,60 B44: B44 "prostup stěnou č.m. 1.06.04: dl. 0,30 m, 2 ks" 2*0.30 Součet: 0,60 "Celkem: "A44+B44 C44: C44 "Celkem: "A44+B44 Součet: 1,20 C44 * 1.05"Koeficient množství
TS |  |  |  | trubka ocelová bezešvá hladká jakost 11 353 273x6,3mm včetně kotvícího a spojovacího materiálu
P | 45 | 767995114 |  | Montáž ostatních atypických zámečnických konstrukcí hmotnosti přes 20 do 50 kg | KG | 458.295 | 5e-05 |  |  |  | 0 |  | CS ÚRS 2023 01 |  | 2
PP
VV |  |  |  | ""1.NP - hlavní budova" "prostup stěnou č.m. 1.04.05: dl. 0,45 m, 1 ks" 1*0.45*62.3 "prostup stěnou č.m. 1.05.01: dl. 0,60 m, 2 ks" 2*0.6*62.3 A45: A45 "prostup stěnou č.m. 1.04.05: dl. 0,45 m, 1 ks" 1*0.45*62.3 Součet: 28,035 B45: B45 "prostup stěnou č.m. 1.05.01: dl. 0,60 m, 2 ks" 2*0.6*62.3 Součet: 74,76 "Mezisoučet: "A45+B45 ""ocel profilová přůřez IPE 160 - přístřešek" "IPE160, dl. 2,50 m, 9 ks" 15.8*2.50*9 D45: D45 "IPE160, dl. 2,50 m, 9 ks" 15.8*2.50*9 Součet: 355,50 "Mezisoučet: "D45 A45: A45 "prostup stěnou č.m. 1.04.05: dl. 0,45 m, 1 ks" 1*0.45*62.3 Součet: 28,035 B45: B45 "prostup stěnou č.m. 1.05.01: dl. 0,60 m, 2 ks" 2*0.6*62.3 Součet: 74,76 D45: D45 "IPE160, dl. 2,50 m, 9 ks" 15.8*2.50*9 Součet: 355,50 "Celkem: "A45+B45+D45
TS |  |  |  | Montáž ostatních atypických zámečnických konstrukcí hmotnosti přes 20 do 50 kg
P | 46 | 13010748 |  | ocel profilová jakost S235JR (11 375) průřez IPE 160 | T | 0.409 | 1 |  |  |  | 0 |  | CS ÚRS 2023 01 |  | 2
PP
VV |  |  |  | "IPE160, dl. 2,50 m, 9 ks" 15.8*2.50*9/1000 A46: A46 "IPE160, dl. 2,50 m, 9 ks" 15.8*2.50*9/1000 Součet: 0,356 A46 * 1.15"Koeficient množství
TS |  |  |  | ocel profilová jakost S235JR (11 375) průřez IPE 160 včetně kotvícího a spojovacího materiálu
P | 47 | 14011112 |  | trubka ocelová bezešvá hladká jakost 11 353 324x8,0mm | M | 1.733 | 0.0624 |  |  |  | 0 |  | CS ÚRS 2023 01 |  | 2
PP
VV |  |  |  | ""1.NP - hlavní budova" "prostup stěnou č.m. 1.04.05: dl. 0,45 m, 1 ks" 1*0.45 "prostup stěnou č.m. 1.05.01: dl. 0,60 m, 2 ks" 2*0.6 A47: A47 "prostup stěnou č.m. 1.04.05: dl. 0,45 m, 1 ks" 1*0.45 Součet: 0,45 B47: B47 "prostup stěnou č.m. 1.05.01: dl. 0,60 m, 2 ks" 2*0.6 Součet: 1,20 "Celkem: "A47+B47 C47: C47 "Celkem: "A47+B47 Součet: 1,65 C47 * 1.05"Koeficient množství
TS |  |  |  | trubka ocelová bezešvá hladká jakost 11 353 324x8,0mm včetně kotvícího a spojovacího materiálu
P | 48 | 767995115 |  | Montáž ostatních atypických zámečnických konstrukcí hmotnosti přes 50 do 100 kg | KG | 4025.322 | 5e-05 |  |  |  | 0 |  | CS ÚRS 2023 01 |  | 2
PP
VV |  |  |  | ""ocel profilová přůřez IPE 160 - přístřešek" "IPE160, dl. 6,25 m, 18 ks" 15.8*6.25*18 "IPE160, dl. 6,13 m, 9 ks" 15.8*6.13*9 "IPE160, dl. 2,50 m, 9 ks" 15.8*2.50*9 ""ocel profilová přůřez IPE 160 s náběhem - přístřešek" "IPE240, dl. 1,98 m, 6 ks" 30.7*1.98*6 "ocel profilová průřez U (UPN) 160" 338.4 "ocel profilová průřez U (UPN) 220" 317.52 A48: A48 "IPE160, dl. 6,25 m, 18 ks" 15.8*6.25*18 Součet: 1777,50 B48: B48 "IPE160, dl. 6,13 m, 9 ks" 15.8*6.13*9 Součet: 871,686 C48: C48 "IPE160, dl. 2,50 m, 9 ks" 15.8*2.50*9 Součet: 355,50 D48: D48 "IPE240, dl. 1,98 m, 6 ks" 30.7*1.98*6 Součet: 364,716 E48: E48 "ocel profilová průřez U (UPN) 160" 338.4 Součet: 338,40 F48: F48 "ocel profilová průřez U (UPN) 220" 317.52 Součet: 317,52 "Celkem: "A48+B48+C48+D48+E48+F48
TS |  |  |  | Montáž ostatních atypických zámečnických konstrukcí hmotnosti přes 50 do 100 kg
P | 49 | 13010822 |  | ocel profilová jakost S235JR (11 375) průřez U (UPN) 160 | T | 0.389 | 1 |  |  |  | 0 |  | CS ÚRS 2023 01 |  | 2
PP
VV |  |  |  | ""3.NP - hlavní budova" "zajištění otvoru uzavřeným rámem m.č. 2P22: U160, dl. 2,25 m, 4 ks" 18.8*2.25*4/1000 "zajištění otvoru uzavřeným rámem m.č. 2P06: U160, dl. 2,25 m, 4 ks" 18.8*2.25*4/1000 A49: A49 "zajištění otvoru uzavřeným rámem m.č. 2P22: U160, dl. 2,25 m, 4 ks" 18.8*2.25*4/1000 Součet: 0,169 B49: B49 "zajištění otvoru uzavřeným rámem m.č. 2P06: U160, dl. 2,25 m, 4 ks" 18.8*2.25*4/1000 Součet: 0,169 "Celkem: "A49+B49 C49: C49 "Celkem: "A49+B49 Součet: 0,338 C49 * 1.15"Koeficient množství
TS |  |  |  | ocel profilová jakost S235JR (11 375) průřez U (UPN) 160 včetně kotvícího a spojovacího materiálu
P | 50 | 13010748.1 |  | ocel profilová jakost S235JR (11 375) průřez IPE 160 | T | 3.048 | 1 |  |  |  | 0 |  | CS ÚRS 2023 01 |  | 2
PP
VV |  |  |  | ""ocel profilová přůřez IPE 160 - přístřešek" "IPE160, dl. 6,25 m, 18 ks" 15.8*6.25*18/1000 "IPE160, dl. 6,13 m, 9 ks" 15.8*6.13*9/1000 A50: A50 "IPE160, dl. 6,25 m, 18 ks" 15.8*6.25*18/1000 Součet: 1,778 B50: B50 "IPE160, dl. 6,13 m, 9 ks" 15.8*6.13*9/1000 Součet: 0,872 "Celkem: "A50+B50 C50: C50 "Celkem: "A50+B50 Součet: 2,65 C50 * 1.15"Koeficient množství
TS |  |  |  | ocel profilová jakost S235JR (11 375) průřez IPE 160 včetně kotvícího a spojovacího materiálu
P | 51 | 130002R |  | ocel profilová jakost S235JR (11 375) průřez IPE 240 s náběhem | T | 0.42 | 1 |  |  |  | 0 |  | R-položka |  | 2
PP
VV |  |  |  | ""ocel profilová přůřez IPE 240 s náběhem - přístřešek" "IPE240, dl. 1,98 m, 6 ks" 30.7*1.98*6/1000 A51: A51 "IPE240, dl. 1,98 m, 6 ks" 30.7*1.98*6/1000 Součet: 0,365 A51 * 1.15"Koeficient množství
TS |  |  |  | ocel profilová jakost S235JR (11 375) průřez IPE 240 s náběhem včetně kotvícího a spojovacího materiálu
P | 52 | 13010828 |  | ocel profilová jakost S235JR (11 375) průřez U (UPN) 220 | T | 0.366 | 1 |  |  |  | 0 |  | CS ÚRS 2023 01 |  | 2
PP
VV |  |  |  | ""1.NP - hlavní budova" "zajištění otvoru uzavřeným rámem m.č. OP02: U220, dl. 2,70 m, 4 ks" 29.4*2.70*4/1000 A52: A52 "zajištění otvoru uzavřeným rámem m.č. OP02: U220, dl. 2,70 m, 4 ks" 29.4*2.70*4/1000 Součet: 0,318 A52 * 1.15"Koeficient množství
TS |  |  |  | ocel profilová jakost S235JR (11 375) průřez U (UPN) 220 včetně kotvícího a spojovacího materiálu
P | 53 | 767995116 |  | Montáž ostatních atypických zámečnických konstrukcí hmotnosti přes 100 do 250 kg | KG | 2050.416 | 5e-05 |  |  |  | 0 |  | CS ÚRS 2023 01 |  | 2
PP
VV |  |  |  | ""ocel profilová průřezu IPE 160 - přístřešek" "IPE160, dl. 6,43 m, 9 ks" 15.8*6.43*9 "IPE160, dl. 6,55 m, 9 ks" 15.8*6.55*9 "ocel profilová průřez U (UPN) 260" 204.66 A53: A53 "IPE160, dl. 6,43 m, 9 ks" 15.8*6.43*9 Součet: 914,346 B53: B53 "IPE160, dl. 6,55 m, 9 ks" 15.8*6.55*9 Součet: 931,41 C53: C53 "ocel profilová průřez U (UPN) 260" 204.66 Součet: 204,66 "Celkem: "A53+B53+C53
TS |  |  |  | Montáž ostatních atypických zámečnických konstrukcí hmotnosti přes 100 do 250 kg
P | 54 | 13010832 |  | ocel profilová jakost S235JR (11 375) průřez U (UPN) 260 | T | 0.236 | 1 |  |  |  | 0 |  | CS ÚRS 2023 01 |  | 2
PP
VV |  |  |  | ""1.NP - hlavní budova" "zajištění otvoru uzavřeným rámem m.č. OP62: U260, dl. 2,70 m, 2 ks" 37.9*2.70*2/1000 A54: A54 "zajištění otvoru uzavřeným rámem m.č. OP62: U260, dl. 2,70 m, 2 ks" 37.9*2.70*2/1000 Součet: 0,205 A54 * 1.15"Koeficient množství
TS |  |  |  | ocel profilová jakost S235JR (11 375) průřez U (UPN) 260 včetně kotvícího a spojovacího materiálu
P | 55 | 13010748.2 |  | ocel profilová jakost S235JR (11 375) průřez IPE 160 | T | 2.122 | 1 |  |  |  | 0 |  | CS ÚRS 2023 01 |  | 2
PP
VV |  |  |  | ""ocel profilová průřezu IPE 160 - přístřešek" "IPE160, dl. 6,43 m, 9 ks" 15.8*6.43*9/1000 "IPE160, dl. 6,55 m, 9 ks" 15.8*6.55*9/1000 A55: A55 "IPE160, dl. 6,43 m, 9 ks" 15.8*6.43*9/1000 Součet: 0,914 B55: B55 "IPE160, dl. 6,55 m, 9 ks" 15.8*6.55*9/1000 Součet: 0,931 "Celkem: "A55+B55 C55: C55 "Celkem: "A55+B55 Součet: 1,845 C55 * 1.15"Koeficient množství
TS |  |  |  | ocel profilová jakost S235JR (11 375) průřez IPE 160 včetně kotvícího a spojovacího materiálu
P | 56 | 767995117 |  | Montáž ostatních atypických zámečnických konstrukcí hmotnosti přes 250 do 500 kg | KG | 1740 | 5e-05 |  |  |  | 0 |  | CS ÚRS 2023 01 |  | 2
PP
VV |  |  |  | "litinové sloupy na nástupišti" (0.07-0.03)*7250*6
TS |  |  |  | Montáž ostatních atypických zámečnických konstrukcí hmotnosti přes 250 do 500 kg
P | 57 | 130001R |  | atypické litinové sloupy, vč. kotvícího a spojovacího materiálu | KUS | 6 | 0.29 |  |  |  | 0 |  | R-položka |  | 2
PP
VV
TS |  |  |  | atypické litinové sloupy, vč. kotvícího a spojovacího materiálu včetně kotvícího a spojovacího materiálu
P | 58 | 998767103 |  | Přesun hmot pro zámečnické konstrukce stanovený z hmotnosti přesunovaného materiálu vodorovná dopravní vzdálenost do 50 m v objektech výšky přes 12 do 24 m | T | 9.729 | 0 |  |  |  | 0 |  | CS ÚRS 2023 01 |  | 2
PP
VV
TS |  |  |  | Přesun hmot pro zámečnické konstrukce stanovený z hmotnosti přesunovaného materiálu vodorovná dopravní vzdálenost do 50 m v objektech výšky přes 12 do 24 m
SD |  | 789 |  | Povrchové úpravy ocelových konstrukcí a technologických zařízení
P | 59 | 789112220 |  | Úpravy povrchů pod nátěry zařízení s povrchem členitým očištění oprášením | M2 | 243.06 | 0 |  |  |  | 0 |  | CS ÚRS 2023 01 |  | 2
PP
VV |  |  |  | "IPE160, dl. 6,25 m, 18 ks" 0.623*6.25*18 "IPE160, dl. 6,13 m, 9 ks" 0.623*6.13*9 "IPE160, dl. 2,50 m, 9 ks" 0.623*2.50*9 "IPE160, dl. 6,43 m, 9 ks" 0.623*6.43*9 "IPE160, dl. 6,55 m, 9 ks" 0.623*6.55*9 "IPE240, dl. 1,98 m, 6 ks" 0.922*1.98*6 "IPE240, dl. 5,15 m, 6 ks" 0.922*5.15*6 "táhlo pr. 10 mm, dl. 6,6 m, 4 ks" 0.031*6.6*4 "táhlo pr. 10 mm, dl. 8,1 m, 4 ks" 0.031*8.1*4 "litinový sloupek, dl. 3,6 m, 6 ks" (3.14*0.12*3.6+4*0.05+4*0.05)*6 A59: A59 "IPE160, dl. 6,25 m, 18 ks" 0.623*6.25*18 Součet: 70,088 B59: B59 "IPE160, dl. 6,13 m, 9 ks" 0.623*6.13*9 Součet: 34,371 C59: C59 "IPE160, dl. 2,50 m, 9 ks" 0.623*2.50*9 Součet: 14,018 D59: D59 "IPE160, dl. 6,43 m, 9 ks" 0.623*6.43*9 Součet: 36,053 E59: E59 "IPE160, dl. 6,55 m, 9 ks" 0.623*6.55*9 Součet: 36,726 F59: F59 "IPE240, dl. 1,98 m, 6 ks" 0.922*1.98*6 Součet: 10,953 G59: G59 "IPE240, dl. 5,15 m, 6 ks" 0.922*5.15*6 Součet: 28,49 H59: H59 "táhlo pr. 10 mm, dl. 6,6 m, 4 ks" 0.031*6.6*4 Součet: 0,818 I59: I59 "táhlo pr. 10 mm, dl. 8,1 m, 4 ks" 0.031*8.1*4 Součet: 1,004 J59: J59 "litinový sloupek, dl. 3,6 m, 6 ks" (3.14*0.12*3.6+4*0.05+4*0.05)*6 Součet: 10,539 "Celkem: "A59+B59+C59+D59+E59+F59+G59+H59+I59+J59
TS |  |  |  | Úpravy povrchů pod nátěry zařízení s povrchem členitým očištění oprášením
P | 60 | 789325211 |  | Nátěr ocelových konstrukcí třídy I dvousložkový epoxidový základní, tloušťky do 80 µm | M2 | 1.822 | 0.00105 |  |  |  | 0 |  | CS ÚRS 2023 01 |  | 2
PP
VV |  |  |  | "táhlo pr. 10 mm, dl. 6,6 m, 4 ks" 0.031*6.6*4 "táhlo pr. 10 mm, dl. 8,1 m, 4 ks" 0.031*8.1*4 A60: A60 "táhlo pr. 10 mm, dl. 6,6 m, 4 ks" 0.031*6.6*4 Součet: 0,818 B60: B60 "táhlo pr. 10 mm, dl. 8,1 m, 4 ks" 0.031*8.1*4 Součet: 1,004 "Celkem: "A60+B60
TS |  |  |  | Nátěr ocelových konstrukcí třídy I dvousložkový epoxidový základní, tloušťky do 80 µm nátěr ocelové konstrukce zastřešení
P | 61 | 789325321 |  | Nátěr ocelových konstrukcí třídy I dvousložkový polyuretanový krycí (vrchní), tloušťky do 80 µm | M2 | 1.822 | 0.00046 |  |  |  | 0 |  | CS ÚRS 2023 01 |  | 2
PP
VV |  |  |  | "táhlo pr. 10 mm, dl. 6,6 m, 4 ks" 0.031*6.6*4 "táhlo pr. 10 mm, dl. 8,1 m, 4 ks" 0.031*8.1*4 A61: A61 "táhlo pr. 10 mm, dl. 6,6 m, 4 ks" 0.031*6.6*4 Součet: 0,818 B61: B61 "táhlo pr. 10 mm, dl. 8,1 m, 4 ks" 0.031*8.1*4 Součet: 1,004 "Celkem: "A61+B61
TS |  |  |  | Nátěr ocelových konstrukcí třídy I dvousložkový polyuretanový krycí (vrchní), tloušťky do 80 µm nátěr ocelové konstrukce zastřešení
P | 62 | 789327211 |  | Nátěr ocelových konstrukcí třídy III dvousložkový epoxidový základní, tloušťky do 80 µm | M2 | 191.256 | 0.0008 |  |  |  | 0 |  | CS ÚRS 2023 01 |  | 2
PP
VV |  |  |  | "IPE160, dl. 6,25 m, 18 ks" 0.623*6.25*18 "IPE160, dl. 6,13 m, 9 ks" 0.623*6.13*9 "IPE160, dl. 2,50 m, 9 ks" 0.623*2.50*9 "IPE160, dl. 6,43 m, 9 ks" 0.623*6.43*9 "IPE160, dl. 6,55 m, 9 ks" 0.623*6.55*9 A62: A62 "IPE160, dl. 6,25 m, 18 ks" 0.623*6.25*18 Součet: 70,088 B62: B62 "IPE160, dl. 6,13 m, 9 ks" 0.623*6.13*9 Součet: 34,371 C62: C62 "IPE160, dl. 2,50 m, 9 ks" 0.623*2.50*9 Součet: 14,018 D62: D62 "IPE160, dl. 6,43 m, 9 ks" 0.623*6.43*9 Součet: 36,053 E62: E62 "IPE160, dl. 6,55 m, 9 ks" 0.623*6.55*9 Součet: 36,726 "Celkem: "A62+B62+C62+D62+E62
TS |  |  |  | Nátěr ocelových konstrukcí třídy III dvousložkový epoxidový základní, tloušťky do 80 µm nátěr ocelové konstrukce zastřešení
P | 63 | 789327321 |  | Nátěr ocelových konstrukcí třídy III dvousložkový polyuretanový krycí (vrchní), tloušťky do 80 µm | M2 | 191.256 | 0.00035 |  |  |  | 0 |  | CS ÚRS 2023 01 |  | 2
PP
VV |  |  |  | "IPE160, dl. 6,25 m, 18 ks" 0.623*6.25*18 "IPE160, dl. 6,13 m, 9 ks" 0.623*6.13*9 "IPE160, dl. 2,50 m, 9 ks" 0.623*2.50*9 "IPE160, dl. 6,43 m, 9 ks" 0.623*6.43*9 "IPE160, dl. 6,55 m, 9 ks" 0.623*6.55*9 A63: A63 "IPE160, dl. 6,25 m, 18 ks" 0.623*6.25*18 Součet: 70,088 B63: B63 "IPE160, dl. 6,13 m, 9 ks" 0.623*6.13*9 Součet: 34,371 C63: C63 "IPE160, dl. 2,50 m, 9 ks" 0.623*2.50*9 Součet: 14,018 D63: D63 "IPE160, dl. 6,43 m, 9 ks" 0.623*6.43*9 Součet: 36,053 E63: E63 "IPE160, dl. 6,55 m, 9 ks" 0.623*6.55*9 Součet: 36,726 "Celkem: "A63+B63+C63+D63+E63
TS |  |  |  | Nátěr ocelových konstrukcí třídy III dvousložkový polyuretanový krycí (vrchní), tloušťky do 80 µm nátěr ocelové konstrukce zastřešení
P | 64 | 789328211 |  | Nátěr ocelových konstrukcí třídy IV dvousložkový epoxidový základní, tloušťky do 80 µm | M2 | 49.982 | 0.00069 |  |  |  | 0 |  | CS ÚRS 2023 01 |  | 2
PP
VV |  |  |  | "litinový sloupek, dl. 3,6 m, 6 ks" (3.14*0.12*3.6+4*0.05+4*0.05)*6 "IPE240, dl. 1,98 m, 6 ks" 0.922*1.98*6 "IPE240, dl. 5,15 m, 6 ks" 0.922*5.15*6 A64: A64 "litinový sloupek, dl. 3,6 m, 6 ks" (3.14*0.12*3.6+4*0.05+4*0.05)*6 Součet: 10,539 B64: B64 "IPE240, dl. 1,98 m, 6 ks" 0.922*1.98*6 Součet: 10,953 C64: C64 "IPE240, dl. 5,15 m, 6 ks" 0.922*5.15*6 Součet: 28,49 "Celkem: "A64+B64+C64
TS |  |  |  | Nátěr ocelových konstrukcí třídy IV dvousložkový epoxidový základní, tloušťky do 80 µm nátěr ocelové konstrukce zastřešení
P | 65 | 789328321 |  | Nátěr ocelových konstrukcí třídy IV dvousložkový polyuretanový krycí (vrchní), tloušťky do 80 µm | M2 | 49.982 | 0.0003 |  |  |  | 0 |  | CS ÚRS 2023 01 |  | 2
PP
VV |  |  |  | "litinový sloupek, dl. 3,6 m, 6 ks" (3.14*0.12*3.6+4*0.05+4*0.05)*6 "IPE240, dl. 1,98 m, 6 ks" 0.922*1.98*6 "IPE240, dl. 5,15 m, 6 ks" 0.922*5.15*6 A65: A65 "litinový sloupek, dl. 3,6 m, 6 ks" (3.14*0.12*3.6+4*0.05+4*0.05)*6 Součet: 10,539 B65: B65 "IPE240, dl. 1,98 m, 6 ks" 0.922*1.98*6 Součet: 10,953 C65: C65 "IPE240, dl. 5,15 m, 6 ks" 0.922*5.15*6 Součet: 28,49 "Celkem: "A65+B65+C65
TS |  |  |  | Nátěr ocelových konstrukcí třídy IV dvousložkový polyuretanový krycí (vrchní), tloušťky do 80 µm nátěr ocelové konstrukce zastřešení
SD |  | 9 |  | Ostatní konstrukce a práce, bourání
P | 21 | 916241212 |  | Osazení obrubníku kamenného se zřízením lože, s vyplněním a zatřením spár cementovou maltou stojatého bez boční opěry, do lože z betonu prostého | M | 1.8 | 0.11163 |  |  |  | 0 |  | CS ÚRS 2023 01 |  | 2
PP
VV |  |  |  | "žulové patky sloupů" 0.3*6
TS |  |  |  | Osazení obrubníku kamenného se zřízením lože, s vyplněním a zatřením spár cementovou maltou stojatého bez boční opěry, do lože z betonu prostého
P | 22 | 583001R |  | žulová patka 300x300x360 mm | KUS | 6 | 0.15 |  |  |  | 0 |  | R-položka |  | 2
PP
VV
TS |  |  |  | žulová patka 300x300x360 mm
P | 23 | 953965135 |  | Kotvy chemické s vyvrtáním otvoru kotevní šrouby pro chemické kotvy, velikost M 16, délka 500 mm | KUS | 20 | 0.00067 |  |  |  | 0 |  | CS ÚRS 2023 01 |  | 2
PP
VV |  |  |  | ""1.NP - hlavní budova" "zajištění otvoru uzavřeným rámem P2 m.č. OP02" 4*2 "zajištění otvoru uzavřeným rámem P1 m.č. OP62" 4 ""3.NP - hlavní budova" "zajištění otvoru uzavřeným rámem P1 m.č. 2P22" 2*2 "zajištění otvoru uzavřeným rámem P1 m.č. 2P06" 2*2 A23: A23 "zajištění otvoru uzavřeným rámem P2 m.č. OP02" 4*2 Součet: 8,00 B23: B23 "zajištění otvoru uzavřeným rámem P1 m.č. OP62" 4 Součet: 4,00 C23: C23 "zajištění otvoru uzavřeným rámem P1 m.č. 2P22" 2*2 Součet: 4,00 D23: D23 "zajištění otvoru uzavřeným rámem P1 m.č. 2P06" 2*2 Součet: 4,00 "Celkem: "A23+B23+C23+D23
TS |  |  |  | Kotvy chemické s vyvrtáním otvoru kotevní šrouby pro chemické kotvy, velikost M 16, délka 500 mm
P | 24 | 973031325 |  | Vysekání výklenků nebo kapes ve zdivu z cihel na maltu vápennou nebo vápenocementovou kapes, plochy do 0,10 m2, hl. do 300 mm | KUS | 6 | 0 |  |  |  | 0 |  | CS ÚRS 2023 01 |  | 2
PP
VV |  |  |  | "kapsy pro uložení vazníků" 6
TS |  |  |  | Vysekání výklenků nebo kapes ve zdivu z cihel na maltu vápennou nebo vápenocementovou kapes, plochy do 0,10 m2, hl. do 300 mm
P | 25 | 974029664 |  | Vysekání rýh ve zdivu kamenném pro vtahování nosníků, před vybouráním otvoru do hl. 150 mm, při výšce nosníku do 150 mm | M | 59 | 0 |  |  |  | 0 |  | CS ÚRS 2023 01 |  | 2
PP
VV |  |  |  | ""1.PP - severní křídlo" "zajištění otvoru m.č. 1S30: IPE120, dl. 1,25 m" (0.1+1.25+0.1)*4 "zajištění otvoru m.č. 1S31: IPE120, dl. 1,25 m" (0.1+1.25+0.1)*4 "zajištění otvoru m.č. 1S28: IPE120, dl. 1,50 m" (0.1+1.50+0.1)*2 ""1.PP - hlavní budova" "zajištění otvoru m.č. 1S17: IPE120, dl. 1,80 m" (0.1+1.80+0.1)*4 "zajištění otvoru m.č. 1S16: IPE120, dl. 1,80 m" (0.1+1.80+0.1)*4 "zajištění otvoru m.č. 1S12: IPE120, dl. 1,80 m" (0.1+1.80+0.1)*4 "zajištění otvoru m.č. 1S10: IPE120, dl. 1,80 m" (0.1+1.80+0.1)*4 "zajištění otvoru m.č. 1S55: IPE120, dl. 1,35 m" (0.1+1.35+0.1)*4 ""1.PP - jižní křídlo" "zajištění otvoru m.č. 1S03: IPE120, dl. 1,25 m" (0.1+1.25+0.1)*4 A25: A25 "zajištění otvoru m.č. 1S30: IPE120, dl. 1,25 m" (0.1+1.25+0.1)*4 Součet: 5,80 B25: B25 "zajištění otvoru m.č. 1S31: IPE120, dl. 1,25 m" (0.1+1.25+0.1)*4 Součet: 5,80 C25: C25 "zajištění otvoru m.č. 1S28: IPE120, dl. 1,50 m" (0.1+1.50+0.1)*2 Součet: 3,40 D25: D25 "zajištění otvoru m.č. 1S17: IPE120, dl. 1,80 m" (0.1+1.80+0.1)*4 Součet: 8,00 E25: E25 "zajištění otvoru m.č. 1S16: IPE120, dl. 1,80 m" (0.1+1.80+0.1)*4 Součet: 8,00 F25: F25 "zajištění otvoru m.č. 1S12: IPE120, dl. 1,80 m" (0.1+1.80+0.1)*4 Součet: 8,00 G25: G25 "zajištění otvoru m.č. 1S10: IPE120, dl. 1,80 m" (0.1+1.80+0.1)*4 Součet: 8,00 H25: H25 "zajištění otvoru m.č. 1S55: IPE120, dl. 1,35 m" (0.1+1.35+0.1)*4 Součet: 6,20 I25: I25 "zajištění otvoru m.č. 1S03: IPE120, dl. 1,25 m" (0.1+1.25+0.1)*4 Součet: 5,80 "Celkem: "A25+B25+C25+D25+E25+F25+G25+H25+I25
TS |  |  |  | Vysekání rýh ve zdivu kamenném pro vtahování nosníků, před vybouráním otvoru do hl. 150 mm, při výšce nosníku do 150 mm
P | 26 | 974031664 |  | Vysekání rýh ve zdivu cihelném na maltu vápennou nebo vápenocementovou pro vtahování nosníků do zdí, před vybouráním otvoru do hl. 150 mm, při v. nosníku do 150 mm | M | 67 | 0 |  |  |  | 0 |  | CS ÚRS 2023 01 |  | 2
PP
VV |  |  |  | ""1.NP - severní křídlo" "zajištění otvoru m.č. OP01: IPE120, dl. 1,90 m" (0.1+1.90+0.1)*3 "zajištění otvoru m.č. OP50: HEA120, dl. 1,40 m" (0.1+1.40+0.1)*2 "zajištění otvoru m.č. OP48: HEA120, dl. 1,40 m" (0.1+1.40+0.1)*1 ""1.NP - jižní křídlo" "zajištění otvoru m.č. OP21: HEA100, dl. 0,90 m" (0.1+0.9+0.1)*3 "zajištění otvoru m.č. OP26: HEA120, dl. 1,40 m" (0.1+1.40+0.1)*2 "zajištění otvoru m.č. OP25: HEA120, dl. 1,40 m" (0.1+1.40+0.1)*1 "zajištění otvoru m.č. OP18: HEA120, dl. 1,25 m" (0.1+1.25+0.1)*2 "zajištění otvoru m.č. OP22: HEA120, dl. 1,30 m" (0.1+1.30+0.1)*2 "zajištění otvoru m.č. OP07,08: HEB140, dl. 3,05 m" (0.1+3.05+0.1)*2 ""2.NP - severní křídlo" "zajištění otvoru m.č. 1P35: HEA120, dl. 1,55 m" (0.1+1.55+0.1)*2 "zajištění otvoru m.č. 1P33: HEA120, dl. 1,45 m" (0.1+1.45+0.1)*2 "zajištění otvoru m.č. 1P30: HEA120, dl. 1,45 m" (0.1+1.45+0.1)*2 ""2.NP - jižní křídlo" "zajištění otvoru M26.č. 1P08: HEA120, dl. 1,45 M26" (0.1+1.45+0.1)*1 "zajištění otvoru M26.č. 1P06: HEA120, dl. 1,45 M26" (0.1+1.45+0.1)*1 ""3.NP - hlavní budova" "zajištění otvoru M26.č. 2P11: IPE120, dl. 1,80 M26" (0.1+1.80+0.1)*3 "zajištění otvoru M26.č. 2P07: IPE120, dl. 1,40 M26" (0.1+1.40+0.1)*3 "zajištění otvoru M26.č. 2P25: IPE120, dl. 1,40 M26" (0.1+1.40+0.1)*3 "zajištění otvoru M26.č. 2P12: HEA120, dl. 1,40 M26" (0.1+1.40+0.1)*1 "zajištění otvoru M26.č. 2P10: HEA120, dl. 1,40 M26" (0.1+1.40+0.1)*1 "zajištění otvoru M26.č. 2P05: HEA120, dl. 1,40 M26" (0.1+1.40+0.1)*1 "zajištění otvoru M26.č. 2P04: HEA120, dl. 1,40 M26" (0.1+1.40+0.1)*1 A26: A26 "zajištění otvoru m.č. OP01: IPE120, dl. 1,90 m" (0.1+1.90+0.1)*3 Součet: 6,30 B26: B26 "zajištění otvoru m.č. OP50: HEA120, dl. 1,40 m" (0.1+1.40+0.1)*2 Součet: 3,20 C26: C26 "zajištění otvoru m.č. OP48: HEA120, dl. 1,40 m" (0.1+1.40+0.1)*1 Součet: 1,60 D26: D26 "zajištění otvoru m.č. OP21: HEA100, dl. 0,90 m" (0.1+0.9+0.1)*3 Součet: 3,30 E26: E26 "zajištění otvoru m.č. OP26: HEA120, dl. 1,40 m" (0.1+1.40+0.1)*2 Součet: 3,20 F26: F26 "zajištění otvoru m.č. OP25: HEA120, dl. 1,40 m" (0.1+1.40+0.1)*1 Součet: 1,60 G26: G26 "zajištění otvoru m.č. OP18: HEA120, dl. 1,25 m" (0.1+1.25+0.1)*2 Součet: 2,90 H26: H26 "zajištění otvoru m.č. OP22: HEA120, dl. 1,30 m" (0.1+1.30+0.1)*2 Součet: 3,00 I26: I26 "zajištění otvoru m.č. OP07,08: HEB140, dl. 3,05 m" (0.1+3.05+0.1)*2 Součet: 6,50 J26: J26 "zajištění otvoru m.č. 1P35: HEA120, dl. 1,55 m" (0.1+1.55+0.1)*2 Součet: 3,50 K26: K26 "zajištění otvoru m.č. 1P33: HEA120, dl. 1,45 m" (0.1+1.45+0.1)*2 Součet: 3,30 L26: L26 "zajištění otvoru m.č. 1P30: HEA120, dl. 1,45 m" (0.1+1.45+0.1)*2 Součet: 3,30 M26: M26 "zajištění otvoru M26.č. 1P08: HEA120, dl. 1,45 M26" (0.1+1.45+0.1)*1 Součet: 1,65 N26: N26 "zajištění otvoru M26.č. 1P06: HEA120, dl. 1,45 M26" (0.1+1.45+0.1)*1 Součet: 1,65 O26: O26 "zajištění otvoru M26.č. 2P11: IPE120, dl. 1,80 M26" (0.1+1.80+0.1)*3 Součet: 6,00 P26: P26 "zajištění otvoru M26.č. 2P07: IPE120, dl. 1,40 M26" (0.1+1.40+0.1)*3 Součet: 4,80 Q26: Q26 "zajištění otvoru M26.č. 2P25: IPE120, dl. 1,40 M26" (0.1+1.40+0.1)*3 Součet: 4,80 R26: R26 "zajištění otvoru M26.č. 2P12: HEA120, dl. 1,40 M26" (0.1+1.40+0.1)*1 Součet: 1,60 S26: S26 "zajištění otvoru M26.č. 2P10: HEA120, dl. 1,40 M26" (0.1+1.40+0.1)*1 Součet: 1,60 T26: T26 "zajištění otvoru M26.č. 2P05: HEA120, dl. 1,40 M26" (0.1+1.40+0.1)*1 Součet: 1,60 U26: U26 "zajištění otvoru M26.č. 2P04: HEA120, dl. 1,40 M26" (0.1+1.40+0.1)*1 Součet: 1,60 "Celkem: "A26+B26+C26+D26+E26+F26+G26+H26+I26+J26+K26+L26+M26+N26+O26+P26+Q26+R26+S26+T26+U26
TS |  |  |  | Vysekání rýh ve zdivu cihelném na maltu vápennou nebo vápenocementovou pro vtahování nosníků do zdí, před vybouráním otvoru do hl. 150 mm, při v. nosníku do 150 mm
P | 27 | 974031666 |  | Vysekání rýh ve zdivu cihelném na maltu vápennou nebo vápenocementovou pro vtahování nosníků do zdí, před vybouráním otvoru do hl. 150 mm, při v. nosníku do 250 mm | M | 34.7 | 0 |  |  |  | 0 |  | CS ÚRS 2023 01 |  | 2
PP
VV |  |  |  | ""1.NP - hlavní budova" "zajištění otvoru uzavřeným rámem m.č. OP02: HEB220, dl. 3,50 m" (0.1+3.50+0.1)*3 "zajištění otvoru uzavřeným rámem m.č. OP62: HEB260, dl. 3,50 m" (0.1+3.50+0.1)*2 ""3.NP - hlavní budova" "zajištění otvoru m.č. 2P04: IPE160, dl. 2,50 m" (0.1+2.5+0.1)*3 "zajištění otvoru uzavřeným rámem m.č. 2P22: HEA160, dl. 1,15 m" (0.1+1.15+0.1)*3 "zajištění otvoru uzavřeným rámem m.č. 2P06: HEA160, dl. 1,15 m" (0.1+1.15+0.1)*3 A27: A27 "zajištění otvoru uzavřeným rámem m.č. OP02: HEB220, dl. 3,50 m" (0.1+3.50+0.1)*3 Součet: 11,10 B27: B27 "zajištění otvoru uzavřeným rámem m.č. OP62: HEB260, dl. 3,50 m" (0.1+3.50+0.1)*2 Součet: 7,40 C27: C27 "zajištění otvoru m.č. 2P04: IPE160, dl. 2,50 m" (0.1+2.5+0.1)*3 Součet: 8,10 D27: D27 "zajištění otvoru uzavřeným rámem m.č. 2P22: HEA160, dl. 1,15 m" (0.1+1.15+0.1)*3 Součet: 4,05 E27: E27 "zajištění otvoru uzavřeným rámem m.č. 2P06: HEA160, dl. 1,15 m" (0.1+1.15+0.1)*3 Součet: 4,05 "Celkem: "A27+B27+C27+D27+E27
TS |  |  |  | Vysekání rýh ve zdivu cihelném na maltu vápennou nebo vápenocementovou pro vtahování nosníků do zdí, před vybouráním otvoru do hl. 150 mm, při v. nosníku do 250 mm
P | 28 | 974042587 |  | Vysekání rýh v betonové nebo jiné monolitické dlažbě s betonovým podkladem do hl. 250 mm a šířky do 300 mm | M | 9.3 | 0 |  |  |  | 0 |  | CS ÚRS 2023 01 |  | 2
PP
VV |  |  |  | ""rýha pro osazení uzavřeného rámu" "m.č. OP61" 3.5 "m.č. OP02" 3.5 "m.č. 2P19" 1.15 "m.č. 2P06" 1.15 A28: A28 "m.č. OP61" 3.5 Součet: 3,50 B28: B28 "m.č. OP02" 3.5 Součet: 3,50 C28: C28 "m.č. 2P19" 1.15 Součet: 1,15 D28: D28 "m.č. 2P06" 1.15 Součet: 1,15 "Celkem: "A28+B28+C28+D28
TS |  |  |  | Vysekání rýh v betonové nebo jiné monolitické dlažbě s betonovým podkladem do hl. 250 mm a šířky do 300 mm
P | 29 | 974042589 |  | Vysekání rýh v betonové nebo jiné monolitické dlažbě s betonovým podkladem do hl. 250 mm a šířky Příplatek k ceně -2587 za každých dalších 100 mm šířky, rýhy hl. do 250 mm | M | 5.8 | 0 |  |  |  | 0 |  | CS ÚRS 2023 01 |  | 2
PP
VV |  |  |  | ""rýha pro osazení uzavřeného rámu" "m.č. OP02" 3.5 "m.č. 2P19" 1.15 "m.č. 2P06" 1.15 A29: A29 "m.č. OP02" 3.5 Součet: 3,50 B29: B29 "m.č. 2P19" 1.15 Součet: 1,15 C29: C29 "m.č. 2P06" 1.15 Součet: 1,15 "Celkem: "A29+B29+C29
TS |  |  |  | Vysekání rýh v betonové nebo jiné monolitické dlažbě s betonovým podkladem do hl. 250 mm a šířky Příplatek k ceně -2587 za každých dalších 100 mm šířky, rýhy hl. do 250 mm
P | 30 | 974049185 |  | Vysekání rýh v betonových zdech do hl. 300 mm a šířky do 200 mm | M | 17.4 | 0 |  |  |  | 0 |  | CS ÚRS 2023 01 |  | 2
PP
VV |  |  |  | ""1.NP - severní křídlo" "zajištění otvoru m.č. OP59: HEA120, dl. 0,90 m" (0.1+0.90+0.1)*2 "zajištění otvoru m.č. OP60: HEA120, dl. 0,90 m" (0.1+0.90+0.1)*2 "zajištění otvoru m.č. OP60: HEA120, dl. 1,50 m" (0.1+1.50+0.1)*2 ""1.NP - jižní křídlo" "zajištění otvoru m.č. OP05: HEA120, dl. 1,40 m" (0.1+1.40+0.1)*2 "zajištění otvoru m.č. OP12: HEA120, dl. 1,40 m" (0.1+1.40+0.1)*2 "zajištění otvoru m.č. OP13: HEA120, dl. 1,40 m" (0.1+1.40+0.1)*2 A30: A30 "zajištění otvoru m.č. OP59: HEA120, dl. 0,90 m" (0.1+0.90+0.1)*2 Součet: 2,20 B30: B30 "zajištění otvoru m.č. OP60: HEA120, dl. 0,90 m" (0.1+0.90+0.1)*2 Součet: 2,20 C30: C30 "zajištění otvoru m.č. OP60: HEA120, dl. 1,50 m" (0.1+1.50+0.1)*2 Součet: 3,40 D30: D30 "zajištění otvoru m.č. OP05: HEA120, dl. 1,40 m" (0.1+1.40+0.1)*2 Součet: 3,20 E30: E30 "zajištění otvoru m.č. OP12: HEA120, dl. 1,40 m" (0.1+1.40+0.1)*2 Součet: 3,20 F30: F30 "zajištění otvoru m.č. OP13: HEA120, dl. 1,40 m" (0.1+1.40+0.1)*2 Součet: 3,20 "Celkem: "A30+B30+C30+D30+E30+F30
TS |  |  |  | Vysekání rýh v betonových zdech do hl. 300 mm a šířky do 200 mm
SD |  | 997 |  | Přesun sutě
P | 31 | 997006002 |  | Úprava stavebního odpadu třídění hrubé | T | 11.396 | 0 |  |  |  | 0 |  | CS ÚRS 2023 01 |  | 2
PP
VV
TS |  |  |  | Úprava stavebního odpadu třídění hrubé
P | 32 | 997006005 |  | Úprava stavebního odpadu drcení s dopravou na vzdálenost do 100 m a naložením do drtícího zařízení ze zdiva cihelného, kamenného a smíšeného | T | 8.029 | 0 |  |  |  | 0 |  | CS ÚRS 2023 01 |  | 2
PP
VV |  |  |  | "drcení cihelné suti" 0.186+2.773+2.814+2.256
TS |  |  |  | Úprava stavebního odpadu drcení s dopravou na vzdálenost do 100 m a naložením do drtícího zařízení ze zdiva cihelného, kamenného a smíšeného
P | 33 | 997006006 |  | Úprava stavebního odpadu drcení s dopravou na vzdálenost do 100 m a naložením do drtícího zařízení ze zdiva betonového | T | 3.368 | 0 |  |  |  | 0 |  | CS ÚRS 2023 01 |  | 2
PP
VV |  |  |  | "drcení betonové suti" 1.535+0.319+1.514
TS |  |  |  | Úprava stavebního odpadu drcení s dopravou na vzdálenost do 100 m a naložením do drtícího zařízení ze zdiva betonového
P | 34 | 997013115 |  | Vnitrostaveništní doprava suti a vybouraných hmot vodorovně do 50 m svisle s použitím mechanizace pro budovy a haly výšky přes 15 do 18 m | T | 11.396 | 0 |  |  |  | 0 |  | CS ÚRS 2023 01 |  | 2
PP
VV
TS |  |  |  | Vnitrostaveništní doprava suti a vybouraných hmot vodorovně do 50 m svisle s použitím mechanizace pro budovy a haly výšky přes 15 do 18 m
P | 35 | R015997.901.901 |  | Likvidace odpadů na recyklační skládce odpadu z prostého betonu zatříděného do Katalogu odpadů pod kódem 17 01 01 včetně dopravy | T | 3.368 | 0 |  |  |  | 0 |  | R-položka |  | 2
PP
VV |  |  |  | 1.535+0.319+1.514 A35: A35 1.535+0.319+1.514 Součet: 3,368 "Celkem: "A35
TS |  |  |  | Likvidace odpadů na recyklační skládce odpadu z prostého betonu zatříděného do Katalogu odpadů pod kódem 17 01 01 včetně dopravy 1. Položka obsahuje: • veškeré poplatky provozovateli skládky, recyklační linky nebo jiného zařízení na zpracování nebo likvidaci odpadů související s převzetím, uložením, zpracováním nebo likvidací odpadu, • náklady spojené s dopravou odpadu z místa stavby na místo převzetí provozovatelem skládky, recyklační linky nebo jiného zařízení na zpracování nebo likvidaci odpadů, • náklady spojené s vyložením a manipulací s materiálem v místě skládky. 2. Položka neobsahuje: • náklady spojené s naložením a manipulací s materiálem. **) 3. Způsob měření: • určující množství odpadu vytříděného v souladu se zákonem č. 541/2020 Sb., o nakládání s odpady, v platném znění Evidenční položka. Neoceňovat v objektu SO/PS, položka se oceňuje pouze v objektu SO 90-90 Odpadové hospodářství
P | 36 | R015997.902.902 |  | Likvidace odpadů na recyklační skládce odpadu cihelného zatříděného do Katalogu odpadů pod kódem 17 01 02 včetně dopravy | T | 8.029 | 0 |  |  |  | 0 |  | R-položka |  | 2
PP
VV |  |  |  | 0.186+2.773+2.814+2.256 A36: A36 0.186+2.773+2.814+2.256 Součet: 8,029 "Celkem: "A36
TS |  |  |  | Likvidace odpadů na recyklační skládce odpadu cihelného zatříděného do Katalogu odpadů pod kódem 17 01 02 včetně dopravy 1. Položka obsahuje: • veškeré poplatky provozovateli skládky, recyklační linky nebo jiného zařízení na zpracování nebo likvidaci odpadů související s převzetím, uložením, zpracováním nebo likvidací odpadu, • náklady spojené s dopravou odpadu z místa stavby na místo převzetí provozovatelem skládky, recyklační linky nebo jiného zařízení na zpracování nebo likvidaci odpadů, • náklady spojené s vyložením a manipulací s materiálem v místě skládky. 2. Položka neobsahuje: • náklady spojené s naložením a manipulací s materiálem. **) 3. Způsob měření: • určující množství odpadu vytříděného v souladu se zákonem č. 541/2020 Sb., o nakládání s odpady, v platném znění Evidenční položka. Neoceňovat v objektu SO/PS, položka se oceňuje pouze v objektu SO 90-90 Odpadové hospodářství
SD |  | 998 |  | Přesun hmot
P | 37 | 998011003 |  | Přesun hmot pro budovy občanské výstavby, bydlení, výrobu a služby s nosnou svislou konstrukcí zděnou z cihel, tvárnic nebo kamene vodorovná dopravní vzdálenost do 100 m pro budovy výšky přes 12 do 24 | T | 28.516 | 0 |  |  |  | 0 |  | CS ÚRS 2023 01 |  | 2
PP
VV
TS |  |  |  | Přesun hmot pro budovy občanské výstavby, bydlení, výrobu a služby s nosnou svislou konstrukcí zděnou z cihel, tvárnic nebo kamene vodorovná dopravní vzdálenost do 100 m pro budovy výšky přes 12 do 24 m
SD |  | VRN1 |  | Průzkumné, geodetické a projektové práce
P | 66 | 013294000 |  | Ostatní dokumentace | SOUBOR | 1 | 0 |  |  |  | 0 |  | CS ÚRS 2023 01 |  | 2
PP
VV
TS |  |  |  | Ostatní dokumentace dílenská dokumentace

## SO 00-71-01.04
SŽDC05 |  |  |  | Soupis prací objektu | [10 empty] | 3
3
S | Stavba: | Zm03_5413520024 |  | Rekonstrukce výpravní budovy v žst. Františkovy Lázně, ETAPA I. | [6 empty] | D.2.2 |  | Aspe | 0,00 | 2
O | Objekt: | D.2.2 |  | Pozemní stavební objekty a technické vybavení pozemních stavebních objektů | [9 empty] | 15,00 | 2
Typ | Poř. číslo | Kód položky | Varianta | Název položky | MJ | Množství | Jednotková hmotnost | Celková hmotnost |  |  | Jednotková cena |  | Cenové soustavy | 21,00 | 2
Dodávka
[9 empty] | Jednotková | Celkem | Jednotková | Celkem |  |  |  | Počet položek s nulovou cenou
O1 |  | SO 00-71-01.04 |  | D.2.2.1 - Zdravotně technické instalace
SD |  | 1 |  | Zemní práce
P | 1 | 132212331 |  | Hloubení nezapažených rýh šířky přes 800 do 2 000 mm ručně s urovnáním dna do předepsaného profilu a spádu v hornině třídy těžitelnosti I skupiny 3 soudržných | M3 | 315.159 | 0 |  |  |  | 0 |  | CS ÚRS 2023 01 |  | 2
PP
VV |  |  |  | 1.4*2.28*(12.67+14.5+2.5+4.5+20.5+6)+9*4.5*3
TS |  |  |  | Hloubení nezapažených rýh šířky přes 800 do 2 000 mm ručně s urovnáním dna do předepsaného profilu a spádu v hornině třídy těžitelnosti I skupiny 3 soudržných
P | 2 | 139751101 |  | Vykopávka v uzavřených prostorech ručně v hornině třídy těžitelnosti I skupiny 1 až 3 | M3 | 50.85 | 0 |  |  |  | 0 |  | CS ÚRS 2023 01 |  | 2
PP
VV |  |  |  | 1*1.5*17+1*1.5*16.9
TS |  |  |  | Vykopávka v uzavřených prostorech ručně v hornině třídy těžitelnosti I skupiny 1 až 3
P | 3 | 151101101 |  | Zřízení pažení a rozepření stěn rýh pro podzemní vedení příložné pro jakoukoliv mezerovitost, hloubky do 2 m | M2 | 435 | 0.00084 |  |  |  | 0 |  | CS ÚRS 2023 01 |  | 2
PP
VV
TS |  |  |  | Zřízení pažení a rozepření stěn rýh pro podzemní vedení příložné pro jakoukoliv mezerovitost, hloubky do 2 m
P | 4 | 151101111 |  | Odstranění pažení a rozepření stěn rýh pro podzemní vedení s uložením materiálu na vzdálenost do 3 m od kraje výkopu příložné, hloubky do 2 m | M2 | 435 | 0 |  |  |  | 0 |  | CS ÚRS 2023 01 |  | 2
PP
VV
TS |  |  |  | Odstranění pažení a rozepření stěn rýh pro podzemní vedení s uložením materiálu na vzdálenost do 3 m od kraje výkopu příložné, hloubky do 2 m
P | 5 | 151101112 |  | Odstranění pažení a rozepření stěn rýh pro podzemní vedení s uložením materiálu na vzdálenost do 3 m od kraje výkopu příložné, hloubky přes 2 do 4 m | M2 | 150 | 0 |  |  |  | 0 |  | CS ÚRS 2023 01 |  | 2
PP
VV
TS |  |  |  | Odstranění pažení a rozepření stěn rýh pro podzemní vedení s uložením materiálu na vzdálenost do 3 m od kraje výkopu příložné, hloubky přes 2 do 4 m
P | 6 | 161151103 |  | Svislé přemístění výkopku strojně bez naložení do dopravní nádoby avšak s vyprázdněním dopravní nádoby na hromadu nebo do dopravního prostředku z horniny třídy těžitelnosti I skupiny 1 až 3 při hloubc | M3 | 62.1 | 0 |  |  |  | 0 |  | CS ÚRS 2023 01 |  | 2
PP
VV
TS |  |  |  | Svislé přemístění výkopku strojně bez naložení do dopravní nádoby avšak s vyprázdněním dopravní nádoby na hromadu nebo do dopravního prostředku z horniny třídy těžitelnosti I skupiny 1 až 3 při hloubce výkopu přes 4 do 8 m
P | 7 | 161151106 |  | Svislé přemístění výkopku strojně bez naložení do dopravní nádoby avšak s vyprázdněním dopravní nádoby na hromadu nebo do dopravního prostředku z horniny třídy těžitelnosti I skupiny 1 až 3 při hloubc | M3 | 30.6 | 0 |  |  |  | 0 |  | CS ÚRS 2023 01 |  | 2
PP
VV
TS |  |  |  | Svislé přemístění výkopku strojně bez naložení do dopravní nádoby avšak s vyprázdněním dopravní nádoby na hromadu nebo do dopravního prostředku z horniny třídy těžitelnosti I skupiny 1 až 3 při hloubce výkopu přes 12 do 16 m
P | 8 | 162211201 |  | Vodorovné přemístění výkopku nebo sypaniny nošením s vyprázdněním nádoby na hromady nebo do dopravního prostředku na vzdálenost do 10 m z horniny třídy těžitelnosti I, skupiny 1 až 3 | M3 | 30.6 | 0 |  |  |  | 0 |  | CS ÚRS 2023 01 |  | 2
PP
VV
TS |  |  |  | Vodorovné přemístění výkopku nebo sypaniny nošením s vyprázdněním nádoby na hromady nebo do dopravního prostředku na vzdálenost do 10 m z horniny třídy těžitelnosti I, skupiny 1 až 3
P | 9 | 162751117 |  | Vodorovné přemístění výkopku nebo sypaniny po suchu na obvyklém dopravním prostředku, bez naložení výkopku, avšak se složením bez rozhrnutí z horniny třídy těžitelnosti I skupiny 1 až 3 na vzdálenost | M3 | 92.7 | 0 |  |  |  | 0 |  | CS ÚRS 2023 01 |  | 2
PP
VV
TS |  |  |  | Vodorovné přemístění výkopku nebo sypaniny po suchu na obvyklém dopravním prostředku, bez naložení výkopku, avšak se složením bez rozhrnutí z horniny třídy těžitelnosti I skupiny 1 až 3 na vzdálenost přes 9 000 do 10 000 m
P | 10 | 162751119 |  | Vodorovné přemístění výkopku nebo sypaniny po suchu na obvyklém dopravním prostředku, bez naložení výkopku, avšak se složením bez rozhrnutí z horniny třídy těžitelnosti I skupiny 1 až 3 na vzdálenost | M3 | 463.5 | 0 |  |  |  | 0 |  | CS ÚRS 2023 01 |  | 2
PP
VV
TS |  |  |  | Vodorovné přemístění výkopku nebo sypaniny po suchu na obvyklém dopravním prostředku, bez naložení výkopku, avšak se složením bez rozhrnutí z horniny třídy těžitelnosti I skupiny 1 až 3 na vzdálenost Příplatek k ceně za každých dalších i započatých 1 000 m
P | 11 | 174111102 |  | Zásyp sypaninou z jakékoliv horniny ručně s uložením výkopku ve vrstvách se zhutněním v uzavřených prostorách s urovnáním povrchu zásypu | M3 | 20.482 | 0 |  |  |  | 0 |  | CS ÚRS 2023 01 |  | 2
PP
VV |  |  |  | 1.4*0.35*(10+2+5.8+2+2+6+14)
TS |  |  |  | Zásyp sypaninou z jakékoliv horniny ručně s uložením výkopku ve vrstvách se zhutněním v uzavřených prostorách s urovnáním povrchu zásypu
P | 12 | 174112109 |  | Zásyp sypaninou z jakékoliv horniny při překopech inženýrských sítí ručně Příplatek k ceně za prohození sypaniny sítem | M3 | 252.12 | 0 |  |  |  | 0 |  | CS ÚRS 2023 01 |  | 2
PP
VV |  |  |  | 1.4*1.5*(2.5+8+2+2.7+3+6+38)+9*4.5*3
TS |  |  |  | Zásyp sypaninou z jakékoliv horniny při překopech inženýrských sítí ručně Příplatek k ceně za prohození sypaniny sítem
P | 13 | 174111101 |  | Zásyp sypaninou z jakékoliv horniny ručně s uložením výkopku ve vrstvách se zhutněním jam, šachet, rýh nebo kolem objektů v těchto vykopávkách | M3 | 252.12 | 0 |  |  |  | 0 |  | CS ÚRS 2023 01 |  | 2
PP
VV |  |  |  | 1.4*1.5*(2.5+8+2+2.7+3+6+38)+9*4.5*3
TS |  |  |  | Zásyp sypaninou z jakékoliv horniny ručně s uložením výkopku ve vrstvách se zhutněním jam, šachet, rýh nebo kolem objektů v těchto vykopávkách
P | 14 | 175111101 |  | Obsypání potrubí ručně sypaninou z vhodných hornin třídy těžitelnosti I a II, skupiny 1 až 4 nebo materiálem připraveným podél výkopu ve vzdálenosti do 3 m od jeho kraje pro jakoukoliv hloubku výkopu | M3 | 23.408 | 0 |  |  |  | 0 |  | CS ÚRS 2023 01 |  | 2
PP
VV |  |  |  | 1.4*0.4*(10+2+5.8+2+2+6+14)
TS |  |  |  | Obsypání potrubí ručně sypaninou z vhodných hornin třídy těžitelnosti I a II, skupiny 1 až 4 nebo materiálem připraveným podél výkopu ve vzdálenosti do 3 m od jeho kraje pro jakoukoliv hloubku výkopu a míru zhutnění bez prohození sypaniny
P | 15 | 58331351 |  | kamenivo těžené drobné frakce 0/4 | T | 37.453 | 1 |  |  |  | 0 |  | CS ÚRS 2023 01 |  | 2
PP
VV
TS |  |  |  | kamenivo těžené drobné frakce 0/4
P | 16 | 175151101 |  | Obsypání potrubí strojně sypaninou z vhodných třídy těžitelnosti I a II, skupiny 1 až 4 nebo materiálem připraveným podél výkopu ve vzdálenosti do 3 m od jeho kraje, pro jakoukoliv hloubku výkopu a mí | M3 | 47.88 | 0 |  |  |  | 0 |  | CS ÚRS 2023 01 |  | 2
PP
VV |  |  |  | 1.4*0.9*38
TS |  |  |  | Obsypání potrubí strojně sypaninou z vhodných třídy těžitelnosti I a II, skupiny 1 až 4 nebo materiálem připraveným podél výkopu ve vzdálenosti do 3 m od jeho kraje, pro jakoukoliv hloubku výkopu a míru zhutnění bez prohození sypaniny
P | 17 | 58331351.1 |  | kamenivo těžené drobné frakce 0/4 | T | 76.608 | 1 |  |  |  | 0 |  | CS ÚRS 2023 01 |  | 2
PP
VV
TS |  |  |  | kamenivo těžené drobné frakce 0/4
SD |  | 4 |  | Vodorovné konstrukce
P | 18 | 451572111 |  | Lože pod potrubí, stoky a drobné objekty v otevřeném výkopu z kameniva drobného těženého 0 až 4 mm | M3 | 13.062 | 1.8908 |  |  |  | 0 |  | CS ÚRS 2023 01 |  | 2
PP
VV |  |  |  | 1.4*0.15*(2.5+8+2+2.7+3+6+38)
TS |  |  |  | Lože pod potrubí, stoky a drobné objekty v otevřeném výkopu z kameniva drobného těženého 0 až 4 mm
P | 19 | 451572111.1 |  | Lože pod potrubí, stoky a drobné objekty v otevřeném výkopu z kameniva drobného těženého 0 až 4 mm | M3 | 7.022 | 1.8908 |  |  |  | 0 |  | CS ÚRS 2023 01 |  | 2
PP
VV |  |  |  | 1.4*0.12*(10+2+5.8+2+2+6+14)
TS |  |  |  | Lože pod potrubí, stoky a drobné objekty v otevřeném výkopu z kameniva drobného těženého 0 až 4 mm
SD |  | 5 |  | Komunikace pozemní
P | 20 | 0006003OZR |  | Těsnění elastomerové pro spojení šachtových dílů EMT DN 1200 | KUS | 10 | 0.003 |  |  |  | 0 |  | R-položka |  | 2
PP
VV
TS |  |  |  | Těsnění elastomerové pro spojení šachtových dílů EMT DN 1200
SD |  | 721 |  | Zdravotechnika - vnitřní kanalizace
P | 39 | 721110954 |  | Opravy odpadního potrubí kameninového vsazení odbočky do potrubí DN 200 | KUS | 1 | 0.03203 |  |  |  | 0 |  | CS ÚRS 2023 01 |  | 2
PP
VV
TS |  |  |  | Opravy odpadního potrubí kameninového vsazení odbočky do potrubí DN 200
P | 40 | 721171803 |  | Demontáž potrubí z novodurových trub odpadních nebo připojovacích do D 75 | M | 75 | 0 |  |  |  | 0 |  | CS ÚRS 2023 01 |  | 2
PP
VV
TS |  |  |  | Demontáž potrubí z novodurových trub odpadních nebo připojovacích do D 75
P | 41 | 721171808 |  | Demontáž potrubí z novodurových trub odpadních nebo připojovacích přes 75 do D 114 | M | 75 | 0 |  |  |  | 0 |  | CS ÚRS 2023 01 |  | 2
PP
VV
TS |  |  |  | Demontáž potrubí z novodurových trub odpadních nebo připojovacích přes 75 do D 114
P | 42 | 721171809 |  | Demontáž potrubí z novodurových trub odpadních nebo připojovacích přes 114 do D 160 | M | 30 | 0 |  |  |  | 0 |  | CS ÚRS 2023 01 |  | 2
PP
VV
TS |  |  |  | Demontáž potrubí z novodurových trub odpadních nebo připojovacích přes 114 do D 160
P | 43 | 721173401 |  | Potrubí z trub PVC SN4 svodné (ležaté) DN 110 | M | 56 | 0.00142 |  |  |  | 0 |  | CS ÚRS 2023 01 |  | 2
PP
VV |  |  |  | "1.PP" 17 "1.NP" 39 A43: A43 "1.PP" 17 Součet: 17,00 B43: B43 "1.NP" 39 Součet: 39,00 "Celkem: "A43+B43
TS |  |  |  | Potrubí z trub PVC SN4 svodné (ležaté) DN 110
P | 44 | 721173402 |  | Potrubí z trub PVC SN4 svodné (ležaté) DN 125 | M | 111 | 0.00744 |  |  |  | 0 |  | CS ÚRS 2023 01 |  | 2
PP
VV |  |  |  | "1.PP" 14 "1.NP" 97 A44: A44 "1.PP" 14 Součet: 14,00 B44: B44 "1.NP" 97 Součet: 97,00 "Celkem: "A44+B44
TS |  |  |  | Potrubí z trub PVC SN4 svodné (ležaté) DN 125
P | 45 | 721173403 |  | Potrubí z trub PVC SN4 svodné (ležaté) DN 160 | M | 39 | 0.01232 |  |  |  | 0 |  | CS ÚRS 2023 01 |  | 2
PP
VV |  |  |  | "1.NP" 39 A45: A45 "1.NP" 39 Součet: 39,00 "Celkem: "A45
TS |  |  |  | Potrubí z trub PVC SN4 svodné (ležaté) DN 160
P | 46 | 721173404 |  | Potrubí z trub PVC SN4 svodné (ležaté) DN 200 | M | 30 | 0.01975 |  |  |  | 0 |  | CS ÚRS 2023 01 |  | 2
PP
VV |  |  |  | "1.NP" 30 A46: A46 "1.NP" 30 Součet: 30,00 "Celkem: "A46
TS |  |  |  | Potrubí z trub PVC SN4 svodné (ležaté) DN 200
P | 47 | 721174024 |  | Potrubí z trub polypropylenových odpadní (svislé) DN 75 | M | 20 | 0.00059 |  |  |  | 0 |  | CS ÚRS 2023 01 |  | 2
PP
VV |  |  |  | "1.NP" 8 "2.NP" 4 "Půda" 8 A47: A47 "1.NP" 8 Součet: 8,00 B47: B47 "2.NP" 4 Součet: 4,00 C47: C47 "Půda" 8 Součet: 8,00 "Celkem: "A47+B47+C47
TS |  |  |  | Potrubí z trub polypropylenových odpadní (svislé) DN 75
P | 48 | 721174025 |  | Potrubí z trub polypropylenových odpadní (svislé) DN 110 | M | 290 | 0.00201 |  |  |  | 0 |  | CS ÚRS 2023 01 |  | 2
PP
VV |  |  |  | "1.PP" 26 "1.NP" 76 "2.NP" 53 "3.NP" 65 "Půda" 70 A48: A48 "1.PP" 26 Součet: 26,00 B48: B48 "1.NP" 76 Součet: 76,00 C48: C48 "2.NP" 53 Součet: 53,00 D48: D48 "3.NP" 65 Součet: 65,00 E48: E48 "Půda" 70 Součet: 70,00 "Celkem: "A48+B48+C48+D48+E48
TS |  |  |  | Potrubí z trub polypropylenových odpadní (svislé) DN 110
P | 49 | 721174026 |  | Potrubí z trub polypropylenových odpadní (svislé) DN 125 | M | 96 | 0.00145 |  |  |  | 0 |  | CS ÚRS 2023 01 |  | 2
PP
VV |  |  |  | "1.PP" 96 A49: A49 "1.PP" 96 Součet: 96,00 "Celkem: "A49
TS |  |  |  | Potrubí z trub polypropylenových odpadní (svislé) DN 125
P | 50 | 721174042 |  | Potrubí z trub polypropylenových připojovací DN 40 | M | 23.5 | 0.00041 |  |  |  | 0 |  | CS ÚRS 2023 01 |  | 2
PP
VV |  |  |  | "1.NP" 10.5 "2.NP" 6 "3.NP" 7 A50: A50 "1.NP" 10.5 Součet: 10,50 B50: B50 "2.NP" 6 Součet: 6,00 C50: C50 "3.NP" 7 Součet: 7,00 "Celkem: "A50+B50+C50
TS |  |  |  | Potrubí z trub polypropylenových připojovací DN 40
P | 51 | 721174043 |  | Potrubí z trub polypropylenových připojovací DN 50 | M | 96 | 0.00048 |  |  |  | 0 |  | CS ÚRS 2023 01 |  | 2
PP
VV |  |  |  | "1.PP" 9 "1.NP" 19 "2.NP" 32 "3.NP" 36 A51: A51 "1.PP" 9 Součet: 9,00 B51: B51 "1.NP" 19 Součet: 19,00 C51: C51 "2.NP" 32 Součet: 32,00 D51: D51 "3.NP" 36 Součet: 36,00 "Celkem: "A51+B51+C51+D51
TS |  |  |  | Potrubí z trub polypropylenových připojovací DN 50
P | 52 | 721194104 |  | Vyměření přípojek na potrubí vyvedení a upevnění odpadních výpustek DN 40 | KUS | 25 | 0 |  |  |  | 0 |  | CS ÚRS 2023 01 |  | 2
PP
VV
TS |  |  |  | Vyměření přípojek na potrubí vyvedení a upevnění odpadních výpustek DN 40
P | 53 | 721194105 |  | Vyměření přípojek na potrubí vyvedení a upevnění odpadních výpustek DN 50 | KUS | 39 | 0 |  |  |  | 0 |  | CS ÚRS 2023 01 |  | 2
PP
VV
TS |  |  |  | Vyměření přípojek na potrubí vyvedení a upevnění odpadních výpustek DN 50
P | 54 | 721194109 |  | Vyměření přípojek na potrubí vyvedení a upevnění odpadních výpustek DN 110 | KUS | 16 | 0 |  |  |  | 0 |  | CS ÚRS 2023 01 |  | 2
PP
VV
TS |  |  |  | Vyměření přípojek na potrubí vyvedení a upevnění odpadních výpustek DN 110
P | 55 | 721211422 |  | Podlahové vpusti se svislým odtokem DN 50/75/110 mřížka nerez 138x138 | KUS | 3 | 0.00148 |  |  |  | 0 |  | CS ÚRS 2023 01 |  | 2
PP
VV
TS |  |  |  | Podlahové vpusti se svislým odtokem DN 50/75/110 mřížka nerez 138x138
P | 56 | 721212123 |  | Odtokové sprchové žlaby se zápachovou uzávěrkou a krycím roštem délky 800 mm | KUS | 8 | 0.00535 |  |  |  | 0 |  | CS ÚRS 2023 01 |  | 2
PP
VV |  |  |  | "1.NP" 2 "2.NP" 3 "3.NP" 3 A56: A56 "1.NP" 2 Součet: 2,00 B56: B56 "2.NP" 3 Součet: 3,00 C56: C56 "3.NP" 3 Součet: 3,00 "Celkem: "A56+B56+C56
TS |  |  |  | Odtokové sprchové žlaby se zápachovou uzávěrkou a krycím roštem délky 800 mm
P | 57 | 721226513 |  | Zápachové uzávěrky podomítkové (Pe) s krycí deskou pro pračku a myčku DN 40/50 s přípojem vody a elektřiny | KUS | 11 | 0.00102 |  |  |  | 0 |  | CS ÚRS 2023 01 |  | 2
PP
VV |  |  |  | "1.NP" 1 "2.NP" 4 "3.NP" 6 A57: A57 "1.NP" 1 Součet: 1,00 B57: B57 "2.NP" 4 Součet: 4,00 C57: C57 "3.NP" 6 Součet: 6,00 "Celkem: "A57+B57+C57
TS |  |  |  | Zápachové uzávěrky podomítkové (Pe) s krycí deskou pro pračku a myčku DN 40/50 s přípojem vody a elektřiny
P | 58 | 721242105 |  | Lapače střešních splavenin polypropylenové (PP) se svislým odtokem DN 110 | KUS | 17 | 0.0015 |  |  |  | 0 |  | CS ÚRS 2023 01 |  | 2
PP
VV
TS |  |  |  | Lapače střešních splavenin polypropylenové (PP) se svislým odtokem DN 110
P | 59 | 721242803 |  | Demontáž lapačů střešních splavenin DN 110 | KUS | 15 | 0 |  |  |  | 0 |  | CS ÚRS 2023 01 |  | 2
PP
VV
TS |  |  |  | Demontáž lapačů střešních splavenin DN 110
P | 60 | 721263121 |  | Zpětné klapky z polypropylenu (PP) s automatickým a nouzovým uzávěrem DN 110 | KUS | 1 | 0.00221 |  |  |  | 0 |  | CS ÚRS 2023 01 |  | 2
PP
VV
TS |  |  |  | Zpětné klapky z polypropylenu (PP) s automatickým a nouzovým uzávěrem DN 110
P | 61 | 721273153 |  | Ventilační hlavice z polypropylenu (PP) DN 110 | KUS | 12 | 0.00029 |  |  |  | 0 |  | CS ÚRS 2023 01 |  | 2
PP
VV
TS |  |  |  | Ventilační hlavice z polypropylenu (PP) DN 110
P | 62 | 998721103 |  | Přesun hmot pro vnitřní kanalizace stanovený z hmotnosti přesunovaného materiálu vodorovná dopravní vzdálenost do 50 m v objektech výšky přes 12 do 24 m | T | 2.629 | 0 |  |  |  | 0 |  | CS ÚRS 2023 01 |  | 2
PP
VV
TS |  |  |  | Přesun hmot pro vnitřní kanalizace stanovený z hmotnosti přesunovaného materiálu vodorovná dopravní vzdálenost do 50 m v objektech výšky přes 12 do 24 m
SD |  | 722 |  | Zdravotechnika - vnitřní vodovod
P | 63 | 722130233 |  | Potrubí z ocelových trubek pozinkovaných závitových svařovaných běžných DN 25 | M | 48 | 0.00309 |  |  |  | 0 |  | CS ÚRS 2023 01 |  | 2
PP
VV |  |  |  | "1.NP" 12 "2.NP" 17 "3.NP" 19 A63: A63 "1.NP" 12 Součet: 12,00 B63: B63 "2.NP" 17 Součet: 17,00 C63: C63 "3.NP" 19 Součet: 19,00 "Celkem: "A63+B63+C63
TS |  |  |  | Potrubí z ocelových trubek pozinkovaných závitových svařovaných běžných DN 25
P | 64 | 722130234 |  | Potrubí z ocelových trubek pozinkovaných závitových svařovaných běžných DN 32 | M | 19 | 0.00451 |  |  |  | 0 |  | CS ÚRS 2023 01 |  | 2
PP
VV |  |  |  | "1.NP" 10 "2.NP" 7 "3.NP" 2 A64: A64 "1.NP" 10 Součet: 10,00 B64: B64 "2.NP" 7 Součet: 7,00 C64: C64 "3.NP" 2 Součet: 2,00 "Celkem: "A64+B64+C64
TS |  |  |  | Potrubí z ocelových trubek pozinkovaných závitových svařovaných běžných DN 32
P | 65 | 722130801 |  | Demontáž potrubí z ocelových trubek pozinkovaných závitových do DN 25 | M | 25 | 0 |  |  |  | 0 |  | CS ÚRS 2023 01 |  | 2
PP
VV
TS |  |  |  | Demontáž potrubí z ocelových trubek pozinkovaných závitových do DN 25
P | 66 | 722130802 |  | Demontáž potrubí z ocelových trubek pozinkovaných závitových přes 25 do DN 40 | M | 75 | 0 |  |  |  | 0 |  | CS ÚRS 2023 01 |  | 2
PP
VV
TS |  |  |  | Demontáž potrubí z ocelových trubek pozinkovaných závitových přes 25 do DN 40
P | 67 | 722170801 |  | Demontáž rozvodů vody z plastů do O 25 mm | M | 50 | 0 |  |  |  | 0 |  | CS ÚRS 2023 01 |  | 2
PP
VV
TS |  |  |  | Demontáž rozvodů vody z plastů do O 25 mm
P | 68 | 722176112 |  | Montáž potrubí z plastových trub svařovaných polyfuzně D přes 16 do 20 mm | M | 647 | 0.00034 |  |  |  | 0 |  | CS ÚRS 2023 01 |  | 2
PP
VV |  |  |  | "1.PP" 180 "1.NP" 174 "2.NP" 125 "3.NP" 168 A68: A68 "1.PP" 180 Součet: 180,00 B68: B68 "1.NP" 174 Součet: 174,00 C68: C68 "2.NP" 125 Součet: 125,00 D68: D68 "3.NP" 168 Součet: 168,00 "Celkem: "A68+B68+C68+D68
TS |  |  |  | Montáž potrubí z plastových trub svařovaných polyfuzně D přes 16 do 20 mm
P | 69 | 28614441 |  | trubka vodovodní tlaková PP-RCT S 4 D 20mm | M | 666.41 | 0.00012 |  |  |  | 0 |  | CS ÚRS 2023 01 |  | 2
PP
VV |  |  |  | 647 * 1.03 A69: A69 647 * 1.03 Součet: 666,41 "Celkem: "A69
TS |  |  |  | trubka vodovodní tlaková PP-RCT S 4 D 20mm
P | 70 | 722176113 |  | Montáž potrubí z plastových trub svařovaných polyfuzně D přes 20 do 25 mm | M | 153 | 0.00043 |  |  |  | 0 |  | CS ÚRS 2023 01 |  | 2
PP
VV |  |  |  | "1.PP" 25 "1.NP" 50 "2.NP" 25 "3.NP" 53 A70: A70 "1.PP" 25 Součet: 25,00 B70: B70 "1.NP" 50 Součet: 50,00 C70: C70 "2.NP" 25 Součet: 25,00 D70: D70 "3.NP" 53 Součet: 53,00 "Celkem: "A70+B70+C70+D70
TS |  |  |  | Montáž potrubí z plastových trub svařovaných polyfuzně D přes 20 do 25 mm
P | 71 | 28614442 |  | trubka vodovodní tlaková PP-RCT S 4 D 25mm | M | 157.59 | 0.00016 |  |  |  | 0 |  | CS ÚRS 2023 01 |  | 2
PP
VV |  |  |  | 153 * 1.03 A71: A71 153 * 1.03 Součet: 157,59 "Celkem: "A71
TS |  |  |  | trubka vodovodní tlaková PP-RCT S 4 D 25mm
P | 72 | 722176114 |  | Montáž potrubí z plastových trub svařovaných polyfuzně D přes 25 do 32 mm | M | 166 | 0.00051 |  |  |  | 0 |  | CS ÚRS 2023 01 |  | 2
PP
VV |  |  |  | "1.PP" 121 "1.NP" 12 "3.NP" 33 A72: A72 "1.PP" 121 Součet: 121,00 B72: B72 "1.NP" 12 Součet: 12,00 C72: C72 "3.NP" 33 Součet: 33,00 "Celkem: "A72+B72+C72
TS |  |  |  | Montáž potrubí z plastových trub svařovaných polyfuzně D přes 25 do 32 mm
P | 73 | 28614443 |  | trubka vodovodní tlaková PP-RCT S 4 D 32mm | M | 170.98 | 0.00026 |  |  |  | 0 |  | CS ÚRS 2023 01 |  | 2
PP
VV |  |  |  | 166 * 1.03 A73: A73 166 * 1.03 Součet: 170,98 "Celkem: "A73
TS |  |  |  | trubka vodovodní tlaková PP-RCT S 4 D 32mm
P | 74 | 722176115 |  | Montáž potrubí z plastových trub svařovaných polyfuzně D přes 32 do 40 mm | M | 127 | 0.00066 |  |  |  | 0 |  | CS ÚRS 2023 01 |  | 2
PP
VV |  |  |  | "1.PP" 85 "1.NP" 10 "2.NP" 8 "3.NP" 24 A74: A74 "1.PP" 85 Součet: 85,00 B74: B74 "1.NP" 10 Součet: 10,00 C74: C74 "2.NP" 8 Součet: 8,00 D74: D74 "3.NP" 24 Součet: 24,00 "Celkem: "A74+B74+C74+D74
TS |  |  |  | Montáž potrubí z plastových trub svařovaných polyfuzně D přes 32 do 40 mm
P | 75 | 28614444 |  | trubka vodovodní tlaková PP-RCT S 4 D 40mm | M | 130.81 | 0.00041 |  |  |  | 0 |  | CS ÚRS 2023 01 |  | 2
PP
VV |  |  |  | 127 * 1.03 A75: A75 127 * 1.03 Součet: 130,81 "Celkem: "A75
TS |  |  |  | trubka vodovodní tlaková PP-RCT S 4 D 40mm
P | 76 | 722176116 |  | Montáž potrubí z plastových trub svařovaných polyfuzně D přes 40 do 50 mm | M | 76 | 0.00081 |  |  |  | 0 |  | CS ÚRS 2023 01 |  | 2
PP
VV |  |  |  | "1.PP" 74 "1.NP" 2 A76: A76 "1.PP" 74 Součet: 74,00 B76: B76 "1.NP" 2 Součet: 2,00 "Celkem: "A76+B76
TS |  |  |  | Montáž potrubí z plastových trub svařovaných polyfuzně D přes 40 do 50 mm
P | 77 | 28614445 |  | trubka vodovodní tlaková PP-RCT S 4 D 50mm | M | 78.28 | 0.00064 |  |  |  | 0 |  | CS ÚRS 2023 01 |  | 2
PP
VV |  |  |  | 76 * 1.03 A77: A77 76 * 1.03 Součet: 78,28 "Celkem: "A77
TS |  |  |  | trubka vodovodní tlaková PP-RCT S 4 D 50mm
P | 78 | 722176117 |  | Montáž potrubí z plastových trub svařovaných polyfuzně D přes 50 do 63 mm | M | 20 | 0.00101 |  |  |  | 0 |  | CS ÚRS 2023 01 |  | 2
PP
VV |  |  |  | "1.PP" 20 A78: A78 "1.PP" 20 Součet: 20,00 "Celkem: "A78
TS |  |  |  | Montáž potrubí z plastových trub svařovaných polyfuzně D přes 50 do 63 mm
P | 79 | 28614446 |  | trubka vodovodní tlaková PP-RCT S 4 D 63mm | M | 20.6 | 0.001 |  |  |  | 0 |  | CS ÚRS 2023 01 |  | 2
PP
VV |  |  |  | 20 * 1.03 A79: A79 20 * 1.03 Součet: 20,60 "Celkem: "A79
TS |  |  |  | trubka vodovodní tlaková PP-RCT S 4 D 63mm
P | 80 | 722181211 |  | Ochrana potrubí termoizolačními trubicemi z pěnového polyetylenu PE přilepenými v příčných a podélných spojích, tloušťky izolace do 6 mm, vnitřního průměru izolace DN do 22 mm | M | 218 | 4e-05 |  |  |  | 0 |  | CS ÚRS 2023 01 |  | 2
PP
VV |  |  |  | "1.PP" 15 "1.NP" 76 "2.NP" 67 "3.NP" 60 A80: A80 "1.PP" 15 Součet: 15,00 B80: B80 "1.NP" 76 Součet: 76,00 C80: C80 "2.NP" 67 Součet: 67,00 D80: D80 "3.NP" 60 Součet: 60,00 "Celkem: "A80+B80+C80+D80
TS |  |  |  | Ochrana potrubí termoizolačními trubicemi z pěnového polyetylenu PE přilepenými v příčných a podélných spojích, tloušťky izolace do 6 mm, vnitřního průměru izolace DN do 22 mm
P | 81 | 722181212 |  | Ochrana potrubí termoizolačními trubicemi z pěnového polyetylenu PE přilepenými v příčných a podélných spojích, tloušťky izolace do 6 mm, vnitřního průměru izolace DN přes 22 do 32 mm | M | 153 | 4e-05 |  |  |  | 0 |  | CS ÚRS 2023 01 |  | 2
PP
VV |  |  |  | "1.PP" 56 "1.NP" 39 "2.NP" 13 "3.NP" 45 A81: A81 "1.PP" 56 Součet: 56,00 B81: B81 "1.NP" 39 Součet: 39,00 C81: C81 "2.NP" 13 Součet: 13,00 D81: D81 "3.NP" 45 Součet: 45,00 "Celkem: "A81+B81+C81+D81
TS |  |  |  | Ochrana potrubí termoizolačními trubicemi z pěnového polyetylenu PE přilepenými v příčných a podélných spojích, tloušťky izolace do 6 mm, vnitřního průměru izolace DN přes 22 do 32 mm
P | 82 | 722181222 |  | Ochrana potrubí termoizolačními trubicemi z pěnového polyetylenu PE přilepenými v příčných a podélných spojích, tloušťky izolace přes 6 do 9 mm, vnitřního průměru izolace DN přes 22 do 45 mm | M | 77 | 7e-05 |  |  |  | 0 |  | CS ÚRS 2023 01 |  | 2
PP
VV |  |  |  | "1.PP" 50 "1.NP" 5 "2.NP" 4 "3.NP" 18 A82: A82 "1.PP" 50 Součet: 50,00 B82: B82 "1.NP" 5 Součet: 5,00 C82: C82 "2.NP" 4 Součet: 4,00 D82: D82 "3.NP" 18 Součet: 18,00 "Celkem: "A82+B82+C82+D82
TS |  |  |  | Ochrana potrubí termoizolačními trubicemi z pěnového polyetylenu PE přilepenými v příčných a podélných spojích, tloušťky izolace přes 6 do 9 mm, vnitřního průměru izolace DN přes 22 do 45 mm
P | 83 | 722181223 |  | Ochrana potrubí termoizolačními trubicemi z pěnového polyetylenu PE přilepenými v příčných a podélných spojích, tloušťky izolace přes 6 do 9 mm, vnitřního průměru izolace DN přes 45 do 63 mm | M | 50 | 8e-05 |  |  |  | 0 |  | CS ÚRS 2023 01 |  | 2
PP
VV |  |  |  | "1.PP" 50 A83: A83 "1.PP" 50 Součet: 50,00 "Celkem: "A83
TS |  |  |  | Ochrana potrubí termoizolačními trubicemi z pěnového polyetylenu PE přilepenými v příčných a podélných spojích, tloušťky izolace přes 6 do 9 mm, vnitřního průměru izolace DN přes 45 do 63 mm
P | 84 | 722181224 |  | Ochrana potrubí termoizolačními trubicemi z pěnového polyetylenu PE přilepenými v příčných a podélných spojích, tloušťky izolace přes 6 do 9 mm, vnitřního průměru izolace DN přes 63 mm | M | 20 | 0.0001 |  |  |  | 0 |  | CS ÚRS 2023 01 |  | 2
PP
VV |  |  |  | "1.PP" 20 A84: A84 "1.PP" 20 Součet: 20,00 "Celkem: "A84
TS |  |  |  | Ochrana potrubí termoizolačními trubicemi z pěnového polyetylenu PE přilepenými v příčných a podélných spojích, tloušťky izolace přes 6 do 9 mm, vnitřního průměru izolace DN přes 63 mm
P | 85 | 722181251 |  | Ochrana potrubí termoizolačními trubicemi z pěnového polyetylenu PE přilepenými v příčných a podélných spojích, tloušťky izolace přes 20 do 25 mm, vnitřního průměru izolace DN do 22 mm | M | 429 | 0.0002 |  |  |  | 0 |  | CS ÚRS 2023 01 |  | 2
PP
VV |  |  |  | "1.PP" 165 "1.NP" 98 "2.NP" 58 "3.NP" 108 A85: A85 "1.PP" 165 Součet: 165,00 B85: B85 "1.NP" 98 Součet: 98,00 C85: C85 "2.NP" 58 Součet: 58,00 D85: D85 "3.NP" 108 Součet: 108,00 "Celkem: "A85+B85+C85+D85
TS |  |  |  | Ochrana potrubí termoizolačními trubicemi z pěnového polyetylenu PE přilepenými v příčných a podélných spojích, tloušťky izolace přes 20 do 25 mm, vnitřního průměru izolace DN do 22 mm
P | 86 | 722181252 |  | Ochrana potrubí termoizolačními trubicemi z pěnového polyetylenu PE přilepenými v příčných a podélných spojích, tloušťky izolace přes 20 do 25 mm, vnitřního průměru izolace DN přes 22 do 45 mm | M | 216 | 0.00024 |  |  |  | 0 |  | CS ÚRS 2023 01 |  | 2
PP
VV |  |  |  | "1.PP" 125 "1.NP" 28 "2.NP" 16 "3.NP" 47 A86: A86 "1.PP" 125 Součet: 125,00 B86: B86 "1.NP" 28 Součet: 28,00 C86: C86 "2.NP" 16 Součet: 16,00 D86: D86 "3.NP" 47 Součet: 47,00 "Celkem: "A86+B86+C86+D86
TS |  |  |  | Ochrana potrubí termoizolačními trubicemi z pěnového polyetylenu PE přilepenými v příčných a podélných spojích, tloušťky izolace přes 20 do 25 mm, vnitřního průměru izolace DN přes 22 do 45 mm
P | 87 | 722181253 |  | Ochrana potrubí termoizolačními trubicemi z pěnového polyetylenu PE přilepenými v příčných a podélných spojích, tloušťky izolace přes 20 do 25 mm, vnitřního průměru izolace DN přes 45 do 63 mm | M | 11 | 0.00027 |  |  |  | 0 |  | CS ÚRS 2023 01 |  | 2
PP
VV |  |  |  | "1.PP" 11 A87: A87 "1.PP" 11 Součet: 11,00 "Celkem: "A87
TS |  |  |  | Ochrana potrubí termoizolačními trubicemi z pěnového polyetylenu PE přilepenými v příčných a podélných spojích, tloušťky izolace přes 20 do 25 mm, vnitřního průměru izolace DN přes 45 do 63 mm
P | 88 | 722181812 |  | Demontáž ochrany potrubí plstěných pásů z trub, průměru do 50 mm | M | 55 | 0 |  |  |  | 0 |  | CS ÚRS 2023 01 |  | 2
PP
VV
TS |  |  |  | Demontáž ochrany potrubí plstěných pásů z trub, průměru do 50 mm
P | 89 | 722181851 |  | Demontáž ochrany potrubí termoizolačních trubic z trub, průměru do 45 mm | M | 100 | 0 |  |  |  | 0 |  | CS ÚRS 2023 01 |  | 2
PP
VV
TS |  |  |  | Demontáž ochrany potrubí termoizolačních trubic z trub, průměru do 45 mm
P | 90 | 722190401 |  | Zřízení přípojek na potrubí vyvedení a upevnění výpustek do DN 25 | KUS | 143 | 0 |  |  |  | 0 |  | CS ÚRS 2023 01 |  | 2
PP
VV
TS |  |  |  | Zřízení přípojek na potrubí vyvedení a upevnění výpustek do DN 25
P | 91 | 722221134 |  | Armatury s jedním závitem ventily výtokové G 1/2" | SOUBOR | 1 | 0.00057 |  |  |  | 0 |  | CS ÚRS 2023 01 |  | 2
PP
VV |  |  |  | "1.PP" 1 A91: A91 "1.PP" 1 Součet: 1,00 "Celkem: "A91
TS |  |  |  | Armatury s jedním závitem ventily výtokové G 1/2"
P | 92 | 722231077 |  | Armatury se dvěma závity ventily zpětné mosazné PN 10 do 110°C G 2" | KUS | 1 | 0.00076 |  |  |  | 0 |  | CS ÚRS 2023 01 |  | 2
PP
VV |  |  |  | "1.PP" 1 A92: A92 "1.PP" 1 Součet: 1,00 "Celkem: "A92
TS |  |  |  | Armatury se dvěma závity ventily zpětné mosazné PN 10 do 110°C G 2"
P | 93 | 722232047 |  | Armatury se dvěma závity kulové kohouty PN 42 do 185 °C přímé vnitřní závit G 6/4" | KUS | 2 | 0.00107 |  |  |  | 0 |  | CS ÚRS 2023 01 |  | 2
PP
VV |  |  |  | "1.PP" 2 A93: A93 "1.PP" 2 Součet: 2,00 "Celkem: "A93
TS |  |  |  | Armatury se dvěma závity kulové kohouty PN 42 do 185 °C přímé vnitřní závit G 6/4"
P | 94 | 722232048 |  | Armatury se dvěma závity kulové kohouty PN 42 do 185 °C přímé vnitřní závit G 2" | KUS | 3 | 0.00168 |  |  |  | 0 |  | CS ÚRS 2023 01 |  | 2
PP
VV |  |  |  | "1.PP" 3 A94: A94 "1.PP" 3 Součet: 3,00 "Celkem: "A94
TS |  |  |  | Armatury se dvěma závity kulové kohouty PN 42 do 185 °C přímé vnitřní závit G 2"
P | 95 | 722232063 |  | Armatury se dvěma závity kulové kohouty PN 42 do 185 °C přímé vnitřní závit s vypouštěním G 1" | KUS | 4 | 0.00057 |  |  |  | 0 |  | CS ÚRS 2023 01 |  | 2
PP
VV |  |  |  | "1.PP" 4 A95: A95 "1.PP" 4 Součet: 4,00 "Celkem: "A95
TS |  |  |  | Armatury se dvěma závity kulové kohouty PN 42 do 185 °C přímé vnitřní závit s vypouštěním G 1"
P | 96 | 722232064 |  | Armatury se dvěma závity kulové kohouty PN 42 do 185 °C přímé vnitřní závit s vypouštěním G 5/4" | KUS | 1 | 0.0008 |  |  |  | 0 |  | CS ÚRS 2023 01 |  | 2
PP
VV |  |  |  | "1.PP" 1 A96: A96 "1.PP" 1 Součet: 1,00 "Celkem: "A96
TS |  |  |  | Armatury se dvěma závity kulové kohouty PN 42 do 185 °C přímé vnitřní závit s vypouštěním G 5/4"
P | 97 | 722232066 |  | Armatury se dvěma závity kulové kohouty PN 42 do 185 °C přímé vnitřní závit s vypouštěním G 2" | KUS | 1 | 0.00182 |  |  |  | 0 |  | CS ÚRS 2023 01 |  | 2
PP
VV |  |  |  | "1.PP" 1 A97: A97 "1.PP" 1 Součet: 1,00 "Celkem: "A97
TS |  |  |  | Armatury se dvěma závity kulové kohouty PN 42 do 185 °C přímé vnitřní závit s vypouštěním G 2"
P | 98 | 722239101 |  | Armatury se dvěma závity montáž vodovodních armatur se dvěma závity ostatních typů G 1/2" | KUS | 7 | 2e-05 |  |  |  | 0 |  | CS ÚRS 2023 01 |  | 2
PP
VV |  |  |  | "1.PP" 7 A98: A98 "1.PP" 7 Součet: 7,00 "Celkem: "A98
TS |  |  |  | Armatury se dvěma závity montáž vodovodních armatur se dvěma závity ostatních typů G 1/2"
P | 99 | 6000052489R |  | Vyvažovací ventil STAD DN 15 s vypouštěním PN25 | KUS | 7 | 0 |  |  |  | 0 |  | R-položka |  | 2
PP
VV
TS |  |  |  | Vyvažovací ventil STAD DN 15 s vypouštěním PN25
P | 100 | 722239102 |  | Armatury se dvěma závity montáž vodovodních armatur se dvěma závity ostatních typů G 3/4" | KUS | 1 | 2e-05 |  |  |  | 0 |  | CS ÚRS 2023 01 |  | 2
PP
VV |  |  |  | "1.PP" 1 A100: A100 "1.PP" 1 Součet: 1,00 "Celkem: "A100
TS |  |  |  | Armatury se dvěma závity montáž vodovodních armatur se dvěma závity ostatních typů G 3/4"
P | 101 | 722001R |  | Kulový ventil s integrovanou certifikovanou zpětnou klapkou | KUS | 1 | 0 |  |  |  | 0 |  | R-položka |  | 2
PP
VV
TS |  |  |  | Kulový ventil s integrovanou certifikovanou zpětnou klapkou
P | 102 | 722239105 |  | Armatury se dvěma závity montáž vodovodních armatur se dvěma závity ostatních typů G 6/4" | KUS | 1 | 2e-05 |  |  |  | 0 |  | CS ÚRS 2023 01 |  | 2
PP
VV |  |  |  | "1.PP" 1 A102: A102 "1.PP" 1 Součet: 1,00 "Celkem: "A102
TS |  |  |  | Armatury se dvěma závity montáž vodovodních armatur se dvěma závity ostatních typů G 6/4"
P | 103 | 55118614 |  | oddělovač potrubní závitový PN 10 T 65 °C mosaz 1 1/2" | KUS | 1 | 0.0056 |  |  |  | 0 |  | CS ÚRS 2023 01 |  | 2
PP
VV
TS |  |  |  | oddělovač potrubní závitový PN 10 T 65 °C mosaz 1 1/2"
P | 104 | 722240122 |  | Armatury z plastických hmot kohouty (PPR) kulové DN 20 | KUS | 20 | 0.00075 |  |  |  | 0 |  | CS ÚRS 2023 01 |  | 2
PP
VV |  |  |  | "1.NP" 12 "3.NP" 8 A104: A104 "1.NP" 12 Součet: 12,00 B104: B104 "3.NP" 8 Součet: 8,00 "Celkem: "A104+B104
TS |  |  |  | Armatury z plastických hmot kohouty (PPR) kulové DN 20
P | 105 | 722240123 |  | Armatury z plastických hmot kohouty (PPR) kulové DN 25 | KUS | 21 | 0.00097 |  |  |  | 0 |  | CS ÚRS 2023 01 |  | 2
PP
VV |  |  |  | "1.PP" 1 "1.NP" 4 "2.NP" 8 "3.NP" 8 A105: A105 "1.PP" 1 Součet: 1,00 B105: B105 "1.NP" 4 Součet: 4,00 C105: C105 "2.NP" 8 Součet: 8,00 D105: D105 "3.NP" 8 Součet: 8,00 "Celkem: "A105+B105+C105+D105
TS |  |  |  | Armatury z plastických hmot kohouty (PPR) kulové DN 25
P | 106 | 722240124 |  | Armatury z plastických hmot kohouty (PPR) kulové DN 32 | KUS | 1 | 0.00123 |  |  |  | 0 |  | CS ÚRS 2023 01 |  | 2
PP
VV |  |  |  | "1.PP" 1 A106: A106 "1.PP" 1 Součet: 1,00 "Celkem: "A106
TS |  |  |  | Armatury z plastických hmot kohouty (PPR) kulové DN 32
P | 107 | 722249122 |  | Armatury z plastických hmot montáž vodovodních armatur z plastických hmot ostatních typů DN 20 | KUS | 6 | 0.00061 |  |  |  | 0 |  | CS ÚRS 2023 01 |  | 2
PP
VV |  |  |  | "1.PP" 6 A107: A107 "1.PP" 6 Součet: 6,00 "Celkem: "A107
TS |  |  |  | Armatury z plastických hmot montáž vodovodních armatur z plastických hmot ostatních typů DN 20
P | 108 | 6000025180R |  | Kohout kulový plastový s vypouštěním PP-R D20 mm s pákou | KUS | 6 | 0 |  |  |  | 0 |  | R-položka |  | 2
PP
VV
TS |  |  |  | Kohout kulový plastový s vypouštěním PP-R D20 mm s pákou
P | 109 | 722249123 |  | Armatury z plastických hmot montáž vodovodních armatur z plastických hmot ostatních typů DN 25 | KUS | 9 | 0.00076 |  |  |  | 0 |  | CS ÚRS 2023 01 |  | 2
PP
VV |  |  |  | "1.PP" 9 A109: A109 "1.PP" 9 Součet: 9,00 "Celkem: "A109
TS |  |  |  | Armatury z plastických hmot montáž vodovodních armatur z plastických hmot ostatních typů DN 25
P | 110 | 6000025470R |  | Kohout kulový plastový s vypouštěním PP-R D25 mm s pákou | KUS | 9 | 0 |  |  |  | 0 |  | R-položka |  | 2
PP
VV
TS |  |  |  | Kohout kulový plastový s vypouštěním PP-R D25 mm s pákou
P | 111 | 722249124 |  | Armatury z plastických hmot montáž vodovodních armatur z plastických hmot ostatních typů DN 32 | KUS | 4 | 0.00093 |  |  |  | 0 |  | CS ÚRS 2023 01 |  | 2
PP
VV |  |  |  | "1.PP" 4 A111: A111 "1.PP" 4 Součet: 4,00 "Celkem: "A111
TS |  |  |  | Armatury z plastických hmot montáž vodovodních armatur z plastických hmot ostatních typů DN 32
P | 112 | 6000070660R |  | Kohout kulový s výpustným ventilem PP-R D32 mm s pákou | KUS | 4 | 0 |  |  |  | 0 |  | R-položka |  | 2
PP
VV
TS |  |  |  | Kohout kulový s výpustným ventilem PP-R D32 mm s pákou
P | 113 | 722250132 |  | Požární příslušenství a armatury hydrantový systém s tvarově stálou hadicí celoplechový D 25 x 20 m | SOUBOR | 8 | 0.0282 |  |  |  | 0 |  | CS ÚRS 2023 01 |  | 2
PP
VV |  |  |  | "1.NP" 2 "2.NP" 4 "3.NP" 2 A113: A113 "1.NP" 2 Součet: 2,00 B113: B113 "2.NP" 4 Součet: 4,00 C113: C113 "3.NP" 2 Součet: 2,00 "Celkem: "A113+B113+C113
TS |  |  |  | Požární příslušenství a armatury hydrantový systém s tvarově stálou hadicí celoplechový D 25 x 20 m Podrobná specifikace viz. D.2.2.1 - SO 00-71-01.01 - 3.608a - Výpis ostatních prvků - prvek O – 03
P | 114 | 722262212 |  | Vodoměry pro vodu do 40°C závitové horizontální jednovtokové suchoběžné G 1/2" x 110 mm Qn 1,5 | KUS | 20 | 0.00127 |  |  |  | 0 |  | CS ÚRS 2023 01 |  | 2
PP
VV |  |  |  | "1.NP" 8 "2.NP" 4 "3.NP" 8 A114: A114 "1.NP" 8 Součet: 8,00 B114: B114 "2.NP" 4 Součet: 4,00 C114: C114 "3.NP" 8 Součet: 8,00 "Celkem: "A114+B114+C114
TS |  |  |  | Vodoměry pro vodu do 40°C závitové horizontální jednovtokové suchoběžné G 1/2" x 110 mm Qn 1,5
P | 115 | 722262227 |  | Vodoměry pro vodu do 40°C závitové horizontální jednovtokové suchoběžné pro dálkový odečet G 3/4" x 130 mm Qn 4,0 R100 | KUS | 1 | 0.00189 |  |  |  | 0 |  | CS ÚRS 2023 01 |  | 2
PP
VV |  |  |  | "1.PP" 1 A115: A115 "1.PP" 1 Součet: 1,00 "Celkem: "A115
TS |  |  |  | Vodoměry pro vodu do 40°C závitové horizontální jednovtokové suchoběžné pro dálkový odečet G 3/4" x 130 mm Qn 4,0 R100
P | 116 | 722263206 |  | Vodoměry pro vodu do 100°C závitové horizontální jednovtokové suchoběžné G 1/2"x 110 mm Qn 1,5 | KUS | 20 | 0.00125 |  |  |  | 0 |  | CS ÚRS 2023 01 |  | 2
PP
VV |  |  |  | "1.NP" 8 "2.NP" 4 "3.NP" 8 A116: A116 "1.NP" 8 Součet: 8,00 B116: B116 "2.NP" 4 Součet: 4,00 C116: C116 "3.NP" 8 Součet: 8,00 "Celkem: "A116+B116+C116
TS |  |  |  | Vodoměry pro vodu do 100°C závitové horizontální jednovtokové suchoběžné G 1/2"x 110 mm Qn 1,5
P | 117 | 722263214 |  | Vodoměry pro vodu do 100°C závitové horizontální vícevtokové mokroběžné G 1"x 260 mm Qn 5 | KUS | 1 | 0.00492 |  |  |  | 0 |  | CS ÚRS 2023 01 |  | 2
PP
VV |  |  |  | "1.PP" 1 A117: A117 "1.PP" 1 Součet: 1,00 "Celkem: "A117
TS |  |  |  | Vodoměry pro vodu do 100°C závitové horizontální vícevtokové mokroběžné G 1"x 260 mm Qn 5
P | 118 | R01 |  | Skříň do stěny, ušlěchtilá ocel s broušeným povrchem, uzamykatelná, nezámrzná armatura | KUS | 3 | 0 |  |  |  | 0 |  | R-položka |  | 2
PP
VV
TS |  |  |  | Skříň do stěny, ušlěchtilá ocel s broušeným povrchem, uzamykatelná, nezámrzná armatura
P | 119 | 998722103 |  | Přesun hmot pro vnitřní vodovod stanovený z hmotnosti přesunovaného materiálu vodorovná dopravní vzdálenost do 50 m v objektech výšky přes 12 do 24 m | T | 1.566 | 0 |  |  |  | 0 |  | CS ÚRS 2023 01 |  | 2
PP
VV
TS |  |  |  | Přesun hmot pro vnitřní vodovod stanovený z hmotnosti přesunovaného materiálu vodorovná dopravní vzdálenost do 50 m v objektech výšky přes 12 do 24 m
SD |  | 723 |  | Zdravotechnika - vnitřní plynovod
P | 120 | 723120804 |  | Demontáž potrubí svařovaného z ocelových trubek závitových do DN 25 | M | 30 | 0.00011 |  |  |  | 0 |  | CS ÚRS 2023 01 |  | 2
PP
VV
TS |  |  |  | Demontáž potrubí svařovaného z ocelových trubek závitových do DN 25
P | 121 | 723120805 |  | Demontáž potrubí svařovaného z ocelových trubek závitových přes 25 do DN 50 | M | 50 | 0.00039 |  |  |  | 0 |  | CS ÚRS 2023 01 |  | 2
PP
VV
TS |  |  |  | Demontáž potrubí svařovaného z ocelových trubek závitových přes 25 do DN 50
P | 122 | 723150803 |  | Demontáž potrubí svařovaného z ocelových trubek hladkých přes 44,5 do O 76 | M | 156 | 0.00024 |  |  |  | 0 |  | CS ÚRS 2023 01 |  | 2
PP
VV
TS |  |  |  | Demontáž potrubí svařovaného z ocelových trubek hladkých přes 44,5 do O 76
P | 123 | 723160804 |  | Demontáž přípojek k plynoměrům spojovaných na závit bez ochozu G 1 | PÁR | 6 | 0 |  |  |  | 0 |  | CS ÚRS 2023 01 |  | 2
PP
VV
TS |  |  |  | Demontáž přípojek k plynoměrům spojovaných na závit bez ochozu G 1
P | 124 | 723260801 |  | Demontáž plynoměrů maximální průtok Q (m3/hod) do 16 m3/h | KUS | 12 | 0.00028 |  |  |  | 0 |  | CS ÚRS 2023 01 |  | 2
PP
VV
TS |  |  |  | Demontáž plynoměrů maximální průtok Q (m3/hod) do 16 m3/h
SD |  | 724 |  | Zdravotechnika - strojní vybavení
P | 125 | 724149102 |  | Čerpadla vodovodní strojní bez potrubí montáž čerpadel ponorných bez potrubí a příslušenství o výkonu od 56 l do 108 l | KUS | 1 | 3e-05 |  |  |  | 0 |  | CS ÚRS 2023 01 |  | 2
PP
VV
TS |  |  |  | Čerpadla vodovodní strojní bez potrubí montáž čerpadel ponorných bez potrubí a příslušenství o výkonu od 56 l do 108 l
P | 126 | 600001R |  | ponorné kalové čerpadlo pro čerpání | KUS | 1 | 0 |  |  |  | 0 |  | R-položka |  | 2
PP
VV
TS |  |  |  | ponorné kalové čerpadlo pro čerpání napětí 230 V, maximální provozní tlak 6 bar, max. dopravní výška 11 m, maximální průtok 10 m3/h
P | 127 | 724242214 |  | Zařízení pro úpravu vody filtry domácí na studenou vodu se zpětným proplachem G 2" | SOUBOR | 1 | 0.00203 |  |  |  | 0 |  | CS ÚRS 2023 01 |  | 2
PP
VV |  |  |  | "1.PP" 1 A127: A127 "1.PP" 1 Součet: 1,00 "Celkem: "A127
TS |  |  |  | Zařízení pro úpravu vody filtry domácí na studenou vodu se zpětným proplachem G 2"
P | 128 | 998724103 |  | Přesun hmot pro strojní vybavení stanovený z hmotnosti přesunovaného materiálu vodorovná dopravní vzdálenost do 50 m v objektech výšky přes 12 do 24 m | T | 0.008 | 0 |  |  |  | 0 |  | CS ÚRS 2023 01 |  | 2
PP
VV
TS |  |  |  | Přesun hmot pro strojní vybavení stanovený z hmotnosti přesunovaného materiálu vodorovná dopravní vzdálenost do 50 m v objektech výšky přes 12 do 24 m
SD |  | 725 |  | Zdravotechnika - zařizovací předměty
P | 129 | 725110814 |  | Demontáž klozetů kombi | SOUBOR | 15 | 0 |  |  |  | 0 |  | CS ÚRS 2023 01 |  | 2
PP
VV |  |  |  | "1.NP" 6 "2.NP" 4 "3.NP" 5 A129: A129 "1.NP" 6 Součet: 6,00 B129: B129 "2.NP" 4 Součet: 4,00 C129: C129 "3.NP" 5 Součet: 5,00 "Celkem: "A129+B129+C129
TS |  |  |  | Demontáž klozetů kombi
P | 130 | 725112022 |  | Zařízení záchodů klozety keramické závěsné na nosné stěny s hlubokým splachováním odpad vodorovný | SOUBOR | 15 | 0.01697 |  |  |  | 0 |  | CS ÚRS 2023 01 |  | 2
PP
VV |  |  |  | "1.NP" 3 "2.NP" 4 "3.NP" 8 A130: A130 "1.NP" 3 Součet: 3,00 B130: B130 "2.NP" 4 Součet: 4,00 C130: C130 "3.NP" 8 Součet: 8,00 "Celkem: "A130+B130+C130
TS |  |  |  | Zařízení záchodů klozety keramické závěsné na nosné stěny s hlubokým splachováním odpad vodorovný
P | 131 | 725119125 |  | Zařízení záchodů montáž klozetových mís závěsných na nosné stěny | KUS | 1 | 0.00119 |  |  |  | 0 |  | CS ÚRS 2023 01 |  | 2
PP
VV |  |  |  | "1.NP" 1 A131: A131 "1.NP" 1 Součet: 1,00 "Celkem: "A131
TS |  |  |  | Zařízení záchodů montáž klozetových mís závěsných na nosné stěny
P | 132 | 64236051 |  | klozet keramický bílý závěsný hluboké splachování pro handicapované | KUS | 1 | 0.0219 |  |  |  | 0 |  | CS ÚRS 2023 01 |  | 2
PP
VV
TS |  |  |  | klozet keramický bílý závěsný hluboké splachování pro handicapované
P | 133 | 725210821 |  | Demontáž umyvadel bez výtokových armatur umyvadel | SOUBOR | 17 | 0 |  |  |  | 0 |  | CS ÚRS 2023 01 |  | 2
PP
VV |  |  |  | "1.NP" 7 "2.NP" 5 "3.NP" 5 A133: A133 "1.NP" 7 Součet: 7,00 B133: B133 "2.NP" 5 Součet: 5,00 C133: C133 "3.NP" 5 Součet: 5,00 "Celkem: "A133+B133+C133
TS |  |  |  | Demontáž umyvadel bez výtokových armatur umyvadel
P | 134 | 725211603 |  | Umyvadla keramická bílá bez výtokových armatur připevněná na stěnu šrouby bez sloupu nebo krytu na sifon, šířka umyvadla 600 mm | SOUBOR | 18 | 0.01647 |  |  |  | 0 |  | CS ÚRS 2023 01 |  | 2
PP
VV |  |  |  | "1.NP" 6 "2.NP" 4 "3.NP" 8 A134: A134 "1.NP" 6 Součet: 6,00 B134: B134 "2.NP" 4 Součet: 4,00 C134: C134 "3.NP" 8 Součet: 8,00 "Celkem: "A134+B134+C134
TS |  |  |  | Umyvadla keramická bílá bez výtokových armatur připevněná na stěnu šrouby bez sloupu nebo krytu na sifon, šířka umyvadla 600 mm
P | 135 | 725211703 |  | Umyvadla keramická bílá bez výtokových armatur připevněná na stěnu šrouby malá (umývátka) stěnová 450 mm | SOUBOR | 5 | 0.01047 |  |  |  | 0 |  | CS ÚRS 2023 01 |  | 2
PP
VV |  |  |  | "1.NP" 1 "2.NP" 1 "3.NP" 3 A135: A135 "1.NP" 1 Součet: 1,00 B135: B135 "2.NP" 1 Součet: 1,00 C135: C135 "3.NP" 3 Součet: 3,00 "Celkem: "A135+B135+C135
TS |  |  |  | Umyvadla keramická bílá bez výtokových armatur připevněná na stěnu šrouby malá (umývátka) stěnová 450 mm
P | 136 | 725219102 |  | Umyvadla montáž umyvadel ostatních typů na šrouby | SOUBOR | 1 | 0.00173 |  |  |  | 0 |  | CS ÚRS 2023 01 |  | 2
PP
VV |  |  |  | "1.NP" 1 A136: A136 "1.NP" 1 Součet: 1,00 "Celkem: "A136
TS |  |  |  | Umyvadla montáž umyvadel ostatních typů na šrouby
P | 137 | 64211023 |  | umyvadlo keramické závěsné bezbariérové bílé 640x550mm | KUS | 1 | 0.0176 |  |  |  | 0 |  | CS ÚRS 2023 01 |  | 2
PP
VV
TS |  |  |  | umyvadlo keramické závěsné bezbariérové bílé 640x550mm
P | 138 | 725220831 |  | Demontáž van litinových rohových | SOUBOR | 8 | 0 |  |  |  | 0 |  | CS ÚRS 2023 01 |  | 2
PP
VV |  |  |  | "1.NP" 1 "2.NP" 3 "3.NP" 4 A138: A138 "1.NP" 1 Součet: 1,00 B138: B138 "2.NP" 3 Součet: 3,00 C138: C138 "3.NP" 4 Součet: 4,00 "Celkem: "A138+B138+C138
TS |  |  |  | Demontáž van litinových rohových
P | 139 | 725222162 |  | Vany bez výtokových armatur akrylátové se zápachovou uzávěrkou tvarované 1600x750 mm | SOUBOR | 1 | 0.01737 |  |  |  | 0 |  | CS ÚRS 2023 01 |  | 2
PP
VV |  |  |  | "3.NP" 1 A139: A139 "3.NP" 1 Součet: 1,00 "Celkem: "A139
TS |  |  |  | Vany bez výtokových armatur akrylátové se zápachovou uzávěrkou tvarované 1600x750 mm
P | 140 | 725222167 |  | Vany bez výtokových armatur akrylátové se zápachovou uzávěrkou tvarované 1700x800 mm | SOUBOR | 1 | 0.02087 |  |  |  | 0 |  | CS ÚRS 2023 01 |  | 2
PP
VV |  |  |  | "2.NP" 1 A140: A140 "2.NP" 1 Součet: 1,00 "Celkem: "A140
TS |  |  |  | Vany bez výtokových armatur akrylátové se zápachovou uzávěrkou tvarované 1700x800 mm
P | 141 | 725222169 |  | Vany bez výtokových armatur akrylátové se zápachovou uzávěrkou tvarované 1800x800 mm | SOUBOR | 2 | 0.02387 |  |  |  | 0 |  | CS ÚRS 2023 01 |  | 2
PP
VV |  |  |  | "3.NP" 2 A141: A141 "3.NP" 2 Součet: 2,00 "Celkem: "A141
TS |  |  |  | Vany bez výtokových armatur akrylátové se zápachovou uzávěrkou tvarované 1800x800 mm
P | 142 | 725240811 |  | Demontáž sprchových kabin a vaniček bez výtokových armatur kabin | SOUBOR | 3 | 0 |  |  |  | 0 |  | CS ÚRS 2023 01 |  | 2
PP
VV |  |  |  | "1.NP" 1 "2.NP" 1 "3.NP" 1 A142: A142 "1.NP" 1 Součet: 1,00 B142: B142 "2.NP" 1 Součet: 1,00 C142: C142 "3.NP" 1 Součet: 1,00 "Celkem: "A142+B142+C142
TS |  |  |  | Demontáž sprchových kabin a vaniček bez výtokových armatur kabin
P | 143 | 725241128 |  | Sprchové vaničky akrylátové obdélníkové 1200x900 mm | SOUBOR | 1 | 0.02341 |  |  |  | 0 |  | CS ÚRS 2023 01 |  | 2
PP
VV |  |  |  | "1.NP" 1 A143: A143 "1.NP" 1 Součet: 1,00 "Celkem: "A143
TS |  |  |  | Sprchové vaničky akrylátové obdélníkové 1200x900 mm
P | 144 | 725244508 |  | Sprchové dveře a zástěny zástěny sprchové rohové čtvercové/obdélníkové rámové se skleněnou výplní tl. 4 a 5 mm dveře posuvné jednodílné, vstup z čela, na vaničku 1200x900 mm | SOUBOR | 1 | 0.04351 |  |  |  | 0 |  | CS ÚRS 2023 01 |  | 2
PP
VV |  |  |  | "1.NP" 1 A144: A144 "1.NP" 1 Součet: 1,00 "Celkem: "A144
TS |  |  |  | Sprchové dveře a zástěny zástěny sprchové rohové čtvercové/obdélníkové rámové se skleněnou výplní tl. 4 a 5 mm dveře posuvné jednodílné, vstup z čela, na vaničku 1200x900 mm
P | 145 | 725310823 |  | Demontáž dřezů jednodílných bez výtokových armatur vestavěných v kuchyňských sestavách | SOUBOR | 11 | 0 |  |  |  | 0 |  | CS ÚRS 2023 01 |  | 2
PP
VV |  |  |  | "1.NP" 1 "2.NP" 5 "3.NP" 5 A145: A145 "1.NP" 1 Součet: 1,00 B145: B145 "2.NP" 5 Součet: 5,00 C145: C145 "3.NP" 5 Součet: 5,00 "Celkem: "A145+B145+C145
TS |  |  |  | Demontáž dřezů jednodílných bez výtokových armatur vestavěných v kuchyňských sestavách
P | 146 | 725339111 |  | Výlevky montáž výlevky | SOUBOR | 6 | 0.00064 |  |  |  | 0 |  | CS ÚRS 2023 01 |  | 2
PP
VV |  |  |  | "1.NP" 6 A146: A146 "1.NP" 6 Součet: 6,00 "Celkem: "A146
TS |  |  |  | Výlevky montáž výlevky
P | 147 | 600003R |  | závěsná výlevka včetně mřížky | KUS | 6 | 0 |  |  |  | 0 |  | R-položka |  | 2
PP
VV
TS |  |  |  | závěsná výlevka včetně mřížky
P | 148 | 725813111 |  | Ventily rohové bez připojovací trubičky nebo flexi hadičky G 1/2" | SOUBOR | 80 | 0.00024 |  |  |  | 0 |  | CS ÚRS 2023 01 |  | 2
PP
VV |  |  |  | "1.NP" 26 "2.NP" 18 "3.NP" 36 A148: A148 "1.NP" 26 Součet: 26,00 B148: B148 "2.NP" 18 Součet: 18,00 C148: C148 "3.NP" 36 Součet: 36,00 "Celkem: "A148+B148+C148
TS |  |  |  | Ventily rohové bez připojovací trubičky nebo flexi hadičky G 1/2"
P | 149 | 725819402 |  | Ventily montáž ventilů ostatních typů rohových bez připojovací trubičky G 1/2" | SOUBOR | 11 | 9e-05 |  |  |  | 0 |  | CS ÚRS 2023 01 |  | 2
PP
VV |  |  |  | "1.NP" 1 "2.NP" 4 "3.NP" 6 A149: A149 "1.NP" 1 Součet: 1,00 B149: B149 "2.NP" 4 Součet: 4,00 C149: C149 "3.NP" 6 Součet: 6,00 "Celkem: "A149+B149+C149
TS |  |  |  | Ventily montáž ventilů ostatních typů rohových bez připojovací trubičky G 1/2"
P | 150 | 48466513 |  | nádoba expanzní tlaková s membránou objem 8L PN 0,8 | KUS | 11 | 0.002 |  |  |  | 0 |  | CS ÚRS 2023 01 |  | 2
PP
VV
TS |  |  |  | nádoba expanzní tlaková s membránou objem 8L PN 0,8
P | 151 | 725821312 |  | Baterie dřezové nástěnné pákové s otáčivým kulatým ústím a délkou ramínka 300 mm | SOUBOR | 4 | 0.00172 |  |  |  | 0 |  | CS ÚRS 2023 01 |  | 2
PP
VV |  |  |  | "1.NP" 4 A151: A151 "1.NP" 4 Součet: 4,00 "Celkem: "A151
TS |  |  |  | Baterie dřezové nástěnné pákové s otáčivým kulatým ústím a délkou ramínka 300 mm
P | 152 | 725821325 |  | Baterie dřezové stojánkové pákové s otáčivým ústím a délkou ramínka 220 mm | SOUBOR | 17 | 0.0018 |  |  |  | 0 |  | CS ÚRS 2023 01 |  | 2
PP
VV |  |  |  | "1.NP" 7 "2.NP" 4 "3.NP" 6 A152: A152 "1.NP" 7 Součet: 7,00 B152: B152 "2.NP" 4 Součet: 4,00 C152: C152 "3.NP" 6 Součet: 6,00 "Celkem: "A152+B152+C152
TS |  |  |  | Baterie dřezové stojánkové pákové s otáčivým ústím a délkou ramínka 220 mm
P | 153 | 725822611 |  | Baterie umyvadlové stojánkové pákové bez výpusti | SOUBOR | 24 | 0.0018 |  |  |  | 0 |  | CS ÚRS 2023 01 |  | 2
PP
VV |  |  |  | "1.NP" 8 "2.NP" 5 "3.NP" 11 A153: A153 "1.NP" 8 Součet: 8,00 B153: B153 "2.NP" 5 Součet: 5,00 C153: C153 "3.NP" 11 Součet: 11,00 "Celkem: "A153+B153+C153
TS |  |  |  | Baterie umyvadlové stojánkové pákové bez výpusti
P | 154 | 725831313 |  | Baterie vanové nástěnné pákové s příslušenstvím a pohyblivým držákem | SOUBOR | 4 | 0.00196 |  |  |  | 0 |  | CS ÚRS 2023 01 |  | 2
PP
VV |  |  |  | "2.NP" 1 "3.NP" 3 A154: A154 "2.NP" 1 Součet: 1,00 B154: B154 "3.NP" 3 Součet: 3,00 "Celkem: "A154+B154
TS |  |  |  | Baterie vanové nástěnné pákové s příslušenstvím a pohyblivým držákem
P | 155 | 725841312 |  | Baterie sprchové nástěnné pákové | SOUBOR | 9 | 0.00184 |  |  |  | 0 |  | CS ÚRS 2023 01 |  | 2
PP
VV |  |  |  | "1.NP" 3 "2.NP" 3 "3.NP" 3 A155: A155 "1.NP" 3 Součet: 3,00 B155: B155 "2.NP" 3 Součet: 3,00 C155: C155 "3.NP" 3 Součet: 3,00 "Celkem: "A155+B155+C155
TS |  |  |  | Baterie sprchové nástěnné pákové
P | 156 | 725862103 |  | Zápachové uzávěrky zařizovacích předmětů pro dřezy DN 40/50 | KUS | 4 | 0.00028 |  |  |  | 0 |  | CS ÚRS 2023 01 |  | 2
PP
VV |  |  |  | "1.NP" 4 A156: A156 "1.NP" 4 Součet: 4,00 "Celkem: "A156
TS |  |  |  | Zápachové uzávěrky zařizovacích předmětů pro dřezy DN 40/50
P | 157 | 725862113 |  | Zápachové uzávěrky zařizovacích předmětů pro dřezy s přípojkou pro pračku nebo myčku DN 40/50 | KUS | 11 | 0.00047 |  |  |  | 0 |  | CS ÚRS 2023 01 |  | 2
PP
VV |  |  |  | "1.NP" 1 "2.NP" 4 "3.NP" 6 A157: A157 "1.NP" 1 Součet: 1,00 B157: B157 "2.NP" 4 Součet: 4,00 C157: C157 "3.NP" 6 Součet: 6,00 "Celkem: "A157+B157+C157
TS |  |  |  | Zápachové uzávěrky zařizovacích předmětů pro dřezy s přípojkou pro pračku nebo myčku DN 40/50
P | 158 | 725980123 |  | Dvířka 30/30 | KUS | 23 | 0.00031 |  |  |  | 0 |  | CS ÚRS 2023 01 |  | 2
PP
VV |  |  |  | "1.NP" 19 "2.NP" 1 "3.NP" 3 A158: A158 "1.NP" 19 Součet: 19,00 B158: B158 "2.NP" 1 Součet: 1,00 C158: C158 "3.NP" 3 Součet: 3,00 "Celkem: "A158+B158+C158
TS |  |  |  | Dvířka 30/30
P | 159 | 725980123R |  | Dvířka 30/30 | KUS | 22 | 0.00031 |  |  |  | 0 |  | CS ÚRS 2023 01 |  | 2
PP
VV |  |  |  | "1.NP" 10 "2.NP" 4 "3.NP" 8 A159: A159 "1.NP" 10 Součet: 10,00 B159: B159 "2.NP" 4 Součet: 4,00 C159: C159 "3.NP" 8 Součet: 8,00 "Celkem: "A159+B159+C159
TS |  |  |  | Dvířka 30/30
P | 160 | 998725103 |  | Přesun hmot pro zařizovací předměty stanovený z hmotnosti přesunovaného materiálu vodorovná dopravní vzdálenost do 50 m v objektech výšky přes 12 do 24 m | T | 0.993 | 0 |  |  |  | 0 |  | CS ÚRS 2023 01 |  | 2
PP
VV
TS |  |  |  | Přesun hmot pro zařizovací předměty stanovený z hmotnosti přesunovaného materiálu vodorovná dopravní vzdálenost do 50 m v objektech výšky přes 12 do 24 m
SD |  | 726 |  | Zdravotechnika - předstěnové instalace
P | 161 | 726111031 |  | Předstěnové instalační systémy pro zazdění do masivních zděných konstrukcí pro závěsné klozety ovládání zepředu, stavební výška 1080 mm | SOUBOR | 15 | 0.0092 |  |  |  | 0 |  | CS ÚRS 2023 01 |  | 2
PP
VV |  |  |  | "1.NP" 3 "2.NP" 4 "3.np" 8 A161: A161 "1.NP" 3 Součet: 3,00 B161: B161 "2.NP" 4 Součet: 4,00 C161: C161 "3.np" 8 Součet: 8,00 "Celkem: "A161+B161+C161
TS |  |  |  | Předstěnové instalační systémy pro zazdění do masivních zděných konstrukcí pro závěsné klozety ovládání zepředu, stavební výška 1080 mm
P | 162 | 998726113 |  | Přesun hmot pro instalační prefabrikáty stanovený z hmotnosti přesunovaného materiálu vodorovná dopravní vzdálenost do 50 m v objektech výšky přes 12 m do 24 m | T | 0.138 | 0 |  |  |  | 0 |  | CS ÚRS 2023 01 |  | 2
PP
VV
TS |  |  |  | Přesun hmot pro instalační prefabrikáty stanovený z hmotnosti přesunovaného materiálu vodorovná dopravní vzdálenost do 50 m v objektech výšky přes 12 m do 24 m
SD |  | 8 |  | Trubní vedení
P | 21 | 894118001 |  | Šachty kanalizační zděné Příplatek k cenám za každých dalších 0,60 m výšky vstupu | KUS | 5 | 0.03573 |  |  |  | 0 |  | CS ÚRS 2023 01 |  | 2
PP
VV
TS |  |  |  | Šachty kanalizační zděné Příplatek k cenám za každých dalších 0,60 m výšky vstupu
P | 22 | 59224187 |  | prstenec šachtový vyrovnávací betonový 625x120x100mm | KUS | 4 | 0.068 |  |  |  | 0 |  | CS ÚRS 2023 01 |  | 2
PP
VV
TS |  |  |  | prstenec šachtový vyrovnávací betonový 625x120x100mm
P | 23 | 59224176 |  | prstenec šachtový vyrovnávací betonový 625x120x80mm | KUS | 4 | 0.051 |  |  |  | 0 |  | CS ÚRS 2023 01 |  | 2
PP
VV
TS |  |  |  | prstenec šachtový vyrovnávací betonový 625x120x80mm
P | 24 | 59224315 |  | deska betonová zákrytová pro kruhové šachty 100/62,5x16,5cm | KUS | 4 | 0.449 |  |  |  | 0 |  | CS ÚRS 2023 01 |  | 2
PP
VV
TS |  |  |  | deska betonová zákrytová pro kruhové šachty 100/62,5x16,5cm
P | 25 | 59224071 |  | skruž betonová DN 1000x250, 100x25x9cm | KUS | 3 | 0.181 |  |  |  | 0 |  | CS ÚRS 2023 01 |  | 2
PP
VV
TS |  |  |  | skruž betonová DN 1000x250, 100x25x9cm
P | 26 | 59224079 |  | skruž betonová DN 1000x500, 100x50x9cm, bez stupadel | KUS | 1 | 0.362 |  |  |  | 0 |  | CS ÚRS 2023 01 |  | 2
PP
VV
TS |  |  |  | skruž betonová DN 1000x500, 100x50x9cm, bez stupadel
P | 27 | 59224080 |  | skruž betonová DN 1000x1000, 100x100x9cm, bez stupadel | KUS | 2 | 1.054 |  |  |  | 0 |  | CS ÚRS 2023 01 |  | 2
PP
VV
TS |  |  |  | skruž betonová DN 1000x1000, 100x100x9cm, bez stupadel
P | 28 | 59224353 |  | dno betonové šachty kanalizační jednolité 100x68x30cm | KUS | 4 | 1.45 |  |  |  | 0 |  | CS ÚRS 2023 01 |  | 2
PP
VV
TS |  |  |  | dno betonové šachty kanalizační jednolité 100x68x30cm
P | 29 | 600002R |  | poklop B125, bez odvětrání vč. rámu | KUS | 4 | 0 |  |  |  | 0 |  | R-položka |  | 2
PP
VV
TS |  |  |  | poklop B125, bez odvětrání vč. rámu
P | 30 | 894411211R |  | Zřízení šachet kanalizačních z betonových dílců výšky vstupu do 1,50 m s obložením dna kameninou nebo kanalizačními cihlami, na potrubí DN do 200 | KUS | 4 | 2.1055 |  |  |  | 0 |  | CS ÚRS 2023 01 |  | 2
PP
VV
TS |  |  |  | Zřízení šachet kanalizačních z betonových dílců výšky vstupu do 1,50 m s obložením dna kameninou nebo kanalizačními cihlami, na potrubí DN do 200
SD |  | 997 |  | Přesun sutě
P | 31 | 997006002 |  | Úprava stavebního odpadu třídění hrubé | T | 4.359 | 0 |  |  |  | 0 |  | CS ÚRS 2023 01 |  | 2
PP
VV
TS |  |  |  | Úprava stavebního odpadu třídění hrubé
P | 32 | 997013115 |  | Vnitrostaveništní doprava suti a vybouraných hmot vodorovně do 50 m svisle s použitím mechanizace pro budovy a haly výšky přes 15 do 18 m | T | 4.359 | 0 |  |  |  | 0 |  | CS ÚRS 2023 01 |  | 2
PP
VV
TS |  |  |  | Vnitrostaveništní doprava suti a vybouraných hmot vodorovně do 50 m svisle s použitím mechanizace pro budovy a haly výšky přes 15 do 18 m
P | 33 | R015997.903.903 |  | Likvidace odpadů stavebního a demoličního odpadu pod kódem 17 09 04 včetně dopravy | T | 0.376 | 0 |  |  |  | 0 |  | R-položka |  | 2
PP
VV |  |  |  | 0.031+0.049+0.264+0.032
TS |  |  |  | Likvidace odpadů stavebního a demoličního odpadu pod kódem 17 09 04 včetně dopravy 1. Položka obsahuje: • veškeré poplatky provozovateli skládky, recyklační linky nebo jiného zařízení na zpracování nebo likvidaci odpadů související s převzetím, uložením, zpracováním nebo likvidací odpadu, • náklady spojené s dopravou odpadu z místa stavby na místo převzetí provozovatelem skládky, recyklační linky nebo jiného zařízení na zpracování nebo likvidaci odpadů, • náklady spojené s vyložením a manipulací s materiálem v místě skládky. 2. Položka neobsahuje: • náklady spojené s naložením a manipulací s materiálem. **) 3. Způsob měření: • určující množství odpadu vytříděného v souladu se zákonem č. 541/2020 Sb., o nakládání s odpady, v platném znění Evidenční položka. Neoceňovat v objektu SO/PS, položka se oceňuje pouze v objektu SO 90-90 Odpadové hospodářství
P | 34 | R015997.904.904 |  | Likvidace odpadů železo a ocel pod kódem 17 04 05 včetně dopravy | T | 2.704 | 0 |  |  |  | 0 |  | R-položka |  | 2
PP
VV |  |  |  | 0.317+0.053+0.373+0.065+0.171+0.863+0.761+0.101
TS |  |  |  | Likvidace odpadů železo a ocel pod kódem 17 04 05 včetně dopravy 1. Položka obsahuje: • veškeré poplatky provozovateli skládky, recyklační linky nebo jiného zařízení na zpracování nebo likvidaci odpadů související s převzetím, uložením, zpracováním nebo likvidací odpadu, • náklady spojené s dopravou odpadu z místa stavby na místo převzetí provozovatelem skládky, recyklační linky nebo jiného zařízení na zpracování nebo likvidaci odpadů, • náklady spojené s vyložením a manipulací s materiálem v místě skládky. 2. Položka neobsahuje: • náklady spojené s naložením a manipulací s materiálem. **) 3. Způsob měření: • určující množství odpadu vytříděného v souladu se zákonem č. 541/2020 Sb., o nakládání s odpady, v platném znění Evidenční položka. Neoceňovat v objektu SO/PS, položka se oceňuje pouze v objektu SO 90-90 Odpadové hospodářství Evidenční položka. Neoceňovat v objektu SO/PS, položka se oceňuje pouze v objektu SO 90-90 Odpadové hospodářství
P | 35 | R015997.905.905 |  | Likvidace odpadů z plastických hmot pod kódem 17 02 03 včetně dopravy | T | 0.398 | 0 |  |  |  | 0 |  | R-položka |  | 2
PP
VV |  |  |  | 0.157+0.148+0.079+0.014
TS |  |  |  | Likvidace odpadů z plastických hmot pod kódem 17 04 03 včetně dopravy 1. Položka obsahuje: • veškeré poplatky provozovateli skládky, recyklační linky nebo jiného zařízení na zpracování nebo likvidaci odpadů související s převzetím, uložením, zpracováním nebo likvidací odpadu, • náklady spojené s dopravou odpadu z místa stavby na místo převzetí provozovatelem skládky, recyklační linky nebo jiného zařízení na zpracování nebo likvidaci odpadů, • náklady spojené s vyložením a manipulací s materiálem v místě skládky. 2. Položka neobsahuje: • náklady spojené s naložením a manipulací s materiálem. **) 3. Způsob měření: • určující množství odpadu vytříděného v souladu se zákonem č. 541/2020 Sb., o nakládání s odpady, v platném znění Evidenční položka. Neoceňovat v objektu SO/PS, položka se oceňuje pouze v objektu SO 90-90 Odpadové hospodářství Evidenční položka. Neoceňovat v objektu SO/PS, položka se oceňuje pouze v objektu SO 90-90 Odpadové hospodářství
P | 36 | R015997.906.906 |  | Likvidace odpadů z izolačních materiálů pod kódem 17 06 04 včetně dopravy | T | 0.037 | 0 |  |  |  | 0 |  | R-položka |  | 2
PP
VV |  |  |  | 0.013+0.024
TS |  |  |  | Likvidace odpadů z izolačních materiálů pod kódem 17 06 04 včetně dopravy 1. Položka obsahuje: • veškeré poplatky provozovateli skládky, recyklační linky nebo jiného zařízení na zpracování nebo likvidaci odpadů související s převzetím, uložením, zpracováním nebo likvidací odpadu, • náklady spojené s dopravou odpadu z místa stavby na místo převzetí provozovatelem skládky, recyklační linky nebo jiného zařízení na zpracování nebo likvidaci odpadů, • náklady spojené s vyložením a manipulací s materiálem v místě skládky. 2. Položka neobsahuje: • náklady spojené s naložením a manipulací s materiálem. **) 3. Způsob měření: • určující množství odpadu vytříděného v souladu se zákonem č. 541/2020 Sb., o nakládání s odpady, v platném znění Evidenční položka. Neoceňovat v objektu SO/PS, položka se oceňuje pouze v objektu SO 90-90 Odpadové hospodářství Evidenční položka. Neoceňovat v objektu SO/PS, položka se oceňuje pouze v objektu SO 90-90 Odpadové hospodářství
P | 37 | R015997.908.908 |  | Likvidace odpadů na recyklační skládce odpadu z tašek a keramických výrobků zatříděného do Katalogu odpadů pod kódem 17 01 03 včetně dopravy | T | 0.844 | 0 |  |  |  | 0 |  | R-položka |  | 2
PP
VV |  |  |  | 0.513+0.331
TS |  |  |  | Likvidace odpadů na recyklační skládce odpadu z tašek a keramických výrobků zatříděného do Katalogu odpadů pod kódem 17 01 03 včetně dopravy 1. Položka obsahuje: • veškeré poplatky provozovateli skládky, recyklační linky nebo jiného zařízení na zpracování nebo likvidaci odpadů související s převzetím, uložením, zpracováním nebo likvidací odpadu, • náklady spojené s dopravou odpadu z místa stavby na místo převzetí provozovatelem skládky, recyklační linky nebo jiného zařízení na zpracování nebo likvidaci odpadů, • náklady spojené s vyložením a manipulací s materiálem v místě skládky. 2. Položka neobsahuje: • náklady spojené s naložením a manipulací s materiálem. **) 3. Způsob měření: • určující množství odpadu vytříděného v souladu se zákonem č. 541/2020 Sb., o nakládání s odpady, v platném znění Evidenční položka. Neoceňovat v objektu SO/PS, položka se oceňuje pouze v objektu SO 90-90 Odpadové hospodářství
SD |  | 998 |  | Přesun hmot
P | 38 | 998011003 |  | Přesun hmot pro budovy občanské výstavby, bydlení, výrobu a služby s nosnou svislou konstrukcí zděnou z cihel, tvárnic nebo kamene vodorovná dopravní vzdálenost do 100 m pro budovy výšky přes 12 do 24 | T | 172.12 | 0 |  |  |  | 0 |  | CS ÚRS 2023 01 |  | 2
PP
VV
TS |  |  |  | Přesun hmot pro budovy občanské výstavby, bydlení, výrobu a služby s nosnou svislou konstrukcí zděnou z cihel, tvárnic nebo kamene vodorovná dopravní vzdálenost do 100 m pro budovy výšky přes 12 do 24 m
SD |  | VRN1 |  | Průzkumné, geodetické a projektové práce
P | 163 | 013294000 |  | Ostatní dokumentace | SOUBOR | 1 | 0 |  |  |  | 0 |  | CS ÚRS 2023 01 |  | 2
PP
VV
TS |  |  |  | Ostatní dokumentace dílenská dokumentace

## SO 00-71-01.051
SŽDC05 |  |  |  | Soupis prací objektu | [10 empty] | 3
3
S | Stavba: | Zm03_5413520024 |  | Rekonstrukce výpravní budovy v žst. Františkovy Lázně, ETAPA I. | [6 empty] | D.2.2 |  | Aspe | 0,00 | 2
O | Objekt: | D.2.2 |  | Pozemní stavební objekty a technické vybavení pozemních stavebních objektů | [9 empty] | 15,00 | 2
Typ | Poř. číslo | Kód položky | Varianta | Název položky | MJ | Množství | Jednotková hmotnost | Celková hmotnost |  |  | Jednotková cena |  | Cenové soustavy | 21,00 | 2
Dodávka
[9 empty] | Jednotková | Celkem | Jednotková | Celkem |  |  |  | Počet položek s nulovou cenou
O1 |  | SO 00-71-01.051 |  | D.2.2.1 - Vzduchotechnika
SD |  | 713 |  | Izolace tepelné
P | 1 | 713463131 |  | Montáž izolace tepelné potrubí a ohybů tvarovkami nebo deskami potrubními pouzdry bez povrchové úpravy (izolační materiál ve specifikaci) přilepenými v příčných a podélných spojích izolace potrubí jed | M | 130 | 6e-05 |  |  |  | 0 |  | CS ÚRS 2023 01 |  | 2
PP
VV |  |  |  | "potrubí 125" 30 "potrubí 160" 80 "potrubí 200" 20 A1: A1 "potrubí 125" 30 Součet: 30,00 B1: B1 "potrubí 160" 80 Součet: 80,00 C1: C1 "potrubí 200" 20 Součet: 20,00 "Celkem: "A1+B1+C1
TS |  |  |  | Montáž izolace tepelné potrubí a ohybů tvarovkami nebo deskami potrubními pouzdry bez povrchové úpravy (izolační materiál ve specifikaci) přilepenými v příčných a podélných spojích izolace potrubí jednovrstvá, tloušťky izolace do 25 mm
P | 2 | 27127201 |  | izolace plošná kaučuková samolepící tl 12mm | M2 | 67.753 | 0.0005 |  |  |  | 0 |  | CS ÚRS 2023 01 |  | 2
PP
VV |  |  |  | "potrubí 125" 30*3.14*0.125 "potrubí 160" 80*3.14*0.160 "potrubí 200" 20*3.14*0.200 A2: A2 "potrubí 125" 30*3.14*0.125 Součet: 11,775 B2: B2 "potrubí 160" 80*3.14*0.160 Součet: 40,192 C2: C2 "potrubí 200" 20*3.14*0.200 Součet: 12,56 "Celkem: "A2+B2+C2 D2: D2 "Celkem: "A2+B2+C2 Součet: 64,527 D2 * 1.05"Koeficient množství
TS |  |  |  | izolace plošná kaučuková samolepící tl 12mm
P | 3 | 713001R |  | Alu páska samolepící | SOUBOR | 4 | 0 |  |  |  | 0 |  | R-položka |  | 2
PP
VV
TS |  |  |  | Alu páska samolepící
P | 4 | 998713103 |  | Přesun hmot pro izolace tepelné stanovený z hmotnosti přesunovaného materiálu vodorovná dopravní vzdálenost do 50 m v objektech výšky přes 12 m do 24 m | T | 0.042 | 0 |  |  |  | 0 |  | CS ÚRS 2023 01 |  | 2
PP
VV
TS |  |  |  | Přesun hmot pro izolace tepelné stanovený z hmotnosti přesunovaného materiálu vodorovná dopravní vzdálenost do 50 m v objektech výšky přes 12 m do 24 m
SD |  | 751 |  | Vzduchotechnika
P | 5 | 751001R |  | Parou formovatelná a vytvrditelná kompozitní vložka průměr 160 mm | M | 96 | 0 |  |  |  | 0 |  | R-položka |  | 2
PP
VV
TS |  |  |  | Parou formovatelná a vytvrditelná kompozitní vložka průměr 160 mm
P | 6 | 751002R |  | Parou formovatelná a vytvrditelná kompozitní vložka průměr 200 mm | M | 128 | 0 |  |  |  | 0 |  | R-položka |  | 2
PP
VV
TS |  |  |  | Parou formovatelná a vytvrditelná kompozitní vložka průměr 200 mm
P | 7 | 751003R |  | Parou formovatelná a vytvrditelná kompozitní vložka průměr 400 mm | M | 16 | 0 |  |  |  | 0 |  | R-položka |  | 2
PP
VV
TS |  |  |  | Parou formovatelná a vytvrditelná kompozitní vložka průměr 400 mm
P | 8 | 751004R |  | Vyčištění zděného komínu | M | 240 | 0 |  |  |  | 0 |  | R-položka |  | 2
PP
VV
TS |  |  |  | Vyčištění zděného komínu
P | 9 | 751122052 |  | Montáž ventilátoru radiálního nízkotlakého podhledového základního, průměru přes 100 do 200 mm | KUS | 6 | 0 |  |  |  | 0 |  | CS ÚRS 2023 01 |  | 2
PP
VV |  |  |  | "1.NP - m.č. 1.03.05, 1.03.04, 1.04.06, 1.04.07, 1.06.03, 1.06.06" 1+1+1+1+1+1
TS |  |  |  | Montáž ventilátoru radiálního nízkotlakého podhledového základního, průměru přes 100 do 200 mm
P | 10 | 429004R |  | radiální ventilátor do podhledu, vybavený zpětnou klapkou a filtrem, s kuličkovými ložisky, s nastavitelným doběhem, krytí IPX5 | KUS | 6 | 0 |  |  |  | 0 |  | R-položka |  | 2
PP
VV
TS |  |  |  | radiální ventilátor do podhledu, vybavený zpětnou klapkou a filtrem, s kuličkovými ložisky, s nastavitelným doběhem, krytí IPX5
P | 11 | 751322012 |  | Montáž talířových ventilů, anemostatů, dýz talířového ventilu, průměru přes 100 do 200 mm | KUS | 67 | 0 |  |  |  | 0 |  | CS ÚRS 2023 01 |  | 2
PP
VV |  |  |  | "talířový ventil 200" 2+2 "talířový ventil 160" 4+4 "talířový ventil 125" 27+28 A11: A11 "talířový ventil 200" 2+2 Součet: 4,00 B11: B11 "talířový ventil 160" 4+4 Součet: 8,00 C11: C11 "talířový ventil 125" 27+28 Součet: 55,00 "Celkem: "A11+B11+C11
TS |  |  |  | Montáž talířových ventilů, anemostatů, dýz talířového ventilu, průměru přes 100 do 200 mm
P | 12 | 42972216 |  | ventil talířový pro odvod vzduchu kovový D 200mm | KUS | 2 | 0.0008 |  |  |  | 0 |  | CS ÚRS 2023 01 |  | 2
PP
VV |  |  |  | "1.NP" 2
TS |  |  |  | ventil talířový pro odvod vzduchu kovový D 200mm
P | 13 | 42972210 |  | ventil talířový pro přívod vzduchu kovový D 200mm | KUS | 2 | 0.0008 |  |  |  | 0 |  | CS ÚRS 2023 01 |  | 2
PP
VV |  |  |  | "1.NP" 2
TS |  |  |  | ventil talířový pro přívod vzduchu kovový D 200mm
P | 14 | 42972215 |  | ventil talířový pro odvod vzduchu kovový D 160mm | KUS | 4 | 0.0006 |  |  |  | 0 |  | CS ÚRS 2023 01 |  | 2
PP
VV |  |  |  | "1.NP" 4
TS |  |  |  | ventil talířový pro odvod vzduchu kovový D 160mm
P | 15 | 42972209 |  | ventil talířový pro přívod vzduchu kovový D 160mm | KUS | 4 | 0.0006 |  |  |  | 0 |  | CS ÚRS 2023 01 |  | 2
PP
VV |  |  |  | "1.NP" 4
TS |  |  |  | ventil talířový pro přívod vzduchu kovový D 160mm
P | 16 | 42972207 |  | ventil talířový pro přívod vzduchu kovový D 125mm | KUS | 27 | 0.0005 |  |  |  | 0 |  | CS ÚRS 2023 01 |  | 2
PP
VV |  |  |  | "1.NP" 4 "2.NP" 10 "3.NP" 13 A16: A16 "1.NP" 4 Součet: 4,00 B16: B16 "2.NP" 10 Součet: 10,00 C16: C16 "3.NP" 13 Součet: 13,00 "Celkem: "A16+B16+C16
TS |  |  |  | ventil talířový pro přívod vzduchu kovový D 125mm
P | 17 | 42972213 |  | ventil talířový pro odvod vzduchu kovový D 125mm | KUS | 28 | 0.0005 |  |  |  | 0 |  | CS ÚRS 2023 01 |  | 2
PP
VV |  |  |  | "1.NP" 6 "2.NP" 9 "3.NP" 13 A17: A17 "1.NP" 6 Součet: 6,00 B17: B17 "2.NP" 9 Součet: 9,00 C17: C17 "3.NP" 13 Součet: 13,00 "Celkem: "A17+B17+C17
TS |  |  |  | ventil talířový pro odvod vzduchu kovový D 125mm
P | 18 | 751510041 |  | Vzduchotechnické potrubí z pozinkovaného plechu kruhové, trouba spirálně vinutá bez příruby, průměru do 100 mm | M | 12 | 0.00167 |  |  |  | 0 |  | CS ÚRS 2023 01 |  | 2
PP
VV |  |  |  | "1.NP" 12
TS |  |  |  | Vzduchotechnické potrubí z pozinkovaného plechu kruhové, trouba spirálně vinutá bez příruby, průměru do 100 mm
P | 19 | 751510042 |  | Vzduchotechnické potrubí z pozinkovaného plechu kruhové, trouba spirálně vinutá bez příruby, průměru přes 100 do 200 mm | M | 564 | 0.00344 |  |  |  | 0 |  | CS ÚRS 2023 01 |  | 2
PP
VV |  |  |  | "1.NP" 220-16 "2.NP" 130 "3.NP" 230 A19: A19 "1.NP" 220-16 Součet: 204,00 B19: B19 "2.NP" 130 Součet: 130,00 C19: C19 "3.NP" 230 Součet: 230,00 "Celkem: "A19+B19+C19
TS |  |  |  | Vzduchotechnické potrubí z pozinkovaného plechu kruhové, trouba spirálně vinutá bez příruby, průměru přes 100 do 200 mm
P | 20 | 751514679 |  | Montáž škrtící klapky nebo zpětné klapky do plechového potrubí kruhové bez příruby, průměru přes 100 do 200 mm | KUS | 19 | 0 |  |  |  | 0 |  | CS ÚRS 2023 01 |  | 2
PP
VV
TS |  |  |  | Montáž škrtící klapky nebo zpětné klapky do plechového potrubí kruhové bez příruby, průměru přes 100 do 200 mm
P | 21 | 42971020 |  | klapka kruhová zpětná Pz D 125mm | KUS | 19 | 0.0007 |  |  |  | 0 |  | CS ÚRS 2023 01 |  | 2
PP
VV
TS |  |  |  | klapka kruhová zpětná Pz D 125mm
P | 22 | 751514776 |  | Montáž protidešťové stříšky nebo výfukové hlavice do plechového potrubí kruhové bez příruby, průměru přes 100 do 200 mm | KUS | 3 | 0 |  |  |  | 0 |  | CS ÚRS 2023 01 |  | 2
PP
VV
TS |  |  |  | Montáž protidešťové stříšky nebo výfukové hlavice do plechového potrubí kruhové bez příruby, průměru přes 100 do 200 mm
P | 23 | 429005R |  | výfuková hlavice tepelně izolovaná D 125mm vč. límce | KUS | 2 | 0.0004 |  |  |  | 0 |  | R-položka |  | 2
PP
VV
TS |  |  |  | výfuková hlavice tepelně izolovaná D 125mm vč. límce
P | 24 | 429006R |  | výfuková hlavice tepelně izolovaná D 200mm vč. límce | KUS | 1 | 0.0012 |  |  |  | 0 |  | R-položka |  | 2
PP
VV
TS |  |  |  | výfuková hlavice tepelně izolovaná D 200mm vč. límce
P | 25 | 751537146 |  | Montáž potrubí ohebného kruhového izolovaného minerální vatou Al hadice (izolace tepelná i hluková), průměru přes 100 do 150 mm | M | 58 | 0 |  |  |  | 0 |  | CS ÚRS 2023 01 |  | 2
PP
VV |  |  |  | "1.NP" 10 "2.NP" 20 "3.NP" 28 A25: A25 "1.NP" 10 Součet: 10,00 B25: B25 "2.NP" 20 Součet: 20,00 C25: C25 "3.NP" 28 Součet: 28,00 "Celkem: "A25+B25+C25
TS |  |  |  | Montáž potrubí ohebného kruhového izolovaného minerální vatou Al hadice (izolace tepelná i hluková), průměru přes 100 do 150 mm
P | 26 | 429007R |  | polotuhá ohebná hadice z Al fólie 0,12 mm, falcovanými mimořádně pevným vícenásobným zámkem tripllock, průměr 125 mm, zvukově izolovaná 25 mm vrstvou minerální vaty s Al polepem, včetně rozbočovacích | M | 60.9 | 0.00078 |  |  |  | 0 |  | R-položka |  | 2
PP
VV
TS |  |  |  | polotuhá ohebná hadice z Al fólie 0,12 mm, falcovanými mimořádně pevným vícenásobným zámkem tripllock, průměr 125 mm, zvukově izolovaná 25 mm vrstvou minerální vaty s Al polepem, včetně rozbočovacích tvarovek
P | 27 | 751537147 |  | Montáž potrubí ohebného kruhového izolovaného minerální vatou Al hadice (izolace tepelná i hluková), průměru přes 150 do 200 mm | M | 16 | 0 |  |  |  | 0 |  | CS ÚRS 2023 01 |  | 2
PP
VV |  |  |  | "1.NP" 10+6
TS |  |  |  | Montáž potrubí ohebného kruhového izolovaného minerální vatou Al hadice (izolace tepelná i hluková), průměru přes 150 do 200 mm
P | 28 | 429008R |  | polotuhá ohebná hadice z Al fólie 0,12 mm, falcovanými mimořádně pevným vícenásobným zámkem tripllock, průměr 160 mm, zvukově izolovaná 25 mm vrstvou minerální vaty s Al polepem, včetně rozbočovacích | M | 10.5 | 0.00101 |  |  |  | 0 |  | R-položka |  | 2
PP
VV
TS |  |  |  | polotuhá ohebná hadice z Al fólie 0,12 mm, falcovanými mimořádně pevným vícenásobným zámkem tripllock, průměr 160 mm, zvukově izolovaná 25 mm vrstvou minerální vaty s Al polepem, včetně rozbočovacích tvarovek
P | 29 | 429009R |  | polotuhá ohebná hadice z Al fólie 0,12 mm, falcovanými mimořádně pevným vícenásobným zámkem tripllock, průměr 200 mm, zvukově izolovaná 25 mm vrstvou minerální vaty s Al polepem, včetně rozbočovacích | M | 6.3 | 0.00124 |  |  |  | 0 |  | R-položka |  | 2
PP
VV
TS |  |  |  | polotuhá ohebná hadice z Al fólie 0,12 mm, falcovanými mimořádně pevným vícenásobným zámkem tripllock, průměr 200 mm, zvukově izolovaná 25 mm vrstvou minerální vaty s Al polepem, včetně rozbočovacích tvarovek
P | 30 | 751572101 |  | Závěs kruhového potrubí pomocí objímky, kotvené do betonu průměru potrubí do 100 mm | M | 12 | 0.00017 |  |  |  | 0 |  | CS ÚRS 2023 01 |  | 2
PP
VV
TS |  |  |  | Závěs kruhového potrubí pomocí objímky, kotvené do betonu průměru potrubí do 100 mm
P | 31 | 751572102 |  | Závěs kruhového potrubí pomocí objímky, kotvené do betonu průměru potrubí přes 100 do 200 mm | M | 638 | 0.00022 |  |  |  | 0 |  | CS ÚRS 2023 01 |  | 2
PP
VV |  |  |  | 580+66+10+6-8-16
TS |  |  |  | Závěs kruhového potrubí pomocí objímky, kotvené do betonu průměru potrubí přes 100 do 200 mm
P | 32 | 751611111 |  | Montáž vzduchotechnické jednotky s rekuperací tepla centrální nástěnné s výměnou vzduchu přes 300 do 500 m3/h | KUS | 2 | 0 |  |  |  | 0 |  | CS ÚRS 2023 01 |  | 2
PP
VV |  |  |  | "1.NP - m.č. 1.06.01, 1.04.04" 1+1
TS |  |  |  | Montáž vzduchotechnické jednotky s rekuperací tepla centrální nástěnné s výměnou vzduchu přes 300 do 500 m3/h
P | 33 | 429001R |  | nástěnná VZT jednotka s rotačním rekuperátorem, ventilátory s EC motory, plynulé řízení rotačního rekuperátoru pomocí EC motoru, funkce řízeného přenosu vlhkosti z odvodu do přívodu vzduchu, vlastní ř | KUS | 2 | 0.071 |  |  |  | 0 |  | R-položka |  | 2
PP
VV
TS |  |  |  | nástěnná VZT jednotka s rotačním rekuperátorem, ventilátory s EC motory, plynulé řízení rotačního rekuperátoru pomocí EC motoru, funkce řízeného přenosu vlhkosti z odvodu do přívodu vzduchu, vlastní řídicí systém + ovladač, možnost ovládání vzdáleným přístupem, přes Modbus RS485, Modbus TPC/IP, konfigurovatelné vstupy pro vzdálené ovládání, možnost regulace větrání pomocí vestavěného čidla vlhkosti, kapsový filtr F7/ePM1, vestavěný elektrický ohřívač o výkonu 1,67 kW, vzduchový výkon 500 m3/h při 250 Pa
P | 34 | 751611119 |  | Montáž vzduchotechnické jednotky s rekuperací tepla centrální podstropní s výměnou vzduchu do 300 m3/h | KUS | 12 | 0 |  |  |  | 0 |  | CS ÚRS 2023 01 |  | 2
PP
VV |  |  |  | "1.NP" 2 "2.NP" 4 "3.NP" 6 A34: A34 "1.NP" 2 Součet: 2,00 B34: B34 "2.NP" 4 Součet: 4,00 C34: C34 "3.NP" 6 Součet: 6,00 "Celkem: "A34+B34+C34
TS |  |  |  | Montáž vzduchotechnické jednotky s rekuperací tepla centrální podstropní s výměnou vzduchu do 300 m3/h
P | 35 | 429002R |  | podstropní VZT jednotka s rotačním rekuperátorem, ventilátory s EC motory, plynulé řízení rotačního rekuperátoru pomocí EC motoru, funkce řízeného přenosu vlhkosti z odvodu do přívodu vzduchu, vlastní | KUS | 12 | 0.0195 |  |  |  | 0 |  | R-položka |  | 2
PP
VV
TS |  |  |  | podstropní VZT jednotka s rotačním rekuperátorem, ventilátory s EC motory, plynulé řízení rotačního rekuperátoru pomocí EC motoru, funkce řízeného přenosu vlhkosti z odvodu do přívodu vzduchu, vlastní řídicí systém + ovladač, moýžnost ovládání vzdáleným přístupem, přes Modbus RS485, Modbus TPC/IP, konfigurovatelné vstupy pro vzdálené ovládání, možnost regulace větrání pomocí vestavěného čidla vlhkosti, kapsový filtr F7/ePM1, vestavěný elektrický ohřívač o výkonu 0,5 kW. Montáž na stěnu. Vzduchový výkon 150 m3/h při 160 Pa. VZT jednotka je vybavena pátým nátrubkem pro odvod vzduchu z digestoře a komunikací s digestoří
P | 36 | 998751102 |  | Přesun hmot pro vzduchotechniku stanovený z hmotnosti přesunovaného materiálu vodorovná dopravní vzdálenost do 100 m v objektech výšky přes 12 do 24 m | T | 2.595 | 0 |  |  |  | 0 |  | CS ÚRS 2023 01 |  | 2
PP
VV
TS |  |  |  | Přesun hmot pro vzduchotechniku stanovený z hmotnosti přesunovaného materiálu vodorovná dopravní vzdálenost do 100 m v objektech výšky přes 12 do 24 m
SD |  | OST |  | Ostatní
P | 37 | 092001R |  | Zaškolení obsluhy a zkušební provoz | SOUBOR | 1 | 0 |  |  |  | 0 |  | R-položka |  | 2
PP
VV
TS |  |  |  | Zaškolení obsluhy a zkušební provoz
P | 38 | 092002R |  | Zaregulování potrubí sítě a koncových prvků na projektované parametry | SOUBOR | 1 | 0 |  |  |  | 0 |  | R-položka |  | 2
PP
VV
TS |  |  |  | Zaregulování potrubí sítě a koncových prvků na projektované parametry
P | 39 | 092003R |  | Manuál pro obsluhu a údržbu | SOUBOR | 13 | 0 |  |  |  | 0 |  | R-položka |  | 2
PP
VV
TS |  |  |  | Manuál pro obsluhu a údržbu
SD |  | VRN1 |  | Průzkumné, geodetické a projektové práce
P | 40 | 013294000 |  | Ostatní dokumentace | SOUBOR | 1 | 0 |  |  |  | 0 |  | CS ÚRS 2023 01 |  | 2
PP
VV
TS |  |  |  | Ostatní dokumentace dílenská dokumentace

## SO 00-71-01.052
SŽDC05 |  |  |  | Soupis prací objektu | [10 empty] | 3
3
S | Stavba: | Zm03_5413520024 |  | Rekonstrukce výpravní budovy v žst. Františkovy Lázně, ETAPA I. | [6 empty] | D.2.2 |  | Aspe | 0,00 | 2
O | Objekt: | D.2.2 |  | Pozemní stavební objekty a technické vybavení pozemních stavebních objektů | [9 empty] | 15,00 | 2
Typ | Poř. číslo | Kód položky | Varianta | Název položky | MJ | Množství | Jednotková hmotnost | Celková hmotnost |  |  | Jednotková cena |  | Cenové soustavy | 21,00 | 2
Dodávka
[9 empty] | Jednotková | Celkem | Jednotková | Celkem |  |  |  | Počet položek s nulovou cenou
O1 |  | SO 00-71-01.052 |  | D.2.2.1 - Chlazení
SD |  | 1 |  | Zemní práce
P | 1 | 132212331 |  | Hloubení nezapažených rýh šířky přes 800 do 2 000 mm ručně s urovnáním dna do předepsaného profilu a spádu v hornině třídy těžitelnosti I skupiny 3 soudržných | M3 | 43.2 | 0 |  |  |  | 0 |  | CS ÚRS 2023 01 |  | 2
PP
VV |  |  |  | 40*0.9*1.2
TS |  |  |  | Hloubení nezapažených rýh šířky přes 800 do 2 000 mm ručně s urovnáním dna do předepsaného profilu a spádu v hornině třídy těžitelnosti I skupiny 3 soudržných
P | 2 | 174111101 |  | Zásyp sypaninou z jakékoliv horniny ručně s uložením výkopku ve vrstvách se zhutněním jam, šachet, rýh nebo kolem objektů v těchto vykopávkách | M3 | 21.6 | 0 |  |  |  | 0 |  | CS ÚRS 2023 01 |  | 2
PP
VV
TS |  |  |  | Zásyp sypaninou z jakékoliv horniny ručně s uložením výkopku ve vrstvách se zhutněním jam, šachet, rýh nebo kolem objektů v těchto vykopávkách
P | 3 | 175111101 |  | Obsypání potrubí ručně sypaninou z vhodných hornin třídy těžitelnosti I a II, skupiny 1 až 4 nebo materiálem připraveným podél výkopu ve vzdálenosti do 3 m od jeho kraje pro jakoukoliv hloubku výkopu | M3 | 14.4 | 0 |  |  |  | 0 |  | CS ÚRS 2023 01 |  | 2
PP
VV |  |  |  | 40*0.4*0.9
TS |  |  |  | Obsypání potrubí ručně sypaninou z vhodných hornin třídy těžitelnosti I a II, skupiny 1 až 4 nebo materiálem připraveným podél výkopu ve vzdálenosti do 3 m od jeho kraje pro jakoukoliv hloubku výkopu a míru zhutnění bez prohození sypaniny
P | 4 | 58337303 |  | štěrkopísek frakce 0/8 | T | 25.92 | 1 |  |  |  | 0 |  | CS ÚRS 2023 01 |  | 2
PP
VV
TS |  |  |  | štěrkopísek frakce 0/8
SD |  | 4 |  | Vodorovné konstrukce
P | 5 | 451572111 |  | Lože pod potrubí, stoky a drobné objekty v otevřeném výkopu z kameniva drobného těženého 0 až 4 mm | M3 | 7.2 | 0 |  |  |  | 0 |  | CS ÚRS 2023 01 |  | 2
PP
VV |  |  |  | 40*0.2*0.9
TS |  |  |  | Lože pod potrubí, stoky a drobné objekty v otevřeném výkopu z kameniva drobného těženého 0 až 4 mm
SD |  | 713 |  | Izolace tepelné
P | 9 | 713411141 |  | Montáž izolace tepelné potrubí a ohybů pásy nebo rohožemi s povrchovou úpravou hliníkovou fólií připevněnými samolepící hliníkovou páskou potrubí jednovrstvá | M2 | 4.71 | 0.00036 |  |  |  | 0 |  | CS ÚRS 2023 01 |  | 2
PP
VV |  |  |  | "izolace na akumulační nádrži" 1*3.14*1.5
TS |  |  |  | Montáž izolace tepelné potrubí a ohybů pásy nebo rohožemi s povrchovou úpravou hliníkovou fólií připevněnými samolepící hliníkovou páskou potrubí jednovrstvá
P | 10 | 27127201 |  | izolace plošná kaučuková samolepící tl 12mm | M2 | 4.946 | 0.0005 |  |  |  | 0 |  | CS ÚRS 2023 01 |  | 2
PP
VV
TS |  |  |  | izolace plošná kaučuková samolepící tl 12mm
P | 11 | 713463131 |  | Montáž izolace tepelné potrubí a ohybů tvarovkami nebo deskami potrubními pouzdry bez povrchové úpravy (izolační materiál ve specifikaci) přilepenými v příčných a podélných spojích izolace potrubí jed | M | 294 | 6e-05 |  |  |  | 0 |  | CS ÚRS 2023 01 |  | 2
PP
VV |  |  |  | "potrubí 22x1" 66 "potrubí 28x1,5" 10 "potrubí 35x1,5" 20 "potrubí 42x2" 112 "potrubí 54x2" 86 A11: A11 "potrubí 22x1" 66 Součet: 66,00 B11: B11 "potrubí 28x1,5" 10 Součet: 10,00 C11: C11 "potrubí 35x1,5" 20 Součet: 20,00 D11: D11 "potrubí 42x2" 112 Součet: 112,00 E11: E11 "potrubí 54x2" 86 Součet: 86,00 "Celkem: "A11+B11+C11+D11+E11
TS |  |  |  | Montáž izolace tepelné potrubí a ohybů tvarovkami nebo deskami potrubními pouzdry bez povrchové úpravy (izolační materiál ve specifikaci) přilepenými v příčných a podélných spojích izolace potrubí jednovrstvá, tloušťky izolace do 25 mm
P | 12 | 27127201.1 |  | izolace plošná kaučuková samolepící tl 12mm | M2 | 37.307 | 0.0005 |  |  |  | 0 |  | CS ÚRS 2023 01 |  | 2
PP
VV |  |  |  | "potrubí 22x1" 66*3.14*0.02 "potrubí 28x1,5" 10*3.14*0.028 "potrubí 35x1,5" 20*3.14*0.035 "potrubí 42x2" 112*3.14*0.042 "potrubí 54x2" 86*3.14*0.054 A12: A12 "potrubí 22x1" 66*3.14*0.02 Součet: 4,145 B12: B12 "potrubí 28x1,5" 10*3.14*0.028 Součet: 0,879 C12: C12 "potrubí 35x1,5" 20*3.14*0.035 Součet: 2,198 D12: D12 "potrubí 42x2" 112*3.14*0.042 Součet: 14,771 E12: E12 "potrubí 54x2" 86*3.14*0.054 Součet: 14,582 "Celkem: "A12+B12+C12+D12+E12 F12: F12 "Celkem: "A12+B12+C12+D12+E12 Součet: 36,575 F12 * 1.02"Koeficient množství
TS |  |  |  | izolace plošná kaučuková samolepící tl 12mm
P | 13 | 998713103 |  | Přesun hmot pro izolace tepelné stanovený z hmotnosti přesunovaného materiálu vodorovná dopravní vzdálenost do 50 m v objektech výšky přes 12 m do 24 m | T | 0.04 | 0 |  |  |  | 0 |  | CS ÚRS 2023 01 |  | 2
PP
VV
TS |  |  |  | Přesun hmot pro izolace tepelné stanovený z hmotnosti přesunovaného materiálu vodorovná dopravní vzdálenost do 50 m v objektech výšky přes 12 m do 24 m
SD |  | 727 |  | Zdravotechnika - požární ochrana
P | 14 | 727113003 |  | Protipožární trubní ucpávky ocelového potrubí s nehořlavou izolací prostup stěnou tloušťky 100 mm požární odolnost EI 90-120 DN 50 | KUS | 15 | 0.00087 |  |  |  | 0 |  | CS ÚRS 2023 01 |  | 2
PP
VV |  |  |  | "1PP" 4 "1NP" 2+2+4+3 A14: A14 "1PP" 4 Součet: 4,00 B14: B14 "1NP" 2+2+4+3 Součet: 11,00 "Celkem: "A14+B14
TS |  |  |  | Protipožární trubní ucpávky ocelového potrubí s nehořlavou izolací prostup stěnou tloušťky 100 mm požární odolnost EI 90-120 DN 50
SD |  | 732 |  | Ústřední vytápění - strojovny
P | 15 | 732001R |  | Komunikační karta Modbus pro čerpadlo teplovodní | KUS | 4 | 0 |  |  |  | 0 |  | R-položka |  | 2
PP
VV |  |  |  | "1PP - m.č. S.01.40" 4
TS |  |  |  | Komunikační karta Modbus pro čerpadlo teplovodní
P | 16 | 732002R |  | Chiller vzduch/glykol, chladící výkon 22,3 kW při teplotě média 6/12°C a venkovní teplotě 32°C, Dp= max. 30 kPa, refrigerant R410a, komunikace Modbus | KUS | 2 | 0 |  |  |  | 0 |  | R-položka |  | 2
PP
VV
TS |  |  |  | Chiller vzduch/glykol, chladící výkon 22,3 kW při teplotě média 6/12°C a venkovní teplotě 32°C, Dp= max. 30 kPa, refrigerant R410a, komunikace Modbus
P | 17 | 732199100 |  | Montáž štítků orientačních | SOUBOR | 8 | 0.00112 |  |  |  | 0 |  | CS ÚRS 2023 01 |  | 2
PP
VV
TS |  |  |  | Montáž štítků orientačních
P | 18 | 354001R |  | orientační štítky, označení zařízení a potrubí dle ČSN 13 0072 | KUS | 8 | 0 |  |  |  | 0 |  | R-položka |  | 2
PP
VV
TS |  |  |  | orientační štítky, označení zařízení a potrubí dle ČSN 13 0072
P | 19 | 732330104 |  | Nádoby expanzní tlakové pro solární, topné a chladicí soustavy s membránou bez pojistného ventilu se závitovým připojením PN 0,8 o objemu 25 l | SOUBOR | 1 | 0.00512 |  |  |  | 0 |  | CS ÚRS 2023 01 |  | 2
PP
VV |  |  |  | "1.PP - m.č. S.01.40" 1
TS |  |  |  | Nádoby expanzní tlakové pro solární, topné a chladicí soustavy s membránou bez pojistného ventilu se závitovým připojením PN 0,8 o objemu 25 l
P | 20 | 732421422 |  | Čerpadla teplovodní závitová mokroběžná oběhová pro teplovodní vytápění (elektronicky řízená) PN 10, do 110°C DN přípojky/dopravní výška H (m) - čerpací výkon Q (m3/h) DN 25 / do 10,0 m / 8,0 m3/h | SOUBOR | 4 | 0.00518 |  |  |  | 0 |  | CS ÚRS 2023 01 |  | 2
PP
VV |  |  |  | "1PP - m.č. S.01.40" 4
TS |  |  |  | Čerpadla teplovodní závitová mokroběžná oběhová pro teplovodní vytápění (elektronicky řízená) PN 10, do 110°C DN přípojky/dopravní výška H (m) - čerpací výkon Q (m3/h) DN 25 / do 10,0 m / 8,0 m3/h
P | 21 | 732511301 |  | Automatické odvzdušňovací ventily a separátory vzduchu solárních systémů odvzdušňovací ventily PN 10, T=-30 až +150°C G 3/8" M | SOUBOR | 1 | 0.00122 |  |  |  | 0 |  | CS ÚRS 2023 01 |  | 2
PP
VV |  |  |  | "1.PP - m.č. S.01.40" 1
TS |  |  |  | Automatické odvzdušňovací ventily a separátory vzduchu solárních systémů odvzdušňovací ventily PN 10, T=-30 až +150°C G 3/8" M
P | 22 | 732519101 |  | Akumulační zásobníky pro využití solární energie montáž zásobníků akumulačních pro využití solární energie ostatních typů bez výměníku tepla o objemu do 500 l | SOUBOR | 1 | 0.00883 |  |  |  | 0 |  | CS ÚRS 2023 01 |  | 2
PP
VV |  |  |  | "1.PP - m.č. S.01.40" 1
TS |  |  |  | Akumulační zásobníky pro využití solární energie montáž zásobníků akumulačních pro využití solární energie ostatních typů bez výměníku tepla o objemu do 500 l
P | 23 | 998732102 |  | Přesun hmot pro strojovny stanovený z hmotnosti přesunovaného materiálu vodorovná dopravní vzdálenost do 50 m v objektech výšky přes 6 do 12 m | T | 0.045 | 0 |  |  |  | 0 |  | CS ÚRS 2023 01 |  | 2
PP
VV
TS |  |  |  | Přesun hmot pro strojovny stanovený z hmotnosti přesunovaného materiálu vodorovná dopravní vzdálenost do 50 m v objektech výšky přes 6 do 12 m
SD |  | 733 |  | Ústřední vytápění - rozvodné potrubí
P | 24 | 733001R |  | Montáž předizolovaného potrubí | M | 40 | 0 |  |  |  | 0 |  | R-položka |  | 2
PP
VV
TS |  |  |  | Montáž předizolovaného potrubí
P | 25 | 733001 |  | předizolované potrubí DUO 40+40/126 včetně šroubení | M | 40 | 0 |  |  |  | 0 |  | R-položka |  | 2
PP
VV
TS |  |  |  | předizolované potrubí DUO 40+40/126 včetně šroubení
P | 26 | 733131106 |  | Kompenzátory pro ocelové potrubí pryžové PN 16 do 100°C závitové se šroubením G 6/4 | KUS | 4 | 0.00293 |  |  |  | 0 |  | CS ÚRS 2023 01 |  | 2
PP
VV |  |  |  | "venkovní prostory" 4
TS |  |  |  | Kompenzátory pro ocelové potrubí pryžové PN 16 do 100°C závitové se šroubením G 6/4
P | 27 | 733223303 |  | Potrubí z trubek měděných tvrdých spojovaných lisováním PN 16, T= +110°C O 22/1 | M | 66 | 0.00071 |  |  |  | 0 |  | CS ÚRS 2023 01 |  | 2
PP
VV |  |  |  | "1PP"3 "1NP"63 A27: A27 "1PP"3 Součet: 3,00 B27: B27 "1NP"63 Součet: 63,00 "Celkem: "A27+B27
TS |  |  |  | Potrubí z trubek měděných tvrdých spojovaných lisováním PN 16, T= +110°C O 22/1
P | 28 | 733223304 |  | Potrubí z trubek měděných tvrdých spojovaných lisováním PN 16, T= +110°C O 28/1,5 | M | 10 | 0.00125 |  |  |  | 0 |  | CS ÚRS 2023 01 |  | 2
PP
VV |  |  |  | "1NP" 10
TS |  |  |  | Potrubí z trubek měděných tvrdých spojovaných lisováním PN 16, T= +110°C O 28/1,5
P | 29 | 733223305 |  | Potrubí z trubek měděných tvrdých spojovaných lisováním PN 16, T= +110°C O 35/1,5 | M | 20 | 0.00162 |  |  |  | 0 |  | CS ÚRS 2023 01 |  | 2
PP
VV |  |  |  | "1NP" 20
TS |  |  |  | Potrubí z trubek měděných tvrdých spojovaných lisováním PN 16, T= +110°C O 35/1,5
P | 30 | 733223306 |  | Potrubí z trubek měděných tvrdých spojovaných lisováním PN 16, T= +110°C O 42/1,5 | M | 112 | 0.00197 |  |  |  | 0 |  | CS ÚRS 2023 01 |  | 2
PP
VV |  |  |  | "1NP" 10 "1PP" 102 A30: A30 "1NP" 10 Součet: 10,00 B30: B30 "1PP" 102 Součet: 102,00 "Celkem: "A30+B30
TS |  |  |  | Potrubí z trubek měděných tvrdých spojovaných lisováním PN 16, T= +110°C O 42/1,5
P | 31 | 733223307 |  | Potrubí z trubek měděných tvrdých spojovaných lisováním PN 16, T= +110°C O 54/2 | M | 86 | 0.00345 |  |  |  | 0 |  | CS ÚRS 2023 01 |  | 2
PP
VV |  |  |  | "1PP" 86
TS |  |  |  | Potrubí z trubek měděných tvrdých spojovaných lisováním PN 16, T= +110°C O 54/2
P | 32 | 733291101 |  | Zkoušky těsnosti potrubí z trubek měděných O do 35/1,5 | M | 296 | 0 |  |  |  | 0 |  | CS ÚRS 2023 01 |  | 2
PP
VV |  |  |  | "potrubí 22x1" 266 "potrubí 28x1,5" 10 "potrubí 35x1,5" 20 A32: A32 "potrubí 22x1" 266 Součet: 266,00 B32: B32 "potrubí 28x1,5" 10 Součet: 10,00 C32: C32 "potrubí 35x1,5" 20 Součet: 20,00 "Celkem: "A32+B32+C32
TS |  |  |  | Zkoušky těsnosti potrubí z trubek měděných O do 35/1,5
P | 33 | 733291102 |  | Zkoušky těsnosti potrubí z trubek měděných O přes 35/1,5 do 64/2,0 | M | 198 | 0 |  |  |  | 0 |  | CS ÚRS 2023 01 |  | 2
PP
VV |  |  |  | "potrubí 42x2" 112 "potrubí 54x2" 86 A33: A33 "potrubí 42x2" 112 Součet: 112,00 B33: B33 "potrubí 54x2" 86 Součet: 86,00 "Celkem: "A33+B33
TS |  |  |  | Zkoušky těsnosti potrubí z trubek měděných O přes 35/1,5 do 64/2,0
P | 34 | 998733103 |  | Přesun hmot pro rozvody potrubí stanovený z hmotnosti přesunovaného materiálu vodorovná dopravní vzdálenost do 50 m v objektech výšky přes 12 do 24 m | T | 0.621 | 0 |  |  |  | 0 |  | CS ÚRS 2023 01 |  | 2
PP
VV
TS |  |  |  | Přesun hmot pro rozvody potrubí stanovený z hmotnosti přesunovaného materiálu vodorovná dopravní vzdálenost do 50 m v objektech výšky přes 12 do 24 m
SD |  | 734 |  | Ústřední vytápění - armatury
P | 35 | 734001R |  | Floow switch 2", 4000 l/hod | KUS | 2 | 0 |  |  |  | 0 |  | R-položka |  | 2
PP
VV |  |  |  | "1.PP - m.č. S.01.40" 2
TS |  |  |  | Floow switch 2", 4000 l/hod
P | 36 | 734002R |  | Automatický dopouštěcí systém propylénglykolu objem 200 litrů | KUS | 1 | 0 |  |  |  | 0 |  | R-položka |  | 2
PP
VV |  |  |  | "1.PP - m.č. S.01.40" 1
TS |  |  |  | Automatický dopouštěcí systém propylénglykolu objem 200 litrů
P | 37 | 734003R |  | Propylénglykol 33% | L | 400 | 0 |  |  |  | 0 |  | R-položka |  | 2
PP
VV
TS |  |  |  | Propylénglykol 33%
P | 38 | 734004R |  | Tlakově nezávislý reg. kohout 420 l/h včetně servopohonu | KUS | 1 | 0 |  |  |  | 0 |  | R-položka |  | 2
PP
VV |  |  |  | "1.NP m.č. 1.08.01" 1
TS |  |  |  | Tlakově nezávislý reg. kohout 420 l/h včetně servopohonu
P | 39 | 734005R |  | Tlakově nezávislý reg. kohout 980 l/h včetně servopohonu | KUS | 5 | 0 |  |  |  | 0 |  | R-položka |  | 2
PP
VV |  |  |  | "1.NP - m.č. 1.08.02, 1.09.02, 1.09.01, 1.09.04" 1+1+1+2
TS |  |  |  | Tlakově nezávislý reg. kohout 980 l/h včetně servopohonu
P | 40 | 734006R |  | Nerez ocel vlnovec 3/4" délka 300 mm, včetně šroubení | KUS | 12 | 0 |  |  |  | 0 |  | R-položka |  | 2
PP
VV |  |  |  | "1.NP - m.č. 1.08.01, 1.08.02, 1.09.02, 1.09.01, 1.09.01" 2+2+2+2+4
TS |  |  |  | Nerez ocel vlnovec 3/4" délka 300 mm, včetně šroubení
P | 41 | 734251212 |  | Ventily pojistné závitové a čepové rohové provozní tlak od 2,5 do 6 bar G 3/4 | KUS | 1 | 0.00036 |  |  |  | 0 |  | CS ÚRS 2023 01 |  | 2
PP
VV |  |  |  | "1.PP - m.č. S.01.40" 1
TS |  |  |  | Ventily pojistné závitové a čepové rohové provozní tlak od 2,5 do 6 bar G 3/4
P | 42 | 734291247 |  | Ostatní armatury filtry závitové PN 16 do 130°C přímé s vnitřními závity G 2 | KUS | 3 | 0.00173 |  |  |  | 0 |  | CS ÚRS 2023 01 |  | 2
PP
VV |  |  |  | "1.PP - m.č. S.01.40" 3
TS |  |  |  | Ostatní armatury filtry závitové PN 16 do 130°C přímé s vnitřními závity G 2
P | 43 | 734292714 |  | Ostatní armatury kulové kohouty PN 42 do 185°C přímé vnitřní závit G 3/4 | KUS | 15 | 0.00034 |  |  |  | 0 |  | CS ÚRS 2023 01 |  | 2
PP
VV |  |  |  | ""1.NP - m.č. 1.08.01, 1.08.02, 1.09.02, 1.09.01, 1.09.04" 2+2+2+2+4 "1.PP - m.č. S.01.40" 3 A43: A43 2+2+2+2+4 Součet: 12,00 B43: B43 "1.PP - m.č. S.01.40" 3 Součet: 3,00 "Celkem: "A43+B43
TS |  |  |  | Ostatní armatury kulové kohouty PN 42 do 185°C přímé vnitřní závit G 3/4
P | 44 | 734292717 |  | Ostatní armatury kulové kohouty PN 42 do 185°C přímé vnitřní závit G 1 1/2 | KUS | 4 | 0.00107 |  |  |  | 0 |  | CS ÚRS 2023 01 |  | 2
PP
VV |  |  |  | "venkovní prostor" 4
TS |  |  |  | Ostatní armatury kulové kohouty PN 42 do 185°C přímé vnitřní závit G 1 1/2
P | 45 | 734292718 |  | Ostatní armatury kulové kohouty PN 42 do 185°C přímé vnitřní závit G 2 | KUS | 12 | 0.00168 |  |  |  | 0 |  | CS ÚRS 2023 01 |  | 2
PP
VV |  |  |  | "1.PP - m.č. S.01.40" 12
TS |  |  |  | Ostatní armatury kulové kohouty PN 42 do 185°C přímé vnitřní závit G 2
P | 46 | 734292723 |  | Ostatní armatury kulové kohouty PN 42 do 185°C přímé vnitřní závit s vypouštěním G 1/2 | KUS | 1 | 0.00027 |  |  |  | 0 |  | CS ÚRS 2023 01 |  | 2
PP
VV |  |  |  | "1.PP - m.č. S.01.40" 1
TS |  |  |  | Ostatní armatury kulové kohouty PN 42 do 185°C přímé vnitřní závit s vypouštěním G 1/2
P | 47 | 734411103 |  | Teploměry technické s pevným stonkem a jímkou zadní připojení (axiální) průměr 63 mm délka stonku 100 mm | KUS | 4 | 0.00053 |  |  |  | 0 |  | CS ÚRS 2023 01 |  | 2
PP
VV
TS |  |  |  | Teploměry technické s pevným stonkem a jímkou zadní připojení (axiální) průměr 63 mm délka stonku 100 mm
P | 48 | 734421112 |  | Tlakoměry s pevným stonkem a zpětnou klapkou zadní připojení (axiální) tlaku 0–16 bar průměru 63 mm | KUS | 1 | 0.00147 |  |  |  | 0 |  | CS ÚRS 2023 01 |  | 2
PP
VV
TS |  |  |  | Tlakoměry s pevným stonkem a zpětnou klapkou zadní připojení (axiální) tlaku 0–16 bar průměru 63 mm
P | 49 | 998734103 |  | Přesun hmot pro armatury stanovený z hmotnosti přesunovaného materiálu vodorovná dopravní vzdálenost do 50 m v objektech výšky přes 12 do 24 m | T | 0.039 | 0 |  |  |  | 0 |  | CS ÚRS 2023 01 |  | 2
PP
VV
TS |  |  |  | Přesun hmot pro armatury stanovený z hmotnosti přesunovaného materiálu vodorovná dopravní vzdálenost do 50 m v objektech výšky přes 12 do 24 m
SD |  | 751 |  | Vzduchotechnika
P | 50 | 751572101 |  | Závěs kruhového potrubí pomocí objímky, kotvené do betonu průměru potrubí do 100 mm | M | 294 | 0.00017 |  |  |  | 0 |  | CS ÚRS 2023 01 |  | 2
PP
VV |  |  |  | "potrubí 22x1" 66 "potrubí 28x1,5" 10 "potrubí 35x1,5" 20 "potrubí 42x2" 112 "potrubí 54x2" 86 A50: A50 "potrubí 22x1" 66 Součet: 66,00 B50: B50 "potrubí 28x1,5" 10 Součet: 10,00 C50: C50 "potrubí 35x1,5" 20 Součet: 20,00 D50: D50 "potrubí 42x2" 112 Součet: 112,00 E50: E50 "potrubí 54x2" 86 Součet: 86,00 "Celkem: "A50+B50+C50+D50+E50
TS |  |  |  | Závěs kruhového potrubí pomocí objímky, kotvené do betonu průměru potrubí do 100 mm
P | 51 | 751731131 |  | Montáž fan-coilu nástěnného dvoutrubního | KUS | 6 | 0 |  |  |  | 0 |  | CS ÚRS 2023 01 |  | 2
PP
VV |  |  |  | "fancoil nástěnný 2,5 kW - m.č. 1.08.01" 1 "fancoil nástěnný 4,2 kW - m.č. 1.08.02, 1.09.02, 1.09.01, 1.09.04" 1+1+1+2 A51: A51 "fancoil nástěnný 2,5 kW - m.č. 1.08.01" 1 Součet: 1,00 B51: B51 "fancoil nástěnný 4,2 kW - m.č. 1.08.02, 1.09.02, 1.09.01, 1.09.04" 1+1+1+2 Součet: 5,00 "Celkem: "A51+B51
TS |  |  |  | Montáž fan-coilu nástěnného dvoutrubního
P | 52 | 42952033 |  | fan-coil nástěnný dvoutrubní výkon topení do 5,0kW chlazení do 3,5kW | KUS | 1 | 0.0127 |  |  |  | 0 |  | CS ÚRS 2023 01 |  | 2
PP
VV
TS |  |  |  | fan-coil nástěnný dvoutrubní výkon topení do 5,0kW chlazení do 3,5kW
P | 53 | 42952034 |  | fan-coil nástěnný dvoutrubní výkon topení do 7,0kW chlazení do 5,5kW | KUS | 5 | 0.0149 |  |  |  | 0 |  | CS ÚRS 2023 01 |  | 2
PP
VV
TS |  |  |  | fan-coil nástěnný dvoutrubní výkon topení do 7,0kW chlazení do 5,5kW
P | 54 | 429001R |  | nástěnný ovladač pro fancoil | KUS | 5 | 0 |  |  |  | 0 |  | R-položka |  | 2
PP
VV
TS |  |  |  | nástěnný ovladač pro fancoil
P | 55 | 429002R |  | komunikační karta pro fan-coily | KUS | 6 | 0 |  |  |  | 0 |  | R-položka |  | 2
PP
VV
TS |  |  |  | komunikační karta pro fan-coily
P | 56 | 751793001 |  | Doplnění chladiva do systému | KG | 12 | 0 |  |  |  | 0 |  | CS ÚRS 2023 01 |  | 2
PP
VV
TS |  |  |  | Doplnění chladiva do systému
P | 57 | 10892003 |  | chladivo R410A 10kg | KG | 12 | 0.001 |  |  |  | 0 |  | CS ÚRS 2023 01 |  | 2
PP
VV
TS |  |  |  | chladivo R410A 10kg
P | 58 | 998751102 |  | Přesun hmot pro vzduchotechniku stanovený z hmotnosti přesunovaného materiálu vodorovná dopravní vzdálenost do 100 m v objektech výšky přes 12 do 24 m | T | 0.149 | 0 |  |  |  | 0 |  | CS ÚRS 2023 01 |  | 2
PP
VV
TS |  |  |  | Přesun hmot pro vzduchotechniku stanovený z hmotnosti přesunovaného materiálu vodorovná dopravní vzdálenost do 100 m v objektech výšky přes 12 do 24 m
SD |  | 8 |  | Trubní vedení
P | 6 | 899721111 |  | Signalizační vodič na potrubí DN do 150 mm | M | 40 | 0.00019 |  |  |  | 0 |  | CS ÚRS 2023 01 |  | 2
PP
VV
TS |  |  |  | Signalizační vodič na potrubí DN do 150 mm
P | 7 | 899722113 |  | Krytí potrubí z plastů výstražnou fólií z PVC šířky 34 cm | M | 40 | 9e-05 |  |  |  | 0 |  | CS ÚRS 2023 01 |  | 2
PP
VV
TS |  |  |  | Krytí potrubí z plastů výstražnou fólií z PVC šířky 34 cm
SD |  | 998 |  | Přesun hmot
P | 8 | 998276101 |  | Přesun hmot pro trubní vedení hloubené z trub z plastických hmot nebo sklolaminátových pro vodovody nebo kanalizace v otevřeném výkopu dopravní vzdálenost do 15 m | T | 25.931 | 0 |  |  |  | 0 |  | CS ÚRS 2023 01 |  | 2
PP
VV
TS |  |  |  | Přesun hmot pro trubní vedení hloubené z trub z plastických hmot nebo sklolaminátových pro vodovody nebo kanalizace v otevřeném výkopu dopravní vzdálenost do 15 m
SD |  | HZS |  | Hodinové zúčtovací sazby
P | 59 | HZS4211 |  | Hodinové zúčtovací sazby ostatních profesí revizní a kontrolní činnost revizní technik | HOD | 10 | 0 |  |  |  | 0 |  | CS ÚRS 2023 01 |  | 2
PP
VV
TS |  |  |  | Hodinové zúčtovací sazby ostatních profesí revizní a kontrolní činnost revizní technik revize chladícího zařízení vč. vypracování evidenční knihy
SD |  | OST |  | Ostatní
P | 60 | 092001R |  | Zaškolení obsluhy a zkušební provoz | SOUBOR | 1 | 0 |  |  |  | 0 |  | R-položka |  | 2
PP
VV
TS |  |  |  | Zaškolení obsluhy a zkušební provoz
P | 61 | 092002R |  | Zaregulování potrubí sítě a koncových prvků | SOUBOR | 1 | 0 |  |  |  | 0 |  | R-položka |  | 2
PP
VV
TS |  |  |  | Zaregulování potrubí sítě a koncových prvků
SD |  | VRN1 |  | Průzkumné, geodetické a projektové práce
P | 62 | 013294000 |  | Ostatní dokumentace | SOUBOR | 1 | 0 |  |  |  | 0 |  | CS ÚRS 2023 01 |  | 2
PP
VV
TS |  |  |  | Ostatní dokumentace dílenská dokumentace

## SO 00-71-01.053
SŽDC05 |  |  |  | Soupis prací objektu | [10 empty] | 3
3
S | Stavba: | Zm03_5413520024 |  | Rekonstrukce výpravní budovy v žst. Františkovy Lázně, ETAPA I. | [6 empty] | D.2.2 |  | Aspe | 0,00 | 2
O | Objekt: | D.2.2 |  | Pozemní stavební objekty a technické vybavení pozemních stavebních objektů | [9 empty] | 15,00 | 2
Typ | Poř. číslo | Kód položky | Varianta | Název položky | MJ | Množství | Jednotková hmotnost | Celková hmotnost |  |  | Jednotková cena |  | Cenové soustavy | 21,00 | 2
Dodávka
[9 empty] | Jednotková | Celkem | Jednotková | Celkem |  |  |  | Počet položek s nulovou cenou
O1 |  | SO 00-71-01.053 |  | D.2.2.1 - Vytápění
SD |  | 713 |  | Izolace tepelné
P | 4 | 713411121 |  | Montáž izolace tepelné potrubí a ohybů pásy nebo rohožemi s povrchovou úpravou hliníkovou fólií připevněnými ocelovým drátem potrubí jednovrstvá | M2 | 58.653 | 0.00022 |  |  |  | 0 |  | CS ÚRS 2023 01 |  | 2
PP
VV |  |  |  | 80*3.14*0.022 35*3.14*0.0761 75*3.14*0.054 170*3.14*0.035 28*3.14*0.042 110*3.14*0.028 A4: A4 80*3.14*0.022 Součet: 5,526 B4: B4 35*3.14*0.0761 Součet: 8,363 C4: C4 75*3.14*0.054 Součet: 12,717 D4: D4 170*3.14*0.035 Součet: 18,683 E4: E4 28*3.14*0.042 Součet: 3,693 F4: F4 110*3.14*0.028 Součet: 9,671 "Celkem: "A4+B4+C4+D4+E4+F4
TS |  |  |  | Montáž izolace tepelné potrubí a ohybů pásy nebo rohožemi s povrchovou úpravou hliníkovou fólií připevněnými ocelovým drátem potrubí jednovrstvá
P | 5 | 63141792 |  | rohož izolační z minerální vlny lamelová s Al fólií 65kg/m3 tl 30mm | M2 | 15.957 | 0.00195 |  |  |  | 0 |  | CS ÚRS 2023 01 |  | 2
PP
VV |  |  |  | 80*3.14*0.022 110*3.14*0.028 A5: A5 80*3.14*0.022 Součet: 5,526 B5: B5 110*3.14*0.028 Součet: 9,671 "Celkem: "A5+B5 C5: C5 "Celkem: "A5+B5 Součet: 15,197 C5 * 1.05"Koeficient množství
TS |  |  |  | rohož izolační z minerální vlny lamelová s Al fólií 65kg/m3 tl 30mm
P | 6 | 63141793 |  | rohož izolační z minerální vlny lamelová s Al fólií 65kg/m3 tl 40mm | M2 | 23.495 | 0.0026 |  |  |  | 0 |  | CS ÚRS 2023 01 |  | 2
PP
VV |  |  |  | 170*3.14*0.035 28*3.14*0.042 A6: A6 170*3.14*0.035 Součet: 18,683 B6: B6 28*3.14*0.042 Součet: 3,693 "Celkem: "A6+B6 C6: C6 "Celkem: "A6+B6 Součet: 22,376 C6 * 1.05"Koeficient množství
TS |  |  |  | rohož izolační z minerální vlny lamelová s Al fólií 65kg/m3 tl 40mm
P | 7 | 63141794 |  | rohož izolační z minerální vlny lamelová s Al fólií 65kg/m3 tl 50mm | M2 | 13.353 | 0.00325 |  |  |  | 0 |  | CS ÚRS 2023 01 |  | 2
PP
VV |  |  |  | 75*3.14*0.054 A7: A7 75*3.14*0.054 Součet: 12,717 A7 * 1.05"Koeficient množství
TS |  |  |  | rohož izolační z minerální vlny lamelová s Al fólií 65kg/m3 tl 50mm
P | 8 | 63141795 |  | rohož izolační z minerální vlny lamelová s Al fólií 65kg/m3 tl 60mm | M2 | 8.781 | 0.0039 |  |  |  | 0 |  | CS ÚRS 2023 01 |  | 2
PP
VV |  |  |  | 35*3.14*0.0761 A8: A8 35*3.14*0.0761 Součet: 8,363 A8 * 1.05"Koeficient množství
TS |  |  |  | rohož izolační z minerální vlny lamelová s Al fólií 65kg/m3 tl 60mm
P | 9 | 998713103 |  | Přesun hmot pro izolace tepelné stanovený z hmotnosti přesunovaného materiálu vodorovná dopravní vzdálenost do 50 m v objektech výšky přes 12 m do 24 m | T | 0.183 | 0 |  |  |  | 0 |  | CS ÚRS 2023 01 |  | 2
PP
VV
TS |  |  |  | Přesun hmot pro izolace tepelné stanovený z hmotnosti přesunovaného materiálu vodorovná dopravní vzdálenost do 50 m v objektech výšky přes 12 m do 24 m
SD |  | 722 |  | Zdravotechnika - vnitřní vodovod
P | 10 | 722263205 |  | Vodoměry pro vodu do 100°C závitové horizontální jednovtokové suchoběžné G 1/2"x 80 mm Qn 1,5 | KUS | 1 | 0.00116 |  |  |  | 0 |  | CS ÚRS 2023 01 |  | 2
PP
VV
TS |  |  |  | Vodoměry pro vodu do 100°C závitové horizontální jednovtokové suchoběžné G 1/2"x 80 mm Qn 1,5
P | 11 | 998722103 |  | Přesun hmot pro vnitřní vodovod stanovený z hmotnosti přesunovaného materiálu vodorovná dopravní vzdálenost do 50 m v objektech výšky přes 12 do 24 m | T | 0.001 | 0 |  |  |  | 0 |  | CS ÚRS 2023 01 |  | 2
PP
VV
TS |  |  |  | Přesun hmot pro vnitřní vodovod stanovený z hmotnosti přesunovaného materiálu vodorovná dopravní vzdálenost do 50 m v objektech výšky přes 12 do 24 m
SD |  | 723 |  | Zdravotechnika - vnitřní plynovod
P | 12 | 723233153 |  | Armatury se dvěma závity solenoidové ventily včetně cívky a konektoru s diodou G 1/2" | KUS | 1 | 0.00042 |  |  |  | 0 |  | CS ÚRS 2023 01 |  | 2
PP
VV
TS |  |  |  | Armatury se dvěma závity solenoidové ventily včetně cívky a konektoru s diodou G 1/2"
SD |  | 724 |  | Zdravotechnika - strojní vybavení
P | 13 | 724249214 |  | Zařízení pro úpravu vody montáž filtrů domácích na teplou nebo studenou vodu ostatních typů od 3/4" do G 2" | SOUBOR | 1 | 0.00548 |  |  |  | 0 |  | CS ÚRS 2023 01 |  | 2
PP
VV
TS |  |  |  | Zařízení pro úpravu vody montáž filtrů domácích na teplou nebo studenou vodu ostatních typů od 3/4" do G 2"
P | 14 | 724001R |  | změkčovací úpravna vody pro úpravu tvrdosti vody výkon 0,6 m3/h | KUS | 1 | 0 |  |  |  | 0 |  | R-položka |  | 2
PP
VV
TS |  |  |  | změkčovací úpravna vody pro úpravu tvrdosti vody výkon 0,6 m3/h
P | 15 | 998724103 |  | Přesun hmot pro strojní vybavení stanovený z hmotnosti přesunovaného materiálu vodorovná dopravní vzdálenost do 50 m v objektech výšky přes 12 do 24 m | T | 0.005 | 0 |  |  |  | 0 |  | CS ÚRS 2023 01 |  | 2
PP
VV
TS |  |  |  | Přesun hmot pro strojní vybavení stanovený z hmotnosti přesunovaného materiálu vodorovná dopravní vzdálenost do 50 m v objektech výšky přes 12 do 24 m
SD |  | 731 |  | Ústřední vytápění - kotelny
P | 16 | 731001R |  | Předávací stanice pára/voda a teplá voda v kompaktním modulovém provedení. Celkový tepelný výkon 270 kW, pro vytápění 220 kW a pro ohřev teplé vody 50 kW. Bude vybavena výměníkem pro ohřev teplé vody | SOUBOR | 1 | 2 |  |  |  | 0 |  | R-položka |  | 2
PP
VV
TS |  |  |  | Předávací stanice pára/voda a teplá voda v kompaktním modulovém provedení. Celkový tepelný výkon 270 kW, pro vytápění 220 kW a pro ohřev teplé vody 50 kW. Bude vybavena výměníkem pro ohřev teplé vody s bojlerem o objemu 750 litrů, výměníkem pro dochlazování kondenzátu, kondenzátní nádrží, hlavní a záložní čerpací řadou kondenzátu, hlavním oběhovým čerpadlem ÚT, ohřevu teplé vody, oběhovým čerpadlem cirkulace teplé vody, kalorimetry na topné vodě pro ohřev teplé vody a kalorimetrem na topné vodě do otopné soustavy. Na parní straně bude vybavena ručním a automatickým regulačním ventilem s uzavírací havarijní funkcí. Stanice bude dodána jako kompletní funkční zařízení včetně systému měření a regulace. Teplota topné vody bude regulována ekvitermně. Stanice bude vybavena tlakovou expanzní nádobou o objemu 200 litrů.
P | 17 | 998731101 |  | Přesun hmot pro kotelny stanovený z hmotnosti přesunovaného materiálu vodorovná dopravní vzdálenost do 50 m v objektech výšky do 6 m | T | 2 | 0 |  |  |  | 0 |  | CS ÚRS 2023 01 |  | 2
PP
VV
TS |  |  |  | Přesun hmot pro kotelny stanovený z hmotnosti přesunovaného materiálu vodorovná dopravní vzdálenost do 50 m v objektech výšky do 6 m
SD |  | 732 |  | Ústřední vytápění - strojovny
P | 18 | 732199100 |  | Montáž štítků orientačních | SOUBOR | 30 | 0.00112 |  |  |  | 0 |  | CS ÚRS 2023 01 |  | 2
PP
VV
TS |  |  |  | Montáž štítků orientačních
P | 19 | 354001R |  | orientační štítky, označení zařízení a potrubí dle ČSN 13 0072 | KUS | 30 | 0 |  |  |  | 0 |  | R-položka |  | 2
PP
VV
TS |  |  |  | orientační štítky, označení zařízení a potrubí dle ČSN 13 0072
P | 20 | 998732102 |  | Přesun hmot pro strojovny stanovený z hmotnosti přesunovaného materiálu vodorovná dopravní vzdálenost do 50 m v objektech výšky přes 6 do 12 m | T | 0.034 | 0 |  |  |  | 0 |  | CS ÚRS 2023 01 |  | 2
PP
VV
TS |  |  |  | Přesun hmot pro strojovny stanovený z hmotnosti přesunovaného materiálu vodorovná dopravní vzdálenost do 50 m v objektech výšky přes 6 do 12 m
SD |  | 733 |  | Ústřední vytápění - rozvodné potrubí
P | 21 | 733120815 |  | Demontáž potrubí z trubek ocelových hladkých O do 38 | M | 350 | 4e-05 |  |  |  | 0 |  | CS ÚRS 2023 01 |  | 2
PP
VV
TS |  |  |  | Demontáž potrubí z trubek ocelových hladkých O do 38
P | 22 | 733120819 |  | Demontáž potrubí z trubek ocelových hladkých O přes 38 do 60,3 | M | 120 | 5e-05 |  |  |  | 0 |  | CS ÚRS 2023 01 |  | 2
PP
VV
TS |  |  |  | Demontáž potrubí z trubek ocelových hladkých O přes 38 do 60,3
P | 23 | 733120826 |  | Demontáž potrubí z trubek ocelových hladkých O přes 60,3 do 89 | M | 40 | 6e-05 |  |  |  | 0 |  | CS ÚRS 2023 01 |  | 2
PP
VV
TS |  |  |  | Demontáž potrubí z trubek ocelových hladkých O přes 60,3 do 89
P | 24 | 733223303 |  | Potrubí z trubek měděných tvrdých spojovaných lisováním PN 16, T= +110°C O 22/1 | M | 80 | 0.00071 |  |  |  | 0 |  | CS ÚRS 2023 01 |  | 2
PP
VV |  |  |  | "1.PP" 10 "1.NP" 30 "2.NP" 20 "3.NP" 20 A24: A24 "1.PP" 10 Součet: 10,00 B24: B24 "1.NP" 30 Součet: 30,00 C24: C24 "2.NP" 20 Součet: 20,00 D24: D24 "3.NP" 20 Součet: 20,00 "Celkem: "A24+B24+C24+D24
TS |  |  |  | Potrubí z trubek měděných tvrdých spojovaných lisováním PN 16, T= +110°C O 22/1
P | 25 | 733223304 |  | Potrubí z trubek měděných tvrdých spojovaných lisováním PN 16, T= +110°C O 28/1,5 | M | 110 | 0.00125 |  |  |  | 0 |  | CS ÚRS 2023 01 |  | 2
PP
VV |  |  |  | "1.NP" 40 "2.NP" 40 "3.NP" 30 A25: A25 "1.NP" 40 Součet: 40,00 B25: B25 "2.NP" 40 Součet: 40,00 C25: C25 "3.NP" 30 Součet: 30,00 "Celkem: "A25+B25+C25
TS |  |  |  | Potrubí z trubek měděných tvrdých spojovaných lisováním PN 16, T= +110°C O 28/1,5
P | 26 | 733223305 |  | Potrubí z trubek měděných tvrdých spojovaných lisováním PN 16, T= +110°C O 35/1,5 | M | 170 | 0.00162 |  |  |  | 0 |  | CS ÚRS 2023 01 |  | 2
PP
VV |  |  |  | "1.PP" 40 "1.NP" 50 "2.NP" 55 "3.NP" 25 A26: A26 "1.PP" 40 Součet: 40,00 B26: B26 "1.NP" 50 Součet: 50,00 C26: C26 "2.NP" 55 Součet: 55,00 D26: D26 "3.NP" 25 Součet: 25,00 "Celkem: "A26+B26+C26+D26
TS |  |  |  | Potrubí z trubek měděných tvrdých spojovaných lisováním PN 16, T= +110°C O 35/1,5
P | 27 | 733223306 |  | Potrubí z trubek měděných tvrdých spojovaných lisováním PN 16, T= +110°C O 42/1,5 | M | 28 | 0.00197 |  |  |  | 0 |  | CS ÚRS 2023 01 |  | 2
PP
VV |  |  |  | "1.PP" 20 "1.NP" 8 A27: A27 "1.PP" 20 Součet: 20,00 B27: B27 "1.NP" 8 Součet: 8,00 "Celkem: "A27+B27
TS |  |  |  | Potrubí z trubek měděných tvrdých spojovaných lisováním PN 16, T= +110°C O 42/1,5
P | 28 | 733223307 |  | Potrubí z trubek měděných tvrdých spojovaných lisováním PN 16, T= +110°C O 54/2 | M | 75 | 0.00345 |  |  |  | 0 |  | CS ÚRS 2023 01 |  | 2
PP
VV |  |  |  | "1.PP" 75
TS |  |  |  | Potrubí z trubek měděných tvrdých spojovaných lisováním PN 16, T= +110°C O 54/2
P | 29 | 733223310 |  | Potrubí z trubek měděných tvrdých spojovaných lisováním PN 16, T= +110°C O 76,1/2 | M | 35 | 0.0049 |  |  |  | 0 |  | CS ÚRS 2023 01 |  | 2
PP
VV |  |  |  | "1.PP" 35
TS |  |  |  | Potrubí z trubek měděných tvrdých spojovaných lisováním PN 16, T= +110°C O 76,1/2
P | 30 | 733291101 |  | Zkoušky těsnosti potrubí z trubek měděných O do 35/1,5 | M | 360 | 0 |  |  |  | 0 |  | CS ÚRS 2023 01 |  | 2
PP
VV |  |  |  | 80+110+170
TS |  |  |  | Zkoušky těsnosti potrubí z trubek měděných O do 35/1,5
P | 31 | 733291102 |  | Zkoušky těsnosti potrubí z trubek měděných O přes 35/1,5 do 64/2,0 | M | 103 | 0 |  |  |  | 0 |  | CS ÚRS 2023 01 |  | 2
PP
VV |  |  |  | 28+75
TS |  |  |  | Zkoušky těsnosti potrubí z trubek měděných O přes 35/1,5 do 64/2,0
P | 32 | 733291103 |  | Zkoušky těsnosti potrubí z trubek měděných O přes 64/2,0 do 108/2,5 | M | 35 | 0 |  |  |  | 0 |  | CS ÚRS 2023 01 |  | 2
PP
VV |  |  |  | 35
TS |  |  |  | Zkoušky těsnosti potrubí z trubek měděných O přes 64/2,0 do 108/2,5
P | 33 | 998733103 |  | Přesun hmot pro rozvody potrubí stanovený z hmotnosti přesunovaného materiálu vodorovná dopravní vzdálenost do 50 m v objektech výšky přes 12 do 24 m | T | 0.978 | 0 |  |  |  | 0 |  | CS ÚRS 2023 01 |  | 2
PP
VV
TS |  |  |  | Přesun hmot pro rozvody potrubí stanovený z hmotnosti přesunovaného materiálu vodorovná dopravní vzdálenost do 50 m v objektech výšky přes 12 do 24 m
SD |  | 734 |  | Ústřední vytápění - armatury
P | 34 | 734001R |  | Tlakově nezávislý omezovací kohout se servopohonem, omezovací průtok 290 l/h | KUS | 11 | 0 |  |  |  | 0 |  | R-položka |  | 2
PP
VV
TS |  |  |  | Tlakově nezávislý omezovací kohout se servopohonem, omezovací průtok 290 l/h
P | 35 | 734002R |  | Tlakově nezávislý omezovací kohout se servopohonem, omezovací průtok 470 l/h | KUS | 12 | 0 |  |  |  | 0 |  | R-položka |  | 2
PP
VV
TS |  |  |  | Tlakově nezávislý omezovací kohout se servopohonem, omezovací průtok 470 l/h
P | 36 | 734003R |  | Tlakově nezávislý omezovací kohout se servopohonem, omezovací průtok 650 l/h | KUS | 1 | 0 |  |  |  | 0 |  | R-položka |  | 2
PP
VV
TS |  |  |  | Tlakově nezávislý omezovací kohout se servopohonem, omezovací průtok 650 l/h
P | 37 | 734004R |  | Kalorimetr 0,6 m3/h, vč. průtokoměru, "t"kusu s jímkou a teplotním čidlem, vč. baterií | KUS | 24 | 0 |  |  |  | 0 |  | R-položka |  | 2
PP
VV
TS |  |  |  | Kalorimetr 0,6 m3/h, vč. průtokoměru, "t"kusu s jímkou a teplotním čidlem, vč. baterií
P | 38 | 734005R |  | Rohový ventil 1/2" se svěrným šroubením | KUS | 9 | 0 |  |  |  | 0 |  | R-položka |  | 2
PP
VV
TS |  |  |  | Rohový ventil 1/2" se svěrným šroubením
P | 39 | 734221682R |  | Termostatická hlavice se zvýšenou mechanickou odolností a s pojistkou proti odcizení | KUS | 43 | 0.00014 |  |  |  | 0 |  | R-položka |  | 2
PP
VV |  |  |  | "1.NP" 16 "2.NP" 9 "3.NP" 18 A39: A39 "1.NP" 16 Součet: 16,00 B39: B39 "2.NP" 9 Součet: 9,00 C39: C39 "3.NP" 18 Součet: 18,00 "Celkem: "A39+B39+C39
TS |  |  |  | Termostatická hlavice se zvýšenou mechanickou odolností a s pojistkou proti odcizení
P | 40 | 734292713 |  | Ostatní armatury kulové kohouty PN 42 do 185°C přímé vnitřní závit G 1/2 | KUS | 1 | 0.00021 |  |  |  | 0 |  | CS ÚRS 2023 01 |  | 2
PP
VV
TS |  |  |  | Ostatní armatury kulové kohouty PN 42 do 185°C přímé vnitřní závit G 1/2
P | 41 | 734292714 |  | Ostatní armatury kulové kohouty PN 42 do 185°C přímé vnitřní závit G 3/4 | KUS | 5 | 0.00034 |  |  |  | 0 |  | CS ÚRS 2023 01 |  | 2
PP
VV
TS |  |  |  | Ostatní armatury kulové kohouty PN 42 do 185°C přímé vnitřní závit G 3/4
P | 42 | 734292715 |  | Ostatní armatury kulové kohouty PN 42 do 185°C přímé vnitřní závit G 1 | KUS | 6 | 0.0005 |  |  |  | 0 |  | CS ÚRS 2023 01 |  | 2
PP
VV
TS |  |  |  | Ostatní armatury kulové kohouty PN 42 do 185°C přímé vnitřní závit G 1
P | 43 | 734292716 |  | Ostatní armatury kulové kohouty PN 42 do 185°C přímé vnitřní závit G 1 1/4 | KUS | 4 | 0.0007 |  |  |  | 0 |  | CS ÚRS 2023 01 |  | 2
PP
VV
TS |  |  |  | Ostatní armatury kulové kohouty PN 42 do 185°C přímé vnitřní závit G 1 1/4
P | 44 | 734292717 |  | Ostatní armatury kulové kohouty PN 42 do 185°C přímé vnitřní závit G 1 1/2 | KUS | 2 | 0.00107 |  |  |  | 0 |  | CS ÚRS 2023 01 |  | 2
PP
VV
TS |  |  |  | Ostatní armatury kulové kohouty PN 42 do 185°C přímé vnitřní závit G 1 1/2
P | 45 | 734292723 |  | Ostatní armatury kulové kohouty PN 42 do 185°C přímé vnitřní závit s vypouštěním G 1/2 | KUS | 14 | 0.00027 |  |  |  | 0 |  | CS ÚRS 2023 01 |  | 2
PP
VV
TS |  |  |  | Ostatní armatury kulové kohouty PN 42 do 185°C přímé vnitřní závit s vypouštěním G 1/2
P | 46 | 998734103 |  | Přesun hmot pro armatury stanovený z hmotnosti přesunovaného materiálu vodorovná dopravní vzdálenost do 50 m v objektech výšky přes 12 do 24 m | T | 0.02 | 0 |  |  |  | 0 |  | CS ÚRS 2023 01 |  | 2
PP
VV
TS |  |  |  | Přesun hmot pro armatury stanovený z hmotnosti přesunovaného materiálu vodorovná dopravní vzdálenost do 50 m v objektech výšky přes 12 do 24 m
SD |  | 735 |  | Ústřední vytápění - otopná tělesa
P | 47 | 735151821 |  | Demontáž otopných těles panelových dvouřadých stavební délky do 1500 mm | KUS | 88 | 8e-05 |  |  |  | 0 |  | CS ÚRS 2023 01 |  | 2
PP
VV
TS |  |  |  | Demontáž otopných těles panelových dvouřadých stavební délky do 1500 mm
P | 48 | 735152272 |  | Otopná tělesa panelová VK jednodesková PN 1,0 MPa, T do 110°C s jednou přídavnou přestupní plochou výšky tělesa 600 mm stavební délky / výkonu 500 mm / 501 W | KUS | 1 | 0.01245 |  |  |  | 0 |  | CS ÚRS 2023 01 |  | 2
PP
VV |  |  |  | "3.NP" 1
TS |  |  |  | Otopná tělesa panelová VK jednodesková PN 1,0 MPa, T do 110°C s jednou přídavnou přestupní plochou výšky tělesa 600 mm stavební délky / výkonu 500 mm / 501 W
P | 49 | 735152277 |  | Otopná tělesa panelová VK jednodesková PN 1,0 MPa, T do 110°C s jednou přídavnou přestupní plochou výšky tělesa 600 mm stavební délky / výkonu 1000 mm / 1002 W | KUS | 4 | 0.0227 |  |  |  | 0 |  | CS ÚRS 2023 01 |  | 2
PP
VV |  |  |  | "2.NP" 3 "3.NP" 1 A49: A49 "2.NP" 3 Součet: 3,00 B49: B49 "3.NP" 1 Součet: 1,00 "Celkem: "A49+B49
TS |  |  |  | Otopná tělesa panelová VK jednodesková PN 1,0 MPa, T do 110°C s jednou přídavnou přestupní plochou výšky tělesa 600 mm stavební délky / výkonu 1000 mm / 1002 W
P | 50 | 735152279 |  | Otopná tělesa panelová VK jednodesková PN 1,0 MPa, T do 110°C s jednou přídavnou přestupní plochou výšky tělesa 600 mm stavební délky / výkonu 1200 mm / 1202 W | KUS | 11 | 0.0268 |  |  |  | 0 |  | CS ÚRS 2023 01 |  | 2
PP
VV |  |  |  | "1.NP" 3 "3.NP" 8 A50: A50 "1.NP" 3 Součet: 3,00 B50: B50 "3.NP" 8 Součet: 8,00 "Celkem: "A50+B50
TS |  |  |  | Otopná tělesa panelová VK jednodesková PN 1,0 MPa, T do 110°C s jednou přídavnou přestupní plochou výšky tělesa 600 mm stavební délky / výkonu 1200 mm / 1202 W
P | 51 | 735152280 |  | Otopná tělesa panelová VK jednodesková PN 1,0 MPa, T do 110°C s jednou přídavnou přestupní plochou výšky tělesa 600 mm stavební délky / výkonu 1400 mm / 1403 W | KUS | 1 | 0.0309 |  |  |  | 0 |  | CS ÚRS 2023 01 |  | 2
PP
VV |  |  |  | "1.NP" 1
TS |  |  |  | Otopná tělesa panelová VK jednodesková PN 1,0 MPa, T do 110°C s jednou přídavnou přestupní plochou výšky tělesa 600 mm stavební délky / výkonu 1400 mm / 1403 W
P | 52 | 735152477 |  | Otopná tělesa panelová VK dvoudesková PN 1,0 MPa, T do 110°C s jednou přídavnou přestupní plochou výšky tělesa 600 mm stavební délky / výkonu 1000 mm / 1288 W | KUS | 22 | 0.0309 |  |  |  | 0 |  | CS ÚRS 2023 01 |  | 2
PP
VV |  |  |  | "1.NP" 7 "2.NP" 13 "3.NP" 2 A52: A52 "1.NP" 7 Součet: 7,00 B52: B52 "2.NP" 13 Součet: 13,00 C52: C52 "3.NP" 2 Součet: 2,00 "Celkem: "A52+B52+C52
TS |  |  |  | Otopná tělesa panelová VK dvoudesková PN 1,0 MPa, T do 110°C s jednou přídavnou přestupní plochou výšky tělesa 600 mm stavební délky / výkonu 1000 mm / 1288 W
P | 53 | 735152478 |  | Otopná tělesa panelová VK dvoudesková PN 1,0 MPa, T do 110°C s jednou přídavnou přestupní plochou výšky tělesa 600 mm stavební délky / výkonu 1100 mm / 1417 W | KUS | 8 | 0.0332 |  |  |  | 0 |  | CS ÚRS 2023 01 |  | 2
PP
VV |  |  |  | "3.NP" 8
TS |  |  |  | Otopná tělesa panelová VK dvoudesková PN 1,0 MPa, T do 110°C s jednou přídavnou přestupní plochou výšky tělesa 600 mm stavební délky / výkonu 1100 mm / 1417 W
P | 54 | 735152481 |  | Otopná tělesa panelová VK dvoudesková PN 1,0 MPa, T do 110°C s jednou přídavnou přestupní plochou výšky tělesa 600 mm stavební délky / výkonu 1600 mm / 2061 W | KUS | 2 | 0.04812 |  |  |  | 0 |  | CS ÚRS 2023 01 |  | 2
PP
VV |  |  |  | "1.NP" 2
TS |  |  |  | Otopná tělesa panelová VK dvoudesková PN 1,0 MPa, T do 110°C s jednou přídavnou přestupní plochou výšky tělesa 600 mm stavební délky / výkonu 1600 mm / 2061 W
P | 55 | 735152577 |  | Otopná tělesa panelová VK dvoudesková PN 1,0 MPa, T do 110°C se dvěma přídavnými přestupními plochami výšky tělesa 600 mm stavební délky / výkonu 1000 mm / 1679 W | KUS | 6 | 0.0348 |  |  |  | 0 |  | CS ÚRS 2023 01 |  | 2
PP
VV |  |  |  | "1.NP" 4 "2.NP" 2 A55: A55 "1.NP" 4 Součet: 4,00 B55: B55 "2.NP" 2 Součet: 2,00 "Celkem: "A55+B55
TS |  |  |  | Otopná tělesa panelová VK dvoudesková PN 1,0 MPa, T do 110°C se dvěma přídavnými přestupními plochami výšky tělesa 600 mm stavební délky / výkonu 1000 mm / 1679 W
P | 56 | 735152578 |  | Otopná tělesa panelová VK dvoudesková PN 1,0 MPa, T do 110°C se dvěma přídavnými přestupními plochami výšky tělesa 600 mm stavební délky / výkonu 1100 mm / 1847 W | KUS | 7 | 0.0372 |  |  |  | 0 |  | CS ÚRS 2023 01 |  | 2
PP
VV |  |  |  | "3.NP" 7
TS |  |  |  | Otopná tělesa panelová VK dvoudesková PN 1,0 MPa, T do 110°C se dvěma přídavnými přestupními plochami výšky tělesa 600 mm stavební délky / výkonu 1100 mm / 1847 W
P | 57 | 735152580 |  | Otopná tělesa panelová VK dvoudesková PN 1,0 MPa, T do 110°C se dvěma přídavnými přestupními plochami výšky tělesa 600 mm stavební délky / výkonu 1400 mm / 2351 W | KUS | 4 | 0.04784 |  |  |  | 0 |  | CS ÚRS 2023 01 |  | 2
PP
VV |  |  |  | "1.NP" 4
TS |  |  |  | Otopná tělesa panelová VK dvoudesková PN 1,0 MPa, T do 110°C se dvěma přídavnými přestupními plochami výšky tělesa 600 mm stavební délky / výkonu 1400 mm / 2351 W
P | 58 | 735152594 |  | Otopná tělesa panelová VK dvoudesková PN 1,0 MPa, T do 110°C se dvěma přídavnými přestupními plochami výšky tělesa 900 mm stavební délky / výkonu 700 mm / 1619 W | KUS | 2 | 0.03993 |  |  |  | 0 |  | CS ÚRS 2023 01 |  | 2
PP
VV |  |  |  | "1.NP" 2
TS |  |  |  | Otopná tělesa panelová VK dvoudesková PN 1,0 MPa, T do 110°C se dvěma přídavnými přestupními plochami výšky tělesa 900 mm stavební délky / výkonu 700 mm / 1619 W
P | 59 | 735152597 |  | Otopná tělesa panelová VK dvoudesková PN 1,0 MPa, T do 110°C se dvěma přídavnými přestupními plochami výšky tělesa 900 mm stavební délky / výkonu 1000 mm / 2313 W | KUS | 3 | 0.0561 |  |  |  | 0 |  | CS ÚRS 2023 01 |  | 2
PP
VV |  |  |  | "1.NP" 3
TS |  |  |  | Otopná tělesa panelová VK dvoudesková PN 1,0 MPa, T do 110°C se dvěma přídavnými přestupními plochami výšky tělesa 900 mm stavební délky / výkonu 1000 mm / 2313 W
P | 60 | 735152677 |  | Otopná tělesa panelová VK třídesková PN 1,0 MPa, T do 110°C se třemi přídavnými přestupními plochami výšky tělesa 600 mm stavební délky / výkonu 1000 mm / 2406 W | KUS | 1 | 0.058 |  |  |  | 0 |  | CS ÚRS 2023 01 |  | 2
PP
VV |  |  |  | "1.NP" 1
TS |  |  |  | Otopná tělesa panelová VK třídesková PN 1,0 MPa, T do 110°C se třemi přídavnými přestupními plochami výšky tělesa 600 mm stavební délky / výkonu 1000 mm / 2406 W
P | 61 | 735152680 |  | Otopná tělesa panelová VK třídesková PN 1,0 MPa, T do 110°C se třemi přídavnými přestupními plochami výšky tělesa 600 mm stavební délky / výkonu 1400 mm / 3368 W | KUS | 1 | 0.08032 |  |  |  | 0 |  | CS ÚRS 2023 01 |  | 2
PP
VV |  |  |  | "1.NP" 1
TS |  |  |  | Otopná tělesa panelová VK třídesková PN 1,0 MPa, T do 110°C se třemi přídavnými přestupními plochami výšky tělesa 600 mm stavební délky / výkonu 1400 mm / 3368 W
P | 62 | 735164511 |  | Otopná tělesa trubková montáž těles na stěnu výšky tělesa do 1500 mm | KUS | 9 | 0 |  |  |  | 0 |  | CS ÚRS 2023 01 |  | 2
PP
VV |  |  |  | "1.NP" 3 "2.NP" 1 "3.NP" 5 A62: A62 "1.NP" 3 Součet: 3,00 B62: B62 "2.NP" 1 Součet: 1,00 C62: C62 "3.NP" 5 Součet: 5,00 "Celkem: "A62+B62+C62
TS |  |  |  | Otopná tělesa trubková montáž těles na stěnu výšky tělesa do 1500 mm
P | 63 | 541530R |  | koupelnové trubkové těleso 600/1320 | KUS | 9 | 0.0251 |  |  |  | 0 |  | R-položka |  | 2
PP
VV
TS |  |  |  | koupelnové trubkové těleso 600/1320
P | 64 | 735511009 |  | Trubkové teplovodní podlahové vytápění rozvod v systémové desce systémová deska bez tepelné izolace, výšky 20 až 24 mm | M2 | 200 | 0.00123 |  |  |  | 0 |  | CS ÚRS 2023 01 |  | 2
PP
VV |  |  |  | "1.NP" 200
TS |  |  |  | Trubkové teplovodní podlahové vytápění rozvod v systémové desce systémová deska bez tepelné izolace, výšky 20 až 24 mm
P | 65 | 735511010R |  | Trubkové teplovodní podlahové vytápění rozvod v systémové desce potrubí PE-X Al/PE-X rozvodné potrubí 17x2 mm, rozteč 150 mm | M | 3600 | 0.00011 |  |  |  | 0 |  | R-položka |  | 2
PP
VV |  |  |  | "2-3.NP" 1300 "1.NP" 2300 A65: A65 "2-3.NP" 1300 Součet: 1300,00 B65: B65 "1.NP" 2300 Součet: 2300,00 "Celkem: "A65+B65
TS |  |  |  | Trubkové teplovodní podlahové vytápění rozvod v systémové desce potrubí PE-X Al/PE-X rozvodné potrubí 17x2 mm, rozteč 150 mm
P | 66 | 735511064 |  | Trubkové teplovodní podlahové vytápění doplňkové prvky spárový (dilatační) profil | M | 260 | 6e-05 |  |  |  | 0 |  | CS ÚRS 2023 01 |  | 2
PP
VV |  |  |  | "1.NP" 260
TS |  |  |  | Trubkové teplovodní podlahové vytápění doplňkové prvky spárový (dilatační) profil
P | 67 | 735511081 |  | Trubkové teplovodní podlahové vytápění rozdělovače mosazné s průtokoměry dvouokruhové | KUS | 3 | 0.0016 |  |  |  | 0 |  | CS ÚRS 2023 01 |  | 2
PP
VV |  |  |  | "m.č. xxx" 3
TS |  |  |  | Trubkové teplovodní podlahové vytápění rozdělovače mosazné s průtokoměry dvouokruhové sestava rozdělovače 2cestného vč. vypouštění, odvzdušnění, kulových kohoutů,držáků, regulačních ventilů průtoku včetně ukazatele,regulačních ventilových vložek pro ruční hlavice
P | 68 | 735511082 |  | Trubkové teplovodní podlahové vytápění rozdělovače mosazné s průtokoměry tříokruhové | KUS | 3 | 0.00262 |  |  |  | 0 |  | CS ÚRS 2023 01 |  | 2
PP
VV |  |  |  | 3
TS |  |  |  | Trubkové teplovodní podlahové vytápění rozdělovače mosazné s průtokoměry tříokruhové sestava rozdělovače 3cestného vč. vypouštění, odvzdušnění, kulových kohoutů,držáků, regulačních ventilů průtoku včetně ukazatele,regulačních ventilových vložek pro ruční hlavice
P | 69 | 735511083 |  | Trubkové teplovodní podlahové vytápění rozdělovače mosazné s průtokoměry čtyřokruhové | KUS | 4 | 0.0032 |  |  |  | 0 |  | CS ÚRS 2023 01 |  | 2
PP
VV |  |  |  | "m.č. xxx" 4
TS |  |  |  | Trubkové teplovodní podlahové vytápění rozdělovače mosazné s průtokoměry čtyřokruhové sestava rozdělovače 4cestného vč. vypouštění, odvzdušnění, kulových kohoutů,držáků, regulačních ventilů průtoku včetně ukazatele,regulačních ventilových vložek pro ruční hlavice
P | 70 | 735511084 |  | Trubkové teplovodní podlahové vytápění rozdělovače mosazné s průtokoměry pětiokruhové | KUS | 4 | 0.0042 |  |  |  | 0 |  | CS ÚRS 2023 01 |  | 2
PP
VV |  |  |  | 4
TS |  |  |  | Trubkové teplovodní podlahové vytápění rozdělovače mosazné s průtokoměry pětiokruhové sestava rozdělovače 5cestného vč. vVypouštění, odvzdušnění, kulových kohoutů,držáků, regulačních ventilů průtoku včetně ukazatele,regulačních ventilových vložek pro ruční hlavice
P | 71 | 735511084R |  | Trubkové teplovodní podlahové vytápění rozdělovače mosazné s průtokoměry pětiokruhové | KUS | 2 | 0.0042 |  |  |  | 0 |  | CS ÚRS 2023 01 |  | 2
PP
VV |  |  |  | "m.č. xxx" 2
TS |  |  |  | Trubkové teplovodní podlahové vytápění rozdělovače mosazné s průtokoměry pětiokruhové sestava směšovacího rozdělovače 5cestného vč. vypouštění, odvzdušnění, kulových kohoutů,držáků, regulačních ventilů průtoku včetně ukazatele,regulačních ventilových vložek pro ruční hlavice, včetně trojcestné směšovací a přepouštěcí armatury s termostatickou hlavicí s kapilárou, včetně oběhového čerpadla, včetně havarijního termostatu
P | 72 | 735511085 |  | Trubkové teplovodní podlahové vytápění rozdělovače mosazné s průtokoměry šestiokruhové | KUS | 2 | 0.0048 |  |  |  | 0 |  | CS ÚRS 2023 01 |  | 2
PP
VV |  |  |  | "m.č. xxx" 2
TS |  |  |  | Trubkové teplovodní podlahové vytápění rozdělovače mosazné s průtokoměry šestiokruhové sestava rozdělovače 6cestného vč. vypouštění, odvzdušnění, kulových kohoutů,držáků, regulačních ventilů průtoku včetně ukazatele,regulačních ventilových vložek pro ruční hlavice
P | 73 | 735511085R |  | Trubkové teplovodní podlahové vytápění rozdělovače mosazné s průtokoměry šestiokruhové | KUS | 1 | 0.0048 |  |  |  | 0 |  | CS ÚRS 2023 01 |  | 2
PP
VV |  |  |  | "m.č. xxx" 1
TS |  |  |  | Trubkové teplovodní podlahové vytápění rozdělovače mosazné s průtokoměry šestiokruhové sestava směšovacího rozdělovače 6cestného vč. vypouštění, odvzdušnění, kulových kohoutů,držáků, regulačních ventilů průtoku včetně ukazatele,regulačních ventilových vložek pro ruční hlavice, včetně trojcestné směšovací a přepouštěcí armatury s termostatickou hlavicí s kapilárou, včetně oběhového čerpadla, včetně havarijního termostatu
P | 74 | 735511087 |  | Trubkové teplovodní podlahové vytápění rozdělovače mosazné s průtokoměry osmiokruhové | KUS | 2 | 0.00548 |  |  |  | 0 |  | CS ÚRS 2023 01 |  | 2
PP
VV |  |  |  | "m.č. xxx" 2
TS |  |  |  | Trubkové teplovodní podlahové vytápění rozdělovače mosazné s průtokoměry osmiokruhové sestava rozdělovače 8cestného vč. vypouštění, odvzdušnění, kulových kohoutů,držáků, regulačních ventilů průtoku včetně ukazatele,regulačních ventilových vložek pro ruční hlavic
P | 75 | 735511102 |  | Trubkové teplovodní podlahové vytápění skříně rozdělovače pod omítku, pro rozdělovač s počtem okruhů 2-6 | KUS | 16 | 0.0107 |  |  |  | 0 |  | CS ÚRS 2023 01 |  | 2
PP
VV |  |  |  | "dvouokruhový" 3 "tříokruhový" 3 "čtyřokruhové" 4 "pětiokruhové" 5+1 A75: A75 "dvouokruhový" 3 Součet: 3,00 B75: B75 "tříokruhový" 3 Součet: 3,00 C75: C75 "čtyřokruhové" 4 Součet: 4,00 D75: D75 "pětiokruhové" 5+1 Součet: 6,00 "Celkem: "A75+B75+C75+D75
TS |  |  |  | Trubkové teplovodní podlahové vytápění skříně rozdělovače pod omítku, pro rozdělovač s počtem okruhů 2-6
P | 76 | 735511103 |  | Trubkové teplovodní podlahové vytápění skříně rozdělovače pod omítku, pro rozdělovač s počtem okruhů 6-9 | KUS | 5 | 0.0132 |  |  |  | 0 |  | CS ÚRS 2023 01 |  | 2
PP
VV |  |  |  | "šestikruhové" 1+2 "osmikruhové" 2 A76: A76 "šestikruhové" 1+2 Součet: 3,00 B76: B76 "osmikruhové" 2 Součet: 2,00 "Celkem: "A76+B76
TS |  |  |  | Trubkové teplovodní podlahové vytápění skříně rozdělovače pod omítku, pro rozdělovač s počtem okruhů 6-9
P | 77 | 735511137 |  | Trubkové teplovodní podlahové vytápění připojovací šroubení rozdělovače, potrubí 16x2,0 mm | KUS | 157 | 6e-05 |  |  |  | 0 |  | CS ÚRS 2023 01 |  | 2
PP
VV |  |  |  | "1.NP" 157 A77: A77 "1.NP" 157 Součet: 157,00 "Celkem: "A77
TS |  |  |  | Trubkové teplovodní podlahové vytápění připojovací šroubení rozdělovače, potrubí 16x2,0 mm
P | 78 | 998735103 |  | Přesun hmot pro otopná tělesa stanovený z hmotnosti přesunovaného materiálu vodorovná dopravní vzdálenost do 50 m v objektech výšky přes 12 do 24 m | T | 3.731 | 0 |  |  |  | 0 |  | CS ÚRS 2023 01 |  | 2
PP
VV
TS |  |  |  | Přesun hmot pro otopná tělesa stanovený z hmotnosti přesunovaného materiálu vodorovná dopravní vzdálenost do 50 m v objektech výšky přes 12 do 24 m
SD |  | 767 |  | Konstrukce zámečnické
P | 79 | 767996801 |  | Demontáž ostatních zámečnických konstrukcí rozebráním o hmotnosti jednotlivých dílů do 50 kg | KG | 1800 | 0 |  |  |  | 0 |  | CS ÚRS 2023 01 |  | 2
PP
VV |  |  |  | "demontáž armatur, stanice" 1800
TS |  |  |  | Demontáž ostatních zámečnických konstrukcí rozebráním o hmotnosti jednotlivých dílů do 50 kg
SD |  | 997 |  | Přesun sutě
P | 1 | 997006002 |  | Úprava stavebního odpadu třídění hrubé | T | 5.787 | 0 |  |  |  | 0 |  | CS ÚRS 2023 01 |  | 2
PP
VV
TS |  |  |  | Úprava stavebního odpadu třídění hrubé
P | 2 | 997013115 |  | Vnitrostaveništní doprava suti a vybouraných hmot vodorovně do 50 m svisle s použitím mechanizace pro budovy a haly výšky přes 15 do 18 m | T | 5.787 | 0 |  |  |  | 0 |  | CS ÚRS 2023 01 |  | 2
PP
VV
TS |  |  |  | Vnitrostaveništní doprava suti a vybouraných hmot vodorovně do 50 m svisle s použitím mechanizace pro budovy a haly výšky přes 15 do 18 m
P | 3 | R015997.904.904 |  | Likvidace odpadů železo a ocel pod kódem 17 04 05 včetně dopravy | T | 5.787 | 0 |  |  |  | 0 |  | R-položka |  | 2
PP
VV
TS |  |  |  | Likvidace odpadů železo a ocel pod kódem 17 04 05 včetně dopravy 1. Položka obsahuje: • veškeré poplatky provozovateli skládky, recyklační linky nebo jiného zařízení na zpracování nebo likvidaci odpadů související s převzetím, uložením, zpracováním nebo likvidací odpadu, • náklady spojené s dopravou odpadu z místa stavby na místo převzetí provozovatelem skládky, recyklační linky nebo jiného zařízení na zpracování nebo likvidaci odpadů, • náklady spojené s vyložením a manipulací s materiálem v místě skládky. 2. Položka neobsahuje: • náklady spojené s naložením a manipulací s materiálem. **) 3. Způsob měření: • určující množství odpadu vytříděného v souladu se zákonem č. 541/2020 Sb., o nakládání s odpady, v platném znění Evidenční položka. Neoceňovat v objektu SO/PS, položka se oceňuje pouze v objektu SO 90-90 Odpadové hospodářství
SD |  | OST |  | Ostatní
P | 80 | 092001R |  | Zaškolení obsluhy a zkušební provoz | SOUBOR | 1 | 0 |  |  |  | 0 |  | R-položka |  | 2
PP
VV
TS |  |  |  | Zaškolení obsluhy a zkušební provoz
P | 81 | 092002R |  | Závěsný a fixační materiál na potrubí | SOUBOR | 1 | 0 |  |  |  | 0 |  | R-položka |  | 2
PP
VV
TS |  |  |  | Závěsný a fixační materiál na potrubí
P | 82 | 092003R |  | Vyregulování systému | SOUBOR | 1 | 0 |  |  |  | 0 |  | R-položka |  | 2
PP
VV
TS |  |  |  | Vyregulování systému
SD |  | VRN1 |  | Průzkumné, geodetické a projektové práce
P | 83 | 013294000 |  | Ostatní dokumentace | SOUBOR | 1 | 0 |  |  |  | 0 |  | CS ÚRS 2023 01 |  | 2
PP
VV
TS |  |  |  | Ostatní dokumentace dílenská dokumentace

## SO 00-71-01.06
SŽDC05 |  |  |  | Soupis prací objektu | [10 empty] | 3
3
S | Stavba: | Zm03_5413520024 |  | Rekonstrukce výpravní budovy v žst. Františkovy Lázně, ETAPA I. | [6 empty] | D.2.2 |  | Aspe | 0,00 | 2
O | Objekt: | D.2.2 |  | Pozemní stavební objekty a technické vybavení pozemních stavebních objektů | [9 empty] | 15,00 | 2
Typ | Poř. číslo | Kód položky | Varianta | Název položky | MJ | Množství | Jednotková hmotnost | Celková hmotnost |  |  | Jednotková cena |  | Cenové soustavy | 21,00 | 2
Dodávka
[9 empty] | Jednotková | Celkem | Jednotková | Celkem |  |  |  | Počet položek s nulovou cenou
O1 |  | SO 00-71-01.06 |  | D.2.2.1 - Silnoproudé elektroinstalace
SD |  | 21-M |  | Elektromontáže
P | 179 | 210220452 |  | Montáž hromosvodného vedení ochranných prvků a doplňků ochranného pospojování pevně | M | 2110 | 0 |  |  |  | 0 |  | CS ÚRS 2023 01 |  | 2
PP
VV
TS |  |  |  | Montáž hromosvodného vedení ochranných prvků a doplňků ochranného pospojování pevně
P | 180 | 34141030 |  | vodič propojovací flexibilní jádro Cu lanované izolace PVC 450/750V (H07V-K) 1x25mm2 | M | 480 | 0.00025 |  |  |  | 0 |  | CS ÚRS 2023 01 |  | 2
PP
VV
TS |  |  |  | vodič propojovací flexibilní jádro Cu lanované izolace PVC 450/750V (H07V-K) 1x25mm2
P | 181 | 34141029 |  | vodič propojovací flexibilní jádro Cu lanované izolace PVC 450/750V (H07V-K) 1x16mm2 | M | 630 | 0.00017 |  |  |  | 0 |  | CS ÚRS 2023 01 |  | 2
PP
VV
TS |  |  |  | vodič propojovací flexibilní jádro Cu lanované izolace PVC 450/750V (H07V-K) 1x16mm2
P | 182 | 34141027 |  | vodič propojovací flexibilní jádro Cu lanované izolace PVC 450/750V (H07V-K) 1x6mm2 | M | 1000 | 7e-05 |  |  |  | 0 |  | CS ÚRS 2023 01 |  | 2
PP
VV
TS |  |  |  | vodič propojovací flexibilní jádro Cu lanované izolace PVC 450/750V (H07V-K) 1x6mm2
SD |  | 46-M |  | Zemní práce při extr.mont.pracích
P | 183 | 4601R |  | Ochrana proti korozi při přechodu země-vzduch | KS | 5 | 0 |  |  |  | 0 |  | R-položka |  | 2
PP
VV
TS |  |  |  | Ochrana proti korozi při přechodu země-vzduch
P | 184 | 460161173 |  | Hloubení zapažených i nezapažených kabelových rýh ručně včetně urovnání dna s přemístěním výkopku do vzdálenosti 3 m od okraje jámy nebo s naložením na dopravní prostředek šířky 35 cm hloubky 80 cm v | M | 300 | 0 |  |  |  | 0 |  | CS ÚRS 2023 01 |  | 2
PP
VV
TS |  |  |  | Hloubení zapažených i nezapažených kabelových rýh ručně včetně urovnání dna s přemístěním výkopku do vzdálenosti 3 m od okraje jámy nebo s naložením na dopravní prostředek šířky 35 cm hloubky 80 cm v hornině třídy těžitelnosti II skupiny 4
P | 185 | 4602R |  | Pořízení fotodokumentace během výstavby uzemňovací soustavy | KS | 1 | 0 |  |  |  | 0 |  | R-položka |  | 2
PP
VV
TS |  |  |  | Pořízení fotodokumentace během výstavby uzemňovací soustavy
P | 186 | 4603R |  | Obetonování zemnícího pásku jako ochrana proti bludným proudům - základový pás z betonu tř. C 20/25 | M | 300 | 0 |  |  |  | 0 |  | R-položka |  | 2
PP
VV
TS |  |  |  | Obetonování zemnícího pásku jako ochrana proti bludným proudům - základový pás z betonu tř. C 20/25
P | 187 | 460431183 |  | Zásyp kabelových rýh ručně s přemístění sypaniny ze vzdálenosti do 10 m, s uložením výkopku ve vrstvách včetně zhutnění a úpravy povrchu šířky 35 cm hloubky 80 cm z horniny třídy těžitelnosti II skupi | M | 300 | 0 |  |  |  | 0 |  | CS ÚRS 2023 01 |  | 2
PP
VV
TS |  |  |  | Zásyp kabelových rýh ručně s přemístění sypaniny ze vzdálenosti do 10 m, s uložením výkopku ve vrstvách včetně zhutnění a úpravy povrchu šířky 35 cm hloubky 80 cm z horniny třídy těžitelnosti II skupiny 4
P | 188 | 460941213 |  | Vyplnění rýh vyplnění a omítnutí rýh ve stěnách hloubky do 3 cm a šířky přes 5 do 7 cm | M | 2946 | 0.00035 |  |  |  | 0 |  | CS ÚRS 2023 01 |  | 2
PP
VV |  |  |  | "1.NP" 1083 "2.NP" 835 "3.NP" 1028 A188: A188 "1.NP" 1083 Součet: 1083,00 B188: B188 "2.NP" 835 Součet: 835,00 C188: C188 "3.NP" 1028 Součet: 1028,00 "Celkem: "A188+B188+C188
TS |  |  |  | Vyplnění rýh vyplnění a omítnutí rýh ve stěnách hloubky do 3 cm a šířky přes 5 do 7 cm
P | 189 | 468091111 |  | Vysekání kapes nebo výklenků ve zdivu pro osazení kotevních prvků nebo elektroinstalačního zařízení z lehkých betonů, dutých cihel nebo tvárnic, velikosti 7x7x5 cm | KUS | 927 | 0 |  |  |  | 0 |  | CS ÚRS 2023 01 |  | 2
PP
VV
TS |  |  |  | Vysekání kapes nebo výklenků ve zdivu pro osazení kotevních prvků nebo elektroinstalačního zařízení z lehkých betonů, dutých cihel nebo tvárnic, velikosti 7x7x5 cm
P | 190 | 468101112 |  | Vysekání rýh pro montáž trubek a kabelů v kamenných nebo betonových zdech hloubky do 3 cm a šířky přes 3 do 5 cm | M | 2946 | 0 |  |  |  | 0 |  | CS ÚRS 2023 01 |  | 2
PP
VV |  |  |  | "1.NP" 1083 "2.NP" 835 "3.NP" 1028 A190: A190 "1.NP" 1083 Součet: 1083,00 B190: B190 "2.NP" 835 Součet: 835,00 C190: C190 "3.NP" 1028 Součet: 1028,00 "Celkem: "A190+B190+C190
TS |  |  |  | Vysekání rýh pro montáž trubek a kabelů v kamenných nebo betonových zdech hloubky do 3 cm a šířky přes 3 do 5 cm
P | 191 | 469972111 |  | Odvoz suti a vybouraných hmot odvoz suti a vybouraných hmot do 1 km | T | 10.339 | 0 |  |  |  | 0 |  | CS ÚRS 2023 01 |  | 2
PP
VV
TS |  |  |  | Odvoz suti a vybouraných hmot odvoz suti a vybouraných hmot do 1 km
P | 192 | 469972121 |  | Odvoz suti a vybouraných hmot odvoz suti a vybouraných hmot Příplatek k ceně za každý další i započatý 1 km | T | 10.339 | 0 |  |  |  | 0 |  | CS ÚRS 2023 01 |  | 2
PP
VV
TS |  |  |  | Odvoz suti a vybouraných hmot odvoz suti a vybouraných hmot Příplatek k ceně za každý další i započatý 1 km
SD |  | 741 |  | Elektroinstalace - silnoproud
P | 5 | 7401R |  | Napojení jednofázového koncového spotřebiče do průřezu 4mm2 | KUS | 20 | 0 |  |  |  | 0 |  | R-položka |  | 2
PP
VV
TS |  |  |  | Napojení jednofázového koncového spotřebiče do průřezu 4mm2
P | 6 | 7402R |  | Napojení trojfázového koncového spotřebiče do průřezu 4mm2 | KUS | 40 | 0 |  |  |  | 0 |  | R-položka |  | 2
PP
VV
TS |  |  |  | Napojení trojfázového koncového spotřebiče do průřezu 4mm2
P | 7 | 7403R |  | Označení funkčních kabelovýc tras dle požadavků ČSN 73 0895, čl. 12.1 | KUS | 1 | 0 |  |  |  | 0 |  | R-položka |  | 2
PP
VV
TS |  |  |  | Označení funkčních kabelovýc tras dle požadavků ČSN 73 0895, čl. 12.1
P | 8 | 7404R |  | Montáž svorky ochranného pospojování | KUS | 60 | 0 |  |  |  | 0 |  | R-položka |  | 2
PP
VV
TS |  |  |  | Montáž svorky ochranného pospojování
P | 9 | 7405R |  | Protipožární utěsnění kabelových prostupů dle ČSN 332000-552 ed.2 | M2 | 2 | 0 |  |  |  | 0 |  | R-položka |  | 2
PP
VV
TS |  |  |  | Protipožární utěsnění kabelových prostupů dle ČSN 332000-552 ed.2
P | 10 | 741110022 |  | Montáž trubek elektroinstalačních s nasunutím nebo našroubováním do krabic plastových tuhých, uložených pod omítku, vnější O přes 23 do 35 mm | M | 812 | 0 |  |  |  | 0 |  | CS ÚRS 2023 01 |  | 2
PP
VV
TS |  |  |  | Montáž trubek elektroinstalačních s nasunutím nebo našroubováním do krabic plastových tuhých, uložených pod omítku, vnější O přes 23 do 35 mm
P | 11 | 34539050 |  | kryt spínače dělený | KUS | 16 | 3e-05 |  |  |  | 0 |  | CS ÚRS 2023 01 |  | 2
PP
VV
TS |  |  |  | kryt spínače dělený
P | 12 | 34539059 |  | rámeček jednonásobný | KUS | 16 | 1e-05 |  |  |  | 0 |  | CS ÚRS 2023 01 |  | 2
PP
VV
TS |  |  |  | rámeček jednonásobný
P | 13 | 34539049 |  | kryt spínače jednoduchý | KUS | 73 | 3e-05 |  |  |  | 0 |  | CS ÚRS 2023 01 |  | 2
PP
VV
TS |  |  |  | kryt spínače jednoduchý
P | 14 | 34539059.1 |  | rámeček jednonásobný | KUS | 73 | 1e-05 |  |  |  | 0 |  | CS ÚRS 2023 01 |  | 2
PP
VV
TS |  |  |  | rámeček jednonásobný
P | 15 | 741110502 |  | Montáž lišt a kanálků elektroinstalačních se spojkami, ohyby a rohy a s nasunutím do krabic protahovacích, šířky do přes 60 do 120 mm | M | 20 | 0 |  |  |  | 0 |  | CS ÚRS 2023 01 |  | 2
PP
VV
TS |  |  |  | Montáž lišt a kanálků elektroinstalačních se spojkami, ohyby a rohy a s nasunutím do krabic protahovacích, šířky do přes 60 do 120 mm
P | 16 | 34571221 |  | kanál elektroinstalační hranatý PVC 180x60mm | M | 20 | 1e-05 |  |  |  | 0 |  | CS ÚRS 2023 01 |  | 2
PP
VV |  |  |  | "1.NP" 20 A16: A16 "1.NP" 20 Součet: 20,00 "Celkem: "A16
TS |  |  |  | kanál elektroinstalační hranatý PVC 180x60mm
P | 17 | 741112001 |  | Montáž krabic elektroinstalačních bez napojení na trubky a lišty, demontáže a montáže víčka a přístroje protahovacích nebo odbočných zapuštěných plastových kruhových | KUS | 927 | 0 |  |  |  | 0 |  | CS ÚRS 2023 01 |  | 2
PP
VV
TS |  |  |  | Montáž krabic elektroinstalačních bez napojení na trubky a lišty, demontáže a montáže víčka a přístroje protahovacích nebo odbočných zapuštěných plastových kruhových
P | 18 | 741120303 |  | Montáž vodičů izolovaných měděných bez ukončení uložených pevně plných a laněných s PVC pláštěm, bezhalogenových, ohniodolných (např. CY, CHAH-V) průřezu žíly 25 až 35 mm2 | M | 19960 | 0 |  |  |  | 0 |  | CS ÚRS 2023 01 |  | 2
PP
VV
TS |  |  |  | Montáž vodičů izolovaných měděných bez ukončení uložených pevně plných a laněných s PVC pláštěm, bezhalogenových, ohniodolných (např. CY, CHAH-V) průřezu žíly 25 až 35 mm2
P | 19 | 34111005 |  | kabel instalační jádro Cu plné izolace PVC plášť PVC 450/750V (CYKY) 2x1,5mm2 | M | 900 | 0.0001 |  |  |  | 0 |  | CS ÚRS 2023 01 |  | 2
PP
VV
TS |  |  |  | kabel instalační jádro Cu plné izolace PVC plášť PVC 450/750V (CYKY) 2x1,5mm2
P | 20 | 34111030 |  | kabel instalační jádro Cu plné izolace PVC plášť PVC 450/750V (CYKY) 3x1,5mm2 | M | 7300 | 0.00012 |  |  |  | 0 |  | CS ÚRS 2023 01 |  | 2
PP
VV
TS |  |  |  | kabel instalační jádro Cu plné izolace PVC plášť PVC 450/750V (CYKY) 3x1,5mm2
P | 21 | 34111531 |  | kabel silový oheň retardující bezhalogenový s funkčností při požáru 180min a P60-R reakce na oheň B2cas1d1a1 jádro Cu 0,6/1kV (1-CSKH-V) 3x1,5mm2 | M | 2000 | 0.00018 |  |  |  | 0 |  | CS ÚRS 2023 01 |  | 2
PP
VV
TS |  |  |  | kabel silový oheň retardující bezhalogenový s funkčností při požáru 180min a P60-R reakce na oheň B2cas1d1a1 jádro Cu 0,6/1kV (1-CSKH-V) 3x1,5mm2
P | 22 | 34111036 |  | kabel instalační jádro Cu plné izolace PVC plášť PVC 450/750V (CYKY) 3x2,5mm2 | M | 5800 | 0.00017 |  |  |  | 0 |  | CS ÚRS 2023 01 |  | 2
PP
VV
TS |  |  |  | kabel instalační jádro Cu plné izolace PVC plášť PVC 450/750V (CYKY) 3x2,5mm2
P | 23 | 34111098 |  | kabel instalační jádro Cu plné izolace PVC plášť PVC 450/750V (CYKY) 5x4mm2 | M | 320 | 0.00034 |  |  |  | 0 |  | CS ÚRS 2023 01 |  | 2
PP
VV
TS |  |  |  | kabel instalační jádro Cu plné izolace PVC plášť PVC 450/750V (CYKY) 5x4mm2
P | 24 | 34111100 |  | kabel instalační jádro Cu plné izolace PVC plášť PVC 450/750V (CYKY) 5x6mm2 | M | 930 | 0.00053 |  |  |  | 0 |  | CS ÚRS 2023 01 |  | 2
PP
VV
TS |  |  |  | kabel instalační jádro Cu plné izolace PVC plášť PVC 450/750V (CYKY) 5x6mm2
P | 25 | 34113034 |  | kabel instalační jádro Cu plné izolace PVC plášť PVC 450/750V (CYKY) 5x10mm2 | M | 370 | 0.00077 |  |  |  | 0 |  | CS ÚRS 2023 01 |  | 2
PP
VV
TS |  |  |  | kabel instalační jádro Cu plné izolace PVC plášť PVC 450/750V (CYKY) 5x10mm2
P | 26 | 34113035 |  | kabel instalační jádro Cu plné izolace PVC plášť PVC 450/750V (CYKY) 5x16mm2 | M | 440 | 0.0011 |  |  |  | 0 |  | CS ÚRS 2023 01 |  | 2
PP
VV
TS |  |  |  | kabel instalační jádro Cu plné izolace PVC plášť PVC 450/750V (CYKY) 5x16mm2
P | 27 | 34113134 |  | kabel silový jádro Cu izolace PVC plášť PVC 0,6/1kV (1-CYKY) 5x25mm2 | M | 110 | 0.00183 |  |  |  | 0 |  | CS ÚRS 2023 01 |  | 2
PP
VV
TS |  |  |  | kabel silový jádro Cu izolace PVC plášť PVC 0,6/1kV (1-CYKY) 5x25mm2
P | 28 | 34113135 |  | kabel silový jádro Cu izolace PVC plášť PVC 0,6/1kV (1-CYKY) 5x35mm2 | M | 60 | 0.0024 |  |  |  | 0 |  | CS ÚRS 2023 01 |  | 2
PP
VV
TS |  |  |  | kabel silový jádro Cu izolace PVC plášť PVC 0,6/1kV (1-CYKY) 5x35mm2
P | 29 | 34111620 |  | kabel silový jádro Cu izolace PVC plášť PVC 0,6/1kV (1-CYKY) 4x35mm2 | M | 50 | 0.00191 |  |  |  | 0 |  | CS ÚRS 2023 01 |  | 2
PP
VV
TS |  |  |  | kabel silový jádro Cu izolace PVC plášť PVC 0,6/1kV (1-CYKY) 4x35mm2
P | 30 | 34111076 |  | kabel instalační jádro Cu plné izolace PVC plášť PVC 450/750V (CYKY) 4x10mm2 | M | 480 | 0.00064 |  |  |  | 0 |  | CS ÚRS 2023 01 |  | 2
PP
VV
TS |  |  |  | kabel instalační jádro Cu plné izolace PVC plášť PVC 450/750V (CYKY) 4x10mm2
P | 31 | 34111090 |  | kabel instalační jádro Cu plné izolace PVC plášť PVC 450/750V (CYKY) 5x1,5mm2 | M | 900 | 0.00016 |  |  |  | 0 |  | CS ÚRS 2023 01 |  | 2
PP
VV
TS |  |  |  | kabel instalační jádro Cu plné izolace PVC plášť PVC 450/750V (CYKY) 5x1,5mm2
P | 32 | 34111094 |  | kabel instalační jádro Cu plné izolace PVC plášť PVC 450/750V (CYKY) 5x2,5mm2 | M | 300 | 0.00025 |  |  |  | 0 |  | CS ÚRS 2023 01 |  | 2
PP
VV
TS |  |  |  | kabel instalační jádro Cu plné izolace PVC plášť PVC 450/750V (CYKY) 5x2,5mm2
P | 33 | 741120811 |  | Demontáž vodičů izolovaných měděných uložených pod omítku plných a laněných průřezu žíly 0,35 až 16 mm2 | M | 9120 | 0 |  |  |  | 0 |  | CS ÚRS 2023 01 |  | 2
PP
VV
TS |  |  |  | Demontáž vodičů izolovaných měděných uložených pod omítku plných a laněných průřezu žíly 0,35 až 16 mm2
P | 34 | 741130005 |  | Ukončení vodičů izolovaných s označením a zapojením v rozváděči nebo na přístroji, průřezu žíly do 10 mm2 | KUS | 2320 | 0 |  |  |  | 0 |  | CS ÚRS 2023 01 |  | 2
PP
VV
TS |  |  |  | Ukončení vodičů izolovaných s označením a zapojením v rozváděči nebo na přístroji, průřezu žíly do 10 mm2
P | 35 | 34571450 |  | krabice pod omítku PVC přístrojová kruhová D 70mm | KUS | 618 | 4e-05 |  |  |  | 0 |  | CS ÚRS 2023 01 |  | 2
PP
VV |  |  |  | "1.NP" 234 "2.NP" 163 "3.NP" 221 A35: A35 "1.NP" 234 Součet: 234,00 B35: B35 "2.NP" 163 Součet: 163,00 C35: C35 "3.NP" 221 Součet: 221,00 "Celkem: "A35+B35+C35
TS |  |  |  | krabice pod omítku PVC přístrojová kruhová D 70mm
P | 36 | 34571457 |  | krabice pod omítku PVC odbočná kruhová D 70mm s víčkem | KUS | 309 | 4e-05 |  |  |  | 0 |  | CS ÚRS 2023 01 |  | 2
PP
VV |  |  |  | "1.NP" 117 "2.NP" 82 "3.NP" 110 A36: A36 "1.NP" 117 Součet: 117,00 B36: B36 "2.NP" 82 Součet: 82,00 C36: C36 "3.NP" 110 Součet: 110,00 "Celkem: "A36+B36+C36
TS |  |  |  | krabice pod omítku PVC odbočná kruhová D 70mm s víčkem
P | 37 | 741130006 |  | Ukončení vodičů izolovaných s označením a zapojením v rozváděči nebo na přístroji, průřezu žíly do 16 mm2 | KUS | 30 | 0 |  |  |  | 0 |  | CS ÚRS 2023 01 |  | 2
PP
VV
TS |  |  |  | Ukončení vodičů izolovaných s označením a zapojením v rozváděči nebo na přístroji, průřezu žíly do 16 mm2
P | 38 | 741130008 |  | Ukončení vodičů izolovaných s označením a zapojením v rozváděči nebo na přístroji, průřezu žíly do 35 mm2 | KUS | 30 | 0 |  |  |  | 0 |  | CS ÚRS 2023 01 |  | 2
PP
VV
TS |  |  |  | Ukončení vodičů izolovaných s označením a zapojením v rozváděči nebo na přístroji, průřezu žíly do 35 mm2
P | 39 | 741210001 |  | Montáž rozvodnic oceloplechových nebo plastových bez zapojení vodičů běžných, hmotnosti do 20 kg | KUS | 23 | 0 |  |  |  | 0 |  | CS ÚRS 2023 01 |  | 2
PP
VV
TS |  |  |  | Montáž rozvodnic oceloplechových nebo plastových bez zapojení vodičů běžných, hmotnosti do 20 kg
P | 40 | 741210005 |  | Montáž rozvodnic oceloplechových nebo plastových bez zapojení vodičů běžných, hmotnosti do 200 kg | KUS | 36 | 0 |  |  |  | 0 |  | CS ÚRS 2023 01 |  | 2
PP
VV
TS |  |  |  | Montáž rozvodnic oceloplechových nebo plastových bez zapojení vodičů běžných, hmotnosti do 200 kg
P | 41 | 741211817 |  | Demontáž rozvodnic kovových, uložených pod omítkou, krytí do IPx 4, plochy přes 0,8 m2 | KUS | 28 | 0 |  |  |  | 0 |  | CS ÚRS 2023 01 |  | 2
PP
VV
TS |  |  |  | Demontáž rozvodnic kovových, uložených pod omítkou, krytí do IPx 4, plochy přes 0,8 m2
P | 42 | 741310001 |  | Montáž spínačů jedno nebo dvoupólových nástěnných se zapojením vodičů, pro prostředí normální spínačů, řazení 1-jednopólových | KUS | 6 | 0 |  |  |  | 0 |  | CS ÚRS 2023 01 |  | 2
PP
VV
TS |  |  |  | Montáž spínačů jedno nebo dvoupólových nástěnných se zapojením vodičů, pro prostředí normální spínačů, řazení 1-jednopólových
P | 43 | 34535015 |  | spínač nástěnný jednopólový, řazení 1, IP44, šroubové svorky | KUS | 6 | 9e-05 |  |  |  | 0 |  | CS ÚRS 2023 01 |  | 2
PP
VV |  |  |  | "1.PP" 6 A43: A43 "1.PP" 6 Součet: 6,00 "Celkem: "A43
TS |  |  |  | spínač nástěnný jednopólový, řazení 1, IP44, šroubové svorky
P | 44 | 741310022 |  | Montáž spínačů jedno nebo dvoupólových nástěnných se zapojením vodičů, pro prostředí normální přepínačů, řazení 6-střídavých | KUS | 20 | 0 |  |  |  | 0 |  | CS ÚRS 2023 01 |  | 2
PP
VV
TS |  |  |  | Montáž spínačů jedno nebo dvoupólových nástěnných se zapojením vodičů, pro prostředí normální přepínačů, řazení 6-střídavých
P | 45 | 3451R |  | Kompletní ovladač tlačítkový zasklený 1NO/NC v rudém krytu (TOTAL, CENTRAL, UPS Stop) | KUS | 3 | 0 |  |  |  | 0 |  | R-položka |  | 2
PP
VV |  |  |  | "1.NP" 3 A45: A45 "1.NP" 3 Součet: 3,00 "Celkem: "A45
TS |  |  |  | Kompletní ovladač tlačítkový zasklený 1NO/NC v rudém krytu (TOTAL, CENTRAL, UPS Stop)
P | 46 | 3452R |  | Infrapasivní snímač pohybu, 360st a spodním spínáním, 240V AC 50Hz | KUS | 41 | 0 |  |  |  | 0 |  | R-položka |  | 2
PP
VV |  |  |  | "1.PP" 6 "1.NP" 14 "2.NP" 15 "3.NP" 6 A46: A46 "1.PP" 6 Součet: 6,00 B46: B46 "1.NP" 14 Součet: 14,00 C46: C46 "2.NP" 15 Součet: 15,00 D46: D46 "3.NP" 6 Součet: 6,00 "Celkem: "A46+B46+C46+D46
TS |  |  |  | Infrapasivní snímač pohybu, 360st a spodním spínáním, 240V AC 50Hz
P | 47 | 3454R |  | Dodávka a montáž prostorového termostatu, typ, parametry, umístění je potřeba koordinovat s profesí ÚT | KUS | 33 | 0 |  |  |  | 0 |  | R-položka |  | 2
PP
VV |  |  |  | "1.PP" 6 "1.NP" 17 "2.NP" 4 "3.NP" 6 A47: A47 "1.PP" 6 Součet: 6,00 B47: B47 "1.NP" 17 Součet: 17,00 C47: C47 "2.NP" 4 Součet: 4,00 D47: D47 "3.NP" 6 Součet: 6,00 "Celkem: "A47+B47+C47+D47
TS |  |  |  | Dodávka a montáž prostorového termostatu, typ, parametry, umístění je potřeba koordinovat s profesí ÚT
P | 48 | 34535018 |  | přepínač nástěnný střídavý, řazení 6, IP44, šroubové svorky | KUS | 20 | 9e-05 |  |  |  | 0 |  | CS ÚRS 2023 01 |  | 2
PP
VV |  |  |  | "1.PP" 20 A48: A48 "1.PP" 20 Součet: 20,00 "Celkem: "A48
TS |  |  |  | přepínač nástěnný střídavý, řazení 6, IP44, šroubové svorky
P | 49 | 741310101 |  | Montáž spínačů jedno nebo dvoupólových polozapuštěných nebo zapuštěných se zapojením vodičů bezšroubové připojení spínačů, řazení 1-jednopólových | KUS | 73 | 0 |  |  |  | 0 |  | CS ÚRS 2023 01 |  | 2
PP
VV
TS |  |  |  | Montáž spínačů jedno nebo dvoupólových polozapuštěných nebo zapuštěných se zapojením vodičů bezšroubové připojení spínačů, řazení 1-jednopólových
P | 50 | 34539010 |  | přístroj spínače jednopólového, řazení 1, 1So bezšroubové svorky | KUS | 73 | 4e-05 |  |  |  | 0 |  | CS ÚRS 2023 01 |  | 2
PP
VV |  |  |  | "1.NP" 27 "2.NP" 20 "3.NP" 26 A50: A50 "1.NP" 27 Součet: 27,00 B50: B50 "2.NP" 20 Součet: 20,00 C50: C50 "3.NP" 26 Součet: 26,00 "Celkem: "A50+B50+C50
TS |  |  |  | přístroj spínače jednopólového, řazení 1, 1So bezšroubové svorky
P | 51 | 35826000 |  | multifunkční časové relé s 1c/o | KUS | 20 | 5e-05 |  |  |  | 0 |  | CS ÚRS 2023 01 |  | 2
PP
VV |  |  |  | "1.NP" 8 "2.NP" 8 "3.NP" 4 A51: A51 "1.NP" 8 Součet: 8,00 B51: B51 "2.NP" 8 Součet: 8,00 C51: C51 "3.NP" 4 Součet: 4,00 "Celkem: "A51+B51+C51
TS |  |  |  | multifunkční časové relé s 1c/o
P | 52 | 34555204 |  | zásuvka zápustná jednonásobná, s optickou přepěťovou ochranou, šroubové svorky | KUS | 8 | 0.00014 |  |  |  | 0 |  | CS ÚRS 2023 01 |  | 2
PP
VV |  |  |  | "1.NP" 8 A52: A52 "1.NP" 8 Součet: 8,00 "Celkem: "A52
TS |  |  |  | zásuvka zápustná jednonásobná, s optickou přepěťovou ochranou, šroubové svorky
P | 53 | 741310121 |  | Montáž spínačů jedno nebo dvoupólových polozapuštěných nebo zapuštěných se zapojením vodičů bezšroubové připojení přepínačů, řazení 5-sériových | KUS | 16 | 0 |  |  |  | 0 |  | CS ÚRS 2023 01 |  | 2
PP
VV
TS |  |  |  | Montáž spínačů jedno nebo dvoupólových polozapuštěných nebo zapuštěných se zapojením vodičů bezšroubové připojení přepínačů, řazení 5-sériových
P | 54 | 34539012 |  | přístroj přepínače sériového, řazení 5 bezšroubové svorky | KUS | 16 | 4e-05 |  |  |  | 0 |  | CS ÚRS 2023 01 |  | 2
PP
VV |  |  |  | "1.NP" 8 "2.NP" 4 "3.NP" 4 A54: A54 "1.NP" 8 Součet: 8,00 B54: B54 "2.NP" 4 Součet: 4,00 C54: C54 "3.NP" 4 Součet: 4,00 "Celkem: "A54+B54+C54
TS |  |  |  | přístroj přepínače sériového, řazení 5 bezšroubové svorky
P | 55 | 741310122 |  | Montáž spínačů jedno nebo dvoupólových polozapuštěných nebo zapuštěných se zapojením vodičů bezšroubové připojení přepínačů, řazení 6-střídavých | KUS | 71 | 0 |  |  |  | 0 |  | CS ÚRS 2023 01 |  | 2
PP
VV
TS |  |  |  | Montáž spínačů jedno nebo dvoupólových polozapuštěných nebo zapuštěných se zapojením vodičů bezšroubové připojení přepínačů, řazení 6-střídavých
P | 56 | 34539013 |  | přístroj přepínače střídavého, řazení 6, 6So bezšroubové svorky | KUS | 71 | 4e-05 |  |  |  | 0 |  | CS ÚRS 2023 01 |  | 2
PP
VV |  |  |  | "1.NP" 18 "2.NP" 24 "3.NP" 29 A56: A56 "1.NP" 18 Součet: 18,00 B56: B56 "2.NP" 24 Součet: 24,00 C56: C56 "3.NP" 29 Součet: 29,00 "Celkem: "A56+B56+C56
TS |  |  |  | přístroj přepínače střídavého, řazení 6, 6So bezšroubové svorky
P | 57 | 34539049.1 |  | kryt spínače jednoduchý | KUS | 71 | 3e-05 |  |  |  | 0 |  | CS ÚRS 2023 01 |  | 2
PP
VV
TS |  |  |  | kryt spínače jednoduchý
P | 58 | 34539059.2 |  | rámeček jednonásobný | KUS | 71 | 1e-05 |  |  |  | 0 |  | CS ÚRS 2023 01 |  | 2
PP
VV
TS |  |  |  | rámeček jednonásobný
P | 59 | 741310126 |  | Montáž spínačů jedno nebo dvoupólových polozapuštěných nebo zapuštěných se zapojením vodičů bezšroubové připojení přepínačů, řazení 7-křížových | KUS | 10 | 0 |  |  |  | 0 |  | CS ÚRS 2023 01 |  | 2
PP
VV
TS |  |  |  | Montáž spínačů jedno nebo dvoupólových polozapuštěných nebo zapuštěných se zapojením vodičů bezšroubové připojení přepínačů, řazení 7-křížových
P | 60 | 741310238 |  | Montáž spínačů jedno nebo dvoupólových polozapuštěných nebo zapuštěných se zapojením vodičů šroubové připojení, pro prostředí normální přepínačů, řazení 6+6-dvojitých střídavých | KUS | 8 | 0 |  |  |  | 0 |  | CS ÚRS 2023 01 |  | 2
PP
VV
TS |  |  |  | Montáž spínačů jedno nebo dvoupólových polozapuštěných nebo zapuštěných se zapojením vodičů šroubové připojení, pro prostředí normální přepínačů, řazení 6+6-dvojitých střídavých
P | 61 | 34535007 |  | přepínač střídavý dvojitý kompletní, zápustný, řazení 6+6(6+1), šroubové svorky | KUS | 8 | 6e-05 |  |  |  | 0 |  | CS ÚRS 2023 01 |  | 2
PP
VV |  |  |  | "1.NP" 4 "3.NP" 4 A61: A61 "1.NP" 4 Součet: 4,00 B61: B61 "3.NP" 4 Součet: 4,00 "Celkem: "A61+B61
TS |  |  |  | přepínač střídavý dvojitý kompletní, zápustný, řazení 6+6(6+1), šroubové svorky
P | 62 | 34539070 |  | přepínač křížový, s krytem, řazení 7, bez rámečku, šroubové svorky, šroubové svorky | KUS | 10 | 5e-05 |  |  |  | 0 |  | CS ÚRS 2023 01 |  | 2
PP
VV |  |  |  | "1.NP" 1 "2.NP" 9 A62: A62 "1.NP" 1 Součet: 1,00 B62: B62 "2.NP" 9 Součet: 9,00 "Celkem: "A62+B62
TS |  |  |  | přepínač křížový, s krytem, řazení 7, bez rámečku, šroubové svorky, šroubové svorky
P | 63 | 34539049.2 |  | kryt spínače jednoduchý | KUS | 10 | 3e-05 |  |  |  | 0 |  | CS ÚRS 2023 01 |  | 2
PP
VV
TS |  |  |  | kryt spínače jednoduchý
P | 64 | 34539059.3 |  | rámeček jednonásobný | KUS | 10 | 1e-05 |  |  |  | 0 |  | CS ÚRS 2023 01 |  | 2
PP
VV
TS |  |  |  | rámeček jednonásobný
P | 65 | 34539050.1 |  | kryt spínače dělený | KUS | 8 | 3e-05 |  |  |  | 0 |  | CS ÚRS 2023 01 |  | 2
PP
VV
TS |  |  |  | kryt spínače dělený
P | 66 | 34539059.4 |  | rámeček jednonásobný | KUS | 8 | 1e-05 |  |  |  | 0 |  | CS ÚRS 2023 01 |  | 2
PP
VV
TS |  |  |  | rámeček jednonásobný
P | 67 | 741311004 |  | Montáž spínačů speciálních se zapojením vodičů čidla pohybu nástěnného | KUS | 64 | 0 |  |  |  | 0 |  | CS ÚRS 2023 01 |  | 2
PP
VV
TS |  |  |  | Montáž spínačů speciálních se zapojením vodičů čidla pohybu nástěnného
P | 68 | 741311875 |  | Demontáž spínačů bez zachování funkčnosti (do suti) polozapuštěných nebo zapuštěných, pro prostředí normální do 10 A, připojení šroubové přes 2 svorky do 4 svorek | KUS | 241 | 0 |  |  |  | 0 |  | CS ÚRS 2023 01 |  | 2
PP
VV
TS |  |  |  | Demontáž spínačů bez zachování funkčnosti (do suti) polozapuštěných nebo zapuštěných, pro prostředí normální do 10 A, připojení šroubové přes 2 svorky do 4 svorek
P | 69 | 741313002 |  | Montáž zásuvek domovních se zapojením vodičů bezšroubové připojení polozapuštěných nebo zapuštěných 10/16 A, provedení 2P + PE dvojí zapojení pro průběžnou montáž | KUS | 448 | 0 |  |  |  | 0 |  | CS ÚRS 2023 01 |  | 2
PP
VV
TS |  |  |  | Montáž zásuvek domovních se zapojením vodičů bezšroubové připojení polozapuštěných nebo zapuštěných 10/16 A, provedení 2P + PE dvojí zapojení pro průběžnou montáž
P | 70 | 34555241 |  | přístroj zásuvky zápustné jednonásobné, krytka s clonkami, bezšroubové svorky | KUS | 432 | 6e-05 |  |  |  | 0 |  | CS ÚRS 2023 01 |  | 2
PP
VV |  |  |  | "1.NP" 168 "2.NP" 106 "3.NP" 158 A70: A70 "1.NP" 168 Součet: 168,00 B70: B70 "2.NP" 106 Součet: 106,00 C70: C70 "3.NP" 158 Součet: 158,00 "Celkem: "A70+B70+C70
TS |  |  |  | přístroj zásuvky zápustné jednonásobné, krytka s clonkami, bezšroubové svorky
P | 71 | 3455R |  | Kompletní zásuvka 1násobná 16A/230V, modul 45, bílá, IP20 | KUS | 8 | 0 |  |  |  | 0 |  | R-položka |  | 2
PP
VV |  |  |  | "1.NP" 8 A71: A71 "1.NP" 8 Součet: 8,00 "Celkem: "A71
TS |  |  |  | Kompletní zásuvka 1násobná 16A/230V, modul 45, bílá, IP20
P | 72 | 3456R |  | Zásuvková skříň, s proudovým chráničem a zásuvkami | KUS | 10 | 0 |  |  |  | 0 |  | R-položka |  | 2
PP
VV |  |  |  | "1.PP" 3 "1.NP" 7 A72: A72 "1.PP" 3 Součet: 3,00 B72: B72 "1.NP" 7 Součet: 7,00 "Celkem: "A72+B72
TS |  |  |  | Zásuvková skříň, s proudovým chráničem a zásuvkami
P | 73 | 3457R |  | HOP - hlavní ochranná přípojnice | KUS | 2 | 0 |  |  |  | 0 |  | R-položka |  | 2
PP
VV |  |  |  | "1.PP" 1 "1.NP" 1 A73: A73 "1.PP" 1 Součet: 1,00 B73: B73 "1.NP" 1 Součet: 1,00 "Celkem: "A73+B73
TS |  |  |  | HOP - hlavní ochranná přípojnice
P | 74 | 3458R |  | POP - podružná ochranná přípojnice | KUS | 4 | 0 |  |  |  | 0 |  | R-položka |  | 2
PP
VV |  |  |  | "1.PP" 1 "1.NP" 1 "2.NP" 1 "3.NP" 1 A74: A74 "1.PP" 1 Součet: 1,00 B74: B74 "1.NP" 1 Součet: 1,00 C74: C74 "2.NP" 1 Součet: 1,00 D74: D74 "3.NP" 1 Součet: 1,00 "Celkem: "A74+B74+C74+D74
TS |  |  |  | POP - podružná ochranná přípojnice
P | 75 | 3506R |  | Skříň PE-PA | KUS | 6 | 0 |  |  |  | 0 |  | R-položka |  | 2
PP
VV |  |  |  | "1.PP" 1 "1.NP" 5 A75: A75 "1.PP" 1 Součet: 1,00 B75: B75 "1.NP" 5 Součet: 5,00 "Celkem: "A75+B75
TS |  |  |  | Skříň PE-PA
P | 76 | 3459R |  | Rozváděč RH | KUS | 1 | 0 |  |  |  | 0 |  | R-položka |  | 2
PP
VV |  |  |  | "1.NP" 1 A76: A76 "1.NP" 1 Součet: 1,00 "Celkem: "A76
TS |  |  |  | Rozváděč RH
P | 77 | 3460R |  | Rozváděč RHT | KUS | 1 | 0 |  |  |  | 0 |  | R-položka |  | 2
PP
VV |  |  |  | "1.NP" 1 A77: A77 "1.NP" 1 Součet: 1,00 "Celkem: "A77
TS |  |  |  | Rozváděč RHT
P | 78 | 3461R |  | Rozváděč R0.1 | KUS | 1 | 0 |  |  |  | 0 |  | R-položka |  | 2
PP
VV |  |  |  | "1.PP" 1 A78: A78 "1.PP" 1 Součet: 1,00 "Celkem: "A78
TS |  |  |  | Rozváděč R0.1
P | 79 | 3462R |  | Rozváděč R1.1 | KUS | 1 | 0 |  |  |  | 0 |  | R-položka |  | 2
PP
VV |  |  |  | "1.NP" 1 A79: A79 "1.NP" 1 Součet: 1,00 "Celkem: "A79
TS |  |  |  | Rozváděč R1.1
P | 80 | 3463R |  | Rozváděč R1.2 | KUS | 1 | 0 |  |  |  | 0 |  | R-položka |  | 2
PP
VV |  |  |  | "1.NP" 1 A80: A80 "1.NP" 1 Součet: 1,00 "Celkem: "A80
TS |  |  |  | Rozváděč R1.2
P | 81 | 3464R |  | Rozváděč R1.3 | KUS | 1 | 0 |  |  |  | 0 |  | R-položka |  | 2
PP
VV |  |  |  | "1.NP" 1 A81: A81 "1.NP" 1 Součet: 1,00 "Celkem: "A81
TS |  |  |  | Rozváděč R1.3
P | 82 | 3465R |  | Rozváděč R1.4 | KUS | 1 | 0 |  |  |  | 0 |  | R-položka |  | 2
PP
VV |  |  |  | "1.NP" 1 A82: A82 "1.NP" 1 Součet: 1,00 "Celkem: "A82
TS |  |  |  | Rozváděč R1.4
P | 83 | 3466R |  | Rozváděč R1.5 | KUS | 1 | 0 |  |  |  | 0 |  | R-položka |  | 2
PP
VV |  |  |  | "1.NP" 1 A83: A83 "1.NP" 1 Součet: 1,00 "Celkem: "A83
TS |  |  |  | Rozváděč R1.5
P | 84 | 3467R |  | Rozváděč R1.6 | KUS | 1 | 0 |  |  |  | 0 |  | R-položka |  | 2
PP
VV |  |  |  | "1.NP" 1 A84: A84 "1.NP" 1 Součet: 1,00 "Celkem: "A84
TS |  |  |  | Rozváděč R1.6
P | 85 | 3468R |  | Rozváděč R1.7 | KUS | 1 | 0 |  |  |  | 0 |  | R-položka |  | 2
PP
VV |  |  |  | "1.NP" 1 A85: A85 "1.NP" 1 Součet: 1,00 "Celkem: "A85
TS |  |  |  | Rozváděč R1.7
P | 86 | 3502R |  | Rozváděč R1.8 | KUS | 1 | 0 |  |  |  | 0 |  | R-položka |  | 2
PP
VV |  |  |  | "1.NP" 1 A86: A86 "1.NP" 1 Součet: 1,00 "Celkem: "A86
TS |  |  |  | Rozváděč R1.8
P | 87 | 3518R |  | Rozváděč R0.2 | KUS | 1 | 0 |  |  |  | 0 |  | R-položka |  | 2
PP
VV |  |  |  | "1.PP" 1 A87: A87 "1.PP" 1 Součet: 1,00 "Celkem: "A87
TS |  |  |  | Rozváděč R0.2
P | 88 | 3519R |  | Rozváděč R0.3 | KUS | 1 | 0 |  |  |  | 0 |  | R-položka |  | 2
PP
VV |  |  |  | "1.PP" 1 A88: A88 "1.PP" 1 Součet: 1,00 "Celkem: "A88
TS |  |  |  | Rozváděč R0.3
P | 89 | 3520R |  | Rozváděč RE1, RE2 | KUS | 2 | 0 |  |  |  | 0 |  | R-položka |  | 2
PP
VV |  |  |  | "1.NP" 2 A89: A89 "1.NP" 2 Součet: 2,00 "Celkem: "A89
TS |  |  |  | Rozváděč RE1, RE2
P | 90 | 3521R |  | Podružný materiál (kabelová oka, smršťovačky, vázací pásky, vývodky, wago svorky apod.) | KUS | 1 | 0 |  |  |  | 0 |  | R-položka |  | 2
PP
VV
TS |  |  |  | Podružný materiál (kabelová oka, smršťovačky, vázací pásky, vývodky, wago svorky apod.)
P | 91 | 34571093 |  | trubka elektroinstalační tuhá z PVC D 22,1/25 mm, délka 3m | M | 97 | 0.00031 |  |  |  | 0 |  | CS ÚRS 2023 01 |  | 2
PP
VV |  |  |  | "1.PP" 97 A91: A91 "1.PP" 97 Součet: 97,00 "Celkem: "A91
TS |  |  |  | trubka elektroinstalační tuhá z PVC D 22,1/25 mm, délka 3m
P | 92 | 34571073 |  | trubka elektroinstalační ohebná z PVC (EN) 2325 | M | 715 | 7e-05 |  |  |  | 0 |  | CS ÚRS 2023 01 |  | 2
PP
VV |  |  |  | "1.PP" 97 "1.NP" 234 "2.NP" 163 "3.NP" 221 A92: A92 "1.PP" 97 Součet: 97,00 B92: B92 "1.NP" 234 Součet: 234,00 C92: C92 "2.NP" 163 Součet: 163,00 D92: D92 "3.NP" 221 Součet: 221,00 "Celkem: "A92+B92+C92+D92
TS |  |  |  | trubka elektroinstalační ohebná z PVC (EN) 2325
P | 93 | 1000287696R |  | Žlab drátěný 200/50 "GZ" kompletní včetně přílušenství | M | 81 | 0 |  |  |  | 0 |  | R-položka |  | 2
PP
VV |  |  |  | "1.PP" 68 "1.NP" 13 A93: A93 "1.PP" 68 Součet: 68,00 B93: B93 "1.NP" 13 Součet: 13,00 "Celkem: "A93+B93
TS |  |  |  | Žlab drátěný 200/50 "GZ" kompletní včetně přílušenství
P | 94 | 1000287698R |  | Žlab drátěný 300/50 "GZ" kompletní včetně přílušenství | M | 30 | 0 |  |  |  | 0 |  | R-položka |  | 2
PP
VV |  |  |  | "1.PP" 20 "1.NP" 10 A94: A94 "1.PP" 20 Součet: 20,00 B94: B94 "1.NP" 10 Součet: 10,00 "Celkem: "A94+B94
TS |  |  |  | Žlab drátěný 300/50 "GZ" kompletní včetně přílušenství
P | 95 | 1000287699R |  | Žlab drátěný 400/50 "GZ" kompletní včetně přílušenství | M | 64 | 0 |  |  |  | 0 |  | R-položka |  | 2
PP
VV |  |  |  | "1.PP" 43 "1.NP" 21 A95: A95 "1.PP" 43 Součet: 43,00 B95: B95 "1.NP" 21 Součet: 21,00 "Celkem: "A95+B95
TS |  |  |  | Žlab drátěný 400/50 "GZ" kompletní včetně přílušenství
P | 96 | 1000287693R |  | Žlab drátěný 100/50 "GZ" kompletní včetně přílušenství | M | 60 | 0 |  |  |  | 0 |  | R-položka |  | 2
PP
VV |  |  |  | "1.PP" 40 "1.NP" 20 A96: A96 "1.PP" 40 Součet: 40,00 B96: B96 "1.NP" 20 Součet: 20,00 "Celkem: "A96+B96
TS |  |  |  | Žlab drátěný 100/50 "GZ" kompletní včetně přílušenství
P | 97 | 1000287692R |  | Žlab drátěný 50/50 "GZ" kompletní včetně přílušenství | M | 180 | 0 |  |  |  | 0 |  | R-položka |  | 2
PP
VV |  |  |  | "1.PP" 100 "1.NP" 80 A97: A97 "1.PP" 100 Součet: 100,00 B97: B97 "1.NP" 80 Součet: 80,00 "Celkem: "A97+B97
TS |  |  |  | Žlab drátěný 50/50 "GZ" kompletní včetně přílušenství
P | 98 | 3503R |  | Rozváděč R1.9 | KUS | 1 | 0 |  |  |  | 0 |  | R-položka |  | 2
PP
VV |  |  |  | "1.NP" 1 A98: A98 "1.NP" 1 Součet: 1,00 "Celkem: "A98
TS |  |  |  | Rozváděč R1.9
P | 99 | 3504R |  | Rozváděč R1.10 | KUS | 1 | 0 |  |  |  | 0 |  | R-položka |  | 2
PP
VV |  |  |  | "1.NP" 1 A99: A99 "1.NP" 1 Součet: 1,00 "Celkem: "A99
TS |  |  |  | Rozváděč R1.10
P | 100 | 3469R |  | Rozváděč RS1 | KUS | 1 | 0 |  |  |  | 0 |  | R-položka |  | 2
PP
VV |  |  |  | "1.NP" 1 A100: A100 "1.NP" 1 Součet: 1,00 "Celkem: "A100
TS |  |  |  | Rozváděč RS1
P | 101 | 3501R |  | Rozváděč RS2 | KUS | 1 | 0 |  |  |  | 0 |  | R-položka |  | 2
PP
VV |  |  |  | "1.NP" 1 A101: A101 "1.NP" 1 Součet: 1,00 "Celkem: "A101
TS |  |  |  | Rozváděč RS2
P | 102 | 3470R |  | Rozváděč R2.1 | KUS | 1 | 0 |  |  |  | 0 |  | R-položka |  | 2
PP
VV |  |  |  | "2.NP" 1 A102: A102 "2.NP" 1 Součet: 1,00 "Celkem: "A102
TS |  |  |  | Rozváděč R2.1
P | 103 | 3471R |  | Rozváděč R2.2 | KUS | 1 | 0 |  |  |  | 0 |  | R-položka |  | 2
PP
VV |  |  |  | "2.NP" 1 A103: A103 "2.NP" 1 Součet: 1,00 "Celkem: "A103
TS |  |  |  | Rozváděč R2.2
P | 104 | 3472R |  | Rozváděč R1.0 | KUS | 1 | 0 |  |  |  | 0 |  | R-položka |  | 2
PP
VV |  |  |  | "1.NP" 1 A104: A104 "1.NP" 1 Součet: 1,00 "Celkem: "A104
TS |  |  |  | Rozváděč R1.0
P | 105 | 3473R |  | Rozváděč RB | KUS | 11 | 0 |  |  |  | 0 |  | R-položka |  | 2
PP
VV |  |  |  | "1.NP" 1 "2.NP" 4 "3.NP" 6 A105: A105 "1.NP" 1 Součet: 1,00 B105: B105 "2.NP" 4 Součet: 4,00 C105: C105 "3.NP" 6 Součet: 6,00 "Celkem: "A105+B105+C105
TS |  |  |  | Rozváděč RB
P | 106 | 3474R |  | Rozváděč RNO - Centrála NO - 1hod, 12V 40Ah, moduly hlídání napětí do rozváděčů se svtelnými vývody. Zprovoznění systému NO, kontrola provozuschopnosti PBZ. Zaškolení obsluhy. | KUS | 1 | 0 |  |  |  | 0 |  | R-položka |  | 2
PP
VV |  |  |  | "1.NP" 1 A106: A106 "1.NP" 1 Součet: 1,00 "Celkem: "A106
TS |  |  |  | Rozváděč RNO - Centrála NO - 1hod, 12V 40Ah, moduly hlídání napětí do rozváděčů se svtelnými vývody. Zprovoznění systému NO, kontrola provozuschopnosti PBZ. Zaškolení obsluhy.
P | 107 | 3475R |  | Svítidlo A - přisazené, LED svítidlo, 25W, IP54, 3800lm, 4000K | KUS | 16 | 0 |  |  |  | 0 |  | R-položka |  | 2
PP
VV |  |  |  | "1.NP" 13 "2.NP" 3 A107: A107 "1.NP" 13 Součet: 13,00 B107: B107 "2.NP" 3 Součet: 3,00 "Celkem: "A107+B107
TS |  |  |  | Svítidlo A - přisazené, LED svítidlo, 25W, IP54, 3800lm, 4000K
P | 108 | 3476R |  | Svítidlo B - přisazené, LED svítidlo, 47W, IP54, 6900lm, 4000K | KUS | 9 | 0 |  |  |  | 0 |  | R-položka |  | 2
PP
VV |  |  |  | "1.NP" 9 A108: A108 "1.NP" 9 Součet: 9,00 "Celkem: "A108
TS |  |  |  | Svítidlo B - přisazené, LED svítidlo, 47W, IP54, 6900lm, 4000K
P | 109 | 3477R |  | Svítidlo C - přisazené, LED svítidlo, 27W, IP44, 2700lm, 4000K | KUS | 41 | 0 |  |  |  | 0 |  | R-položka |  | 2
PP
VV |  |  |  | "1.PP" 8 "1.NP" 15 "2.NP" 14 "3.NP" 4 A109: A109 "1.PP" 8 Součet: 8,00 B109: B109 "1.NP" 15 Součet: 15,00 C109: C109 "2.NP" 14 Součet: 14,00 D109: D109 "3.NP" 4 Součet: 4,00 "Celkem: "A109+B109+C109+D109
TS |  |  |  | Svítidlo C - přisazené, LED svítidlo, 27W, IP44, 2700lm, 4000K
P | 110 | 3478R |  | Svítidlo D - závěsné/přisazené, LED svítidlo, 37W, IP20, 4450lm, 4000K | KUS | 4 | 0 |  |  |  | 0 |  | R-položka |  | 2
PP
VV |  |  |  | "1.NP" 4 A110: A110 "1.NP" 4 Součet: 4,00 "Celkem: "A110
TS |  |  |  | Svítidlo D - závěsné/přisazené, LED svítidlo, 37W, IP20, 4450lm, 4000K
P | 111 | 3479R |  | Svítidlo E - zavěšené/přisazené, LED svítidlo, 58W, IP20, 7200lm, 4000K | KUS | 14 | 0 |  |  |  | 0 |  | R-položka |  | 2
PP
VV |  |  |  | "1.NP" 14 A111: A111 "1.NP" 14 Součet: 14,00 "Celkem: "A111
TS |  |  |  | Svítidlo E - zavěšené/přisazené, LED svítidlo, 58W, IP20, 7200lm, 4000K
P | 112 | 3480R |  | Svítidlo F - prachotěsné, LED svítidlo, 19W, IP65, 2500lm, 4000K | KUS | 14 | 0 |  |  |  | 0 |  | R-položka |  | 2
PP
VV |  |  |  | "1.PP" 14 A112: A112 "1.PP" 14 Součet: 14,00 "Celkem: "A112
TS |  |  |  | Svítidlo F - prachotěsné, LED svítidlo, 19W, IP65, 2500lm, 4000K
P | 113 | 3481R |  | Svítidlo G - prachotěsné LED svítidlo, 32W, 39000lm, IP65, 4000K | KUS | 49 | 0 |  |  |  | 0 |  | R-položka |  | 2
PP
VV |  |  |  | "1.PP" 49 A113: A113 "1.PP" 49 Součet: 49,00 "Celkem: "A113
TS |  |  |  | Svítidlo G - prachotěsné LED svítidlo, 32W, 39000lm, IP65, 4000K
P | 114 | 3482R |  | Svítidlo H - LED prachostěsné svítidlo, 50W, IP65, 6600lm, 4000K | KUS | 25 | 0 |  |  |  | 0 |  | R-položka |  | 2
PP
VV |  |  |  | "1.NP" 25 A114: A114 "1.NP" 25 Součet: 25,00 "Celkem: "A114
TS |  |  |  | Svítidlo H - LED prachostěsné svítidlo, 50W, IP65, 6600lm, 4000K
P | 115 | 3483R |  | Svítidlo S1 - přisazené LED svítidlo do bytových prostorů - pokoje, IP20 | KUS | 48 | 0 |  |  |  | 0 |  | R-položka |  | 2
PP
VV |  |  |  | "1.NP" 3 "2.NP" 16 "3.NP" 29 A115: A115 "1.NP" 3 Součet: 3,00 B115: B115 "2.NP" 16 Součet: 16,00 C115: C115 "3.NP" 29 Součet: 29,00 "Celkem: "A115+B115+C115
TS |  |  |  | Svítidlo S1 - přisazené LED svítidlo do bytových prostorů - pokoje, IP20
P | 116 | 3484R |  | Svítidlo S2 - přisazené LED svítidlo do bytových prostorů - koupelna, IP44 | KUS | 15 | 0 |  |  |  | 0 |  | R-položka |  | 2
PP
VV |  |  |  | "1.NP" 1 "2.NP" 5 "3.NP" 9 A116: A116 "1.NP" 1 Součet: 1,00 B116: B116 "2.NP" 5 Součet: 5,00 C116: C116 "3.NP" 9 Součet: 9,00 "Celkem: "A116+B116+C116
TS |  |  |  | Svítidlo S2 - přisazené LED svítidlo do bytových prostorů - koupelna, IP44
P | 117 | 3485R |  | Svítidlo S3 - přisazené LED svítidlo do bytových prostorů - koupelna, zrcadlo, IP44 | KUS | 12 | 0 |  |  |  | 0 |  | R-položka |  | 2
PP
VV |  |  |  | "1.NP" 1 "2.NP" 4 "3.NP" 7 A117: A117 "1.NP" 1 Součet: 1,00 B117: B117 "2.NP" 4 Součet: 4,00 C117: C117 "3.NP" 7 Součet: 7,00 "Celkem: "A117+B117+C117
TS |  |  |  | Svítidlo S3 - přisazené LED svítidlo do bytových prostorů - koupelna, zrcadlo, IP44
P | 118 | 3508R |  | Svítidlo S4 - přisazené LED svítidlo do bytových prostorů - chodby | KUS | 19 | 0 |  |  |  | 0 |  | R-položka |  | 2
PP
VV |  |  |  | "1.NP" 1 "2.NP" 6 "3.NP" 12 A118: A118 "1.NP" 1 Součet: 1,00 B118: B118 "2.NP" 6 Součet: 6,00 C118: C118 "3.NP" 12 Součet: 12,00 "Celkem: "A118+B118+C118
TS |  |  |  | Svítidlo S4 - přisazené LED svítidlo do bytových prostorů - chodby
P | 119 | 3509R |  | Svítidlo S5 - přisazené designové LED svítidlo IP20 | KUS | 19 | 0 |  |  |  | 0 |  | R-položka |  | 2
PP
VV |  |  |  | "1.NP" 19 A119: A119 "1.NP" 19 Součet: 19,00 "Celkem: "A119
TS |  |  |  | Svítidlo S5 - přisazené designové LED svítidlo IP20
P | 120 | 3514R |  | Svítidlo S10 - přisazené LED svítidlo - veřejné prostory | KUS | 12 | 0 |  |  |  | 0 |  | R-položka |  | 2
PP
VV |  |  |  | "1.NP" 2 "2.NP" 10 A120: A120 "1.NP" 2 Součet: 2,00 B120: B120 "2.NP" 10 Součet: 10,00 "Celkem: "A120+B120
TS |  |  |  | Svítidlo S10 - přisazené LED svítidlo - veřejné prostory
P | 121 | 3512R |  | Svítidlo S8 - závěsné designové LED svítidlo - veřejné prostory | KUS | 20 | 0 |  |  |  | 0 |  | R-položka |  | 2
PP
VV |  |  |  | "1.NP" 18 "2.NP" 2 A121: A121 "1.NP" 18 Součet: 18,00 B121: B121 "2.NP" 2 Součet: 2,00 "Celkem: "A121+B121
TS |  |  |  | Svítidlo S8 - závěsné designové LED svítidlo - veřejné prostory
P | 122 | 3513R |  | Svítidlo S9 - vestavné LED svítidlo - veřejné prostory | KUS | 14 | 0 |  |  |  | 0 |  | R-položka |  | 2
PP
VV |  |  |  | "1.NP" 14 A122: A122 "1.NP" 14 Součet: 14,00 "Celkem: "A122
TS |  |  |  | Svítidlo S9 - vestavné LED svítidlo - veřejné prostory
P | 123 | 3510R |  | Svítidlo S6 - závěsné designové LED svítidlo IP20 - lustr, 192W, 16790lm, 3000K | KUS | 7 | 0 |  |  |  | 0 |  | R-položka |  | 2
PP
VV |  |  |  | "2.NP" 7 A123: A123 "2.NP" 7 Součet: 7,00 "Celkem: "A123
TS |  |  |  | Svítidlo S6 - závěsné designové LED svítidlo IP20 - lustr, 192W, 16790lm, 3000K
P | 124 | 3511R |  | Svítidlo S7 - závěsné designové LED svítidlo IP20 - lustr, 144W, 12590lm, 3000K | KUS | 4 | 0 |  |  |  | 0 |  | R-položka |  | 2
PP
VV |  |  |  | "2.NP" 4 A124: A124 "2.NP" 4 Součet: 4,00 "Celkem: "A124
TS |  |  |  | Svítidlo S7 - závěsné designové LED svítidlo IP20 - lustr, 144W, 12590lm, 3000K
P | 125 | 3486R |  | Svítidlo NP1, NP4 - LED nouzové svítidlo, přisazené s piktogramem, 2W, IP20 | KUS | 37 | 0 |  |  |  | 0 |  | R-položka |  | 2
PP
VV |  |  |  | "1.NP" 28 "2.NP" 6 "3.NP" 3 A125: A125 "1.NP" 28 Součet: 28,00 B125: B125 "2.NP" 6 Součet: 6,00 C125: C125 "3.NP" 3 Součet: 3,00 "Celkem: "A125+B125+C125
TS |  |  |  | Svítidlo NP1, NP4 - LED nouzové svítidlo, přisazené s piktogramem, 2W, IP20
P | 126 | 3487R |  | Svítidlo NP2 - LED nouzové svítidlo, přisazené s piktogramem, 2W, IP20 | KUS | 6 | 0 |  |  |  | 0 |  | R-položka |  | 2
PP
VV |  |  |  | "2.NP" 4 "3.NP" 2 A126: A126 "2.NP" 4 Součet: 4,00 B126: B126 "3.NP" 2 Součet: 2,00 "Celkem: "A126+B126
TS |  |  |  | Svítidlo NP2 - LED nouzové svítidlo, přisazené s piktogramem, 2W, IP20
P | 127 | 3488R |  | Svítidlo NP3 - LED nouzové svítidlo, přisazené s piktogramem, 1W, IP65, 175lm | KUS | 35 | 0 |  |  |  | 0 |  | R-položka |  | 2
PP
VV |  |  |  | "1.PP" 26 "1.NP" 7 "3.NP" 2 A127: A127 "1.PP" 26 Součet: 26,00 B127: B127 "1.NP" 7 Součet: 7,00 C127: C127 "3.NP" 2 Součet: 2,00 "Celkem: "A127+B127+C127
TS |  |  |  | Svítidlo NP3 - LED nouzové svítidlo, přisazené s piktogramem, 1W, IP65, 175lm
P | 128 | 3489R |  | Svítidlo N1 - LED nouzové svítidlo, přisazené, optika asymetrická, 1W, IP20, 250lm | KUS | 7 | 0 |  |  |  | 0 |  | R-položka |  | 2
PP
VV |  |  |  | "1.PP" 1 "1.NP" 4 "3.NP" 2 A128: A128 "1.PP" 1 Součet: 1,00 B128: B128 "1.NP" 4 Součet: 4,00 C128: C128 "3.NP" 2 Součet: 2,00 "Celkem: "A128+B128+C128
TS |  |  |  | Svítidlo N1 - LED nouzové svítidlo, přisazené, optika asymetrická, 1W, IP20, 250lm
P | 129 | 3490R |  | Svítidlo N2 - LED nouzové svítidlo, přisazené, optika open area, 1W, IP20, 250lm | KUS | 32 | 0 |  |  |  | 0 |  | R-položka |  | 2
PP
VV |  |  |  | "1.NP" 15 "2.NP" 7 "3.NP" 10 A129: A129 "1.NP" 15 Součet: 15,00 B129: B129 "2.NP" 7 Součet: 7,00 C129: C129 "3.NP" 10 Součet: 10,00 "Celkem: "A129+B129+C129
TS |  |  |  | Svítidlo N2 - LED nouzové svítidlo, přisazené, optika open area, 1W, IP20, 250lm
P | 130 | 3491R |  | Svítidlo N3 - LED nouzové svítidlo, přisazené, optika únikové cesty, 1W, IP20, 250lm | KUS | 1 | 0 |  |  |  | 0 |  | R-položka |  | 2
PP
VV |  |  |  | "1.NP" 1 A130: A130 "1.NP" 1 Součet: 1,00 "Celkem: "A130
TS |  |  |  | Svítidlo N3 - LED nouzové svítidlo, přisazené, optika únikové cesty, 1W, IP20, 250lm
P | 131 | 3492R |  | Svítidlo N4 - LED nouzové svítidlo, přisazené, univerzální optikaí, 1W, IP20, 250lm | KUS | 10 | 0 |  |  |  | 0 |  | R-položka |  | 2
PP
VV |  |  |  | "1.NP" 6 "2.NP" 4 A131: A131 "1.NP" 6 Součet: 6,00 B131: B131 "2.NP" 4 Součet: 4,00 "Celkem: "A131+B131
TS |  |  |  | Svítidlo N4 - LED nouzové svítidlo, přisazené, univerzální optikaí, 1W, IP20, 250lm
P | 132 | 3493R |  | Svítidlo N5 - LED nouzové svítidlo, přisazené, univerzální optika, 2W, IP20, 380lm | KUS | 6 | 0 |  |  |  | 0 |  | R-položka |  | 2
PP
VV |  |  |  | "1.NP" 6 A132: A132 "1.NP" 6 Součet: 6,00 "Celkem: "A132
TS |  |  |  | Svítidlo N5 - LED nouzové svítidlo, přisazené, univerzální optika, 2W, IP20, 380lm
P | 133 | 3515R |  | Svítidlo N6 - LED nouzové svítidlo, přisazené, bez optiky, 12W, IP65, 1375lm | KUS | 6 | 0 |  |  |  | 0 |  | R-položka |  | 2
PP
VV |  |  |  | "2.NP" 6 A133: A133 "2.NP" 6 Součet: 6,00 "Celkem: "A133
TS |  |  |  | Svítidlo N6 - LED nouzové svítidlo, přisazené, bez optiky, 12W, IP65, 1375lm
P | 134 | 3516R |  | Svítidlo N7 - LED nouzové svítidlo, přisazené, 1W, IP65, 175lm | KUS | 14 | 0 |  |  |  | 0 |  | R-položka |  | 2
PP
VV |  |  |  | "1.PP" 14 A134: A134 "1.PP" 14 Součet: 14,00 "Celkem: "A134
TS |  |  |  | Svítidlo N7 - LED nouzové svítidlo, přisazené, 1W, IP65, 175lm
P | 135 | 3517R |  | Svítidlo N8 - LED nouzové svítidlo, přisazené, venkovní, 3x1W, IP66, 460lm | KUS | 13 | 0 |  |  |  | 0 |  | R-položka |  | 2
PP
VV |  |  |  | "1.NP" 13 A135: A135 "1.NP" 13 Součet: 13,00 "Celkem: "A135
TS |  |  |  | Svítidlo N8 - LED nouzové svítidlo, přisazené, venkovní, 3x1W, IP66, 460lm
P | 136 | 3494R |  | Poplatek za recyklaci svítidla | KUS | 509 | 0 |  |  |  | 0 |  | R-položka |  | 2
PP
VV
TS |  |  |  | Poplatek za recyklaci svítidla
P | 137 | 3496R |  | Svorka ochranného pospojování pro spojení ochranného vodiče s konstrukcemi, kompletní včetně nerezového pásku | KUS | 40 | 0 |  |  |  | 0 |  | R-položka |  | 2
PP
VV
TS |  |  |  | Svorka ochranného pospojování pro spojení ochranného vodiče s konstrukcemi, kompletní včetně nerezového pásku
P | 138 | 3497R |  | Provedení protipožárního zabezpečení prostupů EI30 pomocí minerální plsti 140kg/m3 a protipožárního povlaku, provedení oprávněnou osobou včetně certifikátu | M2 | 2 | 0 |  |  |  | 0 |  | R-položka |  | 2
PP
VV
TS |  |  |  | Provedení protipožárního zabezpečení prostupů EI30 pomocí minerální plsti 140kg/m3 a protipožárního povlaku, provedení oprávněnou osobou včetně certifikátu
P | 139 | 3498R |  | Doplňující ochranného pospojování dle ČSN 332000-7-701, ed.2, změna č. 1 a 2 | KPL | 10 | 0 |  |  |  | 0 |  | R-položka |  | 2
PP
VV
TS |  |  |  | Doplňující ochranného pospojování dle ČSN 332000-7-701, ed.2, změna č. 1 a 2
P | 140 | 3499R |  | Kabelové štítky dle ČSN 332000-5-52 ed.2, čl. NA.4.5.2.5 | KPL | 2400 | 0 |  |  |  | 0 |  | R-položka |  | 2
PP
VV
TS |  |  |  | Kabelové štítky dle ČSN 332000-5-52 ed.2, čl. NA.4.5.2.5
P | 141 | 3500R |  | Ostatní potřebné blíže nespecifikované položky, podružný a montážní materiál | KPL | 1 | 0 |  |  |  | 0 |  | R-položka |  | 2
PP
VV
TS |  |  |  | Ostatní potřebné blíže nespecifikované položky, podružný a montážní materiál
P | 142 | 741315825 |  | Demontáž zásuvek bez zachování funkčnosti (do suti) domovních polozapuštěných nebo zapuštěných, pro prostředí normální do 16 A, připojení šroubové 2P+PE pro průběžnou montáž | KUS | 306 | 0 |  |  |  | 0 |  | CS ÚRS 2023 01 |  | 2
PP
VV
TS |  |  |  | Demontáž zásuvek bez zachování funkčnosti (do suti) domovních polozapuštěných nebo zapuštěných, pro prostředí normální do 16 A, připojení šroubové 2P+PE pro průběžnou montáž
P | 143 | 741371823 |  | Demontáž svítidel bez zachování funkčnosti (do suti) interiérových modulového systému zářivkových, délky přes 1100 mm | KUS | 453 | 0 |  |  |  | 0 |  | CS ÚRS 2023 01 |  | 2
PP
VV
TS |  |  |  | Demontáž svítidel bez zachování funkčnosti (do suti) interiérových modulového systému zářivkových, délky přes 1100 mm
P | 144 | 741372154 |  | Montáž svítidel s integrovaným zdrojem LED se zapojením vodičů průmyslových přisazených stropních | KUS | 509 | 0 |  |  |  | 0 |  | CS ÚRS 2023 01 |  | 2
PP
VV
TS |  |  |  | Montáž svítidel s integrovaným zdrojem LED se zapojením vodičů průmyslových přisazených stropních
P | 145 | 7414R |  | Montáž příchytky svodu | KS | 80 | 0 |  |  |  | 0 |  | R-položka |  | 2
PP
VV
TS |  |  |  | Montáž příchytky svodu
P | 146 | 741410021 |  | Montáž uzemňovacího vedení s upevněním, propojením a připojením pomocí svorek v zemi s izolací spojů pásku průřezu do 120 mm2 v městské zástavbě | M | 375 | 0 |  |  |  | 0 |  | CS ÚRS 2023 01 |  | 2
PP
VV
TS |  |  |  | Montáž uzemňovacího vedení s upevněním, propojením a připojením pomocí svorek v zemi s izolací spojů pásku průřezu do 120 mm2 v městské zástavbě
P | 147 | 35442137 |  | drát D 10mm nerez | KG | 75 | 0.001 |  |  |  | 0 |  | CS ÚRS 2023 01 |  | 2
PP
VV
TS |  |  |  | drát D 10mm nerez
P | 148 | 35442143 |  | pás zemnící 30x3,5mm nerez | KG | 300 | 0.001 |  |  |  | 0 |  | CS ÚRS 2023 01 |  | 2
PP
VV
TS |  |  |  | pás zemnící 30x3,5mm nerez
P | 149 | 741420002 |  | Montáž hromosvodného vedení svodových drátů nebo lan s podpěrami, O přes 10 mm | M | 200 | 0 |  |  |  | 0 |  | CS ÚRS 2023 01 |  | 2
PP
VV
TS |  |  |  | Montáž hromosvodného vedení svodových drátů nebo lan s podpěrami, O přes 10 mm
P | 150 | 3540R |  | Vodič HVI long, s=75cm | M | 200 | 0.001 |  |  |  | 0 |  | R-položka |  | 2
PP
VV
TS |  |  |  | Vodič HVI long, s=75cm
P | 151 | 3541R |  | Příchytka pro svod HVI na stěnu | KS | 200 | 0.001 |  |  |  | 0 |  | R-položka |  | 2
PP
VV
TS |  |  |  | Příchytka pro svod HVI na stěnu
P | 152 | 3542R |  | Sada pro připojení HVI, vnitřní připojení | KS | 6 | 0.001 |  |  |  | 0 |  | R-položka |  | 2
PP
VV
TS |  |  |  | Sada pro připojení HVI, vnitřní připojení
P | 153 | 3543R |  | Vodič CU 6mm pro ekvipotenciální připojení HVI | M | 60 | 0.001 |  |  |  | 0 |  | R-položka |  | 2
PP
VV
TS |  |  |  | Vodič CU 6mm pro ekvipotenciální připojení HVI
P | 154 | 3544R |  | Zaváděcí tyč nerez 16/2000 včetně dvou držáků a zemnící svorky | KS | 8 | 0.001 |  |  |  | 0 |  | R-položka |  | 2
PP
VV
TS |  |  |  | Zaváděcí tyč nerez 16/2000 včetně dvou držáků a zemnící svorky
P | 155 | 3545R |  | Svorka hromosvodová zkušební v nerezovém provedení v chodníkové krabici | KS | 8 | 0.001 |  |  |  | 0 |  | R-položka |  | 2
PP
VV
TS |  |  |  | Svorka hromosvodová zkušební v nerezovém provedení v chodníkové krabici
P | 156 | 3546R |  | Svorka potenciálového vyrovnání V4A | KS | 8 | 0.001 |  |  |  | 0 |  | R-položka |  | 2
PP
VV
TS |  |  |  | Svorka potenciálového vyrovnání V4A
P | 157 | 3547R |  | Jímací stožár složený z podpůrné trubky 3,2m a jímací tyče 2,5m vše v nerezovém provedení V4A + držák ke komínu | KS | 2 | 0.001 |  |  |  | 0 |  | R-položka |  | 2
PP
VV
TS |  |  |  | Jímací stožár složený z podpůrné trubky 3,2m a jímací tyče 2,5m vše v nerezovém provedení V4A + držák ke komínu
P | 158 | 3548R |  | Jímací stožár složený z podpůrné trubky 3,2m a jímací tyče 2,5m vše v nerezovém provedení V4A + držák ke krovu | KS | 4 | 0.001 |  |  |  | 0 |  | R-položka |  | 2
PP
VV
TS |  |  |  | Jímací stožár složený z podpůrné trubky 3,2m a jímací tyče 2,5m vše v nerezovém provedení V4A + držák ke krovu
P | 159 | 741420022 |  | Montáž hromosvodného vedení svorek se 3 a více šrouby | KUS | 80 | 0 |  |  |  | 0 |  | CS ÚRS 2023 01 |  | 2
PP
VV
TS |  |  |  | Montáž hromosvodného vedení svorek se 3 a více šrouby
P | 160 | 35442040 |  | svorka uzemnění nerez pro zemnící pásku a drát | KUS | 80 | 0.00024 |  |  |  | 0 |  | CS ÚRS 2023 01 |  | 2
PP
VV
TS |  |  |  | svorka uzemnění nerez pro zemnící pásku a drát
P | 161 | 741420022.1 |  | Montáž hromosvodného vedení svorek se 3 a více šrouby | KUS | 10 | 0 |  |  |  | 0 |  | CS ÚRS 2023 01 |  | 2
PP
VV
TS |  |  |  | Montáž hromosvodného vedení svorek se 3 a více šrouby
P | 162 | 741430012 |  | Montáž jímacích tyčí délky přes 3 m, na stojan | KUS | 5 | 0 |  |  |  | 0 |  | CS ÚRS 2023 01 |  | 2
PP
VV
TS |  |  |  | Montáž jímacích tyčí délky přes 3 m, na stojan
P | 163 | 7415R |  | Montáž zaváděcí tyče včetně držáků a svorky | KS | 5 | 0 |  |  |  | 0 |  | R-položka |  | 2
PP
VV
TS |  |  |  | Montáž zaváděcí tyče včetně držáků a svorky
P | 164 | 7416R |  | Ochrana proti korozi při přechodu země-vzduch | KS | 5 | 0 |  |  |  | 0 |  | R-položka |  | 2
PP
VV
TS |  |  |  | Ochrana proti korozi při přechodu země-vzduch
P | 165 | 7417R |  | Pořízení fotodokumentace během výstavby | KS | 1 | 0 |  |  |  | 0 |  | R-položka |  | 2
PP
VV
TS |  |  |  | Pořízení fotodokumentace během výstavby
P | 166 | 7418R |  | Revize hromosvodu | KS | 1 | 0 |  |  |  | 0 |  | R-položka |  | 2
PP
VV
TS |  |  |  | Revize hromosvodu
P | 167 | 741810003 |  | Zkoušky a prohlídky elektrických rozvodů a zařízení celková prohlídka a vyhotovení revizní zprávy pro objem montážních prací přes 500 do 1000 tis. Kč | KUS | 1 | 0 |  |  |  | 0 |  | CS ÚRS 2023 01 |  | 2
PP
VV
TS |  |  |  | Zkoušky a prohlídky elektrických rozvodů a zařízení celková prohlídka a vyhotovení revizní zprávy pro objem montážních prací přes 500 do 1000 tis. Kč
P | 168 | 741810011 |  | Zkoušky a prohlídky elektrických rozvodů a zařízení celková prohlídka a vyhotovení revizní zprávy pro objem montážních prací Příplatek k ceně 0003 za každých dalších i započatých 500 tis. Kč přes 1000 | KUS | 8 | 0 |  |  |  | 0 |  | CS ÚRS 2023 01 |  | 2
PP
VV
TS |  |  |  | Zkoušky a prohlídky elektrických rozvodů a zařízení celková prohlídka a vyhotovení revizní zprávy pro objem montážních prací Příplatek k ceně 0003 za každých dalších i započatých 500 tis. Kč přes 1000 tis. Kč
P | 169 | 741811011 |  | Zkoušky a prohlídky rozvodných zařízení kontrola rozváděčů nn, (1 pole) silových, hmotnosti do 200 kg | KUS | 36 | 0 |  |  |  | 0 |  | CS ÚRS 2023 01 |  | 2
PP
VV
TS |  |  |  | Zkoušky a prohlídky rozvodných zařízení kontrola rozváděčů nn, (1 pole) silových, hmotnosti do 200 kg
P | 170 | 741910001 |  | Montáž kabelových věšáků bez osazení úchytných prvků háků z pásovnice | KUS | 6000 | 0 |  |  |  | 0 |  | CS ÚRS 2023 01 |  | 2
PP
VV
TS |  |  |  | Montáž kabelových věšáků bez osazení úchytných prvků háků z pásovnice
P | 171 | 1000292966R |  | Úchytka svazku kabelů 42x33x62 mm, certifikováno dle ČSN 73 0895, max. zatížení: 1 kg k | KUS | 6000 | 0 |  |  |  | 0 |  | R-položka |  | 2
PP
VV |  |  |  | "1.PP" 2000 "1.NP" 1500 "2.NP" 1500 "3.NP" 1000 A171: A171 "1.PP" 2000 Součet: 2000,00 B171: B171 "1.NP" 1500 Součet: 1500,00 C171: C171 "2.NP" 1500 Součet: 1500,00 D171: D171 "3.NP" 1000 Součet: 1000,00 "Celkem: "A171+B171+C171+D171
TS |  |  |  | Úchytka svazku kabelů 42x33x62 mm, certifikováno dle ČSN 73 0895, max. zatížení: 1 kg k
P | 172 | 741910001.1 |  | Montáž kabelových věšáků bez osazení úchytných prvků háků z pásovnice | KUS | 3000 | 0 |  |  |  | 0 |  | CS ÚRS 2023 01 |  | 2
PP
VV
TS |  |  |  | Montáž kabelových věšáků bez osazení úchytných prvků háků z pásovnice
P | 173 | 11.310.057R |  | Hmoždinka 8 + stahovací pásek | KUS | 3000 | 0 |  |  |  | 0 |  | R-položka |  | 2
PP
VV |  |  |  | "1.PP" 1000 "1.NP" 1000 "2.NP" 500 "3.NP" 500 A173: A173 "1.PP" 1000 Součet: 1000,00 B173: B173 "1.NP" 1000 Součet: 1000,00 C173: C173 "2.NP" 500 Součet: 500,00 D173: D173 "3.NP" 500 Součet: 500,00 "Celkem: "A173+B173+C173+D173
TS |  |  |  | Hmoždinka 8 + stahovací pásek
P | 174 | 741910414 |  | Montáž žlabů bez stojiny a výložníků kovových s podpěrkami a příslušenstvím bez víka, šířky do 250 mm | M | 100 | 0 |  |  |  | 0 |  | CS ÚRS 2023 01 |  | 2
PP
VV
TS |  |  |  | Montáž žlabů bez stojiny a výložníků kovových s podpěrkami a příslušenstvím bez víka, šířky do 250 mm
P | 175 | 34575204 |  | žlab kabelový ocelový děrovaný SZ protipožární P90-R 150x60x1,50mm | M | 100 | 0.0032 |  |  |  | 0 |  | CS ÚRS 2023 01 |  | 2
PP
VV |  |  |  | "1.NP" 100 A175: A175 "1.NP" 100 Součet: 100,00 "Celkem: "A175
TS |  |  |  | žlab kabelový ocelový děrovaný SZ protipožární P90-R 150x60x1,50mm
P | 176 | 741910415 |  | Montáž žlabů bez stojiny a výložníků kovových s podpěrkami a příslušenstvím bez víka, šířky do 500 mm | M | 415 | 0 |  |  |  | 0 |  | CS ÚRS 2023 01 |  | 2
PP
VV
TS |  |  |  | Montáž žlabů bez stojiny a výložníků kovových s podpěrkami a příslušenstvím bez víka, šířky do 500 mm
P | 177 | 741914822 |  | Demontáž nosných a doplňkových prvků žlabů bez stojiny a výložníků kovových, šířky do 250 mm | M | 120 | 0 |  |  |  | 0 |  | CS ÚRS 2023 01 |  | 2
PP
VV
TS |  |  |  | Demontáž nosných a doplňkových prvků žlabů bez stojiny a výložníků kovových, šířky do 250 mm
P | 178 | 998741103 |  | Přesun hmot pro silnoproud stanovený z hmotnosti přesunovaného materiálu vodorovná dopravní vzdálenost do 50 m v objektech výšky přes 12 do 24 m | T | 8.422 | 0 |  |  |  | 0 |  | CS ÚRS 2023 01 |  | 2
PP
VV
TS |  |  |  | Přesun hmot pro silnoproud stanovený z hmotnosti přesunovaného materiálu vodorovná dopravní vzdálenost do 50 m v objektech výšky přes 12 do 24 m
P | 203 | 3500R | 1 | Rozvaděč R1.11 | KUS | 1 | 0 |  |  |  | 0 |  | R-položka |  | 2
PP
VV
TS
SD |  | 997 |  | Přesun sutě
P | 1 | 997006002 |  | Úprava stavebního odpadu třídění hrubé | T | 33.082 | 0 |  |  |  | 0 |  | CS ÚRS 2023 01 |  | 2
PP
VV
TS |  |  |  | Úprava stavebního odpadu třídění hrubé
P | 2 | 997013115 |  | Vnitrostaveništní doprava suti a vybouraných hmot vodorovně do 50 m svisle s použitím mechanizace pro budovy a haly výšky přes 15 do 18 m | T | 33.082 | 0 |  |  |  | 0 |  | CS ÚRS 2023 01 |  | 2
PP
VV
TS |  |  |  | Vnitrostaveništní doprava suti a vybouraných hmot vodorovně do 50 m svisle s použitím mechanizace pro budovy a haly výšky přes 15 do 18 m
P | 3 | R015310.915.915 |  | Likvidace odpadů nekontaminovaných - 16 02 14 elektrošrot (vyřazená el. zařízení a přístr. - al, cu a vz. kovy) včetně dopravy | T | 22.743 | 0 |  |  |  | 0 |  | R-položka |  | 2
PP
VV
TS |  |  |  | Likvidace odpadů nekontaminovaných - 16 02 14 elektrošrot (vyřazená el. zařízení a přístr. - al, cu a vz. kovy) včetně dopravy 1. Položka obsahuje: • veškeré poplatky provozovateli skládky, recyklační linky nebo jiného zařízení na zpracování nebo likvidaci odpadů související s převzetím, uložením, zpracováním nebo likvidací odpadu, • náklady spojené s dopravou odpadu z místa stavby na místo převzetí provozovatelem skládky, recyklační linky nebo jiného zařízení na zpracování nebo likvidaci odpadů, • náklady spojené s vyložením a manipulací s materiálem v místě skládky. 2. Položka neobsahuje: • náklady spojené s naložením a manipulací s materiálem. **) 3. Způsob měření: • určující množství odpadu vytříděného v souladu se zákonem č. 541/2020 Sb., o nakládání s odpady, v platném znění Evidenční položka. Neoceňovat v objektu SO/PS, položka se oceňuje pouze v objektu SO 90-90 Odpadové hospodářství
P | 4 | R015997.903.903 |  | Likvidace odpadů stavebního a demoličního odpadu pod kódem 17 09 04 včetně dopravy | T | 10.339 | 0 |  |  |  | 0 |  | R-položka |  | 2
PP
VV
TS |  |  |  | Likvidace odpadů stavebního a demoličního odpadu pod kódem 17 09 04 včetně dopravy 1. Položka obsahuje: • veškeré poplatky provozovateli skládky, recyklační linky nebo jiného zařízení na zpracování nebo likvidaci odpadů související s převzetím, uložením, zpracováním nebo likvidací odpadu, • náklady spojené s dopravou odpadu z místa stavby na místo převzetí provozovatelem skládky, recyklační linky nebo jiného zařízení na zpracování nebo likvidaci odpadů, • náklady spojené s vyložením a manipulací s materiálem v místě skládky. 2. Položka neobsahuje: • náklady spojené s naložením a manipulací s materiálem. **) 3. Způsob měření: • určující množství odpadu vytříděného v souladu se zákonem č. 541/2020 Sb., o nakládání s odpady, v platném znění Evidenční položka. Neoceňovat v objektu SO/PS, položka se oceňuje pouze v objektu SO 90-90 Odpadové hospodářství
SD |  | VRN1 |  | Průzkumné, geodetické a projektové práce
P | 193 | 013294000 |  | Ostatní dokumentace | SOUBOR | 1 | 0 |  |  |  | 0 |  | CS ÚRS 2023 01 |  | 2
PP
VV
TS |  |  |  | Ostatní dokumentace dílenská dokumentace
SD |  | VRN9 |  | Ostatní náklady
P | 194 | 01R |  | Zjištění skutečného zapojení elektrických rozvodů, uvedení do beznapěťového stavu, ekologická likvidace demontovaného materiálu. | SOUBOR | 1 | 0 |  |  |  | 0 |  | R-položka |  | 2
PP
VV
TS |  |  |  | Zjištění skutečného zapojení elektrických rozvodů, uvedení do beznapěťového stavu, ekologická likvidace demontovaného materiálu.
P | 195 | 04R |  | Nastavení dodaných zařízení a kompletů, včetně jejich zprovoznění | SOUBOR | 1 | 0 |  |  |  | 0 |  | R-položka |  | 2
PP
VV
TS |  |  |  | Nastavení dodaných zařízení a kompletů, včetně jejich zprovoznění
P | 196 | 05R |  | Provozní a funkční zkoušky | SOUBOR | 1 | 0 |  |  |  | 0 |  | R-položka |  | 2
PP
VV
TS |  |  |  | Provozní a funkční zkoušky
P | 197 | 06R |  | Zajištění dokladů, nutných pro uvedení stavby do užívání | SOUBOR | 1 | 0 |  |  |  | 0 |  | R-položka |  | 2
PP
VV
TS |  |  |  | Zajištění dokladů, nutných pro uvedení stavby do užívání
P | 198 | 07R |  | Zajištění nezbytných dokladů a podkladů a uvedení zařízení do provozu, vypracování dokumentace pro údržbu | SOUBOR | 1 | 0 |  |  |  | 0 |  | R-položka |  | 2
PP
VV
TS |  |  |  | Zajištění nezbytných dokladů a podkladů a uvedení zařízení do provozu, vypracování dokumentace pro údržbu
P | 199 | 08R |  | Funkční zkouška nouzového osvětlení, štítky a označení nouzového svítidla, včetně vypracování dokumentace nouzového osvětlení | SOUBOR | 1 | 0 |  |  |  | 0 |  | R-položka |  | 2
PP
VV
TS |  |  |  | Funkční zkouška nouzového osvětlení, štítky a označení nouzového svítidla, včetně vypracování dokumentace nouzového osvětlení
P | 200 | 09R |  | Přípravné a pomocné práce mimo specifikaci | HOD | 110 | 0 |  |  |  | 0 |  | R-položka |  | 2
PP
VV
TS |  |  |  | Přípravné a pomocné práce mimo specifikaci
P | 201 | 092203000 |  | Náklady na zaškolení | SOUBOR | 1 | 0 |  |  |  | 0 |  | CS ÚRS 2023 01 |  | 2
PP
VV
TS |  |  |  | Náklady na zaškolení
P | 202 | 10R |  | Přeložení stávající pojistkové skříně +R118 | SOUBOR | 1 | 0 |  |  |  | 0 |  | R-položka |  | 2
PP
VV
TS |  |  |  | Přeložení stávající pojistkové skříně +R118

## SO 00-71-01.08
SŽDC05 |  |  |  | Soupis prací objektu | [10 empty] | 3
3
S | Stavba: | Zm03_5413520024 |  | Rekonstrukce výpravní budovy v žst. Františkovy Lázně, ETAPA I. | [6 empty] | D.2.2 |  | Aspe | 0,00 | 2
O | Objekt: | D.2.2 |  | Pozemní stavební objekty a technické vybavení pozemních stavebních objektů | [9 empty] | 15,00 | 2
Typ | Poř. číslo | Kód položky | Varianta | Název položky | MJ | Množství | Jednotková hmotnost | Celková hmotnost |  |  | Jednotková cena |  | Cenové soustavy | 21,00 | 2
Dodávka
[9 empty] | Jednotková | Celkem | Jednotková | Celkem |  |  |  | Počet položek s nulovou cenou
O1 |  | SO 00-71-01.08 |  | D.2.2.1 - Měření a regulace
SD |  | 741 |  | Elektroinstalace - silnoproud
P | 1 | 741110001 |  | Montáž trubek elektroinstalačních s nasunutím nebo našroubováním do krabic plastových tuhých, uložených pevně, vnější O přes 16 do 23 mm | M | 200 | 0 |  |  |  | 0 |  | CS ÚRS 2023 01 |  | 2
PP
VV
TS |  |  |  | Montáž trubek elektroinstalačních s nasunutím nebo našroubováním do krabic plastových tuhých, uložených pevně, vnější O přes 16 do 23 mm
P | 2 | 34571092 |  | trubka elektroinstalační tuhá z PVC D 17,4/20 mm, délka 3m | M | 210 | 0.00019 |  |  |  | 0 |  | CS ÚRS 2023 01 |  | 2
PP
VV
TS |  |  |  | trubka elektroinstalační tuhá z PVC D 17,4/20 mm, délka 3m
P | 3 | 741122015 |  | Montáž kabelů měděných bez ukončení uložených pod omítku plných kulatých (např. CYKY), počtu a průřezu žil 3x1,5 mm2 | M | 750 | 0 |  |  |  | 0 |  | CS ÚRS 2023 01 |  | 2
PP
VV
TS |  |  |  | Montáž kabelů měděných bez ukončení uložených pod omítku plných kulatých (např. CYKY), počtu a průřezu žil 3x1,5 mm2
P | 4 | 34111030 |  | kabel instalační jádro Cu plné izolace PVC plášť PVC 450/750V (CYKY) 3x1,5mm2 | M | 750 | 0.00012 |  |  |  | 0 |  | CS ÚRS 2023 01 |  | 2
PP
VV
TS |  |  |  | kabel instalační jádro Cu plné izolace PVC plášť PVC 450/750V (CYKY) 3x1,5mm2 CYKY, průměr kabelu 8,6mm
P | 5 | 741122032 |  | Montáž kabelů měděných bez ukončení uložených pod omítku plných kulatých (např. CYKY), počtu a průřezu žil 5x4 až 6 mm2 | M | 60 | 0 |  |  |  | 0 |  | CS ÚRS 2023 01 |  | 2
PP
VV
TS |  |  |  | Montáž kabelů měděných bez ukončení uložených pod omítku plných kulatých (např. CYKY), počtu a průřezu žil 5x4 až 6 mm2
P | 6 | 34111100 |  | kabel instalační jádro Cu plné izolace PVC plášť PVC 450/750V (CYKY) 5x6mm2 | M | 60 | 0.00053 |  |  |  | 0 |  | CS ÚRS 2023 01 |  | 2
PP
VV
TS |  |  |  | kabel instalační jádro Cu plné izolace PVC plášť PVC 450/750V (CYKY) 5x6mm2 CYKY, průměr kabelu 15,1mm
P | 7 | 741124703 |  | Montáž kabelů měděných ovládacích bez ukončení uložených volně stíněných ovládacích s plným jádrem (např. JYTY) počtu a průměru žil 2 až 19x1 mm2 | M | 850 | 0 |  |  |  | 0 |  | CS ÚRS 2023 01 |  | 2
PP
VV
TS |  |  |  | Montáž kabelů měděných ovládacích bez ukončení uložených volně stíněných ovládacích s plným jádrem (např. JYTY) počtu a průměru žil 2 až 19x1 mm2
P | 8 | 34113148 |  | kabel ovládací průmyslový stíněný laminovanou Al fólií s příložným Cu drátem jádro Cu plné izolace PVC plášť PVC 250V (JYTY) 2x1,00mm2 | M | 850 | 5e-05 |  |  |  | 0 |  | CS ÚRS 2023 01 |  | 2
PP
VV
TS |  |  |  | kabel ovládací průmyslový stíněný laminovanou Al fólií s příložným Cu drátem jádro Cu plné izolace PVC plášť PVC 250V (JYTY) 2x1,00mm2 JYTY, průměr kabelu 6,5mm
P | 9 | 741124703.1 |  | Montáž kabelů měděných ovládacích bez ukončení uložených volně stíněných ovládacích s plným jádrem (např. JYTY) počtu a průměru žil 2 až 19x1 mm2 | M | 180 | 0 |  |  |  | 0 |  | CS ÚRS 2023 01 |  | 2
PP
VV
TS |  |  |  | Montáž kabelů měděných ovládacích bez ukončení uložených volně stíněných ovládacích s plným jádrem (např. JYTY) počtu a průměru žil 2 až 19x1 mm2
P | 10 | 34113150 |  | kabel ovládací průmyslový stíněný laminovanou Al fólií s příložným Cu drátem jádro Cu plné izolace PVC plášť PVC 250V (JYTY) 4x1,00mm2 | M | 180 | 8e-05 |  |  |  | 0 |  | CS ÚRS 2023 01 |  | 2
PP
VV
TS |  |  |  | kabel ovládací průmyslový stíněný laminovanou Al fólií s příložným Cu drátem jádro Cu plné izolace PVC plášť PVC 250V (JYTY) 4x1,00mm2 JYTY, průměr kabelu 7,4mm
P | 11 | 741124703.2 |  | Montáž kabelů měděných ovládacích bez ukončení uložených volně stíněných ovládacích s plným jádrem (např. JYTY) počtu a průměru žil 2 až 19x1 mm2 | M | 80 | 0 |  |  |  | 0 |  | CS ÚRS 2023 01 |  | 2
PP
VV
TS |  |  |  | Montáž kabelů měděných ovládacích bez ukončení uložených volně stíněných ovládacích s plným jádrem (např. JYTY) počtu a průměru žil 2 až 19x1 mm2
P | 12 | 34113151 |  | kabel ovládací průmyslový stíněný laminovanou Al fólií s příložným Cu drátem jádro Cu plné izolace PVC plášť PVC 250V (JYTY) 7x1,00mm2 | M | 80 | 0.00012 |  |  |  | 0 |  | CS ÚRS 2023 01 |  | 2
PP
VV
TS |  |  |  | kabel ovládací průmyslový stíněný laminovanou Al fólií s příložným Cu drátem jádro Cu plné izolace PVC plášť PVC 250V (JYTY) 7x1,00mm2 JYTY, průměr kabelu 8,7mm
P | 13 | R35013151 |  | Kabel KNX | M | 350 | 0.00012 |  |  |  | 0 |  | R-položka |  | 2
PP
VV
TS |  |  |  | Kabel KNX
P | 14 | 741124704 |  | Montáž kabelů měděných ovládacích bez ukončení uložených volně stíněných ovládacích s plným jádrem (např. JYTY) počtu a průměru žil 24 až 37x1 mm2 | M | 350 | 0 |  |  |  | 0 |  | CS ÚRS 2023 01 |  | 2
PP
VV
TS |  |  |  | Montáž kabelů měděných ovládacích bez ukončení uložených volně stíněných ovládacích s plným jádrem (např. JYTY) počtu a průměru žil 24 až 37x1 mm2
P | 15 | 741210202 |  | Montáž rozváděčů skříňových nebo panelových bez zapojení vodičů dělitelných, hmotnosti jednoho pole do 300 kg | KUS | 1 | 0 |  |  |  | 0 |  | CS ÚRS 2023 01 |  | 2
PP
VV
TS |  |  |  | Montáž rozváděčů skříňových nebo panelových bez zapojení vodičů dělitelných, hmotnosti jednoho pole do 300 kg
P | 16 | RMAT0001 |  | Rozváděč RMAR1 včetně vystrojení a osazení řídícím systémem | KUS | 1 | 0 |  |  |  | 0 |  | R-položka |  | 2
PP
VV
TS |  |  |  | Rozváděč RMAR1 včetně vystrojení a osazení řídícím systémem
P | 17 | 741810003 |  | Zkoušky a prohlídky elektrických rozvodů a zařízení celková prohlídka a vyhotovení revizní zprávy pro objem montážních prací přes 500 do 1000 tis. Kč | KUS | 1 | 0 |  |  |  | 0 |  | CS ÚRS 2023 01 |  | 2
PP
VV
TS |  |  |  | Zkoušky a prohlídky elektrických rozvodů a zařízení celková prohlídka a vyhotovení revizní zprávy pro objem montážních prací přes 500 do 1000 tis. Kč
P | 18 | 741811001R |  | Kontrola rozvaděč nn manipulační, ovládací nebo reléový | KUS | 1 | 0 |  |  |  | 0 |  | R-položka |  | 2
PP
VV
TS |  |  |  | Kontrola rozvaděč nn manipulační, ovládací nebo reléový
P | 19 | 741910412 |  | Montáž žlabů bez stojiny a výložníků kovových s podpěrkami a příslušenstvím bez víka, šířky do 100 mm | M | 400 | 0 |  |  |  | 0 |  | CS ÚRS 2023 01 |  | 2
PP
VV
TS |  |  |  | Montáž žlabů bez stojiny a výložníků kovových s podpěrkami a příslušenstvím bez víka, šířky do 100 mm
P | 20 | RMAT0006 |  | Drátěný kabelový žlab 100x50 včetně podpěr a spojek | M | 250 | 0 |  |  |  | 0 |  | R-položka |  | 2
PP
VV
TS |  |  |  | Drátěný kabelový žlab 100x50 včetně podpěr a spojek
P | 21 | RMAT0007 |  | Drátěný kabelový žlab 50x50 včetně podpěr a spojek | M | 150 | 0 |  |  |  | 0 |  | R-položka |  | 2
PP
VV
TS |  |  |  | Drátěný kabelový žlab 50x50 včetně podpěr a spojek
P | 22 | 998741103 |  | Přesun hmot pro silnoproud stanovený z hmotnosti přesunovaného materiálu vodorovná dopravní vzdálenost do 50 m v objektech výšky přes 12 do 24 m | T | 1.27 | 0 |  |  |  | 0 |  | CS ÚRS 2023 01 |  | 2
PP
VV
TS |  |  |  | Přesun hmot pro silnoproud stanovený z hmotnosti přesunovaného materiálu vodorovná dopravní vzdálenost do 50 m v objektech výšky přes 12 do 24 m
SD |  | 742 |  | Elektroinstalace - slaboproud
P | 23 | 742210162 |  | Montáž vyhodnocovací jednotky nasávacího hlásiče | KUS | 6 | 0 |  |  |  | 0 |  | CS ÚRS 2023 01 |  | 2
PP
VV
TS |  |  |  | Montáž vyhodnocovací jednotky nasávacího hlásiče
P | 24 | 59081336 |  | jednotka aspiračního hlásiče, 2 trubky | KUS | 6 | 0.0008 |  |  |  | 0 |  | CS ÚRS 2023 01 |  | 2
PP
VV
TS |  |  |  | jednotka aspiračního hlásiče, 2 trubky
P | 25 | 742210161 |  | Montáž vyhodnocovací jednotky lineárního teplotního hlásiče | KUS | 1 | 0 |  |  |  | 0 |  | CS ÚRS 2023 01 |  | 2
PP
VV
TS |  |  |  | Montáž vyhodnocovací jednotky lineárního teplotního hlásiče
P | 26 | 59081337 |  | jednotka vyhodnocovací lineárního teplotního hlásiče s displejem, 1 x 1000m | KUS | 1 | 0.00035 |  |  |  | 0 |  | CS ÚRS 2023 01 |  | 2
PP
VV
TS |  |  |  | jednotka vyhodnocovací lineárního teplotního hlásiče s displejem, 1 x 1000m
P | 27 | 742210162.1 |  | Montáž vyhodnocovací jednotky nasávacího hlásiče | KUS | 1 | 0 |  |  |  | 0 |  | CS ÚRS 2023 01 |  | 2
PP
VV
TS |  |  |  | Montáž vyhodnocovací jednotky nasávacího hlásiče
P | 28 | 59081335 |  | jednotka aspiračního hlásiče, 1 trubka | KUS | 1 | 0.0008 |  |  |  | 0 |  | CS ÚRS 2023 01 |  | 2
PP
VV
TS |  |  |  | jednotka aspiračního hlásiče, 1 trubka
P | 29 | 998742103 |  | Přesun hmot pro slaboproud stanovený z hmotnosti přesunovaného materiálu vodorovná dopravní vzdálenost do 50 m v objektech výšky přes 12 do 24 m | T | 0.006 | 0 |  |  |  | 0 |  | CS ÚRS 2023 01 |  | 2
PP
VV
TS |  |  |  | Přesun hmot pro slaboproud stanovený z hmotnosti přesunovaného materiálu vodorovná dopravní vzdálenost do 50 m v objektech výšky přes 12 do 24 m
SD |  | 743 |  | 03 Strojní vybavení chlazených prostor
P | 30 | 210230156R |  | Montáž regulátoru FCU s KNX komunikací | KUS | 5 | 0 |  |  |  | 0 |  | R-položka |  | 2
PP
VV
TS |  |  |  | Montáž regulátoru FCU s KNX komunikací
P | 31 | RMAT0004 |  | Regulátoru FCU s KNX komunikací | KUS | 5 | 0 |  |  |  | 0 |  | R-položka |  | 2
PP
VV
TS |  |  |  | Regulátoru FCU s KNX komunikací
P | 32 | 210230157R |  | Montáž termohydraulického pohonu uzavírací armatury | KUS | 10 | 0 |  |  |  | 0 |  | R-položka |  | 2
PP
VV
TS |  |  |  | Montáž termohydraulického pohonu uzavírací armatury
P | 33 | RMAT0005 |  | Termohydraulický pohon uzavírací armatury | KUS | 10 | 0 |  |  |  | 0 |  | R-položka |  | 2
PP
VV
TS |  |  |  | Termohydraulický pohon uzavírací armatury
P | 34 | 210230155 |  | Montáž armatur a příslušenství ventilů | KUS | 4 | 0 |  |  |  | 0 |  | CS ÚRS 2023 01 |  | 2
PP
VV
TS |  |  |  | Montáž armatur a příslušenství ventilů
P | 35 | 210230154 |  | Montáž armatur a příslušenství tlakoměrů kontaktních včetně zapojení | KUS | 1 | 0 |  |  |  | 0 |  | CS ÚRS 2023 01 |  | 2
PP
VV
TS |  |  |  | Montáž armatur a příslušenství tlakoměrů kontaktních včetně zapojení
P | 36 | RMAT0002 |  | Snímač tlaku kapalin 0..400kPA | KUS | 1 | 0 |  |  |  | 0 |  | R-položka |  | 2
PP
VV
TS |  |  |  | Snímač tlaku kapalin 0..400kPA
P | 37 | RMAT0003 |  | FlowSwitch | KUS | 4 | 0 |  |  |  | 0 |  | R-položka |  | 2
PP
VV
TS |  |  |  | FlowSwitch
SD |  | VRN1 |  | Průzkumné, geodetické a projektové práce
P | 38 | 013294000 |  | Ostatní dokumentace | SOUBOR | 1 | 0 |  |  |  | 0 |  | CS ÚRS 2023 01 |  | 2
PP
VV
TS |  |  |  | Ostatní dokumentace dílenská dokumentace
SD |  | VRN9 |  | Ostatní náklady
P | 39 | 05R |  | Provozní a funkční zkoušky | SOUBOR | 1 | 0 |  |  |  | 0 |  | R-položka |  | 2
PP
VV
TS |  |  |  | Provozní a funkční zkoušky
P | 40 | 06R |  | Zajištění dokladů, nutných pro uvedení stavby do užívání | SOUBOR | 1 | 0 |  |  |  | 0 |  | R-položka |  | 2
PP
VV
TS |  |  |  | Zajištění dokladů, nutných pro uvedení stavby do užívání
P | 41 | 07R |  | Zajištění nezbytných dokladů a podkladů a uvedení zařízení do provozu, vypracování dokumentace pro údržbu | SOUBOR | 1 | 0 |  |  |  | 0 |  | R-položka |  | 2
PP
VV
TS |  |  |  | Zajištění nezbytných dokladů a podkladů a uvedení zařízení do provozu, vypracování dokumentace pro údržbu
P | 42 | 09R |  | Přípravné a pomocné práce mimo specifikaci | HOD | 20 | 0 |  |  |  | 0 |  | R-položka |  | 2
PP
VV
TS |  |  |  | Přípravné a pomocné práce mimo specifikaci
P | 43 | 092203000R |  | Náklady na zaškolení | SOUBOR | 1 | 0 |  |  |  | 0 |  | R-položka |  | 2
PP
VV
TS |  |  |  | Náklady na zaškolení

## SO 00-77-01
SŽDC05 |  |  |  | Soupis prací objektu | [10 empty] | 3
3
S | Stavba: | Zm03_5413520024 |  | Rekonstrukce výpravní budovy v žst. Františkovy Lázně, ETAPA I. | [6 empty] | D.2.2 |  | Aspe | 0,00 | 2
O | Objekt: | D.2.2 |  | Pozemní stavební objekty a technické vybavení pozemních stavebních objektů | [9 empty] | 15,00 | 2
Typ | Poř. číslo | Kód položky | Varianta | Název položky | MJ | Množství | Jednotková hmotnost | Celková hmotnost |  |  | Jednotková cena |  | Cenové soustavy | 21,00 | 2
Dodávka
[9 empty] | Jednotková | Celkem | Jednotková | Celkem |  |  |  | Počet položek s nulovou cenou
O1 |  | SO 00-77-01 |  | D.2.2.4 - Orientační a informační systém
SD |  | 301 |  | Orientační systém
P | 1 | 301I201R |  | Logo "FRANTIŠKOVY LÁZNĚ" - podsvícený nápis na fasádě | KUS | 1 | 0 |  |  |  | 0 |  | R-položka |  | 2
PP
VV |  |  |  | "Jihozápadní fasáda - vstup" 1 A1: A1 "Jihozápadní fasáda - vstup" 1 Součet: 1,00 "Celkem: "A1
TS |  |  |  | Logo "FRANTIŠKOVY LÁZNĚ" - podsvícený nápis na fasádě 1. V ceně jsou zahrnuty náklady na dodávku materiálu včetně montáže. 2. V ceně jsou zahrnuty náklady na veškerý kotvící, upevňovací a pomocný materiál. Podrobná specifikace viz. SO 00-77-01 - D.2.2.4 - 3. 301 Výpis orientačního systému - prvek I - 201
P | 2 | 301I202R |  | Prosvětléná tabule "FRANTIŠKOVY LÁZNĚ" - na přístřešku | KUS | 1 | 0 |  |  |  | 0 |  | R-položka |  | 2
PP
VV |  |  |  | "Severovýchodní fasáda - 1. nástupiště" 1 A2: A2 "Severovýchodní fasáda - 1. nástupiště" 1 Součet: 1,00 "Celkem: "A2
TS |  |  |  | Prosvětléná tabule "FRANTIŠKOVY LÁZNĚ" - na přístřešku 1. V ceně jsou zahrnuty náklady na dodávku materiálu včetně montáže. 2. V ceně jsou zahrnuty náklady na veškerý kotvící, upevňovací a pomocný materiál. Podrobná specifikace viz. SO 00-77-01 - D.2.2.4 - 3. 301 Výpis orientačního systému - prvek I - 202
P | 3 | 301I301R |  | Polep - OBČERSTVENÍ | KUS | 1 | 0 |  |  |  | 0 |  | R-položka |  | 2
PP
VV |  |  |  | "1.NP - m. č. 1.01.01" 1 A3: A3 "1.NP - m. č. 1.01.01" 1 Součet: 1,00 "Celkem: "A3
TS |  |  |  | Polep - OBČERSTVENÍ 1. V ceně jsou zahrnuty náklady na dodávku materiálu včetně montáže. 2. V ceně jsou zahrnuty náklady na veškerý kotvící, upevňovací a pomocný materiál. Podrobná specifikace viz. SO 00-77-01 - D.2.2.4 - 3. 301 Výpis orientačního systému - prvek I - 301
P | 4 | 301I302R |  | Polep - JÍZDENKY, INFORMACE, ÚSCHOVNA ZAVAZADEL | KUS | 1 | 0 |  |  |  | 0 |  | R-položka |  | 2
PP
VV |  |  |  | "1.NP - m. č. 1.01.01" 1 A4: A4 "1.NP - m. č. 1.01.01" 1 Součet: 1,00 "Celkem: "A4
TS |  |  |  | Polep - JÍZDENKY, INFORMACE, ÚSCHOVNA ZAVAZADEL 1. V ceně jsou zahrnuty náklady na dodávku materiálu včetně montáže. 2. V ceně jsou zahrnuty náklady na veškerý kotvící, upevňovací a pomocný materiál. Podrobná specifikace viz. SO 00-77-01 - D.2.2.4 - 3. 301 Výpis orientačního systému - prvek I - 302
P | 5 | 301I303R |  | Tabule - WC (z haly) | KUS | 1 | 0 |  |  |  | 0 |  | R-položka |  | 2
PP
VV |  |  |  | "1.NP - m. č. 1.01.01" 1 A5: A5 "1.NP - m. č. 1.01.01" 1 Součet: 1,00 "Celkem: "A5
TS |  |  |  | Tabule - WC (z haly) 1. V ceně jsou zahrnuty náklady na dodávku materiálu včetně montáže. 2. V ceně jsou zahrnuty náklady na veškerý kotvící, upevňovací a pomocný materiál. Podrobná specifikace viz. SO 00-77-01 - D.2.2.4 - 3. 301 Výpis orientačního systému - prvek I - 303
P | 6 | 301I304R |  | Polep - VÝCHOD, BUS, TAXI, INFO / CYKLOBOX | SOUBOR | 1 | 0 |  |  |  | 0 |  | R-položka |  | 2
PP
VV |  |  |  | "1.NP - m. č. 1.01.01 - hlavní vstup" 1 A6: A6 "1.NP - m. č. 1.01.01 - hlavní vstup" 1 Součet: 1,00 "Celkem: "A6
TS |  |  |  | Polep - VÝCHOD, BUS, TAXI, INFO / CYKLOBOX 1. V ceně jsou zahrnuty náklady na dodávku materiálu včetně montáže. 2. V ceně jsou zahrnuty náklady na veškerý kotvící, upevňovací a pomocný materiál. Podrobná specifikace viz. SO 00-77-01 - D.2.2.4 - 3. 301 Výpis orientačního systému - prvek I - 304
P | 7 | 301I305R |  | Tabule - WC (pod balkónem) | KUS | 1 | 0 |  |  |  | 0 |  | R-položka |  | 2
PP
VV |  |  |  | "1.NP - m. č. 1.01.01" 1 A7: A7 "1.NP - m. č. 1.01.01" 1 Součet: 1,00 "Celkem: "A7
TS |  |  |  | Tabule - WC (pod balkónem) 1. V ceně jsou zahrnuty náklady na dodávku materiálu včetně montáže. 2. V ceně jsou zahrnuty náklady na veškerý kotvící, upevňovací a pomocný materiál. Podrobná specifikace viz. SO 00-77-01 - D.2.2.4 - 3. 301 Výpis orientačního systému - prvek I - 305
P | 8 | 301I307R |  | Tabule - WC (v chodbě u bankomátů) | KUS | 1 | 0 |  |  |  | 0 |  | R-položka |  | 2
PP
VV |  |  |  | "1.NP - m. č. 1.01.01" 1 A8: A8 "1.NP - m. č. 1.01.01" 1 Součet: 1,00 "Celkem: "A8
TS |  |  |  | Tabule - WC (v chodbě u bankomátů) 1. V ceně jsou zahrnuty náklady na dodávku materiálu včetně montáže. 2. V ceně jsou zahrnuty náklady na veškerý kotvící, upevňovací a pomocný materiál. Podrobná specifikace viz. SO 00-77-01 - D.2.2.4 - 3. 301 Výpis orientačního systému - prvek I - 307
P | 9 | 301I308R |  | Tabule nade dveřmi - WC INVALIDÉ | KUS | 1 | 0 |  |  |  | 0 |  | R-položka |  | 2
PP
VV |  |  |  | "1.NP - m. č. 1.01.01" 1 A9: A9 "1.NP - m. č. 1.01.01" 1 Součet: 1,00 "Celkem: "A9
TS |  |  |  | Tabule nade dveřmi - WC INVALIDÉ 1. V ceně jsou zahrnuty náklady na dodávku materiálu včetně montáže. 2. V ceně jsou zahrnuty náklady na veškerý kotvící, upevňovací a pomocný materiál. Podrobná specifikace viz. SO 00-77-01 - D.2.2.4 - 3. 301 Výpis orientačního systému - prvek I - 308
P | 10 | 301I309R |  | Tabule nade dveřmi - ÚSCHOVNA ZAVAZADEL | KUS | 1 | 0 |  |  |  | 0 |  | R-položka |  | 2
PP
VV |  |  |  | "1.NP - m. č. 1.01.01" 1 A10: A10 "1.NP - m. č. 1.01.01" 1 Součet: 1,00 "Celkem: "A10
TS |  |  |  | Tabule nade dveřmi - ÚSCHOVNA ZAVAZADEL 1. V ceně jsou zahrnuty náklady na dodávku materiálu včetně montáže. 2. V ceně jsou zahrnuty náklady na veškerý kotvící, upevňovací a pomocný materiál. Podrobná specifikace viz. SO 00-77-01 - D.2.2.4 - 3. 301 Výpis orientačního systému - prvek I - 309
P | 11 | 301I310R |  | Tabule nade dveřmi - WC MUŽI, ŽENY, PŘEBALOVACÍ PULT | KUS | 1 | 0 |  |  |  | 0 |  | R-položka |  | 2
PP
VV |  |  |  | "1.NP - m. č. 1.01.01" 1 A11: A11 "1.NP - m. č. 1.01.01" 1 Součet: 1,00 "Celkem: "A11
TS |  |  |  | Tabule nade dveřmi - WC MUŽI, ŽENY, PŘEBALOVACÍ PULT 1. V ceně jsou zahrnuty náklady na dodávku materiálu včetně montáže. 2. V ceně jsou zahrnuty náklady na veškerý kotvící, upevňovací a pomocný materiál. Podrobná specifikace viz. SO 00-77-01 - D.2.2.4 - 3. 301 Výpis orientačního systému - prvek I - 310
P | 12 | 301I311R |  | Tabule nade dveřmi - WC ŽENY, PŘEBALOVACÍ PULT | KUS | 1 | 0 |  |  |  | 0 |  | R-položka |  | 2
PP
VV |  |  |  | "1.NP - m. č. 1.01.02" 1 A12: A12 "1.NP - m. č. 1.01.02" 1 Součet: 1,00 "Celkem: "A12
TS |  |  |  | Tabule nade dveřmi - WC ŽENY, PŘEBALOVACÍ PULT 1. V ceně jsou zahrnuty náklady na dodávku materiálu včetně montáže. 2. V ceně jsou zahrnuty náklady na veškerý kotvící, upevňovací a pomocný materiál. Podrobná specifikace viz. SO 00-77-01 - D.2.2.4 - 3. 301 Výpis orientačního systému - prvek I - 311
P | 13 | 301I312R |  | Tabule nade dveřmi - WC MUŽI, PŘEBALOVACÍ PULT | KUS | 1 | 0 |  |  |  | 0 |  | R-položka |  | 2
PP
VV |  |  |  | "1.NP - m. č. 1.01.02" 1 A13: A13 "1.NP - m. č. 1.01.02" 1 Součet: 1,00 "Celkem: "A13
TS |  |  |  | Tabule nade dveřmi - WC MUŽI, PŘEBALOVACÍ PULT 1. V ceně jsou zahrnuty náklady na dodávku materiálu včetně montáže. 2. V ceně jsou zahrnuty náklady na veškerý kotvící, upevňovací a pomocný materiál. Podrobná specifikace viz. SO 00-77-01 - D.2.2.4 - 3. 301 Výpis orientačního systému - prvek I - 312
P | 14 | 301I313R |  | Polep - OBČERSTVENÍ | SOUBOR | 1 | 0 |  |  |  | 0 |  | R-položka |  | 2
PP
VV |  |  |  | "Severovýchodní fasáda - 1. nástupiště (m. č. 1.04.05)" 1 A14: A14 "Severovýchodní fasáda - 1. nástupiště (m. č. 1.04.05)" 1 Součet: 1,00 "Celkem: "A14
TS |  |  |  | Polep - OBČERSTVENÍ 1. V ceně jsou zahrnuty náklady na dodávku materiálu včetně montáže. 2. V ceně jsou zahrnuty náklady na veškerý kotvící, upevňovací a pomocný materiál. Podrobná specifikace viz. SO 00-77-01 - D.2.2.4 - 3. 301 Výpis orientačního systému - prvek I - 313
P | 15 | 301I314R |  | Polep - JÍZDENKY, WC | KUS | 2 | 0 |  |  |  | 0 |  | R-položka |  | 2
PP
VV |  |  |  | "Severovýchodní fasáda - 1. nástupiště (m. č. 1.01.01)" 2 A15: A15 "Severovýchodní fasáda - 1. nástupiště (m. č. 1.01.01)" 2 Součet: 2,00 "Celkem: "A15
TS |  |  |  | Polep - JÍZDENKY, WC 1. V ceně jsou zahrnuty náklady na dodávku materiálu včetně montáže. 2. V ceně jsou zahrnuty náklady na veškerý kotvící, upevňovací a pomocný materiál. Podrobná specifikace viz. SO 00-77-01 - D.2.2.4 - 3. 301 Výpis orientačního systému - prvek I - 314
P | 16 | 301I315R |  | Prosvětlený oboustranný buton - VÝCHOD | KUS | 1 | 0 |  |  |  | 0 |  | R-položka |  | 2
PP
VV |  |  |  | "severovýchodní fasáda - 1. nástupiště" 1 A16: A16 "severovýchodní fasáda - 1. nástupiště" 1 Součet: 1,00 "Celkem: "A16
TS |  |  |  | Prosvětlený oboustranný buton - VÝCHOD 1. V ceně jsou zahrnuty náklady na dodávku materiálu včetně montáže. 2. V ceně jsou zahrnuty náklady na veškerý kotvící, upevňovací a pomocný materiál. Podrobná specifikace viz. SO 00-77-01 - D.2.2.4 - 3. 301 Výpis orientačního systému - prvek I - 315
P | 17 | 301I317R |  | Tabule - CYKLOBOXY | KUS | 2 | 0 |  |  |  | 0 |  | R-položka |  | 2
PP
VV |  |  |  | "Přístřešek severozápadně od objektu" 2 A17: A17 "Přístřešek severozápadně od objektu" 2 Součet: 2,00 "Celkem: "A17
TS |  |  |  | Tabule - CYKLOBOXY 1. V ceně jsou zahrnuty náklady na dodávku materiálu včetně montáže. 2. V ceně jsou zahrnuty náklady na veškerý kotvící, upevňovací a pomocný materiál. Podrobná specifikace viz. SO 00-77-01 - D.2.2.4 - 3. 301 Výpis orientačního systému - prvek I - 317
P | 18 | 301I318R |  | Tabule - NABÍJENÍ KOL | KUS | 2 | 0 |  |  |  | 0 |  | R-položka |  | 2
PP
VV |  |  |  | "Přístřešek severozápadně od objektu" 2 A18: A18 "Přístřešek severozápadně od objektu" 2 Součet: 2,00 "Celkem: "A18
TS |  |  |  | Tabule - NABÍJENÍ KOL 1. V ceně jsou zahrnuty náklady na dodávku materiálu včetně montáže. 2. V ceně jsou zahrnuty náklady na veškerý kotvící, upevňovací a pomocný materiál. Podrobná specifikace viz. SO 00-77-01 - D.2.2.4 - 3. 301 Výpis orientačního systému - prvek I - 318
P | 19 | 301I501R |  | Orientační hlasový majáček - VSTUP OD KOLEJIŠTĚ | KUS | 1 | 0 |  |  |  | 0 |  | R-položka |  | 2
PP
VV |  |  |  | "1.NP - m. č. 1.01.01 - hlavní vstup na 1. nástupiště" 1 A19: A19 "1.NP - m. č. 1.01.01 - hlavní vstup na 1. nástupiště" 1 Součet: 1,00 "Celkem: "A19
TS |  |  |  | Orientační hlasový majáček - VSTUP OD KOLEJIŠTĚ 1. V ceně jsou zahrnuty náklady na dodávku materiálu včetně montáže. 2. V ceně jsou zahrnuty náklady na veškerý kotvící, upevňovací a pomocný materiál. Podrobná specifikace viz. SO 00-77-01 - D.2.2.4 - 3. 301 Výpis orientačního systému - prvek I - 501
P | 20 | 301I502R |  | Orientační hlasový majáček - HLAVNÍ VSTUP | KUS | 1 | 0 |  |  |  | 0 |  | R-položka |  | 2
PP
VV |  |  |  | "1.NP - m. č. 1.01.01 - hlavní vstup do budovy" 1 A20: A20 "1.NP - m. č. 1.01.01 - hlavní vstup do budovy" 1 Součet: 1,00 "Celkem: "A20
TS |  |  |  | Orientační hlasový majáček - HLAVNÍ VSTUP 1. V ceně jsou zahrnuty náklady na dodávku materiálu včetně montáže. 2. V ceně jsou zahrnuty náklady na veškerý kotvící, upevňovací a pomocný materiál. Podrobná specifikace viz. SO 00-77-01 - D.2.2.4 - 3. 301 Výpis orientačního systému - prvek I - 502
P | 21 | 301I503R |  | Orientační hlasový majáček - WC | KUS | 1 | 0 |  |  |  | 0 |  | R-položka |  | 2
PP
VV |  |  |  | "1.NP - m. č. 1.01.01" 1 A21: A21 "1.NP - m. č. 1.01.01" 1 Součet: 1,00 "Celkem: "A21
TS |  |  |  | Orientační hlasový majáček - WC 1. V ceně jsou zahrnuty náklady na dodávku materiálu včetně montáže. 2. V ceně jsou zahrnuty náklady na veškerý kotvící, upevňovací a pomocný materiál. Podrobná specifikace viz. SO 00-77-01 - D.2.2.4 - 3. 301 Výpis orientačního systému - prvek I - 503
P | 22 | 301I601R |  | Hmatný štítek s braillovým písmem - WC | KUS | 1 | 0 |  |  |  | 0 |  | R-položka |  | 2
PP
VV |  |  |  | "1.NP - m. č. 1.01.01" 1 A22: A22 "1.NP - m. č. 1.01.01" 1 Součet: 1,00 "Celkem: "A22
TS |  |  |  | Hmatný štítek s braillovým písmem - WC 1. V ceně jsou zahrnuty náklady na dodávku materiálu včetně montáže. 2. V ceně jsou zahrnuty náklady na veškerý kotvící, upevňovací a pomocný materiál. Podrobná specifikace viz. SO 00-77-01 - D.2.2.4 - 3. 301 Výpis orientačního systému - prvek I - 601
P | 23 | 301I602R |  | Hmatný štítek s braillovým písmem- WC Ž | KUS | 1 | 0 |  |  |  | 0 |  | R-položka |  | 2
PP
VV |  |  |  | "1.NP - m. č. 1.01.02" 1 A23: A23 "1.NP - m. č. 1.01.02" 1 Součet: 1,00 "Celkem: "A23
TS |  |  |  | Hmatný štítek s braillovým písmem- WC Ž 1. V ceně jsou zahrnuty náklady na dodávku materiálu včetně montáže. 2. V ceně jsou zahrnuty náklady na veškerý kotvící, upevňovací a pomocný materiál. Podrobná specifikace viz. SO 00-77-01 - D.2.2.4 - 3. 301 Výpis orientačního systému - prvek I - 602
P | 24 | 301I603R |  | Hmatný štítek s braillovým písmem- WC M | KUS | 1 | 0 |  |  |  | 0 |  | R-položka |  | 2
PP
VV |  |  |  | "1.NP - m. č. 1.01.02" 1 A24: A24 "1.NP - m. č. 1.01.02" 1 Součet: 1,00 "Celkem: "A24
TS |  |  |  | Hmatný štítek s braillovým písmem- WC M 1. V ceně jsou zahrnuty náklady na dodávku materiálu včetně montáže. 2. V ceně jsou zahrnuty náklady na veškerý kotvící, upevňovací a pomocný materiál. Podrobná specifikace viz. SO 00-77-01 - D.2.2.4 - 3. 301 Výpis orientačního systému - prvek I - 603
P | 25 | 301I604R |  | Hmatný štítek s braillovým písmem- WC INVALIDÉ | KUS | 1 | 0 |  |  |  | 0 |  | R-položka |  | 2
PP
VV |  |  |  | "1.NP - m. č. 1.01.01" 1 A25: A25 "1.NP - m. č. 1.01.01" 1 Součet: 1,00 "Celkem: "A25
TS |  |  |  | Hmatný štítek s braillovým písmem- WC INVALIDÉ 1. V ceně jsou zahrnuty náklady na dodávku materiálu včetně montáže. 2. V ceně jsou zahrnuty náklady na veškerý kotvící, upevňovací a pomocný materiál. Podrobná specifikace viz. SO 00-77-01 - D.2.2.4 - 3. 301 Výpis orientačního systému - prvek I - 604
P | 26 | 301I701R |  | Provizorní směrová tabule - JÍZDENKY, INFORMACE, NÁSTUPIŠTĚ | KUS | 1 | 0 |  |  |  | 0 |  | R-položka |  | 2
PP
VV |  |  |  | "1.NP " 1 A26: A26 "1.NP " 1 Součet: 1,00 "Celkem: "A26
TS |  |  |  | Provizorní směrová tabule - JÍZDENKY, INFORMACE, NÁSTUPIŠTĚ 1. V ceně jsou zahrnuty náklady na dodávku materiálu včetně montáže. 2. V ceně jsou zahrnuty náklady na veškerý kotvící, upevňovací a pomocný materiál. Podrobná specifikace viz. SO 00-77-01 - D.2.2.4 - 3. 301 Výpis orientačního systému - prvek I - 701
P | 27 | 301I702R |  | Provizorní směrová tabule - ČEKÁRNA, NÁSTUPIŠTĚ | KUS | 1 | 0 |  |  |  | 0 |  | R-položka |  | 2
PP
VV |  |  |  | "1.NP " 1 A27: A27 "1.NP " 1 Součet: 1,00 "Celkem: "A27
TS |  |  |  | Provizorní směrová tabule - ČEKÁRNA, NÁSTUPIŠTĚ 1. V ceně jsou zahrnuty náklady na dodávku materiálu včetně montáže. 2. V ceně jsou zahrnuty náklady na veškerý kotvící, upevňovací a pomocný materiál. Podrobná specifikace viz. SO 00-77-01 - D.2.2.4 - 3. 301 Výpis orientačního systému - prvek I - 702
P | 28 | 301I703R |  | Provizorní směrová tabule - NÁSTUPIŠTĚ, JÍZDENKY, INFORMACE, WC, ČEKÁRNA | KUS | 3 | 0 |  |  |  | 0 |  | R-položka |  | 2
PP
VV |  |  |  | "1.NP" 3 A28: A28 "1.NP" 3 Součet: 3,00 "Celkem: "A28
TS |  |  |  | Provizorní směrová tabule - NÁSTUPIŠTĚ, JÍZDENKY, INFORMACE, WC, ČEKÁRNA 1. V ceně jsou zahrnuty náklady na dodávku materiálu včetně montáže. 2. V ceně jsou zahrnuty náklady na veškerý kotvící, upevňovací a pomocný materiál. Podrobná specifikace viz. SO 00-77-01 - D.2.2.4 - 3. 301 Výpis orientačního systému - prvek I - 703
P | 29 | 301I704R |  | Polep -WC | KUS | 4 | 0 |  |  |  | 0 |  | R-položka |  | 2
PP
VV |  |  |  | "1.NP" 4 A29: A29 "1.NP" 4 Součet: 4,00 "Celkem: "A29
TS |  |  |  | Polep -WC 1. V ceně jsou zahrnuty náklady na dodávku materiálu včetně montáže. 2. V ceně jsou zahrnuty náklady na veškerý kotvící, upevňovací a pomocný materiál. Podrobná specifikace viz. SO 00-77-01 - D.2.2.4 - 3. 301 Výpis orientačního systému - prvek I - 704
P | 30 | 301I705R |  | Omluvná tabule | KUS | 4 | 0 |  |  |  | 0 |  | R-položka |  | 2
PP
VV |  |  |  | "1.NP" 4 A30: A30 "1.NP" 4 Součet: 4,00 "Celkem: "A30
TS |  |  |  | Omluvná tabule 1. V ceně jsou zahrnuty náklady na dodávku materiálu včetně montáže. 2. V ceně jsou zahrnuty náklady na veškerý kotvící, upevňovací a pomocný materiál. 3. V ceně je zahrnuta pozdější demontáž. Podrobná specifikace viz. SO 00-77-01 - D.2.2.4 - 3. 301 Výpis orientačního systému - prvek I - 705
P | 31 | 301001R |  | Přesun hmot pro orientační systém | T | 0.8 | 0 |  |  |  | 0 |  | R-položka |  | 2
PP
VV
TS |  |  |  | Přesun hmot pro orientační systém
SD |  | VRN1 |  | Průzkumné, geodetické a projektové práce
P | 32 | 013294000 |  | Ostatní dokumentace | SOUBOR | 1 | 0 |  |  |  | 0 |  | CS ÚRS 2023 01 |  | 2
PP
VV
TS |  |  |  | Ostatní dokumentace dílenská dokumentace

## SO 00-86-01
SŽDC05 |  |  |  | Soupis prací objektu | [10 empty] | 3
3
S | Stavba: | Zm03_5413520024 |  | Rekonstrukce výpravní budovy v žst. Františkovy Lázně, ETAPA I. | [6 empty] | D.2.2 |  | Aspe | 0,00 | 2
O | Objekt: | D.2.2 |  | Pozemní stavební objekty a technické vybavení pozemních stavebních objektů | [9 empty] | 15,00 | 2
Typ | Poř. číslo | Kód položky | Varianta | Název položky | MJ | Množství | Jednotková hmotnost | Celková hmotnost |  |  | Jednotková cena |  | Cenové soustavy | 21,00 | 2
Dodávka
[9 empty] | Jednotková | Celkem | Jednotková | Celkem |  |  |  | Počet položek s nulovou cenou
O1 |  | SO 00-86-01 |  | D.2.3.6 - Přípojka elektro NN a veřejné osvětlení
SD |  | 1 |  | Zemní práce
P | 1 | 460010024R |  | Vytyčení trasy vedení vzdušného silového nn v terénu přehledném | KUS | 1 | 0 |  |  |  | 0 |  | R-položka |  | 2
PP
VV
TS |  |  |  | Vytyčení trasy vedení vzdušného silového nn v terénu přehledném
P | 2 | 460050013R |  | Hloubení nezapažených jam ručně pro stožáry a nabíječky s přemístěním výkopku do vzdálenosti 3 m od okraje jámy nebo naložením na dopravní prostředek, včetně zásypu, zhutnění a urovnání povrchu bez pa | KUS | 21 | 0 |  |  |  | 0 |  | R-položka |  | 2
PP
VV
TS |  |  |  | Hloubení nezapažených jam ručně pro stožáry a nabíječky s přemístěním výkopku do vzdálenosti 3 m od okraje jámy nebo naložením na dopravní prostředek, včetně zásypu, zhutnění a urovnání povrchu bez patky jednoduché na rovině, délky třídy 3 přes 8 do 10 m, v hornině
P | 3 | 4601R |  | Stožárové pouzdro z betonové roury d=200mm, trubky pro odvodnění, základu z betonu C20/ 25 XC4 a bočního C30/37 XA2 | M3 | 13 | 0 |  |  |  | 0 |  | R-položka |  | 2
PP
VV
TS |  |  |  | Stožárové pouzdro z betonové roury d=200mm, trubky pro odvodnění, základu z betonu C20/ 25 XC4 a bočního C30/37 XA2
P | 4 | 460150154 |  | Hloubení zapažených i nezapažených kabelových rýh ručně včetně urovnání dna s přemístěním výkopku do vzdálenosti 3 m od okraje jámy nebo s naložením na dopravní prostředek šířky 35 cm hloubky 70 cm v | M | 240 | 0 |  |  |  | 0 |  | CS ÚRS 2023 01 |  | 2
PP
VV
TS |  |  |  | Hloubení zapažených i nezapažených kabelových rýh ručně včetně urovnání dna s přemístěním výkopku do vzdálenosti 3 m od okraje jámy nebo s naložením na dopravní prostředek šířky 35 cm hloubky 70 cm v hornině třídy těžitelnosti II skupiny 4
P | 5 | 4602R |  | Základ z betonu C20/ 25 XC4 pro nabíjecí stanice | M3 | 4 | 0 |  |  |  | 0 |  | R-položka |  | 2
PP
VV
TS |  |  |  | Základ z betonu C20/ 25 XC4 pro nabíjecí stanice
P | 6 | 4603R |  | Kabelová chránička do 50mm včetně montáže | M | 260 | 0 |  |  |  | 0 |  | R-položka |  | 2
PP
VV
TS |  |  |  | Kabelová chránička do 50mm včetně montáže
P | 7 | 460421082 |  | Kabelové lože z písku včetně podsypu, zhutnění a urovnání povrchu pro kabely nn zakryté plastovou fólií, šířky přes 25 do 50 cm | M | 240 | 0.20015 |  |  |  | 0 |  | CS ÚRS 2023 01 |  | 2
PP
VV
TS |  |  |  | Kabelové lože z písku včetně podsypu, zhutnění a urovnání povrchu pro kabely nn zakryté plastovou fólií, šířky přes 25 do 50 cm
P | 8 | 460560154 |  | Zásyp kabelových rýh ručně s přemístění sypaniny ze vzdálenosti do 10 m, s uložením výkopku ve vrstvách včetně zhutnění a úpravy povrchu šířky 35 cm hloubky 70 cm z horniny třídy těžitelnosti II skupi | M | 240 | 0 |  |  |  | 0 |  | CS ÚRS 2023 01 |  | 2
PP
VV
TS |  |  |  | Zásyp kabelových rýh ručně s přemístění sypaniny ze vzdálenosti do 10 m, s uložením výkopku ve vrstvách včetně zhutnění a úpravy povrchu šířky 35 cm hloubky 70 cm z horniny třídy těžitelnosti II skupiny 4
P | 9 | 460600023 |  | Vodorovné přemístění (odvoz) horniny dopravními prostředky včetně složení, bez naložení a rozprostření jakékoliv třídy, na vzdálenost přes 500 do 1000 m | M3 | 59 | 0 |  |  |  | 0 |  | CS ÚRS 2023 01 |  | 2
PP
VV
TS |  |  |  | Vodorovné přemístění (odvoz) horniny dopravními prostředky včetně složení, bez naložení a rozprostření jakékoliv třídy, na vzdálenost přes 500 do 1000 m
SD |  | 22-M |  | Montáže technologických zařízení pro dopravní stavby
P | 10 | 220700631 |  | Montáž a vztyčení stožáru včetně spojení stožáru, montáže kotev, naložení, složení, montáže a vztyčení pomocného zařízení, vztyčení stožáru, napnutí lan, zajištění lan, vyrovnání a očištění stožáru, d | KUS | 13 | 0 |  |  |  | 0 |  | CS ÚRS 2023 01 |  | 2
PP
VV
TS |  |  |  | Montáž a vztyčení stožáru včetně spojení stožáru, montáže kotev, naložení, složení, montáže a vztyčení pomocného zařízení, vztyčení stožáru, napnutí lan, zajištění lan, vyrovnání a očištění stožáru, demontáže pomocného zařízení a pomocných lan trubkového, výšky 12 m
P | 11 | 220960021 |  | Montáž stožárové svorkovnice s připevněním | KUS | 13 | 0 |  |  |  | 0 |  | CS ÚRS 2023 01 |  | 2
PP
VV
TS |  |  |  | Montáž stožárové svorkovnice s připevněním
SD |  | 46-M |  | Zemní práce při extr.mont.pracích
P | 12 | 460742111 |  | Osazení kabelových prostupů včetně utěsnění a spárování z trub plastových do rýhy, bez výkopových prací bez obsypu, vnitřního průměru do 10 cm | M | 160 | 0 |  |  |  | 0 |  | CS ÚRS 2023 01 |  | 2
PP
VV
TS |  |  |  | Osazení kabelových prostupů včetně utěsnění a spárování z trub plastových do rýhy, bez výkopových prací bez obsypu, vnitřního průměru do 10 cm
P | 13 | 34571362 |  | trubka elektroinstalační HDPE tuhá dvouplášťová korugovaná D 52/63mm | M | 60 | 0.00035 |  |  |  | 0 |  | CS ÚRS 2023 01 |  | 2
PP
VV
TS |  |  |  | trubka elektroinstalační HDPE tuhá dvouplášťová korugovaná D 52/63mm
P | 14 | 34571360 |  | trubka elektroinstalační HDPE tuhá dvouplášťová korugovaná D 32/40mm | M | 100 | 0.0002 |  |  |  | 0 |  | CS ÚRS 2023 01 |  | 2
PP
VV
TS |  |  |  | trubka elektroinstalační HDPE tuhá dvouplášťová korugovaná D 32/40mm
SD |  | 741 |  | Elektroinstalace - silnoproud
P | 15 | 741112201 |  | Montáž krabic pancéřových bez napojení na trubky a lišty a demontáže a montáže víčka protahovacích nebo odbočných plastových čtyřhranných, vel. 120x120 mm | KUS | 34 | 0 |  |  |  | 0 |  | CS ÚRS 2023 01 |  | 2
PP
VV
TS |  |  |  | Montáž krabic pancéřových bez napojení na trubky a lišty a demontáže a montáže víčka protahovacích nebo odbočných plastových čtyřhranných, vel. 120x120 mm
P | 16 | 741122614 |  | Montáž kabelů měděných bez ukončení uložených pevně plných kulatých nebo bezhalogenových (např. CYKY) počtu a průřezu žil 3x25 až 35 mm2 | M | 1040 | 0 |  |  |  | 0 |  | CS ÚRS 2023 01 |  | 2
PP
VV
TS |  |  |  | Montáž kabelů měděných bez ukončení uložených pevně plných kulatých nebo bezhalogenových (např. CYKY) počtu a průřezu žil 3x25 až 35 mm2
P | 17 | 34111030 |  | kabel instalační jádro Cu plné izolace PVC plášť PVC 450/750V (CYKY) 3x1,5mm2 | M | 400 | 0.00012 |  |  |  | 0 |  | CS ÚRS 2023 01 |  | 2
PP
VV
TS |  |  |  | kabel instalační jádro Cu plné izolace PVC plášť PVC 450/750V (CYKY) 3x1,5mm2
P | 18 | 34111036 |  | kabel instalační jádro Cu plné izolace PVC plášť PVC 450/750V (CYKY) 3x2,5mm2 | M | 480 | 0.00017 |  |  |  | 0 |  | CS ÚRS 2023 01 |  | 2
PP
VV
TS |  |  |  | kabel instalační jádro Cu plné izolace PVC plášť PVC 450/750V (CYKY) 3x2,5mm2
P | 19 | 34112369 |  | kabel silový jádro Cu izolace PVC plášť PVC 0,6/1kV (NYY) 5x10mm2 | M | 160 | 0.0009 |  |  |  | 0 |  | CS ÚRS 2023 01 |  | 2
PP
VV
TS |  |  |  | kabel silový jádro Cu izolace PVC plášť PVC 0,6/1kV (NYY) 5x10mm2
P | 20 | 741123235 |  | Montáž kabelů hliníkových bez ukončení uložených volně plných nebo laněných kulatých (např. AYKY) počtu a průřezu žil 4x150 až 185 mm2 | M | 120 | 0 |  |  |  | 0 |  | CS ÚRS 2023 01 |  | 2
PP
VV
TS |  |  |  | Montáž kabelů hliníkových bez ukončení uložených volně plných nebo laněných kulatých (např. AYKY) počtu a průřezu žil 4x150 až 185 mm2
P | 21 | 34113082 |  | kabel silový jádro Al izolace PVC plášť PVC 0,6/1kV (1-AYKY) 4x120mm2 | M | 120 | 0.00223 |  |  |  | 0 |  | CS ÚRS 2023 01 |  | 2
PP
VV
TS |  |  |  | kabel silový jádro Al izolace PVC plášť PVC 0,6/1kV (1-AYKY) 4x120mm2
P | 22 | 741130005 |  | Ukončení vodičů izolovaných s označením a zapojením v rozváděči nebo na přístroji, průřezu žíly do 10 mm2 | KUS | 84 | 0 |  |  |  | 0 |  | CS ÚRS 2023 01 |  | 2
PP
VV
TS |  |  |  | Ukončení vodičů izolovaných s označením a zapojením v rozváděči nebo na přístroji, průřezu žíly do 10 mm2
P | 23 | 741130014 |  | Ukončení vodičů izolovaných s označením a zapojením v rozváděči nebo na přístroji, průřezu žíly do 120 mm2 | KUS | 13 | 0 |  |  |  | 0 |  | CS ÚRS 2023 01 |  | 2
PP
VV
TS |  |  |  | Ukončení vodičů izolovaných s označením a zapojením v rozváděči nebo na přístroji, průřezu žíly do 120 mm2
P | 24 | 31674065 |  | stožár osvětlovací sadový Pz 133/89/60 v 5,0m | KUS | 1 | 0.052 |  |  |  | 0 |  | CS ÚRS 2023 01 |  | 2
PP
VV
TS |  |  |  | stožár osvětlovací sadový Pz 133/89/60 v 5,0m
P | 25 | 31674061 |  | stožár osvětlovací sadový Pz 133/89/60 v 3,0m | KUS | 12 | 0.04 |  |  |  | 0 |  | CS ÚRS 2023 01 |  | 2
PP
VV
TS |  |  |  | stožár osvětlovací sadový Pz 133/89/60 v 3,0m
P | 26 | 741373002 |  | Montáž svítidel výbojkových se zapojením vodičů průmyslových nebo venkovních na výložník | KUS | 64 | 0 |  |  |  | 0 |  | CS ÚRS 2023 01 |  | 2
PP
VV
TS |  |  |  | Montáž svítidel výbojkových se zapojením vodičů průmyslových nebo venkovních na výložník
P | 27 | 3163R |  | VO3 - Svítidlo LED, zemní, viz. kniha svítidel | KUS | 10 | 0.0058 |  |  |  | 0 |  | R-položka |  | 2
PP
VV
TS |  |  |  | VO3 - Svítidlo LED, zemní, viz. kniha svítidel
P | 28 | 3164R |  | VO4 - Svítidlo LED,na fasádu, viz. kniha svítidel | KUS | 24 | 0.0058 |  |  |  | 0 |  | R-položka |  | 2
PP
VV
TS |  |  |  | VO4 - Svítidlo LED,na fasádu, viz. kniha svítidel
P | 29 | 3165R |  | VO5 - Svítidlo LED,stožárové 9W, IP66, viz. kniha svítidel | KUS | 8 | 0.0058 |  |  |  | 0 |  | R-položka |  | 2
PP
VV
TS |  |  |  | VO5 - Svítidlo LED,stožárové 9W, IP66, viz. kniha svítidel
P | 30 | 3166R |  | VO6 - Svítidlo LED,stožárové 26W, IP66, viz. kniha svítidel | KUS | 12 | 0.0058 |  |  |  | 0 |  | R-položka |  | 2
PP
VV
TS |  |  |  | VO6 - Svítidlo LED,stožárové 26W, IP66, viz. kniha svítidel
P | 31 | 3162R |  | VO2 - Svítidlo LED, stožárové 20W, IP66, viz. kniha svítidel | KUS | 1 | 0.0058 |  |  |  | 0 |  | R-položka |  | 2
PP
VV
TS |  |  |  | VO2 - Svítidlo LED, stožárové 20W, IP66, viz. kniha svítidel
P | 32 | 3169R |  | Poplatek za recyklaci svítidla | KUS | 55 | 0.0058 |  |  |  | 0 |  | R-položka |  | 2
PP
VV
TS |  |  |  | Poplatek za recyklaci svítidla
P | 33 | 31670R |  | Stožárová svorkovnice s paticí a pojistkou 6A | KUS | 13 | 0.0058 |  |  |  | 0 |  | R-položka |  | 2
PP
VV
TS |  |  |  | Stožárová svorkovnice s paticí a pojistkou 6A
P | 34 | 31671R |  | Kabelové štítky dle požadavku ČSN 332000-5-52 ed.2, čl. NA.4.5.2.5 | KUS | 1 | 0.0058 |  |  |  | 0 |  | R-položka |  | 2
PP
VV
TS |  |  |  | Kabelové štítky dle požadavku ČSN 332000-5-52 ed.2, čl. NA.4.5.2.5
P | 35 | 31672R |  | Ostatní potřebné blíže nespecifikované položky, podružný a montážní materiál | KUS | 1 | 0.0058 |  |  |  | 0 |  | R-položka |  | 2
PP
VV
TS |  |  |  | Ostatní potřebné blíže nespecifikované položky, podružný a montážní materiál
P | 36 | 741410021 |  | Montáž uzemňovacího vedení s upevněním, propojením a připojením pomocí svorek v zemi s izolací spojů pásku průřezu do 120 mm2 v městské zástavbě | M | 40 | 0 |  |  |  | 0 |  | CS ÚRS 2023 01 |  | 2
PP
VV
TS |  |  |  | Montáž uzemňovacího vedení s upevněním, propojením a připojením pomocí svorek v zemi s izolací spojů pásku průřezu do 120 mm2 v městské zástavbě
P | 37 | 34571479 |  | krabice v uzavřeném provedení PP s krytím IP 66 čtvercová 100x100mm | KUS | 34 | 0.00015 |  |  |  | 0 |  | CS ÚRS 2023 01 |  | 2
PP
VV
TS |  |  |  | krabice v uzavřeném provedení PP s krytím IP 66 čtvercová 100x100mm
P | 38 | 35441073 |  | drát D 10mm FeZn | KG | 25.58 | 0.001 |  |  |  | 0 |  | CS ÚRS 2023 01 |  | 2
PP
VV
TS |  |  |  | drát D 10mm FeZn
P | 39 | 741420022 |  | Montáž hromosvodného vedení svorek se 3 a více šrouby | KUS | 52 | 0 |  |  |  | 0 |  | CS ÚRS 2023 01 |  | 2
PP
VV
TS |  |  |  | Montáž hromosvodného vedení svorek se 3 a více šrouby
P | 40 | 35431012 |  | svorka uzemnění FeZn spojovací s příložkou | KUS | 21 | 0.00014 |  |  |  | 0 |  | CS ÚRS 2023 01 |  | 2
PP
VV
TS |  |  |  | svorka uzemnění FeZn spojovací s příložkou
P | 41 | 3540R |  | svorka uzemnění na stožár pro spojení se zemnícím drátem | KUS | 21 | 0.00014 |  |  |  | 0 |  | R-položka |  | 2
PP
VV
TS |  |  |  | svorka uzemnění na stožár pro spojení se zemnícím drátem
P | 42 | 3541R |  | Ochrana proti korozi při přechodu země-vzduch | KUS | 9 | 0.00014 |  |  |  | 0 |  | R-položka |  | 2
PP
VV
TS |  |  |  | Ochrana proti korozi při přechodu země-vzduch
P | 43 | 3542R |  | Pořízení fotodokumentace během výstavby uzemňovací soustavy | KUS | 1 | 0.00014 |  |  |  | 0 |  | R-položka |  | 2
PP
VV
TS |  |  |  | Pořízení fotodokumentace během výstavby uzemňovací soustavy
P | 44 | 741810003 |  | Zkoušky a prohlídky elektrických rozvodů a zařízení celková prohlídka a vyhotovení revizní zprávy pro objem montážních prací přes 500 do 1000 tis. Kč | KUS | 1 | 0 |  |  |  | 0 |  | CS ÚRS 2023 01 |  | 2
PP
VV
TS |  |  |  | Zkoušky a prohlídky elektrických rozvodů a zařízení celková prohlídka a vyhotovení revizní zprávy pro objem montážních prací přes 500 do 1000 tis. Kč
P | 45 | 741810011 |  | Zkoušky a prohlídky elektrických rozvodů a zařízení celková prohlídka a vyhotovení revizní zprávy pro objem montážních prací Příplatek k ceně 0003 za každých dalších i započatých 500 tis. Kč přes 1000 | KUS | 1 | 0 |  |  |  | 0 |  | CS ÚRS 2023 01 |  | 2
PP
VV
TS |  |  |  | Zkoušky a prohlídky elektrických rozvodů a zařízení celková prohlídka a vyhotovení revizní zprávy pro objem montážních prací Příplatek k ceně 0003 za každých dalších i započatých 500 tis. Kč přes 1000 tis. Kč
P | 46 | 998741103 |  | Přesun hmot pro silnoproud stanovený z hmotnosti přesunovaného materiálu vodorovná dopravní vzdálenost do 50 m v objektech výšky přes 12 do 24 m | T | 1.836 | 0 |  |  |  | 0 |  | CS ÚRS 2023 01 |  | 2
PP
VV
TS |  |  |  | Přesun hmot pro silnoproud stanovený z hmotnosti přesunovaného materiálu vodorovná dopravní vzdálenost do 50 m v objektech výšky přes 12 do 24 m
SD |  | 998 |  | Přesun hmot
P | 47 | 998011003 |  | Přesun hmot pro budovy občanské výstavby, bydlení, výrobu a služby s nosnou svislou konstrukcí zděnou z cihel, tvárnic nebo kamene vodorovná dopravní vzdálenost do 100 m pro budovy výšky přes 12 do 24 | T | 48.036 | 0 |  |  |  | 0 |  | CS ÚRS 2023 01 |  | 2
PP
VV
TS |  |  |  | Přesun hmot pro budovy občanské výstavby, bydlení, výrobu a služby s nosnou svislou konstrukcí zděnou z cihel, tvárnic nebo kamene vodorovná dopravní vzdálenost do 100 m pro budovy výšky přes 12 do 24 m
SD |  | VRN1 |  | Průzkumné, geodetické a projektové práce
P | 48 | 013294000 |  | Ostatní dokumentace | SOUBOR | 1 | 0 |  |  |  | 0 |  | CS ÚRS 2023 01 |  | 2
PP
VV
TS |  |  |  | Ostatní dokumentace dílenská dokumentace
SD |  | VRN9 |  | Ostatní náklady
P | 49 | 01R |  | Úprava stávajícího rozváděče v trafostanici - výměna jističů 160A s připojovacími sadami pro připojení vodičů, včetně prodrátování a úpravy nepřímého měření | SOUBOR | 1 | 0 |  |  |  | 0 |  | R-položka |  | 2
PP
VV
TS |  |  |  | Úprava stávajícího rozváděče v trafostanici - výměna jističů 160A s připojovacími sadami pro připojení vodičů, včetně prodrátování a úpravy nepřímého měření
P | 50 | 041R |  | Odpojení, demontáž a přemístění skříně měření USM na fasádu, úprava propojení s měřícími trasnformátory | SOUBOR | 1 | 0 |  |  |  | 0 |  | R-položka |  | 2
PP
VV
TS |  |  |  | Odpojení, demontáž a přemístění skříně měření USM na fasádu, úprava propojení s měřícími trasnformátory
P | 51 | 05R |  | Provozní a funkční zkoušky | SOUBOR | 1 | 0 |  |  |  | 0 |  | R-položka |  | 2
PP
VV
TS |  |  |  | Provozní a funkční zkoušky
P | 52 | 09R |  | Přípravné a pomocné práce mimo specifikaci | HOD | 10 | 0 |  |  |  | 0 |  | R-položka |  | 2
PP
VV
TS |  |  |  | Přípravné a pomocné práce mimo specifikaci
P | 53 | 092203000 |  | Náklady na zaškolení | SOUBOR | 1 | 0 |  |  |  | 0 |  | CS ÚRS 2023 01 |  | 2
PP
VV
TS |  |  |  | Náklady na zaškolení
P | 54 | 02R |  | Zajištění Průkazu způsobilosti UTZ vydaného Drážním úřadem včetně zajištění Protokolu UTZ | SOUBOR | 1 | 0 |  |  |  | 0 |  | R-položka |  | 2
PP
VV
TS
P | 55 | 03R |  | Měření intenzity osvětlení | SOUBOR | 1 | 0 |  |  |  | 0 |  | R-položka |  | 2
PP
VV
TS

## SO 00-95-01
SŽDC05 |  |  |  | Soupis prací objektu | [10 empty] | 3
3
S | Stavba: | Zm03_5413520024 |  | Rekonstrukce výpravní budovy v žst. Františkovy Lázně, ETAPA I. | [6 empty] | D.2.2 |  | Aspe | 0,00 | 2
O | Objekt: | D.2.2 |  | Pozemní stavební objekty a technické vybavení pozemních stavebních objektů | [9 empty] | 15,00 | 2
Typ | Poř. číslo | Kód položky | Varianta | Název položky | MJ | Množství | Jednotková hmotnost | Celková hmotnost |  |  | Jednotková cena |  | Cenové soustavy | 21,00 | 2
Dodávka
[9 empty] | Jednotková | Celkem | Jednotková | Celkem |  |  |  | Počet položek s nulovou cenou
O1 |  | SO 00-95-01 |  | D.2.4.1 - Sadové úpravy
SD |  | 1 |  | Zemní práce
P | 1 | 111251102 |  | Odstranění křovin a stromů s odstraněním kořenů strojně průměru kmene do 100 mm v rovině nebo ve svahu sklonu terénu do 1:5, při celkové ploše přes 100 do 500 m2 | M2 | 106.8 | 0 |  |  |  | 0 |  | CS ÚRS 2023 01 |  | 2
PP
VV |  |  |  | 106.8
TS |  |  |  | Odstranění křovin a stromů s odstraněním kořenů strojně průměru kmene do 100 mm v rovině nebo ve svahu sklonu terénu do 1:5, při celkové ploše přes 100 do 500 m2
P | 2 | 112101103 |  | Odstranění stromů s odřezáním kmene a s odvětvením listnatých, průměru kmene přes 500 do 700 mm | KUS | 1 | 0 |  |  |  | 0 |  | CS ÚRS 2023 01 |  | 2
PP
VV |  |  |  | "2 - Aesculus hippoc. - jírovec maďal průmer kmene 602 mm" 1 A2: A2 "2 - Aesculus hippoc. - jírovec maďal průmer kmene 602 mm" 1 Součet: 1,00 "Celkem: "A2
TS |  |  |  | Odstranění stromů s odřezáním kmene a s odvětvením listnatých, průměru kmene přes 500 do 700 mm
P | 3 | 112101121 |  | Odstranění stromů s odřezáním kmene a s odvětvením jehličnatých bez odkornění, průměru kmene přes 100 do 300 mm | KUS | 54 | 0 |  |  |  | 0 |  | CS ÚRS 2023 01 |  | 2
PP
VV |  |  |  | "3 - Pcie abies - smrk ztepilý průmer kmene 299 mm" 1 "4 - Pcie abies - smrk ztepilý průmer kmene 299 mm" 1 "5 - Pcie abies - smrk ztepilý průmer kmene 258 mm" 1 "6 - Pcie abies - smrk ztepilý průmer kmene 299 mm" 1 "A3.-Thuja occidentalis-Zerav západní průmer kmene 159 mm" 50 A3: A3 "3 - Pcie abies - smrk ztepilý průmer kmene 299 mm" 1 Součet: 1,00 B3: B3 "4 - Pcie abies - smrk ztepilý průmer kmene 299 mm" 1 Součet: 1,00 C3: C3 "5 - Pcie abies - smrk ztepilý průmer kmene 258 mm" 1 Součet: 1,00 D3: D3 "6 - Pcie abies - smrk ztepilý průmer kmene 299 mm" 1 Součet: 1,00 E3: E3 "A3.-Thuja occidentalis-Zerav západní průmer kmene 159 mm" 50 Součet: 50,00 "Celkem: "A3+B3+C3+D3+E3
TS |  |  |  | Odstranění stromů s odřezáním kmene a s odvětvením jehličnatých bez odkornění, průměru kmene přes 100 do 300 mm
P | 4 | 112101126 |  | Odstranění stromů s odřezáním kmene a s odvětvením jehličnatých bez odkornění, průměru kmene přes 1100 do 1300 mm | KUS | 1 | 0 |  |  |  | 0 |  | CS ÚRS 2023 01 |  | 2
PP
VV |  |  |  | "1 - Pinus mugo - borovice kleč průmer kmene 1273 mm" 1
TS |  |  |  | Odstranění stromů s odřezáním kmene a s odvětvením jehličnatých bez odkornění, průměru kmene přes 1100 do 1300 mm
P | 5 | 112155215 |  | Štěpkování s naložením na dopravní prostředek a odvozem do 20 km stromků a větví solitérů, průměru kmene do 300 mm | KUS | 54 | 0 |  |  |  | 0 |  | CS ÚRS 2023 01 |  | 2
PP
VV |  |  |  | "3 - Pcie abies - smrk ztepilý průmer kmene 299 mm" 1 "4 - Pcie abies - smrk ztepilý průmer kmene 299 mm" 1 "5 - Pcie abies - smrk ztepilý průmer kmene 258 mm" 1 "6 - Pcie abies - smrk ztepilý průmer kmene 299 mm" 1 "A5.-Thuja occidentalis-Zerav západní průmer kmene 159 mm" 50 A5: A5 "3 - Pcie abies - smrk ztepilý průmer kmene 299 mm" 1 Součet: 1,00 B5: B5 "4 - Pcie abies - smrk ztepilý průmer kmene 299 mm" 1 Součet: 1,00 C5: C5 "5 - Pcie abies - smrk ztepilý průmer kmene 258 mm" 1 Součet: 1,00 D5: D5 "6 - Pcie abies - smrk ztepilý průmer kmene 299 mm" 1 Součet: 1,00 E5: E5 "A5.-Thuja occidentalis-Zerav západní průmer kmene 159 mm" 50 Součet: 50,00 "Celkem: "A5+B5+C5+D5+E5
TS |  |  |  | Štěpkování s naložením na dopravní prostředek a odvozem do 20 km stromků a větví solitérů, průměru kmene do 300 mm
P | 6 | 112155225 |  | Štěpkování s naložením na dopravní prostředek a odvozem do 20 km stromků a větví solitérů, průměru kmene přes 500 do 700 mm | KUS | 1 | 0 |  |  |  | 0 |  | CS ÚRS 2023 01 |  | 2
PP
VV |  |  |  | "2 - Aesculus hippoc. - jírovec maďal průmer kmene 602 mm" 1 A6: A6 "2 - Aesculus hippoc. - jírovec maďal průmer kmene 602 mm" 1 Součet: 1,00 "Celkem: "A6
TS |  |  |  | Štěpkování s naložením na dopravní prostředek a odvozem do 20 km stromků a větví solitérů, průměru kmene přes 500 do 700 mm
P | 7 | 112155315 |  | Štěpkování s naložením na dopravní prostředek a odvozem do 20 km keřového porostu hustého | M2 | 106.8 | 0 |  |  |  | 0 |  | CS ÚRS 2023 01 |  | 2
PP
VV |  |  |  | 106.8
TS |  |  |  | Štěpkování s naložením na dopravní prostředek a odvozem do 20 km keřového porostu hustého
P | 8 | 112251101 |  | Odstranění pařezů strojně s jejich vykopáním nebo vytrháním průměru přes 100 do 300 mm | KUS | 54 | 0 |  |  |  | 0 |  | CS ÚRS 2023 01 |  | 2
PP
VV |  |  |  | "jehličnaté" 54 A8: A8 "jehličnaté" 54 Součet: 54,00 "Celkem: "A8
TS |  |  |  | Odstranění pařezů strojně s jejich vykopáním nebo vytrháním průměru přes 100 do 300 mm
P | 9 | 112251103 |  | Odstranění pařezů strojně s jejich vykopáním nebo vytrháním průměru přes 500 do 700 mm | KUS | 1 | 0 |  |  |  | 0 |  | CS ÚRS 2023 01 |  | 2
PP
VV |  |  |  | "listnaté" 1
TS |  |  |  | Odstranění pařezů strojně s jejich vykopáním nebo vytrháním průměru přes 500 do 700 mm
P | 10 | 162251102 |  | Vodorovné přemístění výkopku nebo sypaniny po suchu na obvyklém dopravním prostředku, bez naložení výkopku, avšak se složením bez rozhrnutí z horniny třídy těžitelnosti I skupiny 1 až 3 na vzdálenost | M3 | 7.25 | 0 |  |  |  | 0 |  | CS ÚRS 2023 01 |  | 2
PP
VV |  |  |  | 58*0.125
TS |  |  |  | Vodorovné přemístění výkopku nebo sypaniny po suchu na obvyklém dopravním prostředku, bez naložení výkopku, avšak se složením bez rozhrnutí z horniny třídy těžitelnosti I skupiny 1 až 3 na vzdálenost přes 20 do 50 m
P | 11 | 167151101 |  | Nakládání, skládání a překládání neulehlého výkopku nebo sypaniny strojně nakládání, množství do 100 m3, z horniny třídy těžitelnosti I, skupiny 1 až 3 | M3 | 7.25 | 0 |  |  |  | 0 |  | CS ÚRS 2023 01 |  | 2
PP
VV
TS |  |  |  | Nakládání, skládání a překládání neulehlého výkopku nebo sypaniny strojně nakládání, množství do 100 m3, z horniny třídy těžitelnosti I, skupiny 1 až 3
P | 12 | 171251201 |  | Uložení sypaniny na skládky nebo meziskládky bez hutnění s upravením uložené sypaniny do předepsaného tvaru | M3 | 7.25 | 0 |  |  |  | 0 |  | CS ÚRS 2023 01 |  | 2
PP
VV
TS |  |  |  | Uložení sypaniny na skládky nebo meziskládky bez hutnění s upravením uložené sypaniny do předepsaného tvaru
P | 13 | 181151321 |  | Plošná úprava terénu v zemině skupiny 1 až 4 s urovnáním povrchu bez doplnění ornice souvislé plochy přes 500 m2 při nerovnostech terénu přes 100 do 150 mm v rovině nebo na svahu do 1:5 | M2 | 303.08 | 0 |  |  |  | 0 |  | CS ÚRS 2023 01 |  | 2
PP
VV |  |  |  | 303.08
TS |  |  |  | Plošná úprava terénu v zemině skupiny 1 až 4 s urovnáním povrchu bez doplnění ornice souvislé plochy přes 500 m2 při nerovnostech terénu přes 100 do 150 mm v rovině nebo na svahu do 1:5
P | 14 | 181351113 |  | Rozprostření a urovnání ornice v rovině nebo ve svahu sklonu do 1:5 strojně při souvislé ploše přes 500 m2, tl. vrstvy do 200 mm | M2 | 303.08 | 0 |  |  |  | 0 |  | CS ÚRS 2023 01 |  | 2
PP
VV |  |  |  | 303.08
TS |  |  |  | Rozprostření a urovnání ornice v rovině nebo ve svahu sklonu do 1:5 strojně při souvislé ploše přes 500 m2, tl. vrstvy do 200 mm
P | 15 | 10364100 |  | zemina pro terénní úpravy - tříděná | T | 96.986 | 1 |  |  |  | 0 |  | CS ÚRS 2023 01 |  | 2
PP
VV |  |  |  | (303.08)*0.2*1.6
TS |  |  |  | zemina pro terénní úpravy - tříděná
P | 16 | 181451131 |  | Založení trávníku na půdě předem připravené plochy přes 1000 m2 výsevem včetně utažení parkového v rovině nebo na svahu do 1:5 | M2 | 303.08 | 0 |  |  |  | 0 |  | CS ÚRS 2023 01 |  | 2
PP
VV |  |  |  | 303.08
TS |  |  |  | Založení trávníku na půdě předem připravené plochy přes 1000 m2 výsevem včetně utažení parkového v rovině nebo na svahu do 1:5
P | 17 | 00572410 |  | osivo směs travní parková | KG | 6.062 | 0.001 |  |  |  | 0 |  | CS ÚRS 2023 01 |  | 2
PP
VV
TS |  |  |  | osivo směs travní parková
P | 18 | 181912112 |  | Úprava pláně vyrovnáním výškových rozdílů ručně v hornině třídy těžitelnosti I skupiny 3 se zhutněním | M2 | 303.08 | 0 |  |  |  | 0 |  | CS ÚRS 2023 01 |  | 2
PP
VV |  |  |  | 303.08
TS |  |  |  | Úprava pláně vyrovnáním výškových rozdílů ručně v hornině třídy těžitelnosti I skupiny 3 se zhutněním
P | 19 | 182303111 |  | Doplnění zeminy nebo substrátu na travnatých plochách tloušťky do 50 mm v rovině nebo na svahu do 1:5 | M2 | 305.24 | 0 |  |  |  | 0 |  | CS ÚRS 2023 01 |  | 2
PP
VV |  |  |  | "doplnění substrátu do květníků" 0.4*2.7*2 303.08 A19: A19 "doplnění substrátu do květníků" 0.4*2.7*2 Součet: 2,16 B19: B19 303.08 Součet: 303,08 "Celkem: "A19+B19
TS |  |  |  | Doplnění zeminy nebo substrátu na travnatých plochách tloušťky do 50 mm v rovině nebo na svahu do 1:5
P | 20 | 10321100 |  | zahradní substrát pro výsadbu VL | M3 | 33.519 | 0.22 |  |  |  | 0 |  | CS ÚRS 2023 01 |  | 2
PP
VV
TS |  |  |  | zahradní substrát pro výsadbu VL
P | 21 | 183101314 |  | Hloubení jamek pro vysazování rostlin v zemině skupiny 1 až 4 s výměnou půdy z 100% v rovině nebo na svahu do 1:5, objemu přes 0,05 do 0,125 m3 | KUS | 58 | 0 |  |  |  | 0 |  | CS ÚRS 2023 01 |  | 2
PP
VV |  |  |  | "K1 Prunus laurocerasus zabeliana - bobkovišeň" 20 "K2 Euonymus fortunei emerald gold - brslen panašovaný žlutý" 15 "K3 Eonymus fortunei harlequin - brslen panašovaný bílý" 15 "K4 Prunus laurocerasus - bobkovišeň lékařská" 8 A21: A21 "K1 Prunus laurocerasus zabeliana - bobkovišeň" 20 Součet: 20,00 B21: B21 "K2 Euonymus fortunei emerald gold - brslen panašovaný žlutý" 15 Součet: 15,00 C21: C21 "K3 Eonymus fortunei harlequin - brslen panašovaný bílý" 15 Součet: 15,00 D21: D21 "K4 Prunus laurocerasus - bobkovišeň lékařská" 8 Součet: 8,00 "Celkem: "A21+B21+C21+D21
TS |  |  |  | Hloubení jamek pro vysazování rostlin v zemině skupiny 1 až 4 s výměnou půdy z 100% v rovině nebo na svahu do 1:5, objemu přes 0,05 do 0,125 m3
P | 22 | 10321100.1 |  | zahradní substrát pro výsadbu VL | M3 | 7.25 | 0.22 |  |  |  | 0 |  | CS ÚRS 2023 01 |  | 2
PP
VV
TS |  |  |  | zahradní substrát pro výsadbu VL
P | 23 | 184102112 |  | Výsadba dřeviny s balem do předem vyhloubené jamky se zalitím v rovině nebo na svahu do 1:5, při průměru balu přes 200 do 300 mm | KUS | 50 | 0 |  |  |  | 0 |  | CS ÚRS 2023 01 |  | 2
PP
VV |  |  |  | "K1 Prunus laurocerasus zabeliana - bobkovišeň" 20 "K2 Euonymus fortunei emerald gold - brslen panašovaný žlutý" 15 "K3 Eonymus fortunei harlequin - brslen panašovaný bílý" 15 A23: A23 "K1 Prunus laurocerasus zabeliana - bobkovišeň" 20 Součet: 20,00 B23: B23 "K2 Euonymus fortunei emerald gold - brslen panašovaný žlutý" 15 Součet: 15,00 C23: C23 "K3 Eonymus fortunei harlequin - brslen panašovaný bílý" 15 Součet: 15,00 "Celkem: "A23+B23+C23
TS |  |  |  | Výsadba dřeviny s balem do předem vyhloubené jamky se zalitím v rovině nebo na svahu do 1:5, při průměru balu přes 200 do 300 mm
P | 24 | 026001R |  | prunus laurocerasus zabeliana - bobkovišeň | KUS | 20 | 0.018 |  |  |  | 0 |  | R-položka |  | 2
PP
VV
TS |  |  |  | prunus laurocerasus zabeliana - bobkovišeň
P | 25 | 026002R |  | euonymus fortunei emerald gold - brslen panašovaný žlutý | KUS | 15 | 0.003 |  |  |  | 0 |  | R-položka |  | 2
PP
VV
TS |  |  |  | euonymus fortunei emerald gold - brslen panašovaný žlutý
P | 26 | 026003R |  | eonymus fortunei harlequin - brslen panašovaný bílý | KUS | 15 | 0.001 |  |  |  | 0 |  | R-položka |  | 2
PP
VV
TS |  |  |  | eonymus fortunei harlequin - brslen panašovaný bílý
P | 27 | 184102212 |  | Výsadba keře bez balu do předem vyhloubené jamky se zalitím v rovině nebo na svahu do 1:5 výšky do 1 m do nádob nebo zvýšených záhonů | KUS | 8 | 0 |  |  |  | 0 |  | CS ÚRS 2023 01 |  | 2
PP
VV |  |  |  | "K4 Prunus laurocerasus - bobkovišeň lékařská" 8
TS |  |  |  | Výsadba keře bez balu do předem vyhloubené jamky se zalitím v rovině nebo na svahu do 1:5 výšky do 1 m do nádob nebo zvýšených záhonů
P | 28 | 026004R |  | prunus laurocerasus zabeliana - bobkovišeň lékařská | KUS | 8 | 0.018 |  |  |  | 0 |  | R-položka |  | 2
PP
VV
TS |  |  |  | prunus laurocerasus zabeliana - bobkovišeň lékařská
P | 29 | 184813511 |  | Chemické odplevelení půdy před založením kultury, trávníku nebo zpevněných ploch ručně o jakékoli výměře postřikem na široko v rovině nebo na svahu do 1:5 | M2 | 303.08 | 0 |  |  |  | 0 |  | CS ÚRS 2023 01 |  | 2
PP
VV |  |  |  | 303.08
TS |  |  |  | Chemické odplevelení půdy před založením kultury, trávníku nebo zpevněných ploch ručně o jakékoli výměře postřikem na široko v rovině nebo na svahu do 1:5
P | 30 | 184911311 |  | Položení mulčovací textilie proti prorůstání plevelů kolem vysázených rostlin v rovině nebo na svahu do 1:5 | M2 | 303.08 | 0 |  |  |  | 0 |  | CS ÚRS 2023 01 |  | 2
PP
VV |  |  |  | 303.08
TS |  |  |  | Položení mulčovací textilie proti prorůstání plevelů kolem vysázených rostlin v rovině nebo na svahu do 1:5
P | 31 | 69311031 |  | geotextilie tkaná separační, filtrační, výztužná PP pevnost v tahu 10kN/m | M2 | 318.234 | 9e-05 |  |  |  | 0 |  | CS ÚRS 2023 01 |  | 2
PP
VV
TS |  |  |  | geotextilie tkaná separační, filtrační, výztužná PP pevnost v tahu 10kN/m
P | 32 | 185804215 |  | Vypletí v rovině nebo na svahu do 1:5 trávníku po výsevu | M2 | 303.08 | 0 |  |  |  | 0 |  | CS ÚRS 2023 01 |  | 2
PP
VV |  |  |  | 303.08
TS |  |  |  | Vypletí v rovině nebo na svahu do 1:5 trávníku po výsevu
P | 33 | 185804312 |  | Zalití rostlin vodou plochy záhonů jednotlivě přes 20 m2 | M3 | 15.154 | 0 |  |  |  | 0 |  | CS ÚRS 2023 01 |  | 2
PP
VV |  |  |  | (303.08)*0.05
TS |  |  |  | Zalití rostlin vodou plochy záhonů jednotlivě přes 20 m2
SD |  | 2 |  | Zakládání
P | 34 | 274313511 |  | Základy z betonu prostého pasy betonu kamenem neprokládaného tř. C 12/15 | M3 | 1.81 | 2.301 |  |  |  | 0 |  | CS ÚRS 2023 01 |  | 2
PP
VV |  |  |  | "základ pro M-01" 0.8*0.24*0.2*2*14 "základ pro M-03" 0.5*0.35*0.3*14 A34: A34 "základ pro M-01" 0.8*0.24*0.2*2*14 Součet: 1,075 B34: B34 "základ pro M-03" 0.5*0.35*0.3*14 Součet: 0,735 "Celkem: "A34+B34
TS |  |  |  | Základy z betonu prostého pasy betonu kamenem neprokládaného tř. C 12/15
P | 35 | 274351121 |  | Bednění základů pasů rovné zřízení | M2 | 18.788 | 0.00269 |  |  |  | 0 |  | CS ÚRS 2023 01 |  | 2
PP
VV |  |  |  | "základ pro M-01" 2*(0.8+0.24)*0.2*2*14 "základ pro M-03" 2*(0.5+0.35)*0.3*14 A35: A35 "základ pro M-01" 2*(0.8+0.24)*0.2*2*14 Součet: 11,648 B35: B35 "základ pro M-03" 2*(0.5+0.35)*0.3*14 Součet: 7,14 "Celkem: "A35+B35
TS |  |  |  | Bednění základů pasů rovné zřízení
P | 36 | 274351122 |  | Bednění základů pasů rovné odstranění | M2 | 18.788 | 0 |  |  |  | 0 |  | CS ÚRS 2023 01 |  | 2
PP
VV |  |  |  | "základ pro M-01" 2*(0.8+0.24)*0.2*2*14 "základ pro M-03" 2*(0.5+0.35)*0.3*14 A36: A36 "základ pro M-01" 2*(0.8+0.24)*0.2*2*14 Součet: 11,648 B36: B36 "základ pro M-03" 2*(0.5+0.35)*0.3*14 Součet: 7,14 "Celkem: "A36+B36
TS |  |  |  | Bednění základů pasů rovné odstranění
SD |  | 9 |  | Ostatní konstrukce a práce, bourání
P | 37 | 936104213 |  | Montáž odpadkového koše přichycením kotevními šrouby | KUS | 14 | 0.0008 |  |  |  | 0 |  | CS ÚRS 2023 01 |  | 2
PP
VV |  |  |  | "M-03 odpadkový koš na směsný odpad - exteriér" 14
TS |  |  |  | Montáž odpadkového koše přichycením kotevními šrouby Jedná se pouze o montáž materiálu. Dodávka materiálu vč. dopravy materiálu není součástí tohoto rozpočtu. Materiál zajišťuje investor v rámci nákupu oficiální mobiliátě SŽ
P | 38 | 936124113 |  | Montáž lavičky parkové stabilní přichycené kotevními šrouby | KUS | 14 | 0.001 |  |  |  | 0 |  | CS ÚRS 2023 01 |  | 2
PP
VV |  |  |  | "M-01 lavička exteriér" 14
TS |  |  |  | Montáž lavičky parkové stabilní přichycené kotevními šrouby Jedná se pouze o montáž materiálu. Dodávka materiálu vč. dopravy materiálu není součástí tohoto rozpočtu. Materiál zajišťuje investor v rámci nákupu oficiální mobiliátě SŽ
P | 39 | 953965112 |  | Kotvy chemické s vyvrtáním otvoru kotevní šrouby pro chemické kotvy, velikost M 8, délka 150 mm | KUS | 56 | 4e-05 |  |  |  | 0 |  | CS ÚRS 2023 01 |  | 2
PP
VV |  |  |  | "M-01" 4*14
TS |  |  |  | Kotvy chemické s vyvrtáním otvoru kotevní šrouby pro chemické kotvy, velikost M 8, délka 150 mm Podrobná specifikace kotvení viz. D.2.2.1 - SO 00-71-01.01 - 3.609a - Výpis mobiliáře - stavební přípravenost - prvek M – 01
P | 40 | 953965116 |  | Kotvy chemické s vyvrtáním otvoru kotevní šrouby pro chemické kotvy, velikost M 10, délka 170 mm | KUS | 56 | 9e-05 |  |  |  | 0 |  | CS ÚRS 2023 01 |  | 2
PP
VV |  |  |  | "M-03" 14*4
TS |  |  |  | Kotvy chemické s vyvrtáním otvoru kotevní šrouby pro chemické kotvy, velikost M 10, délka 170 mm Podrobná specifikace kotvení viz. D.2.2.1 - SO 00-71-01.01 - 3.609a - Výpis mobiliáře - stavební přípravenost - prvek M – 03
SD |  | 997 |  | Přesun sutě
P | 41 | R015160.912.912 |  | Likvidace odpadů nekontaminovaných - 02 01 03 smýcené stromy a keře včetně dopravy | T | 38.68 | 0 |  |  |  | 0 |  | R-položka |  | 2
PP
VV |  |  |  | (54+1+1)*0.5+106.8*0.1 A41: A41 (54+1+1)*0.5+106.8*0.1 Součet: 38,68 "Celkem: "A41
TS |  |  |  | Likvidace odpadů nekontaminovaných - 02 01 03 smýcené stromy a keře včetně dopravy 1. Položka obsahuje: • veškeré poplatky provozovateli skládky, recyklační linky nebo jiného zařízení na zpracování nebo likvidaci odpadů související s převzetím, uložením, zpracováním nebo likvidací odpadu, • náklady spojené s dopravou odpadu z místa stavby na místo převzetí provozovatelem skládky, recyklační linky nebo jiného zařízení na zpracování nebo likvidaci odpadů, • náklady spojené s vyložením a manipulací s materiálem v místě skládky. 2. Položka neobsahuje: • náklady spojené s naložením a manipulací s materiálem. **) 3. Způsob měření: • určující množství odpadu vytříděného v souladu se zákonem č. 541/2020 Sb., o nakládání s odpady, v platném znění Evidenční položka. Neoceňovat v objektu SO/PS, položka se oceňuje pouze v objektu SO 90-90 Odpadové hospodářství
P | 42 | R015171.914.914 |  | Likvidace odpadů zeminy a kamení na recyklační skládce kód odpadu 17 05 04 včetně dopravy | T | 13.05 | 0 |  |  |  | 0 |  | R-položka |  | 2
PP
VV |  |  |  | (58*0.125)*1.8 A42: A42 (58*0.125)*1.8 Součet: 13,05 "Celkem: "A42
TS |  |  |  | Likvidace odpadů zeminy a kamení na recyklační skládce kód odpadu 17 05 04 včetně dopravy 1. Položka obsahuje: • veškeré poplatky provozovateli skládky, recyklační linky nebo jiného zařízení na zpracování nebo likvidaci odpadů související s převzetím, uložením, zpracováním nebo likvidací odpadu, • náklady spojené s dopravou odpadu z místa stavby na místo převzetí provozovatelem skládky, recyklační linky nebo jiného zařízení na zpracování nebo likvidaci odpadů, • náklady spojené s vyložením a manipulací s materiálem v místě skládky. 2. Položka neobsahuje: • náklady spojené s naložením a manipulací s materiálem. **) 3. Způsob měření: • určující množství odpadu vytříděného v souladu se zákonem č. 541/2020 Sb., o nakládání s odpady, v platném znění Evidenční položka. Neoceňovat v objektu SO/PS, položka se oceňuje pouze v objektu SO 90-90 Odpadové hospodářství
P | 43 | R015340.916.916 |  | Likvidace odpadů nekontaminovaných - 02 01 03 pařezy včetně dopravy | T | 22.4 | 0 |  |  |  | 0 |  | R-položka |  | 2
PP
VV |  |  |  | (54+1+1)*0.4 A43: A43 (54+1+1)*0.4 Součet: 22,40 "Celkem: "A43
TS |  |  |  | Likvidace odpadů nekontaminovaných - 02 01 03 pařezy včetně dopravy 1. Položka obsahuje: • veškeré poplatky provozovateli skládky, recyklační linky nebo jiného zařízení na zpracování nebo likvidaci odpadů související s převzetím, uložením, zpracováním nebo likvidací odpadu, • náklady spojené s dopravou odpadu z místa stavby na místo převzetí provozovatelem skládky, recyklační linky nebo jiného zařízení na zpracování nebo likvidaci odpadů, • náklady spojené s vyložením a manipulací s materiálem v místě skládky. 2. Položka neobsahuje: • náklady spojené s naložením a manipulací s materiálem. **) 3. Způsob měření: • určující množství odpadu vytříděného v souladu se zákonem č. 541/2020 Sb., o nakládání s odpady, v platném znění Evidenční položka. Neoceňovat v objektu SO/PS, položka se oceňuje pouze v objektu SO 90-90 Odpadové hospodářství
SD |  | 998 |  | Přesun hmot
P | 44 | 998231311 |  | Přesun hmot pro sadovnické a krajinářské úpravy - strojně dopravní vzdálenost do 5000 m | T | 110.802 | 0 |  |  |  | 0 |  | CS ÚRS 2023 01 |  | 2
PP
VV
TS |  |  |  | Přesun hmot pro sadovnické a krajinářské úpravy - strojně dopravní vzdálenost do 5000 m

## SOor
SŽDC05 |  |  |  | Soupis prací objektu | [10 empty] | 3
3
S | Stavba: | Zm03_5413520024 |  | Rekonstrukce výpravní budovy v žst. Františkovy Lázně, ETAPA I. | [6 empty] | D.2.2 |  | Aspe | 0,00 | 2
O | Objekt: | D.2.2 |  | Pozemní stavební objekty a technické vybavení pozemních stavebních objektů | [9 empty] | 15,00 | 2
Typ | Poř. číslo | Kód položky | Varianta | Název položky | MJ | Množství | Jednotková hmotnost | Celková hmotnost |  |  | Jednotková cena |  | Cenové soustavy | 21,00 | 2
Dodávka
[9 empty] | Jednotková | Celkem | Jednotková | Celkem |  |  |  | Počet položek s nulovou cenou
O1 |  | SOor |  | Vybavení - provozní náklady OŘ UNL
SD |  | 000 |  | Doplnený súhrnný diel
P | 1 | R.O-04 |  | PŘENOSNÝ HASICÍ PŘÍSTROJ TYP 34A - dodávka a montáž | KUS | 14 | 0 |  |  |  | 0 |  | R-položka |  | 2
PP
VV
TS |  |  |  | PŘENOSNÝ HASICÍ PŘÍSTROJ TYP 34A - dodávka a montáž podrobnosti ve výpisu ostatních prvků - dodávka OŘ - č. 3. 608b vč. dopravy a přesunu hmot
P | 2 | R.O-05 |  | PŘENOSNÝ HASICÍ PŘÍSTROJ TYP 113B - dodávka a montáž | KUS | 8 | 0 |  |  |  | 0 |  | R-položka |  | 2
PP
VV
TS |  |  |  | PŘENOSNÝ HASICÍ PŘÍSTROJ TYP 113B - dodávka a montáž podrobnosti ve výpisu ostatních prvků - dodávka OŘ - č. 3. 608b vč. dopravy a přesunu hmot
P | 3 | R.O-31 |  | ZÁSOBNÍK NA TOALETNÍ PAPÍR - dodávka a montáž | KUS | 4 | 0 |  |  |  | 0 |  | R-položka |  | 2
PP
VV
TS |  |  |  | ZÁSOBNÍK NA TOALETNÍ PAPÍR - dodávka a montáž podrobnosti ve výpisu ostatních prvků - dodávka OŘ - č. 3. 608b vč. dopravy a přesunu hmot
P | 4 | R.O-32 |  | WC ŠTĚTKA ZÁVĚSNÁ - dodávka a montáž | KUS | 4 | 0 |  |  |  | 0 |  | R-položka |  | 2
PP
VV
TS |  |  |  | WC ŠTĚTKA ZÁVĚSNÁ - dodávka a montáž podrobnosti ve výpisu ostatních prvků - dodávka OŘ - č. 3. 608b vč. dopravy a přesunu hmot
P | 5 | R.O-33 |  | ODPADKOVÝ KOŠ NA HYGIENICKÉ SÁČKY - dodávka a montáž | KUS | 4 | 0 |  |  |  | 0 |  | R-položka |  | 2
PP
VV
TS |  |  |  | ODPADKOVÝ KOŠ NA HYGIENICKÉ SÁČKY - dodávka a montáž podrobnosti ve výpisu ostatních prvků - dodávka OŘ - č. 3. 608b vč. dopravy a přesunu hmot
P | 6 | R.O-34 |  | ZÁSOBNÍK NA HYGIENICKÉ SÁČKY - dodávka a montáž | KUS | 4 | 0 |  |  |  | 0 |  | R-položka |  | 2
PP
VV
TS |  |  |  | ZÁSOBNÍK NA HYGIENICKÉ SÁČKY - dodávka a montáž podrobnosti ve výpisu ostatních prvků - dodávka OŘ - č. 3. 608b vč. dopravy a přesunu hmot
P | 7 | R.O-35 |  | ZÁSOBNÍK NA TEKUTÉ MÝDLO - dodávka a montáž | KUS | 7 | 0 |  |  |  | 0 |  | R-položka |  | 2
PP
VV
TS |  |  |  | ZÁSOBNÍK NA TEKUTÉ MÝDLO - dodávka a montáž podrobnosti ve výpisu ostatních prvků - dodávka OŘ - č. 3. 608b vč. dopravy a přesunu hmot
P | 8 | R.O-36 |  | ZÁSOBNÍK NA PAPÍROVÉ RUČNÍKY - dodávka a montáž | KUS | 4 | 0 |  |  |  | 0 |  | R-položka |  | 2
PP
VV
TS |  |  |  | ZÁSOBNÍK NA PAPÍROVÉ RUČNÍKY - dodávka a montáž podrobnosti ve výpisu ostatních prvků - dodávka OŘ - č. 3. 608b vč. dopravy a přesunu hmot
P | 9 | R.O-37 |  | ZÁVĚSNÝ KOŠ - dodávka a montáž | KUS | 4 | 0 |  |  |  | 0 |  | R-položka |  | 2
PP
VV
TS |  |  |  | ZÁVĚSNÝ KOŠ - dodávka a montáž podrobnosti ve výpisu ostatních prvků - dodávka OŘ - č. 3. 608b vč. dopravy a přesunu hmot
P | 10 | R.O-38 |  | SET MADEL NA BEZBARIÉROVÉ WC - dodávka a montáž | KUS | 1 | 0 |  |  |  | 0 |  | R-položka |  | 2
PP
VV
TS |  |  |  | SET MADEL NA BEZBARIÉROVÉ WC - dodávka a montáž podrobnosti ve výpisu ostatních prvků - dodávka OŘ - č. 3. 608b vč. dopravy a přesunu hmot
P | 11 | R.O-39 |  | KUCHYŇKA - dodávka a montáž, včetně veškerého vybavení(dřez, baterie,lištování, paracovní deska, obklad zadní stěny atd) | KUS | 4 | 0 |  |  |  | 0 |  | R-položka |  | 2
PP
VV
TS |  |  |  | KUCHYŇKA - dodávka a montáž, včetně veškerého vybavení(dřez, baterie,lištování, paracovní deska, obklad zadní stěny atd) podrobnosti ve výpisu ostatních prvků - dodávka OŘ - č. 3. 608b vč. dopravy a přesunu hmot