## formulář 5 -pol.rozp
FORMULÁŘ 5 | [6 empty] | majitel HIM: | SŽDC |  | 0 |  | m | 1 | 0 | majitel, cena | SŽDC | ČD | OSTATNÍ
|  | SOUPIS PRACÍ | [7 empty] | Cena za objekt [Kč] |  | mj dle JKSO | počet mj | objektový ukazatel
Název stavby : |  | OPTIMALIZACE TRAŤOVÉHO ÚSEKU PRAHA HOSTIVAŘ - PRAHA HL.N., I. ČÁST - ŽST. PRAHA HOSTIVAŘ | [5 empty] | Číslo stavby | 5113520010- I | [5 empty] | hlavičky stavby
Název PS,SO : |  | ŽST Praha Hostivař, kácení a náhradní výsadba | Zatřídění objektu : (JKSO, JKPOV) | 823 57 |  |  |  | Číslo PS,SO | SO 1-83-01 | [5 empty] | hlavičky objektu
Datum zpracování : |  | 2012-11-23 | [5 empty] | Datum aktualizace : |  | 2014-03-24 |  |  |  |  | hlavičky datumů
Poř. | [6 empty] | C E N A |  |  |  | typ řádku | kód datové základny | Technická specifikace | Výkaz výměr | nadpisy sloupců
číslo | Číslo |  | měrná |  | jednotková | Celková | dodávky |  | montáže | [5 empty] | nadpisy sloupců
pol. | položky | Název položky | jednotka | množství | hmotnost | hmotnost | jednotková | celkem | jednotková | celkem |  |  |  |  | nadpisy sloupců
| 1 | 2 | 3 | 4 | 5 | 6 | 7 | 8 | 9 | 10 | 12 | 13 | 14 | 15 | nadpisy sloupců
řádek s filtry
Díl: | 01 | Zemní práce: | [8 empty] | SD
1 | 184215 | VYSAZ STROMŮ LISTNATÝCH OBV KMENE DO 16CM S BALEM VČET VÝKOPU JAMKY | KUS | 12 |  | 0 |  | 0 |  | 0 | P | SŽDC10 | Položka vysazování a přesazování stromů a keřů zahrnuje i hloubení jamek (min. rozměry pro keře 30/30/30cm, prostromy 50/50/50cm) s event. výměnou půdy, s hnojením anorganickým hnojivem a přídavkem organického hnojivamin. 2kg pro keře a 5kg pro stromy, zálivku, kůly, chráničky ke stromům nebo ochrana stromů nátěrem a pod.Obvod kmene se měří ve výšce 1,00m nad zemí.Popisy prací zahrnují veškerý materiál, výrobky a polotovary, včetně mimostaveništní a vnitrostaveništní dopravy(rovněž přesuny), včetně naložení a složení,případně s uloženímViz : – Předpis S4 Železniční spodek. – Vzorové listy železničního spodku Ž2, Ž3, Ž5. – Technické kvalitativní podmínky staveb Státních drah, kap.1, 2, 3, 4, 5, 15, 24. | 1: Náhradní výsadby podle nařízení orgánu ochrany přírody
2 | 18411 | VYSAZOVÁNÍ KEŘŮ LISTNATÝCH S BALEM VČET VÝKOPU JAMKY | KUS | 160 |  | 0 |  | 0 |  | 0 | P | SŽDC10 | Položka vysazování a přesazování stromů a keřů zahrnuje i hloubení jamek (min. rozměry pro keře 30/30/30cm, prostromy 50/50/50cm) s event. výměnou půdy, s hnojením anorganickým hnojivem a přídavkem organického hnojivamin. 2kg pro keře a 5kg pro stromy, zálivku, kůly, chráničky ke stromům nebo ochrana stromů nátěrem a pod.Obvod kmene se měří ve výšce 1,00m nad zemí.Popisy prací zahrnují veškerý materiál, výrobky a polotovary, včetně mimostaveništní a vnitrostaveništní dopravy(rovněž přesuny), včetně naložení a složení,případně s uloženímViz : – Předpis S4 Železniční spodek. – Vzorové listy železničního spodku Ž2, Ž3, Ž5. – Technické kvalitativní podmínky staveb Státních drah, kap.1, 2, 3, 4, 5, 15, 24. | 1: Náhradní výsadby podle nařízení orgánu ochrany přírody
3 | 18331 | SADOVNICKÉ OBDĚLÁNÍ PŮDY | M2 | 156 |  | 0 |  | 0 |  | 0 | P | SŽDC10 | Popisy prací zahrnují veškerý materiál, výrobky a polotovary, včetně mimostaveništní a vnitrostaveništní dopravy(rovněž přesuny), včetně naložení a složení,případně s uloženímViz : – Předpis S4 Železniční spodek. – Vzorové listy železničního spodku Ž2, Ž3, Ž5. – Technické kvalitativní podmínky staveb Státních drah, kap.1, 2, 3, 4, 5, 15, 24. | 1: k vegetačním úpravám kde je navrženo 56m2 je pripočteno 1000m2navrženo k náhradní výsadbě dohromady 1056m2
4 | 18461 | MULČOVÁNÍ | M2 | 156 |  | 0 |  | 0 |  | 0 | P | SŽDC10 | Popisy prací zahrnují veškerý materiál, výrobky a polotovary, včetně mimostaveništní a vnitrostaveništní dopravy(rovněž přesuny), včetně naložení a složení,případně s uloženímViz : – Předpis S4 Železniční spodek. – Vzorové listy železničního spodku Ž2, Ž3, Ž5. – Technické kvalitativní podmínky staveb Státních drah, kap.1, 2, 3, 4, 5, 15, 24. | 1: 12stromůx2m+160keřůx0,2m=56m navrženo 56m2 k vegetačním úpravám, je připočteno 1000m2 k náhradním výsadbám, dohromady 1056m2
5 | 18600otskp | ZALÉVÁNÍ VODOU | M3 | 43 |  | 0 |  | 0 |  | 0 | P | OTSKP2011 | Popisy prací zahrnují veškerý materiál, výrobky a polotovary, včetně mimostaveništní a vnitrostaveništní dopravy (rovněž přesuny), včetně naložení a složení, případně s uložením | 1: 160x10x5x3+20x12xx5x3=27600l=27,6m3 k vegetačním úpravám je navrženo 28m3 a k náhradním výsadbám je navrženo 150m3 dohromady 178m3
6 | 18471 | OŠETŘENÍ DŘEVIN VE SKUPINÁCH | M2 | 96 |  | 0 |  | 0 |  | 0 | P | SŽDC10 | veškeré práce jsou obsaženy v textu položkyViz : – Předpis S4 Železniční spodek. – Vzorové listy železničního spodku Ž2, Ž3, Ž5. – Technické kvalitativní podmínky staveb Státních drah, kap.1, 2, 3, 4, 5, 15, 24. | 1: (160*0,2)mulč pro keře*3roky udržba=96
7 | 18472 | OŠETŘENÍ DŘEVIN SOLITÉRNÍCH | KUS | 186 |  | 0 |  | 0 |  | 0 | P | SŽDC10 | veškeré práce jsou obsaženy v textu položkyViz : – Předpis S4 Železniční spodek. – Vzorové listy železničního spodku Ž2, Ž3, Ž5. – Technické kvalitativní podmínky staveb Státních drah, kap.1, 2, 3, 4, 5, 15, 24. | 1:12*3(počet udržovacích let)=36kusů pro vegetační úpravy, pro náhradní výsadbu je navrženo 3000soliterních, dohromady 3036kůsů
8 | R1 - ekologove | NÁTĚR PROTI OKUSU | L | 10 |  | 0 |  | 0 |  | 0 | p | R | veškeré práce jsou obsaženy v textu položkyViz : – Předpis S4 Železniční spodek. – Vzorové listy železničního spodku Ž2, Ž3, Ž5. – Technické kvalitativní podmínky staveb Státních drah, kap.1, 2, 3, 4, 5, 15, 24. | 1: 1litr nátěru na 100 stromů cca.
9 | 111204 | ODSTRANĚNÍ KŘOVIN S ODVOZEM DO 5KM | M2 | 16942 |  | 0 |  | 0 |  | 0 | P | SŽDC10 | Odstranění travin, křovin a stromů do průměru 100 mm, dopravu dřevin, spálení na hromadách. | 1: Na základě dendrologického průzkumu.
10 | 112014 | KÁCENÍ STROMŮ D KMENE DO 0,5M S ODSTRAN.PAŘEZŮ, ODVOZ DO 5KM | KUS | 1960 |  | 0 |  | 0 |  | 0 | P | SŽDC10 | Kácení stromů se měří v \"ks\" poražených stromů (průměr stromů se měří v místě řezu) a zahrnuje zejména: – poražení stromu a osekání větví – spálení větví na hromadách – dopravu a uložení kmenů, případné další práce s nimi dle pokynů zadávací dokumentaceOdstranění pařezů se měří v \"ks\" vytrhaných nebo vykopaných pařezů a zahrnuje zejména: – vytrhání nebo vykopání pařezů – veškeré zemní práce spojené s odstraněním pařezů – dopravu a uložení pařezů, případně další práce s nimi dle pokynů zadávací dokumentace – zásyp jam po pařezech | 1: Na základě dendrologického průzkumu.
11 | 112024 | KÁCENÍ STROMŮ D KMENE DO 0,9M S ODSTRAN.PAŘEZŮ, ODVOZ DO 5KM | KUS | 28 |  | 0 |  | 0 |  | 0 | P | SŽDC10 | Kácení stromů se měří v \"ks\" poražených stromů (průměr stromů se měří v místě řezu) a zahrnuje zejména: – poražení stromu a osekání větví – spálení větví na hromadách – dopravu a uložení kmenů, případné další práce s nimi dle pokynů zadávací dokumentaceOdstranění pařezů se měří v \"ks\" vytrhaných nebo vykopaných pařezů a zahrnuje zejména: – vytrhání nebo vykopání pařezů – veškeré zemní práce spojené s odstraněním pařezů – dopravu a uložení pařezů, případně další práce s nimi dle pokynů zadávací dokumentace – zásyp jam po pařezech | 1: Na základě dendrologického průzkumu.
12 | 11231 | ŠTĚPKOVÁNÍ PAŘEZŮ D DO 0,5M | KUS | 1960 |  | 0 |  | 0 |  | 0 | P | SŽDC10 | Veškeré práce jsou obsaženy v textu položky. | 1: odpovídá položce 112014
13 | 11232 | ŠTĚPKOVÁNÍ PAŘEZŮ D DO 0,9M | KUS | 28 |  | 0 |  | 0 |  | 0 | P | SŽDC10 | Veškeré práce jsou obsaženy v textu položky. | 1: odpovídá položce 112024
14 | 112318R | Štěpkování ořezaných větví D do 10 cm s odvozem do 20 km | M3 | 205.333 |  | 0 |  | 0 |  | 0 | P | R201 | Veškeré práce jsou obsaženy v textu položky. | 1: Převzato z dokumentace odpadové hospodářství, 10 stromů do prům.0,5m dělají 1M3, a 1strom do prům.0,9m dělá 1m3
15 | 184214 | VYSAZ STROMŮ LISTNATÝCH OBV KMENE DO 14CM S BALEM VČET VÝKOPU JAMKY | KUS | 50 |  | 0 |  | 0 |  | 0 | P | SŽDC10 | Položka vysazování a přesazování stromů a keřů zahrnuje i hloubení jamek (min. rozměry pro keře 30/30/30cm, prostromy 50/50/50cm) s event. výměnou půdy, s hnojením anorganickým hnojivem a přídavkem organického hnojivamin. 2kg pro keře a 5kg pro stromy, zálivku, kůly, chráničky ke stromům nebo ochrana stromů nátěrem a pod.Obvod kmene se měří ve výšce 1,00m nad zemí.Popisy prací zahrnují veškerý materiál, výrobky a polotovary, včetně mimostaveništní a vnitrostaveništní dopravy(rovněž přesuny), včetně naložení a složení,případně s uloženímViz : – Předpis S4 Železniční spodek. – Vzorové listy železničního spodku Ž2, Ž3, Ž5. – Technické kvalitativní podmínky staveb Státních drah, kap.1, 2, 3, 4, 5, 15, 24. | 1: Náhradní výsadby podle nařízení orgánu ochrany přírody
17 | 18351 | CHEMICKÉ ODPLEVELENÍ | M2 | 10500 |  | 0 |  | 0 |  | 0 | P | SŽDC10 | Popisy prací zahrnují veškerý materiál, výrobky a polotovary, včetně mimostaveništní a vnitrostaveništní dopravy(rovněž přesuny), včetně naložení a složení,případně s uloženímViz : – Předpis S4 Železniční spodek. – Vzorové listy železničního spodku Ž2, Ž3, Ž5. – Technické kvalitativní podmínky staveb Státních drah, kap.1, 2, 3, 4, 5, 15, 24. | 1: průměrná hodnota odplevelované plochy vegetačních úprav i náhradních výsadeb
18 | R2 - ekologove | OCHRANA STROMŮ - ukotvení stromu kůlem | KUS | 186 |  | 0 |  | 0 |  | 0 | P | R | Veškeré práce jsou obsaženy v textu položky - ke každému alejovému stromu jsou nutné tři kůly a úvazek. Včetně práce nutné pro ukotvení kůlů. | 1: Náhradní výsadby podle nařízení orgánu ochrany přírody, ke každému alejovému stromu - tři kůly
19 | R3 - ekologove | OCHRANA STROMŮ - chráničky proti okusu (PVC) | KUS | 62 |  | 0 |  | 0 |  | 0 | P | R | Veškeré práce jsou obsaženy v textu položky. | 1: Náhradní výsadby podle nařízení orgánu ochrany přírody, ke každému alejovému stromu - chránička proti okusu
[6 empty] | 0 |  | 0 |  | 0
S | Celkem za 01 | Zemní práce: |  |  |  | 0 |  | 0 |  | 0
Note on A7: § 6a
Note on B7: § 6b 1.část
Note on C2: § 3
Note on C7: § 6c 1.část
Note on D4: § 2 v případě jiné klasifikace upravit údaj v závorce, např. (CZ-CC)
Note on D7: § 6d
Note on E7: § 6e
Note on E15: miroslav.radechovsky: k vegetačním úpravám kde je navrženo 56m2 je pripočteno 1000m2navrženo k náhradní výsadbě dohromady 1056m2
Note on E16: miroslav.radechovsky: 12stromůx2m+160keřůx0,2m=56m navrženo 56m2 k vegetačním úpravám, je připočteno 1000m2 k náhradním výsadbám, dohromady 1056m2
Note on E17: miroslav.radechovsky: 160x10x5x3+20x12xx5x3=27600l=27,6m3 k vegetačním úpravám je navrženo 28m3 a k náhradním výsadbám je navrženo 150m3 dohromady 178m3
Note on E18: miroslav.radechovsky: (160*0,2)mulč pro keře*3roky udržba=96
Note on E19: miroslav.radechovsky: 12*3(počet udržovacích let)=36kusů pro vegetační úpravy, pro náhradní výsadbu je navrženo 3000soliterních, dohromady 3036kůsů
Note on E26: miroslav.radechovsky: 10 stromů do prům.0,5m dělají 1M3, a 1strom do prům.0,9m dělá 1m3
Note on E27: miroslav.radechovsky: ostatní stejné položky z vegetačních úprav a náhradních výsadeb byli sloučeny podle stejných položkových čísel
Note on N6: § 6b 2.část
Note on O6: § 6c 2.část
Note on P6: § 6f § 7
Note on U2: jiri.zakravsky: tools PSSOzzzzzz propertites Protection Lock "2*4"
Součet za Díl
Zaokrouhlit množství