## úvodní list
Verze 5.0
Příloha č. 1
Datový standard
pro silniční stavby
DUR, DSP, PDPS, RDS
Zpracoval:
tým SFDI pro Datový standard
jmenovaný Zbyňkem Hořelicou, ředitelem SFDI,
koordinovaný Ladislavem Kubíčkem, vedoucím oddělení supervizí projektových dokumentací SFDI.
Josef Žák, Martin Sirotek, Martin Krátký, Ondřej Kafka, Zdeněk Fulka, Jan Löffelmann, Jan Floriánek, Lukáš Kutil, Pavel Vlasák, David Novák, Dušan Čižmár, Zdeněk Langer, Martin Stránský, Richard Lužný
a dále ve spolupráci s Ministerstvem dopravy,
Ředitelstvím silnic a dálnic ČR, (Josef Šejnoha, Kamil Alferi)
Správou železnic, státní organizací,
Ředitelstvím vodních cest ČR,
Ministerstvem průmyslu a obchodu,
a Českou agenturou pro standardizaci:
Datum:
03/2022 |  | © SFDI

## Skupiny vlastností
Skupiny vlastností
Název skupiny vlastností "CZ_XX" | Označení vlastnosti | Datový typ | Jednotka | Příklady hodnot | Označení vlasnosti v IFC | Definovaný typ | DUR | DSP | PDPS | RDS
E1 | Datum zahájení prací | Date | [-] | DDMMRRRR, MMRRRR, RRRR | ConstructionStart | IfcDateTime | x | x | x | x
| Datum dokončení | Date | [-] | DDMMRRRR, MMRRRR, RRRR | ConstructionEnd | IfcDateTime | x | x | x | x
| Doba trvání | String | [-] | PnYnMnDTnHnMnS | ConstructionDuration | IfcDuration | x | x | x | x
| Datum uvedení do provozu | Date | [-] | DDMMRRRR, MMRRRR, RRRR | Commissioning | IfcDateTime |  |  | x | x
| Stavební postup / etapa výstavby | String | [-] | S1, S22 | PhaseName | IfcLabel | x | x | x | x
Z1 | Textura / barva | String | [-] | 200;90;20 (RGB dle SPI a SGI ŘSD) | TextureOrColour | IfcLabel | x | x | x | x
| Skupina přesnosti | Enum | [-] | P1, P2, P3,… | PrecisionClass | CZPEnum_PrecisionClass/IfcLabel | x | x | x | x
F1 | Fáze | String | [-] | Provizorní stav, trvalý stav, k odstranění,… | Status | PEnum_ElementStatus | x | x | x | x
S1 | Materiál | String | [-] | kamenivo | Material | IfcLabel | x | x | x | x
| specifikace | String | [-] | Označení dle ČSN, ČSN EN, TP, TKP,… | MaterialSpecification | IfcLabel |  | x | x | x
| podrobná specifikace | String | [-] | recyklované, upravené… | MaterialDetailedSpecification | IfcLabel | x | x | x | x
| Reference | String | [-] | Reference k doplňujícím informacím (např vzorové listy, výkresy opakovaných řešení) | Reference | IfcLabel |  | x | x | x
S2 | Typ stavebního výrobku | String | [-] | Silniční obrubník, svodidlo NH4,…. | ConstructionProductType | IfcLabel | x | x | x
| Stavební výrobek | String | [-] | Svodidlo JSAM-2/H2); Obrubník z příroního kamene OP4 100/20/25 | ConstructionProduct | IfcLabel |  | x | x | x
| Specifikace | String | [-] |  | ConstructionProductSpecification | IfcLabel |  | x | x | x
| Podrobná specifikace | String | [-] |  | ConstructionProductDetailedSpecification | IfcLabel |  | x | x | x
| Reference | String | [-] | Reference k doplňujícím informacím (např vzorové listy, výkresy opakovaných řešení) | Reference | IfcLabel |  | x | x | x
| Výrobce | String | [-] | označení výrobce | Manufacturer | IfcLabel |  |  |  | x
| Kategorie stavebního výrobku | String | [-] | Zákona o stavebních výrobcích a jejich použití do staveb | ConstructionProductCategory | IfcLabel |  | x | x | x
S3 | Klasifikace zemin / hornin | String | [-] | F4, S3, G2, … | SoilClassification | IfcLabel | x | x | x | x
| Třída těžitelnosti | String | [-] | 1;2;3 | SoilExcavationClassification | IfcLabel |  |  | x | x
| Další specifikace | String | [-] | Např. zpětné použití do násypů, míra zhutnění,… | SoilSpecification | IfcLabel |  |  | x | x
S4 | Beton | String | [-] | Označení dle ČSN, ČSN EN, TP, TKP,… | Concrete | IfcLabel | x | x | x | x
| Specifikace | String | [-] | maximální vodní součinitel betonu w/c=0.5; min. množství cementu 300 kg/m3; typ cementu CEM III | ConcreteSpecification | IfcLabel |  | x | x | x
| Typ betonářské vyztuže | String | [-] | B500B | ConcreteReinforcementType | IfcLabel |  | x | x | x
| Množství betonářské výztuže na m3 | SinglePrecision | [kg] | 254kg,… (množství výztuže v modelovaném elementu na m3) | AmountOfReinforcement | IfcMassMeasure |  | x | x | x
| Množství betonářské výztuže | SinglePrecision | [kg] | 254kg,… (konkrétní množství výztuže v modelovaném elementu) | AmountOfConcreteReinforcement | IfcMassMeasure |  |  | x | x
| Typ předpínací vyztuže | String | [-] | Y1770 | PrestresesReinforcementType | IfcLabel |  | x | x | x
| Množství předpínací výztuže | SinglePrecision | [kg] | 300 kg,... (konkrétní množství předpínací výztuže v modelovaném elementu) | AmountOfPrestresedReinforcement | IfcMassMeasure |  | x | x | x
| Referencované výkresy | reference | [-] | (reference na adresář obsahující výkresy výztuže, přednímancí výztuže,..Xref, relativní odkaz, odkaz do CDE,…) | DrawingReferences | IfcLabel |  | x | x | x
| Návrhová životnost | String | [-] | Dle Eurokódu, TKP, TP…. | DesignLifeTime | IfcDuration | x | x | x | x
S5 | Klasifikace podrobnosti zaměření | String | [-] | Způsob zaměření, měřítko | SurveyClass | IfcLabel | x | x | x | x
S6 | Třída výrubu | String | [-] | Označení dle ČSN, ČSN EN, TP, TKP,… | CutClass | IfcLabel |  | x | x | x
| Délka záběru | SinglePrecision | [m] | 1.9 | TakeLength | IfcMassMeasure |  | x | x | x
| Výztuž výrubu | String | [-] | Nosník příhradový, válcovaný, hajcmany… | Reinforcement | IfcLabel |  | x | x | x
| Hmotnost výztuže výrubu (na m tunelu) | SinglePrecision | [kg] | 16 | ReinforcementWeight | IfcMassMeasure |  |  | x | x
| Zajištění přístropí | String | [-] | jehly: tyčové 3m, samozávrtné 4m | CeilingSecuringMethod | IfcLabel |  | x | x | x
| Množství zajištění přístropí (na m tunelu) | SinglePrecision | [ks] | 8 | AmountItem | IfcMassMeasure |  |  | x | x
| Tloušťka stříkaného betonu | SinglePrecision | [mm] | 250 | ShortcreteThickness | IfcMassMeasure |  | x | x | x
| Tloušťka nadvýrubu celkem | SinglePrecision | [mm] | 80 | ShortcreteThicknessMoreover | IfcMassMeasure |  |  | x | x
| Typ sítě | String | [-] | KH20 (6/150) | NetReinforcement | IfcLabel |  |  | x | x
| Množství betonářské výztuže | SinglePrecision | [kg] | 35kg,… (konkrétní množství výztuže v modelovaném elementu) | ConcreteReinforcementAmount | IfcMassMeasure |  |  | x | x
| Typ kotev | String | [-] | svorníky: tyčové 3m, samozávrtné 4m | AnchoringType | IfcLabel |  | x | x | x
| Množství kotvení (na m tunelu) | SinglePrecision | [ks] | 10 | AnchoringItem | IfcMassMeasure |  |  | x | x
| Referencované výkresy | reference | [-] | (referencované výkresy třídy výrubu,..Xref, relativní odkaz, odkaz do CDE,…) | DrawingReferences | IfcLabel |  | x | x | x
S7 | Hydroizolační souvrství | String | [-] | Označení dle ČSN, ČSN EN, TP, TKP,… | WaterproofingLayerAssembly | IfcLabel | x | x | x | x
| Podkladní vrsta | SinglePrecision | [m3/m2] | prostý beton/geotextilie/pečetící vrstva | Underlay | IfcMassMeasure |  |  |  | x
| Hydroizolační vrstva | SinglePrecision | [m2] | asfaltové pásy, folie, stříkaná izolace | WaterproofingLayer | IfcMassMeasure |  |  |  | x
| Ochranná vrstva | SinglePrecision | [m3/m2] | beton/geotextilie | ProtectiveLayer | IfcMassMeasure |  |  |  | x
| Množství výztuže ochranné vrstvy | SinglePrecision | [kg] | 150 kg | ReinforcementInProtectiveLayer | IfcMassMeasure |  |  |  | x
| Návrhová životnost | SinglePrecision | [roky] | 20;50;100;… | DesignLifeTime | IfcLabel |  |  |  | x
S8 | Popis inženýrské sítě | String | [-] | VN 110kV, vodovod, plyn,... | UtilitiesDescription | IfcLabel | x | x | x | x
| Vlastník/správce | String | [-] | E.ON; ČEZ; O2;… | Owner | IfcLabel | x | x | x | x
| Způsob určení polohy a výšky | String | [-] | Ověřeno geodetickým měřením; neověřeno;…. | PositionDetermination | IfcLabel | x | x | x | x
| Ochranné pásmo | String | [-] | 0.5m, 1m,… | ProtectionZone | IfcLabel | x | x | x | x
S9 | Popis objektu | String | [-] | Budova, Sloup, Patník | UtilitiesDescription | IfcLabel | x | x | x | x
| Vlastník/správce | String | [-] | Město …, Kraj, Fyzická nebo Právnická osoba | Owner | IfcLabel | x | x | x | x
| Způsob určení polohy a výšky | String | [-] | Ověřeno geodetickým měřením; neověřeno;…. | PositionDetermination | IfcLabel | x | x | x | x
| Ochranné pásmo | String | [-] | 5m, 15m,… | ProtectionZone | IfcLabel | x | x | x | x
I1 | Označení stavebního objektu | String | [-] | SO101, 301.1, PS, Dle vyhlášky 499/2006 Sb. | ObjectDesignation | IfcLabel | x | x | x | x
| Označení podobjektu | String | [-] | 101.01 | SubObjectDesignation | IfcLabel | x | x | x | x
| Označení části objektu | String | [-] | A, B, C,... | ObjectPartDesignation | IfcLabel | x | x | x | x
| Fáze projektu | String | [-] | DUR, DSP, DSPS,… | DesignPhase | CZPEnum_DesignPhase/IfcLabel | x | x | x | x
| Název stavebního objektu | String | [-] | "Most přes Vltavu v km 12,200; I/67 obchvat Karviná" | SiteObjectDesignation | IfcLabel | x | x | x | x
| Staničení od | DoublePrecision | [km] | 0.12 | StationingFrom | IfcLabel | x | x | x | x
| Staničení do | DoublePrecision | [km] | 0.12 | StationingTo | IfcLabel | x | x | x | x
| Označení elementu | String | [-] | Použije se název viz. "typ elementu / objektu". | IfcCZElement | IfcLabel | x | x | x | x
| Skupina elementů | String | [-] |  | IfcCZElementGroup | IfcLabel | x | x | x | x
| Klasifikační systém | String | [-] | Název klasifikačního systému (CoClass, OTSKP, RTS, ÚRS) | ClassificationSystem | IfcLabel | x | x | x | x
| Označení položky | String | [-] | Označení položky v rámci klasifikačního systému (např. číslo položky) | ClassificationReference | IfcLabel | x | x | x | x
| Označení šablony vlastností | String | [-] | Unikátní označení šablony objektu / elementu | DataTemplateID | IfcLabel | x | x | x | x
I2 | Název (trasy) | String | [-] | Větev A, Větev B, Doprovodná komunikace | AlignmentName | IfcLabel | x | x | x | x
| Fáze projektu | String | [-] | DUR, DSP, DSPS,… | DesignPhase | CZPEnum_DesignPhase/IfcLabel | x | x | x | x
| Staničení od | DoublePrecision | [km] | 0.12 | StationingFrom | IfcLabel | x | x | x | x
| Staničení do | DoublePrecision | [km] | 0.12 | StationingTo | IfcLabel | x | x | x | x
| Označení elementu | String | [-] | Použije se název viz. "typ elementu / objektu". | IfcCZElement | IfcLabel | x | x | x | x
| Skupina elementů | String | [-] |  | IfcCZElementGroup | IfcLabel | x | x | x | x
| Označení šablony vlastností | String | [-] | Unikátní označení šablony objektu / elementu | DataTemplateID | IfcLabel | x | x | x | x
I3 | Název (trasy) | String | [-] | Větev A, Větev B, Doprovodná komunikace | AlignmentName | IfcLabel | x | x | x | x
| Fáze projektu | String | [-] | DUR, DSP, DSPS,… | DesignPhase | CZPEnum_DesignPhase/IfcLabel | x | x | x | x
| Staničení od | DoublePrecision | [km] | 0.12 | StationingFrom | IfcLabel | x | x | x | x
| Staničení do | DoublePrecision | [km] | 0.12 | StationingTo | IfcLabel | x | x | x | x
| Označení elementu | String | [-] | Použije se název viz. "typ elementu / objektu". | IfcCZElement | IfcLabel | x | x | x | x
| Označení průjezdného profilu | String | [-] | Průjezdný profil dle 736201 | ClearanceProfile | IfcLabel | x | x | x | x
| Klasifikační systém | String | [-] | Název klasifikačního systému (CoClass, OTSKP, RTS, ÚRS) | ClassificationSystem | IfcLabel | x | x | x | x
| Označení položky | String | [-] | Označení položky v rámci klasifikačního systému (např. číslo položky) | ClassificationReference | IfcLabel | x | x | x | x
| Označení šablony vlastností | String | [-] | Unikátní označení šablony objektu / elementu | DataTemplateID | IfcLabel | x | x | x | x
I4 | Označní kategorie PK | String | [-] | (D25,5/120, S11,5/80) | PKCategoryReference | IfcLabel | x | x | x | x
| Název (trasy) | String | [-] | Větev A, Větev B, Doprovodná komunikace | AlignmentName | IfcLabel | x | x | x | x
| Fáze projektu | String | [-] | DUR, DSP, DSPS,… | DesignPhase | CZPEnum_DesignPhase/IfcLabel | x | x | x | x
| Staničení od | DoublePrecision | [km] | 0.12 | StationingFrom | IfcLabel | x | x | x | x
| Staničení do | DoublePrecision | [km] | 0.12 | StationingTo | IfcLabel | x | x | x | x
| Označení elementu | String | [-] | Použije se název viz. "typ elementu / objektu". | IfcCZElement | IfcLabel | x | x | x | x
| Klasifikační systém | String | [-] | Název klasifikačního systému (CoClass, TSKP, RTS, ÚRS,...) | ClassificationReference | IfcLabel | x | x | x | x
| Označení položky | String | [-] | Označení položky v rámci klasifikačního systému (např. číslo položky) | ElementIdentification | IfcLabel | x | x | x | x
| Označení šablony vlastností | String | [-] | Unikátní označení šablony objektu / elementu | DataTemplateID | IfcLabel | x | x | x | x
I6 | Označení stavebního objektu | String | [-] | SO101, 301.1, PS, Dle vyhlášky 499/2006 Sb. | ObjectReference | IfcLabel | x | x | x | x
| Označení podobjektu | String | [-] | 101.01 | SubObjectReference | IfcLabel | x | x | x | x
| Označení části objektu | String | [-] | A, B, C,... | ObjectPartReference | IfcLabel | x | x | x | x
| Označení elementu | String | [-] | Použije se název viz. "typ elementu / objektu". | IfcCZElement | IfcLabel | x | x | x | x
| Staničení | DoublePrecision | [km] | 0,12 (ve formátu BBB.BBBBB) | Stationing | IfcLabel | x | x | x | x
| Vrstva | String | [-] | Označení vrstvy (ve formátu YY) | Layer | IfcLabel | x | x | x | x
| Označení bodu | String | [-] | dle ČSN 01 3419 a rezortních předpisů (např. číslo bodu v příčném řezu jako XX) | PointReference | IfcLabel | x | x | x | x
I7 | Označení stavebního objektu | String | [-] | SO101, 301.1, PS, Dle vyhlášky 499/2006 Sb. | ObjectReference | IfcLabel | x | x | x | x
| Označení podobjektu | String | [-] | 101.01 | SubObjectReference | IfcLabel | x | x | x | x
| Označení části objektu | String | [-] | Např. založení, spodní stavba, nosná konstrukce,… | ObjectPartReference | IfcLabel | x | x | x | x
| Označení bodu | String | [-] | dle ČSN 01 3419 a rezortních předpisů (např. číslo bodu v rámci stavebního objektu jako XX) | PointReference | IfcLabel | x | x | x | x
I8 | Klasifikační systém | String | [-] | Název klasifikačního systému (CCI) | ClassificationSystem | IfcLabel | x | x | x | x
| Stavební komplex | String | [-] | Kódové označení dle klasifikačního systému | ContructionComplex | IfcLabel | x | x | x | x
| Stavební entita | String | [-] | Kódové označení dle klasifikačního systému | ContructionEntity | IfcLabel | x | x | x | x
| Vybudovaný prostor | String | [-] | Kódové označení dle klasifikačního systému | BuildSpace | IfcLabel | x | x | x | x
| Funkční systém | String | [-] | Kódové označení dle klasifikačního systému | FunctionalSystem | IfcLabel | x | x | x | x
| Konstrukční systém | String | [-] | Kódové označení dle klasifikačního systému | ContructiveSystem | IfcLabel | x | x | x | x
| Komponent | String | [-] | Kódové označení dle klasifikačního systému | CodeComponent | IfcLabel | x | x | x | x
I9 | Fáze projektu | String | [-] | DUR, DSP, DSPS,… | DesignPhase | CZPEnum_DesignPhase/IfcLabel | x | x | x | x
| Označení elementu | String | [-] | Použije se název viz. "typ elementu / objektu". | IfcCZElement | IfcLabel | x | x | x | x
| Skupina elementů | String | [-] |  | IfcCZElementGroup | IfcLabel | x | x | x | x
| Klasifikační systém | String | [-] | Název klasifikačního systému (CoClass, OTSKP, RTS, ÚRS) | ClassificationSystem | IfcLabel | x | x | x | x
| Označení položky | String | [-] | Označení položky v rámci klasifikačního systému (např. číslo položky) | ClassificationReference | IfcLabel | x | x | x | x
M1 | Délka | DoublePrecision | [m] | m | QuantityLength | IfcLengthMeasure | x | x | x | x
| Způsob stanovení | Enum | [-] | (Délka 3D křivky, délka 2D průměru...) | LengthCalculationMethod | CZPEnum_LengthDataOrigin/IfcLabel | x | x | x | x
M2 | Plocha | DoublePrecision | [m2] | m2 | QuantityArea | IfcAreaMeasure | x | x | x | x
| Způsob stanovení | Enum | [-] | (3D plocha TIN povrchu, 2D plocha, násobením z délek,...) | AreaCalculationMethod | CZPEnum_AreaDataOrigin/IfcLabel | x | x | x | x
M3 | Objem | DoublePrecision | [m3] | m3 | QuantityVolume | IfcVolumeMeasure | x | x | x | x
| Způsob stanovení | Enum | [-] | (řezová metoda, objemová metoda,...) | VolumeCalculationMethod | CZPEnum_VolumeDataOrigin/IfcLabel | x | x | x | x
M4 | Počet | Precision | [ks., kpl.] | počet kusů, dílů, komletů,… | QuantityCount | IfcCountMeasure | x | x | x | x
| Způsob stanovení | Enum | [-] | (výpočet z délky, odečet z modelu,...) | QuantityCalculationMethod | CZPEnum_QuantityDataOrigin/IfcLabel | x | x | x | x
M5 | Hmotnost | Precision | [kg;t] | kg, tuny materiálu | QuantityWeight | IfcMassMeasure | x | x | x | x
| Způsob stanovení | Enum | [-] | (data ze statického posouzení, odečet z modelu,...) | WeightCalculationMethod | CZPEnum_WeightDataOrigin/IfcLabel | x | x | x | x
M6 | Tloušťka | DoublePrecision | [m] | m | Thickness | IfcLengthMeasure | x | x | x | x

## Číselník barev
Číselník barev
| R | G | B | Číslo barvy | Barva | Pojmenování barvy
| 255 | 255 | 255 | 1 |  | bílá
| 191.25 | 191.25 | 191.25 | 2 |  | šedá
| 127.5 | 127.5 | 127.5 | 3 |  | antracitová
| 0 | 0 | 0 | 4 |  | černá
| 255 | 0 | 0 | 5 |  | červená
| 127.5 | 0 | 0 | 6 |  | tmavě červená
| 255 | 255 | 0 | 7 |  | žlutá
| 125 | 75 | 0 | 8 |  | hnědá
| 0 | 255 | 0 | 9 |  | zelená
| 0 | 127.5 | 0 | 10 |  | tmavě zelená
| 0 | 255 | 255 | 11 |  | světle modrá
| 255 | 165 | 0 | 12 |  | oranžová
| 0 | 0 | 255 | 13 |  | modrá
| 0 | 0 | 127.5 | 14 |  | tmavě modrá
| 255 | 0 | 255 | 15 |  | růžová
| 127 | 0 | 127 | 16 |  | fialová
| 165 | 207 | 99 | 17 |  | světle zelená

## 000 Stávající stav
000 Stávající stav
[6 empty] | Šablona vlastností složená z následujích skupin vlasností | [6 empty] | Reprezentace tvaru | Barva |  | Přesnost
Skupina elementů / objektů | DUR | DSP | PDPS | RDS | Typ elementu / objektu | I | S | E | Z | M | F | Označení šablony |  | Index | Zobrazení | DUR | DSP | PDPS | RDS
Stávající stav | x | x | x | x | nezpevněný terén | 9 | 5 |  | 1 |  | 1 | I9+S5+Z1+F1 | 3DPovrch | 10 |  | PGEO | PGEO | PGEO | PGEO
| x | x | x | x | zpevněný terén | 9 | 5 |  | 1 |  | 1 | I9+S5+Z1+F1 | 3DPovrch | 3 |  | PGEO | PGEO | PGEO | PGEO
| x | x | x | x | stávající dotčené stavby (nemovitosti) | 9 | 9 |  | 1 |  | 1 | I9+S9+Z1+F1 | 3DTěleso | 2 |  | PGEO | PGEO | PGEO | PGEO
|  |  | x | x | stávající dotčené objekty | 9 | 9 |  | 1 |  | 1 | I9+S9+Z1+M +F1 | 3DTěleso, 3DPolylinie, Bod | 2 |  |  |  | PGEO | PGEO
|  |  | x | x | stávající vegetace | 9 | 9 |  | 1 |  | 1 | I9+S9+Z1+F1 | 3DTěleso | 10 |  |  |  | PGEO | PGEO
| x | x | x | x | N-leté průtoky Q100, Q50, Q10 | 9 |  |  | 1 |  |  | I9+S +E +Z1+M | 3DPovrch | 11 |  | P500 | P500 | P200 | P200
Sítě | x | x | x | x | stávající sítě | 9 | 8 |  | 1 |  | 1 | I9+S8+Z1+F1 | 3DPolylinie | Dle B2/C1 ŘSD ČR. |  | PGEO | PGEO | PGEO | PGEO
| x | x | x | x | ochranné pásmo | 9 |  |  | 1 |  |  | I9+Z1+M +F | 3DPovrch | 3 |  | P100H | P100 | P100 | P100
Geodetické objekty | x | x | x | x | měřické sítě (ZVS, LVS, body pro sledování objektů) | 6 | 1;2;4 |  |  |  |  | I6+S1;2;4 | 3DTěleso | 11 |  | P0, PGEO | P0, PGEO | P0, PGEO | P0, PGEO
Geologické objekty | x | x | x | x | geologická sonda (podle ŘSD C4, v.5.0, 2015) |  |  |  | 1 |  | 1 | +Z1+F1 | 3DTěleso | 7 |  | viz IGP (nebo jiný podklad).

## 100 Objekty pozem. komunikací
100 Objekty pozem. komunikací
Skupina elementů / objektů | DUR | DSP | PDPS | RDS | Typ elementu / objektu | Šablona vlastností složená z následujích skupin vlasností | [6 empty] | Reprezentace tvaru | Barva |  | Přesnost
[6 empty] | I | S | E | Z | M | F | Označení šablony |  | Index | Zobrazení | DUR | DSP | PDPS | RDS
trasa | x | x | x | x | osa | 2 |  | 1 |  |  | 1 | I2+E1+F1 | Osa | 5 |  | P0 | P0 | P0 | P0
| x | x | x | x | niveleta | 2 |  | 1 |  |  | 1 | I2+E1+F1 | Niveleta | 5 |  | P0 | P0 | P0 | P0
| x | x | x | x | trasa | 4 |  | 1 |  |  | 1 | I4+E1+F1 | 3DPolyline | 5 |  | P50 | P1 | P1 | P1
| x | x | x | x | průjezdní a průchozí prostor | 3 |  | 1 | 1 |  | 1 | I3+E1+Z1+F1 | 3DTěleso | 2 |  | P50 | P2 | P2 | P2
zemní práce | x | x | x | x | výkop/odkop | 1 | 3 | 1 | 1 | 3 | 1 | I1+S3+E1+Z1+M3+F1 | 3DTěleso | 8 |  | P100H | P100 | P100 | P50
| x | x | x | x | násyp | 1 | 1 | 1 | 1 | 3 | 1 | I1+S1+E1+Z1+M3+F1 | 3DTěleso | 9 |  | P100H | P100 | P100 | P50
| 0 | x | x | x | aktivní zóna | 1 | 1 | 1 | 1 | 3 | 1 | I1+S1+E1+Z1+M3+F1 | 3DTěleso | 6 |  |  | P100 | P100 | P10
| 0 | x | x | x | sanace | 1 | 1 | 1 | 1 | 3 | 1 | I1+S1+E1+Z1+M3+F1 | 3DTěleso | 12 |  |  | P100 | P100 | P10
| 0 | 0 | x | x | vrstvy vyztužených, sendičových zemních kcí. | 1 | 1 | 1 | 1 | 3 | 1 | I1+S1+E1+Z1+M3+F1 | 3DTěleso | 14 |  |  |  | P100 | P10
| 0 | 0 | x | x | svahová žebra | 1 | 1 | 1 | 1 | 3 | 1 | I1+S1+E1+Z1+M3+F1 | 3DTěleso | 14 |  |  |  | P100 | P10
| 0 | x | x | x | sejmutí ornice | 1 | 3 | 1 | 1 | 3 | 1 | I1+S3+E1+Z1+M3+F1 | 3DTěleso | 8 |  |  | PGEO | PGEO | PGEO
| 0 | x | x | x | rozprostření ornice (ohumusovani) | 1 | 1 | 1 | 1 | 3;2&6 | 1 | I1+S1+E1+Z1+M3;2&6+F1 | 3DTěleso | 17 |  |  | P100 | P100 | P50
| 0 | 0 | x | x | založení trávníku | 1 | 1 | 1 | 1 | 2 | 1 | I1+S1+E1+Z1+M2+F1 | 3DPovrch | 17 |  |  |  | P100 | P50
| 0 | x | x | x | úpravy svahů (dlažby z lom. kam., veget. dlažby) | 1 | 1 | 1 | 1 | 3;2&6 | 1 | I1+S1+E1+Z1+M3;2&6+F1 | 3DTěleso | 3 |  |  | P100 | P100 | P10
| x | x | x | x | zemní krajnice a dosypávky | 1 | 1 | 1 | 1 | 3 | 1 | I1+S1+E1+Z1+M3+F1 | 3DTěleso | 3 |  | P100 | P100 | P100 | P10
| 0 | 0 | x | x | pláň | 1 | 1 | 1 | 1 | 2 | 1 | I1+S1+E1+Z1+M2+F1 | 3DPovrch | 10 |  |  |  | P10 | P10
odvodnění | 0 | x | x | x | zpevněné příkopy a odvodňovací žlaby | 1 | 2 | 1 | 1 | 1 | 1 | I1+S2+E1+Z1+M1+F1 | 3DTěleso | 3 |  |  | P100/P10 | P100/P10 | P100/P10
| 0 | x | x | x | žlaby štěrbinové | 1 | 2 | 1 | 1 | 1 | 1 | I1+S2+E1+Z1+M1+F1 | 3DTěleso | 15 |  |  | P2 | P2 | P2
| 0 | x | x | x | žlaby curbking | 1 | 2 | 1 | 1 | 1 | 1 | I1+S2+E1+Z1+M1+F1 | 3DTěleso | 16 |  |  | P2 | P2 | P2
| 0 | x | x | x | podkladní beton | 1 | 1 | 1 | 1 | 3 | 1 | I1+S1+E1+Z1+M3+F1 | 3DTěleso | 2 |  |  | P100/P10 | P100/P10 | P100/P10
| 0 | x | x | x | podsyp | 1 | 1 | 1 | 1 | 3 | 1 | I1+S1+E1+Z1+M3+F1 | 3DTěleso | 7 |  |  | P100/P10 | P100/P10 | P100/P10
| 0 | x | x | x | trativod | 1 | 2 | 1 | 1 | 1 | 1 | I1+S2+E1+Z1+M1+F1 | 3DTěleso | 12 |  |  | P100 | P100 | P100
| 0 | 0 | x | x | drenážní šachta | 1 | 2 | 1 | 1 | 4 | 1 | I1+S2+E1+Z1+M4+F1 | 3DTěleso | 13 |  |  |  | P100 | P100
vozovka/chodník | x | x | 0 | 0 | vozovka | 1 | 1 | 1 | 1 | 2&6 | 1 | I1+S1+E1+Z1+M2&6+F1 | 3DTěleso | 3 |  | P100 | P2
| x | x | 0 | 0 | chodník | 1 | 1 | 1 | 1 | 2&6 | 1 | I1+S1+E1+Z1+M2&6+F1 | 3DTěleso | 2 |  | P100 | P2
| x | x | 0 | 0 | cyklostezka | 1 | 1 | 1 | 1 | 2&6 | 1 | I1+S1+E1+Z1+M2&6+F1 | 3DTěleso | 2 |  | P100 | P2
| 0 | 0 | x | x | CBK | 1 | 1 | 1 | 1 | 3;2&6 | 1 | I1+S1+E1+Z1+M3;2&6+F1 | 3DTěleso | 2 |  |  |  | P2 | P1
| 0 | 0 | x | x | posyp | 1 | 1 | 1 | 1 | 2 | 1 | I1+S1+E1+Z1+M2+F1 | 3DPovrch | 2 |  |  |  | P2 | P1
| 0 | 0 | x | x | obrusná vrstva | 1 | 1 | 1 | 1 | 3;2&6 | 1 | I1+S1+E1+Z1+M3;2&6+F1 | 3DTěleso | 3 |  |  |  | P2 | P1
| 0 | 0 | x | x | ložní vrstva | 1 | 1 | 1 | 1 | 3;2&6 | 1 | I1+S1+E1+Z1+M3;2&6+F1 | 3DTěleso | 3 |  |  |  | P2 | P1
| 0 | 0 | x | x | podkladní asfaltová vrstva | 1 | 1 | 1 | 1 | 3;2&6 | 1 | I1+S1+E1+Z1+M3;2&6+F1 | 3DTěleso | 3 |  |  |  | P2 | P1
| 0 | 0 | x | x | horní podkladní vrstva | 1 | 1 | 1 | 1 | 3;2&6 | 1 | I1+S1+E1+Z1+M3;2&6+F1 | 3DTěleso | 3 |  |  |  | P2 | P1
| 0 | 0 | x | x | spodní podkladní vrstva | 1 | 1 | 1 | 1 | 3;2&6 | 1 | I1+S1+E1+Z1+M3;2&6+F1 | 3DTěleso | 3 |  |  |  | P2 | P1
| 0 | 0 | x | x | infiltrační postřik | 1 | 1 | 1 | 1 | 2 | 1 | I1+S1+E1+Z1+M2+F1 | 3DPovrch | 11 |  |  |  | P2 | P1
| 0 | 0 | x | x | spojovací postřik | 1 | 1 | 1 | 1 | 2 | 1 | I1+S1+E1+Z1+M2+F1 | 3DPovrch | 11 |  |  |  | P2 | P1
| 0 | 0 | x | x | membrány | 1 | 1 | 1 | 1 | 2 | 1 | I1+S1+E1+Z1+M2+F1 | 3DPovrch | 12 |  |  |  | P2 | P1
| 0 | 0 | x | x | kryt z dlažebních dílců | 1 | 1 | 1 | 1 | 3;2&6 | 1 | I1+S1+E1+Z1+M3;2&6+F1 | 3DTěleso | 2 |  |  |  | P2 | P1
| 0 | 0 | x | x | kryt z silničních dílců | 1 | 1 | 1 | 1 | 3;2&6 | 1 | I1+S1+E1+Z1+M3;2&6+F1 | 3DTěleso | 2 |  |  |  | P2 | P1
| 0 | 0 | x | x | krytová vrstva nezpevněných vozovek | 1 | 1 | 1 | 1 | 3;2&6 | 1 | I1+S1+E1+Z1+M3;2&6+F1 | 3DTěleso | 8 |  |  |  | P2 | P1
| 0 | 0 | x | x | elastická zálivka asfaltová | 1 | 1 | 1 | 1 | 1&3 | 1 | I1+S1+E1+Z1+M1&3+F1 | 3DTěleso | 13 |  |  |  | P2 | P1
| 0 | 0 | x | x | geosyntetikum | 1 | 1 | 1 | 1 | 2 | 1 | I1+S1+E1+Z1+M2+F1 | 3DPovrch | 16 |  |  |  | P2 | P1
| 0 | 0 | x | x | nátěry | 1 | 1 | 1 | 1 | 2 | 1 | I1+S1+E1+Z1+M2+F1 | 3DPovrch | 3 |  |  |  | P2 | P1
| 0 | x | x | x | zpevnění krajnic | 1 | 1 | 1 | 1 | 3 | 1 | I1+S1+E1+Z1+M3+F1 | 3DTěleso | 3 |  |  | P2 | P2 | P1
| 0 | x | x | x | obrubník | 1 | 2 | 1 | 1 | 1 | 1 | I1+S2+E1+Z1+M1+F1 | 3DTěleso | 12 |  |  | P2 | P2 | P1
| 0 | x | x | x | přídlažba | 1 | 2 | 1 | 1 | 2 | 1 | I1+S2+E1+Z1+M2+F1 | 3DTěleso | 13 |  |  | P2 | P2 | P1
| 0 | 0 | x | x | zásypy a obsypy | 1 | 2 | 1 | 1 | 3;2&6 | 1 | I1+S2+E1+Z1+M3;2&6+F1 | 3DTěleso | 12 |  |  | P2 | P2 | P1
záchytné systémy | 0 | x | x | x | zábradlí | 1 | 2 | 1 | 1 | 1;5 | 1 | I1+S2+E1+Z1+M1;5+F1 | 3DTěleso | 11 |  | P100 | P10 | P10 | P10
| 0 | x | x | x | svodidlo | 1 | 2 | 1 | 1 | 1 | 1 | I1+S2+E1+Z1+M1+F1 | 3DTěleso | 11 |  | P100 | P2 | P2 | P2
dopravní značení | 0 | x | x | x | svislé dopravní značení | 1 | 2 | 1 | 1 | 4 | 1 | I1+S2+E1+Z1+M4+F1 | 3DTěleso | 1 |  |  | P10 | P10 | P10
| 0 | x | x | x | vodorovné dopravní značení | 1 | 2 | 1 | 1 | 1 | 1 | I1+S2+E1+Z1+M1+F1 | 3DPovrch | 1 |  |  | P10 | P10 | P10
ostatní | x | x | x | x | oplocení | 1 | 2 | 1 | 1 | 1;5 | 1 | I1+S2+E1+Z1+M1;5+F1 | 3DPovrch | 11 |  | P100 | P10 | P10 | P10
| x | x | x | x | únikové zóny | 1 | 1 | 1 | 1 | 2&6 | 1 | I1+S1+E1+Z1+M2&6+F1 | 3DPovrch | 16 |  | P100 | P2 | P2 | P2
propustky | 0 | 0 | x | x | podkladní vrstva | 1 | 1 | 1 | 1 | 3 | 1 | I1+S1+E1+Z1+M3+F1 | 3DTěleso | 7 |  |  |  | P50 | P50
| x | x | x | x | propust | 1 | 1;2 | 1 | 1 | 1 | 1 | I1+S1;2+E1+Z1+M1+F1 | 3DTěleso | 3 |  | P100H | P10 | P10 | P10
| 0 | x | x | x | čelo | 1 | 1;4 | 1 | 1 | 3;4 | 1 | I1+S1;4+E1+Z1+M3;4+F1 | 3DTěleso | 2 |  |  | P50 | P50 | P50
| 0 | x | x | x | obetonování | 1 | 1 | 1 | 1 | 3 | 1 | I1+S1+E1+Z1+M3+F1 | 3DTěleso | 3 |  |  | P50 | P50 | P50
| 0 | 0 | x | x | zásypy a obsypy | 1 | 1;3 | 1 | 1 | 3 | 1 | I1+S1;3+E1+Z1+M3+F1 | 3DTěleso | 12 |  |  |  | P50 | P50
| 0 | 0 | x | x | zpevnění dlažbou | 1 | 1 | 1 | 1 | 2 | 1 | I1+S1+E1+Z1+M2+F1 | 3DPovrch | 3 |  |  |  | P50 | P50
| 0 | 0 | x | x | lože | 1 | 1;4 | 1 | 1 | 3 | 1 | I1+S1;4+E1+Z1+M3+F1 | 3DTěleso | 6 |  |  |  | P50 | P50
geodetické objekty | 0 | x | x | x | měřičské sítě (ZVS, LVS, body pro sledování objektů) | 6 | 1;2;4 | 1 |  |  |  | I6+S1;2;4+E1 | 3DTěleso | 11 |  |  |  | P0,PGEO | P0,PGEO
| 0 | 0 | x | x | vytyčovací bod | 7 | [5 empty] | I7 | 3DTěleso | 15 |  |  |  |  | P0

## 200 Mostní objekty a zdi
200 Mostní objekty a zdi
Skupina elementů / objektů | DUR | DSP | PDPS | RDS | Typ elementu / objektu | Šablona vlastností složená z následujích skupin vlasností | [7 empty] | Barva |  | Přesnost
[6 empty] | I | S | E | Z | M | F | Označení šablony | Reprezentace tvaru | Index | Zobrazení | DUR | DSP | PDPS | RDS
osa mostního objektu | x | x | x | x | osa | 4 |  | 1 |  |  | 1 | I4+E1+F1 | Osa | 5 |  | P0 | P0 | P0 | P0
| x | x | x | x | niveleta | 2 |  | 1 |  |  | 1 | I2+E1+F1 | Niveleta | 5 |  | P0 | P0 | P0 | P0
| x | x | x | x | trasa | 2 |  | 1 |  |  | 1 | I2+E1+F1 | 3DPolyline | 5 |  | P50 | P1 | P1 | P1
| x | x | x | x | VMP | 3 |  | 1 |  |  | 1 | I3+E1+F1 | 3DPovrch | 2 |  | P50 | P2 | P2 | P2
| x | x | x | x | průjezdní a průchozí prostor | 3 |  | 1 |  |  | 1 | I3+E1+F1 | 3DPovrch | 2 |  | P50 | P2 | P2 | P2
osa přemosťovaného prostoru | x | x | x | x | osa | 4 |  | 1 |  |  | 1 | I4+E1+F1 | Osa | 5 |  | P0 | P0 | P0 | P0
| x | x | x | x | niveleta | 2 |  | 1 |  |  | 1 | I2+E1+F1 | Niveleta | 5 |  | P0 | P0 | P0 | P0
| x | x | x | x | trasa | 2 |  | 1 |  |  | 1 | I2+E1+F1 | 3DPolyline | 5 |  | P50 | P1 | P1 | P1
| x | x | x | x | VMP | 3 |  | 1 |  |  | 1 | I3+E1+F1 | 3DPovrch | 2 |  | P50 | P2 | P2 | P2
| x | x | x | x | průjezdní a průchozí prostor | 3 |  | 1 |  |  | 1 | I3+E1+F1 | 3DPovrch | 2 |  | P50 | P2 | P2 | P2
zemní práce |  |  |  |  | výkopy, zásypy, konsolidační násypy, jsou modelovány způsobem určeným v objektech řady 100 Objekty pozem. komunikací
založení | x | x | x | x | pilota | 1 | 1;4 | 1 | 1 | 1&3 | 1 | I1+S1;4+E1+Z1+M1&3+F1 | 3Dtěleso | 15 |  | P50 | P10 | P10 | P10
| x | x | x | x | mikropilota | 1 | 1;2 | 1 | 1 | 1&3 | 1 | I1+S1;2+E1+Z1+M1&3+F1 | 3Dtěleso | 15 |  | P50 | P10 | P10 | P10
| x | x | x | x | patka / pás | 1 | 1;4 | 1 | 1 | 3 | 1 | I1+S1;4+E1+Z1+M3+F1 | 3Dtěleso | 15 |  | P50 | P10 | P10 | P10
| 0 | 0 | x | x | zápora | 1 | 1;2 | 1 | 1 | 1&3 | 1 | I1+S1;2+E1+Z1+M1&3+F1 | 3Dtěleso | 15 |  | 0 | 0 | P10 | P10
| 0 | 0 | x | x | pažina | 1 | 1;2 | 1 | 1 | 2&3;5 | 1 | I1+S1;2+E1+Z1+M2&3;5+F1 | 3DPovrch | 15 |  | 0 | 0 | P10 | P10
| 0 | 0 | x | x | převázka | 1 | 1;2 | 1 | 1 | 1&3;5 | 1 | I1+S1;2+E1+Z1+M1&3;5+F1 | 3Dtěleso | 13 |  | 0 | 0 | P10 | P10
| 0 | 0 | x | x | štětovnice | 1 | 2 | 1 | 1 | 2&5 | 1 | I1+S2+E1+Z1+M2&5+F1 | 3DPovrch | 15 |  | 0 | 0 | P10 | P10
| x | x | x | x | lamela podzemní stěny | 1 | 1;4 | 1 | 1 | 1&3 | 1 | I1+S1;4+E1+Z1+M1&3+F1 | 3Dtěleso | 15 |  | P50 | P100 | P10 | P10
| 0 | x | x | x | hloubkové zlepšení podloží | 1 | 1;4 | 1 | 1 | 1&3 | 1 | I1+S1;4+E1+Z1+M1&3+F1 | 3Dtěleso | 15 |  | 0 | P100 | P100 | P100
| 0 | 0 | x | x | stříkaný beton | 1 | 4 | 1 | 1 | 2&3&6 | 1 | I1+S4+E1+Z1+M2&3&6+F1 | 3Dtěleso | 13 |  | 0 | 0 | P100 | P100
| 0 | 0 | x | x | kotva lanová | 1 | 2 | 1 | 1 | 1&4 | 1 | I1+S2+E1+Z1+M1&4+F1 | 3Dtěleso | 11 |  | 0 | 0 | P10 | P10
| 0 | 0 | x | x | kotva tyčová | 1 | 2 | 1 | 1 | 1&4 | 1 | I1+S2+E1+Z1+M1&4+F1 | 3Dtěleso | 11 |  | 0 | 0 | P10 | P10
| 0 | 0 | x | x | hřebík, svorník, jehla | 1 | 2 | 1 | 1 | 1&4 | 1 | I1+S2+E1+Z1+M1&4+F1 | 3Dtěleso | 11 |  | 0 | 0 | P10 | P10
| 0 | x | x | x | štěrkopískový polštář | 1 | 1 | 1 | 1 | 3 | 1 | I1+S3+E1+Z1+M3+F1 | 3DTěleso | 2 |  | 0 | P100 | P100 | P100
| 0 | 0 | x | x | geosyntetikum | 1 | 2 | 1 | 1 | 2 | 1 | I1+S3+E1+Z1+M3+F1 | 3DPovrch | 5 |  | 0 | 0 | P100 | P100
| 0 | x | x | x | podkladní beton | modeluje se dle 100 Objekty pozem. komunikací
podpěra | x | x | x | x | základ | 1 | 1;4 | 1 | 1 | 3 | 1 | I1+S1;4+E1+Z1+M3+F1 | 3DTěleso | 2 |  | P50 | P10 | P1 | P1
| x | x | x | x | dřík | 1 | 1;4 | 1 | 1 | 3 | 1 | I1+S1;4+E1+Z1+M3+F1 | 3DTěleso | 2 |  | P50 | P10 | P1 | P1
| 0 | x | x | x | úložný práh | 1 | 1;4 | 1 | 1 | 3 | 1 | I1+S1;4+E1+Z1+M3+F1 | 3DTěleso | 2 |  | 0 | P10 | P1 | P1
| x | x | x | x | mostní křídlo | 1 | 1;4 | 1 | 1 | 3 | 1 | I1+S1;4+E1+Z1+M3+F1 | 3DTěleso | 2 |  | P50 | P10 | P1 | P1
| 0 | x | x | x | závěrná zídka | 1 | 1;4 | 1 | 1 | 3 | 1 | I1+S1;4+E1+Z1+M3+F1 | 3DTěleso | 2 |  | 0 | P10 | P1 | P1
| 0 | x | x | x | přechodová deska | 1 | 1;4 | 1 | 1 | 3 | 1 | I1+S1;4+E1+Z1+M3+F1 | 3DTěleso | 2 |  | 0 | P10 | P1 | P1
| 0 | 0 | x | x | přechodový klín | 1 | 1 | 1 | 1 | 3 | 1 | I1+S1+E1+Z1+M3+F1 | 3DTěleso | 3 |  | 0 | 0 | P10 | P10
| 0 | 0 | x | x | těsnící vrstva | 1 | 1 | 1 | 1 | 3 | 1 | I1+S1+E1+Z1+M3+F1 | 3DTěleso | 16 |  | 0 | 0 | P10 | P10
| 0 | x | x | x | krycí stěny podpěr | 1 | 1 | 1 | 1 | 3 | 1 | I1+S1+E1+Z1+M3+F1 | 3DTěleso | 2 |  | 0 | P10 | P1 | P1
| 0 | x | x | x | vstup do mostu | 1 | 2 | 1 | 1 | 4 | 1 | I1+S2+E1+Z1+M4+F1 | 3DTěleso | 3 |  | 0 | P10 | P1 | P1
nosná konstrukce | x | x | x | x | nosná konstrukce | 1 | 1;4 | 1 | 1 | 3 | 1 | I1+S1;4+E1+Z1+M3+F1 | 3DTěleso | 2 |  | P50 | P10 | P1 | P1
| 0 | x | x | x | příčník | 1 | 1;4 | 1 | 1 | 3 | 1 | I1+S1;4+E1+Z1+M3+F1 | 3DTěleso | 2 |  | P50 | P10 | P1 | P1
| 0 | x | x | x | ložisko | 1 | 2 | 1 | 1 | 4 | 1 | I1+S2+E1+Z1+M4+F1 | 3DTěleso | 5 |  | 0 | P10 | P10 | P1
| 0 | x | x | x | podložiskový blok | 1 | 1 | 1 | 1 | 3 | 1 | I1+S1+E1+Z1+M3+F1 | 3DTěleso | 2 |  | 0 | P10 | P10 | P1
| 0 | x | x | x | mostní závěr | 1 | 2 | 1 | 1 | 1 | 1 | I1+S2+E1+Z1+M1+F1 | 3DTěleso | 7 |  | 0 | P10 | P10 | P1
| 0 | 0 | x | x | kotva předpětí | 1 | 2 | 1 | 1 | 4 | 1 | I1+S2+E1+Z1+M4+F1 | 3DTěleso | 5 |  | 0 | 0 | P10 | P10
| 0 | 0 | x | x | předpínací výztuž | 1 | 2 | 1 | 1 | 5&1;4 | 1 | I1+S2+E1+Z1+M5&1;4+F1 | 3DTěleso | 14 |  | 0 | 0 | P10 | P10
| 0 | x | x | x | odvodňovač | 1 | 2 | 1 | 1 | 4 | 1 | I1+S2+E1+Z1+M4+F1 | 3DTěleso | 13 |  | 0 | P10 | P10 | P10
hydroizolace | 0 | 0 | x | x | hydroizolační souvrství | 1 | 7 | 1 | 1 | 2 | 1 | I1+S7+E1+Z1+M2+F1 | 3DPovrch | 7 |  | 0 | 0 | P10 | P10
odvodnění | 0 | 0 | x | x | odvodňovací proužek | 1 | 1;2 | 1 | 1 | 3;2 | 1 | I1+S1;2+E1+Z1+M3;2+F1 | 3DTěleso | 16 |  | 0 | P10 | P1 | P1
| 0 | 0 | x | x | drenážní žebro | 1 | 1;2 | 1 | 1 | 3 | 1 | I1+S1;2+E1+Z1+M3+F1 | 3DTěleso | 16 |  | 0 | P10 | P1 | P1
| 0 | 0 | x | x | ochranný nátěr | 1 | 2 | 1 | 1 | 2 | 1 | I1+S2+E1+Z1+M2+F1 | 3DPovrch | 7 |  | 0 | 0 | P1 | P1
| 0 | x | x | x | drenážní potrubí | 1 | 2 | 1 | 1 | 1 | 1 | I1+S2+E1+Z1+M1+F1 | 3DTěleso | 14 |  | 0 | P10 | P10 | P10
| 0 | x | x | x | trativod | modeluje se dle 100 Objekty pozem. komunikací
| 0 | x | x | x | drenážní šachta | modeluje se dle 100 Objekty pozem. komunikací
| 0 | x | x | x | odvodňovací potrubí | 1 | 2 | 1 | 1 | 1 | 1 | I1+S2+E1+Z1+M1+F1 | 3DTěleso | 16 |  | 0 | P10 | P10 | P10
| 0 | x | x | x | vsakovací šachta | 1 | 1;2;4 | 1 | 1 | 1.4 | 1 | I1+S1;2;4+E1+Z1+M1,4+F1 | 3DTěleso | 16 |  | 0 | P10 | P10 | P10
římsa | x | x | x | x | římsa | 1 | 1;4 | 1 | 1 | 3 | 1 | I1+S1;4+E1+Z1+M3+F1 | 3DTěleso | 12 |  | P50 | P1 | P1 | P1
| 0 | x | x | x | chránička | 1 | 3 | 1 | 1 | 1 | 1 | I1+S3+E1+Z1+M1+F1 | 3DTěleso | 16 |  | P10 | P10 | P10 | P10
| 0 | 0 | x | x | kotva římsy | 1 | 1 | 1 | 1 | 5 | 1 | I1+S1+E1+Z1+M5+F1 | 3DTěleso | 5 |  | 0 | 0 | P1 | P1
| 0 | 0 | x | x | nivelační značka | 1 | 2 | 1 | 1 | 1 | 1 | I1+S2+E1+Z1+M1+F1 | 3DTěleso | 15 |  | 0 | 0 | P1 | P1
vozovka |  |  |  |  | je modelována způsobem určeným v objektech řady 100 Objekty pozem. komunikací
záchytný systém | 0 | x | x | x | rovina záchytného sytému | 1 | 1;2 | 1 | 1 | 1;5 | 1 | I1+S1;2+E1+Z1+M1;5+F1 | 3DPovrch | 3 |  | 0 | P10 | P1 | P1
| 0 | x | x | x | svodidlo | modeluje se dle 100 Objekty pozem. komunikací
| 0 | x | x | x | zábradlí | modeluje se dle 100 Objekty pozem. komunikací
| 0 | x | x | x | ochrana proti dotyku | 1 | 1;2 | 1 | 1 | 2;5 | 1 | I1+S1;2+E1+Z1+M2;5+F1 | 3DTěleso | 11 |  | 0 | P10 | P1 | P1
protihuková stěna | x | x | x | x | rovina protihlukové stěny | 1 | 1;2 | 1 | 1 | 1;2 | 1 | I1+S1;2+E1+Z1+M1;2+F1 | 3DPovrch | 7 |  | P50 | P10 | P1 | P1
| 0 | x | x | x | sloupek | 1 | 2 | 1 | 1 | 3;4;5 | 1 | I1+S2+E1+Z1+M3;4;5+F1 | 3DTěleso | 6 |  | 0 | P1 | P1 | P1
| 0 | x | x | x | protihlukový panel | 1 | 2 | 1 | 1 | 3;4 | 1 | I1+S2+E1+Z1+M3;4+F1 | 3DTěleso | 12 |  | P50 | P10 | P1 | P1
úpravy kolem podpěr | 0 | 0 | x | x | práh | 1 | 1 | 1 | 1 | 3 | 1 | I1+S1+E1+Z1+M3+F1 | 3DTěleso | 2 |  | 0 | 0 | P10 | P10
| 0 | 0 | x | x | obrubník | modeluje se dle 100 Objekty pozem. komunikací
| 0 | x | x | x | dlažba | modeluje se dle 100 Objekty pozem. komunikací
| 0 | x | x | x | odvodňovací žlab | modeluje se dle 100 Objekty pozem. komunikací
| 0 | x | x | x | schodiště | 1 | 2 | 1 | 1 | 3 | 1 | I1+S2+E1+Z1+M3+F1 | 3DTěleso | 12 |  | 0 | 0 | P10 | P10
ostatní | 0 | 0 | x | x | vývod pro měření bludných proudů | 1 | 2 | 1 | 1 | 4 | 1 | I1+S2+E1+Z1+M4+F1 | 3DTěleso | 15 |  | 0 | 0 | P10 | P10
| 0 | 0 | x | x | letopočet | 1 | 1;2 | 1 | 1 | 1 | 4 | I1+S1;2+E1+Z1+M1+F4 | 3DTěleso | 15 |  | 0 | 0 | P10 | P10
geodetické objekty | 0 | x | x | x | měřické sítě (ZVS, LVS, body pro sledování objektů) | 6 | 1;2;4 | 1 |  |  |  | I6+S1;2;4+E1 | 3DTěleso | 11 |  |  | P0,PGEO | P0,PGEO | P0,PGEO
| 0 | 0 | x | x | vytyčovací bod | 7 | [5 empty] | I7 | Bod | 15 |  |  |  | P0 | P0

## 300 Vodohospodářské objekty
300 Vodohospodářské objekty
Skupina elementů | DUR | DSP | PDPS | RDS | Typ elementu / objektu | Šablona vlastností složená z následujích skupin vlasností | [7 empty] | Barva |  | Přesnost
[6 empty] | I | S | E | Z | M | F | Označení šablony | Reprezentace tvaru | Index | Zobrazení | DÚR | DSP | PDPS | RDS
zemní práce | 0 | 0 | x | x | výkop rýhy | 1 | 3 | 1 | 1 | 3 | 1 | I1+S3+E1+Z1+M3+F1 | 3DTěleso | 8 |  |  |  | P100 | P100
| 0 | 0 | x | x | zásyp rýhy | 1 | 1 | 1 | 1 | 3 | 1 | I1+S3+E1+Z1+M3+F1 | 3DTěleso | 10 |  |  |  | P100 | P100
| 0 | 0 | x | x | podkladní a výplňové vrstvy | 1 | 1 | 1 | 1 | 3 | 1 | I1+S3+E1+Z1+M3+F1 | 3DTěleso | 3 |  |  |  | P100, PGEO | P100,PGEO
| 0 | 0 | x | x | stupně a prahy | 1 | 1 | 1 | 1 | 3 | 1 | I1+S1+E1+Z1+M3+F1 | 3DTěleso | 2 |  |  |  | P100 | P100
| 0 | 0 | x | x | geotextilie | 1 | 1 | 1 | 1 | 2 | 1 | I1+S1+E1+Z1+M2+F1 | 3DPovrch | 16 |  |  |  | P100 | P100
odvodnění | 0 | x | x | x | trativod | modeluje se dle 100 Objekty pozem. komunikací
| 0 | x | x | x | drenážní šachta | modeluje se dle 100 Objekty pozem. komunikací
| 0 | x | x | x | dešťová usazovací nádrž | 1 | 2 | 1 | 1 | 4 | 1 | I1+S2+E1+Z1+M4+F1 | 3DTěleso | 11 |  |  | P100 | P100 | P100
záchytné systémy | 0 | x | x | x | zábradlí | modeluje se dle 100 Objekty pozem. komunikací
trubní vedení | 0 | 0 | x | x | podsyp | modeluje se dle 100 Objekty pozem. komunikací
| x | x | x | x | potrubí | 1 | 2 | 1 | 1 | 1 | 1 | I1+S3+E1+Z1+M1+F1 | 3DTěleso | 11 |  | P10 | P10 | P10 | P10
| 0 | x | x | x | chránička | modeluje se dle 200 Mostní objekty a zdi
| x | x | x | x | jímky a poklopy | 1 | 2 | 1 | 1 | 4 | 1 | I1+S2+E1+Z1+M4+F1 | 3DTěleso | 11 |  | P10 | P10 | P10 | P10
| 0 | 0 | x | x | obsyp | modeluje se dle 100 Objekty pozem. komunikací
| 0 | 0 | x | x | obetonování | 1 | 1 | 1 | 1 | 3 | 1 | I1+S3+E1+Z1+M3+F1 | 3DTěleso | 3 |  |  |  | P10 | P10
objekty na TV | x | x | x | x | šachta | 1 | 2 | 1 | 1 | 4 | 1 | I1+S2+E1+Z1+M4+F1 | 3DTěleso | 13 |  | P10 | P10 | P10 | P10
| x | x | x | x | spadiště | 1 | 2 | 1 | 1 | 4 | 1 | I1+S2+E1+Z1+M4+F1 | 3DTěleso | 2 |  | P10 | P10 | P10 | P10
| 0 | x | x | x | uliční vpusť | 1 | 2 | 1 | 1 | 4 | 1 | I1+S2+E1+Z1+M4+F1 | 3DTěleso | 11 |  |  | P10 | P10 | P10
| 0 | x | x | x | horská vpusť | 1 | 2 | 1 | 1 | 4 | 1 | I1+S2+E1+Z1+M4+F1 | 3DTěleso | 11 |  |  | P10 | P10 | P10
| x | x | x | x | odlučovač | 1 | 2 | 1 | 1 | 4 | 1 | I1+S2+E1+Z1+M4+F1 | 3DTěleso | 11 |  | P10 | P10 | P10 | P10
| 0 | x | x | x | armatura | 1 | 2 | 1 | 1 | 4 | 1 | I1+S2+E1+Z1+M4+F1 | 3DTěleso | 11 |  |  | P10 | P10 | P10
geodetické objekty | 0 | 0 | x | x | vytyčovací bod | modeluje se dle 100 Objekty pozem. komunikací

## 400 Elektro a sdělovací objekty
400 Elektro a sdělovací objekty
Skupina elementů / objektů | DUR | DSP | PDPS | RDS | Typ elementu / objektu | Šablona vlastností složená z následujích skupin vlasností | [7 empty] | Barva |  | Přesnost
[6 empty] | I | S | E | Z | M | F | Označení šablony | Reprezentace tvaru | Index | Zobrazení | DÚR | DSP | PDPS | RDS
zemní práce | 0 | 0 | x | x | modeluje se dle 300 Vodohospodářské objekty
kabelové vedení | 0 | 0 | x | x | podkladní vrstva | 1 | 1 | 1 | 1 | 3 | 1 | I1+S3+E1+Z1+M3+F1 | 3DTěleso | 3 |  |  | P10 | P10 | P10
| x | x | x | x | kabel | 1 | 2 | 1 | 1 | 1 | 1 | I1+S2+E1+Z1+M1+F1 | 3DLinie | 15 |  | P10 | P10 | P10 | P10
| x | x | x | x | chránička | modeluje se dle 300 Vodohospodářské objekty
| 0 | 0 | x | x | obsyp | modeluje se dle 300 Vodohospodářské objekty
| 0 | 0 | x | x | obetonování | modeluje se dle 300 Vodohospodářské objekty
objekty na KV | x | x | x | x | šachta | 1 | 2 | 1 | 1 | 4 | 1 | I1+S2+E1+Z1+M4+F1 | 3DTěleso | 2 |  | P10 | P10 | P10 | P10
| x | x | x | x | kabelový kanál | 1 | 2 | 1 | 1 | 1 | 1 | I1+S2+E1+Z1+M1+F1 | 3DLinie | 16 |  | P10 | P10 | P10 | P10
geodetické objekty | 0 | 0 | x | x | vytyčovací bod | modeluje se dle 100 Objekty pozem. komunikací

## 500 Objekty trubních vedení
500 Objekty trubních vedení
Skupina elementů / objektů | DUR | DSP | PDPS | RDS | Typ elementu / objektu | Šablona vlastností složená z následujích skupin vlasností | [7 empty] | Barva |  | Přesnost
[6 empty] | I | S | E | Z | M | F | Označení šablony | Reprezentace tvaru | Index | Zobrazení | DÚR | DSP | PDPS | RDS
zemní práce | 0 | 0 | x | x | modeluje se dle 300 Vodohospodářské objekty
trubní vedení | 0 | 0 | x | x | podsyp | modeluje se dle 300 Vodohospodářské objekty
| x | x | x | x | tlakové potrubí | 1 | 1 | 1 | 1 | 1 | 1 | I1+S2+E1+Z1+M1+F1 | 3DTěleso | 12 |  | P10 | P10 | P10 | P10
| x | x | x | x | chránička | modeluje se dle 300 Vodohospodářské objekty
| 0 | 0 | x | x | obsyp | modeluje se dle 300 Vodohospodářské objekty
| 0 | x | x | x | výstražná folie | 1 | 2 | 1 | 1 | 1 | 1 | I1+S2+E1+Z1+M1+F1 | 3DLinie | 6 |  |  | P10 | P10 | P10
| 0 | x | x | x | signalizační vodič | 1 | 2 | 1 | 1 | 1 | 1 | I1+S2+E1+Z1+M1+F1 | 3DLinie | 15 |  |  | P10 | P10 | P10
objekty na TV | x | x | x | x | čichačky | 1 | 2 | 1 | 1 | 4 | 1 | I1+S2+E1+Z1+M4+F1 | 3DTěleso | 12 |  | P10 | P10 | P10 | P10
| x | x | x | x | šoupátka | 1 | 2 | 1 | 1 | 4 | 1 | I1+S2+E1+Z1+M4+F1 | 3DTěleso | 12 |  | P10 | P10 | P10 | P10
geodetické objekty | 0 | 0 | x | x | vytyčovací bod | modeluje se dle 100 Objekty pozem. komunikací

## 600 Podzemní objekty
600 Podzemní objekty
Skupina elementů / objektů | DUR | DSP | PDPS | RDS | Typ elementu / objektu | Šablona vlastností složená z následujích skupin vlasností | [7 empty] | Barva |  | Přesnost
[6 empty] | I | S | E | Z | M | F | Označení šablony | Reprezentace tvaru | Index | Zobrazení | DUR | DSP | PDPS | RDS
osa podzemního objektu | x | x | x | x | osa (tunelu, propojky, šachty, štoly) | 4 |  | 1 |  |  | 1 | I4+E1+F1 | Osa | 5 |  | P0 | P0 | P0 | P0
| x | x | x | x | niveleta | 2 |  | 1 |  |  | 1 | I2+E1+F1 | Niveleta | 5 |  | P0 | P0 | P0 | P0
| x | x | x | x | trasa | 2 |  | 1 |  |  | 1 | I2+E1+F1 | Niveleta | 5 |  | P50 | P1 | P1 | P1
| x | x | x | x | průjezdní a průchozí prostor | 3 |  | 1 | 1 |  | 1 | I3+E1+Z1+F1 | 3DPovrch | 7 |  | P50 | P2 | P2 | P2
model geologické stavby | x | x | x | x | průzkumný vrt (sonda) |  | 3 |  | 1 |  |  | S3+Z1 | 3Dtěleso | 11 |  | PN | PN | PN | PN
| x | x | x | x | zemský povrch |  |  |  | 1 |  |  | Z1 | 3Dpovrch | 10 |  | PN | PN | PN | PN
| x | x | x | x | horninové rozhraní |  | 3 |  | 1 |  |  | S3+Z1 | 3Dpovrch | 12 |  | PN | PN | PN | PN
| x | x | x | x | proudnice podzemních vod |  |  |  | 1 |  |  | Z1 | 3DLinie | 11 |  | PN | PN | PN | PN
| x | x | x | x | orientace struktur |  |  |  | 1 |  |  | Z1 | 3DLinie | 4 |  | PN | PN | PN | PN
| x | x | x | x | zlom |  |  |  | 1 |  |  | Z1 | 3Dpovrch | 5 |  | PN | PN | PN | PN
geotechnický model | x | x | x | x | kvartérní vrstvy |  | 3 |  | 1 |  |  | S3+Z1 | 3Dtěleso | 8 |  | PN | PN | PN | PN
| x | x | x | x | horninové vrstvy |  | 3 |  | 1 |  |  | S3+Z1 | 3Dtěleso | 12 |  | PN | PN | PN | PN
| x | x | x | x | hladina podzemní vody |  |  |  | 1 |  |  | Z1 | 3Dpovrch | 11 |  | PN | PN | PN | PN
| x | x | x | x | oblast poruchy |  | 3 |  | 1 |  |  | S3+Z1 | 3Dtěleso | 5 |  | PN | PN | PN | PN
| 0 | x | x | x | kvazihomogení bloky |  | 3 |  | 1 |  |  | S3+Z1 | 3Dtěleso | 4 |  | 0 | PN | PN | PN
zemní práce |  |  |  |  | výkopy, zásypy jsou modelovány způsobem určeným v objektech řady 100 Objekty pozem. komunikací
portálové a hloubené části |  |  |  |  | portálové a hloubené části tunelů jsou modelovány způsobem určeným v objektech řady 200 Mostní objekty a zdi (dle: zemní práce, založení, zdi)
primární ostění | 0 | x | x | x | kalota | 1 | 6 | 1 | 1 | 3 | 1 | I1+S6+E1+Z1+M3+F1 | 3Dtěleso | 15 |  | 0 | P100 | P100 | P100
| 0 | x | x | x | jádro | 1 | 6 | 1 | 1 | 3 | 1 | I1+S6+E1+Z1+M3+F1 | 3Dtěleso | 15 |  | 0 | P100 | P100 | P100
| 0 | x | x | x | spodní klenba | 1 | 6 | 1 | 1 | 3 | 1 | I1+S6+E1+Z1+M3+F1 | 3Dtěleso | 15 |  | 0 | P100 | P100 | P100
| 0 | 0 | x | x | ražený výklenek | 1 | 6 | 1 | 1 | 3 | 1 | I1+S6+E1+Z1+M3+F1 | 3Dtěleso | 15 |  | 0 | 0 | P100 | P100
| x | x | x | x | plný profil | 1 | 6 | 1 | 1 | 3 | 1 | I1+S6+E1+Z1+M3+F1 | 3Dtěleso | 15 |  | P100 | P100 | P100 | P100
| x | x | 0 | 0 | primár celek | 1 | 6 | 1 | 1 | 3 | 2 | I1+S6+E1+Z1+M3+F2 | 3Dtěleso | 15 |  | P100 | P100 | 0 | 0
odvodnění | 0 | x | x | x | je modelováno způsobem určeným v objektech řady 300 Vodohospodářské objekty
hydroizolace | 0 | x | x | x | hydroizolační souvrství | 1 | 7 | 1 | 1 | 2 | 1 | I1+S7+E1+Z1+M2+F1 | 3DTěleso | 7 |  | 0 | P10 | P10 | P10
definitivní ostění | 0 | x | x | x | patka | 1 | 1&4 | 1 | 1 | 3 | 1 | I1+S1&4+E1+Z1+M3+F1 | 3Dtěleso | 3 |  | 0 | P1 | P1 | P1
| 0 | x | x | x | dno | 1 | 1&4 | 1 | 1 | 3 | 1 | I1+S1&4+E1+Z1+M3+F1 | 3Dtěleso | 3 |  | 0 | P1 | P1 | P1
| 0 | x | x | x | horní klenba | 1 | 1&4 | 1 | 1 | 3 | 1 | I1+S1&4+E1+Z1+M3+F1 | 3Dtěleso | 3 |  | 0 | P1 | P1 | P1
| 0 | x | x | x | výklenek | 1 | 1&4 | 1 | 1 | 3 | 1 | I1+S1&4+E1+Z1+M3+F1 | 3Dtěleso | 3 |  | 0 | P1 | P1 | P1
| x | x | x | x | definitiva celek | 1 | 1&4 | 1 | 1 | 3 | 1 | I1+S1&4+E1+Z1+M3+F1 | 3Dtěleso | 3 |  | P50 | P1 | P1 | P1
| x | x | x | x | invert celek | 1 | 1&4 | 1 | 1 | 3 | 1 | I1+S1&4+E1+Z1+M3+F1 | 3Dtěleso | 2 |  | P50 | P1 | P1 | P1
požární potrubí | 0 | x | x | x | požární potrubí | 1 | 2 | 1 | 1 | 1 | 1 | I1+S2+E1+Z1+M1+F1 | 3Dtěleso | 5 |  | 0 | P10 | P10 | P10
| 0 | x | x | x | požární hydrant | 1 | 2 | 1 | 1 | 4 | 1 | I1+S2+E1+Z1+M4+F1 | 3Dtěleso | 5 |  | 0 | P10 | P10 | P10
kabelovod | 0 | 0 | x | x | je modelováno způsobem určeným v objektech řady 400 Elektro a sdělovací objekty
chodník | 0 | x | x | x | těleso chodníku | 1 | 1 | 1 | 1 | 3 | 1 | I1+S1+E1+Z1+M3+F1 | 3Dtěleso | 2 |  | 0 | P1 | P1 | P1
ostatní konstrukce | 0 | x | x | x | je modelováno způsobem určeným v objektech řady 700 Objekty pozemních staveb
zařízení elektrotechnická
osvětlení
větrání |  |  |  |  | Technické vybavení tunelu není v této fázi zpracováno.
dopravní značky a zařízení
geodetické objekty | 0 | 0 | x | x | vytyčovací bod | modeluje se dle 100 Objekty pozem. komunikací

## 700 Objekty pozemních staveb
Objekty pozemních staveb
Dle ISO 16739-1:2018
Skupina elementů / objektů | Fáze |  |  |  | Typ elementu / objektu | Šablona vlastností složená z následujících skupin vlastností | [6 empty] | Reprezentace tvaru | Barva |  | IFC Třída
| DUR | DSP | PDPS | RDS |  | I | S | E | Z | M | F | Označení šablony |  | Index | Zobrazení
Zemní práce | x | x | x | x | Je prováděno dle "Objekty silničních staveb"
Deska | [15 empty] | IfcSlab
| x | x | 0 | 0 | neurčený | 1 | 1;2 | 1 | 1 | 2&3 | 1 | I1+S1;2+E1+Z1+M2&3+F1 | 3DTěleso | 12 |  | NOTDEFINED
| x | x | x | x | uživatelsky určený | 1 | 1;2 | 1 | 1 | 2&3 | 1 | I1+S1;2+E1+Z1+M2&3+F1 | 3DTěleso | 1 |  | USERDEFINED
| 0 | x | x | x | strop | 1 | 1;2 | 1 | 1 | 2&3 | 1 | I1+S1;2+E1+Z1+M2&3+F1 | 3DTěleso | 2 |  | FLOOR
| 0 | x | x | x | střecha | 1 | 1;2 | 1 | 1 | 2&3 | 1 | I1+S1;2+E1+Z1+M2&3+F1 | 3DTěleso | 16 |  | ROOF
| 0 | x | x | x | podesta | 1 | 1;2 | 1 | 1 | 2&3 | 1 | I1+S1;2+E1+Z1+M2&3+F1 | 3DTěleso | 2 |  | LANDING
| 0 | x | x | x | základová deska | 1 | 1;2 | 1 | 1 | 2&3 | 1 | I1+S1;2+E1+Z1+M2&3+F1 | 3DTěleso | 2 |  | BASESLAB
Stěna | [15 empty] | IfcWall
| x | x | 0 | 0 | neurčená | 1 | 1;2 | 1 | 1 | 1&2 | 1 | I1+S1;2+E1+Z1+M1&2+F1 | 3DTěleso | 12 |  | NOTDEFINED
| x | x | x | x | uživatelsky určená | 1 | 1;2 | 1 | 1 | 1&2 | 1 | I1+S1;2+E1+Z1+M1&2+F1 | 3DTěleso | 1 |  | USERDEFINED
| 0 | x | x | x | posuvná | 1 | 1;2 | 1 | 1 | 1&2 | 1 | I1+S1;2+E1+Z1+M1&2+F1 | 3DTěleso | 3 |  | MOVABLE
| 0 | x | x | x | parapetní stěna | 1 | 1;2 | 1 | 1 | 1&2 | 1 | I1+S1;2+E1+Z1+M1&2+F1 | 3DTěleso | 3 |  | PARAPET
| 0 | x | x | x | příčka | 1 | 1;2 | 1 | 1 | 1&2 | 1 | I1+S1;2+E1+Z1+M1&2+F1 | 3DTěleso | 3 |  | PARTITIONING
| 0 | x | x | x | instalační předstěna | 1 | 1;2 | 1 | 1 | 1&2 | 1 | I1+S1;2+E1+Z1+M1&2+F1 | 3DTěleso | 3 |  | PLUMBINGWALL
| 0 | x | x | x | opěrná stěna | 1 | 1;2 | 1 | 1 | 1&2 | 1 | I1+S1;2+E1+Z1+M1&2+F1 | 3DTěleso | 2 |  | SHEAR
| 0 | x | x | x | standardní | 1 | 1;2 | 1 | 1 | 1&2 | 1 | I1+S1;2+E1+Z1+M1&2+F1 | 3DTěleso | 2 |  | STANDARD
| 0 | x | x | x | polygonální | 1 | 1;2 | 1 | 1 | 1&2 | 1 | I1+S1;2+E1+Z1+M1&2+F1 | 3DTěleso | 2 |  | POLYGONAL
| 0 | x | x | x | rámová stěna | 1 | 1;2 | 1 | 1 | 1&2 | 1 | I1+S1;2+E1+Z1+M1&2+F1 | 3DTěleso | 2 |  | ELEMENTEDWALL
Nosník | [15 empty] | IfcBeam
| x | x | 0 | 0 | neurčený | 1 | 1;2 | 1 | 1 | 1&2 | 1 | I1+S1;2+E1+Z1+M1&2+F1 | 3DTěleso | 12 |  | USERDEFINED
| x | x | x | x | uživatelsky určený | 1 | 1;2 | 1 | 1 | 1&2 | 1 | I1+S1;2+E1+Z1+M1&2+F1 | 3DTěleso | 1 |  | HOLLOWCORE
| 0 | x | x | x | nosník | 1 | 1;2 | 1 | 1 | 1&2 | 1 | I1+S1;2+E1+Z1+M1&2+F1 | 3DTěleso | 2 |  | JOIST
| 0 | x | x | x | nosník s dutým jádrem | 1 | 1;2 | 1 | 1 | 1&2 | 1 | I1+S1;2+E1+Z1+M1&2+F1 | 3DTěleso | 2 |  | LINTEL
| 0 | x | x | x | trám | 1 | 1;2 | 1 | 1 | 1&2 | 1 | I1+S1;2+E1+Z1+M1&2+F1 | 3DTěleso | 2 |  | NOTDEFINED
| 0 | x | x | x | překlad | 1 | 1;2 | 1 | 1 | 1&2 | 1 | I1+S1;2+E1+Z1+M1&2+F1 | 3DTěleso | 2 |  | SPANDREL
| 0 | x | x | x | věnec | 1 | 1;2 | 1 | 1 | 1&2 | 1 | I1+S1;2+E1+Z1+M1&2+F1 | 3DTěleso | 2 |  | T_BEAM
| 0 | x | x | x | T-nosník | 1 | 1;2 | 1 | 1 | 1&2 | 1 | I1+S1;2+E1+Z1+M1&2+F1 | 3DTěleso | 2 |  | BEAM
Sloup | [15 empty] | IfcColumn
| x | x | 0 | 0 | neurčený | 1 | 1;2 | 1 | 1 | 1&2 | 1 | I1+S1;2+E1+Z1+M1&2+F1 | 3DTěleso | 12 |  | NOTDEFINED
| x | x | x | x | uživatelsky určený | 1 | 1;2 | 1 | 1 | 1&2 | 1 | I1+S1;2+E1+Z1+M1&2+F1 | 3DTěleso | 1 |  | USERDEFINED
| 0 | x | x | x | sloup | 1 | 1;2 | 1 | 1 | 1&2 | 1 | I1+S1;2+E1+Z1+M1&2+F1 | 3DTěleso | 2 |  | COLUMN
| 0 | x | x | x | pilastr | 1 | 1;2 | 1 | 1 | 1&2 | 1 | I1+S1;2+E1+Z1+M1&2+F1 | 3DTěleso | 2 |  | PILASTER
Lehký obvodový plášt | [15 empty] | IfcCurtainWall
| x | x | 0 | 0 | neurčený | 1 | 1;2 | 1 | 1 | 1&2 | 1 | I1+S1;2+E1+Z1+M1&2+F1 | 3DTěleso | 12 |  | NOTDEFINED
| x | x | x | x | uživatelsky určený | 1 | 1;2 | 1 | 1 | 1&2 | 1 | I1+S1;2+E1+Z1+M1&2+F1 | 3DTěleso | 1 |  | USERDEFINED
Dveře | [15 empty] | IfcDoor
| x | x | 0 | 0 | neurčené | 1 | 1;2 | 1 | 1 | 4 | 1 | I1+S1;2+E1+Z1+M4+F1 | 3DTěleso | 13 |  | NOTDEFINED
| x | x | x | x | uživatelsky určené | 1 | 1;2 | 1 | 1 | 4 | 1 | I1+S1;2+E1+Z1+M4+F1 | 3DTěleso | 1 |  | USERDEFINED
| 0 | x | x | x | dveře | 1 | 1;2 | 1 | 1 | 4 | 1 | I1+S1;2+E1+Z1+M4+F1 | 3DTěleso | 6 |  | DOOR
| 0 | x | x | x | brána | 1 | 1;2 | 1 | 1 | 4 | 1 | I1+S1;2+E1+Z1+M4+F1 | 3DTěleso | 6 |  | GATE
| 0 | x | x | x | poklop | 1 | 1;2 | 1 | 1 | 4 | 1 | I1+S1;2+E1+Z1+M4+F1 | 3DTěleso | 6 |  | TRAPDOOR
Základové konstrukce | [15 empty] | IfcFooting
| x | x | 0 | 0 | neurčený | 1 | 1;2 | 1 | 1 | 2;4 | 1 | I1+S1;2+E1+Z1+M2;4+F1 | 3DTěleso | 12 |  | NOTDEFINED
| x | x | x | x | uživatelsky určený | 1 | 1;2 | 1 | 1 | 2;4 | 1 | I1+S1;2+E1+Z1+M2;4+F1 | 3DTěleso | 1 |  | USERDEFINED
| 0 | x | x | x | kesonové základy | 1 | 1;2 | 1 | 1 | 3;4 | 1 | I1+S1;2+E1+Z1+M3;4+F1 | 3DTěleso | 15 |  | CAISSON_FOUNDATION
| 0 | x | x | x | základový práh | 1 | 1;2 | 1 | 1 | 2&3 | 1 | I1+S1;2+E1+Z1+M2&3+F1 | 3DTěleso | 15 |  | FOOTING_BEAM
| 0 | x | x | x | základová patka | 1 | 1;2 | 1 | 1 | 2&3 | 1 | I1+S1;2+E1+Z1+M2&3+F1 | 3DTěleso | 15 |  | PAD_FOOTING
| 0 | x | x | x | pilotový základ | 1 | 1;2 | 1 | 1 | 2&3 | 1 | I1+S1;2+E1+Z1+M2&3+F1 | 3DTěleso | 15 |  | PILE_CAP
| 0 | x | x | x | základový pás | 1 | 1;2 | 1 | 1 | 2&3 | 1 | I1+S1;2+E1+Z1+M2&3+F1 | 3DTěleso | 15 |  | STRIP_FOOTING
Piloty | [15 empty] | IfcPile
| x | x | 0 | 0 | neurčená | 1 | 1;2 | 1 | 1 | 1&3 | 1 | I1+S1;2+E1+Z1+M1&3+F1 | 3DTěleso | 12 |  | NOTDEFINED
| x | x | x | x | uživatelsky určená | 1 | 1;2 | 1 | 1 | 1&3 | 1 | I1+S1;2+E1+Z1+M1&3+F1 | 3DTěleso | 1 |  | USERDEFINED
| 0 | x | x | x | vrtaná | 1 | 1;2 | 1 | 1 | 1&3 | 1 | I1+S1;2+E1+Z1+M1&3+F1 | 3DTěleso | 15 |  | BORED
| 0 | x | x | x | ražená | 1 | 1;2 | 1 | 1 | 1&3 | 1 | I1+S1;2+E1+Z1+M1&3+F1 | 3DTěleso | 15 |  | DRIVEN
| 0 | x | x | x | trysková injektáž | 1 | 1;2 | 1 | 1 | 1 | 1 | I1+S1;2+E1+Z1+M1+F1 | 3DTěleso | 15 |  | JETGROUTING
| 0 | x | x | x | vetknutá | 1 | 1;2 | 1 | 1 | 1&3 | 1 | I1+S1;2+E1+Z1+M1&3+F1 | 3DTěleso | 15 |  | COHESION
| 0 | x | x | x | plovoucí | 1 | 1;2 | 1 | 1 | 1&3 | 1 | I1+S1;2+E1+Z1+M1&3+F1 | 3DTěleso | 15 |  | FRICTION
| 0 | x | x | x | opřená | 1 | 1;2 | 1 | 1 | 1&3 | 1 | I1+S1;2+E1+Z1+M1&3+F1 | 3DTěleso | 15 |  | SUPPORT
Rampa | [15 empty] | IfcRamp
| x | x | 0 | 0 | neurčena | 1 | 1;2 | 1 | 1 | 2;4 | 1 | I1+S1;2+E1+Z1+M2;4+F1 | 3DTěleso | 12 |  | NOTDEFINED
| x | x | x | x | uživatelsky určená | 1 | 1;2 | 1 | 1 | 2;4 | 1 | I1+S1;2+E1+Z1+M2;4+F1 | 3DTěleso | 1 |  | USERDEFINED
| 0 | x | x | x | přímá rampa | 1 | 1;2 | 1 | 1 | 2&3 | 1 | I1+S1;2+E1+Z1+M2&3+F1 | 3DTěleso | 3 |  | STRAIGHT_RUN_RAMP
| 0 | x | x | x | dvouramenná přímá rampa | 1 | 1;2 | 1 | 1 | 2&3 | 1 | I1+S1;2+E1+Z1+M2&3+F1 | 3DTěleso | 3 |  | TWO_STRAIGHT_RUN_RAMP
| 0 | x | x | x | rampa s čtvrtotočením | 1 | 1;2 | 1 | 1 | 2&3 | 1 | I1+S1;2+E1+Z1+M2&3+F1 | 3DTěleso | 3 |  | QUARTER_TURN_RAMP
| 0 | x | x | x | rampa se dvěma čtvrtotočeními | 1 | 1;2 | 1 | 1 | 2&3 | 1 | I1+S1;2+E1+Z1+M2&3+F1 | 3DTěleso | 3 |  | TWO_QUARTER_TURN_RAMP
| 0 | x | x | x | U rampa | 1 | 1;2 | 1 | 1 | 2&3 | 1 | I1+S1;2+E1+Z1+M2&3+F1 | 3DTěleso | 3 |  | HALF_TURN_RAMP
| 0 | x | x | x | točitá rampa | 1 | 1;2 | 1 | 1 | 2&3 | 1 | I1+S1;2+E1+Z1+M2&3+F1 | 3DTěleso | 3 |  | SPIRAL_RAMP
Šikmé rameno rampy | [15 empty] | IfcRampFlight
| x | x | 0 | 0 | neurčené | 1 | 1;2 | 1 | 1 | 2;4 | 1 | I1+S1;2+E1+Z1+M2;4+F1 | 3DTěleso | 12 |  | NOTDEFINED
| x | x | x | x | uživatelsky určené | 1 | 1;2 | 1 | 1 | 2;4 | 1 | I1+S1;2+E1+Z1+M2;4+F1 | 3DTěleso | 1 |  | USERDEFINED
| 0 | x | x | x | přímé | 1 | 1;2 | 1 | 1 | 2&3 | 1 | I1+S1;2+E1+Z1+M2&3+F1 | 3DTěleso | 3 |  | STRAIGHT
| 0 | x | x | x | točité | 1 | 1;2 | 1 | 1 | 2&3 | 1 | I1+S1;2+E1+Z1+M2&3+F1 | 3DTěleso | 3 |  | SPIRAL
Okno | [15 empty] | IfcDoor
| x | x | 0 | 0 | neurčené | 1 | 1;2 | 1 | 1 | 4 | 1 | I1+S1;2+E1+Z1+M4+F1 | 3DTěleso | 13 |  | NOTDEFINED
| x | x | x | x | uživatelsky určené | 1 | 1;2 | 1 | 1 | 4 | 1 | I1+S1;2+E1+Z1+M4+F1 | 3DTěleso | 1 |  | USERDEFINED
| 0 | x | x | x | okno | 1 | 1;2 | 1 | 1 | 4 | 1 | I1+S1;2+E1+Z1+M4+F1 | 3DTěleso | 6 |  | WINDOW
| 0 | x | x | x | střešní okno | 1 | 1;2 | 1 | 1 | 4 | 1 | I1+S1;2+E1+Z1+M4+F1 | 3DTěleso | 6 |  | SKYLIGHT
| 0 | x | x | x | světlík | 1 | 1;2 | 1 | 1 | 4 | 1 | I1+S1;2+E1+Z1+M4+F1 | 3DTěleso | 6 |  | LIGHTDOME
Schodiště | [15 empty] | IfcStair
| x | x | 0 | 0 | neurčené | 1 | 1;2 | 1 | 1 | 2;4 | 1 | I1+S1;2+E1+Z1+M2;4+F1 | 3DTěleso | 12 |  | NOTDEFINED
| x | x | x | x | uživatelsky určené | 1 | 1;2 | 1 | 1 | 2;4 | 1 | I1+S1;2+E1+Z1+M2;4+F1 | 3DTěleso | 1 |  | USERDEFINED
| 0 | x | x | x | jednoramenné přímé schodiště | 1 | 1;2 | 1 | 1 | 1&2&3 | 1 | I1+S1;2+E1+Z1+M1&2&3+F1 | 3DTěleso | 12 |  | STRAIGHT_RUN_STAIR
| 0 | x | x | x | dvouramenné přímé schodiště | 1 | 1;2 | 1 | 1 | 1&2&3 | 1 | I1+S1;2+E1+Z1+M1&2&3+F1 | 3DTěleso | 12 |  | TWO_STRAIGHT_RUN_STAIR
| 0 | x | x | x | smíšenočaré L schodiště | 1 | 1;2 | 1 | 1 | 1&2&3 | 1 | I1+S1;2+E1+Z1+M1&2&3+F1 | 3DTěleso | 12 |  | QUARTER_WINDING_STAIR
| 0 | x | x | x | dvouramenné L schodiště | 1 | 1;2 | 1 | 1 | 1&2&3 | 1 | I1+S1;2+E1+Z1+M1&2&3+F1 | 3DTěleso | 12 |  | QUARTER_TURN_STAIR
| 0 | x | x | x | smíšenočaré U schodiště | 1 | 1;2 | 1 | 1 | 1&2&3 | 1 | I1+S1;2+E1+Z1+M1&2&3+F1 | 3DTěleso | 12 |  | HALF_WINDING_STAIR
| 0 | x | x | x | dvouramenné U schodiště | 1 | 1;2 | 1 | 1 | 1&2&3 | 1 | I1+S1;2+E1+Z1+M1&2&3+F1 | 3DTěleso | 12 |  | HALF_TURN_STAIR
| 0 | x | x | x | smíšenočaré schodiště se dvěma čtvrtotočeními | 1 | 1;2 | 1 | 1 | 1&2&3 | 1 | I1+S1;2+E1+Z1+M1&2&3+F1 | 3DTěleso | 12 |  | TWO_QUARTER_WINDING_STAIR
| 0 | x | x | x | tříramenné schodiště se dvěma čtvrtotočeními | 1 | 1;2 | 1 | 1 | 1&2&3 | 1 | I1+S1;2+E1+Z1+M1&2&3+F1 | 3DTěleso | 12 |  | TWO_QUARTER_TURN_STAIR
| 0 | x | x | x | smíšenočaré schodiště se třemi čtvrtotočeními | 1 | 1;2 | 1 | 1 | 1&2&3 | 1 | I1+S1;2+E1+Z1+M1&2&3+F1 | 3DTěleso | 12 |  | THREE_QUARTER_WINDING_STAIR
| 0 | x | x | x | čtyřramenné schodiště se třemi čtvrtotočeními | 1 | 1;2 | 1 | 1 | 1&2&3 | 1 | I1+S1;2+E1+Z1+M1&2&3+F1 | 3DTěleso | 12 |  | THREE_QUARTER_TURN_STAIR
| 0 | x | x | x | točité schodiště | 1 | 1;2 | 1 | 1 | 1&2&3 | 1 | I1+S1;2+E1+Z1+M1&2&3+F1 | 3DTěleso | 12 |  | SPIRAL_STAIR
| 0 | x | x | x | T schodiště | 1 | 1;2 | 1 | 1 | 1&2&3 | 1 | I1+S1;2+E1+Z1+M1&2&3+F1 | 3DTěleso | 12 |  | DOUBLE_RETURN_STAIR
| 0 | x | x | x | eliptické schodiště | 1 | 1;2 | 1 | 1 | 1&2&3 | 1 | I1+S1;2+E1+Z1+M1&2&3+F1 | 3DTěleso | 12 |  | CURVED_RUN_STAIR
| 0 | x | x | x | lomené schodiště | 1 | 1;2 | 1 | 1 | 1&2&3 | 1 | I1+S1;2+E1+Z1+M1&2&3+F1 | 3DTěleso | 12 |  | TWO_CURVED_RUN_STAIR
Schodišťové rameno | [15 empty] | IfcStairFlight
| x | x | 0 | 0 | neurčené | 1 | 1;2 | 1 | 1 | 2;4 | 1 | I1+S1;2+E1+Z1+M2;4+F1 | 3DTěleso | 12 |  | NOTDEFINED
| x | x | x | x | uživatelsky určené | 1 | 1;2 | 1 | 1 | 2;4 | 1 | I1+S1;2+E1+Z1+M2;4+F1 | 3DTěleso | 1 |  | USERDEFINED
| 0 | x | x | x | přímočaré | 1 | 1;2 | 1 | 1 | 1&2&3 | 1 | I1+S1;2+E1+Z1+M1&2&3+F1 | 3DTěleso | 3 |  | STRAIGHT
| 0 | x | x | x | točité | 1 | 1;2 | 1 | 1 | 1&2&3 | 1 | I1+S1;2+E1+Z1+M1&2&3+F1 | 3DTěleso | 3 |  | SPIRAL
| 0 | x | x | x | volný tvar | 1 | 1;2 | 1 | 1 | 1&2&3 | 1 | I1+S1;2+E1+Z1+M1&2&3+F1 | 3DTěleso | 3 |  | FREEFORM
| 0 | x | x | x | smíšenočaré | 1 | 1;2 | 1 | 1 | 1&2&3 | 1 | I1+S1;2+E1+Z1+M1&2&3+F1 | 3DTěleso | 3 |  | WINDER
| 0 | x | x | x | zakřivené | 1 | 1;2 | 1 | 1 | 1&2&3 | 1 | I1+S1;2+E1+Z1+M1&2&3+F1 | 3DTěleso | 3 |  | CURVED
Komín | [15 empty] | IfcChimney
| x | x | 0 | 0 | neurčený | 1 | 1;2 | 1 | 1 | 1;4 | 1 | I1+S1;2+E1+Z1+M1;4+F1 | 3DTěleso | 12 |  | NOTDEFINED
| x | x | x | x | uživatelsky určený | 1 | 1;2 | 1 | 1 | 1;4 | 1 | I1+S1;2+E1+Z1+M1;4+F1 | 3DTěleso | 1 |  | USERDEFINED
Obecný stavební element | [15 empty] | IfcBuildingElementProxy
| x | x | 0 | 0 | neurčený | 1 | 1;2 | 1 | 1 | 1;4 | 1 | I1+S1;2+E1+Z1+M1;4+F1 | 3DTěleso | 12 |  | NOTDEFINED
| x | x | x | x | uživatelsky určený | 1 | 1;2 | 1 | 1 | 1;4 | 1 | I1+S1;2+E1+Z1+M1;4+F1 | 3DTěleso | 1 |  | USERDEFINED
| 0 | x | x | x | rezerva pro otvor | 1 | 1;2 | 1 | 1 | 4 | 1 | I1+S1;2+E1+Z1+M4+F1 | 3DTěleso | 12 |  | PROVISIONFORVOID
| 0 | x | x | x | rezerva pro prostor | 1 | 1;2 | 1 | 1 | 4 | 1 | I1+S1;2+E1+Z1+M4+F1 | 3DTěleso | 12 |  | PROVISIONFORSPACE
Liniový element | [15 empty] | IfcMember
| x | x | 0 | 0 | neurčený | 1 | 1;2 | 1 | 1 | 1;4 | 1 | I1+S1;2+E1+Z1+M1;4+F1 | 3DTěleso | 12 |  | NOTDEFINED
| x | x | x | x | uživatelsky určený | 1 | 1;2 | 1 | 1 | 1;4 | 1 | I1+S1;2+E1+Z1+M1;4+F1 | 3DTěleso | 1 |  | USERDEFINED
| 0 | x | x | x | příhradová diagonála | 1 | 1;2 | 1 | 1 | 1;4 | 1 | I1+S1;2+E1+Z1+M1;4+F1 | 3DTěleso | 8 |  | BRACE
| 0 | x | x | x | pásnice | 1 | 1;2 | 1 | 1 | 1;4 | 1 | I1+S1;2+E1+Z1+M1;4+F1 | 3DTěleso | 8 |  | CHORD
| 0 | x | x | x | kleština | 1 | 1;2 | 1 | 1 | 1;4 | 1 | I1+S1;2+E1+Z1+M1;4+F1 | 3DTěleso | 8 |  | COLLAR
| 0 | x | x | x | příhradový prut | 1 | 1;2 | 1 | 1 | 1;4 | 1 | I1+S1;2+E1+Z1+M1;4+F1 | 3DTěleso | 8 |  | MEMBER
| 0 | x | x | x | sloupek LOP | 1 | 1;2 | 1 | 1 | 1;4 | 1 | I1+S1;2+E1+Z1+M1;4+F1 | 3DTěleso | 8 |  | MULLION
| 0 | x | x | x | ztužení | 1 | 1;2 | 1 | 1 | 1;4 | 1 | I1+S1;2+E1+Z1+M1;4+F1 | 3DTěleso | 8 |  | PLATE
| 0 | x | x | x | sloupek krovu | 1 | 1;2 | 1 | 1 | 1;4 | 1 | I1+S1;2+E1+Z1+M1;4+F1 | 3DTěleso | 8 |  | POST
| 0 | x | x | x | vaznice | 1 | 1;2 | 1 | 1 | 1;4 | 1 | I1+S1;2+E1+Z1+M1;4+F1 | 3DTěleso | 8 |  | PURLIN
| 0 | x | x | x | krokev | 1 | 1;2 | 1 | 1 | 1;4 | 1 | I1+S1;2+E1+Z1+M1;4+F1 | 3DTěleso | 8 |  | RAFTER
| 0 | x | x | x | schodnice | 1 | 1;2 | 1 | 1 | 1;4 | 1 | I1+S1;2+E1+Z1+M1;4+F1 | 3DTěleso | 8 |  | STRINGER
| 0 | x | x | x | vzpěra | 1 | 1;2 | 1 | 1 | 1;4 | 1 | I1+S1;2+E1+Z1+M1;4+F1 | 3DTěleso | 8 |  | STRUT
| 0 | x | x | x | stěnový sloupek (u dřevostaveb) | 1 | 1;2 | 1 | 1 | 1;4 | 1 | I1+S1;2+E1+Z1+M1;4+F1 | 3DTěleso | 8 |  | STUD
Protihlukové stěny | x | x | x | x | PHS | Dle Směrnice PJPK jsou PHS v rámci SO 700, v tomto předpise je specikiace pro PHS uvedena v SO 200
Plošný element | [15 empty] | IfcPlate
| x | x | 0 | 0 | neurčený | 1 | 1;2 | 1 | 1 | 2;4 | 1 | I1+S1;2+E1+Z1+M2;4+F1 | 3DTěleso | 12 |  | NOTDEFINED
| x | x | x | x | uživatelsky určený | 1 | 1;2 | 1 | 1 | 2;4 | 1 | I1+S1;2+E1+Z1+M2;4+F1 | 3DTěleso | 1 |  | USERDEFINED
| 0 | x | x | x | fasádní panel | 1 | 1;2 | 1 | 1 | 2;4 | 1 | I1+S1;2+E1+Z1+M2;4+F1 | 3DTěleso | 10 |  | CURTAIN_PANEL
| 0 | x | x | x | plát | 1 | 1;2 | 1 | 1 | 2;4 | 1 | I1+S1;2+E1+Z1+M2;4+F1 | 3DTěleso | 10 |  | SHEET
Zábradlí | [15 empty] | IfcRailing
| x | x | 0 | 0 | neurčené | 1 | 1;2 | 1 | 1 | 1;4 | 1 | I1+S1;2+E1+Z1+M1;4+F1 | 3DTěleso | 12 |  | NOTDEFINED
| x | x | x | x | uživatelsky určené | 1 | 1;2 | 1 | 1 | 1;4 | 1 | I1+S1;2+E1+Z1+M1;4+F1 | 3DTěleso | 1 |  | USERDEFINED
| 0 | x | x | x | zábradlí | 1 | 1;2 | 1 | 1 | 1;4 | 1 | I1+S1;2+E1+Z1+M1;4+F1 | 3DTěleso | 11 |  | HANDRAIL
| 0 | x | x | x | bezpečnostní zábradlí | 1 | 1;2 | 1 | 1 | 1;4 | 1 | I1+S1;2+E1+Z1+M1;4+F1 | 3DTěleso | 11 |  | GUARDRAIL
| 0 | x | x | x | balustráda | 1 | 1;2 | 1 | 1 | 1;4 | 1 | I1+S1;2+E1+Z1+M1;4+F1 | 3DTěleso | 11 |  | BALUSTRADE
Střecha | [15 empty] | IfcRoof
| x | x | 0 | 0 | neurčený | 1 | 1;2 | 1 | 1 | 2;4 | 1 | I1+S1;2+E1+Z1+M2;4+F1 | 3DTěleso | 12 |  | NOTDEFINED
| x | x | x | x | uživatelsky určený | 1 | 1;2 | 1 | 1 | 2;4 | 1 | I1+S1;2+E1+Z1+M2;4+F1 | 3DTěleso | 1 |  | USERDEFINED
| 0 | x | x | x | rovná střecha | 1 | 1;2 | 1 | 1 | 2&3 | 1 | I1+S1;2+E1+Z1+M2&3+F1 | 3DTěleso | 16 |  | FLAT_ROOF
| 0 | x | x | x | pultová střecha | 1 | 1;2 | 1 | 1 | 2&3 | 1 | I1+S1;2+E1+Z1+M2&3+F1 | 3DTěleso | 16 |  | SHED_ROOF
| 0 | x | x | x | sedlová střecha | 1 | 1;2 | 1 | 1 | 2&3 | 1 | I1+S1;2+E1+Z1+M2&3+F1 | 3DTěleso | 16 |  | GABLE_ROOF
| 0 | x | x | x | valbová střecha | 1 | 1;2 | 1 | 1 | 2&3 | 1 | I1+S1;2+E1+Z1+M2&3+F1 | 3DTěleso | 16 |  | HIP_ROOF
| 0 | x | x | x | polovalbová střecha | 1 | 1;2 | 1 | 1 | 2&3 | 1 | I1+S1;2+E1+Z1+M2&3+F1 | 3DTěleso | 16 |  | HIPPED_GABLE_ROOF
| 0 | x | x | x | mansardová střecha | 1 | 1;2 | 1 | 1 | 2&3 | 1 | I1+S1;2+E1+Z1+M2&3+F1 | 3DTěleso | 16 |  | GAMBREL_ROOF
| 0 | x | x | x | mansardo-valbová střecha | 1 | 1;2 | 1 | 1 | 2&3 | 1 | I1+S1;2+E1+Z1+M2&3+F1 | 3DTěleso | 16 |  | MANSARD_ROOF
| 0 | x | x | x | oblouková střecha | 1 | 1;2 | 1 | 1 | 2&3 | 1 | I1+S1;2+E1+Z1+M2&3+F1 | 3DTěleso | 16 |  | BARREL_ROOF
| 0 | x | x | x | střecha lomený oblouk | 1 | 1;2 | 1 | 1 | 2&3 | 1 | I1+S1;2+E1+Z1+M2&3+F1 | 3DTěleso | 16 |  | RAINBOW_ROOF
| 0 | x | x | x | obrácená sedlová střecha | 1 | 1;2 | 1 | 1 | 2&3 | 1 | I1+S1;2+E1+Z1+M2&3+F1 | 3DTěleso | 16 |  | BUTTERFLY_ROOF
| 0 | x | x | x | stanová střecha | 1 | 1;2 | 1 | 1 | 2&3 | 1 | I1+S1;2+E1+Z1+M2&3+F1 | 3DTěleso | 16 |  | PAVILION_ROOF
| 0 | x | x | x | kopulová střecha | 1 | 1;2 | 1 | 1 | 2&3 | 1 | I1+S1;2+E1+Z1+M2&3+F1 | 3DTěleso | 16 |  | DOME_ROOF
| 0 | x | x | x | volný tvar | 1 | 1;2 | 1 | 1 | 2&3 | 1 | I1+S1;2+E1+Z1+M2&3+F1 | 3DTěleso | 16 |  | FREEFORM
Stínící element | [15 empty] | IfcShadingDevice
| x | x | 0 | 0 | neurčený | 1 | 1;2 | 1 | 1 | 2;4 | 1 | I1+S1;2+E1+Z1+M2;4+F1 | 3DTěleso | 12 |  | NOTDEFINED
| x | x | x | x | uživatelsky určený | 1 | 1;2 | 1 | 1 | 2;4 | 1 | I1+S1;2+E1+Z1+M2;4+F1 | 3DTěleso | 1 |  | USERDEFINED
| 0 | x | x | x | žaluzie | 1 | 1;2 | 1 | 1 | 2&3 | 1 | I1+S1;2+E1+Z1+M2&3+F1 | 3DTěleso | 17 |  | JALOUSIE
| 0 | x | x | x | okenice | 1 | 1;2 | 1 | 1 | 2&3 | 1 | I1+S1;2+E1+Z1+M2&3+F1 | 3DTěleso | 17 |  | SHUTTER
| 0 | x | x | x | markýza | 1 | 1;2 | 1 | 1 | 2&3 | 1 | I1+S1;2+E1+Z1+M2&3+F1 | 3DTěleso | 17 |  | AWNING
Povrchová úprava | [15 empty] | IfcCovering
| x | x | 0 | 0 | neurčený | 1 | 1;2 | 1 | 1 | 2;4 | 1 | I1+S1;2+E1+Z1+M2;4+F1 | 3DPovrch | 12 |  | NOTDEFINED
| x | x | x | x | uživatelsky určený | 1 | 1;2 | 1 | 1 | 2;4 | 1 | I1+S1;2+E1+Z1+M2;4+F1 | 3DPovrch | 1 |  | USERDEFINED
| 0 | x | x | x | podhled | 1 | 1;2 | 1 | 1 | 2 | 1 | I1+S1;2+E1+Z1+M2+F1 | 3DPovrch | 13 |  | CEILING
| 0 | x | x | x | podlaha | 1 | 1;2 | 1 | 1 | 2&3 | 1 | I1+S1;2+E1+Z1+M2&3+F1 | 3DPovrch | 13 |  | FLOORING
| 0 | x | x | x | opláštění | 1 | 1;2 | 1 | 1 | 2 | 1 | I1+S1;2+E1+Z1+M2+F1 | 3DPovrch | 10 |  | CLADDING
| 0 | x | x | x | zastřešení | 1 | 1;2 | 1 | 1 | 2 | 1 | I1+S1;2+E1+Z1+M2+F1 | 3DPovrch | 10 |  | ROOFING
| 0 | x | x | x | lištování | 1 | 1;2 | 1 | 1 | 1;2 | 1 | I1+S1;2+E1+Z1+M1;2+F1 | 3DPovrch | 17 |  | MOLDING
| 0 | x | x | x | soklová lišta | 1 | 1;2 | 1 | 1 | 1 | 1 | I1+S1;2+E1+Z1+M1+F1 | 3DPovrch | 17 |  | SKIRTINGBOARD
| 0 | x | x | x | izolace | 1 | 1;2 | 1 | 1 | 1;2&3 | 1 | I1+S1;2+E1+Z1+M1;2&3+F1 | 3DPovrch | 7 |  | INSULATION

## Objekty 660,700,800,900
660 Objekty drah
Dle Přílohy č. 2 - SFDI_datový standard - železniční stavby
800 Objekty úpravy území, 900 Volná řada objektů, Technologická část
Volí se ve shodě s předchozími SO a metodikou datového standardu a
Předpisem pro informační modelování staveb (BIM) pro infrastrukturní stavby
900 Volná řada objektů
Volí se ve shodě s předchozími SO a metodikou datového standardu a
Předpisem pro informační modelování staveb (BIM) pro infrastrukturní stavby

## Technologická část
Technologická část
Volí se ve shodě s předchozími SO a metodikou datového standardu a
Předpisem pro informační modelování staveb (BIM) pro infrastrukturní stavby
Skupina elementů / objektů | DUR | DSP | PDPS | RDS | Typ elementu / objektu | Šablona vlastností složená z následujích skupin vlasností | [7 empty] | Barva |  | Přesnost
[6 empty] | I | S | E | Z | M | F | Označení šablony | Reprezentace tvaru | Index | Zobrazení | DÚR | DSP | PDPS | RDS
Portály | x | x | x | x | Základ | 1 | 1 | 1 | 1 | 3 | 1 | I1+S1+E1+Z1+M3+F1 | 3DTěleso | 15 |  | P50 | P50 | P10 | P10
| 0 | x | x | x | Kotvení | 1 | 2 | 1 | 1 | 1 | 1 | I1+S2+E1+Z1+M1+F1 | 3DTěleso | 3 |  |  | P50 | P10 | P10
| x | x | x | x | Stojky | 1 | 2 | 1 | 1 | 1 | 1 | I1+S2+E1+Z1+M1+F1 | 3DTěleso | 3 |  | P50 | P50 | P1 | P1
| x | x | x | x | Břevna | 1 | 2 | 1 | 1 | 1 | 1 | I1+S2+E1+Z1+M1+F1 | 3DTěleso | 3 |  | P50 | P50 | P1 | P1
| 0 | x | x | x | Příruby | 1 | 2 | 1 | 1 | 1 | 1 | I1+S2+E1+Z1+M1+F1 | 3DTěleso | 3 |  |  | P50 | P1 | P1
| 0 | x | x | x | Kontrolní zařízení (lávky, žebříky) | 1 | 2 | 1 | 1 | 4 | 1 | I1+S2+E1+Z1+M4+F1 | 3DTěleso | 3 |  |  | P50 | P1 | P1
| 0 | x | x | x | Vybavení elektro | 1 | 2 | 1 | 1 | 4 | 1 | I1+S2+E1+Z1+M4+F1 | 3DTěleso | 12 |  |  | P50 | P1 | P1
| x | x | x | x | Dopravní značky | 1 | 2 | 1 | 1 | 4 | 1 | I1+S2+E1+Z1+M4+F1 | 3DTěleso | 1 |  | P50 | P50 | P1 | P1
Telematika | 0 | x | x | x | Meteostanice | 1 | 2 | 1 | 1 | 4 | 1 | I1+S2+E1+Z1+M4+F1 | 3DTěleso | 11 |  |  | P50 | P1 | P1
| 0 | x | x | x | SOS hlásky | 1 | 2 | 1 | 1 | 4 | 1 | I1+S2+E1+Z1+M4+F1 | 3DTěleso | 12 |  |  | P50 | P1 | P1
| 0 | x | x | x | Zařízení pro provozní informace | 1 | 2 | 1 | 1 | 4 | 1 | I1+S2+E1+Z1+M4+F1 | 3DTěleso | 12 |  | P50 | P50 | P1 | P1
| 0 | x | x | x | Proměnné informační značky | 1 | 2 | 1 | 1 | 4 | 1 | I1+S2+E1+Z1+M4+F1 | 3DTěleso | 12 |  | P50 | P50 | P1 | P1
| 0 | x | x | x | Zařízení pro dynamické vážení | 1 | 2 | 1 | 1 | 4 | 1 | I1+S2+E1+Z1+M4+F1 | 3DTěleso | 12 |  |  | P50 | P1 | P1
| 0 | x | x | x | Zařízení pro elektronické mýto | 1 | 2 | 1 | 1 | 4 | 1 | I1+S2+E1+Z1+M4+F1 | 3DTěleso | 12 |  |  | P50 | P1 | P1
| 0 | x | x | x | Dohledový kamerový systém | 1 | 2 | 1 | 1 | 4 | 1 | I1+S2+E1+Z1+M4+F1 | 3DTěleso | 12 |  |  | P50 | P1 | P1
| 0 | x | x | x | Proměnné dopravní značky | 1 | 2 | 1 | 1 | 4 | 1 | I1+S2+E1+Z1+M4+F1 | 3DTěleso | 12 |  | P50 | P50 | P1 | P1
| 0 | x | x | x | Automatické sčítače dopravy | 1 | 2 | 1 | 1 | 4 | 1 | I1+S2+E1+Z1+M4+F1 | 3DTěleso | 13 |  |  | P50 | P1 | P1
| 0 | x | x | x | Vybavení elektro | 1 | 2 | 1 | 1 | 4 | 1 | I1+S2+E1+Z1+M4+F1 | 3DTěleso | 1 |  |  | P50 | P1 | P1
| 0 | x | x | x | Kabelové vedení | Modeluje se dle SO 400 Elektro a sdělovací kabely