## List1
Lokalizace oblouku (staničení dle navrhovaného stavu) |  |  | Stávající stav | [10 empty] | Navrhovaný stav
[14 empty] | Úprava geometrie |  |  |  |  | Rychlostní profil V | [5 empty] | Rychlostní profil V130
č. obl. | ZO (ZP) | KO (KP) | R | Li | D | LD | V |  | I | aq | n |  | poznámka | R | Li | D | LK/LD | poznámka | V |  | I | aq | n |  | V |  | I | aq | n
| [km] | [km] | [m] | [m] | [mm] | [m] | [km/h] |  | [mm] | [m/s2] | [*v] | [-] |  | [m] | [m] | [mm] | [m] |  | [km/h] |  | [mm] | [m/s2] | [*v] | [-] | [km/h] |  | [mm] | [m/s2] | [*v] | [-]
1 | 0.35602 | 0.38921 |  |  |  | 0 |  | 50 |  |  | 0 | 0 |  |  |  |  | 0 |  |  | 50 |  |  | 0 | 0 |  | 50 |  |  | 0 | 0
|  |  | 300 | 33 |  |  | 50 | 50 | 99 | 0.643 |  |  | výhybka | 300 | 33.186 | 0 |  |  | 50 | 50 | 99 | 0.643 |  |  | 50 | 50 | 99 | 0.643
[6 empty] | 0 |  | 50 |  |  | 0 | 0 |  |  |  |  | 0 |  |  | 50 |  |  | 0 | 0 |  | 50 |  |  | 0 | 0
Lm= | 404.484 | [6 empty] | 55 | [11 empty] | 55 | [5 empty] | 60
2 | 0.40448 | 0.43496 |  |  |  | 0 |  | 55 |  |  | 0 | 0 |  |  |  |  | 0 |  |  | 55 |  |  | 0 | 0 |  | 60 |  |  | 0 | 0
|  |  | 1000 | 30.5 | 0 |  | 55 | 55 | 36 | 0.23341 |  |  |  | 1000 | 30.475 |  |  |  | 55 | 55 | 36 | 0.23341 |  |  | 60 | 60 | 43 | 0.27778
[6 empty] | 0 |  | 55 |  |  | 0 | 0 |  |  |  |  | 0 |  |  | 55 |  |  | 0 | 0 |  | 60 |  |  | 0 | 0
Lm= | 456.971 | [6 empty] | 55 | [11 empty] | 55 | [5 empty] | 60
3 | 0.45697 | 1.2014 |  |  |  | 0 |  | 55 |  |  | 0 | 0 |  |  |  |  | 21 |  |  | 55 |  |  | 0 | 0 |  | 60 |  |  | 0 | 0
|  |  | 500 | 88.77 | 0 |  | 55 | 55 | 72 | 0.46682 |  |  |  | 500 | 76.487 | 0 |  |  | 55 | 55 | 72 | 0.46682 |  |  | 60 | 60 | 85 | 0.55556
[6 empty] | 36 |  | 55 |  |  | 9.4862 | 521.7391 | mezilehlá přech. |  |  |  | 37 |  |  | 55 |  |  | 9.2154 | 506.8493 |  | 60 |  |  | 8.4475 | 506.8493
|  |  | 214 | 62.48 | 69 |  | 55 | 55 | 98 | 1.0903 |  |  |  | 215 | 63.033 | 73 |  |  | 55 | 55 | 94 | 1.0852 |  |  | 60 | 60 | 125 | 1.2915
|  |  | 324 | 82 | 69 |  | 55 | 55 | 42 | 0.71995 |  |  |  | 324 | 93.078 | 73 |  |  | 55 | 55 | 38 | 0.71993 |  |  | 60 | 60 | 59 | 0.85686
|  |  | 225 | 408.15 | 69 |  | 55 | 55 | 90 | 1.0369 |  |  |  | 225 | 415.9 | 73 |  |  | 55 | 55 | 86 | 1.0369 |  |  | 60 | 60 | 116 | 1.2341
[6 empty] | 37.95 |  | 55 |  |  | 10 | 550 |  |  |  |  | 37.95 |  |  | 55 |  |  | 9.4521 | 519.863 |  | 60 |  |  | 8.6644 | 519.863
Lm= | 281.401 | [6 empty] | 60 | [11 empty] | 75 | [5 empty] | 80
4 | 1.4828 | 1.817 |  |  |  | 44 |  | 60 |  |  | 17.0543 | 1023.2558 |  |  |  |  | 44 |  |  | 75 |  |  | 13.6434 | 1023.2558 |  | 80 |  |  | 12.7907 | 1023.2558
|  |  | 600 | 246.22 | 43 |  | 60 | 60 | 28 | 0.46268 |  |  |  | 600 | 246.223 | 43 |  |  | 75 | 75 | 68 | 0.7231 |  |  | 80 | 80 | 83 | 0.82276
[6 empty] | 44 |  | 60 |  |  | 17.0543 | 1023.2558 |  |  |  |  | 44 |  |  | 75 |  |  | 13.6434 | 1023.2558 |  | 80 |  |  | 12.7907 | 1023.2558
Lm= | 369.699 | [6 empty] | 60 | [11 empty] | 75 | [5 empty] | 80
5 | 2.1867 | 2.5675 |  |  |  | 55 |  | 60 |  |  | 14.3229 | 859.375 |  |  |  |  | 55 |  |  | 70 |  |  | 12.2768 | 859.375 |  | 80 |  |  | 10.7422 | 859.375
|  |  | 400 | 270.76 | 64 |  | 60 | 60 | 43 | 0.69403 |  |  | zast. Mariánské Lázně město | 400 | 270.764 | 64 |  |  | 70 | 70 | 81 | 0.9448 |  |  | 80 | 80 | 125 | 1.2341
[6 empty] | 55 |  | 60 |  |  | 14.3229 | 859.375 |  |  |  |  | 55 |  |  | 70 |  |  | 12.2768 | 859.375 |  | 80 |  |  | 10.7422 | 859.375
Lm= | 165.863 | [6 empty] | 60 | [11 empty] | 70 | [5 empty] | 80
6 | 2.7334 | 2.9598 |  |  |  | 48 |  | 60 |  |  | 8 | 480 |  |  |  |  | 48 |  |  | 60 |  |  | 8 | 480 |  | 65 |  |  | 7.3846 | 480
|  |  | 250 | 130.42 | 100 |  | 60 | 60 | 70 | 1.1105 |  |  |  | 250 | 130.424 | 100 |  |  | 60 | 60 | 70 | 1.1105 |  |  | 65 | 65 | 100 | 1.3034
[6 empty] | 48 |  | 60 |  |  | 8 | 480 |  |  |  |  | 48 |  |  | 60 |  |  | 8 | 480 |  | 65 |  |  | 7.3846 | 480
Lm= | 87.288 | [6 empty] | 60 | [11 empty] | 60 | [5 empty] | 65
7 | 3.0471 | 3.2959 |  |  |  | 48 |  | 60 |  |  | 8 | 480 |  |  |  |  | 48 |  |  | 60 |  |  | 8 | 480 |  | 65 |  |  | 7.3846 | 480
|  |  | 250 | 152.8 | 100 |  | 60 | 60 | 70 | 1.1105 |  |  |  | 250 | 152.804 | 100 |  |  | 60 | 60 | 70 | 1.1105 |  |  | 65 | 65 | 100 | 1.3034
[6 empty] | 48 |  | 60 |  |  | 8 | 480 |  |  |  |  | 48 |  |  | 60 |  |  | 8 | 480 |  | 65 |  |  | 7.3846 | 480
Lm= | 32.455 | [6 empty] | 60 | [11 empty] | 60 | [5 empty] | 65
8 | 3.3283 | 3.6969 |  |  |  | 41.28 |  | 60 |  |  | 8 | 480 |  |  |  |  | 41.28 |  |  | 60 |  |  | 8 | 480 |  | 65 |  |  | 7.3846 | 480
|  |  | 300 | 285.98 | 86 |  | 60 | 60 | 56 | 0.92536 |  |  |  | 300 | 285.978 | 86 |  |  | 60 | 60 | 56 | 0.92536 |  |  | 65 | 65 | 81 | 1.0861
[6 empty] | 41.28 |  | 60 |  |  | 8 | 480 |  |  |  |  | 41.28 |  |  | 60 |  |  | 8 | 480 |  | 65 |  |  | 7.3846 | 480
Lm= | 52.999 | [6 empty] | 60 | [11 empty] | 60 | [5 empty] | 65
9 | 3.7499 | 4.0003 |  |  |  | 51 |  | 55 |  |  | 9.2727 | 510 |  |  |  |  | 51 |  |  | 55 |  |  | 9.2727 | 510 |  | 60 |  |  | 8.5 | 510
|  |  | 200 | 139.47 | 100 |  | 55 | 55 | 79 | 1.1664 |  |  |  | 200 | 139.472 | 100 |  |  | 55 | 55 | 79 | 1.1664 |  |  | 60 | 60 | 113 | 1.3882
[6 empty] | 60 |  | 55 |  |  | 10.9091 | 600 |  |  |  |  | 60 |  |  | 55 |  |  | 10.9091 | 600 |  | 60 |  |  | 10 | 600
Lm= | 50.51 | [6 empty] | 60 | [11 empty] | 60 | [5 empty] | 65
10 | 4.0509 | 4.4074 |  |  |  | 35.52 |  | 60 |  |  | 8 | 480 |  |  |  |  | 35.52 |  |  | 60 |  |  | 8 | 480 |  | 65 |  |  | 7.3846 | 480
|  |  | 350 | 285.49 | 74 |  | 60 | 60 | 48 | 0.79317 |  |  |  | 350 | 285.485 | 74 |  |  | 60 | 60 | 48 | 0.79317 |  |  | 65 | 65 | 69 | 0.93095
[6 empty] | 35.52 |  | 60 |  |  | 8 | 480 |  |  |  |  | 35.52 |  |  | 60 |  |  | 8 | 480 |  | 65 |  |  | 7.3846 | 480
Lm= | 29.678 | [6 empty] | 60 | [11 empty] | 60 | [5 empty] | 65
11 | 4.4371 | 4.7281 |  |  |  | 48 |  | 60 |  |  | 8 | 480 |  |  |  |  | 48 |  |  | 60 |  |  | 8 | 480 |  | 65 |  |  | 7.3846 | 480
|  |  | 225 | 183.04 | 100 |  | 60 | 60 | 89 | 1.2339 |  |  |  | 225 | 183.043 | 100 |  |  | 60 | 60 | 89 | 1.2339 |  |  | 65 | 65 | 122 | 1.4482
[6 empty] | 60 |  | 60 |  |  | 10 | 600 |  |  |  |  | 60 |  |  | 60 |  |  | 10 | 600 |  | 65 |  |  | 9.2308 | 600
Lm= | 225.326 | [6 empty] | 60 | [11 empty] | 60 | [5 empty] | 65
12 | 4.9534 | 5.1043 |  |  |  | 23.22 |  | 60 |  |  | 9 | 540 |  |  |  |  | 23.22 |  |  | 60 |  |  | 9 | 540 |  | 65 |  |  | 8.3077 | 540
|  |  | 600 | 104.46 | 43 |  | 60 | 60 | 28 | 0.46268 |  |  |  | 600 | 104.465 | 43 |  |  | 60 | 60 | 28 | 0.46268 |  |  | 65 | 65 | 41 | 0.54306
[6 empty] | 23.22 |  | 60 |  |  | 9 | 540 |  |  |  |  | 23.22 |  |  | 60 |  |  | 9 | 540 |  | 65 |  |  | 8.3077 | 540
Lm= | 193.282 | [6 empty] | 60 | [11 empty] | 60 | [5 empty] | 65
13 | 5.2976 | 5.4891 |  |  |  | 60 |  | 60 |  |  | 10 | 600 |  |  |  |  | 60 |  |  | 60 |  |  | 10 | 600 |  | 65 |  |  | 9.2308 | 600
|  |  | 225 | 83.53 | 100 |  | 60 | 60 | 89 | 1.2339 |  |  |  | 225 | 83.528 | 100 |  |  | 60 | 60 | 89 | 1.2339 |  |  | 65 | 65 | 122 | 1.4482
[6 empty] | 48 |  | 60 |  |  | 8 | 480 |  |  |  |  | 48 |  |  | 60 |  |  | 8 | 480 |  | 65 |  |  | 7.3846 | 480
Lm= | 16.359 | [6 empty] | 60 | [11 empty] | 60 | [5 empty] | 65
14 | 5.5055 | 5.6616 |  |  |  | 35.52 |  | 60 |  |  | 8 | 480 |  |  |  |  | 35.52 |  |  | 60 |  |  | 8 | 480 |  | 65 |  |  | 7.3846 | 480
|  |  | 350 | 74.9 | 74 |  | 60 | 60 | 48 | 0.79317 |  |  |  | 350 | 74.896 | 74 |  |  | 60 | 60 | 48 | 0.79317 |  |  | 65 | 65 | 69 | 0.93095
[6 empty] | 45.67 |  | 60 |  |  | 10.286 | 617.1622 |  |  |  |  | 45.669 |  |  | 60 |  |  | 10.2858 | 617.1486 |  | 65 |  |  | 9.4946 | 617.1486
Lm= | 52.019 | [6 empty] | 60 | [11 empty] | 60 | [5 empty] | 65
15 | 5.7136 | 6.0796 |  |  |  | 48 |  | 60 |  |  | 8 | 480 |  |  |  |  | 48 |  |  | 60 |  |  | 8 | 480 |  | 65 |  |  | 7.3846 | 480
|  |  | 225 | 270 | 100 |  | 60 | 60 | 89 | 1.2339 |  |  |  | 225 | 270 | 100 |  |  | 60 | 60 | 89 | 1.2339 |  |  | 65 | 65 | 122 | 1.4482
[6 empty] | 48 |  | 60 |  |  | 8 | 480 |  |  |  |  | 48 |  |  | 60 |  |  | 8 | 480 |  | 65 |  |  | 7.3846 | 480
Lm= | 17.863 | [6 empty] | 60 | [11 empty] | 60 | [5 empty] | 65
16 | 6.0975 | 6.377 |  |  |  | 60 |  | 60 |  |  | 10 | 600 |  |  |  |  | 60 |  |  | 60 |  |  | 10 | 600 |  | 65 |  |  | 9.2308 | 600
|  |  | 225 | 159.5 | 100 |  | 60 | 60 | 89 | 1.2339 |  |  |  | 225 | 159.499 | 100 |  |  | 60 | 60 | 89 | 1.2339 |  |  | 65 | 65 | 122 | 1.4482
[6 empty] | 60 |  | 60 |  |  | 10 | 600 |  |  |  |  | 60 |  |  | 60 |  |  | 10 | 600 |  | 65 |  |  | 9.2308 | 600
Lm= | 433.726 | [6 empty] | 60 | [11 empty] | 65 | [5 empty] | 70
17 | 6.8107 | 6.9955 |  |  |  | 34.2 |  | 60 |  |  | 10 | 600 |  |  |  |  | 34.2 |  |  | 65 |  |  | 9.2308 | 600 |  | 70 |  |  | 8.5714 | 600
|  |  | 350 | 116.52 | 57 |  | 60 | 60 | 65 | 0.79328 |  |  | dD3 Vlkovice | 350 | 116.436 | 57 |  |  | 65 | 65 | 86 | 0.93106 |  |  | 70 | 70 | 109 | 1.0799
[6 empty] | 34.2 |  | 60 |  |  | 10 | 600 |  |  |  |  | 34.2 |  |  | 65 |  |  | 9.2308 | 600 |  | 70 |  |  | 8.5714 | 600
Lm= | 287.834 | [6 empty] | 60 | [11 empty] | 65 | [5 empty] | 70
18 | 7.2834 | 7.6939 |  |  |  | 48 |  | 60 |  |  | 8 | 480 |  |  |  |  | 48 |  |  | 60 |  |  | 8 | 480 |  | 65 |  |  | 7.3846 | 480
|  |  | 250 | 314.41 | 100 |  | 60 | 60 | 70 | 1.1105 |  |  |  | 250 | 314.515 | 100 |  |  | 60 | 60 | 70 | 1.1105 |  |  | 65 | 65 | 100 | 1.3034
[6 empty] | 48 |  | 60 |  |  | 8 | 480 |  |  |  |  | 48 |  |  | 60 |  |  | 8 | 480 |  | 65 |  |  | 7.3846 | 480
Lm= | 104.355 | [6 empty] | 60 | [11 empty] | 60 | [5 empty] | 65
19 | 7.7982 | 7.9936 |  |  |  | 45 |  | 60 |  |  | 7.5 | 450 |  |  |  |  | 45 |  |  | 60 |  |  | 7.5 | 450 |  | 65 |  |  | 6.9231 | 450
|  |  | 220 | 105.4 | 100 |  | 60 | 60 | 94 | 1.262 |  |  |  | 220 | 105.401 | 100 |  |  | 60 | 60 | 94 | 1.262 |  |  | 65 | 65 | 127 | 1.4812
[6 empty] | 45 |  | 60 |  |  | 7.5 | 450 |  |  |  |  | 45 |  |  | 60 |  |  | 7.5 | 450 |  | 65 |  |  | 6.9231 | 450
Lm= | 18.37 | [6 empty] | 60 | [11 empty] | 60 | [5 empty] | 65
20 | 8.012 | 8.5122 |  |  |  | 45 |  | 60 |  |  | 7.5 | 450 |  |  |  |  | 45 |  |  | 60 |  |  | 7.5 | 450 |  | 65 |  |  | 6.9231 | 450
|  |  | 225 | 410.19 | 100 |  | 60 | 60 | 89 | 1.2339 |  |  |  | 225 | 410.185 | 100 |  |  | 60 | 60 | 89 | 1.2339 |  |  | 65 | 65 | 122 | 1.4482
[6 empty] | 45 |  | 60 |  |  | 7.5 | 450 |  |  |  |  | 45 |  |  | 60 |  |  | 7.5 | 450 |  | 65 |  |  | 6.9231 | 450
Lm= | 22.998 | [6 empty] | 60 | [11 empty] | 60 | [5 empty] | 65
21 | 8.5352 | 8.9292 |  |  |  | 48 |  | 60 |  |  | 8 | 480 |  |  |  |  | 48 |  |  | 60 |  |  | 8 | 480 |  | 65 |  |  | 7.3846 | 480
|  |  | 220 | 274.02 | 100 |  | 60 | 60 | 94 | 1.262 |  |  |  | 220 | 274.016 | 100 |  |  | 60 | 60 | 94 | 1.262 |  |  | 65 | 65 | 127 | 1.4812
[6 empty] | 72 |  | 60 |  |  | 12 | 720 |  |  |  |  | 72 |  |  | 60 |  |  | 12 | 720 |  | 65 |  |  | 11.0769 | 720
Lm= | 394.471 | [6 empty] | 60 | [11 empty] | 60 | [5 empty] | 65
22 | 9.3237 | 9.6128 |  |  |  | 48 |  | 60 |  |  | 8 | 480 |  |  |  |  | 48 |  |  | 60 |  |  | 8 | 480 |  | 65 |  |  | 7.3846 | 480
|  |  | 225 | 193.13 | 100 |  | 60 | 60 | 89 | 1.2339 |  |  |  | 225 | 193.132 | 100 |  |  | 60 | 60 | 89 | 1.2339 |  |  | 65 | 65 | 122 | 1.4482
[6 empty] | 48 |  | 60 |  |  | 8 | 480 |  |  |  |  | 48 |  |  | 60 |  |  | 8 | 480 |  | 65 |  |  | 7.3846 | 480
Lm= | 19.923 | [6 empty] | 60 |  |  |  |  | zast. Milhostov u M. Lázní | [6 empty] | 60 | [5 empty] | 65
23 | 9.6327 | 10.1005 |  |  |  | 48 |  | 30 |  |  | 16 | 480 |  |  |  |  | 48 |  |  | 60 |  |  | 8 | 480 |  | 65 |  |  | 7.3846 | 480
|  |  | 220 | 359.81 | 100 |  | 30 | 30 | -51 | 0.315 |  |  |  | 220 | 359.806 | 100 |  |  | 60 | 60 | 94 | 1.262 |  |  | 65 | 65 | 127 | 1.4812
[6 empty] | 60 |  | 30 |  |  | 20 | 600 |  |  |  |  | 60 |  |  | 60 |  |  | 10 | 600 |  | 65 |  |  | 9.2308 | 600
Lm= | 221.793 | [6 empty] | 60 | [11 empty] | 60 | [5 empty] | 65
24 | 10.3223 | 10.5593 |  |  |  | 48 |  | 60 |  |  | 8 | 480 |  |  |  |  | 48 |  |  | 60 |  |  | 8 | 480 |  | 65 |  |  | 7.3846 | 480
|  |  | 225 | 140.99 | 100 |  | 60 | 60 | 89 | 1.2339 |  |  |  | 225 | 140.987 | 100 |  |  | 60 | 60 | 89 | 1.2339 |  |  | 65 | 65 | 122 | 1.4482
[6 empty] | 48 |  | 60 |  |  | 8 | 480 |  |  |  |  | 48 |  |  | 60 |  |  | 8 | 480 |  | 65 |  |  | 7.3846 | 480
Lm= | 15.412 | [6 empty] | 60 | [11 empty] | 60 | [5 empty] | 65
25 | 10.5747 | 10.7796 |  |  |  | 48 |  | 60 |  |  | 8 | 480 |  |  |  |  | 48 |  |  | 60 |  |  | 8 | 480 |  | 65 |  |  | 7.3846 | 480
|  |  | 225 | 108.91 | 100 |  | 60 | 60 | 89 | 1.2339 |  |  |  | 225 | 108.913 | 100 |  |  | 60 | 60 | 89 | 1.2339 |  |  | 65 | 65 | 122 | 1.4482
[6 empty] | 48 |  | 60 |  |  | 8 | 480 |  |  |  |  | 48 |  |  | 60 |  |  | 8 | 480 |  | 65 |  |  | 7.3846 | 480
Lm= | 36.782 | [6 empty] | 60 | [11 empty] | 60 | [5 empty] | 70
26 | 10.8164 | 10.9902 |  |  |  | 41.28 |  | 60 |  |  | 8 | 480 |  |  |  |  | 41.28 |  |  | 60 |  |  | 8 | 480 |  | 70 |  |  | 6.8571 | 480
|  |  | 300 | 91.2 | 86 |  | 60 | 60 | 56 | 0.92536 |  |  |  | 300 | 91.201 | 86 |  |  | 60 | 60 | 56 | 0.92536 |  |  | 70 | 70 | 107 | 1.2597
[6 empty] | 41.28 |  | 60 |  |  | 8 | 480 |  |  |  |  | 41.28 |  |  | 60 |  |  | 8 | 480 |  | 70 |  |  | 6.8571 | 480
Lm= | 269.358 | [6 empty] | 60 | [11 empty] | 60 | [5 empty] | 75
27 | 11.2595 | 11.4809 |  |  |  | 38.4 |  | 60 |  |  | 10 | 600 |  |  |  |  | 38.4 |  |  | 60 |  |  | 10 | 600 |  | 75 |  |  | 8 | 600
|  |  | 400 | 144.46 | 64 |  | 60 | 60 | 43 | 0.69403 |  |  |  | 400 | 144.533 | 64 |  |  | 60 | 60 | 43 | 0.69403 |  |  | 75 | 75 | 102 | 1.0847
[6 empty] | 38.4 |  | 60 |  |  | 10 | 600 |  |  |  |  | 38.4 |  |  | 60 |  |  | 10 | 600 |  | 75 |  |  | 8 | 600
Lm= | 505.739 | [6 empty] | 60 |  |  |  |  | dD3 Ovesné Kladruby | [6 empty] | 75 | [5 empty] | 80
28 | 11.9866 | 12.0196 | [5 empty] | 60 | [8 empty] | 0 |  |  | 75 |  |  | 0 | 0 |  | 80 |  |  | 0 | 0
[8 empty] | 60 |  | #DIV/0! |  |  |  | 30000 | 32.971 | 0 |  |  | 75 | 75 | 3 | 0.014468 |  |  | 80 | 80 | 3 | 0.016461
[8 empty] | 60 | [8 empty] | 0 |  |  | 75 |  |  | 0 | 0 |  | 80 |  |  | 0 | 0
Lm= | 135.37 | [6 empty] | 60 | [11 empty] | 75 | [5 empty] | 80
29 | 12.155 | 12.1929 | [5 empty] | 60 | [8 empty] | 0 |  |  | 75 |  |  | 0 | 0 |  | 80 |  |  | 0 | 0
[8 empty] | 60 |  | #DIV/0! |  |  |  | 30000 | 37.99 | 0 |  |  | 75 | 75 | 3 | 0.014468 |  |  | 80 | 80 | 3 | 0.016461
[8 empty] | 60 | [8 empty] | 0 |  |  | 75 |  |  | 0 | 0 |  | 80 |  |  | 0 | 0
Lm= | 114.746 | [6 empty] | 60 | [11 empty] | 75 | [5 empty] | 80
30 | 12.3077 | 12.7512 |  |  |  | 20 |  | 60 |  |  | 8.3333 | 500 |  |  |  |  | 36 |  |  | 75 |  |  | 9.6 | 720 |  | 80 |  |  | 9 | 720
|  |  | 500 | 388 | 40 |  | 60 | 60 | 45 | 0.55529 |  |  |  | 500 | 371.484 | 50 |  |  | 75 | 75 | 83 | 0.86773 |  |  | 80 | 80 | 102 | 0.98733
[6 empty] | 20 |  | 60 |  |  | 8.3333 | 500 |  |  |  |  | 36 |  |  | 75 |  |  | 9.6 | 720 |  | 80 |  |  | 9 | 720
Lm= | 532.252 | [6 empty] | 60 | [11 empty] | 75 | [5 empty] | 80
31 | 13.2834 | 13.3039 | [5 empty] | 60 | [8 empty] | 0 |  |  | 75 |  |  | 0 | 0 |  | 80 |  |  | 0 | 0
[8 empty] | 60 |  | #DIV/0! |  |  |  | 31000 | 20.457 | 0 |  |  | 75 | 75 | 3 | 0.014001 |  |  | 80 | 80 | 3 | 0.01593
[8 empty] | 60 | [8 empty] | 0 |  |  | 75 |  |  | 0 | 0 |  | 80 |  |  | 0 | 0
Lm= | 55.472 | [6 empty] | 60 | [11 empty] | 75 | [5 empty] | 80
32 | 13.3594 | 13.6966 |  |  |  | 32 |  | 60 |  |  | 17.7778 | 1066.6667 |  |  |  |  | 38 |  |  | 75 |  |  | 7.1362 | 535.2113 |  | 80 |  |  | 6.6901 | 535.2113
|  |  | 402 | 267.25 | 30 |  | 60 | 60 | 76 | 0.69079 |  |  |  | 402 | 261.254 | 71 |  |  | 75 | 75 | 95 | 1.0792 |  |  | 80 | 80 | 117 | 1.228
[6 empty] | 32 |  | 60 |  |  | 17.7778 | 1066.6667 |  |  |  |  | 38 |  |  | 75 |  |  | 7.1362 | 535.2113 |  | 80 |  |  | 6.6901 | 535.2113
Lm= | 135.639 | [6 empty] | 60 | [11 empty] | 75 | [5 empty] | 80
33 | 13.8323 | 14.1956 |  |  |  | 50 |  | 60 |  |  | 8.3333 | 500 |  |  |  |  | 50 |  |  | 60 |  |  | 8.3333 | 500 |  | 65 |  |  | 7.6923 | 500
|  |  | 251 | 270.84 | 100 |  | 60 | 60 | 70 | 1.106 |  |  |  | 251 | 270.839 | 100 |  |  | 60 | 60 | 70 | 1.106 |  |  | 65 | 65 | 99 | 1.2982
[6 empty] | 42.5 |  | 60 |  |  | 7.0833 | 425 |  |  |  |  | 42.5 |  |  | 60 |  |  | 7.0833 | 425 |  | 65 |  |  | 6.5385 | 425
Lm= | 76.003 | [6 empty] | 60 | [11 empty] | 60 | [5 empty] | 65
34 | 14.2716 | 14.6611 |  |  |  | 50 |  | 60 |  |  | 12.8205 | 769.2308 |  |  |  |  | 50 |  |  | 60 |  |  | 12.8205 | 769.2308 |  | 65 |  |  | 11.8343 | 769.2308
|  |  | 300 | 289.47 | 65 |  | 60 | 60 | 77 | 0.9255 |  |  |  | 300 | 289.469 | 65 |  |  | 60 | 60 | 77 | 0.9255 |  |  | 65 | 65 | 102 | 1.0863
[6 empty] | 50 |  | 60 |  |  | 12.8205 | 769.2308 |  |  |  |  | 50 |  |  | 60 |  |  | 12.8205 | 769.2308 |  | 65 |  |  | 11.8343 | 769.2308
Lm= | 389.153 | [6 empty] | 60 | [11 empty] | 60 | [5 empty] | 65
35 | 15.0502 | 15.2593 |  |  |  | 43 |  | 60 |  |  | 7.1667 | 430 |  |  |  |  | 43 |  |  | 60 |  |  | 7.1667 | 430 |  | 65 |  |  | 6.6154 | 430
|  |  | 256 | 123.05 | 100 |  | 60 | 60 | 66 | 1.0844 |  |  |  | 256 | 123.054 | 100 |  |  | 60 | 60 | 66 | 1.0844 |  |  | 65 | 65 | 95 | 1.2728
[6 empty] | 43 |  | 60 |  |  | 7.1667 | 430 |  |  |  |  | 43 |  |  | 60 |  |  | 7.1667 | 430 |  | 65 |  |  | 6.6154 | 430
Lm= | 44.683 | [6 empty] | 60 | [11 empty] | 60 | [5 empty] | 65
36 | 15.304 | 15.4853 |  |  |  | 40 |  | 60 |  |  | 10.4167 | 625 |  |  |  |  | 40 |  |  | 60 |  |  | 9.5238 | 571.4286 |  | 65 |  |  | 8.7912 | 571.4286
|  |  | 260 | 101.32 | 64 |  | 60 | 60 | 100 | 1.068 |  |  |  | 260 | 101.315 | 70 |  |  | 60 | 60 | 94 | 1.0679 |  |  | 65 | 65 | 122 | 1.2534
[6 empty] | 40 |  | 60 |  |  | 10.4167 | 625 | zast. Mrázov |  |  |  | 40 |  |  | 60 |  |  | 9.5238 | 571.4286 |  | 65 |  |  | 8.7912 | 571.4286
Lm= | 392.573 | [6 empty] | 60 | [11 empty] | 80 | [5 empty] | 80
37 | 15.8778 | 16.1321 |  |  |  | 40 |  | 60 |  |  | 22.2222 | 1333.3333 |  |  |  |  | 40 |  |  | 80 |  |  | 8.7719 | 701.7544 |  | 80 |  |  | 8.7719 | 701.7544
|  |  | 500 | 174.23 | 30 |  | 60 | 60 | 55 | 0.55536 |  |  |  | 500 | 174.233 | 57 |  |  | 80 | 80 | 95 | 0.98728 |  |  | 80 | 80 | 95 | 0.98728
[6 empty] | 40 |  | 60 |  |  | 22.2222 | 1333.3333 |  |  |  |  | 40 |  |  | 80 |  |  | 8.7719 | 701.7544 |  | 80 |  |  | 8.7719 | 701.7544
Lm= | 558.938 | [6 empty] | 60 | [11 empty] | 80 | [5 empty] | 80
38 | 16.691 | 17.0016 |  |  |  | 40 |  | 60 |  |  | 22.2222 | 1333.3333 |  |  |  |  | 40 |  |  | 80 |  |  | 8.7719 | 701.7544 |  | 80 |  |  | 8.7719 | 701.7544
|  |  | 500 | 230.64 | 30 |  | 60 | 60 | 55 | 0.55536 |  |  |  | 500 | 230.636 | 57 |  |  | 80 | 80 | 95 | 0.98728 |  |  | 80 | 80 | 95 | 0.98728
[6 empty] | 40 |  | 60 |  |  | 22.2222 | 1333.3333 |  |  |  |  | 40 |  |  | 80 |  |  | 8.7719 | 701.7544 |  | 80 |  |  | 8.7719 | 701.7544
Lm= | 213.7 | [6 empty] | 60 | [11 empty] | 80 | [5 empty] | 80
39 | 17.2153 | 17.247 |  |  |  | 0 |  | 60 |  |  | 0 | 0 |  |  |  |  | 0 |  |  | 80 |  |  | 0 | 0 |  | 80 |  |  | 0 | 0
|  |  | 40000 | 34.85 | 0 |  | 60 | 60 | 2 | 0.0069444 |  |  |  | 40000 | 31.698 | 0 |  |  | 80 | 80 | 2 | 0.012346 |  |  | 80 | 80 | 2 | 0.012346
[6 empty] | 0 |  | 60 |  |  | 0 | 0 |  |  |  |  | 0 |  |  | 80 |  |  | 0 | 0 |  | 80 |  |  | 0 | 0
Lm= | 142.64 | [6 empty] | 60 | [11 empty] | 80 | [5 empty] | 80
40 | 17.3897 | 17.6719 |  |  |  | 53 |  | 60 |  |  | 8.6601 | 519.6078 |  |  |  |  | 48 |  |  | 60 |  |  | 10 | 600 |  | 65 |  |  | 9.2308 | 600
|  |  | 250 | 179.93 | 102 |  | 60 | 60 | 68 | 1.1104 |  |  |  | 251 | 186.179 | 80 |  |  | 60 | 60 | 90 | 1.1062 |  |  | 65 | 65 | 119 | 1.2983
[6 empty] | 53 |  | 60 |  |  | 8.6601 | 519.6078 |  |  |  |  | 48 |  |  | 60 |  |  | 10 | 600 |  | 65 |  |  | 9.2308 | 600
Lm= | 264.863 | [6 empty] | 60 | [11 empty] | 60 | [5 empty] | 65
41 | 17.9367 | 18.3446 |  |  |  | 34 |  | 60 |  |  | 7.5556 | 453.3333 |  |  |  |  | 43 |  |  | 60 |  |  | 8.9583 | 537.5 |  | 65 |  |  | 8.2692 | 537.5
|  |  | 244 | 46.539 | 75 |  | 60 | 60 | 100 | 1.1379 |  |  |  | 248 | 321.876 | 80 |  |  | 60 | 60 | 92 | 1.1195 |  |  | 65 | 65 | 122 | 1.314
[6 empty] | 0 |  | 60 |  |  | 0 | 0 | [7 empty] | 60 | [5 empty] | 65
|  |  | 249.1 | 282.039 | 75 |  | 60 | 60 | 96 | 1.1146 | [8 empty] | 60 | 60 | 92 | 1.1195 |  |  | 65 | 65 | 122 | 1.314
[6 empty] | 41 |  | 60 |  |  | 9.1111 | 546.6667 |  |  |  |  | 43 |  |  | 60 |  |  | 0 | 0 |  | 65 |  |  | 8.2692 | 537.5
Lm= | [7 empty] | 65 |  |  |  |  | ŽST Teplá | [6 empty] | 60 | [5 empty] | 65
[6 empty] | 0 |  | 65 |  |  | 0 | 0 | [7 empty] | 60 | [5 empty] | 65
|  |  | 150000 | 19.507 | 0 |  | 65 | 65 | 1 | 0.0021734 | [8 empty] | 60 | 60 |  |  |  |  | 65 | 65
[6 empty] | 0 |  | 65 |  |  | 0 | 0 | [7 empty] | 60 | [5 empty] | 65
Lm= | 0 | [6 empty] | 65 | [11 empty] | 60 | [5 empty] | 65
[6 empty] | 0 |  | 65 |  |  | 0 | 0 | [7 empty] | 60 | [5 empty] | 65
|  |  | 100000 | 16.425 | 0 |  | 65 | 65 | 1 | 0.00326 | [8 empty] | 60 | 60 |  |  |  |  | 65 | 65
[6 empty] | 0 |  | 65 |  |  | 0 | 0 | [7 empty] | 60 | [5 empty] | 65
Lm= | 288.178 | [6 empty] | 65 | [11 empty] | 60 | [5 empty] | 65
42 | 18.6328 | 18.6495 |  |  |  | 0 |  | 65 |  |  | 0 | 0 |  |  |  |  | 0 |  |  | 60 |  |  | 0 | 0 |  | 65 |  |  | 0 | 0
|  |  | 13000 | 24 | 0 |  | 65 | 65 | 4 | 0.025077 |  |  |  | 10000 | 16.703 | 0 |  |  | 60 | 60 | 5 | 0.027778 |  |  | 65 | 65 | 5 | 0.0326
[6 empty] | 0 |  | 65 |  |  | 0 | 0 |  |  |  |  | 0 |  |  | 60 |  |  | 0 | 0 |  | 65 |  |  | 0 | 0
Lm= | 68.947 | [6 empty] | 65 | [11 empty] | 60 | [5 empty] | 65
43 | 18.7184 | 18.7343 |  |  |  | 0 |  | 65 |  |  | 0 | 0 |  |  |  |  | 0 |  |  | 60 |  |  | 0 | 0 |  | 65 |  |  | 0 | 0
|  |  | 10000 | 17.695 | 0 |  | 65 | 65 | 5 | 0.0326 |  |  |  | 10000 | 15.876 | 0 |  |  | 60 | 60 | 5 | 0.027778 |  |  | 65 | 65 | 5 | 0.0326
[6 empty] | 0 |  | 65 |  |  | 0 | 0 |  |  |  |  | 0 |  |  | 60 |  |  | 0 | 0 |  | 65 |  |  | 0 | 0
Lm= | 143.717 | [6 empty] | 65 | [11 empty] | 60 | [5 empty] | 65
44 | 18.878 | 19.07 |  |  |  | 47 |  | 60 |  |  | 8.7037 | 522.2222 |  |  |  |  | 46 |  |  | 60 |  |  | 8.5185 | 511.1111 |  | 65 |  |  | 7.8632 | 511.1111
|  |  | 250 | 99.001 | 90 |  | 60 | 60 | 80 | 1.1105 |  |  |  | 250 | 100.023 | 90 |  |  | 60 | 60 | 80 | 1.1105 |  |  | 65 | 65 | 110 | 1.3034
[6 empty] | 47 |  | 60 |  |  | 8.7037 | 522.2222 |  |  |  |  | 46 |  |  | 60 |  |  | 8.5185 | 511.1111 |  | 65 |  |  | 7.8632 | 511.1111
Lm= | 20.572 | [6 empty] | 60 | [11 empty] | 60 | [5 empty] | 65
45 | 19.0906 | 19.5343 |  |  |  | 40 |  | 60 |  |  | 8.8889 | 533.3333 |  |  |  |  | 48 |  |  | 60 |  |  | 10 | 600 |  | 65 |  |  | 9.2308 | 600
|  |  | 245 | 345.994 | 75 |  | 60 | 60 | 99 | 1.1333 |  |  |  | 245 | 330.974 | 80 |  |  | 60 | 60 | 94 | 1.1333 |  |  | 65 | 65 | 124 | 1.3301
[6 empty] | 40 |  | 60 |  |  | 8.8889 | 533.3333 |  |  |  |  | 64.681 | inflex |  | 60 |  |  | 13.4752 | 808.5125 |  | 65 |  |  | 12.4387 | 808.5125
Lm= | 0 | [6 empty] | 60 | [11 empty] | 60 | [5 empty] | 65
46 | 19.5343 | 19.7753 |  |  |  | 40 |  | 60 |  |  | 8.8889 | 533.3333 |  |  |  |  | 40.426 | inflex |  | 60 |  |  | 13.4753 | 808.52 |  | 65 |  |  | 12.4388 | 808.52
|  |  | 400 | 166.709 | 75 |  | 60 | 60 | 32 | 0.69395 |  |  |  | 400 | 156.619 | 50 |  |  | 60 | 60 | 57 | 0.69412 |  |  | 65 | 65 | 75 | 0.81468
[6 empty] | 40 |  | 60 |  |  | 8.8889 | 533.3333 |  |  |  |  | 44 |  |  | 60 |  |  | 14.6667 | 880 |  | 65 |  |  | 13.5385 | 880
Lm= | 123.744 | [6 empty] | 60 | [11 empty] | 80 | [5 empty] | 80
47 | 19.8991 | 19.938 |  |  |  | 0 |  | 60 |  |  | 0 | 0 |  |  |  |  | 0 |  |  | 80 |  |  | 0 | 0 |  | 80 |  |  | 0 | 0
|  |  | 50000 | 38.984 | 0 |  | 60 | 60 | 1 | 0.0055556 |  |  |  | 50000 | 38.979 | 0 |  |  | 80 | 80 | 2 | 0.0098765 |  |  | 80 | 80 | 2 | 0.0098765
[6 empty] | 0 |  | 60 |  |  | 0 | 0 |  |  |  |  | 0 |  |  | 80 |  |  | 0 | 0 |  | 80 |  |  | 0 | 0
Lm= | 620.924 | [6 empty] | 60 | [11 empty] | 80 | [5 empty] | 80
48 | 20.559 | 20.9244 |  |  |  | 37 |  | 60 |  |  | 12.3333 | 740 |  |  |  |  | 37 |  |  | 80 |  |  | 6.6071 | 528.5714 |  | 80 |  |  | 6.6071 | 528.5714
|  |  | 492 | 140.338 | 50 |  | 60 | 60 | 37 | 0.56426 |  |  |  | 492 | 140.333 | 70 |  |  | 80 | 80 | 84 | 1.0033 |  |  | 80 | 80 | 84 | 1.0033
[6 empty] | 0 |  | 60 |  |  | 0 | 0 |  |  |  |  | 0 |  |  | 80 |  |  | 0 | 0 |  | 80 |  |  | 0 | 0
|  |  | 630 | 26.33 | 50 |  | 60 | 60 | 18 | 0.44059 |  |  |  | 630 | 26.331 | 70 |  |  | 80 | 80 | 50 | 0.78339 |  |  | 80 | 80 | 50 | 0.78339
[6 empty] | 0 |  | 60 |  |  | 0 | 0 |  |  |  |  | 0 |  |  | 80 |  |  | 0 | 0 |  | 80 |  |  | 0 | 0
|  |  | 472 | 120.774 | 50 |  | 60 | 60 | 40 | 0.58819 |  |  |  | 472 | 120.778 | 70 |  |  | 80 | 80 | 90 | 1.0458 |  |  | 80 | 80 | 90 | 1.0458
[6 empty] | 41 |  | 60 |  |  | 13.6667 | 820 |  |  |  |  | 41 |  |  | 80 |  |  | 7.3214 | 585.7143 |  | 80 |  |  | 7.3214 | 585.7143
Lm= | 21171.135 | [6 empty] | 60 |  |  |  |  | zast. Hoštec | [6 empty] | 80 | [5 empty] | 80
49 | 21.1711 | 21.492 |  |  |  | 24 |  | 60 |  |  | 8 | 480 |  |  |  |  | 48 |  |  | 80 |  |  | 6.25 | 500 |  | 80 |  |  | 6.25 | 500
|  |  | 396 | 248.911 | 50 |  | 60 | 60 | 58 | 0.70113 |  |  |  | 396 | 224.911 | 96 |  |  | 80 | 80 | 95 | 1.2464 |  |  | 80 | 80 | 95 | 1.2464
[6 empty] | 24 |  | 60 |  |  | 8 | 480 |  |  |  |  | 48 |  |  | 80 |  |  | 6.25 | 500 |  | 80 |  |  | 6.25 | 500
Lm= | 44.63 | [6 empty] | 60 | [11 empty] | 80 | [5 empty] | 80
50 | 21.5367 | 21.714 |  |  |  | 36 |  | 60 |  |  | 8.4507 | 507.0423 |  |  |  |  | 50 |  |  | 65 |  |  | 8.0972 | 526.3158 |  | 70 |  |  | 7.5188 | 526.3158
|  |  | 274 | 89.384 | 71 |  | 60 | 60 | 85 | 1.0133 |  |  |  | 275 | 79.09 | 95 |  |  | 65 | 65 | 87 | 1.1848 |  |  | 70 | 70 | 116 | 1.3742
[6 empty] | 36 |  | 60 |  |  | 8.4507 | 507.0423 |  |  |  |  | 48.25 | inflex |  | 65 |  |  | 7.8138 | 507.8947 |  | 70 |  |  | 7.2556 | 507.8947
Lm= | 0 | [6 empty] | 60 | [11 empty] | 65 | [5 empty] | 70
51 | 21.714 | 21.9076 |  |  |  | 34 |  | 60 |  |  | 8.4577 | 507.4627 |  |  |  |  | 40.632 | inflex |  | 65 |  |  | 7.8138 | 507.9 |  | 70 |  |  | 7.2557 | 507.9
|  |  | 300 | 111.693 | 67 |  | 60 | 60 | 75 | 0.92549 |  |  |  | 300 | 102.966 | 80 |  |  | 65 | 65 | 87 | 1.0862 |  |  | 70 | 70 | 113 | 1.2598
[6 empty] | 34 |  | 60 |  |  | 8.4577 | 507.4627 |  |  |  |  | 50 |  |  | 65 |  |  | 9.6154 | 625 |  | 70 |  |  | 8.9286 | 625
Lm= | 92.874 | [6 empty] | 60 | [11 empty] | 65 | [5 empty] | 70
52 | 22.0005 | 22.2144 |  |  |  | 34 |  | 60 |  |  | 8.4577 | 507.4627 |  |  |  |  | 45 |  |  | 65 |  |  | 8.6538 | 562.5 |  | 70 |  |  | 8.0357 | 562.5
|  |  | 295 | 136.898 | 67 |  | 60 | 60 | 77 | 0.94118 |  |  |  | 295 | 123.898 | 80 |  |  | 65 | 65 | 89 | 1.1046 |  |  | 70 | 70 | 116 | 1.2811
[6 empty] | 34 |  | 60 |  |  | 8.4577 | 507.4627 |  |  |  |  | 45 |  |  | 65 |  |  | 8.6538 | 562.5 |  | 70 |  |  | 8.0357 | 562.5
Lm= | 190.453 | [6 empty] | 60 | [11 empty] | 65 | [5 empty] | 70
53 | 22.4048 | 22.5858 |  |  |  | 40 |  | 60 |  |  | 8.8889 | 533.3333 |  |  |  |  | 50 |  |  | 60 |  |  | 10.4167 | 625 |  | 65 |  |  | 9.6154 | 625
|  |  | 248 | 89.874 | 75 |  | 60 | 60 | 97 | 1.1196 |  |  |  | 250 | 80.922 | 80 |  |  | 60 | 60 | 90 | 1.1106 |  |  | 65 | 65 | 120 | 1.3035
[6 empty] | 40 |  | 60 |  |  | 8.8889 | 533.3333 |  |  |  |  | 50 |  |  | 60 |  |  | 10.4167 | 625 |  | 65 |  |  | 9.6154 | 625
Lm= | 37.109 | [6 empty] | 60 | [11 empty] | 60 | [5 empty] | 65
54 | 22.6229 | 23.0382 |  |  |  | 45 |  | 60 |  |  | 8.0645 | 483.871 |  |  |  |  | 50 |  |  | 60 |  |  | 8.4175 | 505.0505 |  | 65 |  |  | 7.77 | 505.0505
|  |  | 223 | 179.939 | 93 |  | 60 | 60 | 98 | 1.245 |  |  |  | 223 | 197.506 | 99 |  |  | 60 | 60 | 92 | 1.245 |  |  | 65 | 65 | 125 | 1.4612
[6 empty] | 0 |  | 60 |  |  | 0 | 0 |  |  |  |  | 0 |  |  | 60 |  |  | 0 | 0 |  | 65 |  |  | 0 | 0
|  |  | 225 | 130.373 | 93 |  | 60 | 60 | 96 | 1.234 |  |  |  | 225 | 103.822 | 99 |  |  | 60 | 60 | 90 | 1.2339 |  |  | 65 | 65 | 123 | 1.4483
[6 empty] | 48 |  | 60 |  |  | 8.6022 | 516.129 |  |  |  |  | 64 | inflex |  | 60 |  |  | 10.7744 | 646.4646 |  | 65 |  |  | 9.9456 | 646.4646
Lm= | 0 | [6 empty] | 60 | [11 empty] | 60 | [5 empty] | 65
55 | 23.0382 | 23.3153 |  |  |  | 46 |  | 60 |  |  | 8.3333 | 500 |  |  |  |  | 64 | inflex |  | 60 |  |  | 10.7744 | 646.4646 |  | 65 |  |  | 9.9456 | 646.4646
|  |  | 225 | 169.836 | 92 |  | 60 | 60 | 97 | 1.234 |  |  |  | 225 | 163.144 | 99 |  |  | 60 | 60 | 90 | 1.2339 |  |  | 65 | 65 | 123 | 1.4483
[6 empty] | 50 |  | 60 |  |  | 9.058 | 543.4783 |  |  |  |  | 50 |  |  | 60 |  |  | 8.4175 | 505.0505 |  | 65 |  |  | 7.77 | 505.0505
Lm= | 30.904 | [6 empty] | 60 | [11 empty] | 60 | [5 empty] | 65
56 | 23.3462 | 23.5494 |  |  |  | 33 |  | 60 |  |  | 7.5342 | 452.0548 |  |  |  |  | 45 |  |  | 60 |  |  | 10.4167 | 625 |  | 65 |  |  | 9.6154 | 625
|  |  | 298 | 125.975 | 73 |  | 60 | 60 | 70 | 0.93166 |  |  |  | 298 | 113.165 | 72 |  |  | 60 | 60 | 71 | 0.93167 |  |  | 65 | 65 | 96 | 1.0935
[6 empty] | 33 |  | 60 |  |  | 7.5342 | 452.0548 |  |  |  |  | 45 |  |  | 60 |  |  | 10.4167 | 625 |  | 65 |  |  | 9.6154 | 625
Lm= | 41.144 | [6 empty] | 60 | [11 empty] | 60 | [5 empty] | 65
57 | 23.5906 | 23.8245 |  |  |  | 43 |  | 60 |  |  | 13.0303 | 781.8182 |  |  |  |  | 55 |  |  | 60 |  |  | 12.5571 | 753.4247 |  | 65 |  |  | 11.5911 | 753.4247
|  |  | 293 | 134.504 | 55 |  | 60 | 60 | 90 | 0.94769 |  |  |  | 293 | 123.97 | 73 |  |  | 60 | 60 | 72 | 0.94757 |  |  | 65 | 65 | 98 | 1.1122
[6 empty] | 46 |  | 60 |  |  | 13.9394 | 836.3636 |  |  |  |  | 55 |  |  | 60 |  |  | 12.5571 | 753.4247 |  | 65 |  |  | 11.5911 | 753.4247
Lm= | 174.95 | [6 empty] | 60 | [11 empty] | 60 | [5 empty] | 65
58 | 23.9995 | 24.2828 |  |  |  | 51 |  | 60 |  |  | 8.8542 | 531.25 |  |  |  |  | 51 |  |  | 60 |  |  | 8.5 | 510 |  | 65 |  |  | 7.8462 | 510
|  |  | 222.5 | 168.723 | 96 |  | 60 | 60 | 95 | 1.2478 |  |  |  | 223 | 161.69 | 100 |  |  | 60 | 60 | 91 | 1.245 |  |  | 65 | 65 | 124 | 1.4612
[6 empty] | 68.59 |  | 60 |  |  | 11.908 | 714.4792 |  |  |  |  | 70.61 | inflex |  | 60 |  |  | 11.7683 | 706.1 |  | 65 |  |  | 10.8631 | 706.1
Lm= | 0 | [6 empty] | 60 | [11 empty] | 60 | [5 empty] | 65
59 | 24.2828 | 24.4855 |  |  |  | 59.204 |  | 60 |  |  | 12.0333 | 722 |  |  |  |  | 57.9 | inflex |  | 60 |  |  | 11.7683 | 706.0976 |  | 65 |  |  | 10.863 | 706.0976
|  |  | 241 | 77.077 | 82 |  | 60 | 60 | 95 | 1.1521 |  |  |  | 241 | 84.798 | 82 |  |  | 60 | 60 | 95 | 1.1521 |  |  | 65 | 65 | 125 | 1.3522
[6 empty] | 61.998 |  | 60 |  |  | 12.6012 | 756.0732 |  |  |  |  | 60 |  |  | 60 |  |  | 12.1951 | 731.7073 |  | 65 |  |  | 11.257 | 731.7073
Lm= | 341.576 | [6 empty] | 60 |  |  |  |  | ŽST Poutnov | [6 empty] | 60 | [5 empty] | 65
60 | 24.827 | 24.8435 |  |  |  | 0 |  | 60 |  |  | 0 | 0 |  |  |  |  | 0 |  |  | 60 |  |  | 0 | 0 |  | 65 |  |  | 0 | 0
|  |  | 20000 | 15.041 | 0 |  | 60 | 60 | 3 | 0.013889 |  |  |  | 90000 | 16.411 | 0 |  |  | 60 | 60 | 1 | 0.0030864 |  |  | 65 | 65 | 1 | 0.0036223
[6 empty] | 0 |  | 60 |  |  | 0 | 0 |  |  |  |  | 0 |  |  | 60 |  |  | 0 | 0 |  | 65 |  |  | 0 | 0
Lm= | 125.352 | [6 empty] | 60 | [11 empty] | 60 | [5 empty] | 65
61 | 24.9688 | 25.2058 |  |  |  | 59.17 |  | 60 |  |  | 10.9574 | 657.4444 |  |  |  |  | 60.213 |  |  | 60 |  |  | 11.1506 | 669.0333 |  | 60 |  |  | 11.1506 | 669.0333
|  |  | 224 | 122.28 | 90 |  | 60 | 60 | 100 | 1.2395 |  |  |  | 224 | 121.757 | 90 |  |  | 60 | 60 | 100 | 1.2395 |  |  | 60 | 60 | 100 | 1.2395
[6 empty] | 55 |  | 60 |  |  | 10.1852 | 611.1111 |  |  |  |  | 55 |  |  | 60 |  |  | 10.1852 | 611.1111 |  | 60 |  |  | 10.1852 | 611.1111
Lm= | 15.526 | [6 empty] | 60 | [11 empty] | 60 | [5 empty] | 60
62 | 25.2213 | 25.5125 |  |  |  | 39.3 |  | 60 |  |  | 9.3571 | 561.4286 |  |  |  |  | 39.3 |  |  | 60 |  |  | 10.9167 | 655 |  | 60 |  |  | 10.9167 | 655
|  |  | 274.8 | 211.023 | 70 |  | 60 | 60 | 85 | 1.0104 |  |  |  | 274.8 | 207.865 | 60 |  |  | 60 | 60 | 95 | 1.0104 |  |  | 60 | 60 | 95 | 1.0104
[6 empty] | 39 |  | 60 |  |  | 9.2857 | 557.1429 |  |  |  |  | 44 |  |  | 60 |  |  | 12.2222 | 733.3333 |  | 60 |  |  | 12.2222 | 733.3333
Lm= | 28.734 | [6 empty] | 60 | [11 empty] | 60 | [5 empty] | 60
63 | 25.5412 | 25.8477 |  |  |  | 37 |  | 60 |  |  | 6.8519 | 411.1111 |  |  |  |  | 37 |  |  | 60 |  |  | 6.8519 | 411.1111 |  | 60 |  |  | 6.8519 | 411.1111
|  |  | 225.1 | 232.651 | 90 |  | 60 | 60 | 99 | 1.2334 |  |  |  | 225.1 | 232.495 | 90 |  |  | 60 | 60 | 99 | 1.2334 |  |  | 60 | 60 | 99 | 1.2334
[6 empty] | 37 |  | 60 |  |  | 6.8519 | 411.1111 |  |  |  |  | 37 |  |  | 60 |  |  | 6.8519 | 411.1111 |  | 60 |  |  | 6.8519 | 411.1111
Lm= | 38.904 | [6 empty] | 60 | [11 empty] | 60 | [5 empty] | 60
64 | 25.8866 | 26.3148 |  |  |  | 44 |  | 60 |  |  | 7.1197 | 427.1845 |  |  |  |  | 44 |  |  | 60 |  |  | 7.8853 | 473.1183 |  | 60 |  |  | 7.8853 | 473.1183
|  |  | 224.6 | 233.857 | 103 |  | 60 | 60 | 87 | 1.2361 |  |  |  | 224.135 | 217.269 | 93 |  |  | 60 | 60 | 97 | 1.2387 |  |  | 60 | 60 | 97 | 1.2387
[6 empty] | 0 |  | 60 |  |  | 0 | 0 |  |  |  |  | 0 |  |  | 60 |  |  | 0 | 0 |  | 60 |  |  | 0 | 0
|  |  | 233 | 98.106 | 83 |  | 60 | 60 | 100 | 1.1916 |  |  |  | 231.5 | 108.917 | 93 |  |  | 60 | 60 | 91 | 1.1993 |  |  | 60 | 60 | 91 | 1.1993
[6 empty] | 51.765 |  | 60 |  |  | 10.3946 | 623.6747 |  |  |  |  | 58 | inflex |  | 60 |  |  | 10.3943 | 623.6559 |  | 60 |  |  | 10.3943 | 623.6559
Lm= | 0 | [6 empty] | 60 | [11 empty] | 60 | [5 empty] | 60
65 | 26.3148 | 26.722 |  |  |  | 58.002 |  | 60 |  |  | 10.3946 | 623.6774 |  |  |  |  | 58 | inflex |  | 60 |  |  | 10.3943 | 623.6559 |  | 60 |  |  | 10.3943 | 623.6559
|  |  | 224.733 | 205 | 93 |  | 60 | 60 | 97 | 1.2354 |  |  |  | 224.733 | 293.809 | 93 |  |  | 60 | 60 | 97 | 1.2354 |  |  | 60 | 60 | 97 | 1.2354
[6 empty] | 0 |  | 60 |  |  | 0 | 0 |  |  |  |  | 55.424 |  |  | 60 |  |  | 9.9326 | 595.957 |  | 60 |  |  | 9.9326 | 595.957
|  |  | 224.2 | 87.553 | 97 |  | 60 | 60 | 93 | 1.2383 | [9 empty] | 60 | [5 empty] | 60
[6 empty] | 59.115 |  | 60 |  |  | 10.1572 | 609.433 | [7 empty] | 60 | [5 empty] | 60
Lm= | 35.356 | [6 empty] | 60 | [11 empty] | 60 | [5 empty] | 60
66 | 26.7574 | 26.963 |  |  |  | 43 |  | 60 |  |  | 9.5556 | 573.3333 |  |  |  |  | 50 |  |  | 60 |  |  | 11.1111 | 666.6667 |  | 60 |  |  | 11.1111 | 666.6667
|  |  | 250 | 111.87 | 75 |  | 60 | 60 | 95 | 1.1106 |  |  |  | 250 | 105.6 | 75 |  |  | 60 | 60 | 95 | 1.1106 |  |  | 60 | 60 | 95 | 1.1106
[6 empty] | 43.585 |  | 60 |  |  | 9.6856 | 581.1333 |  |  |  |  | 50 |  |  | 60 |  |  | 11.1111 | 666.6667 |  | 60 |  |  | 11.1111 | 666.6667
Lm= | 130.04 | [6 empty] | 60 | [11 empty] | 60 | [5 empty] | 65
67 | 27.093 | 27.1103 | [5 empty] | 60 |  |  | 0 | 0 |  |  |  |  | 0 |  |  | 60 |  |  | 0 | 0 |  | 65 |  |  | 0 | 0
[7 empty] | 60 | 60 |  | #DIV/0! |  |  |  | 25000 | 17.301 | 0 |  |  | 60 | 60 | 2 | 0.011111 |  |  | 65 | 65 | 2 | 0.01304
[8 empty] | 60 |  |  | 0 | 0 |  |  |  |  | 0 |  |  | 60 |  |  | 0 | 0 |  | 65 |  |  | 0 | 0
Lm= | 29.568 | [6 empty] | 60 |  |  |  |  | zast. Louka u Mar. Lázní | [6 empty] | 60 | [5 empty] | 65
68 | 27.1399 | 27.4474 |  |  |  | 49.426 |  | 55 |  |  | 9.0773 | 499.2525 |  |  |  |  | 52 |  |  | 55 |  |  | 9.55 | 525.2525 |  | 60 |  |  | 8.7542 | 525.2525
|  |  | 202 | 207.115 | 99 |  | 55 | 55 | 78 | 1.1549 |  |  |  | 202 | 205.468 | 99 |  |  | 55 | 55 | 78 | 1.1549 |  |  | 60 | 60 | 112 | 1.3745
[6 empty] | 50 |  | 55 |  |  | 9.1827 | 505.0505 |  |  |  |  | 50 |  |  | 55 |  |  | 9.1827 | 505.0505 |  | 60 |  |  | 8.4175 | 505.0505
Lm= | 20.898 | [6 empty] | 55 | [11 empty] | 55 | [5 empty] | 60
69 | 27.4683 | 27.7085 |  |  |  | 52 |  | 55 |  |  | 10.7438 | 590.9091 |  |  |  |  | 49 |  |  | 55 |  |  | 10.4813 | 576.4706 |  | 60 |  |  | 9.6078 | 576.4706
|  |  | 203 | 147.207 | 88 |  | 55 | 55 | 88 | 1.1492 |  |  |  | 203 | 148.264 | 85 |  |  | 55 | 55 | 91 | 1.1492 |  |  | 60 | 60 | 125 | 1.3678
[6 empty] | 43 |  | 55 |  |  | 8.8843 | 488.6364 |  |  |  |  | 43 |  |  | 55 |  |  | 9.1979 | 505.8824 |  | 60 |  |  | 8.4314 | 505.8824
Lm= | 15.745 | [6 empty] | 55 | [11 empty] | 55 | [5 empty] | 60
70 | 27.7243 | 27.8854 |  |  |  | 30 |  | 50 |  |  | 10.9091 | 545.4545 |  |  |  |  | 33 |  |  | 50 |  |  | 10 | 500 |  | 55 |  |  | 9.0909 | 500
|  |  | 430 | 12.51 | 55 |  | 50 | 50 | 14 | 0.44825 |  |  |  | 430 | 12.734 | 66 |  |  | 50 | 50 | 3 | 0.44818 |  |  | 55 | 55 | 18 | 0.54238
[6 empty] | 0 |  | 50 |  |  | 0 | 0 |  |  |  |  | 0 |  |  | 50 |  |  | 0 | 0 |  | 55 |  |  | 0 | 0
|  |  | 193 | 64.446 | 55 |  | 50 | 50 | 98 | 0.99913 |  |  |  | 188 | 63.154 | 66 |  |  | 50 | 50 | 91 | 1.0256 |  |  | 55 | 55 | 124 | 1.2411
[6 empty] | 0 |  | 50 |  |  | 0 | 0 |  |  |  |  | 0 |  |  | 50 |  |  | 0 | 0 |  | 55 |  |  | 0 | 0
|  |  | 320 | 19.045 | 55 |  | 50 | 50 | 38 | 0.60246 |  |  |  | 350 | 17.397 | 66 |  |  | 50 | 50 | 19 | 0.55071 |  |  | 55 | 55 | 36 | 0.66646
[6 empty] | 30 |  | 50 |  |  | 10.9091 | 545.4545 |  |  |  |  | 35 |  |  | 50 |  |  | 10.6061 | 530.303 |  | 55 |  |  | 9.6419 | 530.303
Lm= | 29.015 | [6 empty] | 55 | [11 empty] | 55 | [5 empty] | 60
71 | 27.9144 | 28.3276 |  |  |  | 45 |  | 55 |  |  | 10.6257 | 584.4156 |  |  |  |  | 47 |  |  | 55 |  |  | 11.5479 | 635.1351 |  | 60 |  |  | 10.5856 | 635.1351
|  |  | 232 | 131.074 | 77 |  | 55 | 55 | 77 | 1.0056 |  |  |  | 232 | 129.384 | 74 |  |  | 55 | 55 | 80 | 1.0056 |  |  | 60 | 60 | 110 | 1.1968
[6 empty] | 0 |  | 55 |  |  | 0 | 0 |  |  |  |  | 0 |  |  | 55 |  |  | 0 | 0 |  | 60 |  |  | 0 | 0
|  |  | 214 | 65.241 | 77 |  | 55 | 55 | 90 | 1.0902 |  |  |  | 214 | 65.879 | 74 |  |  | 55 | 55 | 93 | 1.0902 |  |  | 60 | 60 | 125 | 1.2975
[6 empty] | 0 |  | 50 |  |  | 0 | 0 |  |  |  |  | 0 |  |  | 55 |  |  | 0 | 0 |  | 60 |  |  | 0 | 0
|  |  | 241 | 120.952 | 77 |  | 50 | 50 | 46 | 0.79992 |  |  |  | 241 | 120.958 | 74 |  |  | 55 | 55 | 75 | 0.96802 |  |  | 60 | 60 | 103 | 1.1521
[6 empty] | 50 |  | 50 |  |  | 12.987 | 649.3506 |  |  |  |  | 49.977 |  |  | 55 |  |  | 12.2794 | 675.3649 |  | 60 |  |  | 11.2561 | 675.3649
Lm= | 28347.748 | [6 empty] | 60 | [11 empty] | 60 | [5 empty] | 60
72 | 28.3477 | 28.7819 |  |  |  | 50 |  | 60 |  |  | 11.7371 | 704.2254 |  |  |  |  | 50 |  |  | 60 |  |  | 11.9048 | 714.2857 |  | 60 |  |  | 11.9048 | 714.2857
|  |  | 272 | 195.309 | 71 |  | 60 | 60 | 86 | 1.0208 |  |  |  | 272 | 180.711 | 70 |  |  | 60 | 60 | 87 | 1.0208 |  |  | 60 | 60 | 87 | 1.0208
[6 empty] | 0 |  | 60 |  |  | 0 | 0 |  |  |  |  | 0 |  |  | 60 |  |  | 0 | 0 |  | 60 |  |  | 0 | 0
|  |  | 291.39 | 53.641 | 71 |  | 60 | 60 | 75 | 0.95282 |  |  |  | 281.082 | 92.692 | 70 |  |  | 60 | 60 | 82 | 0.98779 |  |  | 60 | 60 | 82 | 0.98779
[6 empty] | 0 |  | 60 |  |  | 0 | 0 |  |  |  |  | 0 |  |  | 60 |  |  | 0 | 0 |  | 60 |  |  | 0 | 0
|  |  | 250 | 30.242 | 70 |  | 60 | 60 | 100 | 1.1107 |  |  |  | 250 | 19.497 | 70 |  |  | 60 | 60 | 100 | 1.1107 |  |  | 60 | 60 | 100 | 1.1107
[6 empty] | 0 |  | 60 |  |  | 0 | 0 |  |  |  |  | 0 |  |  | 60 |  |  | 0 | 0 |  | 60 |  |  | 0 | 0
|  |  | 280 | 58.126 | 71 |  | 60 | 60 | 81 | 0.9916 |  |  |  | 281.235 | 70 | 70 |  |  | 60 | 60 | 82 | 0.98725 |  |  | 60 | 60 | 82 | 0.98725
[6 empty] | 48 |  | 60 |  |  | 11.2676 | 676.0563 |  |  |  |  | 45.124 |  |  | 60 |  |  | 10.7438 | 644.6286 |  | 60 |  |  | 10.7438 | 644.6286
Lm= | 28802.939 | [6 empty] | 60 | [11 empty] | 60 | [5 empty] | 60
73 | 28.8029 | 29.0862 |  |  |  | 75.53 |  | 55 |  |  | 16.1561 | 888.5882 |  |  |  |  | 75.53 |  |  | 55 |  |  | 16.1561 | 888.5882 |  | 60 |  |  | 14.8098 | 888.5882
|  |  | 198.089 | 131.678 | 85 |  | 55 | 55 | 96 | 1.1778 |  |  |  | 198.089 | 131.681 | 85 |  |  | 55 | 55 | 96 | 1.1778 |  |  | 60 | 60 | 130 | 1.4017
[6 empty] | 76.073 |  | 55 |  |  | 16.2723 | 894.9765 |  |  |  |  | 76.073 |  |  | 55 |  |  | 16.2723 | 894.9765 |  | 60 |  |  | 14.9163 | 894.9765
Lm= | 85.771 | [6 empty] | 60 | [11 empty] | 60 | [5 empty] | 60
74 | 29.172 | 29.4363 |  |  |  | 55 |  | 60 |  |  | 11.4583 | 687.5 |  |  |  |  | 55 |  |  | 60 |  |  | 11.4583 | 687.5 |  | 60 |  |  | 11.4583 | 687.5
|  |  | 244 | 159.299 | 80 |  | 60 | 60 | 95 | 1.1379 |  |  |  | 244 | 159.294 | 80 |  |  | 60 | 60 | 95 | 1.1379 |  |  | 60 | 60 | 95 | 1.1379
[6 empty] | 50 |  | 60 |  |  | 10.4167 | 625 |  |  |  |  | 50 |  |  | 60 |  |  | 10.4167 | 625 |  | 60 |  |  | 10.4167 | 625
Lm= | 17.348 | [6 empty] | 60 | [11 empty] | 60 | [5 empty] | 60
75 | 29.4536 | 29.919 |  |  |  | 41 |  | 60 |  |  | 7.4275 | 445.6522 |  |  |  |  | 0 |  |  | 60 |  |  | 0 | 0 |  | 60 |  |  | 0 | 0
|  |  | 224.9 | 133.882 | 92 |  | 60 | 60 | 97 | 1.2345 |  |  |  | 225.302 | 144.531 | 90 |  |  | 60 | 60 | 99 | 1.2323 |  |  | 60 | 60 | 99 | 1.2323
[6 empty] | 0 |  | 60 |  |  | 0 | 0 |  |  |  |  | 0 |  |  | 60 |  |  | 0 | 0 |  | 60 |  |  | 0 | 0
|  |  | 227 | 66.979 | 92 |  | 60 | 60 | 96 | 1.2231 |  |  |  | 227 | 57.811 | 90 |  |  | 60 | 60 | 98 | 1.2231 |  |  | 60 | 60 | 98 | 1.2231
[6 empty] | 0 |  | 60 |  |  | 0 | 0 |  |  |  |  | 0 |  |  | 60 |  |  | 0 | 0 |  | 60 |  |  | 0 | 0
|  |  | 223.568 | 180.158 | 92 |  | 60 | 60 | 99 | 1.2419 |  |  |  | 223.568 | 179.95 | 90 |  |  | 60 | 60 | 101 | 1.2419 |  |  | 60 | 60 | 101 | 1.2419
[6 empty] | 45.027 |  | 60 |  |  | 8.1571 | 489.4239 |  |  |  |  | 45.057 |  |  | 60 |  |  | 8.3439 | 500.6333 |  | 60 |  |  | 8.3439 | 500.6333
Lm= | 45.052 | [6 empty] | 60 | [11 empty] | 65 | [5 empty] | 70
76 | 29.964 | 30.0023 |  |  |  | 0 |  | 60 |  |  | 0 | 0 |  |  |  |  | 0 |  |  | 65 |  |  | 0 | 0 |  | 70 |  |  | 0 | 0
|  |  | 10000 | 25.475 | 0 |  | 60 | 60 | 5 | 0.027778 |  |  |  | 15000 | 38.216 | 0 |  |  | 65 | 65 | 4 | 0.021734 |  |  | 70 | 70 | 4 | 0.025206
[6 empty] | 0 |  | 60 |  |  | 0 | 0 |  |  |  |  | 0 |  |  | 65 |  |  | 0 | 0 |  | 70 |  |  | 0 | 0
Lm= | 416.2 | [6 empty] | 60 | [11 empty] | 65 | [5 empty] | 70
77 | 30.4185 | 30.7446 |  |  |  | 40 |  | 60 |  |  | 9.9502 | 597.0149 |  |  |  |  | 44 |  |  | 65 |  |  | 8.4615 | 550 |  | 70 |  |  | 7.8571 | 550
|  |  | 302 | 243.087 | 67 |  | 60 | 60 | 74 | 0.91936 |  |  |  | 301 | 238.105 | 80 |  |  | 65 | 65 | 86 | 1.0825 |  |  | 70 | 70 | 113 | 1.2556
[6 empty] | 40 |  | 60 |  |  | 9.9502 | 597.0149 |  |  |  |  | 44 |  |  | 65 |  |  | 8.4615 | 550 |  | 70 |  |  | 7.8571 | 550
Lm= | 17.799 | [6 empty] | 60 | [11 empty] | 65 | [5 empty] | 70
78 | 30.7624 | 30.9966 |  |  |  | 30 |  | 60 |  |  | 12.5 | 750 |  |  |  |  | 30 |  |  | 65 |  |  | 8.3916 | 545.4545 |  | 70 |  |  | 7.7922 | 545.4545
|  |  | 498 | 174.202 | 40 |  | 60 | 60 | 46 | 0.55753 |  |  |  | 498 | 174.202 | 55 |  |  | 65 | 65 | 46 | 0.65426 |  |  | 70 | 70 | 62 | 0.75885
[6 empty] | 30 |  | 60 |  |  | 12.5 | 750 |  |  |  |  | 30 |  |  | 65 |  |  | 8.3916 | 545.4545 |  | 70 |  |  | 7.7922 | 545.4545
Lm= | -30996.559 | [6 empty] | 60 | [11 empty] | 65 | [5 empty] | 70
79 | [5 empty] | 0 |  | 60 |  |  | 0 | 0 | [7 empty] | 65 | [5 empty] | 70
|  |  | 20000 | 19.585 | 0 |  | 60 | 60 | 3 | 0.013889 | [8 empty] | 65 | 65 |  |  |  |  | 70 | 70
[6 empty] | 0 |  | 60 |  |  | 0 | 0 | [7 empty] | 65 | [5 empty] | 70
Lm= | 31419.646 | [6 empty] | 60 | [11 empty] | 65 | [5 empty] | 70
80 | 31.4196 | 31.6453 |  |  |  | 52.759 |  | 60 |  |  | 12.5617 | 753.7 |  |  |  |  | 54 |  |  | 65 |  |  | 10.3846 | 675 |  | 70 |  |  | 9.6429 | 675
|  |  | 290 | 118.215 | 70 |  | 60 | 60 | 77 | 0.9574 |  |  |  | 290 | 117.623 | 80 |  |  | 65 | 65 | 92 | 1.1236 |  |  | 70 | 70 | 120 | 1.3032
[6 empty] | 54 |  | 60 |  |  | 12.8571 | 771.4286 |  |  |  |  | 54 |  |  | 65 |  |  | 10.3846 | 675 |  | 70 |  |  | 9.6429 | 675
Lm= | 400.612 | [6 empty] | 60 | [11 empty] | 65 | [5 empty] | 70
81 | 32.0459 | 32.0648 |  |  |  | 0 |  | 60 |  |  | 0 | 0 |  |  |  |  | 0 |  |  | 65 |  |  | 0 | 0 |  | 70 |  |  | 0 | 0
|  |  | 8000 | 18.926 | 0 |  | 60 | 60 | 6 | 0.034722 |  |  |  | 8000 | 18.926 | 0 |  |  | 65 | 65 | 7 | 0.04075 |  |  | 70 | 70 | 8 | 0.047261
[6 empty] | 0 |  | 60 |  |  | 0 | 0 |  |  |  |  | 0 |  |  | 65 |  |  | 0 | 0 |  | 70 |  |  | 0 | 0
Lm= | 121.372 | [6 empty] | 60 | [11 empty] | 65 | [5 empty] | 70
82 | 32.1862 | 32.3774 |  |  |  | 50 |  | 60 |  |  | 27.7778 | 1666.6667 |  |  |  |  | 50 |  |  | 65 |  |  | 17.8891 | 1162.7907 |  | 70 |  |  | 16.6113 | 1162.7907
|  |  | 500 | 111.227 | 30 |  | 60 | 60 | 55 | 0.55536 |  |  |  | 500 | 111.227 | 43 |  |  | 65 | 65 | 57 | 0.65172 |  |  | 70 | 70 | 73 | 0.75589
[6 empty] | 30 |  | 60 |  |  | 16.6667 | 1000 |  |  |  |  | 30 |  |  | 65 |  |  | 10.7335 | 697.6744 |  | 70 |  |  | 9.9668 | 697.6744
Lm= | 29.963 | [6 empty] | 60 | [11 empty] | 65 | [5 empty] | 70
83 | 32.4074 | 32.9108 |  |  |  | 56.059 |  | 50 |  |  | 14.0147 | 700.7375 |  |  |  |  | 56 |  |  | 50 |  |  | 14 | 700 |  | 50 |  |  | 14 | 700
|  |  | 195.176 | 289.004 | 80 |  | 50 | 50 | 72 | 0.98782 |  |  |  | 195.176 | 289.88 | 80 |  |  | 50 | 50 | 72 | 0.98782 |  |  | 50 | 50 | 72 | 0.98782
[6 empty] | 0 |  | 50 |  |  | 0 | 0 |  |  |  |  | 0 |  |  | 50 |  |  | 0 | 0 |  | 50 |  |  | 0 | 0
|  |  | 190.824 | 41.19 | 80 |  | 50 | 50 | 75 | 1.0104 |  |  |  | 190.824 | 40.757 | 80 |  |  | 50 | 50 | 75 | 1.0104 |  |  | 50 | 50 | 75 | 1.0104
[6 empty] | 0 |  | 50 |  |  | 0 | 0 |  |  |  |  | 0 |  |  | 50 |  |  | 0 | 0 |  | 50 |  |  | 0 | 0
|  |  | 311.571 | 15.482 | 50 |  | 50 | 50 | 45 | 0.6188 |  |  |  | 311.571 | 15.294 | 80 |  |  | 50 | 50 | 15 | 0.6186 |  |  | 50 | 50 | 15 | 0.6186
[6 empty] | 0 |  | 50 |  |  | 0 | 0 |  |  |  |  | 0 |  |  | 50 |  |  | 0 | 0 |  | 50 |  |  | 0 | 0
|  |  | 785.916 | 41.637 | 80 |  | 50 | 50 | -42 | 0.24492 |  |  |  | 785.916 | 41.718 | 80 |  |  | 50 | 50 | -42 | 0.24492 |  |  | 50 | 50 | -42 | 0.24492
[6 empty] | 0 |  | 50 |  |  | 0 | 0 |  |  |  |  | 0 |  |  | 50 |  |  | 0 | 0 |  | 50 |  |  | 0 | 0
|  |  | 305.228 | 10.248 | 80 |  | 50 | 50 | 17 | 0.63147 |  |  |  | 305.228 | 10.25 | 80 |  |  | 50 | 50 | 17 | 0.63147 |  |  | 50 | 50 | 17 | 0.63147
[6 empty] | 0 |  | 50 |  |  | 0 | 0 |  |  |  |  | 0 |  |  | 50 |  |  | 0 | 0 |  | 50 |  |  | 0 | 0
|  |  | 233 | 29.193 | 80 |  | 50 | 50 | 47 | 0.82738 |  |  |  | 233 | 29.193 | 80 |  |  | 50 | 50 | 47 | 0.82738 |  |  | 50 | 50 | 47 | 0.82738
[6 empty] | 0 |  | 50 |  |  | 0 | 0 |  |  |  |  | 40 |  |  | 50 |  |  | 10 | 500 |  | 50 |  |  | 0 | 0
|  |  | 300 | 20.338 | 0 |  | 50 | 50 | 99 | 0.643 |  |  |  | 300 | 20.338 | 0 |  |  | 50 | 50 | 99 | 0.643 |  |  | 50 | 50 | 99 | 0.643
[6 empty] | 0 |  | 50 |  |  | 0 | 0 |  |  |  |  | 0 |  |  | 50 |  |  | 0 | 0 |  | 50 |  |  | 0 | 0
Lm= | 259.13 | [6 empty] | 50 |  |  |  |  | ŽST Bečov nad Teplou | [6 empty] | 50 | [5 empty] | 50
84 | 33.1699 | 33.3121 |  |  |  | 25 |  | 50 |  |  | 0 | 0 |  |  |  |  | 25 |  |  | 50 |  |  | 0 | 0 |  | 50 |  |  | 0 | 0
|  |  | 302 | 92.143 | 0 |  | 50 | 50 | 98 | 0.63875 |  |  |  | 302 | 92.143 | 0 |  |  | 50 | 50 | 98 | 0.63875 |  |  | 50 | 50 | 98 | 0.63875
[6 empty] | 25 |  | 50 |  |  | 0 | 0 |  |  |  |  | 25 |  |  | 50 |  |  | 0 | 0 |  | 50 |  |  | 0 | 0
Lm= | 14.169 | [6 empty] | 50 | [11 empty] | 50 | [5 empty] | 50
85 | 33.3262 | 33.3371 |  |  |  | 0 |  | 50 |  |  | 0 | 0 |  |  |  |  | 0 |  |  | 50 |  |  | 0 | 0 |  | 50 |  |  | 0 | 0
|  |  | 3000 | 10.894 | 0 |  | 50 | 50 | 10 | 0.0643 |  |  |  | 3000 | 10.894 | 0 |  |  | 50 | 50 | 10 | 0.0643 |  |  | 50 | 50 | 10 | 0.0643
[6 empty] | 0 |  | 50 |  |  | 0 | 0 |  |  |  |  | 0 |  |  | 50 |  |  | 0 | 0 |  | 50 |  |  | 0 | 0
Lm= | 51.572 | [6 empty] | 50 | [11 empty] | 50 | [5 empty] | 50
86 | 33.3887 | 33.4221 |  |  |  | 0 |  | 50 |  |  | 0 | 0 |  |  |  |  | 0 |  |  | 50 |  |  | 0 | 0 |  | 50 |  |  | 0 | 0
|  |  | 300 | 33.358 | 0 |  | 50 | 50 | 99 | 0.643 |  |  |  | 300 | 33.358 | 0 |  |  | 50 | 50 | 99 | 0.643 |  |  | 50 | 50 | 99 | 0.643
[6 empty] | 0 |  | 50 |  |  | 0 | 0 |  |  |  |  | 0 |  |  | 50 |  |  | 0 | 0 |  | 50 |  |  | 0 | 0
Lm= | 8.524 | [6 empty] | 50 | [11 empty] | 50 | [5 empty] | 50
87 | 33.4306 | 33.4644 |  |  |  | 0 |  | 50 |  |  | 0 | 0 |  |  |  |  | 0 |  |  | 50 |  |  | 0 | 0 |  | 50 |  |  | 0 | 0
|  |  | 300 | 33.84 | 0 |  | 50 | 50 | 99 | 0.643 |  |  |  | 300 | 33.84 | 0 |  |  | 50 | 50 | 99 | 0.643 |  |  | 50 | 50 | 99 | 0.643
[6 empty] | 0 |  | 50 |  |  | 0 | 0 |  |  |  |  | 0 |  |  | 50 |  |  | 0 | 0 |  | 50 |  |  | 0 | 0
Lm= | 18.896 | [6 empty] | 60 | [11 empty] | 60 | [5 empty] | 65
88 | 33.4833 | 33.546 |  |  |  | 20 |  | 60 |  |  | 0 | 0 |  |  |  |  | 20 |  |  | 60 |  |  | 0 | 0 |  | 65 |  |  | 0 | 0
|  |  | 1000 | 22.681 | 0 |  | 60 | 60 | 43 | 0.27778 |  |  |  | 1000 | 22.696 | 0 |  |  | 60 | 60 | 43 | 0.27778 |  |  | 65 | 65 | 50 | 0.326
[6 empty] | 20 |  | 60 |  |  | 0 | 0 |  |  |  |  | 20 |  |  | 60 |  |  | 0 | 0 |  | 65 |  |  | 0 | 0
Lm= | 59.485 | [6 empty] | 60 | [11 empty] | 60 | [5 empty] | 65
89 | 33.6055 | 33.8362 |  |  |  | 54 |  | 60 |  |  | 9 | 540 |  |  |  |  | 54 |  |  | 60 |  |  | 9 | 540 |  | 65 |  |  | 8.3077 | 540
|  |  | 225 | 113.663 | 100 |  | 60 | 60 | 89 | 1.2339 |  |  |  | 225 | 113.663 | 100 |  |  | 60 | 60 | 89 | 1.2339 |  |  | 65 | 65 | 122 | 1.4482
[6 empty] | 63 |  | 60 |  |  | 10.5 | 630 |  |  |  |  | 63 |  |  | 60 |  |  | 10.5 | 630 |  | 65 |  |  | 9.6923 | 630
Lm= | 168.539 | [6 empty] | 60 | [11 empty] | 60 | [5 empty] | 65
90 | 34.0047 | 34.3105 |  |  |  | 62 |  | 60 |  |  | 10.3333 | 620 |  |  |  |  | 62 |  |  | 60 |  |  | 10.3333 | 620 |  | 65 |  |  | 9.5385 | 620
|  |  | 218 | 56.303 | 100 |  | 60 | 60 | 95 | 1.2736 |  |  |  | 218 | 56.319 | 100 |  |  | 60 | 60 | 95 | 1.2736 |  |  | 65 | 65 | 129 | 1.4948
[6 empty] | 0 |  | 60 |  |  | 0 | 0 |  |  |  |  | 0 |  |  | 60 |  |  | 0 | 0 |  | 65 |  |  | 0 | 0
|  |  | 227 | 105.37 | 100 |  | 60 | 60 | 88 | 1.223 |  |  |  | 227 | 105.397 | 100 |  |  | 60 | 60 | 88 | 1.223 |  |  | 65 | 65 | 120 | 1.4355
[6 empty] | 0 |  | 60 |  |  | 0 | 0 |  |  |  |  | 0 |  |  | 60 |  |  | 0 | 0 |  | 65 |  |  | 0 | 0
|  |  | 218 | 32.138 | 100 |  | 60 | 60 | 95 | 1.2736 |  |  |  | 218 | 32.096 | 100 |  |  | 60 | 60 | 95 | 1.2736 |  |  | 65 | 65 | 129 | 1.4948
[6 empty] | 50 |  | 60 |  |  | 8.3333 | 500 |  |  |  |  | 50 |  |  | 60 |  |  | 8.3333 | 500 |  | 65 |  |  | 7.6923 | 500
Lm= | 34393.342 | [6 empty] | 60 | [11 empty] | 60 | [5 empty] | 65
91 | 34.3933 | 34.8353 |  |  |  | 50 |  | 60 |  |  | 8.3333 | 500 |  |  |  |  | 50 |  |  | 60 |  |  | 8.3333 | 500 |  | 65 |  |  | 7.6923 | 500
|  |  | 224.5 | 393.978 | 100 |  | 60 | 60 | 90 | 1.2367 |  |  |  | 224.5 | 343.977 | 100 |  |  | 60 | 60 | 90 | 1.2367 |  |  | 65 | 65 | 123 | 1.4515
[6 empty] | 48 |  | 60 |  |  | 8 | 480 |  |  |  |  | 48 |  |  | 60 |  |  | 8 | 480 |  | 65 |  |  | 7.3846 | 480
Lm= | 24.722 | [6 empty] | 60 | [11 empty] | 60 | [5 empty] | 65
92 | 34.86 | 35.1329 |  |  |  | 48 |  | 60 |  |  | 8 | 480 |  |  |  |  | 48 |  |  | 60 |  |  | 8 | 480 |  | 65 |  |  | 7.3846 | 480
|  |  | 227 | 176.874 | 100 |  | 60 | 60 | 88 | 1.223 |  |  |  | 227 | 176.874 | 100 |  |  | 60 | 60 | 88 | 1.223 |  |  | 65 | 65 | 120 | 1.4355
[6 empty] | 48 |  | 60 |  |  | 8 | 480 |  |  |  |  | 48 |  |  | 60 |  |  | 8 | 480 |  | 65 |  |  | 7.3846 | 480
Lm= | 197.764 | [6 empty] | 60 | [11 empty] | 60 | [5 empty] | 65
93 | 35.3307 | 35.5458 |  |  |  | 60 |  | 55 |  |  | 11.1317 | 612.2449 |  |  |  |  | 60 |  |  | 55 |  |  | 11.1317 | 612.2449 |  | 60 |  |  | 10.2041 | 612.2449
|  |  | 197 | 90.788 | 98 |  | 55 | 55 | 84 | 1.1842 |  |  |  | 197 | 91.233 | 98 |  |  | 55 | 55 | 84 | 1.1842 |  |  | 60 | 60 | 118 | 1.4094
[6 empty] | 64.797 |  | 55 |  |  | 12.0217 | 661.1939 |  |  |  |  | 63.876 | inflex |  | 55 |  |  | 11.8508 | 651.7959 |  | 60 |  |  | 10.8633 | 651.7959
Lm= | 0 | [6 empty] | 55 |  |  |  |  | zast. Volná | [6 empty] | 55 | [5 empty] | 60
94 | 35.5458 | 36.0588 |  |  |  | 64.136 |  | 55 |  |  | 12.0217 | 661.1959 |  |  |  |  | 65.133 | inflex |  | 55 |  |  | 11.8424 | 651.33 |  | 60 |  |  | 10.8555 | 651.33
|  |  | 276 | 216.115 | 97 |  | 55 | 55 | 33 | 0.84506 |  |  |  | 276 | 215.232 | 100 |  |  | 55 | 55 | 30 | 0.84504 |  |  | 60 | 60 | 54 | 1.0058
[6 empty] | 0 |  | 55 |  |  | 0 | 0 |  |  |  |  | 0 |  |  | 55 |  |  | 0 | 0 |  | 60 |  |  | 0 | 0
|  |  | 270 | 62.527 | 97 |  | 55 | 55 | 36 | 0.86385 |  |  |  | 270 | 62.517 | 100 |  |  | 55 | 55 | 33 | 0.86383 |  |  | 60 | 60 | 58 | 1.0282
[6 empty] | 0 |  | 55 |  |  | 0 | 0 |  |  |  |  | 0 |  |  | 55 |  |  | 0 | 0 |  | 60 |  |  | 0 | 0
|  |  | 202 | 108.217 | 97 |  | 55 | 55 | 80 | 1.1549 |  |  |  | 202 | 108.214 | 100 |  |  | 55 | 55 | 77 | 1.1548 |  |  | 60 | 60 | 111 | 1.3745
[6 empty] | 61.498 |  | 55 |  |  | 11.5273 | 634 |  |  |  |  | 61.5 |  |  | 55 |  |  | 11.1818 | 615 |  | 60 |  |  | 10.25 | 615
Lm= | 0 | [6 empty] | 55 | [11 empty] | 55 | [5 empty] | 60
95 | 36.0588 | 36.2559 |  |  |  | 61.498 |  | 55 |  |  | 11.5273 | 634 |  |  |  |  | 61.5 |  |  | 55 |  |  | 11.1818 | 615 |  | 60 |  |  | 10.25 | 615
|  |  | 208 | 85.668 | 97 |  | 55 | 55 | 75 | 1.1215 |  |  |  | 208 | 85.657 | 100 |  |  | 55 | 55 | 72 | 1.1215 |  |  | 60 | 60 | 105 | 1.3348
[6 empty] | 50 |  | 55 |  |  | 9.3721 | 515.4639 |  |  |  |  | 50.02 |  |  | 55 |  |  | 9.0945 | 500.2 |  | 60 |  |  | 8.3367 | 500.2
Lm= | 167.503 | [6 empty] | 55 | [11 empty] | 60 | [5 empty] | 65
96 | 36.4234 | 36.6586 |  |  |  | 45 |  | 55 |  |  | 8.1818 | 450 |  |  |  |  | 48 |  |  | 60 |  |  | 8 | 480 |  | 65 |  |  | 7.3846 | 480
|  |  | 250 | 139.155 | 100 |  | 55 | 55 | 43 | 0.93299 |  |  |  | 250 | 139.163 | 100 |  |  | 60 | 60 | 70 | 1.1105 |  |  | 65 | 65 | 100 | 1.3034
[6 empty] | 45 |  | 55 |  |  | 8.1818 | 450 |  |  |  |  | 48 |  |  | 60 |  |  | 8 | 480 |  | 65 |  |  | 7.3846 | 480
Lm= | 15.797 | [6 empty] | 60 | [11 empty] | 60 | [5 empty] | 65
97 | 36.6744 | 37.0444 |  |  |  | 48 |  | 60 |  |  | 8 | 480 |  |  |  |  | 48 |  |  | 60 |  |  | 8 | 480 |  | 65 |  |  | 7.3846 | 480
|  |  | 250.5 | 274.015 | 100 |  | 60 | 60 | 70 | 1.1082 |  |  |  | 250.5 | 274.022 | 100 |  |  | 60 | 60 | 70 | 1.1082 |  |  | 65 | 65 | 100 | 1.3008
[6 empty] | 48 |  | 60 |  |  | 8 | 480 |  |  |  |  | 48 |  |  | 60 |  |  | 8 | 480 |  | 65 |  |  | 7.3846 | 480
Lm= | 65.851 | [6 empty] | 60 | [11 empty] | 60 | [5 empty] | 65
98 | 37.1103 | 37.3927 |  |  |  | 48 |  | 55 |  |  | 8.7273 | 480 |  |  |  |  | 48 |  |  | 55 |  |  | 8.7273 | 480 |  | 60 |  |  | 8 | 480
|  |  | 202 | 186.456 | 100 |  | 55 | 55 | 77 | 1.1548 |  |  |  | 202 | 186.457 | 100 |  |  | 55 | 55 | 77 | 1.1548 |  |  | 60 | 60 | 111 | 1.3745
[6 empty] | 48 |  | 55 |  |  | 8.7273 | 480 |  |  |  |  | 48 |  |  | 55 |  |  | 8.7273 | 480 |  | 60 |  |  | 8 | 480
Lm= | 46.571 | [6 empty] | 60 | [11 empty] | 55 | [5 empty] | 60
99 | 37.4393 | 37.488 |  |  |  | 0 |  | 60 |  |  | 0 | 0 |  |  |  |  | 0 |  |  | 55 |  |  | 0 | 0 |  | 60 |  |  | 0 | 0
|  |  | 20000 | 48.535 | 0 |  | 60 | 60 | 3 | 0.013889 |  |  |  | 20000 | 48.682 | 0 |  |  | 55 | 55 | 2 | 0.011671 |  |  | 60 | 60 | 3 | 0.013889
[6 empty] | 0 |  | 60 |  |  | 0 | 0 |  |  |  |  | 0 |  |  | 55 |  |  | 0 | 0 |  | 60 |  |  | 0 | 0
Lm= | 86.725 | [6 empty] | 60 |  |  |  |  | dD3 Krásný Jez | [6 empty] | 55 | [5 empty] | 60
100 | 37.5747 | 37.7971 |  |  |  | 50 |  | 40 |  |  | 0 | 0 |  |  |  |  | 50 |  |  | 55 |  |  | 16.5289 | 909.0909 |  | 60 |  |  | 15.1515 | 909.0909
|  |  | 245 | 133.911 | 0 |  | 40 | 40 | 78 | 0.50391 |  |  |  | 245 | 132.411 | 55 |  |  | 55 | 55 | 91 | 0.95234 |  |  | 60 | 60 | 119 | 1.1334
[6 empty] | 37 |  | 40 |  |  | 0 | 0 |  |  |  |  | 40 |  |  | 55 |  |  | 13.2231 | 727.2727 |  | 60 |  |  | 12.1212 | 727.2727
Lm= | 184.864 | [6 empty] | 60 | [11 empty] | 75 | [5 empty] | 80
101 | 37.982 | 38.1583 |  |  |  | 35 |  | 60 |  |  | 11.6667 | 700 |  |  |  |  | 41 |  |  | 75 |  |  | 7.5926 | 569.4444 |  | 80 |  |  | 7.1181 | 569.4444
|  |  | 398 | 100.326 | 50 |  | 60 | 60 | 57 | 0.69761 |  |  |  | 398 | 94.325 | 72 |  |  | 75 | 75 | 95 | 1.0901 |  |  | 80 | 80 | 118 | 1.2403
[6 empty] | 35 |  | 60 |  |  | 11.6667 | 700 |  |  |  |  | 41 |  |  | 75 |  |  | 7.5926 | 569.4444 |  | 80 |  |  | 7.1181 | 569.4444
Lm= | 278.852 | [6 empty] | 60 | [11 empty] | 100 | [5 empty] | 100
102 | 38.4372 | 38.6586 |  |  |  | 50 |  | 60 |  |  | 34.7222 | 2083.3333 |  |  |  |  | 50 |  |  | 100 |  |  | 15.1515 | 1515.1515 |  | 100 |  |  | 15.1515 | 1515.1515
|  |  | 910 | 59.08 | 24 |  | 60 | 60 | 23 | 0.30509 |  |  |  | 925 | 61.794 | 33 |  |  | 100 | 100 | 95 | 0.83395 |  |  | 100 | 100 | 95 | 0.83395
[6 empty] | 0 |  | 60 |  |  | 0 | 0 | Krásný Jez zastávka |  |  |  | 0 |  |  | 100 |  |  | 0 | 0 |  | 100 |  |  | 0 | 0
|  |  | 1053 | 83.298 | 24 |  | 60 | 60 | 17 | 0.26364 |  |  |  | 1035 | 74.676 | 33 |  |  | 100 | 100 | 82 | 0.7453 |  |  | 100 | 100 | 82 | 0.7453
[6 empty] | 24 |  | 60 |  |  | 16.6667 | 1000 |  |  |  |  | 35 |  |  | 100 |  |  | 10.6061 | 1060.6061 |  | 100 |  |  | 10.6061 | 1060.6061
Lm= | 0 | [6 empty] | 60 | [11 empty] | 100 | [5 empty] | 100
[6 empty] | 0 |  | 60 |  |  | 0 | 0 | [7 empty] | 100 | [5 empty] | 100
|  |  | 3500 | 16.299 | 0 |  | 60 | 60 | 13 | 0.079365 | [9 empty] | 100 | [5 empty] | 100
[6 empty] | 0 |  | 60 |  |  | 0 | 0 | [7 empty] | 100 | [5 empty] | 100
Lm= | 656.456 | [6 empty] | 60 | [11 empty] | 100 | [5 empty] | 100
103 | 39.3151 | 39.4511 |  |  |  | 0 |  | 60 |  |  | 0 | 0 |  |  |  |  | 0 |  |  | 100 |  |  | 0 | 0 |  | 100 |  |  | 0 | 0
|  |  | 3000 | 122.034 | 0 |  | 60 | 60 | 15 | 0.092593 |  |  |  | 3000 | 136.005 | 0 |  |  | 100 | 100 | 40 | 0.2572 |  |  | 100 | 100 | 40 | 0.2572
[6 empty] | 0 |  | 60 |  |  | 0 | 0 |  |  |  |  | 0 |  |  | 100 |  |  | 0 | 0 |  | 100 |  |  | 0 | 0
Lm= | 165.936 | [6 empty] | 60 | [11 empty] | 100 | [5 empty] | 100
104 | 39.617 | 39.6421 |  |  |  | 0 |  | 60 |  |  | 0 | 0 |  |  |  |  | 0 |  |  | 100 |  |  | 0 | 0 |  | 100 |  |  | 0 | 0
|  |  | 30000 | 18.833 | 0 |  | 60 | 60 | 2 | 0.0092593 |  |  |  | 40000 | 25.11 | 0 |  |  | 100 | 100 | 3 | 0.01929 |  |  | 100 | 100 | 3 | 0.01929
[6 empty] | 0 |  | 60 |  |  | 0 | 0 |  |  |  |  | 0 |  |  | 100 |  |  | 0 | 0 |  | 100 |  |  | 0 | 0
Lm= | 474.623 | [6 empty] | 60 | [11 empty] | 100 | [5 empty] | 100
105 | 40.1168 | 40.4557 |  |  |  | 59 |  | 60 |  |  | 28.0952 | 1685.7143 |  |  |  |  | 59 |  |  | 100 |  |  | 16.8571 | 1685.7143 |  | 100 |  |  | 16.8571 | 1685.7143
|  |  | 1000 | 245.916 | 35 |  | 60 | 60 | 8 | 0.27755 |  |  |  | 1000 | 245.916 | 35 |  |  | 100 | 100 | 83 | 0.77138 |  |  | 100 | 100 | 83 | 0.77138
[6 empty] | 34 |  | 60 |  |  | 16.1905 | 971.4286 |  |  |  |  | 34 |  |  | 100 |  |  | 9.7143 | 971.4286 |  | 100 |  |  | 9.7143 | 971.4286
Lm= | 201.129 | [6 empty] | 60 | [11 empty] | 100 | [5 empty] | 100
106 | 40.6568 | 40.7402 |  |  |  | 28 |  | 60 |  |  | 18.6667 | 1120 |  |  |  |  | 28 |  |  | 100 |  |  | 11.2 | 1120 |  | 100 |  |  | 11.2 | 1120
|  |  | 1500 | 27.435 | 25 |  | 60 | 60 | 4 | 0.18502 |  |  |  | 1500 | 27.435 | 25 |  |  | 100 | 100 | 54 | 0.51424 |  |  | 100 | 100 | 54 | 0.51424
[6 empty] | 28 |  | 60 |  |  | 18.6667 | 1120 |  |  |  |  | 28 |  |  | 100 |  |  | 11.2 | 1120 |  | 100 |  |  | 11.2 | 1120
Lm= | 76.526 | [6 empty] | 60 | [11 empty] | 100 | [5 empty] | 100
107 | 40.8168 | 40.9108 |  |  |  | 23 |  | 60 |  |  | 10.9524 | 657.1429 |  |  |  |  | 34 |  |  | 100 |  |  | 9.7143 | 971.4286 |  | 100 |  |  | 9.7143 | 971.4286
|  |  | 1000 | 37.041 | 35 |  | 60 | 60 | 8 | 0.27755 |  |  |  | 1000 | 26.041 | 35 |  |  | 100 | 100 | 83 | 0.77138 |  |  | 100 | 100 | 83 | 0.77138
[6 empty] | 23 |  | 60 |  |  | 10.9524 | 657.1429 |  |  |  |  | 34 |  |  | 100 |  |  | 9.7143 | 971.4286 |  | 100 |  |  | 9.7143 | 971.4286
Lm= | 190.574 | [6 empty] | 60 | [11 empty] | 100 | [5 empty] | 100
108 | 41.1014 | 41.1743 |  |  |  | 0 |  | 60 |  |  | 0 | 0 |  |  |  |  | 0 |  |  | 100 |  |  | 0 | 0 |  | 100 |  |  | 0 | 0
|  |  | 3000 | 72.97 | 0 |  | 60 | 60 | 15 | 0.092593 |  |  |  | 3000 | 72.97 | 0 |  |  | 100 | 100 | 40 | 0.2572 |  |  | 100 | 100 | 40 | 0.2572
[6 empty] | 0 |  | 60 |  |  | 0 | 0 |  |  |  |  | 0 |  |  | 100 |  |  | 0 | 0 |  | 100 |  |  | 0 | 0
Lm= | 84.454 | [6 empty] | 60 | [11 empty] | 100 | [5 empty] | 100
109 | 41.2588 | 41.5587 |  |  |  | 55 |  | 55 |  |  | 10 | 550 |  |  |  |  | 55 |  |  | 55 |  |  | 10 | 550 |  | 60 |  |  | 9.1667 | 550
|  |  | 200 | 176.946 | 100 |  | 55 | 55 | 79 | 1.1664 |  |  |  | 200 | 176.946 | 100 |  |  | 55 | 55 | 79 | 1.1664 |  |  | 60 | 60 | 113 | 1.3882
[6 empty] | 68 |  | 55 |  |  | 12.3636 | 680 |  |  |  |  | 68 |  |  | 55 |  |  | 12.3636 | 680 |  | 60 |  |  | 11.3333 | 680
Lm= | 439.488 | [6 empty] | 60 |  |  |  |  | zastávka Teplička u Karlových Varů | [6 empty] | 60 | [5 empty] | 65
110 | 41.9982 | 42.2675 |  |  |  | 47 |  | 60 |  |  | 8.2456 | 494.7368 |  |  |  |  | 54 |  |  | 60 |  |  | 9 | 540 |  | 65 |  |  | 8.3077 | 540
|  |  | 250.4 | 153.875 | 95 |  | 60 | 60 | 75 | 1.1087 |  |  |  | 250.4 | 150.161 | 100 |  |  | 60 | 60 | 70 | 1.1087 |  |  | 65 | 65 | 100 | 1.3013
[6 empty] | 64.414 |  | 60 |  |  | 11.3007 | 678.0421 |  |  |  |  | 65.069 | inflex |  | 60 |  |  | 10.8448 | 650.69 |  | 65 |  |  | 10.0106 | 650.69
Lm= | 0 | [6 empty] | 60 | [11 empty] | 60 | [5 empty] | 65
111 | 42.2675 | 42.631 |  |  |  | 38.648 |  | 60 |  |  | 11.3006 | 678.0351 |  |  |  |  | 37.089 | inflex |  | 60 |  |  | 10.8447 | 650.6842 |  | 65 |  |  | 10.0105 | 650.6842
|  |  | 349.4 | 272.475 | 57 |  | 60 | 60 | 65 | 0.79464 |  |  |  | 349.4 | 273.413 | 57 |  |  | 60 | 60 | 65 | 0.79464 |  |  | 65 | 65 | 86 | 0.93266
[6 empty] | 53 |  | 60 |  |  | 15.4971 | 929.8246 |  |  |  |  | 53 |  |  | 60 |  |  | 15.4971 | 929.8246 |  | 65 |  |  | 14.305 | 929.8246
Lm= | 110.512 | [6 empty] | 60 | [11 empty] | 60 | [5 empty] | 65
112 | 42.7415 | 43.3753 |  |  |  | 58 |  | 60 |  |  | 12.8889 | 773.3333 |  |  |  |  | 58 |  |  | 60 |  |  | 13.8095 | 828.5714 |  | 65 |  |  | 12.7473 | 828.5714
|  |  | 298.75 | 289.216 | 75 |  | 60 | 60 | 68 | 0.92931 |  |  | zastávka Kfely | 298.75 | 288.171 | 70 |  |  | 60 | 60 | 73 | 0.92934 |  |  | 65 | 65 | 97 | 1.0908
[6 empty] | 14.989 |  | 60 |  |  | 10.9011 | 599.56 |  |  |  |  | 20 |  |  | 60 |  |  | 12.1212 | 666.6667 |  | 65 |  |  | 11.1111 | 666.6667
|  |  | 201.8 | 206.763 | 100 |  | 55 | 55 | 77 | 1.156 |  |  |  | 201 | 201.77 | 100 |  |  | 55 | 55 | 78 | 1.1606 |  |  | 60 | 60 | 112 | 1.3813
[6 empty] | 65.032 |  | 55 |  |  | 11.824 | 650.32 |  |  |  |  | 65.857 | inflex |  | 55 |  |  | 11.974 | 658.57 |  | 60 |  |  | 10.9762 | 658.57
Lm= | 0 | [6 empty] | 55 | [11 empty] | 55 | [5 empty] | 60
113 | 43.3753 | 43.9223 |  |  |  | 63.731 |  | 55 |  |  | 11.8239 | 650.3163 |  |  |  |  | 64.54 | inflex |  | 55 |  |  | 11.974 | 658.5714 |  | 60 |  |  | 10.9762 | 658.5714
|  |  | 215.89 | 424.038 | 98 |  | 55 | 55 | 68 | 1.0805 |  |  |  | 215.89 | 423.512 | 98 |  |  | 55 | 55 | 68 | 1.0805 |  |  | 60 | 60 | 99 | 1.286
[6 empty] | 59 |  | 55 |  |  | 10.9462 | 602.0408 |  |  |  |  | 59 |  |  | 55 |  |  | 10.9462 | 602.0408 |  | 60 |  |  | 10.034 | 602.0408
Lm= | 28.071 | [6 empty] | 60 | [11 empty] | 60 | [5 empty] | 65
114 | 43.9504 | 44.4265 |  |  |  | 59 |  | 60 |  |  | 13.8498 | 830.9859 |  |  |  |  | 59 |  |  | 60 |  |  | 9.8333 | 590 |  | 65 |  |  | 9.0769 | 590
|  |  | 249.69 | 353.079 | 71 |  | 60 | 60 | 100 | 1.112 |  |  |  | 249.69 | 353.067 | 100 |  |  | 60 | 60 | 71 | 1.1118 |  |  | 65 | 65 | 100 | 1.305
[6 empty] | 64 |  | 60 |  |  | 15.0235 | 901.4085 |  |  |  |  | 64 |  |  | 60 |  |  | 10.6667 | 640 |  | 65 |  |  | 9.8462 | 640
Lm= | 179.067 | [6 empty] | 60 | [11 empty] | 60 | [5 empty] | 65
115 | 44.6055 | 45.4253 |  |  |  | 20 |  | 60 |  |  | 12.8205 | 769.2308 |  |  |  |  | 20 |  |  | 60 |  |  | 12.8205 | 769.2308 |  | 65 |  |  | 11.8343 | 769.2308
|  |  | 691 | 397.006 | 26 |  | 60 | 60 | 36 | 0.40182 |  |  |  | 691 | 397.619 | 26 |  |  | 60 | 60 | 36 | 0.40182 |  |  | 65 | 65 | 47 | 0.47161
[6 empty] | 21.256 |  | 60 |  |  | 13.6256 | 817.5385 |  |  |  |  | 20 |  |  | 60 |  |  | 12.8205 | 769.2308 |  | 65 |  |  | 11.8343 | 769.2308
|  |  | 1040 | 77.777 | 0 |  | 60 | 60 | 41 | 0.26709 |  |  |  | 1040 | 78.386 | 0 |  |  | 60 | 60 | 41 | 0.26709 |  |  | 65 | 65 | 48 | 0.31346
[6 empty] | 50.027 |  | 60 |  |  | 8.3378 | 500.27 |  |  |  |  | 50 |  |  | 60 |  |  | 8.3333 | 500 |  | 65 |  |  | 7.6923 | 500
|  |  | 250 | 199.758 | 100 |  | 60 | 60 | 70 | 1.1105 |  |  |  | 250 | 199.772 | 100 |  |  | 60 | 60 | 70 | 1.1105 |  |  | 65 | 65 | 100 | 1.3034
[6 empty] | 54 |  | 60 |  |  | 9 | 540 |  |  |  |  | 54 |  |  | 60 |  |  | 9 | 540 |  | 65 |  |  | 8.3077 | 540
Lm= | 63.95 | [6 empty] | 60 | [11 empty] | 60 | [5 empty] | 65
116 | 45.4893 | 45.8031 |  |  |  | 49 |  | 60 |  |  | 8.1667 | 490 |  |  |  |  | 49 |  |  | 60 |  |  | 8.1667 | 490 |  | 65 |  |  | 7.5385 | 490
|  |  | 256 | 104.371 | 100 |  | 60 | 60 | 66 | 1.0844 |  |  |  | 256 | 104.412 | 100 |  |  | 60 | 60 | 66 | 1.0844 |  |  | 65 | 65 | 95 | 1.2728
[6 empty] | 0 |  | 60 |  |  | 0 | 0 | zastávka Cihelny |  |  |  | 0 |  |  | 60 |  |  | 0 | 0 |  | 65 |  |  | 0 | 0
|  |  | 252 | 104.426 | 100 |  | 60 | 60 | 69 | 1.1016 |  |  |  | 252 | 104.401 | 100 |  |  | 60 | 60 | 69 | 1.1016 |  |  | 65 | 65 | 98 | 1.293
[6 empty] | 56.034 |  | 60 |  |  | 9.339 | 560.34 |  |  |  |  | 56 |  |  | 60 |  |  | 9.3333 | 560 |  | 65 |  |  | 8.6154 | 560
Lm= | 20.346 | [6 empty] | 60 | [11 empty] | 60 | [5 empty] | 65
117 | 45.8234 | 46.0744 |  |  |  | 46 |  | 60 |  |  | 7.6667 | 460 |  |  |  |  | 46 |  |  | 60 |  |  | 7.6667 | 460 |  | 65 |  |  | 7.0769 | 460
|  |  | 253 | 152.231 | 100 |  | 60 | 60 | 68 | 1.0973 |  |  |  | 253 | 152.232 | 100 |  |  | 60 | 60 | 68 | 1.0973 |  |  | 65 | 65 | 98 | 1.2879
[6 empty] | 52.703 |  | 60 |  |  | 8.7838 | 527.03 |  |  |  |  | 52.702 | inflex |  | 60 |  |  | 8.7837 | 527.02 |  | 65 |  |  | 8.108 | 527.02
Lm= | 0 | [6 empty] | 60 | [11 empty] | 60 | [5 empty] | 65
118 | 46.0744 | 46.3769 |  |  |  | 52.703 |  | 60 |  |  | 8.7838 | 527.03 |  |  |  |  | 52.702 | inflex |  | 60 |  |  | 8.7837 | 527.02 |  | 65 |  |  | 8.108 | 527.02
|  |  | 227 | 194.795 | 100 |  | 60 | 60 | 88 | 1.223 |  |  |  | 227 | 194.797 | 100 |  |  | 60 | 60 | 88 | 1.223 |  |  | 65 | 65 | 120 | 1.4355
[6 empty] | 55 |  | 60 |  |  | 9.1667 | 550 |  |  |  |  | 55 |  |  | 60 |  |  | 9.1667 | 550 |  | 65 |  |  | 8.4615 | 550
Lm= | 52.229 | [6 empty] | 60 | [11 empty] | 60 | [5 empty] | 65
119 | 46.4291 | 46.5858 |  |  |  | 35 |  | 60 |  |  | 8.216 | 492.9577 |  |  |  |  | 35 |  |  | 60 |  |  | 8.216 | 492.9577 |  | 65 |  |  | 7.584 | 492.9577
|  |  | 363 | 86.73 | 71 |  | 60 | 60 | 47 | 0.76476 |  |  |  | 363 | 86.726 | 71 |  |  | 60 | 60 | 47 | 0.76476 |  |  | 65 | 65 | 67 | 0.89762
[6 empty] | 35 |  | 60 |  |  | 8.216 | 492.9577 |  |  |  |  | 35 |  |  | 60 |  |  | 8.216 | 492.9577 |  | 65 |  |  | 7.584 | 492.9577
Lm= | 65.579 | [6 empty] | 60 | [11 empty] | 60 | [5 empty] | 65
120 | 46.6514 | 46.8176 |  |  |  | 50 |  | 60 |  |  | 8.3333 | 500 |  |  |  |  | 50 |  |  | 60 |  |  | 8.3333 | 500 |  | 65 |  |  | 7.6923 | 500
|  |  | 250 | 66.257 | 100 |  | 60 | 60 | 70 | 1.1105 |  |  |  | 250 | 66.249 | 100 |  |  | 60 | 60 | 70 | 1.1105 |  |  | 65 | 65 | 100 | 1.3034
[6 empty] | 50 |  | 60 |  |  | 8.3333 | 500 |  |  |  |  | 50 |  |  | 60 |  |  | 8.3333 | 500 |  | 65 |  |  | 7.6923 | 500
Lm= | 20.65 | [6 empty] | 60 | [11 empty] | 60 | [5 empty] | 65
121 | 46.8383 | 46.9476 |  |  |  | 38 |  | 60 |  |  | 7.451 | 447.0588 |  |  |  |  | 38 |  |  | 60 |  |  | 7.451 | 447.0588 |  | 65 |  |  | 6.8778 | 447.0588
|  |  | 250 | 23.155 | 85 |  | 60 | 60 | 85 | 1.1106 |  |  |  | 250 | 23.149 | 85 |  |  | 60 | 60 | 85 | 1.1106 |  |  | 65 | 65 | 115 | 1.3035
[6 empty] | 48.17 |  | 60 |  |  | 9.4451 | 566.7059 |  |  |  |  | 48.17 | inflex |  | 60 |  |  | 9.4451 | 566.7059 |  | 65 |  |  | 8.7186 | 566.7059
Lm= | 0 | [6 empty] | 60 | [11 empty] | 60 | [5 empty] | 65
122 | 46.9476 | 47.1695 |  |  |  | 56.671 |  | 60 |  |  | 9.4452 | 566.71 |  |  |  |  | 56.67 | inflex |  | 60 |  |  | 9.445 | 566.7 |  | 65 |  |  | 8.7185 | 566.7
|  |  | 254 | 116.247 | 100 |  | 60 | 60 | 68 | 1.093 |  |  |  | 254 | 116.245 | 100 |  |  | 60 | 60 | 68 | 1.093 |  |  | 65 | 65 | 97 | 1.2828
[6 empty] | 49 |  | 60 |  |  | 8.1667 | 490 |  |  |  |  | 49 |  |  | 60 |  |  | 8.1667 | 490 |  | 65 |  |  | 7.5385 | 490
Lm= | 132.381 | [6 empty] | 60 | [11 empty] | 60 | [5 empty] | 65
123 | 47.3019 | 47.3953 |  |  |  | 25 |  | 60 |  |  | 8.0128 | 480.7692 |  |  |  |  | 25 |  |  | 60 |  |  | 8.0128 | 480.7692 |  | 65 |  |  | 7.3964 | 480.7692
|  |  | 500 | 43.409 | 52 |  | 60 | 60 | 33 | 0.55522 |  |  |  | 500 | 43.418 | 52 |  |  | 60 | 60 | 33 | 0.55522 |  |  | 65 | 65 | 48 | 0.65167
[6 empty] | 25 |  | 60 |  |  | 8.0128 | 480.7692 |  |  |  |  | 25 |  |  | 60 |  |  | 8.0128 | 480.7692 |  | 65 |  |  | 7.3964 | 480.7692
Lm= | 17.245 | [6 empty] | 60 | [11 empty] | 60 | [5 empty] | 65
124 | 47.4126 | 47.5884 |  |  |  | 25 |  | 60 |  |  | 8.1699 | 490.1961 |  |  |  |  | 40 |  |  | 60 |  |  | 13.0719 | 784.3137 |  | 65 |  |  | 12.0664 | 784.3137
|  |  | 510 | 60.603 | 51 |  | 60 | 60 | 33 | 0.54433 |  |  |  | 510 | 60.577 | 51 |  |  | 60 | 60 | 33 | 0.54433 |  |  | 65 | 65 | 47 | 0.63889
[6 empty] | 0 |  | 60 |  |  | 0 | 0 |  |  |  |  | 0 |  |  | 60 |  |  | 0 | 0 |  | 65 |  |  | 0 | 0
|  |  | 490 | 40.281 | 51 |  | 60 | 60 | 36 | 0.56656 |  |  |  | 490 | 40.303 | 51 |  |  | 60 | 60 | 36 | 0.56656 |  |  | 65 | 65 | 51 | 0.66498
[6 empty] | 50 |  | 60 |  |  | 16.3399 | 980.3922 |  |  |  |  | 50 |  |  | 60 |  |  | 16.3399 | 980.3922 |  | 65 |  |  | 15.083 | 980.3922
Lm= | 49.683 | [6 empty] | 60 | [11 empty] | 60 | [5 empty] | 65
125 | 47.6381 | 47.8398 |  |  |  | 60 |  | 55 |  |  | 10.9091 | 600 |  |  |  |  | 60 |  |  | 55 |  |  | 10.9091 | 600 |  | 60 |  |  | 10 | 600
|  |  | 208 | 81.688 | 100 |  | 55 | 55 | 72 | 1.1215 |  |  |  | 208 | 81.686 | 100 |  |  | 55 | 55 | 72 | 1.1215 |  |  | 60 | 60 | 105 | 1.3348
[6 empty] | 60 |  | 55 |  |  | 10.9091 | 600 |  |  |  |  | 60 |  |  | 55 |  |  | 10.9091 | 600 |  | 60 |  |  | 10 | 600
Lm= | 87.884 | [6 empty] | 60 | [11 empty] | 60 | [5 empty] | 60
126 | 47.9277 | 48.1579 |  |  |  | 40 |  | 60 |  |  | 10.4167 | 625 |  |  |  |  | 40 |  |  | 60 |  |  | 10.4167 | 625 |  | 60 |  |  | 10.4167 | 625
|  |  | 400 | 150.206 | 64 |  | 60 | 60 | 43 | 0.69403 |  |  |  | 400 | 150.201 | 64 |  |  | 60 | 60 | 43 | 0.69403 |  |  | 60 | 60 | 43 | 0.69403
[6 empty] | 40 |  | 60 |  |  | 10.4167 | 625 |  |  |  |  | 40 |  |  | 60 |  |  | 10.4167 | 625 |  | 60 |  |  | 10.4167 | 625
Lm= | 233.876 | [6 empty] | 60 |  |  |  |  | dD3 Karlovy Vary - Březová | [6 empty] | 60 | [5 empty] | 60
127 | 48.3918 | 48.5503 |  |  |  | 0 |  | 60 |  |  | 0 | 0 |  |  |  |  | 0 |  |  | 60 |  |  | 0 | 0 |  | 60 |  |  | 0 | 0
|  |  | 1000 | 158.517 | 0 |  | 60 | 60 | 43 | 0.27778 |  |  |  | 1000 | 158.517 | 0 |  |  | 60 | 60 | 43 | 0.27778 |  |  | 60 | 60 | 43 | 0.27778
[6 empty] | 0 |  | 60 |  |  | 0 | 0 |  |  |  |  | 0 |  |  | 60 |  |  | 0 | 0 |  | 60 |  |  | 0 | 0
Lm= | 206.41 | [6 empty] | 60 | [11 empty] | 60 | [5 empty] | 60
128 | 48.7567 | 49.1378 |  |  |  | 50 |  | 60 |  |  | 8.3333 | 500 |  |  |  |  | 50 |  |  | 60 |  |  | 8.3333 | 500 |  | 60 |  |  | 8.3333 | 500
|  |  | 221 | 64.756 | 100 |  | 60 | 60 | 93 | 1.2563 |  |  |  | 221 | 64.971 | 100 |  |  | 60 | 60 | 93 | 1.2563 |  |  | 60 | 60 | 93 | 1.2563
[6 empty] | 0 |  | 60 |  |  | 0 | 0 |  |  |  |  | 0 |  |  | 60 |  |  | 0 | 0 |  | 60 |  |  | 0 | 0
|  |  | 224 | 140.896 | 100 |  | 60 | 60 | 90 | 1.2394 |  |  |  | 224 | 140.608 | 100 |  |  | 60 | 60 | 90 | 1.2394 |  |  | 60 | 60 | 90 | 1.2394
[6 empty] | 0 |  | 60 |  |  | 0 | 0 |  |  |  |  | 0 |  |  | 60 |  |  | 0 | 0 |  | 60 |  |  | 0 | 0
|  |  | 227 | 80.501 | 100 |  | 60 | 60 | 88 | 1.223 |  |  |  | 227 | 80.568 | 100 |  |  | 60 | 60 | 88 | 1.223 |  |  | 60 | 60 | 88 | 1.223
[6 empty] | 45 |  | 60 |  |  | 7.5 | 450 |  |  |  |  | 45 |  |  | 60 |  |  | 7.5 | 450 |  | 60 |  |  | 7.5 | 450
Lm= | 25.25 | [6 empty] | 60 | [11 empty] | 60 | [5 empty] | 60
129 | 49.1631 | 49.6174 |  |  |  | 54 |  | 55 |  |  | 10.9091 | 600 |  |  |  |  | 54 |  |  | 55 |  |  | 9.8182 | 540 |  | 60 |  |  | 9 | 540
|  |  | 200 | 187.571 | 90 |  | 55 | 55 | 89 | 1.1665 |  |  |  | 200 | 187.667 | 100 |  |  | 55 | 55 | 79 | 1.1664 |  |  | 60 | 60 | 113 | 1.3882
[6 empty] | 0 |  | 55 |  |  | 0 | 0 |  |  |  |  | 0 |  |  | 55 |  |  | 0 | 0 |  | 60 |  |  | 0 | 0
|  |  | 202 | 53.429 | 90 |  | 55 | 55 | 87 | 1.1549 |  |  |  | 202 | 52.945 | 100 |  |  | 55 | 55 | 77 | 1.1548 |  |  | 60 | 60 | 111 | 1.3745
[6 empty] | 0 |  | 55 |  |  | 0 | 0 |  |  |  |  | 0 |  |  | 55 |  |  | 0 | 0 |  | 60 |  |  | 0 | 0
|  |  | 200 | 97.299 | 90 |  | 55 | 55 | 89 | 1.1665 |  |  |  | 200 | 97.662 | 100 |  |  | 55 | 55 | 79 | 1.1664 |  |  | 60 | 60 | 113 | 1.3882
[6 empty] | 62 |  | 55 |  |  | 12.5253 | 688.8889 |  |  |  |  | 62 |  |  | 55 |  |  | 11.2727 | 620 |  | 60 |  |  | 10.3333 | 620
Lm= | 62.064 | [6 empty] | 60 | [11 empty] | 70 | [5 empty] | 75
130 | 49.6794 | 49.6989 |  |  |  | 0 |  | 60 |  |  | 0 | 0 |  |  |  |  | 0 |  |  | 70 |  |  | 0 | 0 |  | 75 |  |  | 0 | 0
|  |  | 20000 | 15.257 | 0 |  | 60 | 60 | 3 | 0.013889 |  |  |  | 25000 | 19.438 | 0 |  |  | 70 | 70 | 3 | 0.015123 |  |  | 75 | 75 | 3 | 0.017361
[6 empty] | 0 |  | 60 |  |  | 0 | 0 |  |  |  |  | 0 |  |  | 70 |  |  | 0 | 0 |  | 75 |  |  | 0 | 0
Lm= | 49.486 | [6 empty] | 60 | [11 empty] | 70 | [5 empty] | 75
131 | 49.7484 | 49.7686 |  |  |  | 0 |  | 60 |  |  | 0 | 0 |  |  |  |  | 0 |  |  | 70 |  |  | 0 | 0 |  | 75 |  |  | 0 | 0
|  |  | 17000 | 15.628 | 0 |  | 60 | 60 | 3 | 0.01634 |  |  |  | 22000 | 20.225 | 0 |  |  | 70 | 70 | 3 | 0.017186 |  |  | 75 | 75 | 4 | 0.019729
[6 empty] | 0 |  | 60 |  |  | 0 | 0 |  |  |  |  | 0 |  |  | 70 |  |  | 0 | 0 |  | 75 |  |  | 0 | 0
Lm= | 202.249 | [6 empty] | 60 |  |  |  |  | zastávka Doubí u Karlových Varů | [6 empty] | 70 | [5 empty] | 75
132 | 49.9708 | 50.1719 |  |  |  | 25 |  | 60 |  |  | 13.0208 | 781.25 |  |  |  |  | 25 |  |  | 70 |  |  | 11.1607 | 781.25 |  | 75 |  |  | 10.4167 | 781.25
|  |  | 610 | 151.097 | 32 |  | 60 | 60 | 38 | 0.45516 |  |  |  | 610 | 151.096 | 32 |  |  | 70 | 70 | 63 | 0.6196 |  |  | 75 | 75 | 77 | 0.71131
[6 empty] | 25 |  | 60 |  |  | 13.0208 | 781.25 |  |  |  |  | 25 |  |  | 70 |  |  | 11.1607 | 781.25 |  | 75 |  |  | 10.4167 | 781.25
Lm= | 135.646 | [6 empty] | 60 | [11 empty] | 70 | [5 empty] | 75
133 | 50.3076 | 50.6896 |  |  |  | 31 |  | 60 |  |  | 9.0643 | 543.8596 |  |  |  |  | 40 |  |  | 70 |  |  | 7.619 | 533.3333 |  | 75 |  |  | 7.1111 | 533.3333
|  |  | 342 | 63.879 | 57 |  | 60 | 60 | 68 | 0.81184 |  |  |  | 342 | 70.819 | 75 |  |  | 70 | 70 | 95 | 1.105 |  |  | 75 | 75 | 120 | 1.2686
[6 empty] | 0 |  | 60 |  |  | 0 | 0 |  |  |  |  | 0 |  |  | 70 |  |  | 0 | 0 |  | 75 |  |  | 0 | 0
|  |  | 352.35 | 246.472 | 57 |  | 60 | 60 | 64 | 0.78798 |  |  |  | 352.35 | 234.251 | 75 |  |  | 70 | 70 | 90 | 1.0726 |  |  | 75 | 75 | 114 | 1.2313
[6 empty] | 39 |  | 60 |  |  | 11.4035 | 684.2105 |  |  |  |  | 40 |  |  | 70 |  |  | 7.619 | 533.3333 |  | 75 |  |  | 7.1111 | 533.3333
Lm= | 25.029 | [6 empty] | 60 | [11 empty] | 70 | [5 empty] | 75
134 | 50.7147 | 50.8792 |  |  |  | 48 |  | 60 |  |  | 10 | 600 |  |  |  |  | 55 |  |  | 65 |  |  | 7.6923 | 500 |  | 70 |  |  | 7.1429 | 500
|  |  | 248.5 | 62.07 | 80 |  | 60 | 60 | 91 | 1.1173 |  |  |  | 247 | 54.502 | 110 |  |  | 65 | 65 | 92 | 1.3191 |  |  | 70 | 70 | 125 | 1.53
[6 empty] | 48 |  | 60 |  |  | 10 | 600 |  |  |  |  | 55 |  |  | 65 |  |  | 7.6923 | 500 |  | 70 |  |  | 7.1429 | 500
Lm= | 15.277 | [6 empty] | 60 | [11 empty] | 70 | [5 empty] | 75
135 | 50.8944 | 51.0575 |  |  |  | 36 |  | 60 |  |  | 10 | 600 |  |  |  |  | 32 |  |  | 70 |  |  | 7.619 | 533.3333 |  | 75 |  |  | 7.1111 | 533.3333
|  |  | 400 | 92.967 | 60 |  | 60 | 60 | 47 | 0.69405 |  |  |  | 400 | 95.049 | 60 |  |  | 70 | 70 | 85 | 0.94482 |  |  | 75 | 75 | 106 | 1.0847
[6 empty] | 36 |  | 60 |  |  | 10 | 600 |  |  |  |  | 36 |  |  | 70 |  |  | 8.5714 | 600 |  | 75 |  |  | 8 | 600
Lm= | 250.141 | [6 empty] | 60 | [11 empty] | 70 | [5 empty] | 75
136 | 51.3076 | 51.4253 |  |  |  | 0 |  | 60 |  |  | 0 | 0 |  |  |  |  | 0 |  |  | 70 |  |  | 0 | 0 |  | 75 |  |  | 0 | 0
|  |  | 3000 | 117.706 | 0 |  | 60 | 60 | 15 | 0.092593 |  |  |  | 3000 | 117.706 | 0 |  |  | 70 | 70 | 20 | 0.12603 |  |  | 75 | 75 | 23 | 0.14468
[6 empty] | 0 |  | 60 |  |  | 0 | 0 |  |  |  |  | 0 |  |  | 70 |  |  | 0 | 0 |  | 75 |  |  | 0 | 0
Lm= | 231.719 | [6 empty] | 60 |  |  |  |  | zastávka Karlovy Vary - Aréna | [6 empty] | 70 | [5 empty] | 75
137 | 51.6571 | 52.1571 |  |  |  | 35 |  | 60 |  |  | 11.6667 | 700 |  |  |  |  | 36 |  |  | 70 |  |  | 10.2857 | 720 |  | 75 |  |  | 9.6 | 720
|  |  | 399 | 409.567 | 50 |  | 60 | 60 | 57 | 0.69586 |  |  |  | 399 | 409.067 | 50 |  |  | 70 | 70 | 95 | 0.94726 |  |  | 75 | 75 | 117 | 1.0875
[6 empty] | 35 |  | 60 |  |  | 11.6667 | 700 |  |  |  |  | 55 |  |  | 70 |  |  | 15.7143 | 1100 |  | 75 |  |  | 14.6667 | 1100
Lm= | 37.737 | [6 empty] | 60 | [11 empty] | 70 | [5 empty] | 75
138 | 52.1949 | 52.6504 |  |  |  | 40.6 |  | 50 |  |  | 9.5529 | 477.6471 |  |  |  |  | 47 |  |  | 55 |  |  | 9.0909 | 500 |  | 60 |  |  | 8.3333 | 500
|  |  | 217.5 | 32.029 | 85 |  | 50 | 50 | 51 | 0.88635 |  |  |  | 206 | 119.44 | 94 |  |  | 55 | 55 | 80 | 1.1324 |  |  | 60 | 60 | 113 | 1.3478
[6 empty] | 0 |  | 50 |  |  | 0 | 0 |  |  |  |  | 0 |  |  | 55 |  |  | 0 | 0 |  | 60 |  |  | 0 | 0
|  |  | 205 | 77.988 | 85 |  | 50 | 50 | 59 | 0.94043 |  |  |  | 196 | 143.006 | 94 |  |  | 55 | 55 | 89 | 1.1903 |  |  | 60 | 60 | 123 | 1.4166
[6 empty] | 0 |  | 50 |  |  | 0 | 0 |  |  |  |  | 47 |  |  | 55 |  |  | 9.0909 | 500 |  | 60 |  |  | 8.3333 | 500
|  |  | 206.6 | 22.309 | 85 |  | 50 | 50 | 58 | 0.93314 |  |  |  | 2700 | 15.681 | 0 |  |  | 55 | 55 | 14 | 0.086448 |  |  | 60 | 60 | 16 | 0.10288
[6 empty] | 0 |  | 50 |  |  | 0 | 0 |  |  |  |  | 38 |  |  | 55 |  |  | 11.5152 | 633.3333 |  | 60 |  |  | 10.5556 | 633.3333
|  |  | 190 | 44.693 | 85 |  | 50 | 50 | 71 | 1.0147 |  |  |  | 335 | 15.446 | 60 |  |  | 55 | 55 | 47 | 0.69636 |  |  | 60 | 60 | 67 | 0.82879
[6 empty] | 0 |  | 50 |  |  | 0 | 0 |  |  |  |  | 30 |  |  | 55 |  |  | 9.0909 | 500 |  | 60 |  |  | 8.3333 | 500
|  |  | 209.3 | 37.861 | 85 |  | 50 | 50 | 56 | 0.92109 | [8 empty] | 55 | 55 |  |  |  |  | 60 | 60
[6 empty] | 0 |  | 50 |  |  | 0 | 0 | [7 empty] | 55 | [5 empty] | 60
|  |  | 185 | 47.683 | 85 |  | 50 | 50 | 75 | 1.0422 | [8 empty] | 55 | 55 |  |  |  |  | 60 | 60
[6 empty] | 56.5 |  | 50 |  |  | 13.2941 | 664.7059 | [7 empty] | 55 | [5 empty] | 60
[6 empty] | 25 |  | 50 |  |  | 16.6667 | 833.3333 | [7 empty] | 55 | [5 empty] | 60
|  |  | 310 | 23.663 | 30 |  | 50 | 50 | 66 | 0.62207 | [8 empty] | 55 | 55 |  |  |  |  | 60 | 60
[6 empty] | 25 |  | 50 |  |  | 16.6667 | 833.3333 | [7 empty] | 55 | [5 empty] | 60
Lm= | 60.498 | [6 empty] | 50 | [11 empty] | 55 | [5 empty] | 60
139 | 52.7109 | 52.7969 |  |  |  | 23 |  | 50 |  |  | 9.2 | 460 |  |  |  |  | 34 |  |  | 55 |  |  | 10.6583 | 586.2069 |  | 60 |  |  | 9.7701 | 586.2069
|  |  | 270 | 16.551 | 50 |  | 50 | 50 | 60 | 0.71412 |  |  |  | 330 | 18.006 | 58 |  |  | 55 | 55 | 51 | 0.70693 |  |  | 60 | 60 | 71 | 0.84137
[6 empty] | 29 |  | 50 |  |  | 11.6 | 580 |  |  |  |  | 34 |  |  | 55 |  |  | 10.6583 | 586.2069 |  | 60 |  |  | 9.7701 | 586.2069
Lm= | 203.666 | [6 empty] | 50 | [11 empty] | 55 | [5 empty] | 60
140 | 53.0006 | 53.0178 |  |  |  | 0 |  | 50 |  |  | 0 | 0 |  |  |  |  | 0 |  |  | 55 |  |  | 0 | 0 |  | 60 |  |  | 0 | 0
|  |  | 10000 | 17.17 | 0 |  | 50 | 50 | 3 | 0.01929 |  |  |  | 10000 | 17.17 | 0 |  |  | 55 | 55 | 4 | 0.023341 |  |  | 60 | 60 | 5 | 0.027778
[6 empty] | 0 |  | 50 |  |  | 0 | 0 |  |  |  |  | 0 |  |  | 55 |  |  | 0 | 0 |  | 60 |  |  | 0 | 0
Lm= | 442.871 | [6 empty] | 50 |  |  |  |  | Karlovy Vary - dolní nádraží | [6 empty] | 55 | [5 empty] | 60
141 | 53.4607 | 53.491 |  |  |  | 0 |  | 50 |  |  | 0 | 0 |  |  |  |  | 0 |  |  | 50 |  |  | 0 | 0 |  | 50 |  |  | 0 | 0
|  |  | 300 | 30.308 | 0 |  | 50 | 50 | 99 | 0.643 |  |  |  | 300 | 30.308 | 0 |  |  | 50 | 50 | 99 | 0.643 |  |  | 50 | 50 | 99 | 0.643
[6 empty] | 0 |  | 50 |  |  | 0 | 0 |  |  |  |  | 0 |  |  | 50 |  |  | 0 | 0 |  | 50 |  |  | 0 | 0
Lm= | 60.871 | [6 empty] | 50 | [11 empty] | 50 | [5 empty] | 50
142 | 53.5518 | 53.5943 |  |  |  | 0 |  | 50 |  |  | 0 | 0 |  |  |  |  | 0 |  |  | 50 |  |  | 0 | 0 |  | 50 |  |  | 0 | 0
|  |  | 300 | 42.485 | 0 |  | 50 | 50 | 99 | 0.643 |  |  |  | 300 | 42.485 | 0 |  |  | 50 | 50 | 99 | 0.643 |  |  | 50 | 50 | 99 | 0.643
[6 empty] | 0 |  | 50 |  |  | 0 | 0 |  |  |  |  | 0 |  |  | 50 |  |  | 0 | 0 |  | 50 |  |  | 0 | 0