## Rekapitulace stavby
Export Komplet | [24 empty] | VZ | 2.0 | ZAMOK |  |  |  |  | False | False | {5347039d-5f11-4cf0-947d-ec107ca284b2}
[31 empty] | 0,01 | 21
[31 empty] | 0,01 | 15
|  | REKAPITULACE STAVBY | [15 empty] | v --- níže se nacházejí doplnkové a pomocné údaje k sestavám --- v | [11 empty] | Návod na vyplnění | 0,001
|  | Kód: |  |  |  |  | 2023011 | [22 empty] | Měnit lze pouze buňky se žlutým podbarvením! 1) v Rekapitulaci stavby vyplňte údaje o Uchazeči (přenesou se do ostatních sestav i v jiných listech) 2) na vybraných listech vyplňte v sestavě Soupis prací ceny u položek | 0,01
|  | Stavba: |  |  |  |  | Děčín ON - oprava zastřešení nástupišť v žst. Děčín, hl.n. | [23 empty] | 0,01
|  | KSO: | [11 empty] | CC-CZ: | [16 empty] | 0,01
|  | Místo: |  |  |  |  | Děčín | [6 empty] | Datum: |  | 22. 6. 2023 | [14 empty] | 0,01
0,01
|  | Zadavatel: | [11 empty] | IČ: | [16 empty] | 0,01
[14 empty] | DIČ: | [16 empty] | 0,01
0,01
|  | Uchazeč: | [11 empty] | IČ: |  | Vyplň údaj | [14 empty] | 0,01
|  |  | Vyplň údaj | [10 empty] | DIČ: |  | Vyplň údaj | [14 empty] | 0,01
False
|  | Projektant: | [11 empty] | IČ: | [16 empty] | False
[14 empty] | DIČ: | [16 empty] | True
0,01
|  | Zpracovatel: | [11 empty] | IČ: | [16 empty] | 0,01
[14 empty] | DIČ: | [16 empty] | False
Poznámka:
Soupis prací je sestaven s využitím Cenové soustavy ÚRS. Položky, které pochází z této cenové soustavy, jsou ve sloupci 'Cenová soustava' označeny popisem 'CS ÚRS' a úrovní příslušného kalendářního pololetí. Veškeré další informace vymezující popis a podmínky použití těchto položek z Cenové soustavy, které nejsou uvedeny přímo v soupisu prací, jsou neomezeně dálkově k dispozici na webu podminky.urs.cz.
|  | Cena bez DPH | [11 empty] | 0
[8 empty] | Sazba daně |  | Základ daně |  |  |  | Výše daně
|  | DPH |  | základní |  |  |  | 21% |  | 0 |  |  |  | 0
|  |  |  | snížená |  |  |  | 15% |  | 0 |  |  |  | 0
|  |  |  | zákl. přenesená |  |  |  | 21% |  | 0 |  |  |  | 0
|  |  |  | sníž. přenesená |  |  |  | 15% |  | 0 |  |  |  | 0
|  |  |  | nulová |  |  |  | 0% |  | 0 |  |  |  | 0
|  | Cena s DPH | [6 empty] | v |  | CZK |  |  | 0
REKAPITULACE OBJEKTŮ STAVBY A SOUPISŮ PRACÍ
| Kód: | [6 empty] | 2023011
| Stavba: | [6 empty] | Děčín ON - oprava zastřešení nástupišť v žst. Děčín, hl.n.
| Místo: | [6 empty] | Děčín |  |  |  |  | Datum: |  | 22. 6. 2023
| Zadavatel: | [11 empty] | Projektant: |  |  |  |  | Informatívní údaje z listů zakázek
| Uchazeč: | [11 empty] | Zpracovatel:
| Kód |  |  |  | Popis | [6 empty] | Cena bez DPH [CZK] |  |  |  | Cena s DPH [CZK] | Typ | z toho Ostat. náklady [CZK] | DPH [CZK] | Normohodiny [h] | DPH základní [CZK] | DPH snížená [CZK] | DPH základní přenesená [CZK] | DPH snížená přenesená [CZK] | Základna DPH základní | Základna DPH snížená | Základna DPH zákl. přenesená | Základna DPH sníž. přenesená | Základna DPH nulová
| Náklady stavby celkem | [10 empty] | 0 |  |  |  | 0 |  | 0 | 0 | 0 | 0 | 0 | 0 | 0 | 0 | 0 | 0 | 0 | 0 |  | D | 0 | ###NOIMPORT### | IMPORT | {5347039d-5f11-4cf0-947d-ec107ca284b2} | {00000000-0000-0000-0000-000000000000}
|  | SO 10 |  |  |  | Výpravní budova | [5 empty] | 0 |  |  |  | 0 | STA | 0 | 0 | 0 | 0 | 0 | 0 | 0 | 0 | 0 | 0 | 0 | 0 |  | D | 1 | ###NOIMPORT### | IMPORT | {08aab16b-438b-4f01-a1ed-30863b7b3629} | {5347039d-5f11-4cf0-947d-ec107ca284b2} | 2
/ |  |  | 10.1 |  |  |  | Výpravní budova |  |  |  |  | 0 |  |  |  | 0 | Soupis | 0 | 0 | 0 | 0 | 0 | 0 | 0 | 0 | 0 | 0 | 0 | 0 |  |  | 2 |  | IMPORT | {03f0b40e-0d23-4909-9e66-1e37b4c4d1de} | {08aab16b-438b-4f01-a1ed-30863b7b3629}
|  | SO 20 |  |  |  | Nástupiště č. 2 | [5 empty] | 0 |  |  |  | 0 | STA | 0 | 0 | 0 | 0 | 0 | 0 | 0 | 0 | 0 | 0 | 0 | 0 |  | D | 1 | ###NOIMPORT### | IMPORT | {99e4904e-ca80-4537-ba1f-a6505a852617} | {5347039d-5f11-4cf0-947d-ec107ca284b2} | 2
/ |  |  | 20.1 |  |  |  | Děčín hl.n., nástupiště č. 2 - oprava zastřešení |  |  |  |  | 0 |  |  |  | 0 | Soupis | 0 | 0 | 0 | 0 | 0 | 0 | 0 | 0 | 0 | 0 | 0 | 0 |  |  | 2 |  | IMPORT | {51c970e8-3328-4e36-9952-83ed3bba4f8d} | {99e4904e-ca80-4537-ba1f-a6505a852617}
/ |  |  | 20.2 |  |  |  | Děčín hl.n., nástupiště č. 2 - oprava elektroinstalace |  |  |  |  | 0 |  |  |  | 0 | Soupis | 0 | 0 | 0 | 0 | 0 | 0 | 0 | 0 | 0 | 0 | 0 | 0 |  |  | 2 |  | IMPORT | {c6340387-ca3e-4605-91cc-5e457163eedd} | {99e4904e-ca80-4537-ba1f-a6505a852617}
|  | SO 30 |  |  |  | Nástupiště č. 3 | [5 empty] | 0 |  |  |  | 0 | STA | 0 | 0 | 0 | 0 | 0 | 0 | 0 | 0 | 0 | 0 | 0 | 0 |  | D | 1 | ###NOIMPORT### | IMPORT | {24584b97-9420-4a90-a109-c7eec3ce31ce} | {5347039d-5f11-4cf0-947d-ec107ca284b2} | 2
/ |  |  | 30.1 |  |  |  | Děčín hl.n., nástupiště č. 3 - oprava zastřešení |  |  |  |  | 0 |  |  |  | 0 | Soupis | 0 | 0 | 0 | 0 | 0 | 0 | 0 | 0 | 0 | 0 | 0 | 0 |  |  | 2 |  | IMPORT | {025550da-5152-44d8-9184-cfc72d14b4e2} | {24584b97-9420-4a90-a109-c7eec3ce31ce}
/ |  |  | 30.2 |  |  |  | Děčín hl.n., nástupiště č. 3 - oprava elektroinstalace |  |  |  |  | 0 |  |  |  | 0 | Soupis | 0 | 0 | 0 | 0 | 0 | 0 | 0 | 0 | 0 | 0 | 0 | 0 |  |  | 2 |  | IMPORT | {b7ef3111-b87c-4976-ba03-888c72ca79a7} | {24584b97-9420-4a90-a109-c7eec3ce31ce}
|  | SO 40 |  |  |  | Nástupiště č. 4 | [5 empty] | 0 |  |  |  | 0 | STA | 0 | 0 | 0 | 0 | 0 | 0 | 0 | 0 | 0 | 0 | 0 | 0 |  | D | 1 | ###NOIMPORT### | IMPORT | {d0fd38cd-4027-4554-950a-62bc33c12345} | {5347039d-5f11-4cf0-947d-ec107ca284b2} | 2
/ |  |  | 40.1 |  |  |  | Děčín hl.n., nástupiště č. 4 - oprava zastřešení |  |  |  |  | 0 |  |  |  | 0 | Soupis | 0 | 0 | 0 | 0 | 0 | 0 | 0 | 0 | 0 | 0 | 0 | 0 |  |  | 2 |  | IMPORT | {485f2848-a1b3-4dc7-a815-6ced4d88f79c} | {d0fd38cd-4027-4554-950a-62bc33c12345}
/ |  |  | 40.2 |  |  |  | Děčín hl.n., nástupiště č. 4 - oprava elektroinstalace |  |  |  |  | 0 |  |  |  | 0 | Soupis | 0 | 0 | 0 | 0 | 0 | 0 | 0 | 0 | 0 | 0 | 0 | 0 |  |  | 2 |  | IMPORT | {489e5999-6234-45ff-a524-d46707e90118} | {d0fd38cd-4027-4554-950a-62bc33c12345}
|  | SO 50 |  |  |  | Nástupiště č. 2, 3 a 4 - úpravy na sdělovacím zařízení (ČD-T) | [5 empty] | 0 |  |  |  | 0 | STA | 0 | 0 | 0 | 0 | 0 | 0 | 0 | 0 | 0 | 0 | 0 | 0 |  | D | 1 | ###NOIMPORT### | IMPORT | {fc525755-a48d-456a-9733-e884c7fbbe72} | {5347039d-5f11-4cf0-947d-ec107ca284b2} | 2
/ |  |  | 50.1 |  |  |  | Úpravy na sdělovacím zařízení (ČD-T) |  |  |  |  | 0 |  |  |  | 0 | Soupis | 0 | 0 | 0 | 0 | 0 | 0 | 0 | 0 | 0 | 0 | 0 | 0 |  |  | 2 |  | IMPORT | {70d7c94d-49c7-4910-9653-a55d336fed2f} | {fc525755-a48d-456a-9733-e884c7fbbe72}

## 10.1 - Výpravní budova
{03f0b40e-0d23-4909-9e66-1e37b4c4d1de}
2
| KRYCÍ LIST SOUPISU PRACÍ | [7 empty] | v --- níže se nacházejí doplnkové a pomocné údaje k sestavám --- v | [8 empty] | False
Stavba:
Děčín ON - oprava zastřešení nástupišť v žst. Děčín, hl.n.
Objekt:
SO 10 - Výpravní budova
Soupis:
10.1 - Výpravní budova
| KSO: |  |  |  |  | CC-CZ:
| Místo: |  | Děčín |  |  | Datum: | 22. 6. 2023
| Zadavatel: |  |  |  |  | IČ:
DIČ:
| Uchazeč: |  |  |  |  | IČ: | Vyplň údaj
|  | Vyplň údaj |  |  |  | DIČ: | Vyplň údaj
| Projektant: |  |  |  |  | IČ:
DIČ:
| Zpracovatel: |  |  |  |  | IČ:
DIČ:
Poznámka:
Soupis prací je sestaven s využitím Cenové soustavy ÚRS. Položky, které pochází z této cenové soustavy, jsou ve sloupci 'Cenová soustava' označeny popisem 'CS ÚRS' a úrovní příslušného kalendářního pololetí. Veškeré další informace vymezující popis a podmínky použití těchto položek z Cenové soustavy, které nejsou uvedeny přímo v soupisu prací, jsou neomezeně dálkově k dispozici na webu podminky.urs.cz.
| Cena bez DPH | [5 empty] | 0
|  |  | Základ daně |  |  | Sazba daně | Výše daně
| DPH | základní | 0 |  |  | 21% | 0
|  | snížená | 0 |  |  | 15% | 0
|  | zákl. přenesená | 0 |  |  | 21% | 0
|  | sníž. přenesená | 0 |  |  | 15% | 0
|  | nulová | 0 |  |  | 0% | 0
| Cena s DPH |  |  | v | CZK |  | 0
REKAPITULACE ČLENĚNÍ SOUPISU PRACÍ
Stavba:
Děčín ON - oprava zastřešení nástupišť v žst. Děčín, hl.n.
Objekt:
SO 10 - Výpravní budova
Soupis:
10.1 - Výpravní budova
Místo: |  |  | Děčín |  |  | Datum: | 22. 6. 2023
Zadavatel: | [5 empty] | Projektant:
Uchazeč: |  |  | Vyplň údaj |  |  | Zpracovatel:
Kód dílu - Popis | [6 empty] | Cena celkem [CZK]
Náklady stavby celkem | [6 empty] | 0 | [11 empty] | -1
| HSV - Práce a dodávky HSV | [5 empty] | 0
| 3 - Svislé a kompletní konstrukce | [5 empty] | 0
| 4 - Vodorovné konstrukce | [5 empty] | 0
| 6 - Úpravy povrchů, podlahy a osazování výplní | [5 empty] | 0
| 9 - Ostatní konstrukce a práce, bourání | [5 empty] | 0
| 997 - Přesun sutě | [5 empty] | 0
| 998 - Přesun hmot | [5 empty] | 0
| PSV - Práce a dodávky PSV | [5 empty] | 0
| 741 - Elektroinstalace - silnoproud | [5 empty] | 0
| 7413 - Zemní práce spojené s úpravou a doplněním uzemňovací soustavy | [5 empty] | 0
| 7411 - Jímací soustava | [5 empty] | 0
| 7412 - Uzemňovací soustava | [5 empty] | 0
| 7414 - Ostatní | [5 empty] | 0
| 762 - Konstrukce tesařské | [5 empty] | 0
| 764 - Konstrukce klempířské | [5 empty] | 0
| 765 - Krytina skládaná | [5 empty] | 0
| 767 - Konstrukce zámečnické | [5 empty] | 0
| 783 - Dokončovací práce - nátěry | [5 empty] | 0
| HZS - Hodinové zúčtovací sazby | [5 empty] | 0
| VRN - Vedlejší rozpočtové náklady | [5 empty] | 0
| VRN1 - Průzkumné, geodetické a projektové práce | [5 empty] | 0
| VRN3 - Zařízení staveniště | [5 empty] | 0
| VRN7 - Provozní vlivy | [5 empty] | 0
| VRN9 - Ostatní náklady | [5 empty] | 0
SOUPIS PRACÍ
Stavba:
Děčín ON - oprava zastřešení nástupišť v žst. Děčín, hl.n.
Objekt:
SO 10 - Výpravní budova
Soupis:
10.1 - Výpravní budova
Místo: |  |  | Děčín |  |  | Datum: | 22. 6. 2023
Zadavatel: | [5 empty] | Projektant:
Uchazeč: |  |  | Vyplň údaj |  |  | Zpracovatel:
PČ | Typ | Kód | Popis | MJ | Množství | J.cena [CZK] | Cena celkem [CZK] | Cenová soustava |  | DPH | J. Nh [h] | Nh celkem [h] | J. hmotnost [t] | Hmotnost celkem [t] | J. suť [t] | Suť Celkem [t]
Náklady soupisu celkem | [6 empty] | 0 |  |  |  |  | 0 |  | 183.9308 |  | 127.4729 |  | D | -1 | [10 empty] | 0
| D | HSV | Práce a dodávky HSV |  |  |  | 0 |  |  |  |  | 0 |  | 49.7589 |  | 25.0219 | 1 | D | 0 |  |  |  | ROZPOCET | [6 empty] | 0
| D | 3 | Svislé a kompletní konstrukce |  |  |  | 0 |  |  |  |  | 0 |  | 24.5107 |  | 0 | 1 | D | 1 |  |  |  | ROZPOCET | [6 empty] | 0
1 | K | 3312311271 | Pilíře volně stojící z cihel pálených čtyřhranné až osmihranné (průřezu čtverce, T nebo kříže) pravoúhlé pod omítku nebo režné, bez spárování z cihel plných dl. 290 mm P 20 až P 25 M I, na maltu ze suché směsi 10 MPa | m3 | 13.68 |  | 0 |  |  | základní |  | 0 | 1.7917 | 24.5107 | 0 | 0 | 4 | K | 2 |  |  |  | ROZPOCET | 0 | 0 | 0 | 0 | 0 | 1 | 0 | 4 | -663027147
| VV |  | "D.1.1.2.02-11" | [14 empty] | VV | 2 | 1 | True | 0 | ROZPOCET
| VV |  | "vyzdění komínů nad střechou" | [14 empty] | VV | 2 | 1 | True | 0 | ROZPOCET
| VV |  | "rozsah bude upřesněn dle skutečného stavu komínů" | [14 empty] | VV | 2 | 1 | True | 0 | ROZPOCET
| VV |  | "předpoklad v. 2m" | [14 empty] | VV | 2 | 1 | True | 0 | ROZPOCET
| VV |  | 8*2*0,925*0,4 |  | 5.92 | [12 empty] | VV | 2 | 2 | True | 0 | ROZPOCET
| VV |  | 4*2*0,8*0,4 |  | 2.56 | [12 empty] | VV | 2 | 2 | True | 0 | ROZPOCET
| VV |  | 3*2*1*0,4 |  | 2.4 | [12 empty] | VV | 2 | 2 | True | 0 | ROZPOCET
| VV |  | 1*2*1,5*0,4 |  | 1.2 | [12 empty] | VV | 2 | 2 | True | 0 | ROZPOCET
| VV |  | 5*2*0,4*0,4 |  | 1.6 | [12 empty] | VV | 2 | 2 | True | 0 | ROZPOCET
| VV |  | Součet |  | 13.68 | [12 empty] | VV | 2 | 4 | True | 1 | ROZPOCET
| D | 4 | Vodorovné konstrukce |  |  |  | 0 |  |  |  |  | 0 |  | 6.0775 |  | 0 | 1 | D | 1 |  |  |  | ROZPOCET | [6 empty] | 0
2 | K | 413231231 | Zazdívka zhlaví stropních trámů nebo válcovaných nosníků pálenými cihlami trámů, průřezu přes 0,04 m2 | kus | 67 |  | 0 | CS ÚRS 2023 01 |  | základní |  | 0 | 0.08235 | 5.5175 | 0 | 0 | 4 | K | 2 |  |  |  | ROZPOCET | 0 | 0 | 0 | 0 | 0 | 1 | 0 | 4 | -870592727
| Online PSC |  | https://podminky.urs.cz/item/CS_URS_2023_01/413231231 | [14 empty] | Online PSC | 2
| VV |  | "D.1.1.3.02" | [14 empty] | VV | 2 | 1 | True | 0 | ROZPOCET
| VV |  | "odkrytí uložení trámů pro kontrolu stavu" | [14 empty] | VV | 2 | 1 | True | 0 | ROZPOCET
| VV |  | "výměra bude upravena dle skutečnosti" | [14 empty] | VV | 2 | 1 | True | 0 | ROZPOCET
| VV |  | "A1" 17 |  | 17 | [12 empty] | VV | 2 | 2 | True | 0 | ROZPOCET
| VV |  | "A2" 6 |  | 6 | [12 empty] | VV | 2 | 2 | True | 0 | ROZPOCET
| VV |  | "B" 19+2 |  | 21 | [12 empty] | VV | 2 | 2 | True | 0 | ROZPOCET
| VV |  | "C2" 6 |  | 6 | [12 empty] | VV | 2 | 2 | True | 0 | ROZPOCET
| VV |  | "C1" 17 |  | 17 | [12 empty] | VV | 2 | 2 | True | 0 | ROZPOCET
| VV |  | Součet |  | 67 | [12 empty] | VV | 2 | 4 | True | 1 | ROZPOCET
3 | K | 413231991 | Betonek C16/20 tl. 20 mm pro osazení ocel. profilu pod sloupky | kpl | 8 |  | 0 |  |  | základní |  | 0 | 0.07 | 0.56 | 0 | 0 | 4 | K | 2 |  |  |  | ROZPOCET | 0 | 0 | 0 | 0 | 0 | 1 | 0 | 4 | -1980574005
| D | 6 | Úpravy povrchů, podlahy a osazování výplní |  |  |  | 0 |  |  |  |  | 0 |  | 3.16 |  | 0 | 1 | D | 1 |  |  |  | ROZPOCET | [6 empty] | 0
4 | K | 623131101 | Podkladní a spojovací vrstva vnějších omítaných ploch cementový postřik nanášený ručně celoplošně pilířů nebo sloupů | m2 | 102 |  | 0 | CS ÚRS 2023 01 |  | základní |  | 0 | 0.00735 | 0.7497 | 0 | 0 | 4 | K | 2 |  |  |  | ROZPOCET | 0 | 0 | 0 | 0 | 0 | 1 | 0 | 4 | -1529079413
| Online PSC |  | https://podminky.urs.cz/item/CS_URS_2023_01/623131101 | [14 empty] | Online PSC | 2
5 | K | 623321111 | Omítka vápenocementová vnějších ploch nanášená ručně jednovrstvá, tloušťky do 15 mm hrubá zatřená pilířů nebo sloupů | m2 | 102 |  | 0 | CS ÚRS 2023 01 |  | základní |  | 0 | 0.02363 | 2.4103 | 0 | 0 | 4 | K | 2 |  |  |  | ROZPOCET | 0 | 0 | 0 | 0 | 0 | 1 | 0 | 4 | 2062370108
| Online PSC |  | https://podminky.urs.cz/item/CS_URS_2023_01/623321111 | [14 empty] | Online PSC | 2
| VV |  | "D.1.1.2.02-11" | [14 empty] | VV | 2 | 1 | True | 0 | ROZPOCET
| VV |  | "omítnutí komínů nad střechou" | [14 empty] | VV | 2 | 1 | True | 0 | ROZPOCET
| VV |  | "předpoklad v. 2m" | [14 empty] | VV | 2 | 1 | True | 0 | ROZPOCET
| VV |  | 8*2*(2*0,925+2*0,4) |  | 42.4 | [12 empty] | VV | 2 | 2 | True | 0 | ROZPOCET
| VV |  | 4*2*(2*0,8+2*0,4) |  | 19.2 | [12 empty] | VV | 2 | 2 | True | 0 | ROZPOCET
| VV |  | 3*2*(2*1+2*0,4) |  | 16.8 | [12 empty] | VV | 2 | 2 | True | 0 | ROZPOCET
| VV |  | 1*2*(2*1,5+2*0,4) |  | 7.6 | [12 empty] | VV | 2 | 2 | True | 0 | ROZPOCET
| VV |  | 5*2*4*0,4 |  | 16 | [12 empty] | VV | 2 | 2 | True | 0 | ROZPOCET
| VV |  | Součet |  | 102 | [12 empty] | VV | 2 | 4 | True | 1 | ROZPOCET
| D | 9 | Ostatní konstrukce a práce, bourání |  |  |  | 0 |  |  |  |  | 0 |  | 16.0108 |  | 25.0219 | 1 | D | 1 |  |  |  | ROZPOCET | [6 empty] | 0
6 | K | 629999001 | Příplatky k cenám úprav vnějších povrchů za každé další kropení vodou vysoce nasákavého povrchu | m2 | 14.082 |  | 0 | CS ÚRS 2023 01 |  | základní |  | 0 | 0 | 0 | 0 | 0 | 4 | K | 2 |  |  |  | ROZPOCET | 0 | 0 | 0 | 0 | 0 | 1 | 0 | 4 | -909984971
| Online PSC |  | https://podminky.urs.cz/item/CS_URS_2023_01/629999001 | [14 empty] | Online PSC | 2
| VV |  | 0,44*(2*4,4+2*3,601)*2 |  | 14.082 | [12 empty] | VV | 2 | 2 | True | 1 | ROZPOCET
7 | K | 632481213 | Separační vrstva k oddělení podlahových vrstev z polyetylénové fólie | m2 | 5 |  | 0 | CS ÚRS 2023 01 |  | základní |  | 0 | 0.00013 | 0.00065 | 0 | 0 | 4 | K | 2 |  |  |  | ROZPOCET | 0 | 0 | 0 | 0 | 0 | 1 | 0 | 4 | -65568449
| Online PSC |  | https://podminky.urs.cz/item/CS_URS_2023_01/632481213 | [14 empty] | Online PSC | 2
| VV |  | "TZ - PE folie pro zabránění styku vody se dřevěm při provádění věnců" | [14 empty] | VV | 2 | 1 | True | 0 | ROZPOCET
| VV |  | 5 |  | 5 | [12 empty] | VV | 2 | 2 | True | 1 | ROZPOCET
8 | K | 941111121 | Montáž lešení řadového trubkového lehkého pracovního s podlahami s provozním zatížením tř. 3 do 200 kg/m2 šířky tř. W09 od 0,9 do 1,2 m, výšky do 10 m | m2 | 218 |  | 0 | CS ÚRS 2023 01 |  | základní |  | 0 | 0 | 0 | 0 | 0 | 4 | K | 2 |  |  |  | ROZPOCET | 0 | 0 | 0 | 0 | 0 | 1 | 0 | 4 | -1147757109
| Online PSC |  | https://podminky.urs.cz/item/CS_URS_2023_01/941111121 | [14 empty] | Online PSC | 2
| VV |  | "pro nové ztužující věnce" | [14 empty] | VV | 2 | 1 | True | 0 | ROZPOCET
| VV |  | 2*5*(2*4+2*4,5+4*1,2) |  | 218 | [12 empty] | VV | 2 | 2 | True | 1 | ROZPOCET
9 | K | 941111221 | Montáž lešení řadového trubkového lehkého pracovního s podlahami s provozním zatížením tř. 3 do 200 kg/m2 Příplatek za první a každý další den použití lešení k ceně -1121 | m2 | 6540 |  | 0 | CS ÚRS 2023 01 |  | základní |  | 0 | 0 | 0 | 0 | 0 | 4 | K | 2 |  |  |  | ROZPOCET | 0 | 0 | 0 | 0 | 0 | 1 | 0 | 4 | 1274222554
| Online PSC |  | https://podminky.urs.cz/item/CS_URS_2023_01/941111221 | [14 empty] | Online PSC | 2
| VV |  | 218*30 |  | 6540 | [12 empty] | VV | 2 | 2 | True | 1 | ROZPOCET
10 | K | 941111821 | Demontáž lešení řadového trubkového lehkého pracovního s podlahami s provozním zatížením tř. 3 do 200 kg/m2 šířky tř. W09 od 0,9 do 1,2 m, výšky do 10 m | m2 | 218 |  | 0 | CS ÚRS 2023 01 |  | základní |  | 0 | 0 | 0 | 0 | 0 | 4 | K | 2 |  |  |  | ROZPOCET | 0 | 0 | 0 | 0 | 0 | 1 | 0 | 4 | -717764983
| Online PSC |  | https://podminky.urs.cz/item/CS_URS_2023_01/941111821 | [14 empty] | Online PSC | 2
11 | K | 941211112 | Montáž lešení řadového rámového lehkého pracovního s podlahami s provozním zatížením tř. 3 do 200 kg/m2 šířky tř. SW06 od 0,6 do 0,9 m, výšky přes 10 do 25 m | m2 | 3627.08 |  | 0 | CS ÚRS 2023 01 |  | základní |  | 0 | 0 | 0 | 0 | 0 | 4 | K | 2 |  |  |  | ROZPOCET | 0 | 0 | 0 | 0 | 0 | 1 | 0 | 4 | 1752344226
| Online PSC |  | https://podminky.urs.cz/item/CS_URS_2023_01/941211112 | [14 empty] | Online PSC | 2
| VV |  | "pro opravy střechy a oplechování římsy a nadřímsového žlabu, svody" | [14 empty] | VV | 2 | 1 | True | 0 | ROZPOCET
| VV |  | 2*10*(2*16,2+24,75+7,3+4*1,2)+2*6*11,5 |  | 1523 | [12 empty] | VV | 2 | 2 | True | 0 | ROZPOCET
| VV |  | 2*8*(2*14,5+2*3,15+2*1,2) |  | 603.2 | [12 empty] | VV | 2 | 2 | True | 0 | ROZPOCET
| VV |  | 8*(2*86,4+2*6,78)+2*5 |  | 1500.88 | [12 empty] | VV | 2 | 2 | True | 0 | ROZPOCET
| VV |  | Součet |  | 3627.08 | [12 empty] | VV | 2 | 4 | True | 1 | ROZPOCET
12 | K | 941211211 | Montáž lešení řadového rámového lehkého pracovního s podlahami s provozním zatížením tř. 3 do 200 kg/m2 Příplatek za první a každý další den použití lešení k ceně -1111 nebo -1112 | m2 | 217624.8 |  | 0 | CS ÚRS 2023 01 |  | základní |  | 0 | 0 | 0 | 0 | 0 | 4 | K | 2 |  |  |  | ROZPOCET | 0 | 0 | 0 | 0 | 0 | 1 | 0 | 4 | -215031183
| Online PSC |  | https://podminky.urs.cz/item/CS_URS_2023_01/941211211 | [14 empty] | Online PSC | 2
| VV |  | 3627,08*60 |  | 217624.8 | [12 empty] | VV | 2 | 2 | True | 1 | ROZPOCET
13 | K | 941211812 | Demontáž lešení řadového rámového lehkého pracovního s provozním zatížením tř. 3 do 200 kg/m2 šířky tř. SW06 od 0,6 do 0,9 m, výšky přes 10 do 25 m | m2 | 3627.08 |  | 0 | CS ÚRS 2023 01 |  | základní |  | 0 | 0 | 0 | 0 | 0 | 4 | K | 2 |  |  |  | ROZPOCET | 0 | 0 | 0 | 0 | 0 | 1 | 0 | 4 | 416402276
| Online PSC |  | https://podminky.urs.cz/item/CS_URS_2023_01/941211812 | [14 empty] | Online PSC | 2
14 | K | 944511111 | Montáž ochranné sítě zavěšené na konstrukci lešení z textilie z umělých vláken | m2 | 898 |  | 0 | CS ÚRS 2023 01 |  | základní |  | 0 | 0 | 0 | 0 | 0 | 4 | K | 2 |  |  |  | ROZPOCET | 0 | 0 | 0 | 0 | 0 | 1 | 0 | 4 | 113388941
| Online PSC |  | https://podminky.urs.cz/item/CS_URS_2023_01/944511111 | [14 empty] | Online PSC | 2
15 | K | 944511211 | Montáž ochranné sítě Příplatek za první a každý další den použití sítě k ceně -1111 | m2 | 53880 |  | 0 | CS ÚRS 2023 01 |  | základní |  | 0 | 0 | 0 | 0 | 0 | 4 | K | 2 |  |  |  | ROZPOCET | 0 | 0 | 0 | 0 | 0 | 1 | 0 | 4 | -1826671694
| Online PSC |  | https://podminky.urs.cz/item/CS_URS_2023_01/944511211 | [14 empty] | Online PSC | 2
| VV |  | 898*60 |  | 53880 | [12 empty] | VV | 2 | 2 | True | 1 | ROZPOCET
16 | K | 944511811 | Demontáž ochranné sítě zavěšené na konstrukci lešení z textilie z umělých vláken | m2 | 898 |  | 0 | CS ÚRS 2023 01 |  | základní |  | 0 | 0 | 0 | 0 | 0 | 4 | K | 2 |  |  |  | ROZPOCET | 0 | 0 | 0 | 0 | 0 | 1 | 0 | 4 | -1024516183
| Online PSC |  | https://podminky.urs.cz/item/CS_URS_2023_01/944511811 | [14 empty] | Online PSC | 2
17 | K | 944711113 | Montáž záchytné stříšky zřizované současně s lehkým nebo těžkým lešením, šířky přes 2,0 do 2,5 m | m | 20 |  | 0 | CS ÚRS 2023 01 |  | základní |  | 0 | 0 | 0 | 0 | 0 | 4 | K | 2 |  |  |  | ROZPOCET | 0 | 0 | 0 | 0 | 0 | 1 | 0 | 4 | -564983078
| Online PSC |  | https://podminky.urs.cz/item/CS_URS_2023_01/944711113 | [14 empty] | Online PSC | 2
| VV |  | "nad vstupy" | [14 empty] | VV | 2 | 1 | True | 0 | ROZPOCET
| VV |  | 8*2,5 |  | 20 | [12 empty] | VV | 2 | 2 | True | 1 | ROZPOCET
18 | K | 944711213 | Montáž záchytné stříšky Příplatek za první a každý další den použití záchytné stříšky k ceně -1113 | m | 1800 |  | 0 | CS ÚRS 2023 01 |  | základní |  | 0 | 0 | 0 | 0 | 0 | 4 | K | 2 |  |  |  | ROZPOCET | 0 | 0 | 0 | 0 | 0 | 1 | 0 | 4 | -483193626
| Online PSC |  | https://podminky.urs.cz/item/CS_URS_2023_01/944711213 | [14 empty] | Online PSC | 2
| VV |  | 20*90 |  | 1800 | [12 empty] | VV | 2 | 2 | True | 1 | ROZPOCET
19 | K | 944711813 | Demontáž záchytné stříšky zřizované současně s lehkým nebo těžkým lešením, šířky přes 2,0 do 2,5 m | m | 20 |  | 0 | CS ÚRS 2023 01 |  | základní |  | 0 | 0 | 0 | 0 | 0 | 4 | K | 2 |  |  |  | ROZPOCET | 0 | 0 | 0 | 0 | 0 | 1 | 0 | 4 | -426377691
| Online PSC |  | https://podminky.urs.cz/item/CS_URS_2023_01/944711813 | [14 empty] | Online PSC | 2
20 | K | 952902601 | Čištění budov při provádění oprav a udržovacích prací vysátím prachu z trámů, nosníků apod. | m2 | 1000 |  | 0 | CS ÚRS 2023 01 |  | základní |  | 0 | 0 | 0 | 0 | 0 | 4 | K | 2 |  |  |  | ROZPOCET | 0 | 0 | 0 | 0 | 0 | 1 | 0 | 4 | -2071313168
| Online PSC |  | https://podminky.urs.cz/item/CS_URS_2023_01/952902601 | [14 empty] | Online PSC | 2
| VV |  | "očištění celého krovu" | [14 empty] | VV | 2 | 1 | True | 0 | ROZPOCET
| VV |  | 1000 |  | 1000 | [12 empty] | VV | 2 | 2 | True | 1 | ROZPOCET
21 | K | 952903001 | Čištění budov při provádění oprav a udržovacích prací odstraněním ptačího nebo netopýřího trusu z podlahy | m2 | 123.75 |  | 0 | CS ÚRS 2023 01 |  | základní |  | 0 | 0 | 0 | 0 | 0 | 4 | K | 2 |  |  |  | ROZPOCET | 0 | 0 | 0 | 0 | 0 | 1 | 0 | 4 | -1604775461
| Online PSC |  | https://podminky.urs.cz/item/CS_URS_2023_01/952903001 | [14 empty] | Online PSC | 2
| VV |  | "D.1.1.3.02" | [14 empty] | VV | 2 | 1 | True | 0 | ROZPOCET
| VV |  | (15*20+13*15)*0,25 "25% ploch" |  | 123.75 | [12 empty] | VV | 2 | 2 | True | 1 | ROZPOCET
22 | K | 952903006 | Čištění budov při provádění oprav a udržovacích prací odstraněním ptačího nebo netopýřího trusu z trámů | m2 | 92.62 |  | 0 | CS ÚRS 2023 01 |  | základní |  | 0 | 0 | 0 | 0 | 0 | 4 | K | 2 |  |  |  | ROZPOCET | 0 | 0 | 0 | 0 | 0 | 1 | 0 | 4 | 1947597124
| Online PSC |  | https://podminky.urs.cz/item/CS_URS_2023_01/952903006 | [14 empty] | Online PSC | 2
| VV |  | "D.1.1.3.02" | [14 empty] | VV | 2 | 1 | True | 0 | ROZPOCET
| VV |  | "dle mykologického průzkumu v části C" | [14 empty] | VV | 2 | 1 | True | 0 | ROZPOCET
| VV |  | 0,5*(2*8,15+2*16,75-4,6+4*4,4+2*4,6+2*7,1+10*2,1+4*3,75)*1,1 |  | 67.21 | [12 empty] | VV | 2 | 2 | True | 0 | ROZPOCET
| VV |  | 0,5*(3*9,6+6*2,9)*1,1 |  | 25.41 | [12 empty] | VV | 2 | 2 | True | 0 | ROZPOCET
| VV |  | Součet |  | 92.62 | [12 empty] | VV | 2 | 4 | True | 1 | ROZPOCET
23 | K | 953961115 | Kotvy chemické s vyvrtáním otvoru do betonu, železobetonu nebo tvrdého kamene tmel, velikost M 20, hloubka 170 mm | kus | 36 |  | 0 | CS ÚRS 2023 01 |  | základní |  | 0 | 7e-05 | 0.00252 | 0 | 0 | 4 | K | 2 |  |  |  | ROZPOCET | 0 | 0 | 0 | 0 | 0 | 1 | 0 | 4 | -35746094
| Online PSC |  | https://podminky.urs.cz/item/CS_URS_2023_01/953961115 | [14 empty] | Online PSC | 2
| VV |  | "D.1.2.3.04" | [14 empty] | VV | 2 | 1 | True | 0 | ROZPOCET
| VV |  | "kotvení kotevních botek" | [14 empty] | VV | 2 | 1 | True | 0 | ROZPOCET
| VV |  | "přípoj krokve do žb věnce" 4*2 |  | 8 | [12 empty] | VV | 2 | 2 | True | 0 | ROZPOCET
| VV |  | "přípoj vaznice do žb věnce" 4*2 |  | 8 | [12 empty] | VV | 2 | 2 | True | 0 | ROZPOCET
| VV |  | "uložení sloupků ozn. 15" 10*2 |  | 20 | [12 empty] | VV | 2 | 2 | True | 0 | ROZPOCET
| VV |  | Součet |  | 36 | [12 empty] | VV | 2 | 4 | True | 1 | ROZPOCET
24 | K | 953965141 | Kotvy chemické s vyvrtáním otvoru kotevní šrouby pro chemické kotvy, velikost M 20, délka 240 mm | kus | 36 |  | 0 | CS ÚRS 2023 01 |  | základní |  | 0 | 0.00056 | 0.02016 | 0 | 0 | 4 | K | 2 |  |  |  | ROZPOCET | 0 | 0 | 0 | 0 | 0 | 1 | 0 | 4 | -367727164
| Online PSC |  | https://podminky.urs.cz/item/CS_URS_2023_01/953965141 | [14 empty] | Online PSC | 2
25 | K | 962032631 | Bourání zdiva nadzákladového z cihel nebo tvárnic komínového z cihel pálených, šamotových nebo vápenopískových nad střechou na maltu vápennou nebo vápenocementovou | m3 | 13.68 |  | 0 | CS ÚRS 2023 01 |  | základní |  | 0 | 0 | 0 | 1.594 | 21.8059 | 4 | K | 2 |  |  |  | ROZPOCET | 0 | 0 | 0 | 0 | 0 | 1 | 0 | 4 | -2026070430
| Online PSC |  | https://podminky.urs.cz/item/CS_URS_2023_01/962032631 | [14 empty] | Online PSC | 2
| VV |  | "D.1.1.2.02-11" | [14 empty] | VV | 2 | 1 | True | 0 | ROZPOCET
| VV |  | "odbourání komínů nad střechou pro znovu vyzdění" | [14 empty] | VV | 2 | 1 | True | 0 | ROZPOCET
| VV |  | "rozsah bude upřesněn dle skutečného stavu komínů" | [14 empty] | VV | 2 | 1 | True | 0 | ROZPOCET
| VV |  | "předpoklad v. 2m" | [14 empty] | VV | 2 | 1 | True | 0 | ROZPOCET
| VV |  | 8*2*0,925*0,4 |  | 5.92 | [12 empty] | VV | 2 | 2 | True | 0 | ROZPOCET
| VV |  | 4*2*0,8*0,4 |  | 2.56 | [12 empty] | VV | 2 | 2 | True | 0 | ROZPOCET
| VV |  | 3*2*1*0,4 |  | 2.4 | [12 empty] | VV | 2 | 2 | True | 0 | ROZPOCET
| VV |  | 1*2*1,5*0,4 |  | 1.2 | [12 empty] | VV | 2 | 2 | True | 0 | ROZPOCET
| VV |  | 5*2*0,4*0,4 |  | 1.6 | [12 empty] | VV | 2 | 2 | True | 0 | ROZPOCET
| VV |  | Součet |  | 13.68 | [12 empty] | VV | 2 | 4 | True | 1 | ROZPOCET
26 | K | 964061331 | Uvolnění zhlaví trámu pro jakoukoliv délku uložení, ze zdiva cihelného, o průřezu zhlaví do 0,05 m2 | kus | 67 |  | 0 | CS ÚRS 2023 01 |  | základní |  | 0 | 0 | 0 | 0.048 | 3.216 | 4 | K | 2 |  |  |  | ROZPOCET | 0 | 0 | 0 | 0 | 0 | 1 | 0 | 4 | 59146115
| Online PSC |  | https://podminky.urs.cz/item/CS_URS_2023_01/964061331 | [14 empty] | Online PSC | 2
| VV |  | "D.1.1.3.02" | [14 empty] | VV | 2 | 1 | True | 0 | ROZPOCET
| VV |  | "odkrytí uložení trámů pro kontrolu stavu" | [14 empty] | VV | 2 | 1 | True | 0 | ROZPOCET
| VV |  | "výměra bude upravena dle skutečnosti" | [14 empty] | VV | 2 | 1 | True | 0 | ROZPOCET
| VV |  | "A1" 17 |  | 17 | [12 empty] | VV | 2 | 2 | True | 0 | ROZPOCET
| VV |  | "A2" 6 |  | 6 | [12 empty] | VV | 2 | 2 | True | 0 | ROZPOCET
| VV |  | "B" 19+2 |  | 21 | [12 empty] | VV | 2 | 2 | True | 0 | ROZPOCET
| VV |  | "C2" 6 |  | 6 | [12 empty] | VV | 2 | 2 | True | 0 | ROZPOCET
| VV |  | "C1" 17 |  | 17 | [12 empty] | VV | 2 | 2 | True | 0 | ROZPOCET
| VV |  | Součet |  | 67 | [12 empty] | VV | 2 | 4 | True | 1 | ROZPOCET
27 | K | 9750731 | Jednostranné podchycení střešních vazníků dřevěnou výztuhou v. podchycení do 3,5 m a při zatížení hmotností do 1000 kg/m | m | 100 |  | 0 |  |  | základní |  | 0 | 0.01257 | 1.257 | 0 | 0 | 4 | K | 2 |  |  |  | ROZPOCET | 0 | 0 | 0 | 0 | 0 | 1 | 0 | 4 | -1893614071
| VV |  | "odhad výměry" | [14 empty] | VV | 2 | 1 | True | 0 | ROZPOCET
| VV |  | 100 |  | 100 | [12 empty] | VV | 2 | 2 | True | 1 | ROZPOCET
28 | K | 9856711131 | Ztužující věnce ze železobetonu obrubní nebo příčné tř. C 20/25 | m3 | 5.633 |  | 0 |  |  | základní |  | 0 | 2.5021 | 14.0946 | 0 | 0 | 4 | K | 2 |  |  |  | ROZPOCET | 0 | 0 | 0 | 0 | 0 | 1 | 0 | 4 | -1355627969
| VV |  | "D.1.2.3.02" | [14 empty] | VV | 2 | 1 | True | 0 | ROZPOCET
| VV |  | 0,44*0,4*(2*4,4+2*3,601)*2 |  | 5.633 | [12 empty] | VV | 2 | 2 | True | 1 | ROZPOCET
29 | K | 985671119 | Ztužující věnce ze železobetonu Příplatek k cenám za práci ve stísněném prostoru | m3 | 5.633 |  | 0 | CS ÚRS 2023 01 |  | základní |  | 0 | 0 | 0 | 0 | 0 | 4 | K | 2 |  |  |  | ROZPOCET | 0 | 0 | 0 | 0 | 0 | 1 | 0 | 4 | -274179257
| Online PSC |  | https://podminky.urs.cz/item/CS_URS_2023_01/985671119 | [14 empty] | Online PSC | 2
30 | K | 985675111 | Bednění ztužujících věnců zřízení | m2 | 32.004 |  | 0 | CS ÚRS 2023 01 |  | základní |  | 0 | 0.01208 | 0.38661 | 0 | 0 | 4 | K | 2 |  |  |  | ROZPOCET | 0 | 0 | 0 | 0 | 0 | 1 | 0 | 4 | -910153000
| Online PSC |  | https://podminky.urs.cz/item/CS_URS_2023_01/985675111 | [14 empty] | Online PSC | 2
| VV |  | "D.1.2.3.02" | [14 empty] | VV | 2 | 1 | True | 0 | ROZPOCET
| VV |  | 0,5*2*(2*4,4+2*3,601)*2 |  | 32.004 | [12 empty] | VV | 2 | 2 | True | 1 | ROZPOCET
31 | K | 985675119 | Bednění ztužujících věnců Příplatek k cenám za práce ve stísněném prostoru při zřízení | m2 | 32.004 |  | 0 | CS ÚRS 2023 01 |  | základní |  | 0 | 0 | 0 | 0 | 0 | 4 | K | 2 |  |  |  | ROZPOCET | 0 | 0 | 0 | 0 | 0 | 1 | 0 | 4 | 2106271321
| Online PSC |  | https://podminky.urs.cz/item/CS_URS_2023_01/985675119 | [14 empty] | Online PSC | 2
32 | K | 985675121 | Bednění ztužujících věnců odstranění | m2 | 32.004 |  | 0 | CS ÚRS 2023 01 |  | základní |  | 0 | 0 | 0 | 0 | 0 | 4 | K | 2 |  |  |  | ROZPOCET | 0 | 0 | 0 | 0 | 0 | 1 | 0 | 4 | -723631010
| Online PSC |  | https://podminky.urs.cz/item/CS_URS_2023_01/985675121 | [14 empty] | Online PSC | 2
33 | K | 985675129 | Bednění ztužujících věnců Příplatek k cenám za práce ve stísněném prostoru při odstranění | m2 | 32.004 |  | 0 | CS ÚRS 2023 01 |  | základní |  | 0 | 0 | 0 | 0 | 0 | 4 | K | 2 |  |  |  | ROZPOCET | 0 | 0 | 0 | 0 | 0 | 1 | 0 | 4 | -1889554657
| Online PSC |  | https://podminky.urs.cz/item/CS_URS_2023_01/985675129 | [14 empty] | Online PSC | 2
34 | K | 985676112 | Výztuž ztužujících věnců z oceli 10 505 (R) nebo BSt 500 | t | 0.237 |  | 0 | CS ÚRS 2023 01 |  | základní |  | 0 | 1.0517 | 0.24925 | 0 | 0 | 4 | K | 2 |  |  |  | ROZPOCET | 0 | 0 | 0 | 0 | 0 | 1 | 0 | 4 | -178661395
| Online PSC |  | https://podminky.urs.cz/item/CS_URS_2023_01/985676112 | [14 empty] | Online PSC | 2
| VV |  | "D.1.2.3.02" | [14 empty] | VV | 2 | 1 | True | 0 | ROZPOCET
| VV |  | (28,5+186,8)*1,1/1000 |  | 0.237 | [12 empty] | VV | 2 | 2 | True | 1 | ROZPOCET
35 | K | 985676119 | Výztuž ztužujících věnců Příplatek k cenám za práce ve stísněném prostoru | t | 0.237 |  | 0 | CS ÚRS 2023 01 |  | základní |  | 0 | 0 | 0 | 0 | 0 | 4 | K | 2 |  |  |  | ROZPOCET | 0 | 0 | 0 | 0 | 0 | 1 | 0 | 4 | 255016651
| Online PSC |  | https://podminky.urs.cz/item/CS_URS_2023_01/985676119 | [14 empty] | Online PSC | 2
| D | 997 | Přesun sutě |  |  |  | 0 |  |  |  |  | 0 |  | 0 |  | 0 | 1 | D | 1 |  |  |  | ROZPOCET | [6 empty] | 0
36 | K | 997013114 | Vnitrostaveništní doprava suti a vybouraných hmot vodorovně do 50 m svisle s použitím mechanizace pro budovy a haly výšky přes 12 do 15 m | t | 127.473 |  | 0 | CS ÚRS 2023 01 |  | základní |  | 0 | 0 | 0 | 0 | 0 | 4 | K | 2 |  |  |  | ROZPOCET | 0 | 0 | 0 | 0 | 0 | 1 | 0 | 4 | 997754437
| Online PSC |  | https://podminky.urs.cz/item/CS_URS_2023_01/997013114 | [14 empty] | Online PSC | 2
37 | K | 997013501 | Odvoz suti a vybouraných hmot na skládku nebo meziskládku se složením, na vzdálenost do 1 km | t | 127.473 |  | 0 | CS ÚRS 2023 01 |  | základní |  | 0 | 0 | 0 | 0 | 0 | 4 | K | 2 |  |  |  | ROZPOCET | 0 | 0 | 0 | 0 | 0 | 1 | 0 | 4 | 738563724
| Online PSC |  | https://podminky.urs.cz/item/CS_URS_2023_01/997013501 | [14 empty] | Online PSC | 2
38 | K | 997013509 | Odvoz suti a vybouraných hmot na skládku nebo meziskládku se složením, na vzdálenost Příplatek k ceně za každý další i započatý 1 km přes 1 km | t | 2549.46 |  | 0 | CS ÚRS 2023 01 |  | základní |  | 0 | 0 | 0 | 0 | 0 | 4 | K | 2 |  |  |  | ROZPOCET | 0 | 0 | 0 | 0 | 0 | 1 | 0 | 4 | -382295492
| Online PSC |  | https://podminky.urs.cz/item/CS_URS_2023_01/997013509 | [14 empty] | Online PSC | 2
| VV |  | 127,473*20 'Přepočtené koeficientem množství |  | 2549.46 | [12 empty] | VV | 2 | 2 | False | 1 | ROZPOCET
39 | K | 997013871 | Poplatek za uložení stavebního odpadu na recyklační skládce (skládkovné) směsného stavebního a demoličního zatříděného do Katalogu odpadů pod kódem 17 09 04 | t | 87.277 |  | 0 | CS ÚRS 2023 01 |  | základní |  | 0 | 0 | 0 | 0 | 0 | 4 | K | 2 |  |  |  | ROZPOCET | 0 | 0 | 0 | 0 | 0 | 1 | 0 | 4 | 694777778
| Online PSC |  | https://podminky.urs.cz/item/CS_URS_2023_01/997013871 | [14 empty] | Online PSC | 2
| VV |  | 127,473-40,196 |  | 87.277 | [12 empty] | VV | 2 | 2 | True | 1 | ROZPOCET
40 | K | 997013875 | Poplatek za uložení stavebního odpadu na recyklační skládce (skládkovné) asfaltového bez obsahu dehtu zatříděného do Katalogu odpadů pod kódem 17 03 02 | t | 40.196 |  | 0 | CS ÚRS 2023 01 |  | základní |  | 0 | 0 | 0 | 0 | 0 | 4 | K | 2 |  |  |  | ROZPOCET | 0 | 0 | 0 | 0 | 0 | 1 | 0 | 4 | 821898983
| Online PSC |  | https://podminky.urs.cz/item/CS_URS_2023_01/997013875 | [14 empty] | Online PSC | 2
| VV |  | "stávající asfaltové šindele" | [14 empty] | VV | 2 | 1 | True | 0 | ROZPOCET
| VV |  | 40,196 |  | 40.196 | [12 empty] | VV | 2 | 2 | True | 1 | ROZPOCET
| D | 998 | Přesun hmot |  |  |  | 0 |  |  |  |  | 0 |  | 0 |  | 0 | 1 | D | 1 |  |  |  | ROZPOCET | [6 empty] | 0
41 | K | 998011003 | Přesun hmot pro budovy občanské výstavby, bydlení, výrobu a služby s nosnou svislou konstrukcí zděnou z cihel, tvárnic nebo kamene vodorovná dopravní vzdálenost do 100 m pro budovy výšky přes 12 do 24 m | t | 49.759 |  | 0 | CS ÚRS 2023 01 |  | základní |  | 0 | 0 | 0 | 0 | 0 | 4 | K | 2 |  |  |  | ROZPOCET | 0 | 0 | 0 | 0 | 0 | 1 | 0 | 4 | 436197210
| Online PSC |  | https://podminky.urs.cz/item/CS_URS_2023_01/998011003 | [14 empty] | Online PSC | 2
| D | PSV | Práce a dodávky PSV |  |  |  | 0 |  |  |  |  | 0 |  | 134.1719 |  | 102.451 | 2 | D | 0 |  |  |  | ROZPOCET | [6 empty] | 0
| D | 741 | Elektroinstalace - silnoproud |  |  |  | 0 |  |  |  |  | 0 |  | 0 |  | 0 | 2 | D | 1 |  |  |  | ROZPOCET | [6 empty] | 0
| D | 7413 | Zemní práce spojené s úpravou a doplněním uzemňovací soustavy |  |  |  | 0 |  |  |  |  | 0 |  | 0 |  | 0 | 1 | D | 2 |  |  |  | ROZPOCET | [6 empty] | 0
42 | K | 16 | Odstranění dlažby nebo betonu šíře do 50 cm včetně zpětné montáže | m | 100 |  | 0 |  |  | základní |  | 0 | 0 | 0 | 0 | 0 | 4 | K | 3 |  |  |  | ROZPOCET | 0 | 0 | 0 | 0 | 0 | 1 | 0 | 4 | -1579063983
43 | K | 17 | Výkopové práce, hloubení rýhy šíře do 50 cm hloubky do 100 cm včetně zpětného zásypu a úpravy terénu | m | 140 |  | 0 |  |  | základní |  | 0 | 0 | 0 | 0 | 0 | 4 | K | 3 |  |  |  | ROZPOCET | 0 | 0 | 0 | 0 | 0 | 1 | 0 | 4 | 280265208
| D | 7411 | Jímací soustava |  |  |  | 0 |  |  |  |  | 0 |  | 0 |  | 0 | 2 | D | 2 |  |  |  | ROZPOCET | [6 empty] | 0
44 | K | 1 | Drát, průměr 8 mm, materiál AlMgSi, včetně držáků vedení na střeše a pro svody, materiál nerez a umělá hmota | m | 800 |  | 0 |  |  | základní |  | 0 | 0 | 0 | 0 | 0 | 16 | K | 3 |  |  |  | ROZPOCET | 0 | 0 | 0 | 0 | 0 | 1 | 0 | 16 | 676743528
45 | K | 10 | Montáž jímací soustavy (demontáž stávající a montáž nové jímací soustavy) | kpl | 1 |  | 0 |  |  | základní |  | 0 | 0 | 0 | 0 | 0 | 16 | K | 3 |  |  |  | ROZPOCET | 0 | 0 | 0 | 0 | 0 | 1 | 0 | 16 | 2143335345
46 | K | 2 | Jímací tyč, délka 2 m, průměr 10/16 mm, materiál AlMgSi, včetně distančního izolovaného držáku délky 530 mm pro upevnění ke komínu a potřebné svorky | ks | 13 |  | 0 |  |  | základní |  | 0 | 0 | 0 | 0 | 0 | 16 | K | 3 |  |  |  | ROZPOCET | 0 | 0 | 0 | 0 | 0 | 1 | 0 | 16 | -1078758817
47 | K | 3 | Jímací tyč, délka 2 m, průměr 10/16 mm, materiál AlMgSi, včetně distančního izolovaného držáku délky 530 mm pro upevnění ke komínu a potřebné svorky | ks | 8 |  | 0 |  |  | základní |  | 0 | 0 | 0 | 0 | 0 | 16 | K | 3 |  |  |  | ROZPOCET | 0 | 0 | 0 | 0 | 0 | 1 | 0 | 16 | -1947042791
48 | K | 4 | Spojovací svorka, univerzální, průměr drátu 8-10 mm, materiál nerez | ks | 50 |  | 0 |  |  | základní |  | 0 | 0 | 0 | 0 | 0 | 16 | K | 3 |  |  |  | ROZPOCET | 0 | 0 | 0 | 0 | 0 | 1 | 0 | 16 | -867267293
49 | K | 5 | Spojovací svirka na okapový žlab, materiál nerez | ks | 30 |  | 0 |  |  | základní |  | 0 | 0 | 0 | 0 | 0 | 16 | K | 3 |  |  |  | ROZPOCET | 0 | 0 | 0 | 0 | 0 | 1 | 0 | 16 | 1362791138
50 | K | 6 | Připojovací svorka, připojení plechů a kovových konstrukcí střechy, materiál nerez | ks | 40 |  | 0 |  |  | základní |  | 0 | 0 | 0 | 0 | 0 | 16 | K | 3 |  |  |  | ROZPOCET | 0 | 0 | 0 | 0 | 0 | 1 | 0 | 16 | 1679588683
51 | K | 7 | Zkušební svorka, 8-10 mm, materiál nerez | ks | 25 |  | 0 |  |  | základní |  | 0 | 0 | 0 | 0 | 0 | 16 | K | 3 |  |  |  | ROZPOCET | 0 | 0 | 0 | 0 | 0 | 1 | 0 | 16 | -1655114212
52 | K | 8 | Označovací štítek svodů, materiál nerez | ks | 25 |  | 0 |  |  | základní |  | 0 | 0 | 0 | 0 | 0 | 16 | K | 3 |  |  |  | ROZPOCET | 0 | 0 | 0 | 0 | 0 | 1 | 0 | 16 | -289641815
53 | K | 9 | Pomocný materiál a instalační materiál | kpl | 1 |  | 0 |  |  | základní |  | 0 | 0 | 0 | 0 | 0 | 16 | K | 3 |  |  |  | ROZPOCET | 0 | 0 | 0 | 0 | 0 | 1 | 0 | 16 | -262599645
| D | 7412 | Uzemňovací soustava |  |  |  | 0 |  |  |  |  | 0 |  | 0 |  | 0 | 2 | D | 2 |  |  |  | ROZPOCET | [6 empty] | 0
54 | K | 11 | Drát, průměru 10 mm, materiál FeZn | m | 200 |  | 0 |  |  | základní |  | 0 | 0 | 0 | 0 | 0 | 16 | K | 3 |  |  |  | ROZPOCET | 0 | 0 | 0 | 0 | 0 | 1 | 0 | 16 | 1557425804
55 | K | 12 | Spojovací svorka, univerzální, pásek-drát, drát-drát, materiál FeZn | ks | 30 |  | 0 |  |  | základní |  | 0 | 0 | 0 | 0 | 0 | 16 | K | 3 |  |  |  | ROZPOCET | 0 | 0 | 0 | 0 | 0 | 1 | 0 | 16 | -1698438906
56 | K | 13 | Ochrana spoje uzemnění v zemi a při výstupu ze země proti korozi a zemní vlhkosti | kpl | 1 |  | 0 |  |  | základní |  | 0 | 0 | 0 | 0 | 0 | 16 | K | 3 |  |  |  | ROZPOCET | 0 | 0 | 0 | 0 | 0 | 1 | 0 | 16 | -1294053588
57 | K | 14 | Pomocný kotvící a instalační materiál | kpl | 1 |  | 0 |  |  | základní |  | 0 | 0 | 0 | 0 | 0 | 16 | K | 3 |  |  |  | ROZPOCET | 0 | 0 | 0 | 0 | 0 | 1 | 0 | 16 | -1399025180
58 | K | 15 | Montáž uzemňovací soustavy (úprava a doplnění stávající uzemňovací soustavy pro nové svody) | kpl | 1 |  | 0 |  |  | základní |  | 0 | 0 | 0 | 0 | 0 | 16 | K | 3 |  |  |  | ROZPOCET | 0 | 0 | 0 | 0 | 0 | 1 | 0 | 16 | 283611833
| D | 7414 | Ostatní |  |  |  | 0 |  |  |  |  | 0 |  | 0 |  | 0 | 2 | D | 2 |  |  |  | ROZPOCET | [6 empty] | 0
59 | K | 18 | Výchozí revize a proměření | kpl | 1 |  | 0 |  |  | základní |  | 0 | 0 | 0 | 0 | 0 | 16 | K | 3 |  |  |  | ROZPOCET | 0 | 0 | 0 | 0 | 0 | 1 | 0 | 16 | -2050369859
| VV |  | Revize hromosvodu s oprávněním "D" | [14 empty] | VV | 3 | 1 | True | 0 | ROZPOCET
| VV |  | 1 |  | 1 | [12 empty] | VV | 3 | 2 | True | 1 | ROZPOCET
| D | 762 | Konstrukce tesařské |  |  |  | 0 |  |  |  |  | 0 |  | 71.4286 |  | 50.3185 | 2 | D | 1 |  |  |  | ROZPOCET | [6 empty] | 0
60 | K | 762083122 | Impregnace řeziva máčením proti dřevokaznému hmyzu, houbám a plísním, třída ohrožení 3 a 4 (dřevo v exteriéru) | m3 | 98.389 |  | 0 | CS ÚRS 2023 01 |  | základní |  | 0 | 0.00189 | 0.18596 | 0 | 0 | 16 | K | 2 |  |  |  | ROZPOCET | 0 | 0 | 0 | 0 | 0 | 1 | 0 | 16 | 2115292479
| Online PSC |  | https://podminky.urs.cz/item/CS_URS_2023_01/762083122 | [14 empty] | Online PSC | 2
| VV |  | "nové bednění" | [14 empty] | VV | 2 | 1 | True | 0 | ROZPOCET
| VV |  | 95,889 |  | 95.889 | [12 empty] | VV | 2 | 2 | True | 0 | ROZPOCET
| VV |  | "výměna poškozených částí kce přístřešků" | [14 empty] | VV | 2 | 1 | True | 0 | ROZPOCET
| VV |  | 250*0,1*0,1 |  | 2.5 | [12 empty] | VV | 2 | 2 | True | 0 | ROZPOCET
| VV |  | Součet |  | 98.389 | [12 empty] | VV | 2 | 4 | True | 1 | ROZPOCET
61 | K | 762085103 | Montáž ocelových spojovacích prostředků (materiál ve specifikaci) kotevních želez příložek, patek, táhel | kus | 8 |  | 0 | CS ÚRS 2023 01 |  | základní |  | 0 | 0.00267 | 0.02136 | 0 | 0 | 16 | K | 2 |  |  |  | ROZPOCET | 0 | 0 | 0 | 0 | 0 | 1 | 0 | 16 | 587131100
| Online PSC |  | https://podminky.urs.cz/item/CS_URS_2023_01/762085103 | [14 empty] | Online PSC | 2
| VV |  | "D.1.2.3.02-04" | [14 empty] | VV | 2 | 1 | True | 0 | ROZPOCET
| VV |  | "přípoj krokve do žb věnce" | [14 empty] | VV | 2 | 1 | True | 0 | ROZPOCET
| VV |  | 2+2 |  | 4 | [12 empty] | VV | 2 | 2 | True | 0 | ROZPOCET
| VV |  | "přípoj vaznice do žb věnce" | [14 empty] | VV | 2 | 1 | True | 0 | ROZPOCET
| VV |  | 2+2 |  | 4 | [12 empty] | VV | 2 | 2 | True | 0 | ROZPOCET
| VV |  | Součet |  | 8 | [12 empty] | VV | 2 | 4 | True | 1 | ROZPOCET
62 | M | 5482500491 | kotevní patka tvaru U široká 140x120x4,0 20x400mm | kus | 4 |  | 0 |  |  | základní |  | 0 | 0.00237 | 0.00948 | 0 | 0 | 32 | M | 2 |  |  |  | ROZPOCET | 0 | 0 | 0 | 0 | 0 | 1 | 0 | 16 | -1770149020
63 | M | 5482500492 | kotevní patka tvaru U široká 140x120x4,0 20x400mm | kus | 4 |  | 0 |  |  | základní |  | 0 | 0.00237 | 0.00948 | 0 | 0 | 32 | M | 2 |  |  |  | ROZPOCET | 0 | 0 | 0 | 0 | 0 | 1 | 0 | 16 | -1245400655
64 | K | 7620851139 | Montáž ocelových spojovacích prostředků (materiál ve specifikaci) svorníků nebo šroubů délky přes 300 do 450 mm | kus | 253 |  | 0 |  |  | základní |  | 0 | 0 | 0 | 0 | 0 | 16 | K | 2 |  |  |  | ROZPOCET | 0 | 0 | 0 | 0 | 0 | 1 | 0 | 16 | -328713305
| VV |  | "D.1.2.3.02,03,04" | [14 empty] | VV | 2 | 1 | True | 0 | ROZPOCET
| VV |  | 6*3+6*3+90 |  | 126 | [12 empty] | VV | 2 | 2 | True | 0 | ROZPOCET
| VV |  | 8*4+4*2+4*1 |  | 44 | [12 empty] | VV | 2 | 2 | True | 0 | ROZPOCET
| VV |  | 4*2+4*1+10 |  | 22 | [12 empty] | VV | 2 | 2 | True | 0 | ROZPOCET
| VV |  | 28+17+16 |  | 61 | [12 empty] | VV | 2 | 2 | True | 0 | ROZPOCET
| VV |  | Součet |  | 253 | [12 empty] | VV | 2 | 4 | True | 1 | ROZPOCET
65 | K | 7620851191 | Montáž ocelových spojovacích prostředků (materiál ve specifikaci) svorníků nebo šroubů délky přes 300 do 450 mm | kpl | 1 |  | 0 |  |  | základní |  | 0 | 0 | 0 | 0 | 0 | 16 | K | 2 |  |  |  | ROZPOCET | 0 | 0 | 0 | 0 | 0 | 1 | 0 | 16 | -1352029357
66 | K | 762086110 | Montáž kovových doplňkových konstrukcí (materiál ve specifikaci) hmotnosti prvku do 5 kg | kg | 1258.3 |  | 0 |  |  | základní |  | 0 | 0 | 0 | 0 | 0 | 16 | K | 2 |  |  |  | ROZPOCET | 0 | 0 | 0 | 0 | 0 | 1 | 0 | 16 | -1047912007
| VV |  | "dle výpisu v. D.1.2.3.02" | [14 empty] | VV | 2 | 1 | True | 0 | ROZPOCET
| VV |  | 1258,3 |  | 1258.3 | [12 empty] | VV | 2 | 2 | True | 1 | ROZPOCET
67 | K | 762331912 | Vyřezání části střešní vazby vázané konstrukce krovů průřezové plochy řeziva do 120 cm2, délky vyřezané části krovového prvku přes 3 do 5 m | m | 250 |  | 0 | CS ÚRS 2023 01 |  | základní |  | 0 | 0 | 0 | 0.0066 | 1.65 | 16 | K | 2 |  |  |  | ROZPOCET | 0 | 0 | 0 | 0 | 0 | 1 | 0 | 16 | 489321220
| Online PSC |  | https://podminky.urs.cz/item/CS_URS_2023_01/762331912 | [14 empty] | Online PSC | 2
| VV |  | "D.1.1.2.01" | [14 empty] | VV | 2 | 1 | True | 0 | ROZPOCET
| VV |  | "poškozené části dřevěné nosné konstrukce přístřešků a nástupiště" | [14 empty] | VV | 2 | 1 | True | 0 | ROZPOCET
| VV |  | "odhad výměry, bude upraveno dle skutečnosti" | [14 empty] | VV | 2 | 1 | True | 0 | ROZPOCET
| VV |  | 250 |  | 250 | [12 empty] | VV | 2 | 2 | True | 1 | ROZPOCET
68 | K | 762331921 | Vyřezání části střešní vazby vázané konstrukce krovů průřezové plochy řeziva přes 120 do 224 cm2, délky vyřezané části krovového prvku do 3 m | m | 39.3 |  | 0 | CS ÚRS 2023 01 |  | základní |  | 0 | 0 | 0 | 0.01232 | 0.48418 | 16 | K | 2 |  |  |  | ROZPOCET | 0 | 0 | 0 | 0 | 0 | 1 | 0 | 16 | 1669817247
| Online PSC |  | https://podminky.urs.cz/item/CS_URS_2023_01/762331921 | [14 empty] | Online PSC | 2
| VV |  | "D.1.2.3.05, D.1.1.2.02" | [14 empty] | VV | 2 | 1 | True | 0 | ROZPOCET
| VV |  | "3" 3*2,6 |  | 7.8 | [12 empty] | VV | 2 | 2 | True | 0 | ROZPOCET
| VV |  | "7" 2,9 |  | 2.9 | [12 empty] | VV | 2 | 2 | True | 0 | ROZPOCET
| VV |  | "15" 10*2,3 |  | 23 | [12 empty] | VV | 2 | 2 | True | 0 | ROZPOCET
| VV |  | "21" 4*1,4 |  | 5.6 | [12 empty] | VV | 2 | 2 | True | 0 | ROZPOCET
| VV |  | Součet |  | 39.3 | [12 empty] | VV | 2 | 4 | True | 1 | ROZPOCET
69 | K | 762331922 | Vyřezání části střešní vazby vázané konstrukce krovů průřezové plochy řeziva přes 120 do 224 cm2, délky vyřezané části krovového prvku přes 3 do 5 m | m | 111.1 |  | 0 | CS ÚRS 2023 01 |  | základní |  | 0 | 0 | 0 | 0.01232 | 1.3688 | 16 | K | 2 |  |  |  | ROZPOCET | 0 | 0 | 0 | 0 | 0 | 1 | 0 | 16 | 1847251715
| Online PSC |  | https://podminky.urs.cz/item/CS_URS_2023_01/762331922 | [14 empty] | Online PSC | 2
| VV |  | "D.1.2.3.05, D.1.1.2.02" | [14 empty] | VV | 2 | 1 | True | 0 | ROZPOCET
| VV |  | "1" 4*4,6 |  | 18.4 | [12 empty] | VV | 2 | 2 | True | 0 | ROZPOCET
| VV |  | "2*" 2*4,4 |  | 8.8 | [12 empty] | VV | 2 | 2 | True | 0 | ROZPOCET
| VV |  | "17" 3,9 |  | 3.9 | [12 empty] | VV | 2 | 2 | True | 0 | ROZPOCET
| VV |  | "18" 16*5 |  | 80 | [12 empty] | VV | 2 | 2 | True | 0 | ROZPOCET
| VV |  | Součet |  | 111.1 | [12 empty] | VV | 2 | 4 | True | 1 | ROZPOCET
70 | K | 762331923 | Vyřezání části střešní vazby vázané konstrukce krovů průřezové plochy řeziva přes 120 do 224 cm2, délky vyřezané části krovového prvku přes 5 do 8 m | m | 125.6 |  | 0 | CS ÚRS 2023 01 |  | základní |  | 0 | 0 | 0 | 0.01232 | 1.5474 | 16 | K | 2 |  |  |  | ROZPOCET | 0 | 0 | 0 | 0 | 0 | 1 | 0 | 16 | -1141954540
| Online PSC |  | https://podminky.urs.cz/item/CS_URS_2023_01/762331923 | [14 empty] | Online PSC | 2
| VV |  | "D.1.2.3.05, D.1.1.2.02" | [14 empty] | VV | 2 | 1 | True | 0 | ROZPOCET
| VV |  | "4" 6 |  | 6 | [12 empty] | VV | 2 | 2 | True | 0 | ROZPOCET
| VV |  | "5" 4*8,4 |  | 33.6 | [12 empty] | VV | 2 | 2 | True | 0 | ROZPOCET
| VV |  | "6" 2*6,6 |  | 13.2 | [12 empty] | VV | 2 | 2 | True | 0 | ROZPOCET
| VV |  | "12" 6*5,9 |  | 35.4 | [12 empty] | VV | 2 | 2 | True | 0 | ROZPOCET
| VV |  | "19" 4*6 |  | 24 | [12 empty] | VV | 2 | 2 | True | 0 | ROZPOCET
| VV |  | "25" 2*6,7 |  | 13.4 | [12 empty] | VV | 2 | 2 | True | 0 | ROZPOCET
| VV |  | Součet |  | 125.6 | [12 empty] | VV | 2 | 4 | True | 1 | ROZPOCET
71 | K | 762331924 | Vyřezání části střešní vazby vázané konstrukce krovů průřezové plochy řeziva přes 120 do 224 cm2, délky vyřezané části krovového prvku přes 8 m | m | 57.4 |  | 0 | CS ÚRS 2023 01 |  | základní |  | 0 | 0 | 0 | 0.01232 | 0.70717 | 16 | K | 2 |  |  |  | ROZPOCET | 0 | 0 | 0 | 0 | 0 | 1 | 0 | 16 | -1237687060
| Online PSC |  | https://podminky.urs.cz/item/CS_URS_2023_01/762331924 | [14 empty] | Online PSC | 2
| VV |  | "D.1.2.3.05, D.1.1.2.02" | [14 empty] | VV | 2 | 1 | True | 0 | ROZPOCET
| VV |  | "9" 8,9 |  | 8.9 | [12 empty] | VV | 2 | 2 | True | 0 | ROZPOCET
| VV |  | "11" 5*9,7 |  | 48.5 | [12 empty] | VV | 2 | 2 | True | 0 | ROZPOCET
| VV |  | Součet |  | 57.4 | [12 empty] | VV | 2 | 4 | True | 1 | ROZPOCET
72 | K | 762331932 | Vyřezání části střešní vazby vázané konstrukce krovů průřezové plochy řeziva přes 224 do 288 cm2, délky vyřezané části krovového prvku přes 3 do 5 m | m | 12.6 |  | 0 | CS ÚRS 2023 01 |  | základní |  | 0 | 0 | 0 | 0.01584 | 0.19958 | 16 | K | 2 |  |  |  | ROZPOCET | 0 | 0 | 0 | 0 | 0 | 1 | 0 | 16 | 2109049138
| Online PSC |  | https://podminky.urs.cz/item/CS_URS_2023_01/762331932 | [14 empty] | Online PSC | 2
| VV |  | "D.1.2.3.05, D.1.1.2.02" | [14 empty] | VV | 2 | 1 | True | 0 | ROZPOCET
| VV |  | "13" 2*4,4 |  | 8.8 | [12 empty] | VV | 2 | 2 | True | 0 | ROZPOCET
| VV |  | "20" 3,8 |  | 3.8 | [12 empty] | VV | 2 | 2 | True | 0 | ROZPOCET
| VV |  | Součet |  | 12.6 | [12 empty] | VV | 2 | 4 | True | 1 | ROZPOCET
73 | K | 762331954 | Vyřezání části střešní vazby vázané konstrukce krovů průřezové plochy řeziva přes 450 cm2, délky vyřezané části krovového prvku přes 8 m | m | 23.5 |  | 0 | CS ÚRS 2023 01 |  | základní |  | 0 | 0 | 0 | 0.033 | 0.7755 | 16 | K | 2 |  |  |  | ROZPOCET | 0 | 0 | 0 | 0 | 0 | 1 | 0 | 16 | -1915959669
| Online PSC |  | https://podminky.urs.cz/item/CS_URS_2023_01/762331954 | [14 empty] | Online PSC | 2
| VV |  | "D.1.2.3.05, D.1.1.2.02" | [14 empty] | VV | 2 | 1 | True | 0 | ROZPOCET
| VV |  | "8" 23,5 |  | 23.5 | [12 empty] | VV | 2 | 2 | True | 1 | ROZPOCET
74 | K | 762332921 | Doplnění střešní vazby řezivem (materiál v ceně) průřezové plochy do 120 cm2 | m | 635.6 |  | 0 | CS ÚRS 2023 01 |  | základní |  | 0 | 0.00732 | 4.6526 | 0 | 0 | 16 | K | 2 |  |  |  | ROZPOCET | 0 | 0 | 0 | 0 | 0 | 1 | 0 | 16 | -1926594216
| Online PSC |  | https://podminky.urs.cz/item/CS_URS_2023_01/762332921 | [14 empty] | Online PSC | 2
| VV |  | "D.1.2.3.05, D.1.1.3.02" | [14 empty] | VV | 2 | 1 | True | 0 | ROZPOCET
| VV |  | "14" 56*4,7 |  | 263.2 | [12 empty] | VV | 2 | 2 | True | 0 | ROZPOCET
| VV |  | "16" 34*3,6 |  | 122.4 | [12 empty] | VV | 2 | 2 | True | 0 | ROZPOCET
| VV |  | "D.1.1.2.01" | [14 empty] | VV | 2 | 1 | True | 0 | ROZPOCET
| VV |  | "poškozené části dřevěné nosné konstrukce přístřešků a nástupiště" | [14 empty] | VV | 2 | 1 | True | 0 | ROZPOCET
| VV |  | "odhad výměry, bude upraveno dle skutečnosti" | [14 empty] | VV | 2 | 1 | True | 0 | ROZPOCET
| VV |  | 250 |  | 250 | [12 empty] | VV | 2 | 2 | True | 0 | ROZPOCET
| VV |  | Součet |  | 635.6 | [12 empty] | VV | 2 | 4 | True | 1 | ROZPOCET
75 | K | 762332922 | Doplnění střešní vazby řezivem (materiál v ceně) průřezové plochy přes 120 do 224 cm2 | m | 411.4 |  | 0 | CS ÚRS 2023 01 |  | základní |  | 0 | 0.01363 | 5.6074 | 0 | 0 | 16 | K | 2 |  |  |  | ROZPOCET | 0 | 0 | 0 | 0 | 0 | 1 | 0 | 16 | -1613653478
| Online PSC |  | https://podminky.urs.cz/item/CS_URS_2023_01/762332922 | [14 empty] | Online PSC | 2
| VV |  | "D.1.2.3.05, D.1.1.3.02" | [14 empty] | VV | 2 | 1 | True | 0 | ROZPOCET
| VV |  | "1" 4*4,6 |  | 18.4 | [12 empty] | VV | 2 | 2 | True | 0 | ROZPOCET
| VV |  | "2*" 2*4,4 |  | 8.8 | [12 empty] | VV | 2 | 2 | True | 0 | ROZPOCET
| VV |  | "3" 3*2,6 |  | 7.8 | [12 empty] | VV | 2 | 2 | True | 0 | ROZPOCET
| VV |  | "4" 6 |  | 6 | [12 empty] | VV | 2 | 2 | True | 0 | ROZPOCET
| VV |  | "5" 4*8,4 |  | 33.6 | [12 empty] | VV | 2 | 2 | True | 0 | ROZPOCET
| VV |  | "6" 2*6,6 |  | 13.2 | [12 empty] | VV | 2 | 2 | True | 0 | ROZPOCET
| VV |  | "7" 2,9 |  | 2.9 | [12 empty] | VV | 2 | 2 | True | 0 | ROZPOCET
| VV |  | "9" 8,9 |  | 8.9 | [12 empty] | VV | 2 | 2 | True | 0 | ROZPOCET
| VV |  | "11" 5*9,7 |  | 48.5 | [12 empty] | VV | 2 | 2 | True | 0 | ROZPOCET
| VV |  | "12" 6*5,9 |  | 35.4 | [12 empty] | VV | 2 | 2 | True | 0 | ROZPOCET
| VV |  | "15" 10*2,3 |  | 23 | [12 empty] | VV | 2 | 2 | True | 0 | ROZPOCET
| VV |  | "17" 3,9 |  | 3.9 | [12 empty] | VV | 2 | 2 | True | 0 | ROZPOCET
| VV |  | "18" 16*5 |  | 80 | [12 empty] | VV | 2 | 2 | True | 0 | ROZPOCET
| VV |  | "19" 4*6 |  | 24 | [12 empty] | VV | 2 | 2 | True | 0 | ROZPOCET
| VV |  | "21" 4*1,4 |  | 5.6 | [12 empty] | VV | 2 | 2 | True | 0 | ROZPOCET
| VV |  | "22" 4*8,1 |  | 32.4 | [12 empty] | VV | 2 | 2 | True | 0 | ROZPOCET
| VV |  | "23" 4*8,4 |  | 33.6 | [12 empty] | VV | 2 | 2 | True | 0 | ROZPOCET
| VV |  | "24" 2*6 |  | 12 | [12 empty] | VV | 2 | 2 | True | 0 | ROZPOCET
| VV |  | "25" 2*6,7 |  | 13.4 | [12 empty] | VV | 2 | 2 | True | 0 | ROZPOCET
| VV |  | Součet |  | 411.4 | [12 empty] | VV | 2 | 4 | True | 1 | ROZPOCET
76 | K | 762332923 | Doplnění střešní vazby řezivem (materiál v ceně) průřezové plochy přes 224 do 288 cm2 | m | 12.6 |  | 0 | CS ÚRS 2023 01 |  | základní |  | 0 | 0.01752 | 0.22075 | 0 | 0 | 16 | K | 2 |  |  |  | ROZPOCET | 0 | 0 | 0 | 0 | 0 | 1 | 0 | 16 | -1601874087
| Online PSC |  | https://podminky.urs.cz/item/CS_URS_2023_01/762332923 | [14 empty] | Online PSC | 2
| VV |  | "D.1.2.3.05, D.1.1.3.02" | [14 empty] | VV | 2 | 1 | True | 0 | ROZPOCET
| VV |  | "13" 2*4,4 |  | 8.8 | [12 empty] | VV | 2 | 2 | True | 0 | ROZPOCET
| VV |  | "20" 3,8 |  | 3.8 | [12 empty] | VV | 2 | 2 | True | 0 | ROZPOCET
| VV |  | Součet |  | 12.6 | [12 empty] | VV | 2 | 4 | True | 1 | ROZPOCET
77 | K | 762332925 | Doplnění střešní vazby řezivem (materiál v ceně) průřezové plochy přes 450 do 600 cm2 | m | 23.5 |  | 0 | CS ÚRS 2023 01 |  | základní |  | 0 | 0.0364 | 0.8554 | 0 | 0 | 16 | K | 2 |  |  |  | ROZPOCET | 0 | 0 | 0 | 0 | 0 | 1 | 0 | 16 | -684075073
| Online PSC |  | https://podminky.urs.cz/item/CS_URS_2023_01/762332925 | [14 empty] | Online PSC | 2
| VV |  | "D.1.2.3.05, D.1.1.3.02" | [14 empty] | VV | 2 | 1 | True | 0 | ROZPOCET
| VV |  | "8" 23,5 |  | 23.5 | [12 empty] | VV | 2 | 2 | True | 1 | ROZPOCET
78 | K | 762333913 | Otesání střešní vazby z hranolů nebo hranolků, průřezové plochy přes 224 do 288 cm2 | m | 132 |  | 0 | CS ÚRS 2023 01 |  | základní |  | 0 | 0 | 0 | 0 | 0 | 16 | K | 2 |  |  |  | ROZPOCET | 0 | 0 | 0 | 0 | 0 | 1 | 0 | 16 | 1225397062
| Online PSC |  | https://podminky.urs.cz/item/CS_URS_2023_01/762333913 | [14 empty] | Online PSC | 2
| VV |  | "D.1.1.3.02" | [14 empty] | VV | 2 | 1 | True | 0 | ROZPOCET
| VV |  | "sanace prvků krovu" | [14 empty] | VV | 2 | 1 | True | 0 | ROZPOCET
| VV |  | "A1" | [14 empty] | VV | 2 | 1 | True | 0 | ROZPOCET
| VV |  | "krokve" 2+3+2+2+1,5+2 |  | 12.5 | [12 empty] | VV | 2 | 2 | True | 0 | ROZPOCET
| VV |  | "pozednice" 2 |  | 2 | [12 empty] | VV | 2 | 2 | True | 0 | ROZPOCET
| VV |  | "A2" | [14 empty] | VV | 2 | 1 | True | 0 | ROZPOCET
| VV |  | "krokve" 1,5+3,5+4*1,5+3+1,5+1 |  | 16.5 | [12 empty] | VV | 2 | 2 | True | 0 | ROZPOCET
| VV |  | "B2 levá" | [14 empty] | VV | 2 | 1 | True | 0 | ROZPOCET
| VV |  | "krokve" 8*1+2+1,5+3*1,5 |  | 16 | [12 empty] | VV | 2 | 2 | True | 0 | ROZPOCET
| VV |  | "pozednice" 2 |  | 2 | [12 empty] | VV | 2 | 2 | True | 0 | ROZPOCET
| VV |  | "B1" | [14 empty] | VV | 2 | 1 | True | 0 | ROZPOCET
| VV |  | "krokve" 2*2+3+1+4*1,5+2,5 |  | 16.5 | [12 empty] | VV | 2 | 2 | True | 0 | ROZPOCET
| VV |  | "B2 pravá" | [14 empty] | VV | 2 | 1 | True | 0 | ROZPOCET
| VV |  | "krokve" 2*1,5+2*2+9*1+4*1,5+2 |  | 24 | [12 empty] | VV | 2 | 2 | True | 0 | ROZPOCET
| VV |  | "C2" | [14 empty] | VV | 2 | 1 | True | 0 | ROZPOCET
| VV |  | "krokve" 2*9,5+2,5 |  | 21.5 | [12 empty] | VV | 2 | 2 | True | 0 | ROZPOCET
| VV |  | "pozednice" 1,5 |  | 1.5 | [12 empty] | VV | 2 | 2 | True | 0 | ROZPOCET
| VV |  | "C1" | [14 empty] | VV | 2 | 1 | True | 0 | ROZPOCET
| VV |  | "krokve" 2+2*1,5+2+1+2*2+5,5 |  | 17.5 | [12 empty] | VV | 2 | 2 | True | 0 | ROZPOCET
| VV |  | "pozednice" 2 |  | 2 | [12 empty] | VV | 2 | 2 | True | 0 | ROZPOCET
| VV |  | Součet |  | 132 | [12 empty] | VV | 2 | 4 | True | 1 | ROZPOCET
79 | K | 762341210 | Montáž bednění střech rovných a šikmých sklonu do 60° s vyřezáním otvorů z prken hrubých na sraz tl. do 32 mm | m2 | 2905.726 |  | 0 | CS ÚRS 2023 01 |  | základní |  | 0 | 0 | 0 | 0 | 0 | 16 | K | 2 |  |  |  | ROZPOCET | 0 | 0 | 0 | 0 | 0 | 1 | 0 | 16 | -1066129703
| Online PSC |  | https://podminky.urs.cz/item/CS_URS_2023_01/762341210 | [14 empty] | Online PSC | 2
| VV |  | "D.1.1.2.01-11" | [14 empty] | VV | 2 | 1 | True | 0 | ROZPOCET
| VV |  | "A1" | [14 empty] | VV | 2 | 1 | True | 0 | ROZPOCET
| VV |  | 24,75*2*9,25 |  | 457.875 | [12 empty] | VV | 2 | 2 | True | 0 | ROZPOCET
| VV |  | -3,5*3,6 |  | -12.6 | [12 empty] | VV | 2 | 2 | True | 0 | ROZPOCET
| VV |  | "A2" | [14 empty] | VV | 2 | 1 | True | 0 | ROZPOCET
| VV |  | 14,5*2*8,95 |  | 259.55 | [12 empty] | VV | 2 | 2 | True | 0 | ROZPOCET
| VV |  | -11,5*5,75/2+2*5,8*6,1/2 |  | 2.318 | [12 empty] | VV | 2 | 2 | True | 0 | ROZPOCET
| VV |  | "B" | [14 empty] | VV | 2 | 1 | True | 0 | ROZPOCET
| VV |  | 86,4*2*6,1-15,4*6,1/2 |  | 1007.11 | [12 empty] | VV | 2 | 2 | True | 0 | ROZPOCET
| VV |  | 2*6,53*7,9+2*3,5*3,5/2 |  | 115.424 | [12 empty] | VV | 2 | 2 | True | 0 | ROZPOCET
| VV |  | 2*((12,35-6,53)+2,95)/2*4,85 |  | 42.535 | [12 empty] | VV | 2 | 2 | True | 0 | ROZPOCET
| VV |  | "C1" | [14 empty] | VV | 2 | 1 | True | 0 | ROZPOCET
| VV |  | 24,75*2*9,25 |  | 457.875 | [12 empty] | VV | 2 | 2 | True | 0 | ROZPOCET
| VV |  | -3,5*3,6 |  | -12.6 | [12 empty] | VV | 2 | 2 | True | 0 | ROZPOCET
| VV |  | "C2" | [14 empty] | VV | 2 | 1 | True | 0 | ROZPOCET
| VV |  | 14,5*2*8,95 |  | 259.55 | [12 empty] | VV | 2 | 2 | True | 0 | ROZPOCET
| VV |  | -11,5*5,75/2+2*5,8*6,1/2 |  | 2.318 | [12 empty] | VV | 2 | 2 | True | 0 | ROZPOCET
| VV |  | Mezisoučet - střechy budovy kompletní nové bednění |  | 2579.355 | [12 empty] | VV | 2 | 3 | True | 0 | ROZPOCET
| VV |  | "přístavky před budovou" | [14 empty] | VV | 2 | 1 | True | 0 | ROZPOCET
| VV |  | 2*35,5*3*0,2 |  | 42.6 | [12 empty] | VV | 2 | 2 | True | 0 | ROZPOCET
| VV |  | "přístavky 1. nástupiště" | [14 empty] | VV | 2 | 1 | True | 0 | ROZPOCET
| VV |  | (38,55+30,7)*3,1*0,2 |  | 42.935 | [12 empty] | VV | 2 | 2 | True | 0 | ROZPOCET
| VV |  | 86,4*6,9*0,2 |  | 119.232 | [12 empty] | VV | 2 | 2 | True | 0 | ROZPOCET
| VV |  | "1.nástupiště mimo části u garáže" | [14 empty] | VV | 2 | 1 | True | 0 | ROZPOCET
| VV |  | 45,8*8*0,2 |  | 73.28 | [12 empty] | VV | 2 | 2 | True | 0 | ROZPOCET
| VV |  | "garáž + část 1. nást." | [14 empty] | VV | 2 | 1 | True | 0 | ROZPOCET
| VV |  | (15,35*18,4-3,25*2)*0,2 |  | 55.188 | [12 empty] | VV | 2 | 2 | True | 0 | ROZPOCET
| VV |  | -9*1,6 |  | -14.4 | [12 empty] | VV | 2 | 2 | True | 0 | ROZPOCET
| VV |  | "trafostanice" | [14 empty] | VV | 2 | 1 | True | 0 | ROZPOCET
| VV |  | 7,85*2*2,4*0,2 |  | 7.536 | [12 empty] | VV | 2 | 2 | True | 0 | ROZPOCET
| VV |  | Mezisoučet - ostatní střechy předpoklad 20% ploch výměna poškozeného bednění |  | 326.371 | [12 empty] | VV | 2 | 3 | True | 0 | ROZPOCET
| VV |  | Součet |  | 2905.726 | [12 empty] | VV | 2 | 4 | True | 1 | ROZPOCET
80 | M | 60511093 | řezivo jehličnaté boční omítané š 80-160mm tl 23mm dl 4-6m | m3 | 95.889 |  | 0 | CS ÚRS 2023 01 |  | základní |  | 0 | 0.55 | 52.739 | 0 | 0 | 32 | M | 2 |  |  |  | ROZPOCET | 0 | 0 | 0 | 0 | 0 | 1 | 0 | 16 | 284301144
| VV |  | 2905,726*0,03*1,1 |  | 95.889 | [12 empty] | VV | 2 | 2 | True | 1 | ROZPOCET
81 | K | 762341811 | Demontáž bednění a laťování bednění střech rovných, obloukových, sklonu do 60° se všemi nadstřešními konstrukcemi z prken hrubých, hoblovaných tl. do 32 mm | m2 | 2905.726 |  | 0 | CS ÚRS 2023 01 |  | základní |  | 0 | 0 | 0 | 0.015 | 43.5859 | 16 | K | 2 |  |  |  | ROZPOCET | 0 | 0 | 0 | 0 | 0 | 1 | 0 | 16 | -710459952
| Online PSC |  | https://podminky.urs.cz/item/CS_URS_2023_01/762341811 | [14 empty] | Online PSC | 2
| VV |  | "D.1.1.2.01-11" | [14 empty] | VV | 2 | 1 | True | 0 | ROZPOCET
| VV |  | "A1" | [14 empty] | VV | 2 | 1 | True | 0 | ROZPOCET
| VV |  | 24,75*2*9,25 |  | 457.875 | [12 empty] | VV | 2 | 2 | True | 0 | ROZPOCET
| VV |  | -3,5*3,6 |  | -12.6 | [12 empty] | VV | 2 | 2 | True | 0 | ROZPOCET
| VV |  | "A2" | [14 empty] | VV | 2 | 1 | True | 0 | ROZPOCET
| VV |  | 14,5*2*8,95 |  | 259.55 | [12 empty] | VV | 2 | 2 | True | 0 | ROZPOCET
| VV |  | -11,5*5,75/2+2*5,8*6,1/2 |  | 2.318 | [12 empty] | VV | 2 | 2 | True | 0 | ROZPOCET
| VV |  | "B" | [14 empty] | VV | 2 | 1 | True | 0 | ROZPOCET
| VV |  | 86,4*2*6,1-15,4*6,1/2 |  | 1007.11 | [12 empty] | VV | 2 | 2 | True | 0 | ROZPOCET
| VV |  | 2*6,53*7,9+2*3,5*3,5/2 |  | 115.424 | [12 empty] | VV | 2 | 2 | True | 0 | ROZPOCET
| VV |  | 2*((12,35-6,53)+2,95)/2*4,85 |  | 42.535 | [12 empty] | VV | 2 | 2 | True | 0 | ROZPOCET
| VV |  | "C1" | [14 empty] | VV | 2 | 1 | True | 0 | ROZPOCET
| VV |  | 24,75*2*9,25 |  | 457.875 | [12 empty] | VV | 2 | 2 | True | 0 | ROZPOCET
| VV |  | -3,5*3,6 |  | -12.6 | [12 empty] | VV | 2 | 2 | True | 0 | ROZPOCET
| VV |  | "C2" | [14 empty] | VV | 2 | 1 | True | 0 | ROZPOCET
| VV |  | 14,5*2*8,95 |  | 259.55 | [12 empty] | VV | 2 | 2 | True | 0 | ROZPOCET
| VV |  | -11,5*5,75/2+2*5,8*6,1/2 |  | 2.318 | [12 empty] | VV | 2 | 2 | True | 0 | ROZPOCET
| VV |  | Mezisoučet - střechy budovy kompoletní odstranění |  | 2579.355 | [12 empty] | VV | 2 | 3 | True | 0 | ROZPOCET
| VV |  | "přístavky před budovou" | [14 empty] | VV | 2 | 1 | True | 0 | ROZPOCET
| VV |  | 2*35,5*3*0,2 |  | 42.6 | [12 empty] | VV | 2 | 2 | True | 0 | ROZPOCET
| VV |  | "přístavky 1. nástupiště" | [14 empty] | VV | 2 | 1 | True | 0 | ROZPOCET
| VV |  | (38,55+30,7)*3,1*0,2 |  | 42.935 | [12 empty] | VV | 2 | 2 | True | 0 | ROZPOCET
| VV |  | 86,4*6,9*0,2 |  | 119.232 | [12 empty] | VV | 2 | 2 | True | 0 | ROZPOCET
| VV |  | "1.nástupiště mimo části u garáže" | [14 empty] | VV | 2 | 1 | True | 0 | ROZPOCET
| VV |  | 45,8*8*0,2 |  | 73.28 | [12 empty] | VV | 2 | 2 | True | 0 | ROZPOCET
| VV |  | "garáž + část 1. nást." | [14 empty] | VV | 2 | 1 | True | 0 | ROZPOCET
| VV |  | (15,35*18,4-3,25*2)*0,2 |  | 55.188 | [12 empty] | VV | 2 | 2 | True | 0 | ROZPOCET
| VV |  | -9*1,6 |  | -14.4 | [12 empty] | VV | 2 | 2 | True | 0 | ROZPOCET
| VV |  | "trafostanice" | [14 empty] | VV | 2 | 1 | True | 0 | ROZPOCET
| VV |  | 7,85*2*2,4*0,2 |  | 7.536 | [12 empty] | VV | 2 | 2 | True | 0 | ROZPOCET
| VV |  | Mezisoučet - ostatní střechy předpoklad 20% ploch výměna poškozeného bednění |  | 326.371 | [12 empty] | VV | 2 | 3 | True | 0 | ROZPOCET
| VV |  | Součet |  | 2905.726 | [12 empty] | VV | 2 | 4 | True | 1 | ROZPOCET
82 | K | 762342511 | Montáž laťování montáž kontralatí na podklad bez tepelné izolace | m | 2322.8 |  | 0 | CS ÚRS 2023 01 |  | základní |  | 0 | 2e-05 | 0.046456 | 0 | 0 | 16 | K | 2 |  |  |  | ROZPOCET | 0 | 0 | 0 | 0 | 0 | 1 | 0 | 16 | -1390718641
| Online PSC |  | https://podminky.urs.cz/item/CS_URS_2023_01/762342511 | [14 empty] | Online PSC | 2
| VV |  | "D.1.2.3.02,03" | [14 empty] | VV | 2 | 1 | True | 0 | ROZPOCET
| VV |  | 2*17*9,25+2*13*8,95 |  | 547.2 | [12 empty] | VV | 2 | 2 | True | 0 | ROZPOCET
| VV |  | 2*2*38*6,1+2*6*8,25 |  | 1026.2 | [12 empty] | VV | 2 | 2 | True | 0 | ROZPOCET
| VV |  | 2*17*9,25+2*13*8,95 |  | 547.2 | [12 empty] | VV | 2 | 2 | True | 0 | ROZPOCET
| VV |  | 51+151,2 |  | 202.2 | [12 empty] | VV | 2 | 2 | True | 0 | ROZPOCET
| VV |  | Součet |  | 2322.8 | [12 empty] | VV | 2 | 4 | True | 1 | ROZPOCET
83 | M | 60514114 | řezivo jehličnaté lať impregnovaná dl 4 m | m3 | 6.132 |  | 0 | CS ÚRS 2023 01 |  | základní |  | 0 | 0.55 | 3.3726 | 0 | 0 | 32 | M | 2 |  |  |  | ROZPOCET | 0 | 0 | 0 | 0 | 0 | 1 | 0 | 16 | -1737342702
| VV |  | 2322,8*0,04*0,06*1,1 |  | 6.132 | [12 empty] | VV | 2 | 2 | True | 1 | ROZPOCET
84 | K | 762351110 | Montáž nadstřešních konstrukcí světlíků, větráků, dýmníků z hraněného řeziva průřezové plochy do 100 cm2 | m | 650.9 |  | 0 | CS ÚRS 2023 01 |  | základní |  | 0 | 0 | 0 | 0 | 0 | 16 | K | 2 |  |  |  | ROZPOCET | 0 | 0 | 0 | 0 | 0 | 1 | 0 | 16 | -1370027907
| Online PSC |  | https://podminky.urs.cz/item/CS_URS_2023_01/762351110 | [14 empty] | Online PSC | 2
| VV |  | "D.1.1.3.02,13" | [14 empty] | VV | 2 | 1 | True | 0 | ROZPOCET
| VV |  | "větraný hřeben" | [14 empty] | VV | 2 | 1 | True | 0 | ROZPOCET
| VV |  | (2*7+2*8+70+10)*0,65+4*144,85 |  | 650.9 | [12 empty] | VV | 2 | 2 | True | 1 | ROZPOCET
85 | M | 60514114 | řezivo jehličnaté lať impregnovaná dl 4 m | m3 | 1.718 |  | 0 | CS ÚRS 2023 01 |  | základní |  | 0 | 0.55 | 0.9449 | 0 | 0 | 32 | M | 2 |  |  |  | ROZPOCET | 0 | 0 | 0 | 0 | 0 | 1 | 0 | 16 | 1674119050
| VV |  | 650,9*0,04*0,06*1,1 |  | 1.718 | [12 empty] | VV | 2 | 2 | True | 1 | ROZPOCET
86 | K | 762395000 | Spojovací prostředky krovů, bednění a laťování, nadstřešních konstrukcí svory, prkna, hřebíky, pásová ocel, vruty | m3 | 118.239 |  | 0 | CS ÚRS 2023 01 |  | základní |  | 0 | 0.02337 | 2.7632 | 0 | 0 | 16 | K | 2 |  |  |  | ROZPOCET | 0 | 0 | 0 | 0 | 0 | 1 | 0 | 16 | 184054981
| Online PSC |  | https://podminky.urs.cz/item/CS_URS_2023_01/762395000 | [14 empty] | Online PSC | 2
| VV |  | 12+95,889+6,132+1,718+250*0,1*0,1 |  | 118.239 | [12 empty] | VV | 2 | 2 | True | 1 | ROZPOCET
87 | K | 998762103 | Přesun hmot pro konstrukce tesařské stanovený z hmotnosti přesunovaného materiálu vodorovná dopravní vzdálenost do 50 m v objektech výšky přes 12 do 24 m | t | 71.429 |  | 0 | CS ÚRS 2023 01 |  | základní |  | 0 | 0 | 0 | 0 | 0 | 16 | K | 2 |  |  |  | ROZPOCET | 0 | 0 | 0 | 0 | 0 | 1 | 0 | 16 | 207839765
| Online PSC |  | https://podminky.urs.cz/item/CS_URS_2023_01/998762103 | [14 empty] | Online PSC | 2
| D | 764 | Konstrukce klempířské |  |  |  | 0 |  |  |  |  | 0 |  | 22.9154 |  | 10.8976 | 2 | D | 1 |  |  |  | ROZPOCET | [6 empty] | 0
88 | K | 764001801 | Demontáž klempířských konstrukcí podkladního plechu do suti | m | 270 |  | 0 | CS ÚRS 2023 01 |  | základní |  | 0 | 0 | 0 | 0.00176 | 0.4752 | 16 | K | 2 |  |  |  | ROZPOCET | 0 | 0 | 0 | 0 | 0 | 1 | 0 | 16 | -906330800
| Online PSC |  | https://podminky.urs.cz/item/CS_URS_2023_01/764001801 | [14 empty] | Online PSC | 2
89 | K | 764001821 | Demontáž klempířských konstrukcí krytiny ze svitků nebo tabulí do suti | m2 | 37.68 |  | 0 | CS ÚRS 2023 01 |  | základní |  | 0 | 0 | 0 | 0.00594 | 0.22382 | 16 | K | 2 |  |  |  | ROZPOCET | 0 | 0 | 0 | 0 | 0 | 1 | 0 | 16 | -1888189202
| Online PSC |  | https://podminky.urs.cz/item/CS_URS_2023_01/764001821 | [14 empty] | Online PSC | 2
| VV |  | "D.1.1.2.1-11" | [14 empty] | VV | 2 | 1 | True | 0 | ROZPOCET
| VV |  | "trafostanice" | [14 empty] | VV | 2 | 1 | True | 0 | ROZPOCET
| VV |  | 7,85*2*2,4 |  | 37.68 | [12 empty] | VV | 2 | 2 | True | 1 | ROZPOCET
90 | K | 764001891 | Demontáž klempířských konstrukcí oplechování úžlabí do suti | m | 51 |  | 0 | CS ÚRS 2023 01 |  | základní |  | 0 | 0 | 0 | 0.00348 | 0.17748 | 16 | K | 2 |  |  |  | ROZPOCET | 0 | 0 | 0 | 0 | 0 | 1 | 0 | 16 | 524631505
| Online PSC |  | https://podminky.urs.cz/item/CS_URS_2023_01/764001891 | [14 empty] | Online PSC | 2
91 | K | 764002801 | Demontáž klempířských konstrukcí závětrné lišty do suti | m | 47 |  | 0 | CS ÚRS 2023 01 |  | základní |  | 0 | 0 | 0 | 0.0017 | 0.0799 | 16 | K | 2 |  |  |  | ROZPOCET | 0 | 0 | 0 | 0 | 0 | 1 | 0 | 16 | -1413240746
| Online PSC |  | https://podminky.urs.cz/item/CS_URS_2023_01/764002801 | [14 empty] | Online PSC | 2
| VV |  | 13+18+16 |  | 47 | [12 empty] | VV | 2 | 2 | True | 1 | ROZPOCET
92 | K | 764002812 | Demontáž klempířských konstrukcí okapového plechu do suti, v krytině skládané | m | 378 |  | 0 | CS ÚRS 2023 01 |  | základní |  | 0 | 0 | 0 | 0.00177 | 0.66906 | 16 | K | 2 |  |  |  | ROZPOCET | 0 | 0 | 0 | 0 | 0 | 1 | 0 | 16 | -889275354
| Online PSC |  | https://podminky.urs.cz/item/CS_URS_2023_01/764002812 | [14 empty] | Online PSC | 2
| VV |  | 108+270 |  | 378 | [12 empty] | VV | 2 | 2 | True | 1 | ROZPOCET
93 | K | 764002821 | Demontáž klempířských konstrukcí střešního výlezu do suti | kus | 8 |  | 0 | CS ÚRS 2023 01 |  | základní |  | 0 | 0 | 0 | 0.015 | 0.12 | 16 | K | 2 |  |  |  | ROZPOCET | 0 | 0 | 0 | 0 | 0 | 1 | 0 | 16 | -1710473200
| Online PSC |  | https://podminky.urs.cz/item/CS_URS_2023_01/764002821 | [14 empty] | Online PSC | 2
94 | K | 764002861 | Demontáž klempířských konstrukcí oplechování říms do suti | m | 420.5 |  | 0 | CS ÚRS 2023 01 |  | základní |  | 0 | 0 | 0 | 0.00223 | 0.93772 | 16 | K | 2 |  |  |  | ROZPOCET | 0 | 0 | 0 | 0 | 0 | 1 | 0 | 16 | 1403719843
| Online PSC |  | https://podminky.urs.cz/item/CS_URS_2023_01/764002861 | [14 empty] | Online PSC | 2
95 | K | 764002871 | Demontáž klempířských konstrukcí lemování zdí do suti | m | 265 |  | 0 | CS ÚRS 2023 01 |  | základní |  | 0 | 0 | 0 | 0.00175 | 0.46375 | 16 | K | 2 |  |  |  | ROZPOCET | 0 | 0 | 0 | 0 | 0 | 1 | 0 | 16 | 2110686357
| Online PSC |  | https://podminky.urs.cz/item/CS_URS_2023_01/764002871 | [14 empty] | Online PSC | 2
| VV |  | 38+227 |  | 265 | [12 empty] | VV | 2 | 2 | True | 1 | ROZPOCET
96 | K | 764002881 | Demontáž klempířských konstrukcí lemování střešních prostupů do suti | m2 | 78.75 |  | 0 | CS ÚRS 2023 01 |  | základní |  | 0 | 0 | 0 | 0.00584 | 0.4599 | 16 | K | 2 |  |  |  | ROZPOCET | 0 | 0 | 0 | 0 | 0 | 1 | 0 | 16 | -713182096
| Online PSC |  | https://podminky.urs.cz/item/CS_URS_2023_01/764002881 | [14 empty] | Online PSC | 2
| VV |  | 0,5*(88+22+28+19,5) |  | 78.75 | [12 empty] | VV | 2 | 2 | True | 1 | ROZPOCET
97 | K | 764004801 | Demontáž klempířských konstrukcí žlabu podokapního do suti | m | 108 |  | 0 | CS ÚRS 2023 01 |  | základní |  | 0 | 0 | 0 | 0.0026 | 0.2808 | 16 | K | 2 |  |  |  | ROZPOCET | 0 | 0 | 0 | 0 | 0 | 1 | 0 | 16 | -623661834
| Online PSC |  | https://podminky.urs.cz/item/CS_URS_2023_01/764004801 | [14 empty] | Online PSC | 2
98 | K | 764004811 | Demontáž klempířských konstrukcí žlabu nadřímsového do suti | m | 420.5 |  | 0 | CS ÚRS 2023 01 |  | základní |  | 0 | 0 | 0 | 0.01069 | 4.4951 | 16 | K | 2 |  |  |  | ROZPOCET | 0 | 0 | 0 | 0 | 0 | 1 | 0 | 16 | 99704700
| Online PSC |  | https://podminky.urs.cz/item/CS_URS_2023_01/764004811 | [14 empty] | Online PSC | 2
99 | K | 764004821 | Demontáž klempířských konstrukcí žlabu nástřešního do suti | m | 275 |  | 0 | CS ÚRS 2023 01 |  | základní |  | 0 | 0 | 0 | 0.00605 | 1.6637 | 16 | K | 2 |  |  |  | ROZPOCET | 0 | 0 | 0 | 0 | 0 | 1 | 0 | 16 | 728309741
| Online PSC |  | https://podminky.urs.cz/item/CS_URS_2023_01/764004821 | [14 empty] | Online PSC | 2
100 | K | 764004861 | Demontáž klempířských konstrukcí svodu do suti | m | 214 |  | 0 | CS ÚRS 2023 01 |  | základní |  | 0 | 0 | 0 | 0.00394 | 0.84316 | 16 | K | 2 |  |  |  | ROZPOCET | 0 | 0 | 0 | 0 | 0 | 1 | 0 | 16 | 315338070
| Online PSC |  | https://podminky.urs.cz/item/CS_URS_2023_01/764004861 | [14 empty] | Online PSC | 2
101 | K | 764004891 | Demontáž klempířských konstrukcí svodu do suti | m | 2 |  | 0 |  |  | základní |  | 0 | 0 | 0 | 0.00394 | 0.00788 | 16 | K | 2 |  |  |  | ROZPOCET | 0 | 0 | 0 | 0 | 0 | 1 | 0 | 16 | -1289639606
| VV |  | "D.1.1.2.03" | [14 empty] | VV | 2 | 1 | True | 0 | ROZPOCET
| VV |  | 2 |  | 2 | [12 empty] | VV | 2 | 2 | True | 1 | ROZPOCET
102 | K | 764011442 | Podkladní plech z pozinkovaného plechu tloušťky 1,0 mm pro TiZn rš 200 mm | m | 270 |  | 0 | CS ÚRS 2023 01 |  | základní |  | 0 | 0.00186 | 0.5022 | 0 | 0 | 16 | K | 2 |  |  |  | ROZPOCET | 0 | 0 | 0 | 0 | 0 | 1 | 0 | 16 | -834634414
| Online PSC |  | https://podminky.urs.cz/item/CS_URS_2023_01/764011442 | [14 empty] | Online PSC | 2
| VV |  | "D.1.1.3.12" | [14 empty] | VV | 2 | 1 | True | 0 | ROZPOCET
| VV |  | "K07 podkladový plech" 270 |  | 270 | [12 empty] | VV | 2 | 2 | True | 1 | ROZPOCET
103 | K | 764041520 | Dilatační lišta z titanzinkového plechu s povrchovou úpravou připojovací, včetně tmelení rš 80 mm | m | 110 |  | 0 | CS ÚRS 2023 01 |  | základní |  | 0 | 0.00054 | 0.0594 | 0 | 0 | 16 | K | 2 |  |  |  | ROZPOCET | 0 | 0 | 0 | 0 | 0 | 1 | 0 | 16 | 984395116
| Online PSC |  | https://podminky.urs.cz/item/CS_URS_2023_01/764041520 | [14 empty] | Online PSC | 2
| VV |  | "D.1.1.3.12" | [14 empty] | VV | 2 | 1 | True | 0 | ROZPOCET
| VV |  | "K03" 88 |  | 88 | [12 empty] | VV | 2 | 2 | True | 0 | ROZPOCET
| VV |  | "K11" 22 |  | 22 | [12 empty] | VV | 2 | 2 | True | 0 | ROZPOCET
| VV |  | Součet |  | 110 | [12 empty] | VV | 2 | 4 | True | 1 | ROZPOCET
104 | K | 764041521 | Dilatační lišta z titanzinkového plechu s povrchovou úpravou připojovací, včetně tmelení rš 100 mm | m | 265 |  | 0 | CS ÚRS 2023 01 |  | základní |  | 0 | 0.00065 | 0.17225 | 0 | 0 | 16 | K | 2 |  |  |  | ROZPOCET | 0 | 0 | 0 | 0 | 0 | 1 | 0 | 16 | 1125303380
| Online PSC |  | https://podminky.urs.cz/item/CS_URS_2023_01/764041521 | [14 empty] | Online PSC | 2
| VV |  | "D.1.1.3.12" | [14 empty] | VV | 2 | 1 | True | 0 | ROZPOCET
| VV |  | "K09" 38 |  | 38 | [12 empty] | VV | 2 | 2 | True | 0 | ROZPOCET
| VV |  | "K17" 227 |  | 227 | [12 empty] | VV | 2 | 2 | True | 0 | ROZPOCET
| VV |  | Součet |  | 265 | [12 empty] | VV | 2 | 4 | True | 1 | ROZPOCET
105 | K | 764042419 | Strukturovaná odddělovací rohož s integrovanou pojistnou hydroizolací jakékoliv rš | m2 | 1689.455 |  | 0 | CS ÚRS 2023 01 |  | základní |  | 0 | 0.00058 | 0.97988 | 0 | 0 | 16 | K | 2 |  |  |  | ROZPOCET | 0 | 0 | 0 | 0 | 0 | 1 | 0 | 16 | 1620503902
| Online PSC |  | https://podminky.urs.cz/item/CS_URS_2023_01/764042419 | [14 empty] | Online PSC | 2
106 | K | 764141511 | Krytina ze svitků nebo tabulí z titanzinkového plechu s povrchovou úpravou s úpravou u okapů, prostupů a výčnělků střechy rovné drážkováním ze svitků rš 670 mm, sklon střechy do 30° | m2 | 1689.455 |  | 0 | CS ÚRS 2023 01 |  | základní |  | 0 | 0.00666 | 11.2518 | 0 | 0 | 16 | K | 2 |  |  |  | ROZPOCET | 0 | 0 | 0 | 0 | 0 | 1 | 0 | 16 | 1183679993
| Online PSC |  | https://podminky.urs.cz/item/CS_URS_2023_01/764141511 | [14 empty] | Online PSC | 2
| VV |  | "D.1.1.3.01-11" | [14 empty] | VV | 2 | 1 | True | 0 | ROZPOCET
| VV |  | "skladba R02" | [14 empty] | VV | 2 | 1 | True | 0 | ROZPOCET
| VV |  | "přístavky před budovou" | [14 empty] | VV | 2 | 1 | True | 0 | ROZPOCET
| VV |  | 2*35,5*3 |  | 213 | [12 empty] | VV | 2 | 2 | True | 0 | ROZPOCET
| VV |  | "přístavky 1. nástupiště" | [14 empty] | VV | 2 | 1 | True | 0 | ROZPOCET
| VV |  | (38,55+30,7)*3,1 |  | 214.675 | [12 empty] | VV | 2 | 2 | True | 0 | ROZPOCET
| VV |  | 86,4*6,9 |  | 596.16 | [12 empty] | VV | 2 | 2 | True | 0 | ROZPOCET
| VV |  | "1.nástupiště mimo části u garáže" | [14 empty] | VV | 2 | 1 | True | 0 | ROZPOCET
| VV |  | 45,8*8 |  | 366.4 | [12 empty] | VV | 2 | 2 | True | 0 | ROZPOCET
| VV |  | "garáž + část 1. nást." | [14 empty] | VV | 2 | 1 | True | 0 | ROZPOCET
| VV |  | 15,35*18,4-3,25*2 |  | 275.94 | [12 empty] | VV | 2 | 2 | True | 0 | ROZPOCET
| VV |  | -9*1,6 |  | -14.4 | [12 empty] | VV | 2 | 2 | True | 0 | ROZPOCET
| VV |  | "trafostanice" | [14 empty] | VV | 2 | 1 | True | 0 | ROZPOCET
| VV |  | 7,85*2*2,4 |  | 37.68 | [12 empty] | VV | 2 | 2 | True | 0 | ROZPOCET
| VV |  | Součet |  | 1689.455 | [12 empty] | VV | 2 | 4 | True | 1 | ROZPOCET
107 | K | 764141591 | Krytina ze svitků nebo tabulí z titanzinkového plechu s povrchovou úpravou s úpravou u okapů, prostupů a výčnělků Příplatek k cenám za těsnění drážek ve sklonu do 10° | m2 | 1689.455 |  | 0 | CS ÚRS 2023 01 |  | základní |  | 0 | 0.00034 | 0.57441 | 0 | 0 | 16 | K | 2 |  |  |  | ROZPOCET | 0 | 0 | 0 | 0 | 0 | 1 | 0 | 16 | 1947149596
| Online PSC |  | https://podminky.urs.cz/item/CS_URS_2023_01/764141591 | [14 empty] | Online PSC | 2
| VV |  | "dle TZ - krytina bude s dvojitou stojatou drážkou z důvodu odletu jisker u elektrifikované koleje" | [14 empty] | VV | 2 | 1 | True | 0 | ROZPOCET
| VV |  | 1689,455 |  | 1689.455 | [12 empty] | VV | 2 | 2 | True | 1 | ROZPOCET
108 | K | 7642234581 | Oplechování střešních prvků z hliníkového plechu sněhový hák pro falcované tašky, šindele nebo šablony | kus | 1416 |  | 0 |  |  | základní |  | 0 | 8e-05 | 0.11328 | 0 | 0 | 16 | K | 2 |  |  |  | ROZPOCET | 0 | 0 | 0 | 0 | 0 | 1 | 0 | 16 | 270446123
| VV |  | "D.1.1.3.03" | [14 empty] | VV | 2 | 1 | True | 0 | ROZPOCET
| VV |  | "předpoklad 3 řady s háky po 300 mm, dodavatel upraví dle použité krytiny" | [14 empty] | VV | 2 | 1 | True | 0 | ROZPOCET
| VV |  | 3*2*(24+16+7,3+14+2+2+5,5)/0,3 |  | 1416 | [12 empty] | VV | 2 | 2 | True | 1 | ROZPOCET
109 | K | 764241567 | Oplechování střešních prvků z titanzinkového plechu s povrchovou úpravou úžlabí rš 670 mm | m | 51 |  | 0 | CS ÚRS 2023 01 |  | základní |  | 0 | 0.00396 | 0.20196 | 0 | 0 | 16 | K | 2 |  |  |  | ROZPOCET | 0 | 0 | 0 | 0 | 0 | 1 | 0 | 16 | 1666096505
| Online PSC |  | https://podminky.urs.cz/item/CS_URS_2023_01/764241567 | [14 empty] | Online PSC | 2
| VV |  | "D.1.1.3.12" | [14 empty] | VV | 2 | 1 | True | 0 | ROZPOCET
| VV |  | "K04 rš 625" 51 |  | 51 | [12 empty] | VV | 2 | 2 | True | 1 | ROZPOCET
110 | K | 764242503 | Oplechování střešních prvků z titanzinkového plechu s povrchovou úpravou štítu závětrnou lištou rš 250 mm | m | 47 |  | 0 | CS ÚRS 2023 01 |  | základní |  | 0 | 0.00148 | 0.06956 | 0 | 0 | 16 | K | 2 |  |  |  | ROZPOCET | 0 | 0 | 0 | 0 | 0 | 1 | 0 | 16 | 1911995317
| Online PSC |  | https://podminky.urs.cz/item/CS_URS_2023_01/764242503 | [14 empty] | Online PSC | 2
| VV |  | "D.1.1.3.12" | [14 empty] | VV | 2 | 1 | True | 0 | ROZPOCET
| VV |  | "K05" 13 |  | 13 | [12 empty] | VV | 2 | 2 | True | 0 | ROZPOCET
| VV |  | "K10" 18 |  | 18 | [12 empty] | VV | 2 | 2 | True | 0 | ROZPOCET
| VV |  | "K13" 16 |  | 16 | [12 empty] | VV | 2 | 2 | True | 0 | ROZPOCET
| VV |  | Součet |  | 47 | [12 empty] | VV | 2 | 4 | True | 1 | ROZPOCET
111 | K | 764242532 | Oplechování střešních prvků z titanzinkového plechu s povrchovou úpravou okapu okapovým plechem střechy rovné rš 200 mm | m | 420.5 |  | 0 | CS ÚRS 2023 01 |  | základní |  | 0 | 0.00122 | 0.51301 | 0 | 0 | 16 | K | 2 |  |  |  | ROZPOCET | 0 | 0 | 0 | 0 | 0 | 1 | 0 | 16 | -41581961
| Online PSC |  | https://podminky.urs.cz/item/CS_URS_2023_01/764242532 | [14 empty] | Online PSC | 2
| VV |  | "D.1.1.3.12" | [14 empty] | VV | 2 | 1 | True | 0 | ROZPOCET
| VV |  | "K02 okapnice pro odvod kondenzátu" 420,5 |  | 420.5 | [12 empty] | VV | 2 | 2 | True | 1 | ROZPOCET
112 | K | 764242533 | Oplechování střešních prvků z titanzinkového plechu s povrchovou úpravou okapu okapovým plechem střechy rovné rš 250 mm | m | 108 |  | 0 | CS ÚRS 2023 01 |  | základní |  | 0 | 0.00151 | 0.16308 | 0 | 0 | 16 | K | 2 |  |  |  | ROZPOCET | 0 | 0 | 0 | 0 | 0 | 1 | 0 | 16 | 946614664
| Online PSC |  | https://podminky.urs.cz/item/CS_URS_2023_01/764242533 | [14 empty] | Online PSC | 2
| VV |  | "D.1.1.3.12" | [14 empty] | VV | 2 | 1 | True | 0 | ROZPOCET
| VV |  | "K16" 108 |  | 108 | [12 empty] | VV | 2 | 2 | True | 1 | ROZPOCET
113 | K | 764242534 | Oplechování střešních prvků z titanzinkového plechu s povrchovou úpravou okapu okapovým plechem střechy rovné rš 330 mm | m | 270 |  | 0 | CS ÚRS 2023 01 |  | základní |  | 0 | 0.00198 | 0.5346 | 0 | 0 | 16 | K | 2 |  |  |  | ROZPOCET | 0 | 0 | 0 | 0 | 0 | 1 | 0 | 16 | 1447725727
| Online PSC |  | https://podminky.urs.cz/item/CS_URS_2023_01/764242534 | [14 empty] | Online PSC | 2
| VV |  | "D.1.1.3.12" | [14 empty] | VV | 2 | 1 | True | 0 | ROZPOCET
| VV |  | "K07" 270 |  | 270 | [12 empty] | VV | 2 | 2 | True | 1 | ROZPOCET
114 | K | 764248506 | Oplechování říms a ozdobných prvků z titanzinkového plechu s povrchovou úpravou rovných, bez rohů mechanicky kotvené rš 500 mm | m | 420.5 |  | 0 | CS ÚRS 2023 01 |  | základní |  | 0 | 0.00301 | 1.2657 | 0 | 0 | 16 | K | 2 |  |  |  | ROZPOCET | 0 | 0 | 0 | 0 | 0 | 1 | 0 | 16 | 1036344515
| Online PSC |  | https://podminky.urs.cz/item/CS_URS_2023_01/764248506 | [14 empty] | Online PSC | 2
| VV |  | "D.1.1.3.12ů | [14 empty] | VV | 2 | 1 | True | 0 | ROZPOCET
| VV |  | "K02" 420,5 |  | 420.5 | [12 empty] | VV | 2 | 2 | True | 1 | ROZPOCET
115 | K | 764248547 | Oplechování říms a ozdobných prvků z titanzinkového plechu s povrchovou úpravou rovných, bez rohů Příplatek k cenám za zvýšenou pracnost při provedení rohu nebo koutu rovné římsy přes rš 400 mm | kus | 20 |  | 0 | CS ÚRS 2023 01 |  | základní |  | 0 | 0 | 0 | 0 | 0 | 16 | K | 2 |  |  |  | ROZPOCET | 0 | 0 | 0 | 0 | 0 | 1 | 0 | 16 | 1631411220
| Online PSC |  | https://podminky.urs.cz/item/CS_URS_2023_01/764248547 | [14 empty] | Online PSC | 2
| VV |  | "D.1.1.3.03" | [14 empty] | VV | 2 | 1 | True | 0 | ROZPOCET
| VV |  | 20 |  | 20 | [12 empty] | VV | 2 | 2 | True | 1 | ROZPOCET
116 | K | 764315699 | Lemování trub, konzol, držáků a ostatních kusových prvků z pozinkovaného plechu s povrchovou úpravou střech s krytinou prostupovou manžetou přes 150 do 200 mm | kus | 15 |  | 0 | CS ÚRS 2023 01 |  | základní |  | 0 | 0.00045 | 0.00675 | 0 | 0 | 16 | K | 2 |  |  |  | ROZPOCET | 0 | 0 | 0 | 0 | 0 | 1 | 0 | 16 | -452238395
| Online PSC |  | https://podminky.urs.cz/item/CS_URS_2023_01/764315699 | [14 empty] | Online PSC | 2
| VV |  | "D.1.1.3.12" | [14 empty] | VV | 2 | 1 | True | 0 | ROZPOCET
| VV |  | "J01" 15 |  | 15 | [12 empty] | VV | 2 | 2 | True | 1 | ROZPOCET
117 | K | 764341514 | Lemování zdí z titanzinkového plechu s povrchovou úpravou boční nebo horní rovných, střech s krytinou skládanou mimo prejzovou rš 330 mm | m | 265 |  | 0 | CS ÚRS 2023 01 |  | základní |  | 0 | 0.00195 | 0.51675 | 0 | 0 | 16 | K | 2 |  |  |  | ROZPOCET | 0 | 0 | 0 | 0 | 0 | 1 | 0 | 16 | -413179189
| Online PSC |  | https://podminky.urs.cz/item/CS_URS_2023_01/764341514 | [14 empty] | Online PSC | 2
| VV |  | "D.1.1.3.12" | [14 empty] | VV | 2 | 1 | True | 0 | ROZPOCET
| VV |  | "K09" 38 |  | 38 | [12 empty] | VV | 2 | 2 | True | 0 | ROZPOCET
| VV |  | "K17" 227 |  | 227 | [12 empty] | VV | 2 | 2 | True | 0 | ROZPOCET
| VV |  | Součet |  | 265 | [12 empty] | VV | 2 | 4 | True | 1 | ROZPOCET
118 | K | 764344512 | Lemování prostupů z titanzinkového plechu s povrchovou úpravou bez lišty, střech s krytinou skládanou nebo z plechu | m2 | 61.46 |  | 0 | CS ÚRS 2023 01 |  | základní |  | 0 | 0.00584 | 0.35893 | 0 | 0 | 16 | K | 2 |  |  |  | ROZPOCET | 0 | 0 | 0 | 0 | 0 | 1 | 0 | 16 | -388109233
| Online PSC |  | https://podminky.urs.cz/item/CS_URS_2023_01/764344512 | [14 empty] | Online PSC | 2
| VV |  | "D.1.1.3.12" | [14 empty] | VV | 2 | 1 | True | 0 | ROZPOCET
| VV |  | "K03" 0,4*88 |  | 35.2 | [12 empty] | VV | 2 | 2 | True | 0 | ROZPOCET
| VV |  | "K11" 0,33*22 |  | 7.26 | [12 empty] | VV | 2 | 2 | True | 0 | ROZPOCET
| VV |  | "K14" 0,4*28 |  | 11.2 | [12 empty] | VV | 2 | 2 | True | 0 | ROZPOCET
| VV |  | "K15" 0,4*19,5 |  | 7.8 | [12 empty] | VV | 2 | 2 | True | 0 | ROZPOCET
| VV |  | Součet |  | 61.46 | [12 empty] | VV | 2 | 4 | True | 1 | ROZPOCET
119 | K | 7645414051 | Žlab podokapní z titanzinkového předzvětralého plechu včetně háků a čel půlkruhový rš 330 mm | m | 108 |  | 0 |  |  | základní |  | 0 | 0.00286 | 0.30888 | 0 | 0 | 16 | K | 2 |  |  |  | ROZPOCET | 0 | 0 | 0 | 0 | 0 | 1 | 0 | 16 | -359719092
| VV |  | "D.1.1.3.12" | [14 empty] | VV | 2 | 1 | True | 0 | ROZPOCET
| VV |  | "K08" 108 |  | 108 | [12 empty] | VV | 2 | 2 | True | 1 | ROZPOCET
120 | K | 7645414461 | Žlab podokapní z titanzinkového předzvětralého plechu včetně háků a čel kotlík oválný (trychtýřový), rš žlabu/průměr svodu 330/100 mm | kus | 28 |  | 0 |  |  | základní |  | 0 | 0.00048 | 0.01344 | 0 | 0 | 16 | K | 2 |  |  |  | ROZPOCET | 0 | 0 | 0 | 0 | 0 | 1 | 0 | 16 | -1465053141
| VV |  | "D.1.1.3.03" | [14 empty] | VV | 2 | 1 | True | 0 | ROZPOCET
| VV |  | 28 |  | 28 | [12 empty] | VV | 2 | 2 | True | 1 | ROZPOCET
121 | K | 7645424061 | Žlab nadřímsový z titanzinkového předvětralého plechu hranatý, včetně čel a hrdel uložený v hácích se spádovou vložkou rš 500 mm | m | 420.5 |  | 0 |  |  | základní |  | 0 | 0.00825 | 3.4691 | 0 | 0 | 16 | K | 2 |  |  |  | ROZPOCET | 0 | 0 | 0 | 0 | 0 | 1 | 0 | 16 | 1398307993
| VV |  | "D.1.1.3.12" | [14 empty] | VV | 2 | 1 | True | 0 | ROZPOCET
| VV |  | "K01 rš 330" 420,5 |  | 420.5 | [12 empty] | VV | 2 | 2 | True | 1 | ROZPOCET
122 | K | 7645424461 | Žlab nadřímsový z titanzinkového předvětralého plechu hranatý, včetně čel a hrdel Příplatek k cenám za zvýšenou pracnost při provedení rohu nebo koutu žlabu rš 500 mm | kus | 20 |  | 0 |  |  | základní |  | 0 | 0.0002 | 0.004 | 0 | 0 | 16 | K | 2 |  |  |  | ROZPOCET | 0 | 0 | 0 | 0 | 0 | 1 | 0 | 16 | 703282151
| VV |  | "D.1.1.3.03" | [14 empty] | VV | 2 | 1 | True | 0 | ROZPOCET
| VV |  | 20 |  | 20 | [12 empty] | VV | 2 | 2 | True | 1 | ROZPOCET
123 | K | 7645434061 | Žlab nadokapní (nástřešní) z titanzinkového předzvětralého plechu oblého tvaru, včetně háků, čel a hrdel rš 500 mm | m | 275 |  | 0 |  |  | základní |  | 0 | 0.00494 | 1.3585 | 0 | 0 | 16 | K | 2 |  |  |  | ROZPOCET | 0 | 0 | 0 | 0 | 0 | 1 | 0 | 16 | 1222348423
| VV |  | "D.1.1.3.12" | [14 empty] | VV | 2 | 1 | True | 0 | ROZPOCET
| VV |  | "K06 rš 330" 275 |  | 275 | [12 empty] | VV | 2 | 2 | True | 1 | ROZPOCET
124 | K | 7645434261 | Žlab nadokapní (nástřešní) z titanzinkového předzvětralého plechu Příplatek k cenám za zvýšenou pracnost při provedení rohu nebo koutu rš 500 mm | kus | 7 |  | 0 |  |  | základní |  | 0 | 0.0001 | 0.0007 | 0 | 0 | 16 | K | 2 |  |  |  | ROZPOCET | 0 | 0 | 0 | 0 | 0 | 1 | 0 | 16 | 591860027
| VV |  | "D.1.1.3.03" | [14 empty] | VV | 2 | 1 | True | 0 | ROZPOCET
| VV |  | 7 |  | 7 | [12 empty] | VV | 2 | 2 | True | 1 | ROZPOCET
125 | K | 7645484231 | Svod z titanzinkového předzvětralého plechu včetně objímek, kolen a odskoků kruhový, průměru 100 mm | m | 214 |  | 0 |  |  | základní |  | 0 | 0.00223 | 0.47722 | 0 | 0 | 16 | K | 2 |  |  |  | ROZPOCET | 0 | 0 | 0 | 0 | 0 | 1 | 0 | 16 | -882492280
| VV |  | "D.1.1.3.12" | [14 empty] | VV | 2 | 1 | True | 0 | ROZPOCET
| VV |  | "K12" 214 |  | 214 | [12 empty] | VV | 2 | 2 | True | 1 | ROZPOCET
126 | K | 998764103 | Přesun hmot pro konstrukce klempířské stanovený z hmotnosti přesunovaného materiálu vodorovná dopravní vzdálenost do 50 m v objektech výšky přes 12 do 24 m | t | 22.915 |  | 0 | CS ÚRS 2023 01 |  | základní |  | 0 | 0 | 0 | 0 | 0 | 16 | K | 2 |  |  |  | ROZPOCET | 0 | 0 | 0 | 0 | 0 | 1 | 0 | 16 | 430580637
| Online PSC |  | https://podminky.urs.cz/item/CS_URS_2023_01/998764103 | [14 empty] | Online PSC | 2
| D | 765 | Krytina skládaná |  |  |  | 0 |  |  |  |  | 0 |  | 39.3121 |  | 40.3277 | 2 | D | 1 |  |  |  | ROZPOCET | [6 empty] | 0
127 | K | 765111291 | Montáž krytiny keramické okapové hrany s jednoduchou větrací mřížkou | m | 710.2 |  | 0 |  |  | základní |  | 0 | 1e-05 | 0.007102 | 0 | 0 | 16 | K | 2 |  |  |  | ROZPOCET | 0 | 0 | 0 | 0 | 0 | 1 | 0 | 16 | -1241637524
| VV |  | "D.1.1.3.13" | [14 empty] | VV | 2 | 1 | True | 0 | ROZPOCET
| VV |  | "u okapu" | [14 empty] | VV | 2 | 1 | True | 0 | ROZPOCET
| VV |  | 420,5 |  | 420.5 | [12 empty] | VV | 2 | 2 | True | 0 | ROZPOCET
| VV |  | "u hřebene" | [14 empty] | VV | 2 | 1 | True | 0 | ROZPOCET
| VV |  | 144,85*2 |  | 289.7 | [12 empty] | VV | 2 | 2 | True | 0 | ROZPOCET
| VV |  | Součet |  | 710.2 | [12 empty] | VV | 2 | 4 | True | 1 | ROZPOCET
128 | M | 596602021 | mřížka ochranná větrací jednoduchá š 55mm | kus | 710.2 |  | 0 |  |  | základní |  | 0 | 0.0001 | 0.07102 | 0 | 0 | 32 | M | 2 |  |  |  | ROZPOCET | 0 | 0 | 0 | 0 | 0 | 1 | 0 | 16 | -1651206250
129 | K | 765133001 | Krytina vláknocementová skládaná ze šablon jednoduché krytí sklonu do 30° s povrchem hladkým | m2 | 2579.355 |  | 0 | CS ÚRS 2023 01 |  | základní |  | 0 | 0.0135 | 34.8213 | 0 | 0 | 16 | K | 2 |  |  |  | ROZPOCET | 0 | 0 | 0 | 0 | 0 | 1 | 0 | 16 | -1329577906
| Online PSC |  | https://podminky.urs.cz/item/CS_URS_2023_01/765133001 | [14 empty] | Online PSC | 2
| VV |  | "D.1.1.2.01-11" | [14 empty] | VV | 2 | 1 | True | 0 | ROZPOCET
| VV |  | "A1" | [14 empty] | VV | 2 | 1 | True | 0 | ROZPOCET
| VV |  | 24,75*2*9,25 |  | 457.875 | [12 empty] | VV | 2 | 2 | True | 0 | ROZPOCET
| VV |  | -3,5*3,6 |  | -12.6 | [12 empty] | VV | 2 | 2 | True | 0 | ROZPOCET
| VV |  | "A2" | [14 empty] | VV | 2 | 1 | True | 0 | ROZPOCET
| VV |  | 14,5*2*8,95 |  | 259.55 | [12 empty] | VV | 2 | 2 | True | 0 | ROZPOCET
| VV |  | -11,5*5,75/2+2*5,8*6,1/2 |  | 2.318 | [12 empty] | VV | 2 | 2 | True | 0 | ROZPOCET
| VV |  | "B" | [14 empty] | VV | 2 | 1 | True | 0 | ROZPOCET
| VV |  | 86,4*2*6,1-15,4*6,1/2 |  | 1007.11 | [12 empty] | VV | 2 | 2 | True | 0 | ROZPOCET
| VV |  | 2*6,53*7,9+2*3,5*3,5/2 |  | 115.424 | [12 empty] | VV | 2 | 2 | True | 0 | ROZPOCET
| VV |  | 2*((12,35-6,53)+2,95)/2*4,85 |  | 42.535 | [12 empty] | VV | 2 | 2 | True | 0 | ROZPOCET
| VV |  | "C1" | [14 empty] | VV | 2 | 1 | True | 0 | ROZPOCET
| VV |  | 24,75*2*9,25 |  | 457.875 | [12 empty] | VV | 2 | 2 | True | 0 | ROZPOCET
| VV |  | -3,5*3,6 |  | -12.6 | [12 empty] | VV | 2 | 2 | True | 0 | ROZPOCET
| VV |  | "C2" | [14 empty] | VV | 2 | 1 | True | 0 | ROZPOCET
| VV |  | 14,5*2*8,95 |  | 259.55 | [12 empty] | VV | 2 | 2 | True | 0 | ROZPOCET
| VV |  | -11,5*5,75/2+2*5,8*6,1/2 |  | 2.318 | [12 empty] | VV | 2 | 2 | True | 0 | ROZPOCET
| VV |  | Součet |  | 2579.355 | [12 empty] | VV | 2 | 4 | True | 1 | ROZPOCET
130 | K | 765133011 | Krytina vláknocementová skládaná ze šablon okapová hrana, krytí jednoduché lemovací řadou, s povrchem hladkým | m | 420.5 |  | 0 | CS ÚRS 2023 01 |  | základní |  | 0 | 0.00401 | 1.6862 | 0 | 0 | 16 | K | 2 |  |  |  | ROZPOCET | 0 | 0 | 0 | 0 | 0 | 1 | 0 | 16 | 598571263
| Online PSC |  | https://podminky.urs.cz/item/CS_URS_2023_01/765133011 | [14 empty] | Online PSC | 2
131 | K | 765133021 | Krytina vláknocementová skládaná ze šablon nároží jednoduché ze šablon, s povrchem hladkým | m | 151.2 |  | 0 | CS ÚRS 2023 01 |  | základní |  | 0 | 0.00401 | 0.60631 | 0 | 0 | 16 | K | 2 |  |  |  | ROZPOCET | 0 | 0 | 0 | 0 | 0 | 1 | 0 | 16 | 126111594
| Online PSC |  | https://podminky.urs.cz/item/CS_URS_2023_01/765133021 | [14 empty] | Online PSC | 2
| VV |  | "D.1.1.3.01-11" | [14 empty] | VV | 2 | 1 | True | 0 | ROZPOCET
| VV |  | "A1" | [14 empty] | VV | 2 | 1 | True | 0 | ROZPOCET
| VV |  | 4*12,3 |  | 49.2 | [12 empty] | VV | 2 | 2 | True | 0 | ROZPOCET
| VV |  | "A2" | [14 empty] | VV | 2 | 1 | True | 0 | ROZPOCET
| VV |  | 2*10,7 |  | 21.4 | [12 empty] | VV | 2 | 2 | True | 0 | ROZPOCET
| VV |  | "B" | [14 empty] | VV | 2 | 1 | True | 0 | ROZPOCET
| VV |  | 2*5 |  | 10 | [12 empty] | VV | 2 | 2 | True | 0 | ROZPOCET
| VV |  | "C1" | [14 empty] | VV | 2 | 1 | True | 0 | ROZPOCET
| VV |  | 4*12,3 |  | 49.2 | [12 empty] | VV | 2 | 2 | True | 0 | ROZPOCET
| VV |  | "C2" | [14 empty] | VV | 2 | 1 | True | 0 | ROZPOCET
| VV |  | 2*10,7 |  | 21.4 | [12 empty] | VV | 2 | 2 | True | 0 | ROZPOCET
| VV |  | Součet |  | 151.2 | [12 empty] | VV | 2 | 4 | True | 1 | ROZPOCET
132 | K | 765133031 | Krytina vláknocementová skládaná ze šablon hřeben jednoduchý ze šablon, s povrchem hladkým | m | 144.85 |  | 0 | CS ÚRS 2023 01 |  | základní |  | 0 | 0.00401 | 0.58085 | 0 | 0 | 16 | K | 2 |  |  |  | ROZPOCET | 0 | 0 | 0 | 0 | 0 | 1 | 0 | 16 | -1757716774
| Online PSC |  | https://podminky.urs.cz/item/CS_URS_2023_01/765133031 | [14 empty] | Online PSC | 2
| VV |  | "D.1.1.3.01-11" | [14 empty] | VV | 2 | 1 | True | 0 | ROZPOCET
| VV |  | "A1" | [14 empty] | VV | 2 | 1 | True | 0 | ROZPOCET
| VV |  | 8,55 |  | 8.55 | [12 empty] | VV | 2 | 2 | True | 0 | ROZPOCET
| VV |  | "A2" | [14 empty] | VV | 2 | 1 | True | 0 | ROZPOCET
| VV |  | 14,5 |  | 14.5 | [12 empty] | VV | 2 | 2 | True | 0 | ROZPOCET
| VV |  | "B" | [14 empty] | VV | 2 | 1 | True | 0 | ROZPOCET
| VV |  | 86,4+12,35 |  | 98.75 | [12 empty] | VV | 2 | 2 | True | 0 | ROZPOCET
| VV |  | "C1" | [14 empty] | VV | 2 | 1 | True | 0 | ROZPOCET
| VV |  | 8,55 |  | 8.55 | [12 empty] | VV | 2 | 2 | True | 0 | ROZPOCET
| VV |  | "C2" | [14 empty] | VV | 2 | 1 | True | 0 | ROZPOCET
| VV |  | 14,5 |  | 14.5 | [12 empty] | VV | 2 | 2 | True | 0 | ROZPOCET
| VV |  | Součet |  | 144.85 | [12 empty] | VV | 2 | 4 | True | 1 | ROZPOCET
133 | K | 765133041 | Krytina vláknocementová skládaná ze šablon úžlabí zasekáním desek podél oplechování | m | 51 |  | 0 | CS ÚRS 2023 01 |  | základní |  | 0 | 0 | 0 | 0 | 0 | 16 | K | 2 |  |  |  | ROZPOCET | 0 | 0 | 0 | 0 | 0 | 1 | 0 | 16 | -1869475569
| Online PSC |  | https://podminky.urs.cz/item/CS_URS_2023_01/765133041 | [14 empty] | Online PSC | 2
134 | K | 765135013 | Montáž střešních doplňků vláknocementové krytiny skládané střešních výlezů, plochy jednotlivě přes 0,25 do 1,0 m2 | kus | 14 |  | 0 | CS ÚRS 2023 01 |  | základní |  | 0 | 0 | 0 | 0 | 0 | 16 | K | 2 |  |  |  | ROZPOCET | 0 | 0 | 0 | 0 | 0 | 1 | 0 | 16 | -738875968
| Online PSC |  | https://podminky.urs.cz/item/CS_URS_2023_01/765135013 | [14 empty] | Online PSC | 2
135 | M | 591611541 | výlez na střechu 750x830mm plech Al pro vláknocementové krytiny | kus | 14 |  | 0 |  |  | základní |  | 0 | 0.005 | 0.07 | 0 | 0 | 32 | M | 2 |  |  |  | ROZPOCET | 0 | 0 | 0 | 0 | 0 | 1 | 0 | 16 | -1863056210
136 | K | 765151801 | Demontáž krytiny bitumenové ze šindelů sklonu do 30° do suti | m2 | 4231.13 |  | 0 | CS ÚRS 2023 01 |  | základní |  | 0 | 0 | 0 | 0.0095 | 40.1957 | 16 | K | 2 |  |  |  | ROZPOCET | 0 | 0 | 0 | 0 | 0 | 1 | 0 | 16 | -623512558
| Online PSC |  | https://podminky.urs.cz/item/CS_URS_2023_01/765151801 | [14 empty] | Online PSC | 2
| VV |  | "D.1.1.2.01-11" | [14 empty] | VV | 2 | 1 | True | 0 | ROZPOCET
| VV |  | "A1" | [14 empty] | VV | 2 | 1 | True | 0 | ROZPOCET
| VV |  | 24,75*2*9,25 |  | 457.875 | [12 empty] | VV | 2 | 2 | True | 0 | ROZPOCET
| VV |  | -3,5*3,6 |  | -12.6 | [12 empty] | VV | 2 | 2 | True | 0 | ROZPOCET
| VV |  | "A2" | [14 empty] | VV | 2 | 1 | True | 0 | ROZPOCET
| VV |  | 14,5*2*8,95 |  | 259.55 | [12 empty] | VV | 2 | 2 | True | 0 | ROZPOCET
| VV |  | -11,5*5,75/2+2*5,8*6,1/2 |  | 2.318 | [12 empty] | VV | 2 | 2 | True | 0 | ROZPOCET
| VV |  | "B" | [14 empty] | VV | 2 | 1 | True | 0 | ROZPOCET
| VV |  | 86,4*2*6,1-15,4*6,1/2 |  | 1007.11 | [12 empty] | VV | 2 | 2 | True | 0 | ROZPOCET
| VV |  | 2*6,53*7,9+2*3,5*3,5/2 |  | 115.424 | [12 empty] | VV | 2 | 2 | True | 0 | ROZPOCET
| VV |  | 2*((12,35-6,53)+2,95)/2*4,85 |  | 42.535 | [12 empty] | VV | 2 | 2 | True | 0 | ROZPOCET
| VV |  | "C1" | [14 empty] | VV | 2 | 1 | True | 0 | ROZPOCET
| VV |  | 24,75*2*9,25 |  | 457.875 | [12 empty] | VV | 2 | 2 | True | 0 | ROZPOCET
| VV |  | -3,5*3,6 |  | -12.6 | [12 empty] | VV | 2 | 2 | True | 0 | ROZPOCET
| VV |  | "C2" | [14 empty] | VV | 2 | 1 | True | 0 | ROZPOCET
| VV |  | 14,5*2*8,95 |  | 259.55 | [12 empty] | VV | 2 | 2 | True | 0 | ROZPOCET
| VV |  | -11,5*5,75/2+2*5,8*6,1/2 |  | 2.318 | [12 empty] | VV | 2 | 2 | True | 0 | ROZPOCET
| VV |  | "přístavky před budovou" | [14 empty] | VV | 2 | 1 | True | 0 | ROZPOCET
| VV |  | 2*35,5*3 |  | 213 | [12 empty] | VV | 2 | 2 | True | 0 | ROZPOCET
| VV |  | "přístavky 1. nástupiště" | [14 empty] | VV | 2 | 1 | True | 0 | ROZPOCET
| VV |  | (38,55+30,7)*3,1 |  | 214.675 | [12 empty] | VV | 2 | 2 | True | 0 | ROZPOCET
| VV |  | 86,4*6,9 |  | 596.16 | [12 empty] | VV | 2 | 2 | True | 0 | ROZPOCET
| VV |  | "1.nástupiště mimo části u garáže" | [14 empty] | VV | 2 | 1 | True | 0 | ROZPOCET
| VV |  | 45,8*8 |  | 366.4 | [12 empty] | VV | 2 | 2 | True | 0 | ROZPOCET
| VV |  | "garáž + část 1. nást." | [14 empty] | VV | 2 | 1 | True | 0 | ROZPOCET
| VV |  | 15,35*18,4-3,25*2 |  | 275.94 | [12 empty] | VV | 2 | 2 | True | 0 | ROZPOCET
| VV |  | -9*1,6 |  | -14.4 | [12 empty] | VV | 2 | 2 | True | 0 | ROZPOCET
| VV |  | Součet |  | 4231.13 | [12 empty] | VV | 2 | 4 | True | 1 | ROZPOCET
137 | K | 765151805 | Demontáž krytiny bitumenové ze šindelů sklonu do 30° hřebene nebo nároží do suti | m | 357.2 |  | 0 | CS ÚRS 2023 01 |  | základní |  | 0 | 0 | 0 | 0 | 0 | 16 | K | 2 |  |  |  | ROZPOCET | 0 | 0 | 0 | 0 | 0 | 1 | 0 | 16 | -1697520023
| Online PSC |  | https://podminky.urs.cz/item/CS_URS_2023_01/765151805 | [14 empty] | Online PSC | 2
| VV |  | "D.1.1.2.01-11" | [14 empty] | VV | 2 | 1 | True | 0 | ROZPOCET
| VV |  | "A1" | [14 empty] | VV | 2 | 1 | True | 0 | ROZPOCET
| VV |  | 8,55+4*12,3 |  | 57.75 | [12 empty] | VV | 2 | 2 | True | 0 | ROZPOCET
| VV |  | "A2" | [14 empty] | VV | 2 | 1 | True | 0 | ROZPOCET
| VV |  | 14,5+2*10,7 |  | 35.9 | [12 empty] | VV | 2 | 2 | True | 0 | ROZPOCET
| VV |  | "B" | [14 empty] | VV | 2 | 1 | True | 0 | ROZPOCET
| VV |  | 86,4+12,35+2*5 |  | 108.75 | [12 empty] | VV | 2 | 2 | True | 0 | ROZPOCET
| VV |  | "C1" | [14 empty] | VV | 2 | 1 | True | 0 | ROZPOCET
| VV |  | 8,55+4*12,3 |  | 57.75 | [12 empty] | VV | 2 | 2 | True | 0 | ROZPOCET
| VV |  | "C2" | [14 empty] | VV | 2 | 1 | True | 0 | ROZPOCET
| VV |  | 14,5+2*10,7 |  | 35.9 | [12 empty] | VV | 2 | 2 | True | 0 | ROZPOCET
| VV |  | "1.nástupiště + garáž" | [14 empty] | VV | 2 | 1 | True | 0 | ROZPOCET
| VV |  | 45,8+15,35 |  | 61.15 | [12 empty] | VV | 2 | 2 | True | 0 | ROZPOCET
| VV |  | Součet |  | 357.2 | [12 empty] | VV | 2 | 4 | True | 1 | ROZPOCET
138 | K | 765191021 | Montáž pojistné hydroizolační nebo parotěsné fólie kladené ve sklonu přes 20° s lepenými přesahy na krokve | m2 | 2579.355 |  | 0 | CS ÚRS 2023 01 |  | základní |  | 0 | 0 | 0 | 0 | 0 | 16 | K | 2 |  |  |  | ROZPOCET | 0 | 0 | 0 | 0 | 0 | 1 | 0 | 16 | 1855906410
| Online PSC |  | https://podminky.urs.cz/item/CS_URS_2023_01/765191021 | [14 empty] | Online PSC | 2
139 | M | 283290511 | fólie kontaktní difuzně propustná pro doplňkovou hydroizolační vrstvu, čtyřvrstvá 200-230g/m2 s integrovanou samolepící páskou | m2 | 2837.291 |  | 0 |  |  | základní |  | 0 | 0.00023 | 0.65258 | 0 | 0 | 32 | M | 2 |  |  |  | ROZPOCET | 0 | 0 | 0 | 0 | 0 | 1 | 0 | 16 | 1066378774
| VV |  | 2579,355*1,1 'Přepočtené koeficientem množství |  | 2837.291 | [12 empty] | VV | 2 | 2 | False | 1 | ROZPOCET
140 | K | 765191023 | Montáž pojistné hydroizolační nebo parotěsné fólie kladené ve sklonu přes 20° s lepenými přesahy na bednění nebo tepelnou izolaci | m2 | 2576.355 |  | 0 | CS ÚRS 2023 01 |  | základní |  | 0 | 0 | 0 | 0 | 0 | 16 | K | 2 |  |  |  | ROZPOCET | 0 | 0 | 0 | 0 | 0 | 1 | 0 | 16 | 455301284
| Online PSC |  | https://podminky.urs.cz/item/CS_URS_2023_01/765191023 | [14 empty] | Online PSC | 2
141 | M | 28329036 | fólie kontaktní difuzně propustná pro doplňkovou hydroizolační vrstvu, třívrstvá mikroporézní PP 150g/m2 s integrovanou samolepící páskou | m2 | 2833.991 |  | 0 | CS ÚRS 2023 01 |  | základní |  | 0 | 0.00014 | 0.39676 | 0 | 0 | 32 | M | 2 |  |  |  | ROZPOCET | 0 | 0 | 0 | 0 | 0 | 1 | 0 | 16 | -1974439315
| VV |  | 2576,355*1,1 'Přepočtené koeficientem množství |  | 2833.991 | [12 empty] | VV | 2 | 2 | False | 1 | ROZPOCET
142 | K | 765192001 | Nouzové zakrytí střechy plachtou | m2 | 3000 |  | 0 | CS ÚRS 2023 01 |  | základní |  | 0 | 0.00014 | 0.42 | 0 | 0 | 16 | K | 2 |  |  |  | ROZPOCET | 0 | 0 | 0 | 0 | 0 | 1 | 0 | 16 | 635590905
| Online PSC |  | https://podminky.urs.cz/item/CS_URS_2023_01/765192001 | [14 empty] | Online PSC | 2
143 | K | 765192811 | Demontáž střešního výlezu jakékoliv plochy | kus | 8 |  | 0 | CS ÚRS 2023 01 |  | základní |  | 0 | 0 | 0 | 0.0165 | 0.132 | 16 | K | 2 |  |  |  | ROZPOCET | 0 | 0 | 0 | 0 | 0 | 1 | 0 | 16 | -1710578263
| Online PSC |  | https://podminky.urs.cz/item/CS_URS_2023_01/765192811 | [14 empty] | Online PSC | 2
| VV |  | "D.1.1.2.03" | [14 empty] | VV | 2 | 1 | True | 0 | ROZPOCET
| VV |  | 8 |  | 8 | [12 empty] | VV | 2 | 2 | True | 1 | ROZPOCET
144 | K | 998765103 | Přesun hmot pro krytiny skládané stanovený z hmotnosti přesunovaného materiálu vodorovná dopravní vzdálenost do 50 m na objektech výšky přes 12 do 24 m | t | 39.312 |  | 0 | CS ÚRS 2023 01 |  | základní |  | 0 | 0 | 0 | 0 | 0 | 16 | K | 2 |  |  |  | ROZPOCET | 0 | 0 | 0 | 0 | 0 | 1 | 0 | 16 | -588629265
| Online PSC |  | https://podminky.urs.cz/item/CS_URS_2023_01/998765103 | [14 empty] | Online PSC | 2
| D | 767 | Konstrukce zámečnické |  |  |  | 0 |  |  |  |  | 0 |  | 0 |  | 0.9072 | 2 | D | 1 |  |  |  | ROZPOCET | [6 empty] | 0
145 | K | 76701 | D+M W02 střešní světlík AL s pevným zasklením, izolační dvojsklo, 3500/3600 mm, kompletní provedení dle D.1.1.3.12 | kus | 2 |  | 0 |  |  | základní |  | 0 | 0 | 0 | 0 | 0 | 16 | K | 2 |  |  |  | ROZPOCET | 0 | 0 | 0 | 0 | 0 | 1 | 0 | 16 | 1594471922
146 | K | 767011R | D+M nadstřešního světlíku obdélníkový tvar s pevným zasklením, izolační dvojsklo, oplechovaná střecha, kompletní provedení dle původního světlíku | kus | 1 |  | 0 |  |  | základní |  | 0 | 0 | 0 | 0 | 0 | 16 | K | 2 |  |  |  | ROZPOCET | 0 | 0 | 0 | 0 | 0 | 1 | 0 | 16 | -492296060
147 | K | 767311860 | Demontáž světlíků se skleněnou výplní pultových | m2 | 25.2 |  | 0 | CS ÚRS 2023 01 |  | základní |  | 0 | 0 | 0 | 0.036 | 0.9072 | 16 | K | 2 |  |  |  | ROZPOCET | 0 | 0 | 0 | 0 | 0 | 1 | 0 | 16 | 1240971717
| Online PSC |  | https://podminky.urs.cz/item/CS_URS_2023_01/767311860 | [14 empty] | Online PSC | 2
| VV |  | "D.1.1.2.03" | [14 empty] | VV | 2 | 1 | True | 0 | ROZPOCET
| VV |  | 2*3,5*3,6 |  | 25.2 | [12 empty] | VV | 2 | 2 | True | 1 | ROZPOCET
148 | K | 998767203 | Přesun hmot pro zámečnické konstrukce stanovený procentní sazbou (%) z ceny vodorovná dopravní vzdálenost do 50 m v objektech výšky přes 12 do 24 m | % |  |  | 0 | CS ÚRS 2023 01 |  | základní |  | 0 | 0 | 0 | 0 | 0 | 16 | K | 2 |  |  |  | ROZPOCET | 0 | 0 | 0 | 0 | 0 | 1 | 0 | 16 | 761580250
| Online PSC |  | https://podminky.urs.cz/item/CS_URS_2023_01/998767203 | [14 empty] | Online PSC | 2
| D | 783 | Dokončovací práce - nátěry |  |  |  | 0 |  |  |  |  | 0 |  | 0.51578 |  | 0 | 2 | D | 1 |  |  |  | ROZPOCET | [6 empty] | 0
149 | K | 783201201 | Příprava podkladu tesařských konstrukcí před provedením nátěru broušení | m2 | 1138.84 |  | 0 | CS ÚRS 2023 01 |  | základní |  | 0 | 2e-05 | 0.022777 | 0 | 0 | 16 | K | 2 |  |  |  | ROZPOCET | 0 | 0 | 0 | 0 | 0 | 1 | 0 | 16 | -1194742108
| Online PSC |  | https://podminky.urs.cz/item/CS_URS_2023_01/783201201 | [14 empty] | Online PSC | 2
150 | K | 783201401 | Příprava podkladu tesařských konstrukcí před provedením nátěru ometení | m2 | 1138.84 |  | 0 | CS ÚRS 2023 01 |  | základní |  | 0 | 0 | 0 | 0 | 0 | 16 | K | 2 |  |  |  | ROZPOCET | 0 | 0 | 0 | 0 | 0 | 1 | 0 | 16 | -746025368
| Online PSC |  | https://podminky.urs.cz/item/CS_URS_2023_01/783201401 | [14 empty] | Online PSC | 2
| VV |  | "bednění (podhled) přístavků a nástupiště (stávající)" | [14 empty] | VV | 2 | 1 | True | 0 | ROZPOCET
| VV |  | 284,71/0,2-284,71 |  | 1138.84 | [12 empty] | VV | 2 | 2 | True | 1 | ROZPOCET
151 | K | 783213021 | Preventivní napouštěcí nátěr tesařských prvků proti dřevokazným houbám, hmyzu a plísním nezabudovaných do konstrukce dvojnásobný syntetický | m2 | 453.64 |  | 0 | CS ÚRS 2023 01 |  | základní |  | 0 | 0.00022 | 0.099801 | 0 | 0 | 16 | K | 2 |  |  |  | ROZPOCET | 0 | 0 | 0 | 0 | 0 | 1 | 0 | 16 | -1590575643
| Online PSC |  | https://podminky.urs.cz/item/CS_URS_2023_01/783213021 | [14 empty] | Online PSC | 2
| VV |  | "D.1.2.3.05" | [14 empty] | VV | 2 | 1 | True | 0 | ROZPOCET
| VV |  | "nové prvky krovu" | [14 empty] | VV | 2 | 1 | True | 0 | ROZPOCET
| VV |  | "1" 4*4,6*(2*0,12+2*0,18) |  | 11.04 | [12 empty] | VV | 2 | 2 | True | 0 | ROZPOCET
| VV |  | "2*" 2*4,4*(2*0,12+2*0,18) |  | 5.28 | [12 empty] | VV | 2 | 2 | True | 0 | ROZPOCET
| VV |  | "3" 3*2,6*(2*0,12+2*0,18) |  | 4.68 | [12 empty] | VV | 2 | 2 | True | 0 | ROZPOCET
| VV |  | "4" 6*(2*0,1+2*0,14) |  | 2.88 | [12 empty] | VV | 2 | 2 | True | 0 | ROZPOCET
| VV |  | "5" 4*8,4*(2*0,12+2*0,18) |  | 20.16 | [12 empty] | VV | 2 | 2 | True | 0 | ROZPOCET
| VV |  | "6" 2*6,6*(2*0,12+2*0,18) |  | 7.92 | [12 empty] | VV | 2 | 2 | True | 0 | ROZPOCET
| VV |  | "7" 2,9*(2*0,1+2*0,14) |  | 1.392 | [12 empty] | VV | 2 | 2 | True | 0 | ROZPOCET
| VV |  | "8" 23,5*(2*0,18+2*0,28) |  | 21.62 | [12 empty] | VV | 2 | 2 | True | 0 | ROZPOCET
| VV |  | "9" 8,9*(2*0,12+2*0,18) |  | 5.34 | [12 empty] | VV | 2 | 2 | True | 0 | ROZPOCET
| VV |  | "10" 16*10,6*(2*0,04+2*0,16) |  | 67.84 | [12 empty] | VV | 2 | 2 | True | 0 | ROZPOCET
| VV |  | "11" 5*9,7*(2*0,12+2*0,16) |  | 27.16 | [12 empty] | VV | 2 | 2 | True | 0 | ROZPOCET
| VV |  | "12" 6*5,9*(2*0,12+2*0,16) |  | 19.824 | [12 empty] | VV | 2 | 2 | True | 0 | ROZPOCET
| VV |  | "13" 2*4,4*(2*0,18+2*0,13) |  | 5.456 | [12 empty] | VV | 2 | 2 | True | 0 | ROZPOCET
| VV |  | "14" 56*4,7*(2*0,04+2*0,12) |  | 84.224 | [12 empty] | VV | 2 | 2 | True | 0 | ROZPOCET
| VV |  | "15" 10*2,3*4*0,14 |  | 12.88 | [12 empty] | VV | 2 | 2 | True | 0 | ROZPOCET
| VV |  | "16" 34*3,6*(2*0,04+2*0,12) |  | 39.168 | [12 empty] | VV | 2 | 2 | True | 0 | ROZPOCET
| VV |  | "17" 3,9*(2*0,12+2*0,16) |  | 2.184 | [12 empty] | VV | 2 | 2 | True | 0 | ROZPOCET
| VV |  | "18" 16*5*(2*0,1+2*0,14) |  | 38.4 | [12 empty] | VV | 2 | 2 | True | 0 | ROZPOCET
| VV |  | "19" 4*6*(2*0,1+2*0,14) |  | 11.52 | [12 empty] | VV | 2 | 2 | True | 0 | ROZPOCET
| VV |  | "20" 3,8*(2*0,15+2*0,18) |  | 2.508 | [12 empty] | VV | 2 | 2 | True | 0 | ROZPOCET
| VV |  | "21" 4*1,4*4*0,14 |  | 3.136 | [12 empty] | VV | 2 | 2 | True | 0 | ROZPOCET
| VV |  | "22" 4*8,1*(2*0,08+2*0,23) |  | 20.088 | [12 empty] | VV | 2 | 2 | True | 0 | ROZPOCET
| VV |  | "23" 4*8,4*(2*0,08+2*0,25) |  | 22.176 | [12 empty] | VV | 2 | 2 | True | 0 | ROZPOCET
| VV |  | "24" 2*6*(2*0,08+2*0,25) |  | 7.92 | [12 empty] | VV | 2 | 2 | True | 0 | ROZPOCET
| VV |  | "25" 2*6,7*(2*0,08+2*0,25) |  | 8.844 | [12 empty] | VV | 2 | 2 | True | 0 | ROZPOCET
| VV |  | Součet |  | 453.64 | [12 empty] | VV | 2 | 4 | True | 1 | ROZPOCET
152 | K | 783213121 | Preventivní napouštěcí nátěr tesařských prvků proti dřevokazným houbám, hmyzu a plísním zabudovaných do konstrukce dvojnásobný syntetický | m2 | 100.504 |  | 0 | CS ÚRS 2023 01 |  | základní |  | 0 | 0.00022 | 0.022111 | 0 | 0 | 16 | K | 2 |  |  |  | ROZPOCET | 0 | 0 | 0 | 0 | 0 | 1 | 0 | 16 | -527198207
| Online PSC |  | https://podminky.urs.cz/item/CS_URS_2023_01/783213121 | [14 empty] | Online PSC | 2
| VV |  | "D.1.1.3.02" | [14 empty] | VV | 2 | 1 | True | 0 | ROZPOCET
| VV |  | "dle sanace prvků krovu přípravkem Deron plus" | [14 empty] | VV | 2 | 1 | True | 0 | ROZPOCET
| VV |  | (132-7,5)*(2*0,12+2*0,16)*1,2 |  | 83.664 | [12 empty] | VV | 2 | 2 | True | 0 | ROZPOCET
| VV |  | 7,5*(2*0,18+2*0,2)*1,2 |  | 6.84 | [12 empty] | VV | 2 | 2 | True | 0 | ROZPOCET
| VV |  | 10 "ostatní drobné" |  | 10 | [12 empty] | VV | 2 | 2 | True | 0 | ROZPOCET
| VV |  | Součet |  | 100.504 | [12 empty] | VV | 2 | 4 | True | 1 | ROZPOCET
153 | K | 783224101 | Základní nátěr tesařských konstrukcí jednonásobný akrylátový | m2 | 284.71 |  | 0 | CS ÚRS 2023 01 |  | základní |  | 0 | 0.00017 | 0.048401 | 0 | 0 | 16 | K | 2 |  |  |  | ROZPOCET | 0 | 0 | 0 | 0 | 0 | 1 | 0 | 16 | 125492672
| Online PSC |  | https://podminky.urs.cz/item/CS_URS_2023_01/783224101 | [14 empty] | Online PSC | 2
| VV |  | "nové bednění | [14 empty] | VV | 2 | 1 | True | 0 | ROZPOCET
| VV |  | "přístavky před budovou" | [14 empty] | VV | 2 | 1 | True | 0 | ROZPOCET
| VV |  | 2*35,5*3*0,2 |  | 42.6 | [12 empty] | VV | 2 | 2 | True | 0 | ROZPOCET
| VV |  | "přístavky 1. nástupiště" | [14 empty] | VV | 2 | 1 | True | 0 | ROZPOCET
| VV |  | (38,55+30,7)*3,1*0,2 |  | 42.935 | [12 empty] | VV | 2 | 2 | True | 0 | ROZPOCET
| VV |  | 86,4*6,9*0,2 |  | 119.232 | [12 empty] | VV | 2 | 2 | True | 0 | ROZPOCET
| VV |  | "1.nástupiště" | [14 empty] | VV | 2 | 1 | True | 0 | ROZPOCET
| VV |  | 45,8*8*0,2 |  | 73.28 | [12 empty] | VV | 2 | 2 | True | 0 | ROZPOCET
| VV |  | 10,25*3,25*0,2 |  | 6.663 | [12 empty] | VV | 2 | 2 | True | 0 | ROZPOCET
| VV |  | Součet |  | 284.71 | [12 empty] | VV | 2 | 4 | True | 1 | ROZPOCET
154 | K | 783227101 | Krycí nátěr tesařských konstrukcí jednonásobný akrylátový | m2 | 1708.26 |  | 0 | CS ÚRS 2023 01 |  | základní |  | 0 | 0.00017 | 0.2904 | 0 | 0 | 16 | K | 2 |  |  |  | ROZPOCET | 0 | 0 | 0 | 0 | 0 | 1 | 0 | 16 | -585663437
| Online PSC |  | https://podminky.urs.cz/item/CS_URS_2023_01/783227101 | [14 empty] | Online PSC | 2
| VV |  | "1x nové bednění přístavbků a nástupiště" | [14 empty] | VV | 2 | 1 | True | 0 | ROZPOCET
| VV |  | 284,71 |  | 284.71 | [12 empty] | VV | 2 | 2 | True | 0 | ROZPOCET
| VV |  | "+ 1x celé bednění (podhled) přístavků a nástupiště (stávající i nové)" | [14 empty] | VV | 2 | 1 | True | 0 | ROZPOCET
| VV |  | 284,71/0,2 |  | 1423.55 | [12 empty] | VV | 2 | 2 | True | 0 | ROZPOCET
| VV |  | Součet |  | 1708.26 | [12 empty] | VV | 2 | 4 | True | 1 | ROZPOCET
155 | K | 783301311 | Příprava podkladu zámečnických konstrukcí před provedením nátěru odmaštění odmašťovačem vodou ředitelným | m2 | 52.925 |  | 0 | CS ÚRS 2023 01 |  | základní |  | 0 | 8e-05 | 0.004234 | 0 | 0 | 16 | K | 2 |  |  |  | ROZPOCET | 0 | 0 | 0 | 0 | 0 | 1 | 0 | 16 | -1298663810
| Online PSC |  | https://podminky.urs.cz/item/CS_URS_2023_01/783301311 | [14 empty] | Online PSC | 2
156 | K | 783314201 | Základní antikorozní nátěr zámečnických konstrukcí jednonásobný syntetický standardní | m2 | 52.925 |  | 0 | CS ÚRS 2023 01 |  | základní |  | 0 | 0.00017 | 0.0089973 | 0 | 0 | 16 | K | 2 |  |  |  | ROZPOCET | 0 | 0 | 0 | 0 | 0 | 1 | 0 | 16 | -2060555327
| Online PSC |  | https://podminky.urs.cz/item/CS_URS_2023_01/783314201 | [14 empty] | Online PSC | 2
| VV |  | "D.1.2.3.02,03" | [14 empty] | VV | 2 | 1 | True | 0 | ROZPOCET
| VV |  | "nátěry nových ocelových prvků krovu" | [14 empty] | VV | 2 | 1 | True | 0 | ROZPOCET
| VV |  | 4*2*2*3,14*0,01+8*0,1*0,1*2 |  | 0.662 | [12 empty] | VV | 2 | 2 | True | 0 | ROZPOCET
| VV |  | 8*6,8*(2*0,14+4*0,1)+4*0,3*0,25*2*1,1+8*0,06*0,2*2*1,1 |  | 37.863 | [12 empty] | VV | 2 | 2 | True | 0 | ROZPOCET
| VV |  | 4*4,5*(2*0,2+4*0,1) |  | 14.4 | [12 empty] | VV | 2 | 2 | True | 0 | ROZPOCET
| VV |  | Součet |  | 52.925 | [12 empty] | VV | 2 | 4 | True | 1 | ROZPOCET
157 | K | 783315101 | Mezinátěr zámečnických konstrukcí jednonásobný syntetický standardní | m2 | 52.925 |  | 0 | CS ÚRS 2023 01 |  | základní |  | 0 | 0.00012 | 0.006351 | 0 | 0 | 16 | K | 2 |  |  |  | ROZPOCET | 0 | 0 | 0 | 0 | 0 | 1 | 0 | 16 | 1725698063
| Online PSC |  | https://podminky.urs.cz/item/CS_URS_2023_01/783315101 | [14 empty] | Online PSC | 2
158 | K | 783317101 | Krycí nátěr (email) zámečnických konstrukcí jednonásobný syntetický standardní | m2 | 105.85 |  | 0 | CS ÚRS 2023 01 |  | základní |  | 0 | 0.00012 | 0.012702 | 0 | 0 | 16 | K | 2 |  |  |  | ROZPOCET | 0 | 0 | 0 | 0 | 0 | 1 | 0 | 16 | 2035050389
| Online PSC |  | https://podminky.urs.cz/item/CS_URS_2023_01/783317101 | [14 empty] | Online PSC | 2
| VV |  | 2*52,925 |  | 105.85 | [12 empty] | VV | 2 | 2 | True | 1 | ROZPOCET
| D | HZS | Hodinové zúčtovací sazby |  |  |  | 0 |  |  |  |  | 0 |  | 0 |  | 0 | 4 | D | 0 |  |  |  | ROZPOCET | [6 empty] | 0
159 | K | HZS1301 | Hodinové zúčtovací sazby profesí HSV provádění konstrukcí zedník | hod | 200 |  | 0 | CS ÚRS 2023 01 |  | základní |  | 0 | 0 | 0 | 0 | 0 | 512 | K | 1 |  |  |  | ROZPOCET | 0 | 0 | 0 | 0 | 0 | 1 | 0 | 512 | 90381085
| Online PSC |  | https://podminky.urs.cz/item/CS_URS_2023_01/HZS1301 | [14 empty] | Online PSC | 1
| VV |  | "další nespecifikované práce spojené s odkrýváním a zakrytím uložení prvků krovu" | [14 empty] | VV | 1 | 1 | True | 0 | ROZPOCET
| VV |  | "např. rozkrytí a zpětná montáž podlahy, stropu, odhalení míst napojení prvků apod" | [14 empty] | VV | 1 | 1 | True | 0 | ROZPOCET
| VV |  | 200 |  | 200 | [12 empty] | VV | 1 | 2 | True | 1 | ROZPOCET
| D | VRN | Vedlejší rozpočtové náklady |  |  |  | 0 |  |  |  |  | 0 |  | 0 |  | 0 | 5 | D | 0 |  |  |  | ROZPOCET | [6 empty] | 0
| D | VRN1 | Průzkumné, geodetické a projektové práce |  |  |  | 0 |  |  |  |  | 0 |  | 0 |  | 0 | 5 | D | 1 |  |  |  | ROZPOCET | [6 empty] | 0
160 | K | 011103001 | Geologický průzkum bez rozlišení | kpl | 1 |  | 0 |  |  | základní |  | 0 | 0 | 0 | 0 | 0 | 1024 | K | 2 |  |  |  | ROZPOCET | 0 | 0 | 0 | 0 | 0 | 1 | 0 | 1024 | -877057784
161 | K | 013254000 | Dokumentace skutečného provedení stavby | kpl | 1 |  | 0 | CS ÚRS 2023 01 |  | základní |  | 0 | 0 | 0 | 0 | 0 | 1024 | K | 2 |  |  |  | ROZPOCET | 0 | 0 | 0 | 0 | 0 | 1 | 0 | 1024 | 303590023
| Online PSC |  | https://podminky.urs.cz/item/CS_URS_2023_01/013254000 | [14 empty] | Online PSC | 2
| D | VRN3 | Zařízení staveniště |  |  |  | 0 |  |  |  |  | 0 |  | 0 |  | 0 | 5 | D | 1 |  |  |  | ROZPOCET | [6 empty] | 0
162 | K | 030001000 | Zařízení staveniště | kpl | 1 |  | 0 | CS ÚRS 2023 01 |  | základní |  | 0 | 0 | 0 | 0 | 0 | 1024 | K | 2 |  |  |  | ROZPOCET | 0 | 0 | 0 | 0 | 0 | 1 | 0 | 1024 | -105800882
| Online PSC |  | https://podminky.urs.cz/item/CS_URS_2023_01/030001000 | [14 empty] | Online PSC | 2
163 | K | 034503000 | Informační tabule na staveništi | kpl | 1 |  | 0 |  |  | základní |  | 0 | 0 | 0 | 0 | 0 | 4 | K | 2 |  |  |  | ROZPOCET | 0 | 0 | 0 | 0 | 0 | 1 | 0 | 4 | 85189641
| VV |  | značení přístupů přes staveniště | [14 empty] | VV | 2 | 1 | True | 0 | ROZPOCET
| VV |  | informativní tabule o stavbě | [14 empty] | VV | 2 | 1 | True | 0 | ROZPOCET
| VV |  | 1 |  | 1 | [12 empty] | VV | 2 | 2 | True | 1 | ROZPOCET
| D | VRN7 | Provozní vlivy |  |  |  | 0 |  |  |  |  | 0 |  | 0 |  | 0 | 5 | D | 1 |  |  |  | ROZPOCET | [6 empty] | 0
164 | K | 071103000 | Provoz investora | kpl | 1 |  | 0 | CS ÚRS 2023 01 |  | základní |  | 0 | 0 | 0 | 0 | 0 | 1024 | K | 2 |  |  |  | ROZPOCET | 0 | 0 | 0 | 0 | 0 | 1 | 0 | 1024 | 1492098336
| Online PSC |  | https://podminky.urs.cz/item/CS_URS_2023_01/071103000 | [14 empty] | Online PSC | 2
| VV |  | zabezpečení přístupů zaměstnanců | [14 empty] | VV | 2 | 1 | True | 0 | ROZPOCET
| VV |  | zabezpečení přístupů a značení koridorů cestujících | [14 empty] | VV | 2 | 1 | True | 0 | ROZPOCET
| VV |  | ostatní | [14 empty] | VV | 2 | 1 | True | 0 | ROZPOCET
| VV |  | 1 |  | 1 | [12 empty] | VV | 2 | 2 | True | 1 | ROZPOCET
165 | K | 07560300R | Vytyčení inženýrských sítí | kpl | 1 |  | 0 |  |  | základní |  | 0 | 0 | 0 | 0 | 0 | 1024 | K | 2 |  |  |  | ROZPOCET | 0 | 0 | 0 | 0 | 0 | 1 | 0 | 1024 | -1544722069
| D | VRN9 | Ostatní náklady |  |  |  | 0 |  |  |  |  | 0 |  | 0 |  | 0 | 5 | D | 1 |  |  |  | ROZPOCET | [6 empty] | 0
166 | K | 091404000 | Práce na památkovém objektu | kpl | 1 |  | 0 | CS ÚRS 2023 01 |  | základní |  | 0 | 0 | 0 | 0 | 0 | 1024 | K | 2 |  |  |  | ROZPOCET | 0 | 0 | 0 | 0 | 0 | 1 | 0 | 1024 | -1051555426
| Online PSC |  | https://podminky.urs.cz/item/CS_URS_2023_01/091404000 | [14 empty] | Online PSC | 2
167 | K | 094104000 | Náklady na opatření BOZP | kpl | 1 |  | 0 | CS ÚRS 2023 01 |  | základní |  | 0 | 0 | 0 | 0 | 0 | 1024 | K | 2 |  |  |  | ROZPOCET | 0 | 0 | 0 | 0 | 0 | 1 | 0 | 1024 | 1496917085
| Online PSC |  | https://podminky.urs.cz/item/CS_URS_2023_01/094104000 | [14 empty] | Online PSC | 2

## 20.1 - Děčín hl.n., nástu...
{51c970e8-3328-4e36-9952-83ed3bba4f8d}
2
| KRYCÍ LIST SOUPISU PRACÍ | [7 empty] | v --- níže se nacházejí doplnkové a pomocné údaje k sestavám --- v | [8 empty] | False
Stavba:
Děčín ON - oprava zastřešení nástupišť v žst. Děčín, hl.n.
Objekt:
SO 20 - Nástupiště č. 2
Soupis:
20.1 - Děčín hl.n., nástupiště č. 2 - oprava zastřešení
| KSO: |  |  |  |  | CC-CZ:
| Místo: |  | Děčín |  |  | Datum: | 22. 6. 2023
| Zadavatel: |  |  |  |  | IČ:
DIČ:
| Uchazeč: |  |  |  |  | IČ: | Vyplň údaj
|  | Vyplň údaj |  |  |  | DIČ: | Vyplň údaj
| Projektant: |  |  |  |  | IČ:
DIČ:
| Zpracovatel: |  |  |  |  | IČ:
DIČ:
Poznámka:
Soupis prací je sestaven s využitím Cenové soustavy ÚRS. Položky, které pochází z této cenové soustavy, jsou ve sloupci 'Cenová soustava' označeny popisem 'CS ÚRS' a úrovní příslušného kalendářního pololetí. Veškeré další informace vymezující popis a podmínky použití těchto položek z Cenové soustavy, které nejsou uvedeny přímo v soupisu prací, jsou neomezeně dálkově k dispozici na webu podminky.urs.cz.
| Cena bez DPH | [5 empty] | 0
|  |  | Základ daně |  |  | Sazba daně | Výše daně
| DPH | základní | 0 |  |  | 21% | 0
|  | snížená | 0 |  |  | 15% | 0
|  | zákl. přenesená | 0 |  |  | 21% | 0
|  | sníž. přenesená | 0 |  |  | 15% | 0
|  | nulová | 0 |  |  | 0% | 0
| Cena s DPH |  |  | v | CZK |  | 0
REKAPITULACE ČLENĚNÍ SOUPISU PRACÍ
Stavba:
Děčín ON - oprava zastřešení nástupišť v žst. Děčín, hl.n.
Objekt:
SO 20 - Nástupiště č. 2
Soupis:
20.1 - Děčín hl.n., nástupiště č. 2 - oprava zastřešení
Místo: |  |  | Děčín |  |  | Datum: | 22. 6. 2023
Zadavatel: | [5 empty] | Projektant:
Uchazeč: |  |  | Vyplň údaj |  |  | Zpracovatel:
Kód dílu - Popis | [6 empty] | Cena celkem [CZK]
Náklady stavby celkem | [6 empty] | 0 | [11 empty] | -1
| HSV - Práce a dodávky HSV | [5 empty] | 0
| 1 - Zemní práce | [5 empty] | 0
| 5 - Komunikace pozemní | [5 empty] | 0
| 6 - Úpravy povrchů, podlahy a osazování výplní | [5 empty] | 0
| 9 - Ostatní konstrukce a práce, bourání | [5 empty] | 0
| 997 - Přesun sutě | [5 empty] | 0
| PSV - Práce a dodávky PSV | [5 empty] | 0
| 721 - Zdravotechnika - vnitřní kanalizace | [5 empty] | 0
| 742 - Elektroinstalace - slaboproud | [5 empty] | 0
| 764 - Konstrukce klempířské | [5 empty] | 0
| 765 - Krytina skládaná | [5 empty] | 0
| 767 - Konstrukce zámečnické | [5 empty] | 0
| 787 - Dokončovací práce - zasklívání | [5 empty] | 0
| 789 - Povrchové úpravy ocelových konstrukcí a technologických zařízení | [5 empty] | 0
| M - Práce a dodávky M | [5 empty] | 0
| 22-M - Montáže technologických zařízení pro dopravní stavby | [5 empty] | 0
| HZS - Hodinové zúčtovací sazby | [5 empty] | 0
| VRN - Vedlejší rozpočtové náklady | [5 empty] | 0
| VRN1 - Průzkumné, geodetické a projektové práce | [5 empty] | 0
| VRN3 - Zařízení staveniště | [5 empty] | 0
| VRN9 - Ostatní náklady | [5 empty] | 0
| VRN7 - Provozní vlivy | [5 empty] | 0
SOUPIS PRACÍ
Stavba:
Děčín ON - oprava zastřešení nástupišť v žst. Děčín, hl.n.
Objekt:
SO 20 - Nástupiště č. 2
Soupis:
20.1 - Děčín hl.n., nástupiště č. 2 - oprava zastřešení
Místo: |  |  | Děčín |  |  | Datum: | 22. 6. 2023
Zadavatel: | [5 empty] | Projektant:
Uchazeč: |  |  | Vyplň údaj |  |  | Zpracovatel:
PČ | Typ | Kód | Popis | MJ | Množství | J.cena [CZK] | Cena celkem [CZK] | Cenová soustava |  | DPH | J. Nh [h] | Nh celkem [h] | J. hmotnost [t] | Hmotnost celkem [t] | J. suť [t] | Suť Celkem [t]
Náklady soupisu celkem | [6 empty] | 0 |  |  |  |  | 0 |  | 74.8498 |  | 23.423 |  | D | -1 | [10 empty] | 0
| D | HSV | Práce a dodávky HSV |  |  |  | 0 |  |  |  |  | 0 |  | 4.853 |  | 8.757 | 1 | D | 0 |  |  |  | ROZPOCET | [6 empty] | 0
| D | 1 | Zemní práce |  |  |  | 0 |  |  |  |  | 0 |  | 0.0303 |  | 8.757 | 1 | D | 1 |  |  |  | ROZPOCET | [6 empty] | 0
1 | K | 113106151 | Rozebrání dlažeb vozovek a ploch s přemístěním hmot na skládku na vzdálenost do 3 m nebo s naložením na dopravní prostředek, s jakoukoliv výplní spár ručně z velkých kostek s ložem z kameniva | m2 | 21 |  | 0 | CS ÚRS 2023 01 |  | základní |  | 0 | 0 | 0 | 0.417 | 8.757 | 4 | K | 2 |  |  |  | ROZPOCET | 0 | 0 | 0 | 0 | 0 | 1 | 0 | 4 | 1783112509
| Online PSC |  | https://podminky.urs.cz/item/CS_URS_2023_01/113106151 | [14 empty] | Online PSC | 2
| VV |  | (1*1)*21"kolem sloupů |  | 21 | [12 empty] | VV | 2 | 2 | True | 1 | ROZPOCET
2 | K | 119003227 | Pomocné konstrukce při zabezpečení výkopu svislé ocelové mobilní oplocení, výšky přes 1,5 do 2,2 m panely vyplněné dráty zřízení | m | 202 |  | 0 | CS ÚRS 2023 01 |  | základní |  | 0 | 0.00015 | 0.0303 | 0 | 0 | 4 | K | 2 |  |  |  | ROZPOCET | 0 | 0 | 0 | 0 | 0 | 1 | 0 | 4 | -1731680170
| Online PSC |  | https://podminky.urs.cz/item/CS_URS_2023_01/119003227 | [14 empty] | Online PSC | 2
| VV |  | 202"délka nástupiště |  | 202 | [12 empty] | VV | 2 | 2 | True | 1 | ROZPOCET
3 | K | 119003228 | Pomocné konstrukce při zabezpečení výkopu svislé ocelové mobilní oplocení, výšky přes 1,5 do 2,2 m panely vyplněné dráty odstranění | m | 202 |  | 0 | CS ÚRS 2023 01 |  | základní |  | 0 | 0 | 0 | 0 | 0 | 4 | K | 2 |  |  |  | ROZPOCET | 0 | 0 | 0 | 0 | 0 | 1 | 0 | 4 | 32246390
| Online PSC |  | https://podminky.urs.cz/item/CS_URS_2023_01/119003228 | [14 empty] | Online PSC | 2
| VV |  | 202"délka nástupiště |  | 202 | [12 empty] | VV | 2 | 2 | True | 1 | ROZPOCET
| D | 5 | Komunikace pozemní |  |  |  | 0 |  |  |  |  | 0 |  | 4.3178 |  | 0 | 1 | D | 1 |  |  |  | ROZPOCET | [6 empty] | 0
4 | K | 596211110 | Kladení dlažby z betonových zámkových dlaždic komunikací pro pěší ručně s ložem z kameniva těženého nebo drceného tl. do 40 mm, s vyplněním spár s dvojitým hutněním, vibrováním a se smetením přebytečného materiálu na krajnici tl. 60 mm skupiny A, pro plochy do 50 m2 | m2 | 21 |  | 0 | CS ÚRS 2023 01 |  | základní |  | 0 | 0.08922 | 1.8736 | 0 | 0 | 4 | K | 2 |  |  |  | ROZPOCET | 0 | 0 | 0 | 0 | 0 | 1 | 0 | 4 | -445527016
| Online PSC |  | https://podminky.urs.cz/item/CS_URS_2023_01/596211110 | [14 empty] | Online PSC | 2
| VV |  | (1*1)*21"kolem sloupů |  | 21 | [12 empty] | VV | 2 | 2 | True | 1 | ROZPOCET
5 | M | 59245015 | dlažba zámková tvaru I 200x165x60mm přírodní | m2 | 21.63 |  | 0 | CS ÚRS 2023 01 |  | základní |  | 0 | 0.113 | 2.4442 | 0 | 0 | 8 | M | 2 |  |  |  | ROZPOCET | 0 | 0 | 0 | 0 | 0 | 1 | 0 | 4 | 1809840883
| VV |  | 21*1,03 'Přepočtené koeficientem množství |  | 21.63 | [12 empty] | VV | 2 | 2 | False | 1 | ROZPOCET
| D | 6 | Úpravy povrchů, podlahy a osazování výplní |  |  |  | 0 |  |  |  |  | 0 |  | 0.50488 |  | 0 | 1 | D | 1 |  |  |  | ROZPOCET | [6 empty] | 0
6 | K | 619991011 | Zakrytí vnitřních ploch před znečištěním včetně pozdějšího odkrytí konstrukcí a prvků obalením fólií a přelepením páskou | m2 | 39 |  | 0 | CS ÚRS 2023 01 |  | základní |  | 0 | 0 | 0 | 0 | 0 | 4 | K | 2 |  |  |  | ROZPOCET | 0 | 0 | 0 | 0 | 0 | 1 | 0 | 4 | 1914390485
| Online PSC |  | https://podminky.urs.cz/item/CS_URS_2023_01/619991011 | [14 empty] | Online PSC | 2
| VV |  | 2,5*1,2*13 |  | 39 | [12 empty] | VV | 2 | 2 | True | 1 | ROZPOCET
7 | K | 625681014 | Ochrana proti holubům hrotový systém čtyřřadý, účinná šíře 25 cm | m | 63 |  | 0 | CS ÚRS 2023 01 |  | základní |  | 0 | 0.00155 | 0.09765 | 0 | 0 | 4 | K | 2 |  |  |  | ROZPOCET | 0 | 0 | 0 | 0 | 0 | 1 | 0 | 4 | -1822159373
| Online PSC |  | https://podminky.urs.cz/item/CS_URS_2023_01/625681014 | [14 empty] | Online PSC | 2
| VV |  | 3,5*18 |  | 63 | [12 empty] | VV | 2 | 2 | True | 1 | ROZPOCET
8 | K | 625681035 | Ochrana proti holubům síťový systém kotvený do plechu | m2 | 1131.2 |  | 0 | CS ÚRS 2023 01 |  | základní |  | 0 | 0.00036 | 0.40723 | 0 | 0 | 4 | K | 2 |  |  |  | ROZPOCET | 0 | 0 | 0 | 0 | 0 | 1 | 0 | 4 | 2099289686
| Online PSC |  | https://podminky.urs.cz/item/CS_URS_2023_01/625681035 | [14 empty] | Online PSC | 2
| VV |  | (202*5,6)"podhled |  | 1131.2 | [12 empty] | VV | 2 | 2 | True | 1 | ROZPOCET
| D | 9 | Ostatní konstrukce a práce, bourání |  |  |  | 0 |  |  |  |  | 0 |  | 0 |  | 0 | 1 | D | 1 |  |  |  | ROZPOCET | [6 empty] | 0
9 | K | 922414220R | Zřízení dočasných tesařských konstrukcí | m3 | 144 |  | 0 |  |  | základní |  | 0 | 0 | 0 | 0 | 0 | 4 | K | 2 |  |  |  | ROZPOCET | 0 | 0 | 0 | 0 | 0 | 1 | 0 | 4 | 1019205604
| VV |  | (12*3*2)*2"vstupy do podchodu |  | 144 | [12 empty] | VV | 2 | 2 | True | 1 | ROZPOCET
10 | K | 922414221R | Odstranění dočasných tesařských konstrukcí | m3 | 144 |  | 0 |  |  | základní |  | 0 | 0 | 0 | 0 | 0 | 4 | K | 2 |  |  |  | ROZPOCET | 0 | 0 | 0 | 0 | 0 | 1 | 0 | 4 | -808067151
| VV |  | (12*3*2)*2"vstupy do podchodu |  | 144 | [12 empty] | VV | 2 | 2 | True | 1 | ROZPOCET
11 | K | 922414222R | Demontáž stávajících prvků mobiliáře | kus | 3 |  | 0 |  |  | základní |  | 0 | 0 | 0 | 0 | 0 | 4 | K | 2 |  |  |  | ROZPOCET | 0 | 0 | 0 | 0 | 0 | 1 | 0 | 4 | -444178848
| VV |  | 3*1"lavička oboustranná |  | 3 | [12 empty] | VV | 2 | 2 | True | 1 | ROZPOCET
12 | K | 939902121 | Práce pojízdnými prostředky lokomotiva motorová | hod | 88 |  | 0 | CS ÚRS 2023 01 |  | základní |  | 0 | 0 | 0 | 0 | 0 | 4 | K | 2 |  |  |  | ROZPOCET | 0 | 0 | 0 | 0 | 0 | 1 | 0 | 4 | 1675460205
| Online PSC |  | https://podminky.urs.cz/item/CS_URS_2023_01/939902121 | [14 empty] | Online PSC | 2
| VV |  | 11*8 |  | 88 | [12 empty] | VV | 2 | 2 | True | 1 | ROZPOCET
13 | K | 939902141 | Práce pojízdnými prostředky vůz železniční plošinový | hod | 1728 |  | 0 | CS ÚRS 2023 01 |  | základní |  | 0 | 0 | 0 | 0 | 0 | 4 | K | 2 |  |  |  | ROZPOCET | 0 | 0 | 0 | 0 | 0 | 1 | 0 | 4 | -1480986491
| Online PSC |  | https://podminky.urs.cz/item/CS_URS_2023_01/939902141 | [14 empty] | Online PSC | 2
| VV |  | ((16+56)*8)*3 |  | 1728 | [12 empty] | VV | 2 | 2 | True | 1 | ROZPOCET
14 | K | 945412111 | Teleskopická hydraulická montážní plošina na samohybném podvozku, s otočným košem výšky zdvihu do 8 m | den | 72 |  | 0 | CS ÚRS 2023 01 |  | základní |  | 0 | 0 | 0 | 0 | 0 | 4 | K | 2 |  |  |  | ROZPOCET | 0 | 0 | 0 | 0 | 0 | 1 | 0 | 4 | 2016812277
| Online PSC |  | https://podminky.urs.cz/item/CS_URS_2023_01/945412111 | [14 empty] | Online PSC | 2
| VV |  | 16+56 |  | 72 | [12 empty] | VV | 2 | 2 | True | 1 | ROZPOCET
| D | 997 | Přesun sutě |  |  |  | 0 |  |  |  |  | 0 |  | 0 |  | 0 | 1 | D | 1 |  |  |  | ROZPOCET | [6 empty] | 0
15 | K | 997002511 | Vodorovné přemístění suti a vybouraných hmot bez naložení, se složením a hrubým urovnáním na vzdálenost do 1 km | t | 23.423 |  | 0 | CS ÚRS 2023 01 |  | základní |  | 0 | 0 | 0 | 0 | 0 | 4 | K | 2 |  |  |  | ROZPOCET | 0 | 0 | 0 | 0 | 0 | 1 | 0 | 4 | -849139883
| Online PSC |  | https://podminky.urs.cz/item/CS_URS_2023_01/997002511 | [14 empty] | Online PSC | 2
16 | K | 997002519 | Vodorovné přemístění suti a vybouraných hmot bez naložení, se složením a hrubým urovnáním Příplatek k ceně za každý další i započatý 1 km přes 1 km | t | 23.423 |  | 0 | CS ÚRS 2023 01 |  | základní |  | 0 | 0 | 0 | 0 | 0 | 4 | K | 2 |  |  |  | ROZPOCET | 0 | 0 | 0 | 0 | 0 | 1 | 0 | 4 | -325165449
| Online PSC |  | https://podminky.urs.cz/item/CS_URS_2023_01/997002519 | [14 empty] | Online PSC | 2
17 | K | 997013813 | Poplatek za uložení stavebního odpadu na skládce (skládkovné) z plastických hmot zatříděného do Katalogu odpadů pod kódem 17 02 03 | t | 1.52 |  | 0 | CS ÚRS 2023 01 |  | základní |  | 0 | 0 | 0 | 0 | 0 | 4 | K | 2 |  |  |  | ROZPOCET | 0 | 0 | 0 | 0 | 0 | 1 | 0 | 4 | -434320197
| Online PSC |  | https://podminky.urs.cz/item/CS_URS_2023_01/997013813 | [14 empty] | Online PSC | 2
| VV |  | (25+62+65)*2,5*2*0,002 |  | 1.52 | [12 empty] | VV | 2 | 2 | True | 1 | ROZPOCET
18 | K | 997013841 | Poplatek za uložení stavebního odpadu na skládce (skládkovné) odpadního materiálu po otryskávání bez obsahu nebezpečných látek zatříděného do Katalogu odpadů pod kódem 12 01 17 | t | 0.249 |  | 0 | CS ÚRS 2023 01 |  | základní |  | 0 | 0 | 0 | 0 | 0 | 4 | K | 2 |  |  |  | ROZPOCET | 0 | 0 | 0 | 0 | 0 | 1 | 0 | 4 | 1673322966
| Online PSC |  | https://podminky.urs.cz/item/CS_URS_2023_01/997013841 | [14 empty] | Online PSC | 2
| VV |  | 660*0,00037737 |  | 0.249 | [12 empty] | VV | 2 | 2 | True | 1 | ROZPOCET
| D | PSV | Práce a dodávky PSV |  |  |  | 0 |  |  |  |  | 0 |  | 68.9989 |  | 14.666 | 2 | D | 0 |  |  |  | ROZPOCET | [6 empty] | 0
| D | 721 | Zdravotechnika - vnitřní kanalizace |  |  |  | 0 |  |  |  |  | 0 |  | 0.18564 |  | 0.24654 | 2 | D | 1 |  |  |  | ROZPOCET | [6 empty] | 0
19 | K | 721242805 | Demontáž lapačů střešních splavenin DN 150 | kus | 7 |  | 0 | CS ÚRS 2023 01 |  | základní |  | 0 | 0 | 0 | 0.03522 | 0.24654 | 16 | K | 2 |  |  |  | ROZPOCET | 0 | 0 | 0 | 0 | 0 | 1 | 0 | 16 | -789613477
| Online PSC |  | https://podminky.urs.cz/item/CS_URS_2023_01/721242805 | [14 empty] | Online PSC | 2
| VV |  | 7 |  | 7 | [12 empty] | VV | 2 | 2 | True | 1 | ROZPOCET
20 | K | 721249102 | Lapače střešních splavenin montáž lapačů střešních splavenin ostatních typů litinových DN 125 | kus | 7 |  | 0 | CS ÚRS 2023 01 |  | základní |  | 0 | 0.00102 | 0.00714 | 0 | 0 | 16 | K | 2 |  |  |  | ROZPOCET | 0 | 0 | 0 | 0 | 0 | 1 | 0 | 16 | 1330596011
| Online PSC |  | https://podminky.urs.cz/item/CS_URS_2023_01/721249102 | [14 empty] | Online PSC | 2
| VV |  | 7 |  | 7 | [12 empty] | VV | 2 | 2 | True | 1 | ROZPOCET
21 | M | 55244101 | lapač litinový střešních splavenin DN 125 | kus | 7 |  | 0 | CS ÚRS 2023 01 |  | základní |  | 0 | 0.0255 | 0.1785 | 0 | 0 | 32 | M | 2 |  |  |  | ROZPOCET | 0 | 0 | 0 | 0 | 0 | 1 | 0 | 16 | 1351474639
| D | 742 | Elektroinstalace - slaboproud |  |  |  | 0 |  |  |  |  | 0 |  | 0 |  | 0.027 | 2 | D | 1 |  |  |  | ROZPOCET | [6 empty] | 0
22 | K | 742340801 | Demontáž jednotného času hodin závěsných oboustranných nebo nástěných | kus | 6 |  | 0 | CS ÚRS 2023 01 |  | základní |  | 0 | 0 | 0 | 0.002 | 0.012 | 16 | K | 2 |  |  |  | ROZPOCET | 0 | 0 | 0 | 0 | 0 | 1 | 0 | 16 | -1806001159
| Online PSC |  | https://podminky.urs.cz/item/CS_URS_2023_01/742340801 | [14 empty] | Online PSC | 2
| VV |  | 6 |  | 6 | [12 empty] | VV | 2 | 2 | True | 1 | ROZPOCET
23 | K | 742410063 | Montáž rozhlasu reproduktoru nástěnného | kus | 6 |  | 0 | CS ÚRS 2023 01 |  | základní |  | 0 | 0 | 0 | 0 | 0 | 16 | K | 2 |  |  |  | ROZPOCET | 0 | 0 | 0 | 0 | 0 | 1 | 0 | 16 | 2024524655
| Online PSC |  | https://podminky.urs.cz/item/CS_URS_2023_01/742410063 | [14 empty] | Online PSC | 2
| VV |  | 6 |  | 6 | [12 empty] | VV | 2 | 2 | True | 1 | ROZPOCET
24 | K | 742410801 | Demontáž rozhlasu reproduktoru podhledového, nástěnného, směrového | kus | 6 |  | 0 | CS ÚRS 2023 01 |  | základní |  | 0 | 0 | 0 | 0.0025 | 0.015 | 16 | K | 2 |  |  |  | ROZPOCET | 0 | 0 | 0 | 0 | 0 | 1 | 0 | 16 | -1469706908
| Online PSC |  | https://podminky.urs.cz/item/CS_URS_2023_01/742410801 | [14 empty] | Online PSC | 2
| VV |  | 6 |  | 6 | [12 empty] | VV | 2 | 2 | True | 1 | ROZPOCET
| D | 764 | Konstrukce klempířské |  |  |  | 0 |  |  |  |  | 0 |  | 16.4258 |  | 3.9775 | 2 | D | 1 |  |  |  | ROZPOCET | [6 empty] | 0
25 | K | 764001891 | Demontáž klempířských konstrukcí oplechování úžlabí do suti | m | 404 |  | 0 | CS ÚRS 2023 01 |  | základní |  | 0 | 0 | 0 | 0.00348 | 1.4059 | 16 | K | 2 |  |  |  | ROZPOCET | 0 | 0 | 0 | 0 | 0 | 1 | 0 | 16 | -1173999997
| Online PSC |  | https://podminky.urs.cz/item/CS_URS_2023_01/764001891 | [14 empty] | Online PSC | 2
| VV |  | (202)*2 |  | 404 | [12 empty] | VV | 2 | 2 | True | 1 | ROZPOCET
26 | K | 764004831 | Demontáž klempířských konstrukcí žlabu mezistřešního nebo zaatikového do suti | m | 202 |  | 0 | CS ÚRS 2023 01 |  | základní |  | 0 | 0 | 0 | 0.01213 | 2.4503 | 16 | K | 2 |  |  |  | ROZPOCET | 0 | 0 | 0 | 0 | 0 | 1 | 0 | 16 | -1710920337
| Online PSC |  | https://podminky.urs.cz/item/CS_URS_2023_01/764004831 | [14 empty] | Online PSC | 2
| VV |  | 202 |  | 202 | [12 empty] | VV | 2 | 2 | True | 1 | ROZPOCET
27 | K | 764004861 | Demontáž klempířských konstrukcí svodu do suti | m | 30.8 |  | 0 | CS ÚRS 2023 01 |  | základní |  | 0 | 0 | 0 | 0.00394 | 0.12135 | 4 | K | 2 |  |  |  | ROZPOCET | 0 | 0 | 0 | 0 | 0 | 1 | 0 | 4 | -862626706
| Online PSC |  | https://podminky.urs.cz/item/CS_URS_2023_01/764004861 | [14 empty] | Online PSC | 2
| VV |  | (4,4*7) |  | 30.8 | [12 empty] | VV | 2 | 2 | True | 1 | ROZPOCET
28 | K | 764101131R | Montáž krytin střech z plechů tl. 2 mm šroubovaných oblých včetně formátování | m2 | 845.6 |  | 0 |  |  | základní |  | 0 | 0 | 0 | 0 | 0 | 16 | K | 2 |  |  |  | ROZPOCET | 0 | 0 | 0 | 0 | 0 | 1 | 0 | 16 | -600681845
| VV |  | (59,6+91,4)*5,6 |  | 845.6 | [12 empty] | VV | 2 | 2 | True | 1 | ROZPOCET
29 | M | 13814211R | Střešní plech ocelový hladký, pozinkovaný. Válcovaný za studena | m2 | 1014.72 |  | 0 |  |  | základní |  | 0 | 0.016 | 16.2355 | 0 | 0 | 32 | M | 2 |  |  |  | ROZPOCET | 0 | 0 | 0 | 0 | 0 | 1 | 0 | 16 | -1024164763
| P |  | Poznámka k položce: Hmotnost: 16 kg/m2 | [14 empty] | P | 2
| VV |  | 845,6*1,2 'Přepočtené koeficientem množství |  | 1014.72 | [12 empty] | VV | 2 | 2 | False | 1 | ROZPOCET
30 | K | 76412141R | Falcovaná krytina výtahových šachet | m2 | 20 |  | 0 |  |  | základní |  | 0 | 0.00263 | 0.0526 | 0 | 0 | 16 | K | 2 |  |  |  | ROZPOCET | 0 | 0 | 0 | 0 | 0 | 1 | 0 | 16 | 1832742796
| VV |  | 2,5*2"střecha výtah osobní |  | 5 | [12 empty] | VV | 2 | 2 | True | 0 | ROZPOCET
| VV |  | 3*5"střecha výtah nákladní |  | 15 | [12 empty] | VV | 2 | 2 | True | 0 | ROZPOCET
| VV |  | Součet |  | 20 | [12 empty] | VV | 2 | 4 | True | 1 | ROZPOCET
31 | K | 764204109 | Montáž oplechování horních ploch zdí a nadezdívek (atik) rozvinuté šířky přes 400 do 800 mm | m | 202 |  | 0 | CS ÚRS 2022 01 |  | základní |  | 0 | 0 | 0 | 0 | 0 | 16 | K | 2 |  |  |  | ROZPOCET | 0 | 0 | 0 | 0 | 0 | 1 | 0 | 16 | -1537506633
| Online PSC |  | https://podminky.urs.cz/item/CS_URS_2022_01/764204109 | [14 empty] | Online PSC | 2
| VV |  | (202) |  | 202 | [12 empty] | VV | 2 | 2 | True | 1 | ROZPOCET
32 | K | 764213638 | Oplechování střešních prvků z pozinkovaného plechu s povrchovou úpravou střešní dilatace vícedílná rš 750 mm | m | 11.2 |  | 0 | CS ÚRS 2023 01 |  | základní |  | 0 | 0.00652 | 0.073024 | 0 | 0 | 16 | K | 2 |  |  |  | ROZPOCET | 0 | 0 | 0 | 0 | 0 | 1 | 0 | 16 | -2111022655
| Online PSC |  | https://podminky.urs.cz/item/CS_URS_2023_01/764213638 | [14 empty] | Online PSC | 2
| VV |  | 5,6*2 |  | 11.2 | [12 empty] | VV | 2 | 2 | True | 1 | ROZPOCET
33 | K | 764518623 | Svod z pozinkovaného plechu s upraveným povrchem včetně objímek, kolen a odskoků kruhový, průměru 120 mm | m | 30.8 |  | 0 | CS ÚRS 2022 01 |  | základní |  | 0 | 0.0021 | 0.06468 | 0 | 0 | 16 | K | 2 |  |  |  | ROZPOCET | 0 | 0 | 0 | 0 | 0 | 1 | 0 | 16 | 1788422713
| Online PSC |  | https://podminky.urs.cz/item/CS_URS_2022_01/764518623 | [14 empty] | Online PSC | 2
| VV |  | (4,4*7) |  | 30.8 | [12 empty] | VV | 2 | 2 | True | 1 | ROZPOCET
34 | K | 998764101 | Přesun hmot pro konstrukce klempířské stanovený z hmotnosti přesunovaného materiálu vodorovná dopravní vzdálenost do 50 m v objektech výšky do 6 m | t | 16.426 |  | 0 | CS ÚRS 2023 01 |  | základní |  | 0 | 0 | 0 | 0 | 0 | 16 | K | 2 |  |  |  | ROZPOCET | 0 | 0 | 0 | 0 | 0 | 1 | 0 | 16 | 1282519775
| Online PSC |  | https://podminky.urs.cz/item/CS_URS_2023_01/998764101 | [14 empty] | Online PSC | 2
35 | K | 998764192 | Přesun hmot pro konstrukce klempířské stanovený z hmotnosti přesunovaného materiálu Příplatek k cenám za zvětšený přesun přes vymezenou největší dopravní vzdálenost do 100 m | t | 16.426 |  | 0 | CS ÚRS 2023 01 |  | základní |  | 0 | 0 | 0 | 0 | 0 | 16 | K | 2 |  |  |  | ROZPOCET | 0 | 0 | 0 | 0 | 0 | 1 | 0 | 16 | -1453879200
| Online PSC |  | https://podminky.urs.cz/item/CS_URS_2023_01/998764192 | [14 empty] | Online PSC | 2
| D | 765 | Krytina skládaná |  |  |  | 0 |  |  |  |  | 0 |  | 0.444 |  | 5.2906 | 2 | D | 1 |  |  |  | ROZPOCET | [6 empty] | 0
36 | K | 765142801 | Demontáž krytiny z polykarbonátových desek rovných z kovové nebo dřevěné konstrukce | m2 | 760 |  | 0 | CS ÚRS 2023 01 |  | základní |  | 0 | 0 | 0 | 0.00266 | 2.0216 | 16 | K | 2 |  |  |  | ROZPOCET | 0 | 0 | 0 | 0 | 0 | 1 | 0 | 16 | 2113757179
| Online PSC |  | https://podminky.urs.cz/item/CS_URS_2023_01/765142801 | [14 empty] | Online PSC | 2
| VV |  | (25+62+65)*2,5*2 |  | 760 | [12 empty] | VV | 2 | 2 | True | 1 | ROZPOCET
37 | K | 765192001 | Nouzové zakrytí střechy plachtou | m2 | 1131.2 |  | 0 | CS ÚRS 2023 01 |  | základní |  | 0 | 0.00014 | 0.15837 | 0 | 0 | 16 | K | 2 |  |  |  | ROZPOCET | 0 | 0 | 0 | 0 | 0 | 1 | 0 | 16 | 747024512
| Online PSC |  | https://podminky.urs.cz/item/CS_URS_2023_01/765192001 | [14 empty] | Online PSC | 2
| VV |  | 202*5,6 |  | 1131.2 | [12 empty] | VV | 2 | 2 | True | 1 | ROZPOCET
38 | K | 765192001R | Nouzové zakrytí poloviny zastřešení plachtou svisle | m2 | 787.8 |  | 0 |  |  | základní |  | 0 | 0.00014 | 0.11029 | 0 | 0 | 16 | K | 2 |  |  |  | ROZPOCET | 0 | 0 | 0 | 0 | 0 | 1 | 0 | 16 | 683672326
| VV |  | 202*3,9 |  | 787.8 | [12 empty] | VV | 2 | 2 | True | 1 | ROZPOCET
39 | K | 765192001R2 | Ochranné zakrytí nástupiště plachtou | m2 | 1252.4 |  | 0 |  |  | základní |  | 0 | 0.00014 | 0.17534 | 0 | 0 | 16 | K | 2 |  |  |  | ROZPOCET | 0 | 0 | 0 | 0 | 0 | 1 | 0 | 16 | -2121278476
| VV |  | 202*6,2 |  | 1252.4 | [12 empty] | VV | 2 | 2 | True | 1 | ROZPOCET
40 | K | 767392802R | Demontáž krytin střech z plechů šroubovaných | m2 | 467 |  | 0 |  |  | základní |  | 0 | 0 | 0 | 0.007 | 3.269 | 16 | K | 2 |  |  |  | ROZPOCET | 0 | 0 | 0 | 0 | 0 | 1 | 0 | 16 | 1622378389
| VV |  | (27+26)*2,5*2"výplně plechových polí |  | 265 | [12 empty] | VV | 2 | 2 | True | 0 | ROZPOCET
| VV |  | 0,5*2*202"plech do žlabu |  | 202 | [12 empty] | VV | 2 | 2 | True | 0 | ROZPOCET
| VV |  | Součet |  | 467 | [12 empty] | VV | 2 | 4 | True | 1 | ROZPOCET
41 | K | 998765101 | Přesun hmot pro krytiny skládané stanovený z hmotnosti přesunovaného materiálu vodorovná dopravní vzdálenost do 50 m na objektech výšky do 6 m | t | 0.444 |  | 0 | CS ÚRS 2023 01 |  | základní |  | 0 | 0 | 0 | 0 | 0 | 16 | K | 2 |  |  |  | ROZPOCET | 0 | 0 | 0 | 0 | 0 | 1 | 0 | 16 | -1796802073
| Online PSC |  | https://podminky.urs.cz/item/CS_URS_2023_01/998765101 | [14 empty] | Online PSC | 2
42 | K | 998765192 | Přesun hmot pro krytiny skládané stanovený z hmotnosti přesunovaného materiálu Příplatek k cenám za zvětšený přesun přes vymezenou největší dopravní vzdálenost do 100 m | t | 0.444 |  | 0 | CS ÚRS 2023 01 |  | základní |  | 0 | 0 | 0 | 0 | 0 | 16 | K | 2 |  |  |  | ROZPOCET | 0 | 0 | 0 | 0 | 0 | 1 | 0 | 16 | 1273074443
| Online PSC |  | https://podminky.urs.cz/item/CS_URS_2023_01/998765192 | [14 empty] | Online PSC | 2
| D | 767 | Konstrukce zámečnické |  |  |  | 0 |  |  |  |  | 0 |  | 30.2744 |  | 1.2744 | 2 | D | 1 |  |  |  | ROZPOCET | [6 empty] | 0
43 | K | 767996802 | Demontáž ostatních zámečnických konstrukcí rozebráním o hmotnosti jednotlivých dílů přes 50 do 100 kg | kg | 1134.378 |  | 0 | CS ÚRS 2023 01 |  | základní |  | 0 | 0 | 0 | 0.001 | 1.1344 | 16 | K | 2 |  |  |  | ROZPOCET | 0 | 0 | 0 | 0 | 0 | 1 | 0 | 16 | 1343802650
| Online PSC |  | https://podminky.urs.cz/item/CS_URS_2023_01/767996802 | [14 empty] | Online PSC | 2
| VV |  | 900,3*1,26"demontáž konzol |  | 1134.378 | [12 empty] | VV | 2 | 2 | True | 1 | ROZPOCET
44 | K | 767392801 | Demontáž krytin střech z plechů nýtovaných do suti | m2 | 20 |  | 0 | CS ÚRS 2023 01 |  | základní |  | 0 | 0 | 0 | 0.007 | 0.14 | 16 | K | 2 |  |  |  | ROZPOCET | 0 | 0 | 0 | 0 | 0 | 1 | 0 | 16 | 1437742241
| Online PSC |  | https://podminky.urs.cz/item/CS_URS_2023_01/767392801 | [14 empty] | Online PSC | 2
| VV |  | 2,5*2"výtah osobní |  | 5 | [12 empty] | VV | 2 | 2 | True | 0 | ROZPOCET
| VV |  | 5*3"střecha výtah nákladní |  | 15 | [12 empty] | VV | 2 | 2 | True | 0 | ROZPOCET
| VV |  | Součet |  | 20 | [12 empty] | VV | 2 | 4 | True | 1 | ROZPOCET
45 | K | 767995116 | Montáž ostatních atypických zámečnických konstrukcí hmotnosti přes 100 do 250 kg | kg | 28832.8 |  | 0 | CS ÚRS 2022 01 |  | základní |  | 0 | 5e-05 | 1.4416 | 0 | 0 | 16 | K | 2 |  |  |  | ROZPOCET | 0 | 0 | 0 | 0 | 0 | 1 | 0 | 16 | 1272905560
| Online PSC |  | https://podminky.urs.cz/item/CS_URS_2022_01/767995116 | [14 empty] | Online PSC | 2
| VV |  | 9156,2*1,15"distanční profil nový |  | 10529.63 | [12 empty] | VV | 2 | 2 | True | 0 | ROZPOCET
| VV |  | 900,3*1,15"konzoly světla |  | 1035.345 | [12 empty] | VV | 2 | 2 | True | 0 | ROZPOCET
| VV |  | 15015,5*1,15"žlab nový |  | 17267.825 | [12 empty] | VV | 2 | 2 | True | 0 | ROZPOCET
| VV |  | Součet |  | 28832.8 | [12 empty] | VV | 2 | 4 | True | 1 | ROZPOCET
46 | M | 767995117R | Dodávka atypických ocelových konstrukcí | kg | 28832.8 |  | 0 |  |  | základní |  | 0 | 0.001 | 28.8328 | 0 | 0 | 32 | M | 2 |  |  |  | ROZPOCET | 0 | 0 | 0 | 0 | 0 | 1 | 0 | 16 | 982290080
| VV |  | 9156,2*1,15"distanční profil nový |  | 10529.63 | [12 empty] | VV | 2 | 2 | True | 0 | ROZPOCET
| VV |  | 900,3*1,15"konzoly světla |  | 1035.345 | [12 empty] | VV | 2 | 2 | True | 0 | ROZPOCET
| VV |  | 15015,5*1,15"žlab nový |  | 17267.825 | [12 empty] | VV | 2 | 2 | True | 0 | ROZPOCET
| VV |  | Součet |  | 28832.8 | [12 empty] | VV | 2 | 4 | True | 1 | ROZPOCET
47 | K | 998767101 | Přesun hmot pro zámečnické konstrukce stanovený z hmotnosti přesunovaného materiálu vodorovná dopravní vzdálenost do 50 m v objektech výšky do 6 m | t | 30.274 |  | 0 | CS ÚRS 2022 01 |  | základní |  | 0 | 0 | 0 | 0 | 0 | 16 | K | 2 |  |  |  | ROZPOCET | 0 | 0 | 0 | 0 | 0 | 1 | 0 | 16 | -928549389
| Online PSC |  | https://podminky.urs.cz/item/CS_URS_2022_01/998767101 | [14 empty] | Online PSC | 2
48 | K | 998767192 | Přesun hmot pro zámečnické konstrukce stanovený z hmotnosti přesunovaného materiálu Příplatek k cenám za zvětšený přesun přes vymezenou největší dopravní vzdálenost do 100 m | t | 30.274 |  | 0 | CS ÚRS 2023 01 |  | základní |  | 0 | 0 | 0 | 0 | 0 | 16 | K | 2 |  |  |  | ROZPOCET | 0 | 0 | 0 | 0 | 0 | 1 | 0 | 16 | 840851696
| Online PSC |  | https://podminky.urs.cz/item/CS_URS_2023_01/998767192 | [14 empty] | Online PSC | 2
| D | 787 | Dokončovací práce - zasklívání |  |  |  | 0 |  |  |  |  | 0 |  | 18.8736 |  | 3.85 | 2 | D | 1 |  |  |  | ROZPOCET | [6 empty] | 0
49 | K | 787100812 | Vysklívání stěn a příček, balkónového zábradlí, výtahových šachet skla profilovaného dvojitého | m2 | 87.5 |  | 0 | CS ÚRS 2023 01 |  | základní |  | 0 | 0 | 0 | 0.044 | 3.85 | 4 | K | 2 |  |  |  | ROZPOCET | 0 | 0 | 0 | 0 | 0 | 1 | 0 | 4 | 2049566568
| Online PSC |  | https://podminky.urs.cz/item/CS_URS_2023_01/787100812 | [14 empty] | Online PSC | 2
| VV |  | (2*3,5)*2+(2,5*3,5)*2"osobní výtah |  | 31.5 | [12 empty] | VV | 2 | 2 | True | 0 | ROZPOCET
| VV |  | (3*3,5)*2+(5*3,5)*2"nákladní výtah |  | 56 | [12 empty] | VV | 2 | 2 | True | 0 | ROZPOCET
| VV |  | Součet |  | 87.5 | [12 empty] | VV | 2 | 4 | True | 1 | ROZPOCET
50 | K | 787100813R | Chemické čištení demontovaných skleněných výplní výtahových šachet | m2 | 175 |  | 0 |  |  | základní |  | 0 | 0 | 0 | 0 | 0 | 16 | K | 2 |  |  |  | ROZPOCET | 0 | 0 | 0 | 0 | 0 | 1 | 0 | 16 | 970524948
| VV |  | ((2*3,5)*2+(2,5*3,5)*2)*2"osobní výtah vně i zevnitř |  | 63 | [12 empty] | VV | 2 | 2 | True | 0 | ROZPOCET
| VV |  | ((3*3,5)*2+(5*3,5)*2)*2"nákladní výtah vně i zevnitř |  | 112 | [12 empty] | VV | 2 | 2 | True | 0 | ROZPOCET
| VV |  | Součet |  | 175 | [12 empty] | VV | 2 | 4 | True | 1 | ROZPOCET
51 | K | 787100814R | Demontáž zasklívacích lišt výtahových šachet | m | 346 |  | 0 |  |  | základní |  | 0 | 0 | 0 | 0 | 0 | 16 | K | 2 |  |  |  | ROZPOCET | 0 | 0 | 0 | 0 | 0 | 1 | 0 | 16 | -2131064381
| VV |  | ((2+2,5)*6*2+3,5*2*(6+6)) |  | 138 | [12 empty] | VV | 2 | 2 | True | 0 | ROZPOCET
| VV |  | ((3+5)*6*2+3,5*2*(12+4)) |  | 208 | [12 empty] | VV | 2 | 2 | True | 0 | ROZPOCET
| VV |  | Součet |  | 346 | [12 empty] | VV | 2 | 4 | True | 1 | ROZPOCET
52 | K | 787192523 | Zasklívání stěn a příček, balkónového zábradlí deskami ostatními sklem bezpečnostním do profilového těsnění, tl. přes 8 do 12 mm | m2 | 87.5 |  | 0 | CS ÚRS 2023 01 |  | základní |  | 0 | 0.03484 | 3.0485 | 0 | 0 | 16 | K | 2 |  |  |  | ROZPOCET | 0 | 0 | 0 | 0 | 0 | 1 | 0 | 16 | 299227661
| Online PSC |  | https://podminky.urs.cz/item/CS_URS_2023_01/787192523 | [14 empty] | Online PSC | 2
| VV |  | (2*3,5)*2+(2,5*3,5)*2"osobní výtah |  | 31.5 | [12 empty] | VV | 2 | 2 | True | 0 | ROZPOCET
| VV |  | (3*3,5)*2+(5*3,5)*2"nákladní výtah |  | 56 | [12 empty] | VV | 2 | 2 | True | 0 | ROZPOCET
| VV |  | Součet |  | 87.5 | [12 empty] | VV | 2 | 4 | True | 1 | ROZPOCET
53 | K | 787716332R | Zasklívání výtahových šachet původním vyčištěným sklem montáž lišt | m | 346 |  | 0 |  |  | základní |  | 0 | 0.03257 | 11.2692 | 0 | 0 | 16 | K | 2 |  |  |  | ROZPOCET | 0 | 0 | 0 | 0 | 0 | 1 | 0 | 16 | -382557360
| VV |  | ((2+2,5)*6*2+3,5*2*(6+6)) |  | 138 | [12 empty] | VV | 2 | 2 | True | 0 | ROZPOCET
| VV |  | ((3+5)*6*2+3,5*2*(12+4)) |  | 208 | [12 empty] | VV | 2 | 2 | True | 0 | ROZPOCET
| VV |  | Součet |  | 346 | [12 empty] | VV | 2 | 4 | True | 1 | ROZPOCET
54 | K | 787317148 | Zasklívání střešních konstrukcí, střešních světlíků a zahradních skleníků deskami plochými plnými polykarbonátovým profilem plným do polykarbonátového U profilu s UV ochranou s krycí a přítlačnou lištou, tl. 12 mm | m2 | 282.8 |  | 0 | CS ÚRS 2023 01 |  | základní |  | 0 | 0.01611 | 4.5559 | 0 | 0 | 16 | K | 2 |  |  |  | ROZPOCET | 0 | 0 | 0 | 0 | 0 | 1 | 0 | 16 | -2033748923
| Online PSC |  | https://podminky.urs.cz/item/CS_URS_2023_01/787317148 | [14 empty] | Online PSC | 2
| VV |  | 50,5*5,6 |  | 282.8 | [12 empty] | VV | 2 | 2 | True | 1 | ROZPOCET
55 | K | 998787101 | Přesun hmot pro zasklívání stanovený z hmotnosti přesunovaného materiálu vodorovná dopravní vzdálenost do 50 m v objektech výšky do 6 m | t | 18.874 |  | 0 | CS ÚRS 2023 01 |  | základní |  | 0 | 0 | 0 | 0 | 0 | 16 | K | 2 |  |  |  | ROZPOCET | 0 | 0 | 0 | 0 | 0 | 1 | 0 | 16 | -778284943
| Online PSC |  | https://podminky.urs.cz/item/CS_URS_2023_01/998787101 | [14 empty] | Online PSC | 2
56 | K | 998787192 | Přesun hmot pro zasklívání stanovený z hmotnosti přesunovaného materiálu Příplatek k cenám za zvětšený přesun přes vymezenou největší dopravní vzdálenost do 100 m | t | 18.874 |  | 0 | CS ÚRS 2023 01 |  | základní |  | 0 | 0 | 0 | 0 | 0 | 16 | K | 2 |  |  |  | ROZPOCET | 0 | 0 | 0 | 0 | 0 | 1 | 0 | 16 | 1178666706
| Online PSC |  | https://podminky.urs.cz/item/CS_URS_2023_01/998787192 | [14 empty] | Online PSC | 2
| D | 789 | Povrchové úpravy ocelových konstrukcí a technologických zařízení |  |  |  | 0 |  |  |  |  | 0 |  | 2.7954 |  | 0 | 2 | D | 1 |  |  |  | ROZPOCET | [6 empty] | 0
57 | K | 789111151 | Úpravy povrchů pod nátěry zařízení s povrchem nečlenitým odstranění rzi a nečistot pomocí ručního nářadí stupeň přípravy St 2, stupeň zrezivění B | m2 | 320 |  | 0 | CS ÚRS 2023 01 |  | základní |  | 0 | 0 | 0 | 0 | 0 | 16 | K | 2 |  |  |  | ROZPOCET | 0 | 0 | 0 | 0 | 0 | 1 | 0 | 16 | 775912531
| Online PSC |  | https://podminky.urs.cz/item/CS_URS_2023_01/789111151 | [14 empty] | Online PSC | 2
| VV |  | 0,2*200*8"podélníčky podružné |  | 320 | [12 empty] | VV | 2 | 2 | True | 1 | ROZPOCET
58 | K | 789123181R | Lokální úpravy povrchů pod nátěry ocelových konstrukcí třídy III odstranění rzi a nečistot pomocí ručního nářadí stupeň přípravy St 2, stupeň zrezivění B | m2 | 1735.079 |  | 0 |  |  | základní |  | 0 | 0 | 0 | 0 | 0 | 16 | K | 2 |  |  |  | ROZPOCET | 0 | 0 | 0 | 0 | 0 | 1 | 0 | 16 | 22832072
| VV |  | 657,72*1,25+251,343*1,25"Krokev |  | 1136.329 | [12 empty] | VV | 2 | 2 | True | 0 | ROZPOCET
| VV |  | 320*1,25"podélník |  | 400 | [12 empty] | VV | 2 | 2 | True | 0 | ROZPOCET
| VV |  | 89,4*1,25"nákladní výtahová šachta |  | 111.75 | [12 empty] | VV | 2 | 2 | True | 0 | ROZPOCET
| VV |  | 69,6*1,25"osobní výtahová šachta |  | 87 | [12 empty] | VV | 2 | 2 | True | 0 | ROZPOCET
| VV |  | Součet |  | 1735.079 | [12 empty] | VV | 2 | 4 | True | 1 | ROZPOCET
59 | K | 789123240 | Úpravy povrchů pod nátěry ocelových konstrukcí třídy III očištění odmaštěním | m2 | 1735.079 |  | 0 | CS ÚRS 2023 01 |  | základní |  | 0 | 0.00011 | 0.19086 | 0 | 0 | 16 | K | 2 |  |  |  | ROZPOCET | 0 | 0 | 0 | 0 | 0 | 1 | 0 | 16 | -359259378
| Online PSC |  | https://podminky.urs.cz/item/CS_URS_2023_01/789123240 | [14 empty] | Online PSC | 2
| VV |  | 657,72*1,25+251,343*1,25"Krokev |  | 1136.329 | [12 empty] | VV | 2 | 2 | True | 0 | ROZPOCET
| VV |  | 320*1,25"podélník |  | 400 | [12 empty] | VV | 2 | 2 | True | 0 | ROZPOCET
| VV |  | 89,4*1,25"nákladní výtahová šachta |  | 111.75 | [12 empty] | VV | 2 | 2 | True | 0 | ROZPOCET
| VV |  | 69,6*1,25"osobní výtahová šachta |  | 87 | [12 empty] | VV | 2 | 2 | True | 0 | ROZPOCET
| VV |  | Součet |  | 1735.079 | [12 empty] | VV | 2 | 4 | True | 1 | ROZPOCET
60 | K | 789221112R | Provedení otryskání povrchů ocelových konstrukcí suché abrazivní tryskání třídy I stupeň zrezivění A, stupeň přípravy Sa 2½. OK bude otryskána suchou bezprašnou cestou, suchým abrazivem - houbou impregnovanou abrazivem. Zvolená technologie se zpětným sběrem a recyklací abraziva redukuje množství dodaného abraziva i produkovaného odpadu odpadu, dále i znečištění okolí pracovního prostoru. Technologie také umožňuje variabilitu v nastavení účinnosti tryskání a tedy zachování zinkové vrstvy na konstrukci. | m2 | 659.7 |  | 0 |  |  | základní |  | 0 | 0 | 0 | 0 | 0 | 16 | K | 2 |  |  |  | ROZPOCET | 0 | 0 | 0 | 0 | 0 | 1 | 0 | 16 | -1397453646
| VV |  | 100,62*1,2652" sloupy |  | 127.304 | [12 empty] | VV | 2 | 2 | True | 0 | ROZPOCET
| VV |  | 320*1,2652"páteřní nosník |  | 404.864 | [12 empty] | VV | 2 | 2 | True | 0 | ROZPOCET
| VV |  | 100,8*1,2652"zábradlí |  | 127.532 | [12 empty] | VV | 2 | 2 | True | 0 | ROZPOCET
| VV |  | Součet |  | 659.7 | [12 empty] | VV | 2 | 4 | True | 1 | ROZPOCET
61 | K | 789325210R | Nátěr ocelových konstrukcí dvousložkový epoxidový základní, tloušťky do 40 μm - 2x | m2 | 3774.627 |  | 0 |  |  | základní |  | 0 | 0.00048 | 1.8118 | 0 | 0 | 16 | K | 2 |  |  |  | ROZPOCET | 0 | 0 | 0 | 0 | 0 | 1 | 0 | 16 | 921952886
| VV |  | 657,72*1,2652+251,343*1,2652"Krokev |  | 1150.147 | [12 empty] | VV | 2 | 2 | True | 0 | ROZPOCET
| VV |  | 320*1,2652"podélník |  | 404.864 | [12 empty] | VV | 2 | 2 | True | 0 | ROZPOCET
| VV |  | 89,4*1,2652"nákladní výtahová šachta |  | 113.109 | [12 empty] | VV | 2 | 2 | True | 0 | ROZPOCET
| VV |  | 69,6*1,2652"osobní výtahová šachta |  | 88.058 | [12 empty] | VV | 2 | 2 | True | 0 | ROZPOCET
| VV |  | 100,62*1,2652" sloupy |  | 127.304 | [12 empty] | VV | 2 | 2 | True | 0 | ROZPOCET
| VV |  | 320*1,2652"páteřní nosník |  | 404.864 | [12 empty] | VV | 2 | 2 | True | 0 | ROZPOCET
| VV |  | 100,8*1,2652"zábradlí |  | 127.532 | [12 empty] | VV | 2 | 2 | True | 0 | ROZPOCET
| VV |  | 156,6*1,2652"distanční profil nový |  | 198.13 | [12 empty] | VV | 2 | 2 | True | 0 | ROZPOCET
| VV |  | 30,72*1,2652"konzoly světla |  | 38.867 | [12 empty] | VV | 2 | 2 | True | 0 | ROZPOCET
| VV |  | 886,62*1,2652"žlab nový |  | 1121.752 | [12 empty] | VV | 2 | 2 | True | 0 | ROZPOCET
| VV |  | Součet |  | 3774.627 | [12 empty] | VV | 2 | 4 | True | 1 | ROZPOCET
62 | K | 789325310R | Nátěr ocelových konstrukcí dvousložkový polyuretanový krycí (vrchní), tloušťky do 40 μm - 2x | m2 | 3774.627 |  | 0 |  |  | základní |  | 0 | 0.00021 | 0.79267 | 0 | 0 | 16 | K | 2 |  |  |  | ROZPOCET | 0 | 0 | 0 | 0 | 0 | 1 | 0 | 16 | -459276617
| VV |  | 657,72*1,2652+251,343*1,2652"Krokev |  | 1150.147 | [12 empty] | VV | 2 | 2 | True | 0 | ROZPOCET
| VV |  | 320*1,2652"podélník |  | 404.864 | [12 empty] | VV | 2 | 2 | True | 0 | ROZPOCET
| VV |  | 89,4*1,2652"nákladní výtahová šachta |  | 113.109 | [12 empty] | VV | 2 | 2 | True | 0 | ROZPOCET
| VV |  | 69,6*1,2652"osobní výtahová šachta |  | 88.058 | [12 empty] | VV | 2 | 2 | True | 0 | ROZPOCET
| VV |  | 100,62*1,2652" sloupy |  | 127.304 | [12 empty] | VV | 2 | 2 | True | 0 | ROZPOCET
| VV |  | 320*1,2652"páteřní nosník |  | 404.864 | [12 empty] | VV | 2 | 2 | True | 0 | ROZPOCET
| VV |  | 100,8*1,2652"zábradlí |  | 127.532 | [12 empty] | VV | 2 | 2 | True | 0 | ROZPOCET
| VV |  | 156,6*1,2652"distanční profil nový |  | 198.13 | [12 empty] | VV | 2 | 2 | True | 0 | ROZPOCET
| VV |  | 30,72*1,2652"konzoly světla |  | 38.867 | [12 empty] | VV | 2 | 2 | True | 0 | ROZPOCET
| VV |  | 886,62*1,2652"žlab nový |  | 1121.752 | [12 empty] | VV | 2 | 2 | True | 0 | ROZPOCET
| VV |  | Součet |  | 3774.627 | [12 empty] | VV | 2 | 4 | True | 1 | ROZPOCET
63 | K | 789325311R | Žárové zinkování ocelových konstrukcí - nově vyrobené prvky zastřešení | kg | 28832.8 |  | 0 |  |  | základní |  | 0 | 0 | 0 | 0 | 0 | 16 | K | 2 |  |  |  | ROZPOCET | 0 | 0 | 0 | 0 | 0 | 1 | 0 | 16 | 1993027822
| VV |  | 9156,2*1,15"distanční profil nový |  | 10529.63 | [12 empty] | VV | 2 | 2 | True | 0 | ROZPOCET
| VV |  | 900,3*1,15"konzoly světel |  | 1035.345 | [12 empty] | VV | 2 | 2 | True | 0 | ROZPOCET
| VV |  | 15015,5*1,15"žlab nový |  | 17267.825 | [12 empty] | VV | 2 | 2 | True | 0 | ROZPOCET
| VV |  | Součet |  | 28832.8 | [12 empty] | VV | 2 | 4 | True | 1 | ROZPOCET
| D | M | Práce a dodávky M |  |  |  | 0 |  |  |  |  | 0 |  | 0.99788 |  | 0 | 3 | D | 0 |  |  |  | ROZPOCET | [6 empty] | 0
| D | 22-M | Montáže technologických zařízení pro dopravní stavby |  |  |  | 0 |  |  |  |  | 0 |  | 0.99788 |  | 0 | 3 | D | 1 |  |  |  | ROZPOCET | [6 empty] | 0
64 | K | 220260702 | Montáž žlabu kabelového ocelového včetně zhotovení a upevnění 150 x 25 mm | m | 404 |  | 0 | CS ÚRS 2023 01 |  | základní |  | 0 | 0.00247 | 0.99788 | 0 | 0 | 64 | K | 2 |  |  |  | ROZPOCET | 0 | 0 | 0 | 0 | 0 | 1 | 0 | 64 | -2101072794
| Online PSC |  | https://podminky.urs.cz/item/CS_URS_2023_01/220260702 | [14 empty] | Online PSC | 2
| VV |  | (202)*2 |  | 404 | [12 empty] | VV | 2 | 2 | True | 1 | ROZPOCET
65 | M | 1000282298 | MKSMU 120 FT Kabelový žlab plný | m | 404 |  | 0 |  |  | základní |  | 0 | 0 | 0 | 0 | 0 | 128 | M | 2 |  |  |  | ROZPOCET | 0 | 0 | 0 | 0 | 0 | 1 | 0 | 128 | -543928077
| D | HZS | Hodinové zúčtovací sazby |  |  |  | 0 |  |  |  |  | 0 |  | 0 |  | 0 | 4 | D | 0 |  |  |  | ROZPOCET | [6 empty] | 0
66 | K | HZS2132 | Hodinové zúčtovací sazby profesí PSV provádění stavebních konstrukcí zámečník odborný | hod | 160 |  | 0 |  |  | základní |  | 0 | 0 | 0 | 0 | 0 | 512 | K | 1 |  |  |  | ROZPOCET | 0 | 0 | 0 | 0 | 0 | 1 | 0 | 512 | 1431388357
| P |  | Poznámka k položce: Kompletní dodávka zámečnických prací. Kontrola, revize, oprava pat sloupů, styků podélných, styků příčných vaznic. | [14 empty] | P | 1
| VV |  | (20*8) |  | 160 | [12 empty] | VV | 1 | 2 | True | 1 | ROZPOCET
67 | K | HZS4131 | Hodinové zúčtovací sazby ostatních profesí obsluha stavebních strojů a zařízení jeřábník | hod | 120 |  | 0 | CS ÚRS 2022 01 |  | základní |  | 0 | 0 | 0 | 0 | 0 | 512 | K | 1 |  |  |  | ROZPOCET | 0 | 0 | 0 | 0 | 0 | 1 | 0 | 512 | 810910067
| Online PSC |  | https://podminky.urs.cz/item/CS_URS_2022_01/HZS4131 | [14 empty] | Online PSC | 1
| VV |  | 15*8 |  | 120 | [12 empty] | VV | 1 | 2 | True | 1 | ROZPOCET
68 | K | HZS4212 | Hodinové zúčtovací sazby ostatních profesí revizní a kontrolní činnost revizní technik specialista | hod | 160 |  | 0 |  |  | základní |  | 0 | 0 | 0 | 0 | 0 | 512 | K | 1 |  |  |  | ROZPOCET | 0 | 0 | 0 | 0 | 0 | 1 | 0 | 512 | 2038491074
| P |  | Poznámka k položce: vedoucí pracovník s oprávněním B-02 po dobu provádění opravých prací. | [14 empty] | P | 1
| VV |  | 20*8 |  | 160 | [12 empty] | VV | 1 | 2 | True | 1 | ROZPOCET
| D | VRN | Vedlejší rozpočtové náklady |  |  |  | 0 |  |  |  |  | 0 |  | 0 |  | 0 | 5 | D | 0 |  |  |  | ROZPOCET | [6 empty] | 0
| D | VRN1 | Průzkumné, geodetické a projektové práce |  |  |  | 0 |  |  |  |  | 0 |  | 0 |  | 0 | 5 | D | 1 |  |  |  | ROZPOCET | [6 empty] | 0
69 | K | 013244000 | Dokumentace pro provádění stavby | kpl | 1 |  | 0 | CS ÚRS 2023 01 |  | základní |  | 0 | 0 | 0 | 0 | 0 | 1024 | K | 2 |  |  |  | ROZPOCET | 0 | 0 | 0 | 0 | 0 | 1 | 0 | 1024 | -1835448342
| Online PSC |  | https://podminky.urs.cz/item/CS_URS_2023_01/013244000 | [14 empty] | Online PSC | 2
| VV |  | dílenská a výrobní dokumentace | [14 empty] | VV | 2 | 1 | True | 0 | ROZPOCET
| VV |  | 1 |  | 1 | [12 empty] | VV | 2 | 2 | True | 1 | ROZPOCET
70 | K | 013254000 | Dokumentace skutečného provedení stavby | kpl | 1 |  | 0 | CS ÚRS 2023 01 |  | základní |  | 0 | 0 | 0 | 0 | 0 | 1024 | K | 2 |  |  |  | ROZPOCET | 0 | 0 | 0 | 0 | 0 | 1 | 0 | 1024 | -987046437
| Online PSC |  | https://podminky.urs.cz/item/CS_URS_2023_01/013254000 | [14 empty] | Online PSC | 2
| D | VRN3 | Zařízení staveniště |  |  |  | 0 |  |  |  |  | 0 |  | 0 |  | 0 | 5 | D | 1 |  |  |  | ROZPOCET | [6 empty] | 0
71 | K | 030001000 | Zařízení staveniště | kpl | 1 |  | 0 | CS ÚRS 2023 01 |  | základní |  | 0 | 0 | 0 | 0 | 0 | 1024 | K | 2 |  |  |  | ROZPOCET | 0 | 0 | 0 | 0 | 0 | 1 | 0 | 1024 | -1623681824
| Online PSC |  | https://podminky.urs.cz/item/CS_URS_2023_01/030001000 | [14 empty] | Online PSC | 2
72 | K | 034503000 | Informační tabule na staveništi | kpl | 1 |  | 0 |  |  | základní |  | 0 | 0 | 0 | 0 | 0 | 4 | K | 2 |  |  |  | ROZPOCET | 0 | 0 | 0 | 0 | 0 | 1 | 0 | 4 | 1672286144
| VV |  | značení přístupů přes staveniště | [14 empty] | VV | 2 | 1 | True | 0 | ROZPOCET
| VV |  | informativní tabule o stavbě | [14 empty] | VV | 2 | 1 | True | 0 | ROZPOCET
| VV |  | 1 |  | 1 | [12 empty] | VV | 2 | 2 | True | 1 | ROZPOCET
73 | K | 065002000 | Mimostaveništní doprava materiálů | kpl | 1 |  | 0 | CS ÚRS 2022 01 |  | základní |  | 0 | 0 | 0 | 0 | 0 | 1024 | K | 2 |  |  |  | ROZPOCET | 0 | 0 | 0 | 0 | 0 | 1 | 0 | 1024 | -2126060335
| Online PSC |  | https://podminky.urs.cz/item/CS_URS_2022_01/065002000 | [14 empty] | Online PSC | 2
| VV |  | 1*1 |  | 1 | [12 empty] | VV | 2 | 2 | True | 1 | ROZPOCET
| D | VRN9 | Ostatní náklady |  |  |  | 0 |  |  |  |  | 0 |  | 0 |  | 0 | 5 | D | 1 |  |  |  | ROZPOCET | [6 empty] | 0
74 | K | 094104000 | Náklady na opatření BOZP | kpl | 1 |  | 0 | CS ÚRS 2023 01 |  | základní |  | 0 | 0 | 0 | 0 | 0 | 1024 | K | 2 |  |  |  | ROZPOCET | 0 | 0 | 0 | 0 | 0 | 1 | 0 | 1024 | -608412700
| Online PSC |  | https://podminky.urs.cz/item/CS_URS_2023_01/094104000 | [14 empty] | Online PSC | 2
| D | VRN7 | Provozní vlivy |  |  |  | 0 |  |  |  |  | 0 |  | 0 |  | 0 | 5 | D | 1 |  |  |  | ROZPOCET | [6 empty] | 0
75 | K | 071103000 | Provoz investora | kpl | 1 |  | 0 | CS ÚRS 2023 01 |  | základní |  | 0 | 0 | 0 | 0 | 0 | 1024 | K | 2 |  |  |  | ROZPOCET | 0 | 0 | 0 | 0 | 0 | 1 | 0 | 1024 | -1583366263
| Online PSC |  | https://podminky.urs.cz/item/CS_URS_2023_01/071103000 | [14 empty] | Online PSC | 2
| VV |  | zabezpečení přístupů zaměstnanců | [14 empty] | VV | 2 | 1 | True | 0 | ROZPOCET
| VV |  | zabezpečení přístupů a značení koridorů cestujících | [14 empty] | VV | 2 | 1 | True | 0 | ROZPOCET
| VV |  | ostatní | [14 empty] | VV | 2 | 1 | True | 0 | ROZPOCET
| VV |  | 1 |  | 1 | [12 empty] | VV | 2 | 2 | True | 1 | ROZPOCET
76 | K | 07560300R | Vytyčení inženýrských sítí | kpl | 1 |  | 0 |  |  | základní |  | 0 | 0 | 0 | 0 | 0 | 1024 | K | 2 |  |  |  | ROZPOCET | 0 | 0 | 0 | 0 | 0 | 1 | 0 | 1024 | -989118921

## 20.2 - Děčín hl.n., nástu...
{c6340387-ca3e-4605-91cc-5e457163eedd}
2
| KRYCÍ LIST SOUPISU PRACÍ | [7 empty] | v --- níže se nacházejí doplnkové a pomocné údaje k sestavám --- v | [8 empty] | False
Stavba:
Děčín ON - oprava zastřešení nástupišť v žst. Děčín, hl.n.
Objekt:
SO 20 - Nástupiště č. 2
Soupis:
20.2 - Děčín hl.n., nástupiště č. 2 - oprava elektroinstalace
| KSO: |  |  |  |  | CC-CZ:
| Místo: |  | Děčín |  |  | Datum: | 22. 6. 2023
| Zadavatel: |  |  |  |  | IČ:
DIČ:
| Uchazeč: |  |  |  |  | IČ: | Vyplň údaj
|  | Vyplň údaj |  |  |  | DIČ: | Vyplň údaj
| Projektant: |  |  |  |  | IČ:
DIČ:
| Zpracovatel: |  |  |  |  | IČ:
DIČ:
Poznámka:
Soupis prací je sestaven s využitím Cenové soustavy ÚRS. Položky, které pochází z této cenové soustavy, jsou ve sloupci 'Cenová soustava' označeny popisem 'CS ÚRS' a úrovní příslušného kalendářního pololetí. Veškeré další informace vymezující popis a podmínky použití těchto položek z Cenové soustavy, které nejsou uvedeny přímo v soupisu prací, jsou neomezeně dálkově k dispozici na webu podminky.urs.cz.
| Cena bez DPH | [5 empty] | 0
|  |  | Základ daně |  |  | Sazba daně | Výše daně
| DPH | základní | 0 |  |  | 21% | 0
|  | snížená | 0 |  |  | 15% | 0
|  | zákl. přenesená | 0 |  |  | 21% | 0
|  | sníž. přenesená | 0 |  |  | 15% | 0
|  | nulová | 0 |  |  | 0% | 0
| Cena s DPH |  |  | v | CZK |  | 0
REKAPITULACE ČLENĚNÍ SOUPISU PRACÍ
Stavba:
Děčín ON - oprava zastřešení nástupišť v žst. Děčín, hl.n.
Objekt:
SO 20 - Nástupiště č. 2
Soupis:
20.2 - Děčín hl.n., nástupiště č. 2 - oprava elektroinstalace
Místo: |  |  | Děčín |  |  | Datum: | 22. 6. 2023
Zadavatel: | [5 empty] | Projektant:
Uchazeč: |  |  | Vyplň údaj |  |  | Zpracovatel:
Kód dílu - Popis | [6 empty] | Cena celkem [CZK]
Náklady stavby celkem | [6 empty] | 0 | [11 empty] | -1
| D1 - SILNOPROUDÁ ELEKTROTECHNIKA - NÁSTUPIŠTĚ Č.2 | [5 empty] | 0
| D2 - Skupina 1 – kabelizace – dle katalogu 21-M 74-M | [5 empty] | 0
| D3 - Skupina 3 – Ostatní + revize – dle katalogu 21-M | [5 empty] | 0
SOUPIS PRACÍ
Stavba:
Děčín ON - oprava zastřešení nástupišť v žst. Děčín, hl.n.
Objekt:
SO 20 - Nástupiště č. 2
Soupis:
20.2 - Děčín hl.n., nástupiště č. 2 - oprava elektroinstalace
Místo: |  |  | Děčín |  |  | Datum: | 22. 6. 2023
Zadavatel: | [5 empty] | Projektant:
Uchazeč: |  |  | Vyplň údaj |  |  | Zpracovatel:
PČ | Typ | Kód | Popis | MJ | Množství | J.cena [CZK] | Cena celkem [CZK] | Cenová soustava |  | DPH | J. Nh [h] | Nh celkem [h] | J. hmotnost [t] | Hmotnost celkem [t] | J. suť [t] | Suť Celkem [t]
Náklady soupisu celkem | [6 empty] | 0 |  |  |  |  | 0 |  | 0 |  | 0 |  | D | -1 | [10 empty] | 0
| D | D1 | SILNOPROUDÁ ELEKTROTECHNIKA - NÁSTUPIŠTĚ Č.2 |  |  |  | 0 |  |  |  |  | 0 |  | 0 |  | 0 | 1 | D | 0 |  |  |  | ROZPOCET | [6 empty] | 0
| D | D2 | Skupina 1 – kabelizace – dle katalogu 21-M 74-M |  |  |  | 0 |  |  |  |  | 0 |  | 0 |  | 0 | 1 | D | 1 |  |  |  | ROZPOCET | [6 empty] | 0
1 | K | 741122003 | Montáž kabelů CYKY 2 x 2,5 – volně uložených | m | 630 |  | 0 | CS ÚRS |  | základní |  | 0 | 0 | 0 | 0 | 0 | 4 | K | 2 |  |  |  | ROZPOCET | 0 | 0 | 0 | 0 | 0 | 1 | 0 | 4 | 2
2 | M | PKB.711883 | kabel CYKY-O 2 x 2,5 | m | 630 |  | 0 | CS ÚRS |  | základní |  | 0 | 0 | 0 | 0 | 0 | 8 | M | 2 |  |  |  | ROZPOCET | 0 | 0 | 0 | 0 | 0 | 1 | 0 | 4 | 4
3 | K | 741122131 | Montáž kabel Cu plný kulatý žíla 4x1,5 až 4 mm2 zatažený v trubkách (např. CYKY) | m | 790 |  | 0 | CS ÚRS |  | základní |  | 0 | 0 | 0 | 0 | 0 | 4 | K | 2 |  |  |  | ROZPOCET | 0 | 0 | 0 | 0 | 0 | 1 | 0 | 4 | 6
4 | M | 34111068 | kabel instalační jádro Cu plné izolace PVC plášť PVC 450/750V (CYKY) 4x4mm2 | m | 790 |  | 0 | CS ÚRS |  | základní |  | 0 | 0 | 0 | 0 | 0 | 8 | M | 2 |  |  |  | ROZPOCET | 0 | 0 | 0 | 0 | 0 | 1 | 0 | 4 | 8
5 | K | 741210001 | Montáž rozvodnice oceloplechová nebo plastová běžná do 20 kg | kus | 47 |  | 0 | CS ÚRS |  | základní |  | 0 | 0 | 0 | 0 | 0 | 4 | K | 2 |  |  |  | ROZPOCET | 0 | 0 | 0 | 0 | 0 | 1 | 0 | 4 | 10
6 | M | ABB.1SLM006501A1102 | Rozvodnice IP65/12M, vč. N/PE, plná dvířka | kus | 47 |  | 0 | CS ÚRS |  | základní |  | 0 | 0 | 0 | 0 | 0 | 8 | M | 2 |  |  |  | ROZPOCET | 0 | 0 | 0 | 0 | 0 | 1 | 0 | 4 | 12
7 | K | 741231002 | Montáž svorkovnice do rozvaděčů - řadová vodič do 6 mm2 se zapojením vodičů | kus | 376 |  | 0 | CS ÚRS |  | základní |  | 0 | 0 | 0 | 0 | 0 | 4 | K | 2 |  |  |  | ROZPOCET | 0 | 0 | 0 | 0 | 0 | 1 | 0 | 4 | 14
8 | M | 34562194 | přepážka středová barevná svorkovnice řadové nízkého napětí a průřezem vodiče 6mm2 | kus | 376 |  | 0 | CS ÚRS |  | základní |  | 0 | 0 | 0 | 0 | 0 | 8 | M | 2 |  |  |  | ROZPOCET | 0 | 0 | 0 | 0 | 0 | 1 | 0 | 4 | 16
9 | K | 741210201R | Úprava rozváděče montáž včetně materiálu - rozvodna nn dle přílohy 2_208 (doplnění 2 x chránič 40/4 100mA, 8 x svorka 4mm2) | kpl | 1 |  | 0 | R-položky |  | základní |  | 0 | 0 | 0 | 0 | 0 | 4 | K | 2 |  |  |  | ROZPOCET | 0 | 0 | 0 | 0 | 0 | 1 | 0 | 4 | 18
10 | K | 210100002 | Ukončení vodičů v rozváděči nebo na přístroji včetně zapojení průřezu žíly do 6 mm2 | kus | 240 |  | 0 | CS ÚRS |  | základní |  | 0 | 0 | 0 | 0 | 0 | 4 | K | 2 |  |  |  | ROZPOCET | 0 | 0 | 0 | 0 | 0 | 1 | 0 | 4 | 20
11 | K | 741110053 | Montáž trubka plastová ohebná D přes 35 mm uložená volně | m | 160 |  | 0 | CS ÚRS |  | základní |  | 0 | 0 | 0 | 0 | 0 | 4 | K | 2 |  |  |  | ROZPOCET | 0 | 0 | 0 | 0 | 0 | 1 | 0 | 4 | 22
12 | M | 34571354 | trubka elektroinstalační ohebná dvouplášťová korugovaná (chránička) D 75/90mm, HDPE+LDPE | m | 160 |  | 0 | CS ÚRS |  | základní |  | 0 | 0 | 0 | 0 | 0 | 8 | M | 2 |  |  |  | ROZPOCET | 0 | 0 | 0 | 0 | 0 | 1 | 0 | 4 | 24
13 | K | 210100173 | ukončení kabelů páskou se zapojením do 3x4 | ks | 148 |  | 0 | CS ÚRS |  | základní |  | 0 | 0 | 0 | 0 | 0 | 4 | K | 2 |  |  |  | ROZPOCET | 0 | 0 | 0 | 0 | 0 | 1 | 0 | 4 | 26
14 | K | 210100155 | ukončení kabelů páskou se zapojením do 5x6 | ks | 48 |  | 0 | CS ÚRS |  | základní |  | 0 | 0 | 0 | 0 | 0 | 4 | K | 2 |  |  |  | ROZPOCET | 0 | 0 | 0 | 0 | 0 | 1 | 0 | 4 | 28
15 | K | 745901100 | Ostatní práce při montáži vodičů,šňůr a kabelů - odjutování a očištění vodiče a kabelu | m | 142 |  | 0 | CS ÚRS |  | základní |  | 0 | 0 | 0 | 0 | 0 | 4 | K | 2 |  |  |  | ROZPOCET | 0 | 0 | 0 | 0 | 0 | 1 | 0 | 4 | 30
16 | K | 745901400 | Ostatní práce při montáži vodičů,šňůr a kabelů - vyhledání volného páru vedení | ks | 86 |  | 0 | CS ÚRS |  | základní |  | 0 | 0 | 0 | 0 | 0 | 4 | K | 2 |  |  |  | ROZPOCET | 0 | 0 | 0 | 0 | 0 | 1 | 0 | 4 | 32
17 | K | 745902180 | Rozvinutí, naměření, ustřižení a svinutí kabelů hmotnosti do 0,40 kg/m délky do 40 m | ks | 15 |  | 0 | CS ÚRS |  | základní |  | 0 | 0 | 0 | 0 | 0 | 4 | K | 2 |  |  |  | ROZPOCET | 0 | 0 | 0 | 0 | 0 | 1 | 0 | 4 | 34
18 | K | 210190005R | Úprava stávajícího rozvodu, příslušenství, připojení v rozvaděči | kpl | 1 |  | 0 | R-položky |  | základní |  | 0 | 0 | 0 | 0 | 0 | 4 | K | 2 |  |  |  | ROZPOCET | 0 | 0 | 0 | 0 | 0 | 1 | 0 | 4 | 36
19 | K | 210203901 | Montáž svítidel LED se zapojením vodičů průmyslových nebo venkovních | ks | 74 |  | 0 | CS ÚRS |  | základní |  | 0 | 0 | 0 | 0 | 0 | 4 | K | 2 |  |  |  | ROZPOCET | 0 | 0 | 0 | 0 | 0 | 1 | 0 | 4 | 38
20 | M | LED.34774015 | LED svítidlo přisazené na připravenou konstrukci | ks | 74 |  | 0 | CS ÚRS |  | základní |  | 0 | 0 | 0 | 0 | 0 | 8 | M | 2 |  |  |  | ROZPOCET | 0 | 0 | 0 | 0 | 0 | 1 | 0 | 4 | 40
21 | K | 210220020 | Montáž uzemňovacího vedení vodičů FeZn pomocí svorek v zemi páskou do 120 mm2 ve městské zástavbě průmyslových nebo venkovních | m | 4 |  | 0 | CS ÚRS |  | základní |  | 0 | 0 | 0 | 0 | 0 | 4 | K | 2 |  |  |  | ROZPOCET | 0 | 0 | 0 | 0 | 0 | 1 | 0 | 4 | 42
22 | K | 741854911 | Změření zemního odporu zkušební svorky | kus | 1 |  | 0 | CS ÚRS |  | základní |  | 0 | 0 | 0 | 0 | 0 | 4 | K | 2 |  |  |  | ROZPOCET | 0 | 0 | 0 | 0 | 0 | 1 | 0 | 4 | 44
23 | K | 218204201 | Demontáž elektrovýzbroje osvětlení 1 okruh - krabice | kus | 68 |  | 0 | CS ÚRS |  | základní |  | 0 | 0 | 0 | 0 | 0 | 4 | K | 2 |  |  |  | ROZPOCET | 0 | 0 | 0 | 0 | 0 | 1 | 0 | 4 | 46
24 | K | 218203403 | Demontáž svítidla výbojkového průmyslového nebo venkovního stropního přisazeného 1 zdroj s krytem (demontáž stávajících svítidel pro další využití dle stavebního postupu 1) | kus | 62 |  | 0 | CS ÚRS |  | základní |  | 0 | 0 | 0 | 0 | 0 | 4 | K | 2 |  |  |  | ROZPOCET | 0 | 0 | 0 | 0 | 0 | 1 | 0 | 4 | 48
25 | K | 218203700 | Demontáž piktogramu a světelného nápisu | kus | 12 |  | 0 | CS ÚRS |  | základní |  | 0 | 0 | 0 | 0 | 0 | 4 | K | 2 |  |  |  | ROZPOCET | 0 | 0 | 0 | 0 | 0 | 1 | 0 | 4 | 50
26 | K | 218203403.1 | Demontáž svítidla výbojkového průmyslového nebo venkovního stropního přisazeného 1 zdroj s krytem (demontáž stávajících svítidel pro další využití dle stavebního postupu 7) | kus | 62 |  | 0 | CS ÚRS |  | základní |  | 0 | 0 | 0 | 0 | 0 | 4 | K | 2 |  |  |  | ROZPOCET | 0 | 0 | 0 | 0 | 0 | 1 | 0 | 4 | 52
27 | K | 218800411 | Demontáž vodičů Cu izolovaných plných nebo laněných s PVC pláštěm bezhalogenových do 1 kV žíla 0,15 až 16 mm2 zatažených (např. CY, CHAH-V) | m | 840 |  | 0 | CS ÚRS |  | základní |  | 0 | 0 | 0 | 0 | 0 | 4 | K | 2 |  |  |  | ROZPOCET | 0 | 0 | 0 | 0 | 0 | 1 | 0 | 4 | 54
28 | K | 218021056 | Demontáž příchytek pro kabely kovových průměru přes 40 do 54 mm | kus | 640 |  | 0 | CS ÚRS |  | základní |  | 0 | 0 | 0 | 0 | 0 | 4 | K | 2 |  |  |  | ROZPOCET | 0 | 0 | 0 | 0 | 0 | 1 | 0 | 4 | 56
29 | K | 210290681 | Opravy svítidel | kus | 31 |  | 0 | CS ÚRS |  | základní |  | 0 | 0 | 0 | 0 | 0 | 4 | K | 2 |  |  |  | ROZPOCET | 0 | 0 | 0 | 0 | 0 | 1 | 0 | 4 | 58
30 | K | 218020731R | Demontáž konstrukce v podchodu, sejmutí stropních podhledů, protažení kabelového vedení, zpětná montáž stropních podhledů | kpl | 1 |  | 0 | R-položky |  | základní |  | 0 | 0 | 0 | 0 | 0 | 4 | K | 2 |  |  |  | ROZPOCET | 0 | 0 | 0 | 0 | 0 | 1 | 0 | 4 | 60
31 | K | 218020731R.1 | Úprava polohy a přepojení stávající rozbočovací krabice na provizorní konstrukci zábran z podchodu | kpl | 1 |  | 0 | R-položky |  | základní |  | 0 | 0 | 0 | 0 | 0 | 4 | K | 2 |  |  |  | ROZPOCET | 0 | 0 | 0 | 0 | 0 | 1 | 0 | 4 | 62
32 | K | 210290902 | Zřízení upevňovacích bodů pro svítidlo s osazením závěsného háku | kus | 62 |  | 0 | CS ÚRS |  | základní |  | 0 | 0 | 0 | 0 | 0 | 4 | K | 2 |  |  |  | ROZPOCET | 0 | 0 | 0 | 0 | 0 | 1 | 0 | 4 | 64
33 | K | 210290911 | Montáž odboček průměru do 16 mm pro trubku ze stávajících skříní | kus | 62 |  | 0 | CS ÚRS |  | základní |  | 0 | 0 | 0 | 0 | 0 | 4 | K | 2 |  |  |  | ROZPOCET | 0 | 0 | 0 | 0 | 0 | 1 | 0 | 4 | 66
34 | K | 210292021 | Sfázovaní žil kabelů a vedení do 4 žil | kus | 16 |  | 0 | CS ÚRS |  | základní |  | 0 | 0 | 0 | 0 | 0 | 4 | K | 2 |  |  |  | ROZPOCET | 0 | 0 | 0 | 0 | 0 | 1 | 0 | 4 | 68
35 | K | 210292022 | Vypnutí vedení se zajištěním proti nedovolenému zapnutí, vyzkoušením a s opětovným zapnutím | kus | 6 |  | 0 | CS ÚRS |  | základní |  | 0 | 0 | 0 | 0 | 0 | 4 | K | 2 |  |  |  | ROZPOCET | 0 | 0 | 0 | 0 | 0 | 1 | 0 | 4 | 70
36 | K | 210292032 | Zjištění směru vedení v existujících plášťových krabicích přes 100x100 mm | kus | 16 |  | 0 | CS ÚRS |  | základní |  | 0 | 0 | 0 | 0 | 0 | 4 | K | 2 |  |  |  | ROZPOCET | 0 | 0 | 0 | 0 | 0 | 1 | 0 | 4 | 72
37 | K | 210290891 | Doplnění orientačních štítků na kabel (při revizi) | kus | 38 |  | 0 | CS ÚRS |  | základní |  | 0 | 0 | 0 | 0 | 0 | 4 | K | 2 |  |  |  | ROZPOCET | 0 | 0 | 0 | 0 | 0 | 1 | 0 | 4 | 74
| D | D3 | Skupina 3 – Ostatní + revize – dle katalogu 21-M |  |  |  | 0 |  |  |  |  | 0 |  | 0 |  | 0 | 1 | D | 1 |  |  |  | ROZPOCET | [6 empty] | 0
38 | K | VP 21M – čl.143 | Podružný materiál | % |  |  | 0 | CS ÚRS |  | základní |  | 0 | 0 | 0 | 0 | 0 | 4 | K | 2 |  |  |  | ROZPOCET | 0 | 0 | 0 | 0 | 0 | 1 | 0 | 4 | 76
39 | K | 044002000 | Výchozí revize – celková prohlídka, zkoušení, měření + vyhotovení revizní zprávy, měření intenzity osvětlení instalovaného v rozsahu 1000m2 | ks | 1 |  | 0 | CS ÚRS |  | základní |  | 0 | 0 | 0 | 0 | 0 | 4 | K | 2 |  |  |  | ROZPOCET | 0 | 0 | 0 | 0 | 0 | 1 | 0 | 4 | 78
| VV |  | revize elektro s oprávněním "D" | [14 empty] | VV | 2 | 1 | True | 0 | ROZPOCET
| VV |  | 1 |  | 1 | [12 empty] | VV | 2 | 2 | True | 1 | ROZPOCET
40 | K | HZS.3 | zakreslení skutečného stavu | hod | 24 |  | 0 |  |  | základní |  | 0 | 0 | 0 | 0 | 0 | 4 | K | 2 |  |  |  | ROZPOCET | 0 | 0 | 0 | 0 | 0 | 1 | 0 | 4 | 80
41 | M | ind.kalkulace | Materiál pro opravu omítky včetně obnovy fasádního nátěru | ks | 16 |  | 0 |  |  | základní |  | 0 | 0 | 0 | 0 | 0 | 8 | M | 2 |  |  |  | ROZPOCET | 0 | 0 | 0 | 0 | 0 | 1 | 0 | 4 | 82

## 30.1 - Děčín hl.n., nástu...
{025550da-5152-44d8-9184-cfc72d14b4e2}
2
| KRYCÍ LIST SOUPISU PRACÍ | [7 empty] | v --- níže se nacházejí doplnkové a pomocné údaje k sestavám --- v | [8 empty] | False
Stavba:
Děčín ON - oprava zastřešení nástupišť v žst. Děčín, hl.n.
Objekt:
SO 30 - Nástupiště č. 3
Soupis:
30.1 - Děčín hl.n., nástupiště č. 3 - oprava zastřešení
| KSO: |  |  |  |  | CC-CZ:
| Místo: |  | Děčín |  |  | Datum: | 22. 6. 2023
| Zadavatel: |  |  |  |  | IČ:
DIČ:
| Uchazeč: |  |  |  |  | IČ: | Vyplň údaj
|  | Vyplň údaj |  |  |  | DIČ: | Vyplň údaj
| Projektant: |  |  |  |  | IČ:
DIČ:
| Zpracovatel: |  |  |  |  | IČ:
DIČ:
Poznámka:
Soupis prací je sestaven s využitím Cenové soustavy ÚRS. Položky, které pochází z této cenové soustavy, jsou ve sloupci 'Cenová soustava' označeny popisem 'CS ÚRS' a úrovní příslušného kalendářního pololetí. Veškeré další informace vymezující popis a podmínky použití těchto položek z Cenové soustavy, které nejsou uvedeny přímo v soupisu prací, jsou neomezeně dálkově k dispozici na webu podminky.urs.cz.
| Cena bez DPH | [5 empty] | 0
|  |  | Základ daně |  |  | Sazba daně | Výše daně
| DPH | základní | 0 |  |  | 21% | 0
|  | snížená | 0 |  |  | 15% | 0
|  | zákl. přenesená | 0 |  |  | 21% | 0
|  | sníž. přenesená | 0 |  |  | 15% | 0
|  | nulová | 0 |  |  | 0% | 0
| Cena s DPH |  |  | v | CZK |  | 0
REKAPITULACE ČLENĚNÍ SOUPISU PRACÍ
Stavba:
Děčín ON - oprava zastřešení nástupišť v žst. Děčín, hl.n.
Objekt:
SO 30 - Nástupiště č. 3
Soupis:
30.1 - Děčín hl.n., nástupiště č. 3 - oprava zastřešení
Místo: |  |  | Děčín |  |  | Datum: | 22. 6. 2023
Zadavatel: | [5 empty] | Projektant:
Uchazeč: |  |  | Vyplň údaj |  |  | Zpracovatel:
Kód dílu - Popis | [6 empty] | Cena celkem [CZK]
Náklady stavby celkem | [6 empty] | 0 | [11 empty] | -1
| HSV - Práce a dodávky HSV | [5 empty] | 0
| 1 - Zemní práce | [5 empty] | 0
| 5 - Komunikace pozemní | [5 empty] | 0
| 6 - Úpravy povrchů, podlahy a osazování výplní | [5 empty] | 0
| 9 - Ostatní konstrukce a práce, bourání | [5 empty] | 0
| 997 - Přesun sutě | [5 empty] | 0
| PSV - Práce a dodávky PSV | [5 empty] | 0
| 721 - Zdravotechnika - vnitřní kanalizace | [5 empty] | 0
| 742 - Elektroinstalace - slaboproud | [5 empty] | 0
| 764 - Konstrukce klempířské | [5 empty] | 0
| 765 - Krytina skládaná | [5 empty] | 0
| 767 - Konstrukce zámečnické | [5 empty] | 0
| 787 - Dokončovací práce - zasklívání | [5 empty] | 0
| 789 - Povrchové úpravy ocelových konstrukcí a technologických zařízení | [5 empty] | 0
| M - Práce a dodávky M | [5 empty] | 0
| 22-M - Montáže technologických zařízení pro dopravní stavby | [5 empty] | 0
| HZS - Hodinové zúčtovací sazby | [5 empty] | 0
| VRN - Vedlejší rozpočtové náklady | [5 empty] | 0
| VRN1 - Průzkumné, geodetické a projektové práce | [5 empty] | 0
| VRN3 - Zařízení staveniště | [5 empty] | 0
| VRN7 - Provozní vlivy | [5 empty] | 0
| VRN9 - Ostatní náklady | [5 empty] | 0
SOUPIS PRACÍ
Stavba:
Děčín ON - oprava zastřešení nástupišť v žst. Děčín, hl.n.
Objekt:
SO 30 - Nástupiště č. 3
Soupis:
30.1 - Děčín hl.n., nástupiště č. 3 - oprava zastřešení
Místo: |  |  | Děčín |  |  | Datum: | 22. 6. 2023
Zadavatel: | [5 empty] | Projektant:
Uchazeč: |  |  | Vyplň údaj |  |  | Zpracovatel:
PČ | Typ | Kód | Popis | MJ | Množství | J.cena [CZK] | Cena celkem [CZK] | Cenová soustava |  | DPH | J. Nh [h] | Nh celkem [h] | J. hmotnost [t] | Hmotnost celkem [t] | J. suť [t] | Suť Celkem [t]
Náklady soupisu celkem | [6 empty] | 0 |  |  |  |  | 0 |  | 50.568 |  | 16.317 |  | D | -1 | [10 empty] | 0
| D | HSV | Práce a dodávky HSV |  |  |  | 0 |  |  |  |  | 0 |  | 3.1916 |  | 5.838 | 1 | D | 0 |  |  |  | ROZPOCET | [6 empty] | 0
| D | 1 | Zemní práce |  |  |  | 0 |  |  |  |  | 0 |  | 0.01755 |  | 5.838 | 1 | D | 1 |  |  |  | ROZPOCET | [6 empty] | 0
1 | K | 113106151 | Rozebrání dlažeb vozovek a ploch s přemístěním hmot na skládku na vzdálenost do 3 m nebo s naložením na dopravní prostředek, s jakoukoliv výplní spár ručně z velkých kostek s ložem z kameniva | m2 | 14 |  | 0 | CS ÚRS 2023 01 |  | základní |  | 0 | 0 | 0 | 0.417 | 5.838 | 4 | K | 2 |  |  |  | ROZPOCET | 0 | 0 | 0 | 0 | 0 | 1 | 0 | 4 | -185239800
| Online PSC |  | https://podminky.urs.cz/item/CS_URS_2023_01/113106151 | [14 empty] | Online PSC | 2
| VV |  | (1*1)*14"kolem sloupů |  | 14 | [12 empty] | VV | 2 | 2 | True | 1 | ROZPOCET
2 | K | 119003227 | Pomocné konstrukce při zabezpečení výkopu svislé ocelové mobilní oplocení, výšky přes 1,5 do 2,2 m panely vyplněné dráty zřízení | m | 117 |  | 0 | CS ÚRS 2023 01 |  | základní |  | 0 | 0.00015 | 0.01755 | 0 | 0 | 4 | K | 2 |  |  |  | ROZPOCET | 0 | 0 | 0 | 0 | 0 | 1 | 0 | 4 | -990403311
| Online PSC |  | https://podminky.urs.cz/item/CS_URS_2023_01/119003227 | [14 empty] | Online PSC | 2
| VV |  | 117"délka nástupiště |  | 117 | [12 empty] | VV | 2 | 2 | True | 1 | ROZPOCET
3 | K | 119003228 | Pomocné konstrukce při zabezpečení výkopu svislé ocelové mobilní oplocení, výšky přes 1,5 do 2,2 m panely vyplněné dráty odstranění | m | 117 |  | 0 | CS ÚRS 2023 01 |  | základní |  | 0 | 0 | 0 | 0 | 0 | 4 | K | 2 |  |  |  | ROZPOCET | 0 | 0 | 0 | 0 | 0 | 1 | 0 | 4 | -1007812778
| Online PSC |  | https://podminky.urs.cz/item/CS_URS_2023_01/119003228 | [14 empty] | Online PSC | 2
| VV |  | 117"délka nástupiště |  | 117 | [12 empty] | VV | 2 | 2 | True | 1 | ROZPOCET
| D | 5 | Komunikace pozemní |  |  |  | 0 |  |  |  |  | 0 |  | 2.8785 |  | 0 | 1 | D | 1 |  |  |  | ROZPOCET | [6 empty] | 0
4 | K | 596211110 | Kladení dlažby z betonových zámkových dlaždic komunikací pro pěší ručně s ložem z kameniva těženého nebo drceného tl. do 40 mm, s vyplněním spár s dvojitým hutněním, vibrováním a se smetením přebytečného materiálu na krajnici tl. 60 mm skupiny A, pro plochy do 50 m2 | m2 | 14 |  | 0 | CS ÚRS 2023 01 |  | základní |  | 0 | 0.08922 | 1.2491 | 0 | 0 | 4 | K | 2 |  |  |  | ROZPOCET | 0 | 0 | 0 | 0 | 0 | 1 | 0 | 4 | -593969936
| Online PSC |  | https://podminky.urs.cz/item/CS_URS_2023_01/596211110 | [14 empty] | Online PSC | 2
| VV |  | (1*1)*14"kolem sloupů |  | 14 | [12 empty] | VV | 2 | 2 | True | 1 | ROZPOCET
5 | M | 59245015 | dlažba zámková tvaru I 200x165x60mm přírodní | m2 | 14.42 |  | 0 | CS ÚRS 2023 01 |  | základní |  | 0 | 0.113 | 1.6295 | 0 | 0 | 8 | M | 2 |  |  |  | ROZPOCET | 0 | 0 | 0 | 0 | 0 | 1 | 0 | 4 | 203667222
| VV |  | 14*1,03 'Přepočtené koeficientem množství |  | 14.42 | [12 empty] | VV | 2 | 2 | False | 1 | ROZPOCET
| D | 6 | Úpravy povrchů, podlahy a osazování výplní |  |  |  | 0 |  |  |  |  | 0 |  | 0.29555 |  | 0 | 1 | D | 1 |  |  |  | ROZPOCET | [6 empty] | 0
6 | K | 619991011 | Zakrytí vnitřních ploch před znečištěním včetně pozdějšího odkrytí konstrukcí a prvků obalením fólií a přelepením páskou | m2 | 24 |  | 0 | CS ÚRS 2023 01 |  | základní |  | 0 | 0 | 0 | 0 | 0 | 4 | K | 2 |  |  |  | ROZPOCET | 0 | 0 | 0 | 0 | 0 | 1 | 0 | 4 | -1212465686
| Online PSC |  | https://podminky.urs.cz/item/CS_URS_2023_01/619991011 | [14 empty] | Online PSC | 2
| VV |  | 2,5*1,2*8 |  | 24 | [12 empty] | VV | 2 | 2 | True | 1 | ROZPOCET
7 | K | 625681014 | Ochrana proti holubům hrotový systém čtyřřadý, účinná šíře 25 cm | m | 38.5 |  | 0 | CS ÚRS 2023 01 |  | základní |  | 0 | 0.00155 | 0.059675 | 0 | 0 | 4 | K | 2 |  |  |  | ROZPOCET | 0 | 0 | 0 | 0 | 0 | 1 | 0 | 4 | -950555023
| Online PSC |  | https://podminky.urs.cz/item/CS_URS_2023_01/625681014 | [14 empty] | Online PSC | 2
| VV |  | 3,5*11 |  | 38.5 | [12 empty] | VV | 2 | 2 | True | 1 | ROZPOCET
8 | K | 625681035 | Ochrana proti holubům síťový systém kotvený do plechu | m2 | 655.2 |  | 0 | CS ÚRS 2023 01 |  | základní |  | 0 | 0.00036 | 0.23587 | 0 | 0 | 4 | K | 2 |  |  |  | ROZPOCET | 0 | 0 | 0 | 0 | 0 | 1 | 0 | 4 | 1041101007
| Online PSC |  | https://podminky.urs.cz/item/CS_URS_2023_01/625681035 | [14 empty] | Online PSC | 2
| VV |  | (117*5,6)"podhled |  | 655.2 | [12 empty] | VV | 2 | 2 | True | 1 | ROZPOCET
| D | 9 | Ostatní konstrukce a práce, bourání |  |  |  | 0 |  |  |  |  | 0 |  | 0 |  | 0 | 1 | D | 1 |  |  |  | ROZPOCET | [6 empty] | 0
9 | K | 922414220R | Zřízení dočasných tesařských konstrukcí | m3 | 144 |  | 0 |  |  | základní |  | 0 | 0 | 0 | 0 | 0 | 4 | K | 2 |  |  |  | ROZPOCET | 0 | 0 | 0 | 0 | 0 | 1 | 0 | 4 | 1438654759
| VV |  | (12*3*2)*2"vstupy do podchodu |  | 144 | [12 empty] | VV | 2 | 2 | True | 1 | ROZPOCET
10 | K | 922414221R | Odstranění dočasných tesařských konstrukcí | m3 | 144 |  | 0 |  |  | základní |  | 0 | 0 | 0 | 0 | 0 | 4 | K | 2 |  |  |  | ROZPOCET | 0 | 0 | 0 | 0 | 0 | 1 | 0 | 4 | 407170862
| VV |  | (12*3*2)*2"vstupy do podchodu |  | 144 | [12 empty] | VV | 2 | 2 | True | 1 | ROZPOCET
11 | K | 922414222R | Demontáž stávajících prvků mobiliáře | kus | 3 |  | 0 |  |  | základní |  | 0 | 0 | 0 | 0 | 0 | 4 | K | 2 |  |  |  | ROZPOCET | 0 | 0 | 0 | 0 | 0 | 1 | 0 | 4 | -837333484
| VV |  | 3*1"lavička oboustranná |  | 3 | [12 empty] | VV | 2 | 2 | True | 1 | ROZPOCET
12 | K | 939902121 | Práce pojízdnými prostředky lokomotiva motorová | hod | 72 |  | 0 | CS ÚRS 2023 01 |  | základní |  | 0 | 0 | 0 | 0 | 0 | 4 | K | 2 |  |  |  | ROZPOCET | 0 | 0 | 0 | 0 | 0 | 1 | 0 | 4 | -1915729176
| Online PSC |  | https://podminky.urs.cz/item/CS_URS_2023_01/939902121 | [14 empty] | Online PSC | 2
| VV |  | 9*8 |  | 72 | [12 empty] | VV | 2 | 2 | True | 1 | ROZPOCET
13 | K | 939902141 | Práce pojízdnými prostředky vůz železniční plošinový | hod | 1512 |  | 0 | CS ÚRS 2023 01 |  | základní |  | 0 | 0 | 0 | 0 | 0 | 4 | K | 2 |  |  |  | ROZPOCET | 0 | 0 | 0 | 0 | 0 | 1 | 0 | 4 | 1081234550
| Online PSC |  | https://podminky.urs.cz/item/CS_URS_2023_01/939902141 | [14 empty] | Online PSC | 2
| VV |  | ((14+49)*8)*3 |  | 1512 | [12 empty] | VV | 2 | 2 | True | 1 | ROZPOCET
14 | K | 945412111 | Teleskopická hydraulická montážní plošina na samohybném podvozku, s otočným košem výšky zdvihu do 8 m | den | 63 |  | 0 | CS ÚRS 2023 01 |  | základní |  | 0 | 0 | 0 | 0 | 0 | 4 | K | 2 |  |  |  | ROZPOCET | 0 | 0 | 0 | 0 | 0 | 1 | 0 | 4 | 2068454424
| Online PSC |  | https://podminky.urs.cz/item/CS_URS_2023_01/945412111 | [14 empty] | Online PSC | 2
| VV |  | 14+49 |  | 63 | [12 empty] | VV | 2 | 2 | True | 1 | ROZPOCET
| D | 997 | Přesun sutě |  |  |  | 0 |  |  |  |  | 0 |  | 0 |  | 0 | 1 | D | 1 |  |  |  | ROZPOCET | [6 empty] | 0
15 | K | 997002511 | Vodorovné přemístění suti a vybouraných hmot bez naložení, se složením a hrubým urovnáním na vzdálenost do 1 km | t | 16.317 |  | 0 | CS ÚRS 2023 01 |  | základní |  | 0 | 0 | 0 | 0 | 0 | 4 | K | 2 |  |  |  | ROZPOCET | 0 | 0 | 0 | 0 | 0 | 1 | 0 | 4 | -1951266035
| Online PSC |  | https://podminky.urs.cz/item/CS_URS_2023_01/997002511 | [14 empty] | Online PSC | 2
16 | K | 997002519 | Vodorovné přemístění suti a vybouraných hmot bez naložení, se složením a hrubým urovnáním Příplatek k ceně za každý další i započatý 1 km přes 1 km | t | 16.317 |  | 0 | CS ÚRS 2023 01 |  | základní |  | 0 | 0 | 0 | 0 | 0 | 4 | K | 2 |  |  |  | ROZPOCET | 0 | 0 | 0 | 0 | 0 | 1 | 0 | 4 | -29677507
| Online PSC |  | https://podminky.urs.cz/item/CS_URS_2023_01/997002519 | [14 empty] | Online PSC | 2
17 | K | 997013813 | Poplatek za uložení stavebního odpadu na skládce (skládkovné) z plastických hmot zatříděného do Katalogu odpadů pod kódem 17 02 03 | t | 0.91 |  | 0 | CS ÚRS 2023 01 |  | základní |  | 0 | 0 | 0 | 0 | 0 | 4 | K | 2 |  |  |  | ROZPOCET | 0 | 0 | 0 | 0 | 0 | 1 | 0 | 4 | 41878652
| Online PSC |  | https://podminky.urs.cz/item/CS_URS_2023_01/997013813 | [14 empty] | Online PSC | 2
| VV |  | (51+40)*2,5*2*0,002 |  | 0.91 | [12 empty] | VV | 2 | 2 | True | 1 | ROZPOCET
18 | K | 997013841 | Poplatek za uložení stavebního odpadu na skládce (skládkovné) odpadního materiálu po otryskávání bez obsahu nebezpečných látek zatříděného do Katalogu odpadů pod kódem 12 01 17 | t | 0.169 |  | 0 | CS ÚRS 2023 01 |  | základní |  | 0 | 0 | 0 | 0 | 0 | 4 | K | 2 |  |  |  | ROZPOCET | 0 | 0 | 0 | 0 | 0 | 1 | 0 | 4 | 1937654627
| Online PSC |  | https://podminky.urs.cz/item/CS_URS_2023_01/997013841 | [14 empty] | Online PSC | 2
| VV |  | 449*0,00037737 |  | 0.169 | [12 empty] | VV | 2 | 2 | True | 1 | ROZPOCET
| D | PSV | Práce a dodávky PSV |  |  |  | 0 |  |  |  |  | 0 |  | 46.7983 |  | 10.479 | 2 | D | 0 |  |  |  | ROZPOCET | [6 empty] | 0
| D | 721 | Zdravotechnika - vnitřní kanalizace |  |  |  | 0 |  |  |  |  | 0 |  | 0.10608 |  | 0.14088 | 2 | D | 1 |  |  |  | ROZPOCET | [6 empty] | 0
19 | K | 721242805 | Demontáž lapačů střešních splavenin DN 150 | kus | 4 |  | 0 | CS ÚRS 2023 01 |  | základní |  | 0 | 0 | 0 | 0.03522 | 0.14088 | 16 | K | 2 |  |  |  | ROZPOCET | 0 | 0 | 0 | 0 | 0 | 1 | 0 | 16 | 640152900
| Online PSC |  | https://podminky.urs.cz/item/CS_URS_2023_01/721242805 | [14 empty] | Online PSC | 2
| VV |  | 4 |  | 4 | [12 empty] | VV | 2 | 2 | True | 1 | ROZPOCET
20 | K | 721249102 | Lapače střešních splavenin montáž lapačů střešních splavenin ostatních typů litinových DN 125 | kus | 4 |  | 0 | CS ÚRS 2023 01 |  | základní |  | 0 | 0.00102 | 0.00408 | 0 | 0 | 16 | K | 2 |  |  |  | ROZPOCET | 0 | 0 | 0 | 0 | 0 | 1 | 0 | 16 | 2007327887
| Online PSC |  | https://podminky.urs.cz/item/CS_URS_2023_01/721249102 | [14 empty] | Online PSC | 2
| VV |  | 4 |  | 4 | [12 empty] | VV | 2 | 2 | True | 1 | ROZPOCET
21 | M | 55244101 | lapač litinový střešních splavenin DN 125 | kus | 4 |  | 0 | CS ÚRS 2023 01 |  | základní |  | 0 | 0.0255 | 0.102 | 0 | 0 | 32 | M | 2 |  |  |  | ROZPOCET | 0 | 0 | 0 | 0 | 0 | 1 | 0 | 16 | -89140818
| D | 742 | Elektroinstalace - slaboproud |  |  |  | 0 |  |  |  |  | 0 |  | 0 |  | 0.027 | 2 | D | 1 |  |  |  | ROZPOCET | [6 empty] | 0
22 | K | 742340801 | Demontáž jednotného času hodin závěsných oboustranných nebo nástěných | kus | 6 |  | 0 | CS ÚRS 2023 01 |  | základní |  | 0 | 0 | 0 | 0.002 | 0.012 | 16 | K | 2 |  |  |  | ROZPOCET | 0 | 0 | 0 | 0 | 0 | 1 | 0 | 16 | 633205638
| Online PSC |  | https://podminky.urs.cz/item/CS_URS_2023_01/742340801 | [14 empty] | Online PSC | 2
| VV |  | 6 |  | 6 | [12 empty] | VV | 2 | 2 | True | 1 | ROZPOCET
23 | K | 742410063 | Montáž rozhlasu reproduktoru nástěnného | kus | 6 |  | 0 | CS ÚRS 2023 01 |  | základní |  | 0 | 0 | 0 | 0 | 0 | 16 | K | 2 |  |  |  | ROZPOCET | 0 | 0 | 0 | 0 | 0 | 1 | 0 | 16 | 1281981895
| Online PSC |  | https://podminky.urs.cz/item/CS_URS_2023_01/742410063 | [14 empty] | Online PSC | 2
| VV |  | 6 |  | 6 | [12 empty] | VV | 2 | 2 | True | 1 | ROZPOCET
24 | K | 742410801 | Demontáž rozhlasu reproduktoru podhledového, nástěnného, směrového | kus | 6 |  | 0 | CS ÚRS 2023 01 |  | základní |  | 0 | 0 | 0 | 0.0025 | 0.015 | 16 | K | 2 |  |  |  | ROZPOCET | 0 | 0 | 0 | 0 | 0 | 1 | 0 | 16 | -481202756
| Online PSC |  | https://podminky.urs.cz/item/CS_URS_2023_01/742410801 | [14 empty] | Online PSC | 2
| VV |  | 6 |  | 6 | [12 empty] | VV | 2 | 2 | True | 1 | ROZPOCET
| D | 764 | Konstrukce klempířské |  |  |  | 0 |  |  |  |  | 0 |  | 7.2331 |  | 2.3029 | 2 | D | 1 |  |  |  | ROZPOCET | [6 empty] | 0
25 | K | 764001891 | Demontáž klempířských konstrukcí oplechování úžlabí do suti | m | 234 |  | 0 | CS ÚRS 2023 01 |  | základní |  | 0 | 0 | 0 | 0.00348 | 0.81432 | 16 | K | 2 |  |  |  | ROZPOCET | 0 | 0 | 0 | 0 | 0 | 1 | 0 | 16 | -1701068970
| Online PSC |  | https://podminky.urs.cz/item/CS_URS_2023_01/764001891 | [14 empty] | Online PSC | 2
| VV |  | (117)*2 |  | 234 | [12 empty] | VV | 2 | 2 | True | 1 | ROZPOCET
26 | K | 764004831 | Demontáž klempířských konstrukcí žlabu mezistřešního nebo zaatikového do suti | m | 117 |  | 0 | CS ÚRS 2023 01 |  | základní |  | 0 | 0 | 0 | 0.01213 | 1.4192 | 16 | K | 2 |  |  |  | ROZPOCET | 0 | 0 | 0 | 0 | 0 | 1 | 0 | 16 | -1262706022
| Online PSC |  | https://podminky.urs.cz/item/CS_URS_2023_01/764004831 | [14 empty] | Online PSC | 2
| VV |  | 117 |  | 117 | [12 empty] | VV | 2 | 2 | True | 1 | ROZPOCET
27 | K | 764004861 | Demontáž klempířských konstrukcí svodu do suti | m | 17.6 |  | 0 | CS ÚRS 2023 01 |  | základní |  | 0 | 0 | 0 | 0.00394 | 0.069344 | 4 | K | 2 |  |  |  | ROZPOCET | 0 | 0 | 0 | 0 | 0 | 1 | 0 | 4 | -757134668
| Online PSC |  | https://podminky.urs.cz/item/CS_URS_2023_01/764004861 | [14 empty] | Online PSC | 2
| VV |  | (4,4*4) |  | 17.6 | [12 empty] | VV | 2 | 2 | True | 1 | ROZPOCET
28 | K | 764101131R | Montáž krytin střech z plechů tl. 2 mm šroubovaných oblých včetně formátování | m2 | 370.16 |  | 0 |  |  | základní |  | 0 | 0 | 0 | 0 | 0 | 16 | K | 2 |  |  |  | ROZPOCET | 0 | 0 | 0 | 0 | 0 | 1 | 0 | 16 | 780899374
| VV |  | 66,1*5,6 |  | 370.16 | [12 empty] | VV | 2 | 2 | True | 1 | ROZPOCET
29 | M | 13814211R | Střešní plech ocelový hladký, pozinkovaný. Válcovaný za studena | m2 | 444.192 |  | 0 |  |  | základní |  | 0 | 0.016 | 7.1071 | 0 | 0 | 32 | M | 2 |  |  |  | ROZPOCET | 0 | 0 | 0 | 0 | 0 | 1 | 0 | 16 | 331200425
| P |  | Poznámka k položce: Hmotnost: 16 kg/m2 | [14 empty] | P | 2
| VV |  | 370,16*1,2 'Přepočtené koeficientem množství |  | 444.192 | [12 empty] | VV | 2 | 2 | False | 1 | ROZPOCET
30 | K | 764121411 | Falcovaná krytina výtahových šachet | m2 | 20 |  | 0 | CS ÚRS 2023 01 |  | základní |  | 0 | 0.00263 | 0.0526 | 0 | 0 | 16 | K | 2 |  |  |  | ROZPOCET | 0 | 0 | 0 | 0 | 0 | 1 | 0 | 16 | -368923114
| Online PSC |  | https://podminky.urs.cz/item/CS_URS_2023_01/764121411 | [14 empty] | Online PSC | 2
| VV |  | 2,5*2"střecha výtah osobní |  | 5 | [12 empty] | VV | 2 | 2 | True | 0 | ROZPOCET
| VV |  | 3*5"střecha výtah nákladní |  | 15 | [12 empty] | VV | 2 | 2 | True | 0 | ROZPOCET
| VV |  | Součet |  | 20 | [12 empty] | VV | 2 | 4 | True | 1 | ROZPOCET
31 | K | 764204109 | Montáž oplechování horních ploch zdí a nadezdívek (atik) rozvinuté šířky přes 400 do 800 mm | m | 117 |  | 0 | CS ÚRS 2022 01 |  | základní |  | 0 | 0 | 0 | 0 | 0 | 16 | K | 2 |  |  |  | ROZPOCET | 0 | 0 | 0 | 0 | 0 | 1 | 0 | 16 | -545875516
| Online PSC |  | https://podminky.urs.cz/item/CS_URS_2022_01/764204109 | [14 empty] | Online PSC | 2
| VV |  | (117) |  | 117 | [12 empty] | VV | 2 | 2 | True | 1 | ROZPOCET
32 | K | 764213638 | Oplechování střešních prvků z pozinkovaného plechu s povrchovou úpravou střešní dilatace vícedílná rš 750 mm | m | 5.6 |  | 0 | CS ÚRS 2023 01 |  | základní |  | 0 | 0.00652 | 0.036512 | 0 | 0 | 16 | K | 2 |  |  |  | ROZPOCET | 0 | 0 | 0 | 0 | 0 | 1 | 0 | 16 | 1338843457
| Online PSC |  | https://podminky.urs.cz/item/CS_URS_2023_01/764213638 | [14 empty] | Online PSC | 2
| VV |  | 5,6*1 |  | 5.6 | [12 empty] | VV | 2 | 2 | True | 1 | ROZPOCET
33 | K | 764518623 | Svod z pozinkovaného plechu s upraveným povrchem včetně objímek, kolen a odskoků kruhový, průměru 120 mm | m | 17.6 |  | 0 | CS ÚRS 2022 01 |  | základní |  | 0 | 0.0021 | 0.03696 | 0 | 0 | 16 | K | 2 |  |  |  | ROZPOCET | 0 | 0 | 0 | 0 | 0 | 1 | 0 | 16 | 824172259
| Online PSC |  | https://podminky.urs.cz/item/CS_URS_2022_01/764518623 | [14 empty] | Online PSC | 2
| VV |  | (4,4*4) |  | 17.6 | [12 empty] | VV | 2 | 2 | True | 1 | ROZPOCET
34 | K | 998764101 | Přesun hmot pro konstrukce klempířské stanovený z hmotnosti přesunovaného materiálu vodorovná dopravní vzdálenost do 50 m v objektech výšky do 6 m | t | 7.233 |  | 0 | CS ÚRS 2023 01 |  | základní |  | 0 | 0 | 0 | 0 | 0 | 16 | K | 2 |  |  |  | ROZPOCET | 0 | 0 | 0 | 0 | 0 | 1 | 0 | 16 | 746901833
| Online PSC |  | https://podminky.urs.cz/item/CS_URS_2023_01/998764101 | [14 empty] | Online PSC | 2
35 | K | 998764192 | Přesun hmot pro konstrukce klempířské stanovený z hmotnosti přesunovaného materiálu Příplatek k cenám za zvětšený přesun přes vymezenou největší dopravní vzdálenost do 100 m | t | 7.233 |  | 0 | CS ÚRS 2023 01 |  | základní |  | 0 | 0 | 0 | 0 | 0 | 16 | K | 2 |  |  |  | ROZPOCET | 0 | 0 | 0 | 0 | 0 | 1 | 0 | 16 | 646795659
| Online PSC |  | https://podminky.urs.cz/item/CS_URS_2023_01/998764192 | [14 empty] | Online PSC | 2
| D | 765 | Krytina skládaná |  |  |  | 0 |  |  |  |  | 0 |  | 0.25717 |  | 2.9463 | 2 | D | 1 |  |  |  | ROZPOCET | [6 empty] | 0
36 | K | 765142801 | Demontáž krytiny z polykarbonátových desek rovných z kovové nebo dřevěné konstrukce | m2 | 455 |  | 0 | CS ÚRS 2023 01 |  | základní |  | 0 | 0 | 0 | 0.00266 | 1.2103 | 16 | K | 2 |  |  |  | ROZPOCET | 0 | 0 | 0 | 0 | 0 | 1 | 0 | 16 | 1768670735
| Online PSC |  | https://podminky.urs.cz/item/CS_URS_2023_01/765142801 | [14 empty] | Online PSC | 2
| VV |  | (51+40)*2,5*2 |  | 455 | [12 empty] | VV | 2 | 2 | True | 1 | ROZPOCET
37 | K | 765192001 | Nouzové zakrytí střechy plachtou | m2 | 655.2 |  | 0 | CS ÚRS 2023 01 |  | základní |  | 0 | 0.00014 | 0.091728 | 0 | 0 | 16 | K | 2 |  |  |  | ROZPOCET | 0 | 0 | 0 | 0 | 0 | 1 | 0 | 16 | 1931501038
| Online PSC |  | https://podminky.urs.cz/item/CS_URS_2023_01/765192001 | [14 empty] | Online PSC | 2
| VV |  | 117*5,6 |  | 655.2 | [12 empty] | VV | 2 | 2 | True | 1 | ROZPOCET
38 | K | 765192001R | Nouzové zakrytí poloviny zastřešení plachtou svisle | m2 | 456.3 |  | 0 |  |  | základní |  | 0 | 0.00014 | 0.063882 | 0 | 0 | 16 | K | 2 |  |  |  | ROZPOCET | 0 | 0 | 0 | 0 | 0 | 1 | 0 | 16 | 2097409901
| VV |  | 117*3,9 |  | 456.3 | [12 empty] | VV | 2 | 2 | True | 1 | ROZPOCET
39 | K | 765192001R2 | Ochranné zakrytí nástupiště plachtou | m2 | 725.4 |  | 0 |  |  | základní |  | 0 | 0.00014 | 0.10156 | 0 | 0 | 16 | K | 2 |  |  |  | ROZPOCET | 0 | 0 | 0 | 0 | 0 | 1 | 0 | 16 | -1050456816
| VV |  | 117*6,2 |  | 725.4 | [12 empty] | VV | 2 | 2 | True | 1 | ROZPOCET
40 | K | 767392802R | Demontáž krytin střech z plechů šroubovaných | m2 | 248 |  | 0 |  |  | základní |  | 0 | 0 | 0 | 0.007 | 1.736 | 16 | K | 2 |  |  |  | ROZPOCET | 0 | 0 | 0 | 0 | 0 | 1 | 0 | 16 | -1594540041
| VV |  | 26*2,5*2"výplně plechových polí |  | 130 | [12 empty] | VV | 2 | 2 | True | 0 | ROZPOCET
| VV |  | 0,5*2*118"plech do žlabu |  | 118 | [12 empty] | VV | 2 | 2 | True | 0 | ROZPOCET
| VV |  | Součet |  | 248 | [12 empty] | VV | 2 | 4 | True | 1 | ROZPOCET
41 | K | 998765101 | Přesun hmot pro krytiny skládané stanovený z hmotnosti přesunovaného materiálu vodorovná dopravní vzdálenost do 50 m na objektech výšky do 6 m | t | 0.257 |  | 0 | CS ÚRS 2023 01 |  | základní |  | 0 | 0 | 0 | 0 | 0 | 16 | K | 2 |  |  |  | ROZPOCET | 0 | 0 | 0 | 0 | 0 | 1 | 0 | 16 | 1338954307
| Online PSC |  | https://podminky.urs.cz/item/CS_URS_2023_01/998765101 | [14 empty] | Online PSC | 2
42 | K | 998765192 | Přesun hmot pro krytiny skládané stanovený z hmotnosti přesunovaného materiálu Příplatek k cenám za zvětšený přesun přes vymezenou největší dopravní vzdálenost do 100 m | t | 0.257 |  | 0 | CS ÚRS 2023 01 |  | základní |  | 0 | 0 | 0 | 0 | 0 | 16 | K | 2 |  |  |  | ROZPOCET | 0 | 0 | 0 | 0 | 0 | 1 | 0 | 16 | 1214654581
| Online PSC |  | https://podminky.urs.cz/item/CS_URS_2023_01/998765192 | [14 empty] | Online PSC | 2
| D | 767 | Konstrukce zámečnické |  |  |  | 0 |  |  |  |  | 0 |  | 18.5218 |  | 1.2119 | 2 | D | 1 |  |  |  | ROZPOCET | [6 empty] | 0
43 | K | 767996802 | Demontáž ostatních zámečnických konstrukcí rozebráním o hmotnosti jednotlivých dílů přes 50 do 100 kg | kg | 1071.948 |  | 0 | CS ÚRS 2023 01 |  | základní |  | 0 | 0 | 0 | 0.001 | 1.0719 | 16 | K | 2 |  |  |  | ROZPOCET | 0 | 0 | 0 | 0 | 0 | 1 | 0 | 16 | 787156821
| Online PSC |  | https://podminky.urs.cz/item/CS_URS_2023_01/767996802 | [14 empty] | Online PSC | 2
| VV |  | 850,752*1,26"demontáž konzol |  | 1071.948 | [12 empty] | VV | 2 | 2 | True | 1 | ROZPOCET
44 | K | 767392801 | Demontáž krytin střech z plechů nýtovaných do suti | m2 | 20 |  | 0 | CS ÚRS 2023 01 |  | základní |  | 0 | 0 | 0 | 0.007 | 0.14 | 16 | K | 2 |  |  |  | ROZPOCET | 0 | 0 | 0 | 0 | 0 | 1 | 0 | 16 | 633402729
| Online PSC |  | https://podminky.urs.cz/item/CS_URS_2023_01/767392801 | [14 empty] | Online PSC | 2
| VV |  | 2,5*2"výtah osobní |  | 5 | [12 empty] | VV | 2 | 2 | True | 0 | ROZPOCET
| VV |  | 5*3"střecha výtah nákladní |  | 15 | [12 empty] | VV | 2 | 2 | True | 0 | ROZPOCET
| VV |  | Součet |  | 20 | [12 empty] | VV | 2 | 4 | True | 1 | ROZPOCET
45 | K | 767995116 | Montáž ostatních atypických zámečnických konstrukcí hmotnosti přes 100 do 250 kg | kg | 17639.85 |  | 0 | CS ÚRS 2022 01 |  | základní |  | 0 | 5e-05 | 0.88199 | 0 | 0 | 16 | K | 2 |  |  |  | ROZPOCET | 0 | 0 | 0 | 0 | 0 | 1 | 0 | 16 | -1653006013
| Online PSC |  | https://podminky.urs.cz/item/CS_URS_2022_01/767995116 | [14 empty] | Online PSC | 2
| VV |  | 5539*1,15"distanční profil nový |  | 6369.85 | [12 empty] | VV | 2 | 2 | True | 0 | ROZPOCET
| VV |  | 675,2*1,15"konzoly světla |  | 776.48 | [12 empty] | VV | 2 | 2 | True | 0 | ROZPOCET
| VV |  | 9124,8*1,15"žlab nový |  | 10493.52 | [12 empty] | VV | 2 | 2 | True | 0 | ROZPOCET
| VV |  | Součet |  | 17639.85 | [12 empty] | VV | 2 | 4 | True | 1 | ROZPOCET
46 | M | 767995117R | Dodávka atypických ocelových konstrukcí | kg | 17639.85 |  | 0 |  |  | základní |  | 0 | 0.001 | 17.6398 | 0 | 0 | 32 | M | 2 |  |  |  | ROZPOCET | 0 | 0 | 0 | 0 | 0 | 1 | 0 | 16 | 870833879
| VV |  | 5539*1,15"distanční profil nový |  | 6369.85 | [12 empty] | VV | 2 | 2 | True | 0 | ROZPOCET
| VV |  | 675,2*1,15"konzoly světla |  | 776.48 | [12 empty] | VV | 2 | 2 | True | 0 | ROZPOCET
| VV |  | 9124,8*1,15"žlab nový |  | 10493.52 | [12 empty] | VV | 2 | 2 | True | 0 | ROZPOCET
| VV |  | Součet |  | 17639.85 | [12 empty] | VV | 2 | 4 | True | 1 | ROZPOCET
47 | K | 998767101 | Přesun hmot pro zámečnické konstrukce stanovený z hmotnosti přesunovaného materiálu vodorovná dopravní vzdálenost do 50 m v objektech výšky do 6 m | t | 18.522 |  | 0 | CS ÚRS 2022 01 |  | základní |  | 0 | 0 | 0 | 0 | 0 | 16 | K | 2 |  |  |  | ROZPOCET | 0 | 0 | 0 | 0 | 0 | 1 | 0 | 16 | 1076199809
| Online PSC |  | https://podminky.urs.cz/item/CS_URS_2022_01/998767101 | [14 empty] | Online PSC | 2
48 | K | 998767192 | Přesun hmot pro zámečnické konstrukce stanovený z hmotnosti přesunovaného materiálu Příplatek k cenám za zvětšený přesun přes vymezenou největší dopravní vzdálenost do 100 m | t | 18.522 |  | 0 | CS ÚRS 2023 01 |  | základní |  | 0 | 0 | 0 | 0 | 0 | 16 | K | 2 |  |  |  | ROZPOCET | 0 | 0 | 0 | 0 | 0 | 1 | 0 | 16 | -1113728454
| Online PSC |  | https://podminky.urs.cz/item/CS_URS_2023_01/998767192 | [14 empty] | Online PSC | 2
| D | 787 | Dokončovací práce - zasklívání |  |  |  | 0 |  |  |  |  | 0 |  | 18.8736 |  | 3.85 | 2 | D | 1 |  |  |  | ROZPOCET | [6 empty] | 0
49 | K | 787100812 | Vysklívání stěn a příček, balkónového zábradlí, výtahových šachet skla profilovaného dvojitého | m2 | 87.5 |  | 0 | CS ÚRS 2023 01 |  | základní |  | 0 | 0 | 0 | 0.044 | 3.85 | 4 | K | 2 |  |  |  | ROZPOCET | 0 | 0 | 0 | 0 | 0 | 1 | 0 | 4 | -131003890
| Online PSC |  | https://podminky.urs.cz/item/CS_URS_2023_01/787100812 | [14 empty] | Online PSC | 2
| VV |  | (2*3,5)*2+(2,5*3,5)*2"osobní výtah |  | 31.5 | [12 empty] | VV | 2 | 2 | True | 0 | ROZPOCET
| VV |  | (3*3,5)*2+(5*3,5)*2"nákladní výtah |  | 56 | [12 empty] | VV | 2 | 2 | True | 0 | ROZPOCET
| VV |  | Součet |  | 87.5 | [12 empty] | VV | 2 | 4 | True | 1 | ROZPOCET
50 | K | 787100813R | Chemické čištení demontovaných skleněných výplní výtahových šachet | m2 | 175 |  | 0 |  |  | základní |  | 0 | 0 | 0 | 0 | 0 | 16 | K | 2 |  |  |  | ROZPOCET | 0 | 0 | 0 | 0 | 0 | 1 | 0 | 16 | -1732993033
| VV |  | ((2*3,5)*2+(2,5*3,5)*2)*2"osobní výtah vně i zevnitř |  | 63 | [12 empty] | VV | 2 | 2 | True | 0 | ROZPOCET
| VV |  | ((3*3,5)*2+(5*3,5)*2)*2"nákladní výtah vně i zevnitř |  | 112 | [12 empty] | VV | 2 | 2 | True | 0 | ROZPOCET
| VV |  | Součet |  | 175 | [12 empty] | VV | 2 | 4 | True | 1 | ROZPOCET
51 | K | 787100814R | Demontáž zasklívacích lišt výtahových šachet | m | 346 |  | 0 |  |  | základní |  | 0 | 0 | 0 | 0 | 0 | 16 | K | 2 |  |  |  | ROZPOCET | 0 | 0 | 0 | 0 | 0 | 1 | 0 | 16 | 241661679
| VV |  | ((2+2,5)*6*2+3,5*2*(6+6)) |  | 138 | [12 empty] | VV | 2 | 2 | True | 0 | ROZPOCET
| VV |  | ((3+5)*6*2+3,5*2*(12+4)) |  | 208 | [12 empty] | VV | 2 | 2 | True | 0 | ROZPOCET
| VV |  | Součet |  | 346 | [12 empty] | VV | 2 | 4 | True | 1 | ROZPOCET
52 | K | 787192523 | Zasklívání stěn a příček, balkónového zábradlí deskami ostatními sklem bezpečnostním do profilového těsnění, tl. přes 8 do 12 mm | m2 | 87.5 |  | 0 | CS ÚRS 2023 01 |  | základní |  | 0 | 0.03484 | 3.0485 | 0 | 0 | 16 | K | 2 |  |  |  | ROZPOCET | 0 | 0 | 0 | 0 | 0 | 1 | 0 | 16 | -1322559622
| Online PSC |  | https://podminky.urs.cz/item/CS_URS_2023_01/787192523 | [14 empty] | Online PSC | 2
| VV |  | (2*3,5)*2+(2,5*3,5)*2"osobní výtah |  | 31.5 | [12 empty] | VV | 2 | 2 | True | 0 | ROZPOCET
| VV |  | (3*3,5)*2+(5*3,5)*2"nákladní výtah |  | 56 | [12 empty] | VV | 2 | 2 | True | 0 | ROZPOCET
| VV |  | Součet |  | 87.5 | [12 empty] | VV | 2 | 4 | True | 1 | ROZPOCET
53 | K | 787716332R | Zasklívání výtahových šachet původním vyčištěným sklem montáž lišt | m | 346 |  | 0 |  |  | základní |  | 0 | 0.03257 | 11.2692 | 0 | 0 | 16 | K | 2 |  |  |  | ROZPOCET | 0 | 0 | 0 | 0 | 0 | 1 | 0 | 16 | 1279932364
| VV |  | ((2+2,5)*6*2+3,5*2*(6+6)) |  | 138 | [12 empty] | VV | 2 | 2 | True | 0 | ROZPOCET
| VV |  | ((3+5)*6*2+3,5*2*(12+4)) |  | 208 | [12 empty] | VV | 2 | 2 | True | 0 | ROZPOCET
| VV |  | Součet |  | 346 | [12 empty] | VV | 2 | 4 | True | 1 | ROZPOCET
54 | K | 787317148 | Zasklívání střešních konstrukcí, střešních světlíků a zahradních skleníků deskami plochými plnými polykarbonátovým profilem plným do polykarbonátového U profilu s UV ochranou s krycí a přítlačnou lištou, tl. 12 mm | m2 | 282.8 |  | 0 | CS ÚRS 2023 01 |  | základní |  | 0 | 0.01611 | 4.5559 | 0 | 0 | 16 | K | 2 |  |  |  | ROZPOCET | 0 | 0 | 0 | 0 | 0 | 1 | 0 | 16 | -1681364597
| Online PSC |  | https://podminky.urs.cz/item/CS_URS_2023_01/787317148 | [14 empty] | Online PSC | 2
| VV |  | 50,5*5,6 |  | 282.8 | [12 empty] | VV | 2 | 2 | True | 1 | ROZPOCET
55 | K | 998787101 | Přesun hmot pro zasklívání stanovený z hmotnosti přesunovaného materiálu vodorovná dopravní vzdálenost do 50 m v objektech výšky do 6 m | t | 18.874 |  | 0 | CS ÚRS 2023 01 |  | základní |  | 0 | 0 | 0 | 0 | 0 | 16 | K | 2 |  |  |  | ROZPOCET | 0 | 0 | 0 | 0 | 0 | 1 | 0 | 16 | 1074414150
| Online PSC |  | https://podminky.urs.cz/item/CS_URS_2023_01/998787101 | [14 empty] | Online PSC | 2
56 | K | 998787192 | Přesun hmot pro zasklívání stanovený z hmotnosti přesunovaného materiálu Příplatek k cenám za zvětšený přesun přes vymezenou největší dopravní vzdálenost do 100 m | t | 18.874 |  | 0 | CS ÚRS 2023 01 |  | základní |  | 0 | 0 | 0 | 0 | 0 | 16 | K | 2 |  |  |  | ROZPOCET | 0 | 0 | 0 | 0 | 0 | 1 | 0 | 16 | 1646676982
| Online PSC |  | https://podminky.urs.cz/item/CS_URS_2023_01/998787192 | [14 empty] | Online PSC | 2
| D | 789 | Povrchové úpravy ocelových konstrukcí a technologických zařízení |  |  |  | 0 |  |  |  |  | 0 |  | 1.8065 |  | 0 | 2 | D | 1 |  |  |  | ROZPOCET | [6 empty] | 0
57 | K | 789111151 | Úpravy povrchů pod nátěry zařízení s povrchem nečlenitým odstranění rzi a nečistot pomocí ručního nářadí stupeň přípravy St 2, stupeň zrezivění B | m2 | 192 |  | 0 | CS ÚRS 2023 01 |  | základní |  | 0 | 0 | 0 | 0 | 0 | 16 | K | 2 |  |  |  | ROZPOCET | 0 | 0 | 0 | 0 | 0 | 1 | 0 | 16 | 807800548
| Online PSC |  | https://podminky.urs.cz/item/CS_URS_2023_01/789111151 | [14 empty] | Online PSC | 2
| VV |  | 0,2*120*8"podélníčky podružné |  | 192 | [12 empty] | VV | 2 | 2 | True | 1 | ROZPOCET
58 | K | 789123181R | Lokální úpravy povrchů pod nátěry ocelových konstrukcí třídy III odstranění rzi a nečistot pomocí ručního nářadí stupeň přípravy St 2, stupeň zrezivění B | m2 | 1126.159 |  | 0 |  |  | základní |  | 0 | 0 | 0 | 0 | 0 | 16 | K | 2 |  |  |  | ROZPOCET | 0 | 0 | 0 | 0 | 0 | 1 | 0 | 16 | -429974811
| VV |  | 397,88*1,25+152,047*1,25"Krokev |  | 687.409 | [12 empty] | VV | 2 | 2 | True | 0 | ROZPOCET
| VV |  | 192*1,25"podélník |  | 240 | [12 empty] | VV | 2 | 2 | True | 0 | ROZPOCET
| VV |  | 89,4*1,25"nákladní výtahová šachta |  | 111.75 | [12 empty] | VV | 2 | 2 | True | 0 | ROZPOCET
| VV |  | 69,6*1,25"osobní výtahová šachta |  | 87 | [12 empty] | VV | 2 | 2 | True | 0 | ROZPOCET
| VV |  | Součet |  | 1126.159 | [12 empty] | VV | 2 | 4 | True | 1 | ROZPOCET
59 | K | 789123240 | Úpravy povrchů pod nátěry ocelových konstrukcí třídy III očištění odmaštěním | m2 | 1126.159 |  | 0 | CS ÚRS 2023 01 |  | základní |  | 0 | 0.00011 | 0.12388 | 0 | 0 | 16 | K | 2 |  |  |  | ROZPOCET | 0 | 0 | 0 | 0 | 0 | 1 | 0 | 16 | -1289492799
| Online PSC |  | https://podminky.urs.cz/item/CS_URS_2023_01/789123240 | [14 empty] | Online PSC | 2
| VV |  | 397,88*1,25+152,047*1,25"Krokev |  | 687.409 | [12 empty] | VV | 2 | 2 | True | 0 | ROZPOCET
| VV |  | 192*1,25"podélník |  | 240 | [12 empty] | VV | 2 | 2 | True | 0 | ROZPOCET
| VV |  | 89,4*1,25"nákladní výtahová šachta |  | 111.75 | [12 empty] | VV | 2 | 2 | True | 0 | ROZPOCET
| VV |  | 69,6*1,25"osobní výtahová šachta |  | 87 | [12 empty] | VV | 2 | 2 | True | 0 | ROZPOCET
| VV |  | Součet |  | 1126.159 | [12 empty] | VV | 2 | 4 | True | 1 | ROZPOCET
60 | K | 789221112R | Provedení otryskání povrchů ocelových konstrukcí suché abrazivní tryskání třídy I stupeň zrezivění A, stupeň přípravy Sa 2½. OK bude otryskána suchou bezprašnou cestou, suchým abrazivem - houbou impregnovanou abrazivem. Zvolená technologie se zpětným sběrem a recyklací abraziva redukuje množství dodaného abraziva i produkovaného odpadu odpadu, dále i znečištění okolí pracovního prostoru. Technologie také umožňuje variabilitu v nastavení účinnosti tryskání a tedy zachování zinkové vrstvy na konstrukci. | m2 | 448.867 |  | 0 |  |  | základní |  | 0 | 0 | 0 | 0 | 0 | 16 | K | 2 |  |  |  | ROZPOCET | 0 | 0 | 0 | 0 | 0 | 1 | 0 | 16 | -244735168
| VV |  | 61,98*1,2652" sloupy |  | 78.417 | [12 empty] | VV | 2 | 2 | True | 0 | ROZPOCET
| VV |  | 192*1,2652"páteřní nosník |  | 242.918 | [12 empty] | VV | 2 | 2 | True | 0 | ROZPOCET
| VV |  | 100,8*1,2652"zábradlí |  | 127.532 | [12 empty] | VV | 2 | 2 | True | 0 | ROZPOCET
| VV |  | Součet |  | 448.867 | [12 empty] | VV | 2 | 4 | True | 1 | ROZPOCET
61 | K | 789325210R | Nátěr ocelových konstrukcí dvousložkový epoxidový základní, tloušťky do 40 μm - 2x | m2 | 2438.568 |  | 0 |  |  | základní |  | 0 | 0.00048 | 1.1705 | 0 | 0 | 16 | K | 2 |  |  |  | ROZPOCET | 0 | 0 | 0 | 0 | 0 | 1 | 0 | 16 | 1168877839
| VV |  | 397,88*1,2652+152,048*1,2652"Krokev |  | 695.769 | [12 empty] | VV | 2 | 2 | True | 0 | ROZPOCET
| VV |  | 192*1,2652"podélník |  | 242.918 | [12 empty] | VV | 2 | 2 | True | 0 | ROZPOCET
| VV |  | 89,4*1,2652"nákladní výtahová šachta |  | 113.109 | [12 empty] | VV | 2 | 2 | True | 0 | ROZPOCET
| VV |  | 69,6*1,2652"osobní výtahová šachta |  | 88.058 | [12 empty] | VV | 2 | 2 | True | 0 | ROZPOCET
| VV |  | 61,98*1,2652" sloupy |  | 78.417 | [12 empty] | VV | 2 | 2 | True | 0 | ROZPOCET
| VV |  | 192*1,2652"páteřní nosník |  | 242.918 | [12 empty] | VV | 2 | 2 | True | 0 | ROZPOCET
| VV |  | 100,8*1,2652"zábradlí |  | 127.532 | [12 empty] | VV | 2 | 2 | True | 0 | ROZPOCET
| VV |  | 94,67*1,2652"distanční profil nový |  | 119.776 | [12 empty] | VV | 2 | 2 | True | 0 | ROZPOCET
| VV |  | 23,04*1,2652"konzoly světla |  | 29.15 | [12 empty] | VV | 2 | 2 | True | 0 | ROZPOCET
| VV |  | 554*1,2652"žlab nový |  | 700.921 | [12 empty] | VV | 2 | 2 | True | 0 | ROZPOCET
| VV |  | Součet |  | 2438.568 | [12 empty] | VV | 2 | 4 | True | 1 | ROZPOCET
62 | K | 789325310R | Nátěr ocelových konstrukcí dvousložkový polyuretanový krycí (vrchní), tloušťky do 40 μm - 2x | m2 | 2438.568 |  | 0 |  |  | základní |  | 0 | 0.00021 | 0.5121 | 0 | 0 | 16 | K | 2 |  |  |  | ROZPOCET | 0 | 0 | 0 | 0 | 0 | 1 | 0 | 16 | 1501108200
| VV |  | 397,88*1,2652+152,048*1,2652"Krokev |  | 695.769 | [12 empty] | VV | 2 | 2 | True | 0 | ROZPOCET
| VV |  | 192*1,2652"podélník |  | 242.918 | [12 empty] | VV | 2 | 2 | True | 0 | ROZPOCET
| VV |  | 89,4*1,2652"nákladní výtahová šachta |  | 113.109 | [12 empty] | VV | 2 | 2 | True | 0 | ROZPOCET
| VV |  | 69,6*1,2652"osobní výtahová šachta |  | 88.058 | [12 empty] | VV | 2 | 2 | True | 0 | ROZPOCET
| VV |  | 61,98*1,2652" sloupy |  | 78.417 | [12 empty] | VV | 2 | 2 | True | 0 | ROZPOCET
| VV |  | 192*1,2652"páteřní nosník |  | 242.918 | [12 empty] | VV | 2 | 2 | True | 0 | ROZPOCET
| VV |  | 100,8*1,2652"zábradlí |  | 127.532 | [12 empty] | VV | 2 | 2 | True | 0 | ROZPOCET
| VV |  | 94,67*1,2652"distanční profil nový |  | 119.776 | [12 empty] | VV | 2 | 2 | True | 0 | ROZPOCET
| VV |  | 23,04*1,2652"konzoly světla |  | 29.15 | [12 empty] | VV | 2 | 2 | True | 0 | ROZPOCET
| VV |  | 554*1,2652"žlab nový |  | 700.921 | [12 empty] | VV | 2 | 2 | True | 0 | ROZPOCET
| VV |  | Součet |  | 2438.568 | [12 empty] | VV | 2 | 4 | True | 1 | ROZPOCET
63 | K | 789325311R | Žárové zinkování ocelových konstrukcí - nově vyrobené prvky zastřešení | kg | 17639.85 |  | 0 |  |  | základní |  | 0 | 0 | 0 | 0 | 0 | 16 | K | 2 |  |  |  | ROZPOCET | 0 | 0 | 0 | 0 | 0 | 1 | 0 | 16 | -1484155133
| VV |  | 5539*1,15"distanční profil nový |  | 6369.85 | [12 empty] | VV | 2 | 2 | True | 0 | ROZPOCET
| VV |  | 675,2*1,15"konzoly světla |  | 776.48 | [12 empty] | VV | 2 | 2 | True | 0 | ROZPOCET
| VV |  | 9124,8*1,15"žlab nový |  | 10493.52 | [12 empty] | VV | 2 | 2 | True | 0 | ROZPOCET
| VV |  | Součet |  | 17639.85 | [12 empty] | VV | 2 | 4 | True | 1 | ROZPOCET
| D | M | Práce a dodávky M |  |  |  | 0 |  |  |  |  | 0 |  | 0.57798 |  | 0 | 3 | D | 0 |  |  |  | ROZPOCET | [6 empty] | 0
| D | 22-M | Montáže technologických zařízení pro dopravní stavby |  |  |  | 0 |  |  |  |  | 0 |  | 0.57798 |  | 0 | 3 | D | 1 |  |  |  | ROZPOCET | [6 empty] | 0
64 | K | 220260702 | Montáž žlabu kabelového ocelového včetně zhotovení a upevnění 150 x 25 mm | m | 234 |  | 0 | CS ÚRS 2023 01 |  | základní |  | 0 | 0.00247 | 0.57798 | 0 | 0 | 64 | K | 2 |  |  |  | ROZPOCET | 0 | 0 | 0 | 0 | 0 | 1 | 0 | 64 | 1755324271
| Online PSC |  | https://podminky.urs.cz/item/CS_URS_2023_01/220260702 | [14 empty] | Online PSC | 2
| VV |  | (117)*2 |  | 234 | [12 empty] | VV | 2 | 2 | True | 1 | ROZPOCET
65 | M | 1000282298 | MKSMU 120 FT Kabelový žlab plný | m | 234 |  | 0 |  |  | základní |  | 0 | 0 | 0 | 0 | 0 | 128 | M | 2 |  |  |  | ROZPOCET | 0 | 0 | 0 | 0 | 0 | 1 | 0 | 128 | 1450973413
| D | HZS | Hodinové zúčtovací sazby |  |  |  | 0 |  |  |  |  | 0 |  | 0 |  | 0 | 4 | D | 0 |  |  |  | ROZPOCET | [6 empty] | 0
66 | K | HZS2132 | Hodinové zúčtovací sazby profesí PSV provádění stavebních konstrukcí zámečník odborný | hod | 96 |  | 0 |  |  | základní |  | 0 | 0 | 0 | 0 | 0 | 512 | K | 1 |  |  |  | ROZPOCET | 0 | 0 | 0 | 0 | 0 | 1 | 0 | 512 | -769353673
| P |  | Poznámka k položce: Kompletní dodávka zámečnických prací. Kontrola, revize, oprava pat sloupů, styků podélných, styků příčných vaznic. | [14 empty] | P | 1
| VV |  | (12*8) |  | 96 | [12 empty] | VV | 1 | 2 | True | 1 | ROZPOCET
67 | K | HZS4131 | Hodinové zúčtovací sazby ostatních profesí obsluha stavebních strojů a zařízení jeřábník | hod | 72 |  | 0 | CS ÚRS 2022 01 |  | základní |  | 0 | 0 | 0 | 0 | 0 | 512 | K | 1 |  |  |  | ROZPOCET | 0 | 0 | 0 | 0 | 0 | 1 | 0 | 512 | -1569464004
| Online PSC |  | https://podminky.urs.cz/item/CS_URS_2022_01/HZS4131 | [14 empty] | Online PSC | 1
| VV |  | 9*8 |  | 72 | [12 empty] | VV | 1 | 2 | True | 1 | ROZPOCET
68 | K | HZS4212 | Hodinové zúčtovací sazby ostatních profesí revizní a kontrolní činnost revizní technik specialista | hod | 96 |  | 0 |  |  | základní |  | 0 | 0 | 0 | 0 | 0 | 512 | K | 1 |  |  |  | ROZPOCET | 0 | 0 | 0 | 0 | 0 | 1 | 0 | 512 | -110854314
| P |  | Poznámka k položce: vedoucí pracovník s oprávněním B-02 po dobu provádění opravých prací. | [14 empty] | P | 1
| VV |  | 12*8 |  | 96 | [12 empty] | VV | 1 | 2 | True | 1 | ROZPOCET
| D | VRN | Vedlejší rozpočtové náklady |  |  |  | 0 |  |  |  |  | 0 |  | 0 |  | 0 | 5 | D | 0 |  |  |  | ROZPOCET | [6 empty] | 0
| D | VRN1 | Průzkumné, geodetické a projektové práce |  |  |  | 0 |  |  |  |  | 0 |  | 0 |  | 0 | 5 | D | 1 |  |  |  | ROZPOCET | [6 empty] | 0
69 | K | 013244000 | Dokumentace pro provádění stavby | kpl | 1 |  | 0 | CS ÚRS 2023 01 |  | základní |  | 0 | 0 | 0 | 0 | 0 | 1024 | K | 2 |  |  |  | ROZPOCET | 0 | 0 | 0 | 0 | 0 | 1 | 0 | 1024 | -2114095189
| Online PSC |  | https://podminky.urs.cz/item/CS_URS_2023_01/013244000 | [14 empty] | Online PSC | 2
| VV |  | dílenská a výrobní dokumentace | [14 empty] | VV | 2 | 1 | True | 0 | ROZPOCET
| VV |  | 1 |  | 1 | [12 empty] | VV | 2 | 2 | True | 1 | ROZPOCET
70 | K | 013254000 | Dokumentace skutečného provedení stavby | kpl | 1 |  | 0 | CS ÚRS 2023 01 |  | základní |  | 0 | 0 | 0 | 0 | 0 | 1024 | K | 2 |  |  |  | ROZPOCET | 0 | 0 | 0 | 0 | 0 | 1 | 0 | 1024 | 1577815917
| Online PSC |  | https://podminky.urs.cz/item/CS_URS_2023_01/013254000 | [14 empty] | Online PSC | 2
| D | VRN3 | Zařízení staveniště |  |  |  | 0 |  |  |  |  | 0 |  | 0 |  | 0 | 5 | D | 1 |  |  |  | ROZPOCET | [6 empty] | 0
71 | K | 030001000 | Zařízení staveniště | kpl | 1 |  | 0 | CS ÚRS 2023 01 |  | základní |  | 0 | 0 | 0 | 0 | 0 | 1024 | K | 2 |  |  |  | ROZPOCET | 0 | 0 | 0 | 0 | 0 | 1 | 0 | 1024 | 1457861553
| Online PSC |  | https://podminky.urs.cz/item/CS_URS_2023_01/030001000 | [14 empty] | Online PSC | 2
72 | K | 034503000 | Informační tabule na staveništi | kpl | 1 |  | 0 |  |  | základní |  | 0 | 0 | 0 | 0 | 0 | 4 | K | 2 |  |  |  | ROZPOCET | 0 | 0 | 0 | 0 | 0 | 1 | 0 | 4 | -81768738
| VV |  | značení přístupů přes staveniště | [14 empty] | VV | 2 | 1 | True | 0 | ROZPOCET
| VV |  | informativní tabule o stavbě | [14 empty] | VV | 2 | 1 | True | 0 | ROZPOCET
| VV |  | 1 |  | 1 | [12 empty] | VV | 2 | 2 | True | 1 | ROZPOCET
73 | K | 065002001 | Mimostaveništní doprava materiálů | kpl | 1 |  | 0 |  |  | základní |  | 0 | 0 | 0 | 0 | 0 | 1024 | K | 2 |  |  |  | ROZPOCET | 0 | 0 | 0 | 0 | 0 | 1 | 0 | 1024 | -1678629282
| VV |  | 1*1 |  | 1 | [12 empty] | VV | 2 | 2 | True | 1 | ROZPOCET
| D | VRN7 | Provozní vlivy |  |  |  | 0 |  |  |  |  | 0 |  | 0 |  | 0 | 5 | D | 1 |  |  |  | ROZPOCET | [6 empty] | 0
74 | K | 071103000 | Provoz investora | kpl | 1 |  | 0 | CS ÚRS 2023 01 |  | základní |  | 0 | 0 | 0 | 0 | 0 | 1024 | K | 2 |  |  |  | ROZPOCET | 0 | 0 | 0 | 0 | 0 | 1 | 0 | 1024 | 412755340
| Online PSC |  | https://podminky.urs.cz/item/CS_URS_2023_01/071103000 | [14 empty] | Online PSC | 2
| VV |  | zabezpečení přístupů zaměstnanců | [14 empty] | VV | 2 | 1 | True | 0 | ROZPOCET
| VV |  | zabezpečení přístupů a značení koridorů cestujících | [14 empty] | VV | 2 | 1 | True | 0 | ROZPOCET
| VV |  | ostatní | [14 empty] | VV | 2 | 1 | True | 0 | ROZPOCET
| VV |  | 1 |  | 1 | [12 empty] | VV | 2 | 2 | True | 1 | ROZPOCET
75 | K | 07560300R | Vytyčení inženýrských sítí | kpl | 1 |  | 0 |  |  | základní |  | 0 | 0 | 0 | 0 | 0 | 1024 | K | 2 |  |  |  | ROZPOCET | 0 | 0 | 0 | 0 | 0 | 1 | 0 | 1024 | 1277256307
| D | VRN9 | Ostatní náklady |  |  |  | 0 |  |  |  |  | 0 |  | 0 |  | 0 | 5 | D | 1 |  |  |  | ROZPOCET | [6 empty] | 0
76 | K | 094104000 | Náklady na opatření BOZP | kpl | 1 |  | 0 | CS ÚRS 2023 01 |  | základní |  | 0 | 0 | 0 | 0 | 0 | 1024 | K | 2 |  |  |  | ROZPOCET | 0 | 0 | 0 | 0 | 0 | 1 | 0 | 1024 | -211825197
| Online PSC |  | https://podminky.urs.cz/item/CS_URS_2023_01/094104000 | [14 empty] | Online PSC | 2

## 30.2 - Děčín hl.n., nástu...
{b7ef3111-b87c-4976-ba03-888c72ca79a7}
2
| KRYCÍ LIST SOUPISU PRACÍ | [7 empty] | v --- níže se nacházejí doplnkové a pomocné údaje k sestavám --- v | [8 empty] | False
Stavba:
Děčín ON - oprava zastřešení nástupišť v žst. Děčín, hl.n.
Objekt:
SO 30 - Nástupiště č. 3
Soupis:
30.2 - Děčín hl.n., nástupiště č. 3 - oprava elektroinstalace
| KSO: |  |  |  |  | CC-CZ:
| Místo: |  | Děčín |  |  | Datum: | 22. 6. 2023
| Zadavatel: |  |  |  |  | IČ:
DIČ:
| Uchazeč: |  |  |  |  | IČ: | Vyplň údaj
|  | Vyplň údaj |  |  |  | DIČ: | Vyplň údaj
| Projektant: |  |  |  |  | IČ:
DIČ:
| Zpracovatel: |  |  |  |  | IČ:
DIČ:
Poznámka:
Soupis prací je sestaven s využitím Cenové soustavy ÚRS. Položky, které pochází z této cenové soustavy, jsou ve sloupci 'Cenová soustava' označeny popisem 'CS ÚRS' a úrovní příslušného kalendářního pololetí. Veškeré další informace vymezující popis a podmínky použití těchto položek z Cenové soustavy, které nejsou uvedeny přímo v soupisu prací, jsou neomezeně dálkově k dispozici na webu podminky.urs.cz.
| Cena bez DPH | [5 empty] | 0
|  |  | Základ daně |  |  | Sazba daně | Výše daně
| DPH | základní | 0 |  |  | 21% | 0
|  | snížená | 0 |  |  | 15% | 0
|  | zákl. přenesená | 0 |  |  | 21% | 0
|  | sníž. přenesená | 0 |  |  | 15% | 0
|  | nulová | 0 |  |  | 0% | 0
| Cena s DPH |  |  | v | CZK |  | 0
REKAPITULACE ČLENĚNÍ SOUPISU PRACÍ
Stavba:
Děčín ON - oprava zastřešení nástupišť v žst. Děčín, hl.n.
Objekt:
SO 30 - Nástupiště č. 3
Soupis:
30.2 - Děčín hl.n., nástupiště č. 3 - oprava elektroinstalace
Místo: |  |  | Děčín |  |  | Datum: | 22. 6. 2023
Zadavatel: | [5 empty] | Projektant:
Uchazeč: |  |  | Vyplň údaj |  |  | Zpracovatel:
Kód dílu - Popis | [6 empty] | Cena celkem [CZK]
Náklady stavby celkem | [6 empty] | 0 | [11 empty] | -1
| D1 - SILNOPROUDÁ ELEKTROTECHNIKA - NÁSTUPIŠTĚ Č.3 | [5 empty] | 0
| D2 - Skupina 1 – kabelizace – dle katalogu 21-M 74-M | [5 empty] | 0
| D3 - Skupina 3 – Ostatní + revize – dle katalogu 21-M | [5 empty] | 0
SOUPIS PRACÍ
Stavba:
Děčín ON - oprava zastřešení nástupišť v žst. Děčín, hl.n.
Objekt:
SO 30 - Nástupiště č. 3
Soupis:
30.2 - Děčín hl.n., nástupiště č. 3 - oprava elektroinstalace
Místo: |  |  | Děčín |  |  | Datum: | 22. 6. 2023
Zadavatel: | [5 empty] | Projektant:
Uchazeč: |  |  | Vyplň údaj |  |  | Zpracovatel:
PČ | Typ | Kód | Popis | MJ | Množství | J.cena [CZK] | Cena celkem [CZK] | Cenová soustava |  | DPH | J. Nh [h] | Nh celkem [h] | J. hmotnost [t] | Hmotnost celkem [t] | J. suť [t] | Suť Celkem [t]
Náklady soupisu celkem | [6 empty] | 0 |  |  |  |  | 0 |  | 0 |  | 0 |  | D | -1 | [10 empty] | 0
| D | D1 | SILNOPROUDÁ ELEKTROTECHNIKA - NÁSTUPIŠTĚ Č.3 |  |  |  | 0 |  |  |  |  | 0 |  | 0 |  | 0 | 1 | D | 0 |  |  |  | ROZPOCET | [6 empty] | 0
| D | D2 | Skupina 1 – kabelizace – dle katalogu 21-M 74-M |  |  |  | 0 |  |  |  |  | 0 |  | 0 |  | 0 | 1 | D | 1 |  |  |  | ROZPOCET | [6 empty] | 0
1 | K | 741122003 | Montáž kabelů CYKY 2 x 2,5 – volně uložených | m | 340 |  | 0 | CS ÚRS |  | základní |  | 0 | 0 | 0 | 0 | 0 | 4 | K | 2 |  |  |  | ROZPOCET | 0 | 0 | 0 | 0 | 0 | 1 | 0 | 4 | -673061045
2 | M | PKB.711883 | kabel CYKY-O 2 x 2,5 | m | 340 |  | 0 | CS ÚRS |  | základní |  | 0 | 0 | 0 | 0 | 0 | 8 | M | 2 |  |  |  | ROZPOCET | 0 | 0 | 0 | 0 | 0 | 1 | 0 | 4 | -798469573
3 | K | 741122131 | Montáž kabel Cu plný kulatý žíla 4x1,5 až 4 mm2 zatažený v trubkách (např. CYKY) | m | 736 |  | 0 | CS ÚRS |  | základní |  | 0 | 0 | 0 | 0 | 0 | 4 | K | 2 |  |  |  | ROZPOCET | 0 | 0 | 0 | 0 | 0 | 1 | 0 | 4 | 1296057693
4 | M | 34111068 | kabel instalační jádro Cu plné izolace PVC plášť PVC 450/750V (CYKY) 4x4mm2 | m | 736 |  | 0 | CS ÚRS |  | základní |  | 0 | 0 | 0 | 0 | 0 | 8 | M | 2 |  |  |  | ROZPOCET | 0 | 0 | 0 | 0 | 0 | 1 | 0 | 4 | 1692311437
5 | K | 741210001 | Montáž rozvodnice oceloplechová nebo plastová běžná do 20 kg | kus | 29 |  | 0 | CS ÚRS |  | základní |  | 0 | 0 | 0 | 0 | 0 | 4 | K | 2 |  |  |  | ROZPOCET | 0 | 0 | 0 | 0 | 0 | 1 | 0 | 4 | -536840141
6 | M | ABB.1SLM006501A1102 | Rozvodnice IP65/12M, vč. N/PE, plná dvířka | kus | 29 |  | 0 | CS ÚRS |  | základní |  | 0 | 0 | 0 | 0 | 0 | 8 | M | 2 |  |  |  | ROZPOCET | 0 | 0 | 0 | 0 | 0 | 1 | 0 | 4 | -1848517155
7 | K | 741231002 | Montáž svorkovnice do rozvaděčů - řadová vodič do 6 mm2 se zapojením vodičů | kus | 232 |  | 0 | CS ÚRS |  | základní |  | 0 | 0 | 0 | 0 | 0 | 4 | K | 2 |  |  |  | ROZPOCET | 0 | 0 | 0 | 0 | 0 | 1 | 0 | 4 | 2087855745
8 | M | 34562194 | přepážka středová barevná svorkovnice řadové nízkého napětí a průřezem vodiče 6mm2 | kus | 232 |  | 0 | CS ÚRS |  | základní |  | 0 | 0 | 0 | 0 | 0 | 8 | M | 2 |  |  |  | ROZPOCET | 0 | 0 | 0 | 0 | 0 | 1 | 0 | 4 | -964096700
9 | K | 741210201R | Úprava rozváděče montáž včetně materiálu - rozvodna nn dle přílohy 2_208 (doplnění 2 x chránič 40/4 100mA, 8 x svorka 4mm2) | kpl | 1 |  | 0 | R-položky |  | základní |  | 0 | 0 | 0 | 0 | 0 | 4 | K | 2 |  |  |  | ROZPOCET | 0 | 0 | 0 | 0 | 0 | 1 | 0 | 4 | 1542758707
10 | K | 210100002 | Ukončení vodičů v rozváděči nebo na přístroji včetně zapojení průřezu žíly do 6 mm2 | kus | 210 |  | 0 | CS ÚRS |  | základní |  | 0 | 0 | 0 | 0 | 0 | 4 | K | 2 |  |  |  | ROZPOCET | 0 | 0 | 0 | 0 | 0 | 1 | 0 | 4 | 1455362885
11 | K | 741110053 | Montáž trubka plastová ohebná D přes 35 mm uložená volně | m | 160 |  | 0 | CS ÚRS |  | základní |  | 0 | 0 | 0 | 0 | 0 | 4 | K | 2 |  |  |  | ROZPOCET | 0 | 0 | 0 | 0 | 0 | 1 | 0 | 4 | -581046268
12 | M | 34571354 | trubka elektroinstalační ohebná dvouplášťová korugovaná (chránička) D 75/90mm, HDPE+LDPE | m | 160 |  | 0 | CS ÚRS |  | základní |  | 0 | 0 | 0 | 0 | 0 | 8 | M | 2 |  |  |  | ROZPOCET | 0 | 0 | 0 | 0 | 0 | 1 | 0 | 4 | -2023731130
13 | K | 210100173 | ukončení kabelů páskou se zapojením do 3x4 | ks | 148 |  | 0 | CS ÚRS |  | základní |  | 0 | 0 | 0 | 0 | 0 | 4 | K | 2 |  |  |  | ROZPOCET | 0 | 0 | 0 | 0 | 0 | 1 | 0 | 4 | -1925019245
14 | K | 210100155 | ukončení kabelů páskou se zapojením do 5x6 | ks | 48 |  | 0 | CS ÚRS |  | základní |  | 0 | 0 | 0 | 0 | 0 | 4 | K | 2 |  |  |  | ROZPOCET | 0 | 0 | 0 | 0 | 0 | 1 | 0 | 4 | -2134227274
15 | K | 745901100 | Ostatní práce při montáži vodičů,šňůr a kabelů - odjutování a očištění vodiče a kabelu | m | 107.6 |  | 0 | CS ÚRS |  | základní |  | 0 | 0 | 0 | 0 | 0 | 4 | K | 2 |  |  |  | ROZPOCET | 0 | 0 | 0 | 0 | 0 | 1 | 0 | 4 | -1872772801
16 | K | 745901400 | Ostatní práce při montáži vodičů,šňůr a kabelů - vyhledání volného páru vedení | ks | 86 |  | 0 | CS ÚRS |  | základní |  | 0 | 0 | 0 | 0 | 0 | 4 | K | 2 |  |  |  | ROZPOCET | 0 | 0 | 0 | 0 | 0 | 1 | 0 | 4 | -580959926
17 | K | 745902180 | Rozvinutí, naměření, ustřižení a svinutí kabelů hmotnosti do 0,40 kg/m délky do 40 m | ks | 11 |  | 0 | CS ÚRS |  | základní |  | 0 | 0 | 0 | 0 | 0 | 4 | K | 2 |  |  |  | ROZPOCET | 0 | 0 | 0 | 0 | 0 | 1 | 0 | 4 | -394562441
18 | K | 210190005R | Úprava stávajícího rozvodu, příslušenství, připojení v rozvaděči | kpl | 1 |  | 0 | R-položky |  | základní |  | 0 | 0 | 0 | 0 | 0 | 4 | K | 2 |  |  |  | ROZPOCET | 0 | 0 | 0 | 0 | 0 | 1 | 0 | 4 | 1824412205
19 | K | 210203901 | Montáž svítidel LED se zapojením vodičů průmyslových nebo venkovních | ks | 48 |  | 0 | CS ÚRS |  | základní |  | 0 | 0 | 0 | 0 | 0 | 4 | K | 2 |  |  |  | ROZPOCET | 0 | 0 | 0 | 0 | 0 | 1 | 0 | 4 | 101435817
20 | M | LED.34774015 | LED svítidlo přisazené na připravenou konstrukci | ks | 48 |  | 0 | CS ÚRS |  | základní |  | 0 | 0 | 0 | 0 | 0 | 8 | M | 2 |  |  |  | ROZPOCET | 0 | 0 | 0 | 0 | 0 | 1 | 0 | 4 | 510901249
21 | K | 210220020 | Montáž uzemňovacího vedení vodičů FeZn pomocí svorek v zemi páskou do 120 mm2 ve městské zástavbě průmyslových nebo venkovních | m | 4 |  | 0 | CS ÚRS |  | základní |  | 0 | 0 | 0 | 0 | 0 | 4 | K | 2 |  |  |  | ROZPOCET | 0 | 0 | 0 | 0 | 0 | 1 | 0 | 4 | 1106915148
22 | K | 741854911 | Změření zemního odporu zkušební svorky | kus | 1 |  | 0 | CS ÚRS |  | základní |  | 0 | 0 | 0 | 0 | 0 | 4 | K | 2 |  |  |  | ROZPOCET | 0 | 0 | 0 | 0 | 0 | 1 | 0 | 4 | 1521406558
23 | K | 218204201 | Demontáž elektrovýzbroje osvětlení 1 okruh - krabice | kus | 23 |  | 0 | CS ÚRS |  | základní |  | 0 | 0 | 0 | 0 | 0 | 4 | K | 2 |  |  |  | ROZPOCET | 0 | 0 | 0 | 0 | 0 | 1 | 0 | 4 | 496945021
24 | K | 218203403 | Demontáž svítidla výbojkového průmyslového nebo venkovního stropního přisazeného 1 zdroj s krytem (demontáž stávajících svítidel pro další využití dle stavebního postupu 1) | kus | 36 |  | 0 | CS ÚRS |  | základní |  | 0 | 0 | 0 | 0 | 0 | 4 | K | 2 |  |  |  | ROZPOCET | 0 | 0 | 0 | 0 | 0 | 1 | 0 | 4 | 1421021976
25 | K | 218203700 | Demontáž piktogramu a světelného nápisu | kus | 10 |  | 0 | CS ÚRS |  | základní |  | 0 | 0 | 0 | 0 | 0 | 4 | K | 2 |  |  |  | ROZPOCET | 0 | 0 | 0 | 0 | 0 | 1 | 0 | 4 | -1005319983
26 | K | 218203403.1 | Demontáž svítidla výbojkového průmyslového nebo venkovního stropního přisazeného 1 zdroj s krytem (demontáž stávajících svítidel pro další využití dle stavebního postupu 7) | kus | 36 |  | 0 | CS ÚRS |  | základní |  | 0 | 0 | 0 | 0 | 0 | 4 | K | 2 |  |  |  | ROZPOCET | 0 | 0 | 0 | 0 | 0 | 1 | 0 | 4 | 663035646
27 | K | 218800411 | Demontáž vodičů Cu izolovaných plných nebo laněných s PVC pláštěm bezhalogenových do 1 kV žíla 0,15 až 16 mm2 zatažených (např. CY, CHAH-V) | m | 720 |  | 0 | CS ÚRS |  | základní |  | 0 | 0 | 0 | 0 | 0 | 4 | K | 2 |  |  |  | ROZPOCET | 0 | 0 | 0 | 0 | 0 | 1 | 0 | 4 | 1865235095
28 | K | 218021056 | Demontáž příchytek pro kabely kovových průměru přes 40 do 54 mm | kus | 486 |  | 0 | CS ÚRS |  | základní |  | 0 | 0 | 0 | 0 | 0 | 4 | K | 2 |  |  |  | ROZPOCET | 0 | 0 | 0 | 0 | 0 | 1 | 0 | 4 | -1783551229
29 | K | 210290681 | Opravy svítidel | kus | 18 |  | 0 | CS ÚRS |  | základní |  | 0 | 0 | 0 | 0 | 0 | 4 | K | 2 |  |  |  | ROZPOCET | 0 | 0 | 0 | 0 | 0 | 1 | 0 | 4 | 1892529779
30 | K | 218020731R | Úprava polohy a přepojení stávající rozbočovací krabice na provizorní konstrukci zábran z podchodu | kpl | 1 |  | 0 | R-položky |  | základní |  | 0 | 0 | 0 | 0 | 0 | 4 | K | 2 |  |  |  | ROZPOCET | 0 | 0 | 0 | 0 | 0 | 1 | 0 | 4 | 1934638734
31 | K | 210290902 | Zřízení upevňovacích bodů pro svítidlo s osazením závěsného háku | kus | 36 |  | 0 | CS ÚRS |  | základní |  | 0 | 0 | 0 | 0 | 0 | 4 | K | 2 |  |  |  | ROZPOCET | 0 | 0 | 0 | 0 | 0 | 1 | 0 | 4 | -1606188425
32 | K | 210290911 | Montáž odboček průměru do 16 mm pro trubku ze stávajících skříní | kus | 36 |  | 0 | CS ÚRS |  | základní |  | 0 | 0 | 0 | 0 | 0 | 4 | K | 2 |  |  |  | ROZPOCET | 0 | 0 | 0 | 0 | 0 | 1 | 0 | 4 | 1420126534
33 | K | 210292021 | Sfázovaní žil kabelů a vedení do 4 žil | kus | 13 |  | 0 | CS ÚRS |  | základní |  | 0 | 0 | 0 | 0 | 0 | 4 | K | 2 |  |  |  | ROZPOCET | 0 | 0 | 0 | 0 | 0 | 1 | 0 | 4 | 1233718441
34 | K | 210292022 | Vypnutí vedení se zajištěním proti nedovolenému zapnutí, vyzkoušením a s opětovným zapnutím | kus | 6 |  | 0 | CS ÚRS |  | základní |  | 0 | 0 | 0 | 0 | 0 | 4 | K | 2 |  |  |  | ROZPOCET | 0 | 0 | 0 | 0 | 0 | 1 | 0 | 4 | 142893815
35 | K | 210292032 | Zjištění směru vedení v existujících plášťových krabicích přes 100x100 mm | kus | 13 |  | 0 | CS ÚRS |  | základní |  | 0 | 0 | 0 | 0 | 0 | 4 | K | 2 |  |  |  | ROZPOCET | 0 | 0 | 0 | 0 | 0 | 1 | 0 | 4 | -728931126
36 | K | 210290891 | Doplnění orientačních štítků na kabel (při revizi) | kus | 31 |  | 0 | CS ÚRS |  | základní |  | 0 | 0 | 0 | 0 | 0 | 4 | K | 2 |  |  |  | ROZPOCET | 0 | 0 | 0 | 0 | 0 | 1 | 0 | 4 | 1393515061
| D | D3 | Skupina 3 – Ostatní + revize – dle katalogu 21-M |  |  |  | 0 |  |  |  |  | 0 |  | 0 |  | 0 | 1 | D | 1 |  |  |  | ROZPOCET | [6 empty] | 0
37 | K | VP 21M – čl.143 | Podružný materiál | % |  |  | 0 | CS ÚRS |  | základní |  | 0 | 0 | 0 | 0 | 0 | 4 | K | 2 |  |  |  | ROZPOCET | 0 | 0 | 0 | 0 | 0 | 1 | 0 | 4 | 256279778
38 | K | 044002000 | Výchozí revize – celková prohlídka, zkoušení, měření + vyhotovení revizní zprávy, měření intenzity osvětlení instalovaného v rozsahu 1000m2 | ks | 1 |  | 0 | CS ÚRS |  | základní |  | 0 | 0 | 0 | 0 | 0 | 4 | K | 2 |  |  |  | ROZPOCET | 0 | 0 | 0 | 0 | 0 | 1 | 0 | 4 | 1084305239
| VV |  | revize elektro s oprávněním "D" | [14 empty] | VV | 2 | 1 | True | 0 | ROZPOCET
| VV |  | 1 |  | 1 | [12 empty] | VV | 2 | 2 | True | 1 | ROZPOCET
39 | K | HZS.3 | zakreslení skutečného stavu | hod | 20 |  | 0 |  |  | základní |  | 0 | 0 | 0 | 0 | 0 | 4 | K | 2 |  |  |  | ROZPOCET | 0 | 0 | 0 | 0 | 0 | 1 | 0 | 4 | 730532968

## 40.1 - Děčín hl.n., nástu...
{485f2848-a1b3-4dc7-a815-6ced4d88f79c}
2
| KRYCÍ LIST SOUPISU PRACÍ | [7 empty] | v --- níže se nacházejí doplnkové a pomocné údaje k sestavám --- v | [8 empty] | False
Stavba:
Děčín ON - oprava zastřešení nástupišť v žst. Děčín, hl.n.
Objekt:
SO 40 - Nástupiště č. 4
Soupis:
40.1 - Děčín hl.n., nástupiště č. 4 - oprava zastřešení
| KSO: |  |  |  |  | CC-CZ:
| Místo: |  | Děčín |  |  | Datum: | 22. 6. 2023
| Zadavatel: |  |  |  |  | IČ:
DIČ:
| Uchazeč: |  |  |  |  | IČ: | Vyplň údaj
|  | Vyplň údaj |  |  |  | DIČ: | Vyplň údaj
| Projektant: |  |  |  |  | IČ:
DIČ:
| Zpracovatel: |  |  |  |  | IČ:
DIČ:
Poznámka:
Soupis prací je sestaven s využitím Cenové soustavy ÚRS. Položky, které pochází z této cenové soustavy, jsou ve sloupci 'Cenová soustava' označeny popisem 'CS ÚRS' a úrovní příslušného kalendářního pololetí. Veškeré další informace vymezující popis a podmínky použití těchto položek z Cenové soustavy, které nejsou uvedeny přímo v soupisu prací, jsou neomezeně dálkově k dispozici na webu podminky.urs.cz.
| Cena bez DPH | [5 empty] | 0
|  |  | Základ daně |  |  | Sazba daně | Výše daně
| DPH | základní | 0 |  |  | 21% | 0
|  | snížená | 0 |  |  | 15% | 0
|  | zákl. přenesená | 0 |  |  | 21% | 0
|  | sníž. přenesená | 0 |  |  | 15% | 0
|  | nulová | 0 |  |  | 0% | 0
| Cena s DPH |  |  | v | CZK |  | 0
REKAPITULACE ČLENĚNÍ SOUPISU PRACÍ
Stavba:
Děčín ON - oprava zastřešení nástupišť v žst. Děčín, hl.n.
Objekt:
SO 40 - Nástupiště č. 4
Soupis:
40.1 - Děčín hl.n., nástupiště č. 4 - oprava zastřešení
Místo: |  |  | Děčín |  |  | Datum: | 22. 6. 2023
Zadavatel: | [5 empty] | Projektant:
Uchazeč: |  |  | Vyplň údaj |  |  | Zpracovatel:
Kód dílu - Popis | [6 empty] | Cena celkem [CZK]
Náklady stavby celkem | [6 empty] | 0 | [11 empty] | -1
| HSV - Práce a dodávky HSV | [5 empty] | 0
| 1 - Zemní práce | [5 empty] | 0
| 5 - Komunikace pozemní | [5 empty] | 0
| 6 - Úpravy povrchů, podlahy a osazování výplní | [5 empty] | 0
| 9 - Ostatní konstrukce a práce, bourání | [5 empty] | 0
| 997 - Přesun sutě | [5 empty] | 0
| PSV - Práce a dodávky PSV | [5 empty] | 0
| 721 - Zdravotechnika - vnitřní kanalizace | [5 empty] | 0
| 742 - Elektroinstalace - slaboproud | [5 empty] | 0
| 764 - Konstrukce klempířské | [5 empty] | 0
| 765 - Krytina skládaná | [5 empty] | 0
| 767 - Konstrukce zámečnické | [5 empty] | 0
| 787 - Dokončovací práce - zasklívání | [5 empty] | 0
| 789 - Povrchové úpravy ocelových konstrukcí a technologických zařízení | [5 empty] | 0
| M - Práce a dodávky M | [5 empty] | 0
| 22-M - Montáže technologických zařízení pro dopravní stavby | [5 empty] | 0
| HZS - Hodinové zúčtovací sazby | [5 empty] | 0
| VRN - Vedlejší rozpočtové náklady | [5 empty] | 0
| VRN1 - Průzkumné, geodetické a projektové práce | [5 empty] | 0
| VRN3 - Zařízení staveniště | [5 empty] | 0
| VRN7 - Provozní vlivy | [5 empty] | 0
| VRN9 - Ostatní náklady | [5 empty] | 0
SOUPIS PRACÍ
Stavba:
Děčín ON - oprava zastřešení nástupišť v žst. Děčín, hl.n.
Objekt:
SO 40 - Nástupiště č. 4
Soupis:
40.1 - Děčín hl.n., nástupiště č. 4 - oprava zastřešení
Místo: |  |  | Děčín |  |  | Datum: | 22. 6. 2023
Zadavatel: | [5 empty] | Projektant:
Uchazeč: |  |  | Vyplň údaj |  |  | Zpracovatel:
PČ | Typ | Kód | Popis | MJ | Množství | J.cena [CZK] | Cena celkem [CZK] | Cenová soustava |  | DPH | J. Nh [h] | Nh celkem [h] | J. hmotnost [t] | Hmotnost celkem [t] | J. suť [t] | Suť Celkem [t]
Náklady soupisu celkem | [6 empty] | 0 |  |  |  |  | 0 |  | 13.6956 |  | 8.0406 |  | D | -1 | [10 empty] | 0
| D | HSV | Práce a dodávky HSV |  |  |  | 0 |  |  |  |  | 0 |  | 4.9201 |  | 4.17 | 1 | D | 0 |  |  |  | ROZPOCET | [6 empty] | 0
| D | 1 | Zemní práce |  |  |  | 0 |  |  |  |  | 0 |  | 0.0037725 |  | 4.17 | 1 | D | 1 |  |  |  | ROZPOCET | [6 empty] | 0
1 | K | 113106151 | Rozebrání dlažeb vozovek a ploch s přemístěním hmot na skládku na vzdálenost do 3 m nebo s naložením na dopravní prostředek, s jakoukoliv výplní spár ručně z velkých kostek s ložem z kameniva | m2 | 10 |  | 0 | CS ÚRS 2023 01 |  | základní |  | 0 | 0 | 0 | 0.417 | 4.17 | 4 | K | 2 |  |  |  | ROZPOCET | 0 | 0 | 0 | 0 | 0 | 1 | 0 | 4 | 668217294
| Online PSC |  | https://podminky.urs.cz/item/CS_URS_2023_01/113106151 | [14 empty] | Online PSC | 2
| VV |  | 1*10 |  | 10 | [12 empty] | VV | 2 | 2 | True | 1 | ROZPOCET
2 | K | 119003227 | Pomocné konstrukce při zabezpečení výkopu svislé ocelové mobilní oplocení, výšky přes 1,5 do 2,2 m panely vyplněné dráty zřízení | m | 25.15 |  | 0 | CS ÚRS 2023 01 |  | základní |  | 0 | 0.00015 | 0.0037725 | 0 | 0 | 4 | K | 2 |  |  |  | ROZPOCET | 0 | 0 | 0 | 0 | 0 | 1 | 0 | 4 | -114483061
| Online PSC |  | https://podminky.urs.cz/item/CS_URS_2023_01/119003227 | [14 empty] | Online PSC | 2
| VV |  | 25,150 |  | 25.15 | [12 empty] | VV | 2 | 2 | True | 1 | ROZPOCET
3 | K | 119003228 | Pomocné konstrukce při zabezpečení výkopu svislé ocelové mobilní oplocení, výšky přes 1,5 do 2,2 m panely vyplněné dráty odstranění | m | 25.15 |  | 0 | CS ÚRS 2023 01 |  | základní |  | 0 | 0 | 0 | 0 | 0 | 4 | K | 2 |  |  |  | ROZPOCET | 0 | 0 | 0 | 0 | 0 | 1 | 0 | 4 | 967952551
| Online PSC |  | https://podminky.urs.cz/item/CS_URS_2023_01/119003228 | [14 empty] | Online PSC | 2
| VV |  | 25,150 |  | 25.15 | [12 empty] | VV | 2 | 2 | True | 1 | ROZPOCET
| D | 5 | Komunikace pozemní |  |  |  | 0 |  |  |  |  | 0 |  | 2.0561 |  | 0 | 1 | D | 1 |  |  |  | ROZPOCET | [6 empty] | 0
4 | K | 596211110 | Kladení dlažby z betonových zámkových dlaždic komunikací pro pěší ručně s ložem z kameniva těženého nebo drceného tl. do 40 mm, s vyplněním spár s dvojitým hutněním, vibrováním a se smetením přebytečného materiálu na krajnici tl. 60 mm skupiny A, pro plochy do 50 m2 | m2 | 10 |  | 0 | CS ÚRS 2023 01 |  | základní |  | 0 | 0.08922 | 0.8922 | 0 | 0 | 4 | K | 2 |  |  |  | ROZPOCET | 0 | 0 | 0 | 0 | 0 | 1 | 0 | 4 | -517584909
| Online PSC |  | https://podminky.urs.cz/item/CS_URS_2023_01/596211110 | [14 empty] | Online PSC | 2
| VV |  | (1*1)*10 |  | 10 | [12 empty] | VV | 2 | 2 | True | 1 | ROZPOCET
5 | M | 59245015 | dlažba zámková tvaru I 200x165x60mm přírodní | m2 | 10.3 |  | 0 | CS ÚRS 2023 01 |  | základní |  | 0 | 0.113 | 1.1639 | 0 | 0 | 8 | M | 2 |  |  |  | ROZPOCET | 0 | 0 | 0 | 0 | 0 | 1 | 0 | 4 | -422318920
| VV |  | 10*1,03 'Přepočtené koeficientem množství |  | 10.3 | [12 empty] | VV | 2 | 2 | False | 1 | ROZPOCET
| D | 6 | Úpravy povrchů, podlahy a osazování výplní |  |  |  | 0 |  |  |  |  | 0 |  | 2.8602 |  | 0 | 1 | D | 1 |  |  |  | ROZPOCET | [6 empty] | 0
6 | K | 619991011 | Zakrytí vnitřních ploch před znečištěním včetně pozdějšího odkrytí konstrukcí a prvků obalením fólií a přelepením páskou | m2 | 15 |  | 0 | CS ÚRS 2023 01 |  | základní |  | 0 | 0 | 0 | 0 | 0 | 4 | K | 2 |  |  |  | ROZPOCET | 0 | 0 | 0 | 0 | 0 | 1 | 0 | 4 | -1952041065
| Online PSC |  | https://podminky.urs.cz/item/CS_URS_2023_01/619991011 | [14 empty] | Online PSC | 2
| VV |  | 2,5*1,2*5 |  | 15 | [12 empty] | VV | 2 | 2 | True | 1 | ROZPOCET
7 | K | 622131151 | Sanační postřik vnějších ploch nanášený ručně celoplošně stěn | m2 | 96 |  | 0 | CS ÚRS 2023 01 |  | základní |  | 0 | 0.009 | 0.864 | 0 | 0 | 4 | K | 2 |  |  |  | ROZPOCET | 0 | 0 | 0 | 0 | 0 | 1 | 0 | 4 | 703468088
| Online PSC |  | https://podminky.urs.cz/item/CS_URS_2023_01/622131151 | [14 empty] | Online PSC | 2
| VV |  | (3+3+3+3)*8"výtahová šachta |  | 96 | [12 empty] | VV | 2 | 2 | True | 1 | ROZPOCET
8 | K | 622151001 | Penetrační nátěr vnějších pastovitých tenkovrstvých omítek akrylátový stěn | m2 | 96 |  | 0 | CS ÚRS 2023 01 |  | základní |  | 0 | 0.00022 | 0.02112 | 0 | 0 | 4 | K | 2 |  |  |  | ROZPOCET | 0 | 0 | 0 | 0 | 0 | 1 | 0 | 4 | 454560281
| Online PSC |  | https://podminky.urs.cz/item/CS_URS_2023_01/622151001 | [14 empty] | Online PSC | 2
| VV |  | (3+3+3+3)*8"výtahová šachta |  | 96 | [12 empty] | VV | 2 | 2 | True | 1 | ROZPOCET
9 | K | 622316121 | Omítka sanační vápenná vnějších ploch jednovrstvá tloušťky do 20 mm nanášená ručně stěn | m2 | 96 |  | 0 | CS ÚRS 2023 01 |  | základní |  | 0 | 0.02 | 1.92 | 0 | 0 | 4 | K | 2 |  |  |  | ROZPOCET | 0 | 0 | 0 | 0 | 0 | 1 | 0 | 4 | 1084923239
| Online PSC |  | https://podminky.urs.cz/item/CS_URS_2023_01/622316121 | [14 empty] | Online PSC | 2
| VV |  | (3+3+3+3)*8"výtahová šachta |  | 96 | [12 empty] | VV | 2 | 2 | True | 1 | ROZPOCET
10 | K | 625681014 | Ochrana proti holubům hrotový systém čtyřřadý, účinná šíře 25 cm | m | 10.5 |  | 0 | CS ÚRS 2023 01 |  | základní |  | 0 | 0.00155 | 0.016275 | 0 | 0 | 4 | K | 2 |  |  |  | ROZPOCET | 0 | 0 | 0 | 0 | 0 | 1 | 0 | 4 | -566498235
| Online PSC |  | https://podminky.urs.cz/item/CS_URS_2023_01/625681014 | [14 empty] | Online PSC | 2
| VV |  | 3,5*3 |  | 10.5 | [12 empty] | VV | 2 | 2 | True | 1 | ROZPOCET
11 | K | 625681035 | Ochrana proti holubům síťový systém kotvený do plechu | m2 | 107.856 |  | 0 | CS ÚRS 2023 01 |  | základní |  | 0 | 0.00036 | 0.038828 | 0 | 0 | 4 | K | 2 |  |  |  | ROZPOCET | 0 | 0 | 0 | 0 | 0 | 1 | 0 | 4 | -525283127
| Online PSC |  | https://podminky.urs.cz/item/CS_URS_2023_01/625681035 | [14 empty] | Online PSC | 2
| VV |  | (25,2*4,280)"podhled |  | 107.856 | [12 empty] | VV | 2 | 2 | True | 1 | ROZPOCET
| D | 9 | Ostatní konstrukce a práce, bourání |  |  |  | 0 |  |  |  |  | 0 |  | 0 |  | 0 | 1 | D | 1 |  |  |  | ROZPOCET | [6 empty] | 0
12 | K | 922414220R | Zřízení dočasných tesařských konstrukcí | m3 | 40 |  | 0 |  |  | základní |  | 0 | 0 | 0 | 0 | 0 | 4 | K | 2 |  |  |  | ROZPOCET | 0 | 0 | 0 | 0 | 0 | 1 | 0 | 4 | 1009160449
| VV |  | (8*2,5)*2"zastřešení vstupu do podchodu |  | 40 | [12 empty] | VV | 2 | 2 | True | 1 | ROZPOCET
13 | K | 922414221R | Zřízení dočasných tesařských konstrukcí | m3 | 40 |  | 0 |  |  | základní |  | 0 | 0 | 0 | 0 | 0 | 4 | K | 2 |  |  |  | ROZPOCET | 0 | 0 | 0 | 0 | 0 | 1 | 0 | 4 | -404629206
| VV |  | (8*2,5)*2 |  | 40 | [12 empty] | VV | 2 | 2 | True | 1 | ROZPOCET
14 | K | 922414222R | Demontáž stávajících prvků mobiliáře | kus | 2 |  | 0 |  |  | základní |  | 0 | 0 | 0 | 0 | 0 | 4 | K | 2 |  |  |  | ROZPOCET | 0 | 0 | 0 | 0 | 0 | 1 | 0 | 4 | 1993989808
| VV |  | 2*1"lavička oboustranná |  | 2 | [12 empty] | VV | 2 | 2 | True | 1 | ROZPOCET
15 | K | 943221111 | Montáž lešení prostorového rámového těžkého pracovního s podlahami s provozním zatížením tř. 4 do 300 kg/m2, výšky do 10 m | m3 | 520 |  | 0 | CS ÚRS 2023 01 |  | základní |  | 0 | 0 | 0 | 0 | 0 | 4 | K | 2 |  |  |  | ROZPOCET | 0 | 0 | 0 | 0 | 0 | 1 | 0 | 4 | 1172945306
| Online PSC |  | https://podminky.urs.cz/item/CS_URS_2023_01/943221111 | [14 empty] | Online PSC | 2
| VV |  | (26*2*10) |  | 520 | [12 empty] | VV | 2 | 2 | True | 1 | ROZPOCET
16 | K | 943221811 | Demontáž lešení prostorového rámového těžkého pracovního s podlahami s provozním zatížením tř. 4 do 300 kg/m2, výšky do 10 m | m3 | 520 |  | 0 | CS ÚRS 2023 01 |  | základní |  | 0 | 0 | 0 | 0 | 0 | 4 | K | 2 |  |  |  | ROZPOCET | 0 | 0 | 0 | 0 | 0 | 1 | 0 | 4 | 1373941135
| Online PSC |  | https://podminky.urs.cz/item/CS_URS_2023_01/943221811 | [14 empty] | Online PSC | 2
| VV |  | (26*2*10) |  | 520 | [12 empty] | VV | 2 | 2 | True | 1 | ROZPOCET
17 | M | 95250174 | nájem za den prostorového rámového těžkého lešení s podlahami do 300kg/m2 do v 10m | m3 | 10400 |  | 0 | CS ÚRS 2023 01 |  | základní |  | 0 | 0 | 0 | 0 | 0 | 8 | M | 2 |  |  |  | ROZPOCET | 0 | 0 | 0 | 0 | 0 | 1 | 0 | 4 | -2015249270
| VV |  | (26*2*10)*20"dní |  | 10400 | [12 empty] | VV | 2 | 2 | True | 1 | ROZPOCET
| D | 997 | Přesun sutě |  |  |  | 0 |  |  |  |  | 0 |  | 0 |  | 0 | 1 | D | 1 |  |  |  | ROZPOCET | [6 empty] | 0
18 | K | 997002511 | Vodorovné přemístění suti a vybouraných hmot bez naložení, se složením a hrubým urovnáním na vzdálenost do 1 km | t | 8.041 |  | 0 | CS ÚRS 2023 01 |  | základní |  | 0 | 0 | 0 | 0 | 0 | 4 | K | 2 |  |  |  | ROZPOCET | 0 | 0 | 0 | 0 | 0 | 1 | 0 | 4 | -1331640253
| Online PSC |  | https://podminky.urs.cz/item/CS_URS_2023_01/997002511 | [14 empty] | Online PSC | 2
19 | K | 997002519 | Vodorovné přemístění suti a vybouraných hmot bez naložení, se složením a hrubým urovnáním Příplatek k ceně za každý další i započatý 1 km přes 1 km | t | 8.041 |  | 0 | CS ÚRS 2023 01 |  | základní |  | 0 | 0 | 0 | 0 | 0 | 4 | K | 2 |  |  |  | ROZPOCET | 0 | 0 | 0 | 0 | 0 | 1 | 0 | 4 | 80270271
| Online PSC |  | https://podminky.urs.cz/item/CS_URS_2023_01/997002519 | [14 empty] | Online PSC | 2
20 | K | 997013804 | Poplatek za uložení stavebního odpadu na skládce (skládkovné) ze skla zatříděného do Katalogu odpadů pod kódem 17 02 02 | t | 1.5 |  | 0 | CS ÚRS 2023 01 |  | základní |  | 0 | 0 | 0 | 0 | 0 | 4 | K | 2 |  |  |  | ROZPOCET | 0 | 0 | 0 | 0 | 0 | 1 | 0 | 4 | -748179602
| Online PSC |  | https://podminky.urs.cz/item/CS_URS_2023_01/997013804 | [14 empty] | Online PSC | 2
| VV |  | (2,8*22,5*2,6*8+2,6*3,5*2,6*8)/1000 |  | 1.5 | [12 empty] | VV | 2 | 2 | True | 1 | ROZPOCET
21 | K | 997013813 | Poplatek za uložení stavebního odpadu na skládce (skládkovné) z plastických hmot zatříděného do Katalogu odpadů pod kódem 17 02 03 | t | 0.22 |  | 0 | CS ÚRS 2023 01 |  | základní |  | 0 | 0 | 0 | 0 | 0 | 4 | K | 2 |  |  |  | ROZPOCET | 0 | 0 | 0 | 0 | 0 | 1 | 0 | 4 | 1916045032
| Online PSC |  | https://podminky.urs.cz/item/CS_URS_2023_01/997013813 | [14 empty] | Online PSC | 2
| VV |  | 4,1*25*0,0018 |  | 0.185 | [12 empty] | VV | 2 | 2 | True | 0 | ROZPOCET
| VV |  | 8,4*2,3*0,0018 |  | 0.035 | [12 empty] | VV | 2 | 2 | True | 0 | ROZPOCET
| VV |  | Součet |  | 0.22 | [12 empty] | VV | 2 | 4 | True | 1 | ROZPOCET
22 | K | 997013841 | Poplatek za uložení stavebního odpadu na skládce (skládkovné) odpadního materiálu po otryskávání bez obsahu nebezpečných látek zatříděného do Katalogu odpadů pod kódem 12 01 17 | t | 0.031 |  | 0 | CS ÚRS 2023 01 |  | základní |  | 0 | 0 | 0 | 0 | 0 | 4 | K | 2 |  |  |  | ROZPOCET | 0 | 0 | 0 | 0 | 0 | 1 | 0 | 4 | 1422512363
| Online PSC |  | https://podminky.urs.cz/item/CS_URS_2023_01/997013841 | [14 empty] | Online PSC | 2
| VV |  | 83*0,00037737 |  | 0.031 | [12 empty] | VV | 2 | 2 | True | 1 | ROZPOCET
| D | PSV | Práce a dodávky PSV |  |  |  | 0 |  |  |  |  | 0 |  | 8.651 |  | 3.8706 | 2 | D | 0 |  |  |  | ROZPOCET | [6 empty] | 0
| D | 721 | Zdravotechnika - vnitřní kanalizace |  |  |  | 0 |  |  |  |  | 0 |  | 0.05304 |  | 0.07044 | 2 | D | 1 |  |  |  | ROZPOCET | [6 empty] | 0
23 | K | 721242805 | Demontáž lapačů střešních splavenin DN 150 | kus | 2 |  | 0 | CS ÚRS 2023 01 |  | základní |  | 0 | 0 | 0 | 0.03522 | 0.07044 | 16 | K | 2 |  |  |  | ROZPOCET | 0 | 0 | 0 | 0 | 0 | 1 | 0 | 16 | 1273492535
| Online PSC |  | https://podminky.urs.cz/item/CS_URS_2023_01/721242805 | [14 empty] | Online PSC | 2
| VV |  | 2 |  | 2 | [12 empty] | VV | 2 | 2 | True | 1 | ROZPOCET
24 | K | 721249102 | Lapače střešních splavenin montáž lapačů střešních splavenin ostatních typů litinových DN 125 | kus | 2 |  | 0 | CS ÚRS 2023 01 |  | základní |  | 0 | 0.00102 | 0.00204 | 0 | 0 | 16 | K | 2 |  |  |  | ROZPOCET | 0 | 0 | 0 | 0 | 0 | 1 | 0 | 16 | -735960561
| Online PSC |  | https://podminky.urs.cz/item/CS_URS_2023_01/721249102 | [14 empty] | Online PSC | 2
| VV |  | 2 |  | 2 | [12 empty] | VV | 2 | 2 | True | 1 | ROZPOCET
25 | M | 55244101 | lapač litinový střešních splavenin DN 125 | kus | 2 |  | 0 | CS ÚRS 2023 01 |  | základní |  | 0 | 0.0255 | 0.051 | 0 | 0 | 32 | M | 2 |  |  |  | ROZPOCET | 0 | 0 | 0 | 0 | 0 | 1 | 0 | 16 | -1779710546
| D | 742 | Elektroinstalace - slaboproud |  |  |  | 0 |  |  |  |  | 0 |  | 0 |  | 0.009 | 2 | D | 1 |  |  |  | ROZPOCET | [6 empty] | 0
26 | K | 742340801 | Demontáž jednotného času hodin závěsných oboustranných nebo nástěných | kus | 2 |  | 0 | CS ÚRS 2023 01 |  | základní |  | 0 | 0 | 0 | 0.002 | 0.004 | 16 | K | 2 |  |  |  | ROZPOCET | 0 | 0 | 0 | 0 | 0 | 1 | 0 | 16 | -1274700500
| Online PSC |  | https://podminky.urs.cz/item/CS_URS_2023_01/742340801 | [14 empty] | Online PSC | 2
| VV |  | 2 |  | 2 | [12 empty] | VV | 2 | 2 | True | 1 | ROZPOCET
27 | K | 742410063 | Montáž rozhlasu reproduktoru nástěnného | kus | 2 |  | 0 | CS ÚRS 2023 01 |  | základní |  | 0 | 0 | 0 | 0 | 0 | 16 | K | 2 |  |  |  | ROZPOCET | 0 | 0 | 0 | 0 | 0 | 1 | 0 | 16 | -1820525965
| Online PSC |  | https://podminky.urs.cz/item/CS_URS_2023_01/742410063 | [14 empty] | Online PSC | 2
| VV |  | 2 |  | 2 | [12 empty] | VV | 2 | 2 | True | 1 | ROZPOCET
28 | K | 742410801 | Demontáž rozhlasu reproduktoru podhledového, nástěnného, směrového | kus | 2 |  | 0 | CS ÚRS 2023 01 |  | základní |  | 0 | 0 | 0 | 0.0025 | 0.005 | 16 | K | 2 |  |  |  | ROZPOCET | 0 | 0 | 0 | 0 | 0 | 1 | 0 | 16 | 25261186
| Online PSC |  | https://podminky.urs.cz/item/CS_URS_2023_01/742410801 | [14 empty] | Online PSC | 2
| VV |  | 2 |  | 2 | [12 empty] | VV | 2 | 2 | True | 1 | ROZPOCET
| D | 764 | Konstrukce klempířské |  |  |  | 0 |  |  |  |  | 0 |  | 0.04034 |  | 0.0774 | 2 | D | 1 |  |  |  | ROZPOCET | [6 empty] | 0
29 | K | 764001881 | Demontáž klempířských konstrukcí oplechování nároží z hřebenáčů do suti | m | 14 |  | 0 | CS ÚRS 2023 01 |  | základní |  | 0 | 0 | 0 | 0.00187 | 0.02618 | 16 | K | 2 |  |  |  | ROZPOCET | 0 | 0 | 0 | 0 | 0 | 1 | 0 | 16 | 1578002652
| Online PSC |  | https://podminky.urs.cz/item/CS_URS_2023_01/764001881 | [14 empty] | Online PSC | 2
| VV |  | 5,6+8,4 |  | 14 | [12 empty] | VV | 2 | 2 | True | 1 | ROZPOCET
30 | K | 764004861 | Demontáž klempířských konstrukcí svodu do suti | m | 13 |  | 0 | CS ÚRS 2023 01 |  | základní |  | 0 | 0 | 0 | 0.00394 | 0.05122 | 4 | K | 2 |  |  |  | ROZPOCET | 0 | 0 | 0 | 0 | 0 | 1 | 0 | 4 | 1181811277
| Online PSC |  | https://podminky.urs.cz/item/CS_URS_2023_01/764004861 | [14 empty] | Online PSC | 2
| VV |  | 13*1 |  | 13 | [12 empty] | VV | 2 | 2 | True | 1 | ROZPOCET
31 | K | 764204109 | Montáž oplechování horních ploch zdí a nadezdívek (atik) rozvinuté šířky přes 400 do 800 mm | m | 14 |  | 0 | CS ÚRS 2022 01 |  | základní |  | 0 | 0 | 0 | 0 | 0 | 16 | K | 2 |  |  |  | ROZPOCET | 0 | 0 | 0 | 0 | 0 | 1 | 0 | 16 | 804443853
| Online PSC |  | https://podminky.urs.cz/item/CS_URS_2022_01/764204109 | [14 empty] | Online PSC | 2
| VV |  | 5,6+8,4 |  | 14 | [12 empty] | VV | 2 | 2 | True | 1 | ROZPOCET
32 | K | 764213638 | Oplechování střešních prvků z pozinkovaného plechu s povrchovou úpravou střešní dilatace vícedílná rš 750 mm | m | 2 |  | 0 | CS ÚRS 2023 01 |  | základní |  | 0 | 0.00652 | 0.01304 | 0 | 0 | 16 | K | 2 |  |  |  | ROZPOCET | 0 | 0 | 0 | 0 | 0 | 1 | 0 | 16 | 112578165
| Online PSC |  | https://podminky.urs.cz/item/CS_URS_2023_01/764213638 | [14 empty] | Online PSC | 2
| VV |  | 2 |  | 2 | [12 empty] | VV | 2 | 2 | True | 1 | ROZPOCET
33 | K | 764518623 | Svod z pozinkovaného plechu s upraveným povrchem včetně objímek, kolen a odskoků kruhový, průměru 120 mm | m | 13 |  | 0 | CS ÚRS 2022 01 |  | základní |  | 0 | 0.0021 | 0.0273 | 0 | 0 | 16 | K | 2 |  |  |  | ROZPOCET | 0 | 0 | 0 | 0 | 0 | 1 | 0 | 16 | 2079329343
| Online PSC |  | https://podminky.urs.cz/item/CS_URS_2022_01/764518623 | [14 empty] | Online PSC | 2
| VV |  | 13 |  | 13 | [12 empty] | VV | 2 | 2 | True | 1 | ROZPOCET
34 | K | 998764101 | Přesun hmot pro konstrukce klempířské stanovený z hmotnosti přesunovaného materiálu vodorovná dopravní vzdálenost do 50 m v objektech výšky do 6 m | t | 0.04 |  | 0 | CS ÚRS 2023 01 |  | základní |  | 0 | 0 | 0 | 0 | 0 | 16 | K | 2 |  |  |  | ROZPOCET | 0 | 0 | 0 | 0 | 0 | 1 | 0 | 16 | 26231424
| Online PSC |  | https://podminky.urs.cz/item/CS_URS_2023_01/998764101 | [14 empty] | Online PSC | 2
35 | K | 998764192 | Přesun hmot pro konstrukce klempířské stanovený z hmotnosti přesunovaného materiálu Příplatek k cenám za zvětšený přesun přes vymezenou největší dopravní vzdálenost do 100 m | t | 0.04 |  | 0 | CS ÚRS 2023 01 |  | základní |  | 0 | 0 | 0 | 0 | 0 | 16 | K | 2 |  |  |  | ROZPOCET | 0 | 0 | 0 | 0 | 0 | 1 | 0 | 16 | -1325051511
| Online PSC |  | https://podminky.urs.cz/item/CS_URS_2023_01/998764192 | [14 empty] | Online PSC | 2
| D | 765 | Krytina skládaná |  |  |  | 0 |  |  |  |  | 0 |  | 0.050327 |  | 0.3441 | 2 | D | 1 |  |  |  | ROZPOCET | [6 empty] | 0
36 | K | 765142801 | Demontáž krytiny z polykarbonátových desek rovných z kovové nebo dřevěné konstrukce | m2 | 129.36 |  | 0 | CS ÚRS 2023 01 |  | základní |  | 0 | 0 | 0 | 0.00266 | 0.3441 | 16 | K | 2 |  |  |  | ROZPOCET | 0 | 0 | 0 | 0 | 0 | 1 | 0 | 16 | -1926711610
| Online PSC |  | https://podminky.urs.cz/item/CS_URS_2023_01/765142801 | [14 empty] | Online PSC | 2
| VV |  | (25,2*4,4)+(8,4*2,2) |  | 129.36 | [12 empty] | VV | 2 | 2 | True | 1 | ROZPOCET
37 | K | 765192001 | Nouzové zakrytí střechy plachtou | m2 | 110 |  | 0 | CS ÚRS 2023 01 |  | základní |  | 0 | 0.00014 | 0.0154 | 0 | 0 | 16 | K | 2 |  |  |  | ROZPOCET | 0 | 0 | 0 | 0 | 0 | 1 | 0 | 16 | 137773678
| Online PSC |  | https://podminky.urs.cz/item/CS_URS_2023_01/765192001 | [14 empty] | Online PSC | 2
| VV |  | 4,4*25 |  | 110 | [12 empty] | VV | 2 | 2 | True | 1 | ROZPOCET
38 | K | 765192001R | Nouzové zakrytí poloviny zastřešení plachtou svisle | m2 | 93.24 |  | 0 |  |  | základní |  | 0 | 0.00014 | 0.013054 | 0 | 0 | 16 | K | 2 |  |  |  | ROZPOCET | 0 | 0 | 0 | 0 | 0 | 1 | 0 | 16 | 1594325158
| VV |  | 25,2*3,7 |  | 93.24 | [12 empty] | VV | 2 | 2 | True | 1 | ROZPOCET
39 | K | 765192001R2 | Ochranné zakrytí plochy nástupiště plachtou | m2 | 156.24 |  | 0 |  |  | základní |  | 0 | 0.00014 | 0.021874 | 0 | 0 | 16 | K | 2 |  |  |  | ROZPOCET | 0 | 0 | 0 | 0 | 0 | 1 | 0 | 16 | -1542224819
| VV |  | 25,2*6,2 |  | 156.24 | [12 empty] | VV | 2 | 2 | True | 1 | ROZPOCET
40 | K | 998765101 | Přesun hmot pro krytiny skládané stanovený z hmotnosti přesunovaného materiálu vodorovná dopravní vzdálenost do 50 m na objektech výšky do 6 m | t | 0.05 |  | 0 | CS ÚRS 2023 01 |  | základní |  | 0 | 0 | 0 | 0 | 0 | 16 | K | 2 |  |  |  | ROZPOCET | 0 | 0 | 0 | 0 | 0 | 1 | 0 | 16 | -139930073
| Online PSC |  | https://podminky.urs.cz/item/CS_URS_2023_01/998765101 | [14 empty] | Online PSC | 2
41 | K | 998765192 | Přesun hmot pro krytiny skládané stanovený z hmotnosti přesunovaného materiálu Příplatek k cenám za zvětšený přesun přes vymezenou největší dopravní vzdálenost do 100 m | t | 0.05 |  | 0 | CS ÚRS 2023 01 |  | základní |  | 0 | 0 | 0 | 0 | 0 | 16 | K | 2 |  |  |  | ROZPOCET | 0 | 0 | 0 | 0 | 0 | 1 | 0 | 16 | 1401834514
| Online PSC |  | https://podminky.urs.cz/item/CS_URS_2023_01/998765192 | [14 empty] | Online PSC | 2
| D | 767 | Konstrukce zámečnické |  |  |  | 0 |  |  |  |  | 0 |  | 1.4036 |  | 0.21269 | 2 | D | 1 |  |  |  | ROZPOCET | [6 empty] | 0
42 | K | 767996802 | Demontáž ostatních zámečnických konstrukcí rozebráním o hmotnosti jednotlivých dílů přes 50 do 100 kg | kg | 212.688 |  | 0 | CS ÚRS 2023 01 |  | základní |  | 0 | 0 | 0 | 0.001 | 0.21269 | 16 | K | 2 |  |  |  | ROZPOCET | 0 | 0 | 0 | 0 | 0 | 1 | 0 | 16 | 1339597140
| Online PSC |  | https://podminky.urs.cz/item/CS_URS_2023_01/767996802 | [14 empty] | Online PSC | 2
| VV |  | 212,688 |  | 212.688 | [12 empty] | VV | 2 | 2 | True | 1 | ROZPOCET
43 | K | 767995116 | Montáž ostatních atypických zámečnických konstrukcí hmotnosti přes 100 do 250 kg | kg | 1336.76 |  | 0 | CS ÚRS 2022 01 |  | základní |  | 0 | 5e-05 | 0.066838 | 0 | 0 | 16 | K | 2 |  |  |  | ROZPOCET | 0 | 0 | 0 | 0 | 0 | 1 | 0 | 16 | -1151068071
| Online PSC |  | https://podminky.urs.cz/item/CS_URS_2022_01/767995116 | [14 empty] | Online PSC | 2
| VV |  | 421,9*1,15"distanční profil nový |  | 485.185 | [12 empty] | VV | 2 | 2 | True | 0 | ROZPOCET
| VV |  | 168,8*1,15"konzoly světla |  | 194.12 | [12 empty] | VV | 2 | 2 | True | 0 | ROZPOCET
| VV |  | 571,7*1,15"žlab nový |  | 657.455 | [12 empty] | VV | 2 | 2 | True | 0 | ROZPOCET
| VV |  | Součet |  | 1336.76 | [12 empty] | VV | 2 | 4 | True | 1 | ROZPOCET
44 | M | 767995117R | Dodávka atypických ocelových konstrukcí | kg | 1336.76 |  | 0 |  |  | základní |  | 0 | 0.001 | 1.3368 | 0 | 0 | 32 | M | 2 |  |  |  | ROZPOCET | 0 | 0 | 0 | 0 | 0 | 1 | 0 | 16 | -1027488162
| VV |  | 421,9*1,15"distanční profil nový |  | 485.185 | [12 empty] | VV | 2 | 2 | True | 0 | ROZPOCET
| VV |  | 168,8*1,15"konzoly světla |  | 194.12 | [12 empty] | VV | 2 | 2 | True | 0 | ROZPOCET
| VV |  | 571,7*1,15"žlab nový |  | 657.455 | [12 empty] | VV | 2 | 2 | True | 0 | ROZPOCET
| VV |  | Součet |  | 1336.76 | [12 empty] | VV | 2 | 4 | True | 1 | ROZPOCET
45 | K | 998767101 | Přesun hmot pro zámečnické konstrukce stanovený z hmotnosti přesunovaného materiálu vodorovná dopravní vzdálenost do 50 m v objektech výšky do 6 m | t | 1.404 |  | 0 | CS ÚRS 2022 01 |  | základní |  | 0 | 0 | 0 | 0 | 0 | 16 | K | 2 |  |  |  | ROZPOCET | 0 | 0 | 0 | 0 | 0 | 1 | 0 | 16 | -1078564803
| Online PSC |  | https://podminky.urs.cz/item/CS_URS_2022_01/998767101 | [14 empty] | Online PSC | 2
46 | K | 998767192 | Přesun hmot pro zámečnické konstrukce stanovený z hmotnosti přesunovaného materiálu Příplatek k cenám za zvětšený přesun přes vymezenou největší dopravní vzdálenost do 100 m | t | 1.404 |  | 0 | CS ÚRS 2023 01 |  | základní |  | 0 | 0 | 0 | 0 | 0 | 16 | K | 2 |  |  |  | ROZPOCET | 0 | 0 | 0 | 0 | 0 | 1 | 0 | 16 | -1453963203
| Online PSC |  | https://podminky.urs.cz/item/CS_URS_2023_01/998767192 | [14 empty] | Online PSC | 2
| D | 787 | Dokončovací práce - zasklívání |  |  |  | 0 |  |  |  |  | 0 |  | 6.7938 |  | 3.157 | 2 | D | 1 |  |  |  | ROZPOCET | [6 empty] | 0
47 | K | 787100812 | Vysklívání stěn a příček, balkónového zábradlí, výtahových šachet skla profilovaného dvojitého | m2 | 71.75 |  | 0 | CS ÚRS 2023 01 |  | základní |  | 0 | 0 | 0 | 0.044 | 3.157 | 4 | K | 2 |  |  |  | ROZPOCET | 0 | 0 | 0 | 0 | 0 | 1 | 0 | 4 | -1980253794
| Online PSC |  | https://podminky.urs.cz/item/CS_URS_2023_01/787100812 | [14 empty] | Online PSC | 2
| VV |  | 2,8*22,5+2,5*3,5 |  | 71.75 | [12 empty] | VV | 2 | 2 | True | 1 | ROZPOCET
48 | K | 787192523 | Zasklívání stěn a příček, balkónového zábradlí deskami ostatními sklem bezpečnostním do profilového těsnění, tl. přes 8 do 12 mm | m2 | 71.75 |  | 0 | CS ÚRS 2023 01 |  | základní |  | 0 | 0.03484 | 2.4998 | 0 | 0 | 4 | K | 2 |  |  |  | ROZPOCET | 0 | 0 | 0 | 0 | 0 | 1 | 0 | 4 | 1202215528
| Online PSC |  | https://podminky.urs.cz/item/CS_URS_2023_01/787192523 | [14 empty] | Online PSC | 2
| VV |  | 2,8*22,5+2,5*3,5 |  | 71.75 | [12 empty] | VV | 2 | 2 | True | 1 | ROZPOCET
49 | M | 63437141R | sklo bezpečnostnostní vrstvené tl 16,4mm, ESG, VSG, opatřeno sítotiskem | m2 | 71.75 |  | 0 |  |  | základní |  | 0 | 0.031 | 2.2243 | 0 | 0 | 8 | M | 2 |  |  |  | ROZPOCET | 0 | 0 | 0 | 0 | 0 | 1 | 0 | 4 | -1037269630
| VV |  | 2,8*22,5+2,5*3,5 |  | 71.75 | [12 empty] | VV | 2 | 2 | True | 1 | ROZPOCET
50 | K | 787317148 | Zasklívání střešních konstrukcí, střešních světlíků a zahradních skleníků deskami plochými plnými polykarbonátovým profilem plným do polykarbonátového U profilu s UV ochranou s krycí a přítlačnou lištou, tl. 12 mm | m2 | 128.48 |  | 0 | CS ÚRS 2023 01 |  | základní |  | 0 | 0.01611 | 2.0698 | 0 | 0 | 16 | K | 2 |  |  |  | ROZPOCET | 0 | 0 | 0 | 0 | 0 | 1 | 0 | 16 | -1639466882
| Online PSC |  | https://podminky.urs.cz/item/CS_URS_2023_01/787317148 | [14 empty] | Online PSC | 2
| VV |  | 4,4*25"střecha na 4.nástupišti |  | 110 | [12 empty] | VV | 2 | 2 | True | 0 | ROZPOCET
| VV |  | 8,4*2,2"střecha u vstupu podchodu |  | 18.48 | [12 empty] | VV | 2 | 2 | True | 0 | ROZPOCET
| VV |  | Součet |  | 128.48 | [12 empty] | VV | 2 | 4 | True | 1 | ROZPOCET
51 | K | 998787101 | Přesun hmot pro zasklívání stanovený z hmotnosti přesunovaného materiálu vodorovná dopravní vzdálenost do 50 m v objektech výšky do 6 m | t | 2.07 |  | 0 | CS ÚRS 2023 01 |  | základní |  | 0 | 0 | 0 | 0 | 0 | 16 | K | 2 |  |  |  | ROZPOCET | 0 | 0 | 0 | 0 | 0 | 1 | 0 | 16 | -1258671594
| Online PSC |  | https://podminky.urs.cz/item/CS_URS_2023_01/998787101 | [14 empty] | Online PSC | 2
52 | K | 998787192 | Přesun hmot pro zasklívání stanovený z hmotnosti přesunovaného materiálu Příplatek k cenám za zvětšený přesun přes vymezenou největší dopravní vzdálenost do 100 m | t | 2.07 |  | 0 | CS ÚRS 2023 01 |  | základní |  | 0 | 0 | 0 | 0 | 0 | 16 | K | 2 |  |  |  | ROZPOCET | 0 | 0 | 0 | 0 | 0 | 1 | 0 | 16 | -502749076
| Online PSC |  | https://podminky.urs.cz/item/CS_URS_2023_01/998787192 | [14 empty] | Online PSC | 2
| D | 789 | Povrchové úpravy ocelových konstrukcí a technologických zařízení |  |  |  | 0 |  |  |  |  | 0 |  | 0.30986 |  | 0 | 2 | D | 1 |  |  |  | ROZPOCET | [6 empty] | 0
53 | K | 789111151 | Úpravy povrchů pod nátěry zařízení s povrchem nečlenitým odstranění rzi a nečistot pomocí ručního nářadí stupeň přípravy St 2, stupeň zrezivění B | m2 | 30 |  | 0 | CS ÚRS 2023 01 |  | základní |  | 0 | 0 | 0 | 0 | 0 | 16 | K | 2 |  |  |  | ROZPOCET | 0 | 0 | 0 | 0 | 0 | 1 | 0 | 16 | 957982501
| Online PSC |  | https://podminky.urs.cz/item/CS_URS_2023_01/789111151 | [14 empty] | Online PSC | 2
| VV |  | 0,2*25*6"podélníčky podružné |  | 30 | [12 empty] | VV | 2 | 2 | True | 1 | ROZPOCET
54 | K | 789123181R | Lokální úpravy povrchů pod nátěry ocelových konstrukcí třídy III odstranění rzi a nečistot pomocí ručního nářadí stupeň přípravy St 2, stupeň zrezivění B | m2 | 239.56 |  | 0 |  |  | základní |  | 0 | 0 | 0 | 0 | 0 | 16 | K | 2 |  |  |  | ROZPOCET | 0 | 0 | 0 | 0 | 0 | 1 | 0 | 16 | -184304443
| VV |  | 59,488*1,25"Krokev |  | 74.36 | [12 empty] | VV | 2 | 2 | True | 0 | ROZPOCET
| VV |  | 48,16*1,25"podélník |  | 60.2 | [12 empty] | VV | 2 | 2 | True | 0 | ROZPOCET
| VV |  | 28*1,25+28*1,25"paždík |  | 70 | [12 empty] | VV | 2 | 2 | True | 0 | ROZPOCET
| VV |  | 28*1,25"zábradlí |  | 35 | [12 empty] | VV | 2 | 2 | True | 0 | ROZPOCET
| VV |  | Součet |  | 239.56 | [12 empty] | VV | 2 | 4 | True | 1 | ROZPOCET
55 | K | 789123240 | Úpravy povrchů pod nátěry ocelových konstrukcí třídy III očištění odmaštěním | m2 | 239.56 |  | 0 | CS ÚRS 2023 01 |  | základní |  | 0 | 0.00011 | 0.026352 | 0 | 0 | 16 | K | 2 |  |  |  | ROZPOCET | 0 | 0 | 0 | 0 | 0 | 1 | 0 | 16 | -601848842
| Online PSC |  | https://podminky.urs.cz/item/CS_URS_2023_01/789123240 | [14 empty] | Online PSC | 2
| VV |  | 59,488*1,25"Krokev |  | 74.36 | [12 empty] | VV | 2 | 2 | True | 0 | ROZPOCET
| VV |  | 48,16*1,25"podélník |  | 60.2 | [12 empty] | VV | 2 | 2 | True | 0 | ROZPOCET
| VV |  | 28*1,25+28*1,25"paždík |  | 70 | [12 empty] | VV | 2 | 2 | True | 0 | ROZPOCET
| VV |  | 28*1,25"zábradlí |  | 35 | [12 empty] | VV | 2 | 2 | True | 0 | ROZPOCET
| VV |  | Součet |  | 239.56 | [12 empty] | VV | 2 | 4 | True | 1 | ROZPOCET
56 | K | 789221112R | Provedení otryskání povrchů ocelových konstrukcí suché abrazivní tryskání třídy I stupeň zrezivění A, stupeň přípravy Sa 2½. OK bude otryskána suchou bezprašnou cestou, suchým abrazivem - houbou impregnovanou abrazivem. Zvolená technologie se zpětným sběrem a recyklací abraziva redukuje množství dodaného abraziva i produkovaného odpadu odpadu, dále i znečištění okolí pracovního prostoru. Technologie také umožňuje variabilitu v nastavení účinnosti tryskání a tedy zachování zinkové vrstvy na konstrukci. | m2 | 83.887 |  | 0 |  |  | základní |  | 0 | 0 | 0 | 0 | 0 | 16 | K | 2 |  |  |  | ROZPOCET | 0 | 0 | 0 | 0 | 0 | 1 | 0 | 16 | 1263448279
| VV |  | 47,92*1,2652" sloupy |  | 60.628 | [12 empty] | VV | 2 | 2 | True | 0 | ROZPOCET
| VV |  | 18,384*1,2652"krokve a podélníky ulice |  | 23.259 | [12 empty] | VV | 2 | 2 | True | 0 | ROZPOCET
| VV |  | Součet |  | 83.887 | [12 empty] | VV | 2 | 4 | True | 1 | ROZPOCET
57 | K | 789325210R | Nátěr ocelových konstrukcí dvousložkový epoxidový základní, tloušťky do 40 μm - 2x | m2 | 410.876 |  | 0 |  |  | základní |  | 0 | 0.00048 | 0.19722 | 0 | 0 | 16 | K | 2 |  |  |  | ROZPOCET | 0 | 0 | 0 | 0 | 0 | 1 | 0 | 16 | 365063003
| VV |  | 59,488*1,2652"Krokev |  | 75.264 | [12 empty] | VV | 2 | 2 | True | 0 | ROZPOCET
| VV |  | 48,160*1,2652"podélník |  | 60.932 | [12 empty] | VV | 2 | 2 | True | 0 | ROZPOCET
| VV |  | 28*1,2652+28*1,2652"paždík |  | 70.851 | [12 empty] | VV | 2 | 2 | True | 0 | ROZPOCET
| VV |  | 28,8*1,2652"zábradlí |  | 36.438 | [12 empty] | VV | 2 | 2 | True | 0 | ROZPOCET
| VV |  | 47,92*1,2652" sloupy |  | 60.628 | [12 empty] | VV | 2 | 2 | True | 0 | ROZPOCET
| VV |  | 18,384*1,2652"krokve a podélníky ulice |  | 23.259 | [12 empty] | VV | 2 | 2 | True | 0 | ROZPOCET
| VV |  | 14,14*1,2652"distanční profil nový |  | 17.89 | [12 empty] | VV | 2 | 2 | True | 0 | ROZPOCET
| VV |  | 5,76*1,2652"konzoly světla |  | 7.288 | [12 empty] | VV | 2 | 2 | True | 0 | ROZPOCET
| VV |  | 46,1*1,2652"žlab nový |  | 58.326 | [12 empty] | VV | 2 | 2 | True | 0 | ROZPOCET
| VV |  | Součet |  | 410.876 | [12 empty] | VV | 2 | 4 | True | 1 | ROZPOCET
58 | K | 789325310R | Nátěr ocelových konstrukcí dvousložkový polyuretanový krycí (vrchní), tloušťky do 40 μm - 2x | m2 | 410.876 |  | 0 |  |  | základní |  | 0 | 0.00021 | 0.086284 | 0 | 0 | 16 | K | 2 |  |  |  | ROZPOCET | 0 | 0 | 0 | 0 | 0 | 1 | 0 | 16 | -1174401298
| VV |  | 59,488*1,2652"Krokev |  | 75.264 | [12 empty] | VV | 2 | 2 | True | 0 | ROZPOCET
| VV |  | 48,160*1,2652"podélník |  | 60.932 | [12 empty] | VV | 2 | 2 | True | 0 | ROZPOCET
| VV |  | 28*1,2652+28*1,2652"paždík |  | 70.851 | [12 empty] | VV | 2 | 2 | True | 0 | ROZPOCET
| VV |  | 28,8*1,2652"zábradlí |  | 36.438 | [12 empty] | VV | 2 | 2 | True | 0 | ROZPOCET
| VV |  | 47,92*1,2652" sloupy |  | 60.628 | [12 empty] | VV | 2 | 2 | True | 0 | ROZPOCET
| VV |  | 18,384*1,2652"krokve a podélníky ulice |  | 23.259 | [12 empty] | VV | 2 | 2 | True | 0 | ROZPOCET
| VV |  | 14,14*1,2652"distanční profil nový |  | 17.89 | [12 empty] | VV | 2 | 2 | True | 0 | ROZPOCET
| VV |  | 5,76*1,2652"konzoly světla |  | 7.288 | [12 empty] | VV | 2 | 2 | True | 0 | ROZPOCET
| VV |  | 46,1*1,2652"žlab nový |  | 58.326 | [12 empty] | VV | 2 | 2 | True | 0 | ROZPOCET
| VV |  | Součet |  | 410.876 | [12 empty] | VV | 2 | 4 | True | 1 | ROZPOCET
59 | K | 789325311R | Žárové zinkování ocelových konstrukcí - nově vyrobené prvky zastřešení | kg | 1336.76 |  | 0 |  |  | základní |  | 0 | 0 | 0 | 0 | 0 | 16 | K | 2 |  |  |  | ROZPOCET | 0 | 0 | 0 | 0 | 0 | 1 | 0 | 16 | 479476220
| VV |  | 421,9*1,15"distanční profil nový |  | 485.185 | [12 empty] | VV | 2 | 2 | True | 0 | ROZPOCET
| VV |  | 168,8*1,15"konzoly světla |  | 194.12 | [12 empty] | VV | 2 | 2 | True | 0 | ROZPOCET
| VV |  | 571,7*1,15"žlab nový |  | 657.455 | [12 empty] | VV | 2 | 2 | True | 0 | ROZPOCET
| VV |  | Součet |  | 1336.76 | [12 empty] | VV | 2 | 4 | True | 1 | ROZPOCET
| D | M | Práce a dodávky M |  |  |  | 0 |  |  |  |  | 0 |  | 0.12449 |  | 0 | 3 | D | 0 |  |  |  | ROZPOCET | [6 empty] | 0
| D | 22-M | Montáže technologických zařízení pro dopravní stavby |  |  |  | 0 |  |  |  |  | 0 |  | 0.12449 |  | 0 | 3 | D | 1 |  |  |  | ROZPOCET | [6 empty] | 0
60 | K | 220260702 | Montáž žlabu kabelového ocelového včetně zhotovení a upevnění 150 x 25 mm | m | 50.4 |  | 0 | CS ÚRS 2023 01 |  | základní |  | 0 | 0.00247 | 0.12449 | 0 | 0 | 64 | K | 2 |  |  |  | ROZPOCET | 0 | 0 | 0 | 0 | 0 | 1 | 0 | 64 | 1730493040
| Online PSC |  | https://podminky.urs.cz/item/CS_URS_2023_01/220260702 | [14 empty] | Online PSC | 2
| VV |  | 25,2*2 |  | 50.4 | [12 empty] | VV | 2 | 2 | True | 1 | ROZPOCET
61 | M | 1000282298 | MKSMU 120 FT Kabelový žlab plný | m | 50.4 |  | 0 |  |  | základní |  | 0 | 0 | 0 | 0 | 0 | 128 | M | 2 |  |  |  | ROZPOCET | 0 | 0 | 0 | 0 | 0 | 1 | 0 | 128 | 1017632937
| D | HZS | Hodinové zúčtovací sazby |  |  |  | 0 |  |  |  |  | 0 |  | 0 |  | 0 | 4 | D | 0 |  |  |  | ROZPOCET | [6 empty] | 0
62 | K | HZS2132 | Hodinové zúčtovací sazby profesí PSV provádění stavebních konstrukcí zámečník odborný | hod | 40 |  | 0 |  |  | základní |  | 0 | 0 | 0 | 0 | 0 | 512 | K | 1 |  |  |  | ROZPOCET | 0 | 0 | 0 | 0 | 0 | 1 | 0 | 512 | 263252890
| P |  | Poznámka k položce: Kompletní dodávka zámečnických prací. Kontrola, revize, oprava pat sloupů, styků podélných, styků příčných vaznic. | [14 empty] | P | 1
| VV |  | (5*8) |  | 40 | [12 empty] | VV | 1 | 2 | True | 0 | ROZPOCET
| VV |  | Součet |  | 40 | [12 empty] | VV | 1 | 4 | True | 1 | ROZPOCET
63 | K | HZS4131 | Hodinové zúčtovací sazby ostatních profesí obsluha stavebních strojů a zařízení jeřábník | hod | 24 |  | 0 | CS ÚRS 2022 01 |  | základní |  | 0 | 0 | 0 | 0 | 0 | 512 | K | 1 |  |  |  | ROZPOCET | 0 | 0 | 0 | 0 | 0 | 1 | 0 | 512 | -1524636042
| Online PSC |  | https://podminky.urs.cz/item/CS_URS_2022_01/HZS4131 | [14 empty] | Online PSC | 1
| VV |  | 3*8 |  | 24 | [12 empty] | VV | 1 | 2 | True | 0 | ROZPOCET
| VV |  | Součet |  | 24 | [12 empty] | VV | 1 | 4 | True | 1 | ROZPOCET
64 | K | HZS4212 | Hodinové zúčtovací sazby ostatních profesí revizní a kontrolní činnost revizní technik specialista | hod | 32 |  | 0 |  |  | základní |  | 0 | 0 | 0 | 0 | 0 | 512 | K | 1 |  |  |  | ROZPOCET | 0 | 0 | 0 | 0 | 0 | 1 | 0 | 512 | 1020765406
| P |  | Poznámka k položce: vedoucí pracovník s oprávněním B-02 po dobu provádění opravých prací. | [14 empty] | P | 1
| VV |  | 4*8 |  | 32 | [12 empty] | VV | 1 | 2 | True | 0 | ROZPOCET
| VV |  | Součet |  | 32 | [12 empty] | VV | 1 | 4 | True | 1 | ROZPOCET
| D | VRN | Vedlejší rozpočtové náklady |  |  |  | 0 |  |  |  |  | 0 |  | 0 |  | 0 | 5 | D | 0 |  |  |  | ROZPOCET | [6 empty] | 0
| D | VRN1 | Průzkumné, geodetické a projektové práce |  |  |  | 0 |  |  |  |  | 0 |  | 0 |  | 0 | 5 | D | 1 |  |  |  | ROZPOCET | [6 empty] | 0
65 | K | 013244000 | Dokumentace pro provádění stavby | kpl | 1 |  | 0 | CS ÚRS 2023 01 |  | základní |  | 0 | 0 | 0 | 0 | 0 | 1024 | K | 2 |  |  |  | ROZPOCET | 0 | 0 | 0 | 0 | 0 | 1 | 0 | 1024 | -475571077
| Online PSC |  | https://podminky.urs.cz/item/CS_URS_2023_01/013244000 | [14 empty] | Online PSC | 2
| VV |  | dílenská a výrobní dokumentace | [14 empty] | VV | 2 | 1 | True | 0 | ROZPOCET
| VV |  | 1 |  | 1 | [12 empty] | VV | 2 | 2 | True | 1 | ROZPOCET
66 | K | 013254000 | Dokumentace skutečného provedení stavby | kpl | 1 |  | 0 | CS ÚRS 2023 01 |  | základní |  | 0 | 0 | 0 | 0 | 0 | 1024 | K | 2 |  |  |  | ROZPOCET | 0 | 0 | 0 | 0 | 0 | 1 | 0 | 1024 | -890174049
| Online PSC |  | https://podminky.urs.cz/item/CS_URS_2023_01/013254000 | [14 empty] | Online PSC | 2
| D | VRN3 | Zařízení staveniště |  |  |  | 0 |  |  |  |  | 0 |  | 0 |  | 0 | 5 | D | 1 |  |  |  | ROZPOCET | [6 empty] | 0
67 | K | 030001000 | Zařízení staveniště | kpl | 1 |  | 0 | CS ÚRS 2023 01 |  | základní |  | 0 | 0 | 0 | 0 | 0 | 1024 | K | 2 |  |  |  | ROZPOCET | 0 | 0 | 0 | 0 | 0 | 1 | 0 | 1024 | 1316196240
| Online PSC |  | https://podminky.urs.cz/item/CS_URS_2023_01/030001000 | [14 empty] | Online PSC | 2
68 | K | 034503000 | Informační tabule na staveništi | kpl | 1 |  | 0 |  |  | základní |  | 0 | 0 | 0 | 0 | 0 | 4 | K | 2 |  |  |  | ROZPOCET | 0 | 0 | 0 | 0 | 0 | 1 | 0 | 4 | 2143992564
| VV |  | značení přístupů přes staveniště | [14 empty] | VV | 2 | 1 | True | 0 | ROZPOCET
| VV |  | informativní tabule o stavbě | [14 empty] | VV | 2 | 1 | True | 0 | ROZPOCET
| VV |  | 1 |  | 1 | [12 empty] | VV | 2 | 2 | True | 1 | ROZPOCET
69 | K | 065002001 | Mimostaveništní doprava materiálů | kpl | 1 |  | 0 |  |  | základní |  | 0 | 0 | 0 | 0 | 0 | 1024 | K | 2 |  |  |  | ROZPOCET | 0 | 0 | 0 | 0 | 0 | 1 | 0 | 1024 | 613026694
| VV |  | 1*1 |  | 1 | [12 empty] | VV | 2 | 2 | True | 1 | ROZPOCET
| D | VRN7 | Provozní vlivy |  |  |  | 0 |  |  |  |  | 0 |  | 0 |  | 0 | 5 | D | 1 |  |  |  | ROZPOCET | [6 empty] | 0
70 | K | 071103000 | Provoz investora | kpl | 1 |  | 0 | CS ÚRS 2023 01 |  | základní |  | 0 | 0 | 0 | 0 | 0 | 1024 | K | 2 |  |  |  | ROZPOCET | 0 | 0 | 0 | 0 | 0 | 1 | 0 | 1024 | -985868860
| Online PSC |  | https://podminky.urs.cz/item/CS_URS_2023_01/071103000 | [14 empty] | Online PSC | 2
| VV |  | zabezpečení přístupů zaměstnanců | [14 empty] | VV | 2 | 1 | True | 0 | ROZPOCET
| VV |  | zabezpečení přístupů a značení koridorů cestujících | [14 empty] | VV | 2 | 1 | True | 0 | ROZPOCET
| VV |  | ostatní | [14 empty] | VV | 2 | 1 | True | 0 | ROZPOCET
| VV |  | 1 |  | 1 | [12 empty] | VV | 2 | 2 | True | 1 | ROZPOCET
71 | K | 07560300R | Vytyčení inženýrských sítí | kpl | 1 |  | 0 |  |  | základní |  | 0 | 0 | 0 | 0 | 0 | 1024 | K | 2 |  |  |  | ROZPOCET | 0 | 0 | 0 | 0 | 0 | 1 | 0 | 1024 | -302070222
| D | VRN9 | Ostatní náklady |  |  |  | 0 |  |  |  |  | 0 |  | 0 |  | 0 | 5 | D | 1 |  |  |  | ROZPOCET | [6 empty] | 0
72 | K | 094104000 | Náklady na opatření BOZP | kpl | 1 |  | 0 | CS ÚRS 2023 01 |  | základní |  | 0 | 0 | 0 | 0 | 0 | 1024 | K | 2 |  |  |  | ROZPOCET | 0 | 0 | 0 | 0 | 0 | 1 | 0 | 1024 | -912569313
| Online PSC |  | https://podminky.urs.cz/item/CS_URS_2023_01/094104000 | [14 empty] | Online PSC | 2

## 40.2 - Děčín hl.n., nástu...
{489e5999-6234-45ff-a524-d46707e90118}
2
| KRYCÍ LIST SOUPISU PRACÍ | [7 empty] | v --- níže se nacházejí doplnkové a pomocné údaje k sestavám --- v | [8 empty] | False
Stavba:
Děčín ON - oprava zastřešení nástupišť v žst. Děčín, hl.n.
Objekt:
SO 40 - Nástupiště č. 4
Soupis:
40.2 - Děčín hl.n., nástupiště č. 4 - oprava elektroinstalace
| KSO: |  |  |  |  | CC-CZ:
| Místo: |  | Děčín |  |  | Datum: | 22. 6. 2023
| Zadavatel: |  |  |  |  | IČ:
DIČ:
| Uchazeč: |  |  |  |  | IČ: | Vyplň údaj
|  | Vyplň údaj |  |  |  | DIČ: | Vyplň údaj
| Projektant: |  |  |  |  | IČ:
DIČ:
| Zpracovatel: |  |  |  |  | IČ:
DIČ:
Poznámka:
Soupis prací je sestaven s využitím Cenové soustavy ÚRS. Položky, které pochází z této cenové soustavy, jsou ve sloupci 'Cenová soustava' označeny popisem 'CS ÚRS' a úrovní příslušného kalendářního pololetí. Veškeré další informace vymezující popis a podmínky použití těchto položek z Cenové soustavy, které nejsou uvedeny přímo v soupisu prací, jsou neomezeně dálkově k dispozici na webu podminky.urs.cz.
| Cena bez DPH | [5 empty] | 0
|  |  | Základ daně |  |  | Sazba daně | Výše daně
| DPH | základní | 0 |  |  | 21% | 0
|  | snížená | 0 |  |  | 15% | 0
|  | zákl. přenesená | 0 |  |  | 21% | 0
|  | sníž. přenesená | 0 |  |  | 15% | 0
|  | nulová | 0 |  |  | 0% | 0
| Cena s DPH |  |  | v | CZK |  | 0
REKAPITULACE ČLENĚNÍ SOUPISU PRACÍ
Stavba:
Děčín ON - oprava zastřešení nástupišť v žst. Děčín, hl.n.
Objekt:
SO 40 - Nástupiště č. 4
Soupis:
40.2 - Děčín hl.n., nástupiště č. 4 - oprava elektroinstalace
Místo: |  |  | Děčín |  |  | Datum: | 22. 6. 2023
Zadavatel: | [5 empty] | Projektant:
Uchazeč: |  |  | Vyplň údaj |  |  | Zpracovatel:
Kód dílu - Popis | [6 empty] | Cena celkem [CZK]
Náklady stavby celkem | [6 empty] | 0 | [11 empty] | -1
| D1 - SILNOPROUDÁ ELEKTROTECHNIKA - NÁSTUPIŠTĚ Č.4 | [5 empty] | 0
| D2 - Skupina 1 – kabelizace – dle katalogu 21-M 74-M | [5 empty] | 0
| D3 - Skupina 3 – Ostatní + revize – dle katalogu 21-M | [5 empty] | 0
SOUPIS PRACÍ
Stavba:
Děčín ON - oprava zastřešení nástupišť v žst. Děčín, hl.n.
Objekt:
SO 40 - Nástupiště č. 4
Soupis:
40.2 - Děčín hl.n., nástupiště č. 4 - oprava elektroinstalace
Místo: |  |  | Děčín |  |  | Datum: | 22. 6. 2023
Zadavatel: | [5 empty] | Projektant:
Uchazeč: |  |  | Vyplň údaj |  |  | Zpracovatel:
PČ | Typ | Kód | Popis | MJ | Množství | J.cena [CZK] | Cena celkem [CZK] | Cenová soustava |  | DPH | J. Nh [h] | Nh celkem [h] | J. hmotnost [t] | Hmotnost celkem [t] | J. suť [t] | Suť Celkem [t]
Náklady soupisu celkem | [6 empty] | 0 |  |  |  |  | 0 |  | 0 |  | 0 |  | D | -1 | [10 empty] | 0
| D | D1 | SILNOPROUDÁ ELEKTROTECHNIKA - NÁSTUPIŠTĚ Č.4 |  |  |  | 0 |  |  |  |  | 0 |  | 0 |  | 0 | 1 | D | 0 |  |  |  | ROZPOCET | [6 empty] | 0
| D | D2 | Skupina 1 – kabelizace – dle katalogu 21-M 74-M |  |  |  | 0 |  |  |  |  | 0 |  | 0 |  | 0 | 1 | D | 1 |  |  |  | ROZPOCET | [6 empty] | 0
1 | K | 741122003 | Montáž kabelů CYKY 2 x 2,5 – volně uložených | m | 78 |  | 0 | CS ÚRS |  | základní |  | 0 | 0 | 0 | 0 | 0 | 4 | K | 2 |  |  |  | ROZPOCET | 0 | 0 | 0 | 0 | 0 | 1 | 0 | 4 | -598650933
2 | M | PKB.711883 | kabel CYKY-O 2 x 2,5 | m | 78 |  | 0 | CS ÚRS |  | základní |  | 0 | 0 | 0 | 0 | 0 | 8 | M | 2 |  |  |  | ROZPOCET | 0 | 0 | 0 | 0 | 0 | 1 | 0 | 4 | 1920118284
3 | K | 741122131 | Montáž kabel Cu plný kulatý žíla 4x1,5 až 4 mm2 zatažený v trubkách (např. CYKY) | m | 120 |  | 0 | CS ÚRS |  | základní |  | 0 | 0 | 0 | 0 | 0 | 4 | K | 2 |  |  |  | ROZPOCET | 0 | 0 | 0 | 0 | 0 | 1 | 0 | 4 | -1698055523
4 | M | 34111068 | kabel instalační jádro Cu plné izolace PVC plášť PVC 450/750V (CYKY) 4x4mm2 | m | 120 |  | 0 | CS ÚRS |  | základní |  | 0 | 0 | 0 | 0 | 0 | 8 | M | 2 |  |  |  | ROZPOCET | 0 | 0 | 0 | 0 | 0 | 1 | 0 | 4 | 1175109191
5 | K | 741210001 | Montáž rozvodnice oceloplechová nebo plastová běžná do 20 kg | kus | 10 |  | 0 | CS ÚRS |  | základní |  | 0 | 0 | 0 | 0 | 0 | 4 | K | 2 |  |  |  | ROZPOCET | 0 | 0 | 0 | 0 | 0 | 1 | 0 | 4 | 489131058
6 | M | ABB.1SLM006501A1102 | Rozvodnice IP65/12M, vč. N/PE, plná dvířka | kus | 10 |  | 0 | CS ÚRS |  | základní |  | 0 | 0 | 0 | 0 | 0 | 8 | M | 2 |  |  |  | ROZPOCET | 0 | 0 | 0 | 0 | 0 | 1 | 0 | 4 | -1517120670
7 | K | 741231002 | Montáž svorkovnice do rozvaděčů - řadová vodič do 6 mm2 se zapojením vodičů | kus | 62 |  | 0 | CS ÚRS |  | základní |  | 0 | 0 | 0 | 0 | 0 | 4 | K | 2 |  |  |  | ROZPOCET | 0 | 0 | 0 | 0 | 0 | 1 | 0 | 4 | 927380254
8 | M | 34562194 | přepážka středová barevná svorkovnice řadové nízkého napětí a průřezem vodiče 6mm2 | kus | 62 |  | 0 | CS ÚRS |  | základní |  | 0 | 0 | 0 | 0 | 0 | 8 | M | 2 |  |  |  | ROZPOCET | 0 | 0 | 0 | 0 | 0 | 1 | 0 | 4 | 1693263923
9 | K | 741210201R | Úprava rozváděče montáž včetně materiálu - rozvodna nn dle přílohy 2_208 (doplnění 2 x chránič 40/4 100mA, 8 x svorka 4mm2) | kpl | 1 |  | 0 | R-položky |  | základní |  | 0 | 0 | 0 | 0 | 0 | 4 | K | 2 |  |  |  | ROZPOCET | 0 | 0 | 0 | 0 | 0 | 1 | 0 | 4 | 1529163651
10 | K | 210100002 | Ukončení vodičů v rozváděči nebo na přístroji včetně zapojení průřezu žíly do 6 mm2 | kus | 34 |  | 0 | CS ÚRS |  | základní |  | 0 | 0 | 0 | 0 | 0 | 4 | K | 2 |  |  |  | ROZPOCET | 0 | 0 | 0 | 0 | 0 | 1 | 0 | 4 | 1905979338
11 | K | 741110053 | Montáž trubka plastová ohebná D přes 35 mm uložená volně | m | 60 |  | 0 | CS ÚRS |  | základní |  | 0 | 0 | 0 | 0 | 0 | 4 | K | 2 |  |  |  | ROZPOCET | 0 | 0 | 0 | 0 | 0 | 1 | 0 | 4 | -1387899953
12 | M | 34571354 | trubka elektroinstalační ohebná dvouplášťová korugovaná (chránička) D 75/90mm, HDPE+LDPE | m | 60 |  | 0 | CS ÚRS |  | základní |  | 0 | 0 | 0 | 0 | 0 | 8 | M | 2 |  |  |  | ROZPOCET | 0 | 0 | 0 | 0 | 0 | 1 | 0 | 4 | -255377346
13 | K | 210100173 | ukončení kabelů páskou se zapojením do 3x4 | ks | 16 |  | 0 | CS ÚRS |  | základní |  | 0 | 0 | 0 | 0 | 0 | 4 | K | 2 |  |  |  | ROZPOCET | 0 | 0 | 0 | 0 | 0 | 1 | 0 | 4 | 505895981
14 | K | 210100155 | ukončení kabelů páskou se zapojením do 5x6 | ks | 32 |  | 0 | CS ÚRS |  | základní |  | 0 | 0 | 0 | 0 | 0 | 4 | K | 2 |  |  |  | ROZPOCET | 0 | 0 | 0 | 0 | 0 | 1 | 0 | 4 | -1924245778
15 | K | 745901100 | Ostatní práce při montáži vodičů,šňůr a kabelů - odjutování a očištění vodiče a kabelu | m | 19.8 |  | 0 | CS ÚRS |  | základní |  | 0 | 0 | 0 | 0 | 0 | 4 | K | 2 |  |  |  | ROZPOCET | 0 | 0 | 0 | 0 | 0 | 1 | 0 | 4 | 233123701
16 | K | 745901400 | Ostatní práce při montáži vodičů,šňůr a kabelů - vyhledání volného páru vedení | ks | 86 |  | 0 | CS ÚRS |  | základní |  | 0 | 0 | 0 | 0 | 0 | 4 | K | 2 |  |  |  | ROZPOCET | 0 | 0 | 0 | 0 | 0 | 1 | 0 | 4 | 471043395
17 | K | 745902180 | Rozvinutí, naměření, ustřižení a svinutí kabelů hmotnosti do 0,40 kg/m délky do 40 m | ks | 2 |  | 0 | CS ÚRS |  | základní |  | 0 | 0 | 0 | 0 | 0 | 4 | K | 2 |  |  |  | ROZPOCET | 0 | 0 | 0 | 0 | 0 | 1 | 0 | 4 | -893452169
18 | K | 210190005R | Úprava stávajícího rozvodu, příslušenství, připojení v rozvaděči | kpl | 1 |  | 0 | R-položky |  | základní |  | 0 | 0 | 0 | 0 | 0 | 4 | K | 2 |  |  |  | ROZPOCET | 0 | 0 | 0 | 0 | 0 | 1 | 0 | 4 | -1758121558
19 | K | 210203901 | Montáž svítidel LED se zapojením vodičů průmyslových nebo venkovních | ks | 10 |  | 0 | CS ÚRS |  | základní |  | 0 | 0 | 0 | 0 | 0 | 4 | K | 2 |  |  |  | ROZPOCET | 0 | 0 | 0 | 0 | 0 | 1 | 0 | 4 | -26660098
20 | M | LED.34774015 | LED svítidlo přisazené na připravenou konstrukci | ks | 10 |  | 0 | CS ÚRS |  | základní |  | 0 | 0 | 0 | 0 | 0 | 8 | M | 2 |  |  |  | ROZPOCET | 0 | 0 | 0 | 0 | 0 | 1 | 0 | 4 | 717118653
21 | K | 210220020 | Montáž uzemňovacího vedení vodičů FeZn pomocí svorek v zemi páskou do 120 mm2 ve městské zástavbě průmyslových nebo venkovních | m | 1 |  | 0 | CS ÚRS |  | základní |  | 0 | 0 | 0 | 0 | 0 | 4 | K | 2 |  |  |  | ROZPOCET | 0 | 0 | 0 | 0 | 0 | 1 | 0 | 4 | 878286612
22 | K | 741854911 | Změření zemního odporu zkušební svorky | kus | 1 |  | 0 | CS ÚRS |  | základní |  | 0 | 0 | 0 | 0 | 0 | 4 | K | 2 |  |  |  | ROZPOCET | 0 | 0 | 0 | 0 | 0 | 1 | 0 | 4 | -1816937842
23 | K | 218204201 | Demontáž elektrovýzbroje osvětlení 1 okruh - krabice | kus | 11 |  | 0 | CS ÚRS |  | základní |  | 0 | 0 | 0 | 0 | 0 | 4 | K | 2 |  |  |  | ROZPOCET | 0 | 0 | 0 | 0 | 0 | 1 | 0 | 4 | -1369855030
24 | K | 218203403 | Demontáž svítidla výbojkového průmyslového nebo venkovního stropního přisazeného 1 zdroj s krytem (demontáž stávajících svítidel pro další využití dle stavebního postupu 1) | kus | 8 |  | 0 | CS ÚRS |  | základní |  | 0 | 0 | 0 | 0 | 0 | 4 | K | 2 |  |  |  | ROZPOCET | 0 | 0 | 0 | 0 | 0 | 1 | 0 | 4 | 1361106552
25 | K | 218203700 | Demontáž piktogramu a světelného nápisu | kus | 8 |  | 0 | CS ÚRS |  | základní |  | 0 | 0 | 0 | 0 | 0 | 4 | K | 2 |  |  |  | ROZPOCET | 0 | 0 | 0 | 0 | 0 | 1 | 0 | 4 | 1568084943
26 | K | 218203403.1 | Demontáž svítidla výbojkového průmyslového nebo venkovního stropního přisazeného 1 zdroj s krytem (demontáž stávajících svítidel pro další využití dle stavebního postupu 7) | kus | 8 |  | 0 | CS ÚRS |  | základní |  | 0 | 0 | 0 | 0 | 0 | 4 | K | 2 |  |  |  | ROZPOCET | 0 | 0 | 0 | 0 | 0 | 1 | 0 | 4 | 1725891143
27 | K | 218800411 | Demontáž vodičů Cu izolovaných plných nebo laněných s PVC pláštěm bezhalogenových do 1 kV žíla 0,15 až 16 mm2 zatažených (např. CY, CHAH-V) | m | 120 |  | 0 | CS ÚRS |  | základní |  | 0 | 0 | 0 | 0 | 0 | 4 | K | 2 |  |  |  | ROZPOCET | 0 | 0 | 0 | 0 | 0 | 1 | 0 | 4 | -404775410
28 | K | 218021056 | Demontáž příchytek pro kabely kovových průměru přes 40 do 54 mm | kus | 60 |  | 0 | CS ÚRS |  | základní |  | 0 | 0 | 0 | 0 | 0 | 4 | K | 2 |  |  |  | ROZPOCET | 0 | 0 | 0 | 0 | 0 | 1 | 0 | 4 | -793507740
29 | K | 210290681 | Opravy svítidel | kus | 8 |  | 0 | CS ÚRS |  | základní |  | 0 | 0 | 0 | 0 | 0 | 4 | K | 2 |  |  |  | ROZPOCET | 0 | 0 | 0 | 0 | 0 | 1 | 0 | 4 | -1907842748
30 | K | 218020731R | Úprava polohy a přepojení stávající rozbočovací krabice na provizorní konstrukci zábran z podchodu | kpl | 1 |  | 0 | R-položky |  | základní |  | 0 | 0 | 0 | 0 | 0 | 4 | K | 2 |  |  |  | ROZPOCET | 0 | 0 | 0 | 0 | 0 | 1 | 0 | 4 | -89311708
31 | K | 210290902 | Zřízení upevňovacích bodů pro svítidlo s osazením závěsného háku | kus | 8 |  | 0 | CS ÚRS |  | základní |  | 0 | 0 | 0 | 0 | 0 | 4 | K | 2 |  |  |  | ROZPOCET | 0 | 0 | 0 | 0 | 0 | 1 | 0 | 4 | 1055914232
32 | K | 210290911 | Montáž odboček průměru do 16 mm pro trubku ze stávajících skříní | kus | 12 |  | 0 | CS ÚRS |  | základní |  | 0 | 0 | 0 | 0 | 0 | 4 | K | 2 |  |  |  | ROZPOCET | 0 | 0 | 0 | 0 | 0 | 1 | 0 | 4 | -787860052
33 | K | 210292021 | Sfázovaní žil kabelů a vedení do 4 žil | kus | 4 |  | 0 | CS ÚRS |  | základní |  | 0 | 0 | 0 | 0 | 0 | 4 | K | 2 |  |  |  | ROZPOCET | 0 | 0 | 0 | 0 | 0 | 1 | 0 | 4 | -824092377
34 | K | 210292022 | Vypnutí vedení se zajištěním proti nedovolenému zapnutí, vyzkoušením a s opětovným zapnutím | kus | 3 |  | 0 | CS ÚRS |  | základní |  | 0 | 0 | 0 | 0 | 0 | 4 | K | 2 |  |  |  | ROZPOCET | 0 | 0 | 0 | 0 | 0 | 1 | 0 | 4 | -917735430
35 | K | 210292032 | Zjištění směru vedení v existujících plášťových krabicích přes 100x100 mm | kus | 4 |  | 0 | CS ÚRS |  | základní |  | 0 | 0 | 0 | 0 | 0 | 4 | K | 2 |  |  |  | ROZPOCET | 0 | 0 | 0 | 0 | 0 | 1 | 0 | 4 | 729999141
36 | K | 210290891 | Doplnění orientačních štítků na kabel (při revizi) | kus | 12 |  | 0 | CS ÚRS |  | základní |  | 0 | 0 | 0 | 0 | 0 | 4 | K | 2 |  |  |  | ROZPOCET | 0 | 0 | 0 | 0 | 0 | 1 | 0 | 4 | -353447777
| D | D3 | Skupina 3 – Ostatní + revize – dle katalogu 21-M |  |  |  | 0 |  |  |  |  | 0 |  | 0 |  | 0 | 1 | D | 1 |  |  |  | ROZPOCET | [6 empty] | 0
37 | M | VP 21M – čl.143 | Podružný materiál | % |  |  | 0 | CS ÚRS |  | základní |  | 0 | 0 | 0 | 0 | 0 | 8 | M | 2 |  |  |  | ROZPOCET | 0 | 0 | 0 | 0 | 0 | 1 | 0 | 4 | 74
38 | K | 044002000 | Výchozí revize – celková prohlídka, zkoušení, měření + vyhotovení revizní zprávy, měření intenzity osvětlení instalovaného v rozsahu 1000m2 | ks | 1 |  | 0 | CS ÚRS |  | základní |  | 0 | 0 | 0 | 0 | 0 | 4 | K | 2 |  |  |  | ROZPOCET | 0 | 0 | 0 | 0 | 0 | 1 | 0 | 4 | 76
| VV |  | revize elektro s oprávněním "D" | [14 empty] | VV | 2 | 1 | True | 0 | ROZPOCET
| VV |  | 1 |  | 1 | [12 empty] | VV | 2 | 2 | True | 1 | ROZPOCET
39 | K | HZS.3 | zakreslení skutečného stavu | hod | 10 |  | 0 |  |  | základní |  | 0 | 0 | 0 | 0 | 0 | 4 | K | 2 |  |  |  | ROZPOCET | 0 | 0 | 0 | 0 | 0 | 1 | 0 | 4 | 78

## 50.1 - Úpravy na sdělovac...
{70d7c94d-49c7-4910-9653-a55d336fed2f}
2
| KRYCÍ LIST SOUPISU PRACÍ | [7 empty] | v --- níže se nacházejí doplnkové a pomocné údaje k sestavám --- v | [8 empty] | False
Stavba:
Děčín ON - oprava zastřešení nástupišť v žst. Děčín, hl.n.
Objekt:
SO 50 - Nástupiště č. 2, 3 a 4 - úpravy na sdělovacím zařízení (ČD-T)
Soupis:
50.1 - Úpravy na sdělovacím zařízení (ČD-T)
| KSO: |  |  |  |  | CC-CZ:
| Místo: |  | Děčín |  |  | Datum: | 22. 6. 2023
| Zadavatel: |  |  |  |  | IČ:
DIČ:
| Uchazeč: |  |  |  |  | IČ: | Vyplň údaj
|  | Vyplň údaj |  |  |  | DIČ: | Vyplň údaj
| Projektant: |  |  |  |  | IČ:
DIČ:
| Zpracovatel: |  |  |  |  | IČ:
DIČ:
Poznámka:
Soupis prací je sestaven s využitím Cenové soustavy ÚRS. Položky, které pochází z této cenové soustavy, jsou ve sloupci 'Cenová soustava' označeny popisem 'CS ÚRS' a úrovní příslušného kalendářního pololetí. Veškeré další informace vymezující popis a podmínky použití těchto položek z Cenové soustavy, které nejsou uvedeny přímo v soupisu prací, jsou neomezeně dálkově k dispozici na webu podminky.urs.cz.
| Cena bez DPH | [5 empty] | 0
|  |  | Základ daně |  |  | Sazba daně | Výše daně
| DPH | základní | 0 |  |  | 21% | 0
|  | snížená | 0 |  |  | 15% | 0
|  | zákl. přenesená | 0 |  |  | 21% | 0
|  | sníž. přenesená | 0 |  |  | 15% | 0
|  | nulová | 0 |  |  | 0% | 0
| Cena s DPH |  |  | v | CZK |  | 0
REKAPITULACE ČLENĚNÍ SOUPISU PRACÍ
Stavba:
Děčín ON - oprava zastřešení nástupišť v žst. Děčín, hl.n.
Objekt:
SO 50 - Nástupiště č. 2, 3 a 4 - úpravy na sdělovacím zařízení (ČD-T)
Soupis:
50.1 - Úpravy na sdělovacím zařízení (ČD-T)
Místo: |  |  | Děčín |  |  | Datum: | 22. 6. 2023
Zadavatel: | [5 empty] | Projektant:
Uchazeč: |  |  | Vyplň údaj |  |  | Zpracovatel:
Kód dílu - Popis | [6 empty] | Cena celkem [CZK]
Náklady stavby celkem | [6 empty] | 0 | [11 empty] | -1
| D1 - ÚPRAVA NA SDĚLOVACÍM ZAŘÍZENÍ - nástupiště č.2, 3 a 4 | [5 empty] | 0
| D2 - Skupina 1 – kabelizace – dle katalogu 21-M 74-M | [5 empty] | 0
| D3 - Skupina 3 – Ostatní + revize – dle katalogu 21-M | [5 empty] | 0
SOUPIS PRACÍ
Stavba:
Děčín ON - oprava zastřešení nástupišť v žst. Děčín, hl.n.
Objekt:
SO 50 - Nástupiště č. 2, 3 a 4 - úpravy na sdělovacím zařízení (ČD-T)
Soupis:
50.1 - Úpravy na sdělovacím zařízení (ČD-T)
Místo: |  |  | Děčín |  |  | Datum: | 22. 6. 2023
Zadavatel: | [5 empty] | Projektant:
Uchazeč: |  |  | Vyplň údaj |  |  | Zpracovatel:
PČ | Typ | Kód | Popis | MJ | Množství | J.cena [CZK] | Cena celkem [CZK] | Cenová soustava |  | DPH | J. Nh [h] | Nh celkem [h] | J. hmotnost [t] | Hmotnost celkem [t] | J. suť [t] | Suť Celkem [t]
Náklady soupisu celkem | [6 empty] | 0 |  |  |  |  | 0 |  | 0 |  | 0 |  | D | -1 | [10 empty] | 0
| D | D1 | ÚPRAVA NA SDĚLOVACÍM ZAŘÍZENÍ - nástupiště č.2, 3 a 4 |  |  |  | 0 |  |  |  |  | 0 |  | 0 |  | 0 | 1 | D | 0 |  |  |  | ROZPOCET | [6 empty] | 0
| D | D2 | Skupina 1 – kabelizace – dle katalogu 21-M 74-M |  |  |  | 0 |  |  |  |  | 0 |  | 0 |  | 0 | 1 | D | 1 |  |  |  | ROZPOCET | [6 empty] | 0
1 | K | R-ČDT | Montáž kabelů datových FTP, UTP, STP pro venkovní rozvody do žlabu nebo lišty | m | 500 |  | 0 | R-položky |  | základní |  | 0 | 0 | 0 | 0 | 0 | 4 | K | 2 |  |  |  | ROZPOCET | 0 | 0 | 0 | 0 | 0 | 1 | 0 | 4 | 2
2 | M | NWG.0069323.URS | Kabel U/FTP, Cat 6A, LSZH, B2ca-s1a, d1, a1, 4 páry, MODnet, cívka 500m, fialový solarix VENKOVNÍ | kus | 1 |  | 0 | CS ÚRS |  | základní |  | 0 | 0 | 0 | 0 | 0 | 8 | M | 2 |  |  |  | ROZPOCET | 0 | 0 | 0 | 0 | 0 | 1 | 0 | 4 | 4
3 | K | 741122131 | Montáž kabel Cu plný kulatý žíla 4x1,5 až 4 mm2 zatažený v trubkách (např. CYKY) | m | 450 |  | 0 | CS ÚRS |  | základní |  | 0 | 0 | 0 | 0 | 0 | 4 | K | 2 |  |  |  | ROZPOCET | 0 | 0 | 0 | 0 | 0 | 1 | 0 | 4 | 6
4 | M | R-ČDT | Kabel silový NYY-J 3G4 RE | m | 450 |  | 0 | R-položky |  | základní |  | 0 | 0 | 0 | 0 | 0 | 8 | M | 2 |  |  |  | ROZPOCET | 0 | 0 | 0 | 0 | 0 | 1 | 0 | 4 | 8
5 | K | 741210001 | Montáž rozvodnice oceloplechová nebo plastová běžná do 20 kg | kus | 20 |  | 0 | CS ÚRS |  | základní |  | 0 | 0 | 0 | 0 | 0 | 4 | K | 2 |  |  |  | ROZPOCET | 0 | 0 | 0 | 0 | 0 | 1 | 0 | 4 | 10
6 | M | R-ČDT.1 | Krabice elektroinstalační 8110 KA, s průchodkami 1611, plastová, světle šedá, IP54 | kpl | 20 |  | 0 | R-položky |  | základní |  | 0 | 0 | 0 | 0 | 0 | 8 | M | 2 |  |  |  | ROZPOCET | 0 | 0 | 0 | 0 | 0 | 1 | 0 | 4 | 12
7 | K | 741231002 | Montáž svorkovnice do rozvaděčů | kus | 30 |  | 0 | CS ÚRS |  | základní |  | 0 | 0 | 0 | 0 | 0 | 4 | K | 2 |  |  |  | ROZPOCET | 0 | 0 | 0 | 0 | 0 | 1 | 0 | 4 | 14
8 | M | R-ČDT.2 | Svorka WAGO 221-413 3x4 s páčkou | kus | 30 |  | 0 | R-položky |  | základní |  | 0 | 0 | 0 | 0 | 0 | 8 | M | 2 |  |  |  | ROZPOCET | 0 | 0 | 0 | 0 | 0 | 1 | 0 | 4 | 16
9 | K | 741110052 | Montáž trubka plastová ohebná D přes 23 do 35 mm uložená volně | m | 400 |  | 0 | CS ÚRS |  | základní |  | 0 | 0 | 0 | 0 | 0 | 4 | K | 2 |  |  |  | ROZPOCET | 0 | 0 | 0 | 0 | 0 | 1 | 0 | 4 | 18
10 | M | R-ČDT.3 | Trubka ohebná 25mm FFKu-EM-F-UV stabilní 750N, průměr 25/19mm černá plast | m | 400 |  | 0 | R-položky |  | základní |  | 0 | 0 | 0 | 0 | 0 | 8 | M | 2 |  |  |  | ROZPOCET | 0 | 0 | 0 | 0 | 0 | 1 | 0 | 4 | 20
11 | K | 742124005 | Montáž kabelů datových FTP, UTP, STP ukončení kabelu konektorem | kus | 18 |  | 0 | CS ÚRS |  | základní |  | 0 | 0 | 0 | 0 | 0 | 4 | K | 2 |  |  |  | ROZPOCET | 0 | 0 | 0 | 0 | 0 | 1 | 0 | 4 | 22
12 | M | 34571354 | konektor AMPHENOL | kus | 18 |  | 0 | R-položky |  | základní |  | 0 | 0 | 0 | 0 | 0 | 8 | M | 2 |  |  |  | ROZPOCET | 0 | 0 | 0 | 0 | 0 | 1 | 0 | 4 | 24
13 | K | R-ČDT.1 | Úprava a konfigurace větví RS485 - Starmon | kpl | 1 |  | 0 | R-položky |  | základní |  | 0 | 0 | 0 | 0 | 0 | 4 | K | 2 |  |  |  | ROZPOCET | 0 | 0 | 0 | 0 | 0 | 1 | 0 | 4 | 26
14 | K | R-ČDT.2 | Rozvinutí, naměření, ustřižení a svinutí kabelů hmotnosti do 0,40 kg/m délky do 1000 m | ks | 2 |  | 0 | R-položky |  | základní |  | 0 | 0 | 0 | 0 | 0 | 4 | K | 2 |  |  |  | ROZPOCET | 0 | 0 | 0 | 0 | 0 | 1 | 0 | 4 | 28
15 | K | R-ČDT.3 | Úprava stávajícího rozvodu, příslušenství, připojení v rozvaděči | kpl | 1 |  | 0 | R-položky |  | základní |  | 0 | 0 | 0 | 0 | 0 | 4 | K | 2 |  |  |  | ROZPOCET | 0 | 0 | 0 | 0 | 0 | 1 | 0 | 4 | 30
16 | K | R-ČDT.4 | Demontáž IS panelů, uskladnění mimo staveniště, opětovná montáž a připojení | kus | 15 |  | 0 | R-položky |  | základní |  | 0 | 0 | 0 | 0 | 0 | 4 | K | 2 |  |  |  | ROZPOCET | 0 | 0 | 0 | 0 | 0 | 1 | 0 | 4 | 32
17 | K | R-ČDT.5 | Nutné opravy IS panelů v prípadě potřeby | kus | 15 |  | 0 | R-položky |  | základní |  | 0 | 0 | 0 | 0 | 0 | 4 | K | 2 |  |  |  | ROZPOCET | 0 | 0 | 0 | 0 | 0 | 1 | 0 | 4 | 34
18 | K | R-ČDT.6 | Odpojení a připojení stávajícícho IS | kpl | 1 |  | 0 | R-položky |  | základní |  | 0 | 0 | 0 | 0 | 0 | 4 | K | 2 |  |  |  | ROZPOCET | 0 | 0 | 0 | 0 | 0 | 1 | 0 | 4 | 36
19 | K | R-ČDT.7 | Vypnutí vedení se zajištěním proti nedovolenému zapnutí, vyzkoušením a s opětovným zapnutím | kpl | 1 |  | 0 | R-položky |  | základní |  | 0 | 0 | 0 | 0 | 0 | 4 | K | 2 |  |  |  | ROZPOCET | 0 | 0 | 0 | 0 | 0 | 1 | 0 | 4 | 38
20 | K | R-ČDT.8 | Zjištění směru vedení v existujících krabicích | kpl | 1 |  | 0 | R-položky |  | základní |  | 0 | 0 | 0 | 0 | 0 | 4 | K | 2 |  |  |  | ROZPOCET | 0 | 0 | 0 | 0 | 0 | 1 | 0 | 4 | 40
21 | K | R-ČDT.9 | Doplnění orientačních štítků na kabel (při revizi) | kpl | 1 |  | 0 | R-položky |  | základní |  | 0 | 0 | 0 | 0 | 0 | 4 | K | 2 |  |  |  | ROZPOCET | 0 | 0 | 0 | 0 | 0 | 1 | 0 | 4 | 42
| D | D3 | Skupina 3 – Ostatní + revize – dle katalogu 21-M |  |  |  | 0 |  |  |  |  | 0 |  | 0 |  | 0 | 1 | D | 1 |  |  |  | ROZPOCET | [6 empty] | 0
22 | K | VP 21M – čl.143 | Podružný materiál | % |  |  | 0 | CS ÚRS |  | základní |  | 0 | 0 | 0 | 0 | 0 | 4 | K | 2 |  |  |  | ROZPOCET | 0 | 0 | 0 | 0 | 0 | 1 | 0 | 4 | 44
23 | K | 044002000 | Výchozí revize – celková prohlídka, zkoušení, měření + vyhotovení revizní zprávy | ks | 1 |  | 0 | CS ÚRS |  | základní |  | 0 | 0 | 0 | 0 | 0 | 4 | K | 2 |  |  |  | ROZPOCET | 0 | 0 | 0 | 0 | 0 | 1 | 0 | 4 | 46
| VV |  | revize elektro s oprávněním "D" | [14 empty] | VV | 2 | 1 | True | 0 | ROZPOCET
| VV |  | 1 |  | 1 | [12 empty] | VV | 2 | 2 | True | 1 | ROZPOCET
24 | K | HZS.3 | zakreslení skutečného stavu | hod | 10 |  | 0 |  |  | základní |  | 0 | 0 | 0 | 0 | 0 | 4 | K | 2 |  |  |  | ROZPOCET | 0 | 0 | 0 | 0 | 0 | 1 | 0 | 4 | 48

## Pokyny pro vyplnění
Struktura údajů, formát souboru a metodika pro zpracování
Struktura
Soubor je složen ze záložky Rekapitulace stavby a záložek s názvem soupisu prací pro jednotlivé objekty ve formátu XLSX. Každá ze záložek přitom obsahuje
ještě samostatné sestavy vymezené orámovaním a nadpisem sestavy.
Rekapitulace stavby obsahuje sestavu Rekapitulace stavby a Rekapitulace objektů stavby a soupisů prací.
V sestavě Rekapitulace stavby jsou uvedeny informace identifikující předmět veřejné zakázky na stavební práce, KSO, CC-CZ, CZ-CPV, CZ-CPA a rekapitulaci
celkové nabídkové ceny uchazeče.
Termínem "uchazeč" (resp. zhotovitel) se myslí "účastník zadávacího řízení" ve smyslu zákona o zadávání veřejných zakázek.
V sestavě Rekapitulace objektů stavby a soupisů prací je uvedena rekapitulace stavebních objektů, inženýrských objektů, provozních souborů,
vedlejších a ostatních nákladů a ostatních nákladů s rekapitulací nabídkové ceny za jednotlivé soupisy prací. Na základě údaje Typ je možné
identifikovat, zda se jedná o objekt nebo soupis prací pro daný objekt:
|  | STA | Stavební objekt pozemní
|  | ING | Stavební objekt inženýrský
|  | PRO | Provozní soubor
|  | VON | Vedlejší a ostatní náklady
|  | OST | Ostatní
|  | Soupis | Soupis prací pro daný typ objektu
Soupis prací pro jednotlivé objekty obsahuje sestavy Krycí list soupisu prací, Rekapitulace členění soupisu prací, Soupis prací. Za soupis prací může být považován
i objekt stavby v případě, že neobsahuje podřízenou zakázku.
Krycí list soupisu obsahuje rekapitulaci informací o předmětu veřejné zakázky ze sestavy Rekapitulace stavby, informaci o zařazení objektu do KSO,
CC-CZ, CZ-CPV, CZ-CPA a rekapitulaci celkové nabídkové ceny uchazeče za aktuální soupis prací.
Rekapitulace členění soupisu prací obsahuje rekapitulaci soupisu prací ve všech úrovních členění soupisu tak, jak byla tato členění použita (např.
stavební díly, funkční díly, případně jiné členění) s rekapitulací nabídkové ceny.
Soupis prací obsahuje položky veškerých stavebních nebo montážních prací, dodávek materiálů a služeb nezbytných pro zhotovení stavebního objektu,
inženýrského objektu, provozního souboru, vedlejších a ostatních nákladů.
Pro položky soupisu prací se zobrazují následující informace:
|  | PČ |  | Pořadové číslo položky v aktuálním soupisu
|  | TYP |  | Typ položky: K - konstrukce, M - materiál, PP - plný popis, PSC - poznámka k souboru cen, P - poznámka k položce, VV - výkaz výměr
|  | Kód |  | Kód položky
|  | Popis |  | Zkrácený popis položky
|  | MJ |  | Měrná jednotka položky
|  | Množství |  | Množství v měrné jednotce
|  | J.cena |  | Jednotková cena položky. Zadaní může obsahovat namísto J.ceny sloupce J.materiál a J.montáž, jejichž součet definuje
J.cenu položky.
|  | Cena celkem |  | Celková cena položky daná jako součin množství a j.ceny
|  | Cenová soustava |  | Příslušnost položky do cenové soustavy
Ke každé položce soupisu prací se na samostatných řádcích může zobrazovat:
Plný popis položky
Poznámka k souboru cen a poznámka zadavatele
Výkaz výměr
Pokud je k řádku výkazu výměr evidovaný údaj ve sloupci Kód, jedná se o definovaný odkaz, na který se může odvolávat výkaz výměr z jiné položky.
Metodika pro zpracování
Jednotlivé sestavy jsou v souboru provázány. Editovatelné pole jsou zvýrazněny žlutým podbarvením, ostatní pole neslouží k editaci a nesmí být jakkoliv
modifikovány.
Uchazeč je pro podání nabídky povinen vyplnit žlutě podbarvená pole:
Pole Uchazeč v sestavě Rekapitulace stavby - zde uchazeč vyplní svůj název (název subjektu)
Pole IČ a DIČ v sestavě Rekapitulace stavby - zde uchazeč vyplní svoje IČ a DIČ
Datum v sestavě Rekapitulace stavby - zde uchazeč vyplní datum vytvoření nabídky
J.cena = jednotková cena v sestavě Soupis prací o maximálním počtu desetinných míst uvedených v poli
- pokud sestavy soupisů prací obsahují pole J.cena, měla by být všechna tato pole vyplněna nenulovými
Poznámka - nepovinný údaj pro položku soupisu
V případě, že sestavy soupisů prací neobsahují pole J.cena, potom ve všech soupisech prací obsahují pole:
- J.materiál - jednotková cena materiálu
- J.montáž - jednotková cena montáže
Uchazeč v tomto případě by měl vyplnit všechna pole J.materiál a pole J.montáž nenulovými kladnými číslicemi. V případech, kdy položka
neobsahuje žádný materiál je přípustné, aby pole J.materiál bylo vyplněno nulou. V případech, kdy položka neobsahuje žádnou montáž je přípustné,
aby pole J.montáž bylo vyplněno nulou. Obě pole - J.materiál, J.Montáž u jedné položky by však neměly být vyplněny nulou.
Rekapitulace stavby
Název |  |  | Povinný |  | Popis | Typ | Max. počet
atributu |  |  | (A/N) |  |  |  | znaků
Kód |  |  | A |  | Kód stavby | String | 20
Stavba |  |  | A |  | Název stavby | String | 120
Místo |  |  | N |  | Místo stavby | String | 50
Datum |  |  | A |  | Datum vykonaného exportu | Date
KSO |  |  | N |  | Klasifikace stavebního objektu | String | 15
CC-CZ |  |  | N |  | Klasifikace stavbeních děl | String | 15
CZ-CPV |  |  | N |  | Společný slovník pro veřejné zakázky | String | 20
CZ-CPA |  |  | N |  | Klasifikace produkce podle činností | String | 20
Zadavatel |  |  | N |  | Zadavatel zadaní | String | 50
IČ |  |  | N |  | IČ zadavatele zadaní | String | 20
DIČ |  |  | N |  | DIČ zadavatele zadaní | String | 20
Uchazeč |  |  | N |  | Uchazeč veřejné zakázky | String | 50
Projektant |  |  | N |  | Projektant | String | 50
Poznámka |  |  | N |  | Poznámka k zadání | String | 255
Sazba DPH |  |  | A |  | Rekapitulace sazeb DPH u položek soupisů | eGSazbaDph
Základna DPH |  |  | A |  | Základna DPH určena součtem celkové ceny z položek soupisů | Double
Hodnota DPH |  |  | A |  | Hodnota DPH | Double
Cena bez DPH |  |  | A |  | Celková cena bez DPH za celou stavbu. Sčítává se ze všech listů. | Double
Cena s DPH |  |  | A |  | Celková cena s DPH za celou stavbu | Double
Rekapitulace objektů stavby a soupisů prací
Název |  |  | Povinný |  | Popis | Typ | Max. počet
atributu |  |  | (A/N) |  |  |  | znaků
Kód |  |  | A |  | Přebírá se z Rekapitulace stavby | String | 20
Stavba |  |  | A |  | Přebírá se z Rekapitulace stavby | String | 120
Místo |  |  | N |  | Přebírá se z Rekapitulace stavby | String | 50
Datum |  |  | A |  | Přebírá se z Rekapitulace stavby | Date
Zadavatel |  |  | N |  | Přebírá se z Rekapitulace stavby | String | 50
Projektant |  |  | N |  | Přebírá se z Rekapitulace stavby | String | 50
Uchazeč |  |  | N |  | Přebírá se z Rekapitulace stavby | String | 50
Kód |  |  | A |  | Kód objektu | String | 20
Objektu, Soupis prací |  |  | A |  | Název objektu | String | 120
Cena bez DPH |  |  | A |  | Cena bez DPH za daný objekt | Double
Cena s DPH |  |  | A |  | Cena spolu s DPH za daný objekt | Double
Typ |  |  | A |  | Typ zakázky | eGTypZakazky
Krycí list soupisu
Název |  |  | Povinný |  | Popis | Typ | Max. počet
atributu |  |  | (A/N) |  |  |  | znaků
Stavba |  |  | A |  | Přebírá se z Rekapitulace stavby | String | 120
Objekt |  |  | A |  | Kód a název objektu | String | 20 + 120
Soupis |  |  | A |  | Kód a název soupisu | String | 20 + 120
KSO |  |  | N |  | Klasifikace stavebního objektu | String | 15
CC-CZ |  |  | N |  | Klasifikace stavbeních děl | String | 15
CZ-CPV |  |  | N |  | Společný slovník pro veřejné zakázky | String | 20
CZ-CPA |  |  | N |  | Klasifikace produkce podle činností | String | 20
Místo |  |  | N |  | Přebírá se z Rekapitulace stavby | String | 50
Zadavatel |  |  | N |  | Přebírá se z Rekapitulace stavby | String | 50
Uchazeč |  |  | N |  | Přebírá se z Rekapitulace stavby | String | 50
Projektant |  |  | N |  | Přebírá se z Rekapitulace stavby | String | 50
Poznámka |  |  | N |  | Poznámka k soupisu prací | String | 255
Sazba DPH |  |  | A |  | Rekapitulace sazeb DPH na položkách aktuálního soupisu | eGSazbaDph
Základna DPH |  |  | A |  | Základna DPH určena součtem celkové ceny z položek aktuálního soupisu | Double
Hodnota DPH |  |  | A |  | Hodnota DPH | Double
Cena bez DPH |  |  | A |  | Cena bez DPH za daný soupis | Double
Cena s DPH |  |  | A |  | Cena s DPH za daný soupis | Double
Rekapitulace členění soupisu prací
Název |  |  | Povinný |  | Popis | Typ | Max. počet
atributu |  |  | (A/N) |  |  |  | znaků
Stavba |  |  | A |  | Přebírá se z Rekapitulace stavby | String | 120
Objekt |  |  | A |  | Kód a název objektu, přebírá se z Krycího listu soupisu | String | 20 + 120
Soupis |  |  | A |  | Kód a název objektu, přebírá se z Krycího listu soupisu | String | 20 + 120
Místo |  |  | N |  | Přebírá se z Rekapitulace stavby | String | 50
Datum |  |  | A |  | Přebírá se z Rekapitulace stavby | Date
Zadavatel |  |  | N |  | Přebírá se z Rekapitulace stavby | String | 50
Projektant |  |  | N |  | Přebírá se z Rekapitulace stavby | String | 50
Uchazeč |  |  | N |  | Přebírá se z Rekapitulace stavby | String | 50
Kód dílu - Popis |  |  | A |  | Kód a název dílu ze soupisu | String | 20 + 100
Cena celkem |  |  | A |  | Cena celkem za díl ze soupisu | Double
Soupis prací
Název |  |  | Povinný |  | Popis | Typ | Max. počet
atributu |  |  | (A/N) |  |  |  | znaků
Stavba |  |  | A |  | Přebírá se z Rekapitulace stavby | String | 120
Objekt |  |  | A |  | Kód a název objektu | String | 20 + 120
Soupis |  |  | A |  | Přebírá se z Krycího listu soupisu | String | 20 + 120
Místo |  |  | N |  | Přebírá se z Krycího listu soupisu | String | 50
Datum |  |  | A |  | Přebírá se z Krycího listu soupisu | Date
Zadavatel |  |  | N |  | Přebírá se z Krycího listu soupisu | String | 50
Projektant |  |  | N |  | Přebírá se z Krycího listu soupisu | String | 50
Uchazeč |  |  | N |  | Přebírá se z Krycího listu soupisu | String | 50
PČ |  |  | A |  | Pořadové číslo položky soupisu | Long
Typ |  |  | A |  | Typ položky soupisu | eGTypPolozky | 1
Kód |  |  | A |  | Kód položky ze soupisu | String | 20
Popis |  |  | A |  | Popis položky ze soupisu | String | 255
MJ |  |  | A |  | Měrná jednotka položky | String | 10
Množství |  |  | A |  | Množství položky soupisu | Double
J.Cena |  |  | A |  | Jednotková cena položky | Double
Cena celkem |  |  | A |  | Cena celkem vyčíslena jako J.Cena * Množství | Double
Cenová soustava |  |  | N |  | Zařazení položky do cenové soustavy | String | 50
p |  |  | N |  | Poznámka položky ze soupisu | Memo
psc |  |  | N |  | Poznámka k souboru cen ze soupisu | Memo
pp |  |  | N |  | Plný popis položky ze soupisu | Memo
vv |  |  | N |  | Výkaz výměr (figura, výraz, výměra) ze soupisu | Text,Text,Double | 20, 150
DPH |  |  | A |  | Sazba DPH pro položku | eGSazbaDPH
Hmotnost |  |  | A |  | Hmotnost položky ze soupisu | Double
Suť |  |  | A |  | Suť položky ze soupisu | Double
Nh |  |  | N |  | Normohodiny položky ze soupisu | Double
Datová věta
Typ věty |  |  | Hodnota |  | Význam
eGSazbaDPH |  |  | základní |  | Základní sazba DPH
|  |  | snížená |  | Snížená sazba DPH
|  |  | nulová |  | Nulová sazba DPH
|  |  | zákl. přenesená |  | Základní sazba DPH přenesená
|  |  | sníž. přenesená |  | Snížená sazba DPH přenesená
eGTypZakazky |  |  | STA |  | Stavební objekt
|  |  | PRO |  | Provozní soubor
|  |  | ING |  | Inženýrský objekt
|  |  | VON |  | Vedlejší a ostatní náklady
|  |  | OST |  | Ostatní náklady
eGTypPolozky |  |  | 1 |  | Položka typu HSV
|  |  | 2 |  | Položka typu PSV
|  |  | 3 |  | Položka typu M
|  |  | 4 |  | Položka typu OST