## formulář 5 -pol.rozp
FORMULÁŘ 5 | [6 empty] | majitel HIM: | SŽDC |  | 0 |  |  |  | majitel, cena | SŽDC | ČD | OSTATNÍ
ROZPOČET/VÝKAZ VÝMĚR | [9 empty] | Cena za objekt [Kč]
Název stavby : |  | Optimalizace traťového úseku Praha Hostivař - Praha hl.n., I. část - žst. Praha Hostivař | [5 empty] | Číslo stavby | 5113520010- I |  |  |  |  | hlavičky objektu
Název PS,SO : |  | ŽST. Praha Hostivař, kamerový systém | [5 empty] | Číslo PS,SO | PS 1-02-08 |  |  |  |  | hlavičky objektu
Datum zpracování : |  | 2012-07-08 | [5 empty] | Datum aktualizace : | [5 empty] | hlavičky objektu
Poř. | [6 empty] | C E N A |  |  |  | typ řádku | kód datové základny | Technická specifikace | nadpisy sloupců
číslo | Číslo |  | měrná |  | jednotková | Celková | dodávky |  | montáže |  |  |  |  | nadpisy sloupců
pol. | položky | Název položky | jednotka | množství | hmotnost | hmotnost | jednotková | celkem | jednotková | celkem |  |  |  | nadpisy sloupců
| 1 | 2 | 3 | 4 | 5 | 6 | 7 | 8 | 9 | 10 | 12 | 13 | 14 | nadpisy sloupců
řádek s filtry
Díl: | 01 | ZEMNÍ PRÁCE
1 | 701AAE | Vytyčení trasy kabelového vedení v zastavěném prostoru | km | 1.815 | [6 empty] | SP | SŽDC | Položka obsahuje: Pochůzka projektovanou trasou kabelového vedení, vyznačení trasy kabelu číslovanými kolíky nebo psanými značkami včetně zhotovení a číslování kolíků. Stanovení a označení míst pro kabelové prostupy a podchodové štoly a vyznačení překážek
2 | 701ADA | Označení kabelového vedení, spojky nebo kabelové skříně | kus | 5 | [6 empty] | SP | SŽDC | Položka obsahuje: Označení kabelového vedení, spojky nebo kabelové skříně kabelovým označníkem. Osazení kabelového patníku s výkopem, záhozem, udusáním, natřením a očíslováním. Dále obsahuje cenu za pom. mechanismy včetně všech ostatních vedlejších náklad
3 | 701ADC | Geodetické vytyčení trasy | km | 0.125 | [6 empty] | SP | SŽDC | Položka obsahuje: Geodetické vytyčení trasy. Dále obsahuje cenu za pom. mechanismy včetně všech ostatních vedlejších nákladů.
4 | 701CGP | Korungovaná dvouplášťová chránička pro mechanickou ochranu vedení, fí 75 - 110mm | m | 125 | [6 empty] | SP | SŽDC | Položka obsahuje: Dodávku a montáž chráničky volně / do kabelové kynety. Dále obsahuje cenu za pom. mechanismy včetně všech ostatních vedlejších nákladů.
5 | 701CGA | Kabelový žlab betonový TK1 (17x14cm / 10,5x10cm) | m | 455 | [6 empty] | SP | SŽDC | Položka obsahuje: Úplné zřízení a osazení bet.kanálu z bet.žlabů, s položením a zakrytím žlabu těsně vedle sebe. Urovnání dna rýhy bez provedení zemních prací. Dále obsahuje cenu za pom. mechanismy včetně všech ostatních vedlejších nákladů.
6 | 701CBE | Hloubení a zához kabelové rýhy do 700/1700mm zemina do tř. 4 | m | 455 | [6 empty] | SP | SŽDC | Položka obsahuje: Hloubení kabelové rýhy ručně nebo strojně včetně montáže a demontáže příložného pažení bez ohledu na druh použitého mechanizačního prostředku, u strojních výkopů včetně přípravných, pomocných a vytyčovacích prací v průměrných podmínkách
7 | 701CGL | Výstražná fólie z PVC šířky 33cm | m | 455 | [6 empty] | SP | SŽDC | Položka obsahuje: Vyrovnání povrchu kabelové rýhy, rozvinutí a uložení výstražné fólie z PVC do rýhy. Dále obsahuje cenu za pom. mechanismy včetně všech ostatních vedlejších nákladů.
8 | 701FBE | Oddělení kabelu ve výkopu betonovou deskou | m | 65 | [6 empty] | SP | SŽDC | Položka obsahuje: Oddělení kabelu ve výkopu betonovou deskou. Dále obsahuje cenu za pom. mechanismy včetně všech ostatních vedlejších nákladů.
9 | 701CHD | Provizorní úprava terénu v přírodní zemině tř. 3 - 4 | m2 | 20 | [6 empty] | SP | SŽDC | Položka obsahuje: Úprava terénu, odkopání terenních nerovností až do hloubky 10cm, zásyp materiálem získaným odkopávkou. Upěchování zasypaných nerovností rušním pěchem tak, aby nerovnosti terénu nebyly větší než 2cm od vodorovné hladiny. Dále obsahuje cen
10 | 701DBF | Zajištění vstupního a výstupního otvoru ve zdi proti vniknutí vody do budovy | kus | 10 | [6 empty] | SP | SŽDC | Položka obsahuje: Příprava betonové směsi s přísadou vodního skla a ucpání otvoru do poloviny tloušťky základové zdi. Ohraničení otvoru asfaltovou hlínou, zalití ohraničeného místa asfaltem. Včetně roztavení asfaltu. Dále obsahuje cenu za pom. mechanismy včetně všech ostatních vedlejších nákladů.
11 | 701FBA | Křižovatka se stávající inženýrskou sítí ( kabelem apod. ) | kus | 10 | [6 empty] | SP | SŽDC | Položka obsahuje: Úprava dna výkopu, položení betonového žlabu / chráničky včetně zakrytí. Dále obsahuje cenu za pom. mechanismy včetně všech ostatních vedlejších nákladů.
12 | 702AC0 | Odvoz betonové a stavební sutě na skládku - do vzdálenosti 20km | t | 0.05 | [6 empty] | SP | SŽDC | Položka obsahuje: Naložení odpadu na motorové vozidlo, jeho odvoz a složení. Položka zahrnuje obě cesty, tam i zpět. Položka neobsahuje polatek za uložení odpadu na skládku. Dále obsahuje cenu za pom. mechanismy včetně všech ostatních vedlejších nákladů.
S | Celkem za 01 | ZEMNÍ PRÁCE
Díl: | 02 | DODÁVKY - NOSNÝ MATERIÁL + MONTÁŽE
13 | R-75M844 | Kamera IP pevná (MPEG-4, H.264), kompletní příslušenství (kryt pro venkovní použití, objektiv, držák) | kus | 13 | [6 empty] | SP | R-208 | Dodávka a montáž bloku dle specifikace včetně přípravy pro uchycení kabelů a oživení.
14 | R-75M845 | Kamera IP otočná (MPEG-4, H.264), IR přisvícení, kompletního příslušenství (kryt pro venkovní použití, objektiv, držák) | kus | 2 | [6 empty] | SP | R-208 | Dodávka a montáž položky dle textace.
15 | R-75M846 | Stabilizovaný zdroj 24V | kus | 15 | [6 empty] | SP | R-208 | Dodávka a montáž bloku dle specifikace včetně přípravy pro uchycení kabelů a oživení.
16 | R-75M847 | Převodník OK/ETHERNET rám 19" 1U, napájecí zdroj | kus | 1 | [6 empty] | SP | R-208 | Dodávka a montáž položky dle textace.
17 | R-75M848 | Převodník OK/ETHERNET rám 19" 3U, napájecí zdroj | kus | 1 | [6 empty] | SP | R-208 | Dodávka a montáž položky dle textace.
18 | R-75M850 | Převodník OK/ETHERNET, karta do rámu | kus | 15 | [6 empty] | SP | R-208 | Dodávka a montáž bloku dle specifikace včetně přípravy pro uchycení kabelů a oživení.
19 | R-75M851 | Převodník OK/ETHERNET, průmyslový ethernet, samostatně | kus | 15 | [6 empty] | SP | R-208 | Dodávka a montáž bloku dle specifikace včetně přípravy pro uchycení kabelů a oživení.
20 | R-75M849 | SNMP Management module | kus | 2 | [6 empty] | SP | R-208 | Dodávka a montáž bloku dle specifikace včetně přípravy pro uchycení kabelů a oživení.
21 | R-649410 | Rozvodná skříň včetně příslušenství (Krytí IP 66, uchycení, vybavení: OR, ukončení OK, uchycení pro zdroj, OK/ET) | kus | 2 | [6 empty] | SP | R-208 | Dodávka a montáž dle textace položky
22 | 75M330 | Signalizační zařízení pomocné rozvodná krabice pro příslušenství KS | kus | 13 | [6 empty] | SP | SŽDC | Dodávka a montáž bloku (prvku) dle specifikace. Dodávka a montáž se měří v kusechPoložka obsahuje veškeré potřebné náklady na mzdy a přibližné (průměrné) náklady na pořízení potřebných dílů a materiálů.
23 | R-642371 | Trubka pancéřová na povrchu pro OV (délka dle OV) | kus | 4 | [6 empty] | SP | R-208 | Dodávka a montáž dle textace položky
24 | R-642372 | Upínací systém, nerezový pásek 19mm + příslušenství | kus | 45 | [6 empty] | SP | R-208 | Dodávka a montáž dle textace položky
25 | 75IAGD | Montáž (dem.) - DIN lišta do rozváděče | kus | 15 | [6 empty] | SP | SŽDC | Kompletní dodávka a montáž komponentů podle popisu položky včetně napojení vodičů a kabelů. Položka zahrnuje i veškeré použití pomocných mechanizmů .
26 | R-646616 | Přepěťová ochrana pro KS (ochrana datové, napájecí části) | případ | 15 | [6 empty] | SP | R-208 | Dodávka a montáž dle textace položky
27 | 75G3BA | Optický kabel pro zafouknutí SM 4 vlákna | m | 3940 | [6 empty] | SP | SŽDC | Pořízení materiálu včetně dopravy do stavenišťního skladu a skladování
28 | 75G5AE | HDPE trubka 40 mm / 33 mm | m | 550 | [6 empty] | SP | SŽDC | Pořízení materiálu včetně dopravy do stavenišťního skladu a skladování
29 | 75G429R-Hu | Úložná vedení kabelové soubory spojkování HDPE trubek spojka rovná | kus | 5 | [6 empty] | SP | SŽDC | Dodávka a montáž bloku (prvku) dle specifikace. Dodávka a montáž se měří v kusechPoložka obsahuje veškeré potřebné náklady na mzdy a přibližné (průměrné) náklady na pořízení potřebných dílů a materiálů.
30 | R-642175 | Úložná vedení uložení kabelu - dodavka Y členu (spojka) | kus | 3 | [6 empty] | SP | R-208 | Dodávka a montáž bloku (prvku) dle specifikace. Dodávka a montáž se měří v kusechPoložka obsahuje veškeré potřebné náklady na mzdy a přibližné (průměrné) náklady na pořízení potřebných dílů a materiálů.
31 | 75G5BC | Mikrotrubička 10 mm / 8 mm pro přímé položení do země | m | 2780 | [6 empty] | SP | SŽDC | Pořízení materiálu včetně dopravy do stavenišťního skladu a skladování
32 | 75GFHC | Rozvaděč optický (do 19" skříně) kompletní 36 vláken včetně příslušenství | kus | 1 | [6 empty] | SP | SŽDC | Pořízení materiálu včetně dopravy do stavenišťního skladu a skladování
33 | 75GFHA | Rozvaděč optický (do 19" skříně) kompletní 12 vláken včetně příslušenství | kus | 1 | [6 empty] | SP | SŽDC | Pořízení materiálu včetně dopravy do stavenišťního skladu a skladování
34 | 75H454 | Vnitřní vedení, rozvody ukončující rozvodné prvky optický rozvaděč konektor ukončující včetně pictailu | kus | 30 | [6 empty] | SP | SŽDC | Dodávka a montáž rozvodného prvku dle specifikace Počet prvků se udává v kusech
35 | 75H456 | Vnitřní vedení, rozvody ukončující rozvodné prvky optický rozvaděč propojovací patchcord | kus | 30 | [6 empty] | SP | SŽDC | Dodávka a montáž rozvodného prvku dle specifikace Počet prvků se udává v kusech
36 | 75H214 | Vnitřní vedení, rozvody dodávka kabelu sdělovací, vnitřní instalace UTP stíněný | m | 255 | [6 empty] | SP | SŽDC | Dodávka specifikovaného materiáluDélka kabelu, měří se v metrechPoložka obsahuje dodávaný matriál
37 | 75H211 | Vnitřní vedení, rozvody dodávka kabelu sdělovacÍ, vnitřní instalace průměr 0,5mm | kmpár | 0.6 | [6 empty] | SP | SŽDC | Kvantifikační ukazatel pro zevrubné stanovení ceny za specifikovaný kabel (nenahrazuje specifikaci materiálu) Kumulovaná hodnota která udává sumu dvoudrátového (páro
38 | R-75M841 | Vnitřní vedení, rozvody dodávka kabelu či vodiče silového o přůřezu vodiče 2,5 mm2 | kmžíla | 3.225 | [6 empty] | SP | R-208 | Dodávka a montáž položky dle textace.
39 | R-75H441 | Vnitřní vedení, rozvody ukončující rozvodné prvky vyvazovací modul | kus | 2 | [6 empty] | SP | R-208 | Dodávka a montáž rozvodného prvku dle specifikacePočet prvků se udává v kusechPoložka obsahuje veškeré potřebné náklady na mzdy a pořízení rozvodných prvků, potřebných materiálů a potřebné mechanizmy.
40 | 744DEA | Proudový chránič s nadproudovou ochranou dvoupólový do 10A, 30mA ( 10kA ), AC | kus | 8 | [6 empty] | SP | SŽDC | Položka obsahuje : Dodávku a montáž přístroje do skříně nebo rozvaděče včetně dovozu a manipulace s ním. Dále obsahuje cenu za pom. mechanismy včetně všech ostatních vedlejších nákladů
41 | 741FAI | Ochranné pospojování volně nebo pod omítkou, vodič Cu 2,5-16mm2 | m | 20 | [6 empty] | SP | SŽDC | Položka obsahuje : Dodávku a montáž vodiče včetně dopravy, manipulace a jeho uložení volně (do chráničky a pod.). Dále obsahuje cenu za pom. mechanismy včetně všech ostatních vedlejších nákladů
42 | R-75M856 | PVC Žlab zaklapávací kabelový do 50mm včetně příslušenství | m | 85 | [6 empty] | SP | R-208 | Dodávka a montáž položky dle textace.
43 | R-642372 | Trubka pancéřová na/pod omítku | m | 35 | [6 empty] | SP | R-208 | Dodávka a montáž dle textace položky
44 | 741AAB | Trubka PVC ohebná elektroinstalační 32 - 50mm uložená volně/pod omítkou | m | 55 | [6 empty] | SP | SŽDC | Položka obsahuje: Dodávku a montáž trubky včetně přípravných prácí ( naznačení trasy, rozměření, řezání trubek, kladení, osazení, zajištění a upevnění ). Dále obsahuje cenu za pom. mechanismy včetně všech ostatních vedlejších nákladů.
45 | R-75M853 | Kamerový server - HW, SW, datového úložiště, licence | kus | 1 | [6 empty] | SP | R-208 | Dodávka, montáž a oživení položky dle textace.
46 | R-75M855 | Kamerový klient SW, HW, licence, včetně LCD monitorů (2x 27") | kus | 1 | [6 empty] | SP | R-209 | Dodávka, montáž a oživení položky dle textace.
47 | R-75M854 | Licence pro kamery (1 kamera) | kus | 15 | [6 empty] | SP | R-208 | Dodávka, montáž a oživení položky dle textace.
48 | 741EBF | Protipožární tmel ( tuba - 1000ml ), do EI 90 min. | kus | 5 | [6 empty] | SP | SŽDC | Položka obsahuje: Dodávku a montáž protipožární ucpávky vč. příslušenství a pomocného materiálu, vyhotovéní a dodání atestu. Dále obsahuje cenu za pom. mechanismy včetně všech ostatních vedlejších nákladů.
49 | 029522 | Ostatní požadavky - revizní zprávy | kus | 1 | [6 empty] | SP | SŽDC | Dodávka a montáž volně stojící skříně a uchycení k podlazePočet skříní se udává v kusechPoložka obsahuje veškeré potřebné náklady na mzdy a pořízení skříně, potřebných materiálů a potřebné mechanizmy.
S | Celkem za 02 | DODÁVKY - NOSNÝ MATERIÁL + MONTÁŽE
Díl: | 03 | MONTÁŽE
50 | 752362 | Úložná vedení uložení optotrubky uložené do kabelového lože | m | 150 | [6 empty] | SP | SŽDC | Montáž položky dle textace.
51 | 752363 | Úložná vedení uložení optotrubky uložené do chráničky | m | 400 | [6 empty] | SP | SŽDC | Montáž položky dle textace.
52 | R-75M858 | Úložná vedení uložení kabelu nebo optotrubky do žlabu | km | 0.55 | [6 empty] | SP | R-208 | Montáž položky dle textace.
53 | R-75M859 | Úložná vedení uložení kabelu nebo optotrubky nebo mikrotrubičky do žlabu | km | 2.78 | [6 empty] | SP | R-208 | Montáž položky dle textace.
54 | 75G210 | Úložná vedení práce na optotrubkách kontrola tlakutěsnosti | úsek | 5 | [6 empty] | SP | SŽDC | Kvantifikační ukazatel pro zevrubné stanovení ceny za hybridní kabel (nenahrazuje specifikaci materiálu)Délka instalovaných kabelů se měří v kilometrechPoložka obsahuje přibližné (průměrné) náklady na hybridní kabel
55 | 75G220 | Úložná vedení práce na optotrubkách kalibrace | km | 0.55 | [6 empty] | SP | SŽDC | Kontrola tlakutěsnosti optotrubky dle platné metodiky Českého TelecomuTlakutěsnost se měří v ucelených úsecíchPoložka obsahuje veškeré potřebné mechanizmy, včetně obsluhy, náklady na mzdy a náklady na pořízení všech potřebných materiálů.
56 | 75G230 | Úložná vedení práce na optotrubkách zafouknutí jednoho optokabelu | m | 3940 | [6 empty] | SP | SŽDC | Kontrola vnitřního průřezu trubky kalibrem dle platné metodiky Českého TelecomuKalibrace se měří délkou kalibrované trubkyPoložka obsahuje veškeré potřebné mechanizmy, včetně obsluhy, náklady na mzdy a náklady na pořízení všech potřebných materiálů.
57 | 75G560 | Úložná vedení měření a zkoušení měření optických kabelů | vlákno | 30 | [6 empty] | SP | SŽDC | Práce spojené s závěrečným měřením metalických kabelů dle specifikace dle platné metodikyMěřicí práce se měří počtem čtyřdrátových měřených okruhů v daném úsekuPoložka obsahuje veškeré potřebné přístroje a měřicí příslušenství, náklady na mzdy..
58 | 75H474 | Vnitřní vedení, rozvody ukončující rozvodné prvky propojování ukončení kablu optického | vlákno | 30 | [6 empty] | SP | SŽDC | Práce spojené s ukončení optického kabelu na rozvodný prvek popřípadě svaření s pictailem rozvodného prvku Ukončení se měří v počtu vláken
59 | 75H473 | Vnitřní vedení, rozvody ukončující rozvodné prvky propojování ukončení kabelu datového | kabelkonec | 30 | [6 empty] | SP | SŽDC | Práce spojené s ukončením datového metalického kabelu na rozvodný prvek Ukončení se měří v počtu kabelkonců
60 | 75H131 | Vnitřní vedení, rozvody uložení kabelu návěstní, silový volně | m | 920 | [6 empty] | SP | SŽDC | Práce spojené s uložením specifikovaného kabelu specifikovaným způsobemPráce se měří v délce kabelu udané v metrechPoložka obsahuje veškeré potřebné mechanizmy, včetně obsluhy, náklady na mzdy a přibližné (průměrné) náklady na pořízení potřebných materiá
61 | 75H134 | Vnitřní vedení, rozvody uložení kabelu návěstní, silový do pvc žlabu | m | 255 | [6 empty] | SP | SŽDC | Práce spojené s uložením specifikovaného kabelu specifikovaným způsobemPráce se měří v délce kabelu udané v metrechPoložka obsahuje veškeré potřebné mechanizmy, včetně obsluhy, náklady na mzdy a přibližné (průměrné) náklady na pořízení potřebných materiálů.
S | Celkem za 03 | MONTÁŽE
Note on U4: jiri.zakravsky: tools PSSOzzzzzz propertites Protection Lock "2*4"
Součet za Díl
Zaokrouhlit množství