## formulář 5 -pol.rozp
FORMULÁŘ 5 | [6 empty] | majitel HIM: | SŽDC |  | 0 |  | kus | 39 | 0 | majitel, cena | SŽDC | ČD | OSTATNÍ
|  | SOUPIS PRACÍ | [7 empty] | Cena za objekt [Kč] |  | mj dle JKSO | počet mj | objektový ukazatel
Název stavby : |  | Optimalizace traťového úseku Praha Hostivař - Praha hl.n., I. část - žst. Praha Hostivař | [5 empty] | Číslo stavby | 5113520010- I | [5 empty] | hlavičky stavby
Název PS,SO : |  | ŽST Praha Hostivař, sdělovací zařízení, úprava zařízení GSM-R | Zatřídění objektu : (JKSO, JKPOV) | 828 75 |  |  |  | Číslo PS,SO | PS 1-02-09.1 | [5 empty] | hlavičky objektu
Datum zpracování : |  | 2012-10-01 | [5 empty] | Datum aktualizace : |  | 2012-10-01 |  |  |  |  | hlavičky datumů
Poř. | [6 empty] | C E N A |  |  |  | typ řádku | kód datové základny | Technická specifikace | Výkaz výměr | nadpisy sloupců
číslo | Číslo |  | měrná |  | jednotková | Celková | dodávky |  | montáže | [5 empty] | nadpisy sloupců
pol. | položky | Název položky | jednotka | množství | hmotnost | hmotnost | jednotková | celkem | jednotková | celkem |  |  |  |  | nadpisy sloupců
| 1 | 2 | 3 | 4 | 5 | 6 | 7 | 8 | 9 | 10 | 12 | 13 | 14 | 15 | nadpisy sloupců
řádek s filtry
Díl: | 01 | Radiová technologie | [8 empty] | SD
1 | 75K7FL | Technologický propojovací kabel TRS vč. Konektorů | kus | 1 | [6 empty] | SP | R-208 | Dodávka zařízení dle specifikace položky včetně příslušenství | 1: 1; viz textová a výkresová část projektové dokumentace - TZ, příloha č.3, 4, 5 a 6
2 | 75K9AB | Radioblok MRS 1 rdst včetně dohledu SNMP | kus | 1 | [6 empty] | P | SŽDC-II | Dodávka zařízení dle specifikace položky včetně příslušenství a SW | 2: 1; viz textová a výkresová část projektové dokumentace - TZ, příloha č.3, 4, 5 a 6
3 | 75KHRB | Licence pro připojení do záznamového zařízní | kus | 2 | [6 empty] | SP | R-208 | Dodatečný SW popřípadě licence pro funkcionalitu definovanou specifikací položky | 3: 2; viz textová a výkresová část projektové dokumentace - TZ, příloha č.3, 4, 5 a 6
4 | 75KHRD | Licence pro připojení do záznamového centra | kus | 2 | [6 empty] | SP | R-208 | Dodatečný SW popřípadě licence pro funkcionalitu definovanou specifikací položky | 4: 2; viz textová a výkresová část projektové dokumentace - TZ, příloha č.3, 4, 5 a 6
5 | 75K9CA | Anténa MRS všesměrová | kus | 1 | [6 empty] | P | SŽDC-II | Dodávka zařízení dle specifikace položky včetně příslušenství | 5: 1; viz textová a výkresová část projektové dokumentace - TZ, příloha č.3, 4, 5 a 6
6 | 75K7CC | Anténní systém 2 x směrová TRS s ziskem min. 9 dB | kus | 1 | [6 empty] | P | SŽDC-II | Dodávka zařízení dle specifikace položky včetně příslušenství | 6: 1; viz textová a výkresová část projektové dokumentace - TZ, příloha č.3, 4, 5 a 6
7 | 75K7CD | Anténní sdružovač včetně propoj. Kabelů | kus | 1 | [6 empty] | P | SŽDC-II | Dodávka zařízení dle specifikace položky včetně příslušenství | 7: 1; viz textová a výkresová část projektové dokumentace - TZ, příloha č.3, 4, 5 a 6
8 | 75K7DK | Anténní svod koxiální komplet včetně konektorů | kus | 2 | [6 empty] | SP | R-208 | Dodávka zařízení dle specifikace položky včetně příslušenství | 8: 2; viz textová a výkresová část projektové dokumentace - TZ, příloha č.3, 4, 5 a 6
9 | 75KEAB | Ochrana před atm. Přepětím TRS | kus | 1 | [6 empty] | P | SŽDC-II | Dodávka zařízení dle specifikace položky včetně příslušenství | 9: 1; viz textová a výkresová část projektové dokumentace - TZ, příloha č.3, 4, 5 a 6
10 | 75KEAE | Ochrana před atm. Přepětím MRS | kus | 1 | [6 empty] | P | SŽDC-II | Dodávka zařízení dle specifikace položky včetně příslušenství | 10: 1; viz textová a výkresová část projektové dokumentace - TZ, příloha č.3, 4, 5 a 6
11 | 75KEAF | DC blok pro odddělení zemních potenciálů | kus | 2 | [6 empty] | P | SŽDC-II | Dodávka zařízení dle specifikace položky včetně příslušenství | 11: 2; viz textová a výkresová část projektové dokumentace - TZ, příloha č.3, 4, 5 a 6
12 | 75I6BC | Měnič 48VDC/12VDC pro sděl.zař. S výkonem min. 300VA | kus | 2 | [6 empty] | P | SŽDC-II | Dodávka zařízení dle specifikace položky včetně příslušenství | 12: 2; viz textová a výkresová část projektové dokumentace - TZ, příloha č.3, 4, 5 a 6
13 | 75HODE | Polička do 19" skříně | kus | 1 | [6 empty] | P | SŽDC-II | Dodávka zařízení dle specifikace položky včetně příslušenství | 13: 1; viz textová a výkresová část projektové dokumentace - TZ, příloha č.3, 4, 5 a 6
14 | 75K7DO | Sestava sděl. Kabelů | soubor | 1 | [6 empty] | SP | R-208 | Dodávka zařízení dle specifikace položky včetně příslušenství | 14: 1; viz textová a výkresová část projektové dokumentace - TZ, příloha č.3, 4, 5 a 6
15 | 75K1BM | Sdělovací translátory 600:600 | kus | 6 | [6 empty] | SP | R-208 | Dodávka zařízení dle specifikace položky včetně příslušenství | 15: 6; viz textová a výkresová část projektové dokumentace - TZ, příloha č.3, 4, 5 a 6
16 | 75HGAB | Pásek rozvodný | kus | 2 | [6 empty] | P | SŽDC-II | Dodávka zařízení dle specifikace položky včetně příslušenství | 16: 2; viz textová a výkresová část projektové dokumentace - TZ, příloha č.3, 4, 5 a 6
17 | 75HHAM | držák rozvodných pásků | kus | 1 | [6 empty] | P | SŽDC-II | Dodávka zařízení dle specifikace položky včetně příslušenství | 17: 1; viz textová a výkresová část projektové dokumentace - TZ, příloha č.3, 4, 5 a 6
18 | 75K8AA | Demontáž základnové rdst TRS | kus | 1 | [6 empty] | P | SŽDC-II | Demontáž zařízení dle specifikace položky včetně zakabelování | 18: 1; viz textová a výkresová část projektové dokumentace - TZ, příloha č.3, 4, 5 a 6
19 | 75K8AC | Demontáž ovládací stanice TRS | kus | 2 | [6 empty] | P | SŽDC-II | Demontáž zařízení dle specifikace položky včetně zakabelování | 19: 2; viz textová a výkresová část projektové dokumentace - TZ, příloha č.3, 4, 5 a 6
20 | 75K8AD | Demontáž ovládacího terminálu TRS | kus | 2 | [6 empty] | P | SŽDC-II | Demontáž zařízení dle specifikace položky včetně zakabelování | 20: 2; viz textová a výkresová část projektové dokumentace - TZ, příloha č.3, 4, 5 a 6
21 | 75K1CD | Demontáž obslužné pracoviště s dotykovou obrazovkou | kus | 1 | [6 empty] | P | SŽDC-II | Demontáž zařízení dle specifikace položky včetně zakabelování | 21: 1; viz textová a výkresová část projektové dokumentace - TZ, příloha č.3, 4, 5 a 6
22 | 75K8AA | Montáž základnové rdst TRS | kus | 1 | [6 empty] | P | SŽDC-II | Montáž zařízení dle specifikace položky včetně zakabelování | 22: 1; viz textová a výkresová část projektové dokumentace - TZ, příloha č.3, 4, 5 a 6
23 | 75K8AC | Montáž ovládací stanice TRS | kus | 2 | [6 empty] | P | SŽDC-II | Montáž zařízení dle specifikace položky včetně zakabelování | 23: 2; viz textová a výkresová část projektové dokumentace - TZ, příloha č.3, 4, 5 a 6
24 | 75K8AD | Montáž ovládacího terminálu TRS | kus | 2 | [6 empty] | P | SŽDC-II | Montáž zařízení dle specifikace položky včetně zakabelování | 24: 2; viz textová a výkresová část projektové dokumentace - TZ, příloha č.3, 4, 5 a 6
25 | 75K8AE | montáž závěsného rámu | kus | 2 | [6 empty] | P | SŽDC-II | Montáž zařízení dle specifikace položky včetně zakabelování | 25: 2; viz textová a výkresová část projektové dokumentace - TZ, příloha č.3, 4, 5 a 6
26 | 75K8FJ | Konfigurace ovládací stanice TRS | kus | 1 | [6 empty] | SP | R-208 | Nakonfigurování zařízení dle specifikace položky dle způsobu zašlenění do rádiového okruhu | 26: 1; viz textová a výkresová část projektové dokumentace - TZ, příloha č.3, 4, 5 a 6
27 | 75K8FK | Konfigurace základnové rdst TRS | kus | 1 | [6 empty] | SP | R-208 | Nakonfigurování zařízení dle specifikace položky dle způsobu zašlenění do rádiového okruhu | 27: 1; viz textová a výkresová část projektové dokumentace - TZ, příloha č.3, 4, 5 a 6
28 | 75K9FB | Montáž antény | kus | 1 | [6 empty] | P | SŽDC-II | Montáž zařízení dle specifikace položky | 28: 1; viz textová a výkresová část projektové dokumentace - TZ, příloha č.3, 4, 5 a 6
29 | 75K8CC | Montáž anténního systému | kus | 1 | [6 empty] | P | SŽDC-II | Montáž zařízení dle specifikace položky včetně zakabelování a ukončení koax.propoj.kabelů konektory | 29: 1; viz textová a výkresová část projektové dokumentace - TZ, příloha č.3, 4, 5 a 6
30 | 75K8CF | Směrování antén | kus | 3 | [6 empty] | SP | R-208 | Směrování antén dle směrů v realizační dokumentaci | 30: 3; viz textová a výkresová část projektové dokumentace - TZ, příloha č.3, 4, 5 a 6
31 | 75K8DL | Montáž anténního svodu | kus | 2 | [6 empty] | SP | R-208 | Uchycení koaxiálního anténného kabelu na stožár včetně ukončení koax.konektory | 31: 2; viz textová a výkresová část projektové dokumentace - TZ, příloha č.3, 4, 5 a 6
32 | 75KEBB | Montáž ochrany před atm. Přepětím či DC bloku | kus | 4 | [6 empty] | P | SŽDC-II | Montáž zařízení dle specifikace položky včetně přerušení anténního kabelu a montáže koax.kabelů na anténní svod | 32: 4; viz textová a výkresová část projektové dokumentace - TZ, příloha č.3, 4, 5 a 6
33 | 75IABA | Montáž měniče | kus | 2 | [6 empty] | P | SŽDC-II | Montáž zařízení dle specifikace položky včetně zakabelování a oživení. | 33: 2; viz textová a výkresová část projektové dokumentace - TZ, příloha č.3, 4, 5 a 6
34 | 75K1CM | Montáž translátorů vč napojení na rozvod | kus | 6 | [6 empty] | SP | R-208 | Montáž zařízení dle specifikace položky včetně zakabelování a vyzkoušení | 34: 6; viz textová a výkresová část projektové dokumentace - TZ, příloha č.3, 4, 5 a 6
35 | 75K9DB | Montáž radiobloku vč. Přihlášení k radivému serveru | kus | 1 | [6 empty] | P | SŽDC-II | Montáž zařízení dle specifikace položky včetně zakabelování a oživení a připojení k radiovému serveru. | 35: 1; viz textová a výkresová část projektové dokumentace - TZ, příloha č.3, 4, 5 a 6
36 | 75KDAF | Kontrolní měření pokrytí signálem el.mag pole v pásmu GSM-R, TRS a MRTS | případ | 1 | [6 empty] | P | SŽDC-II | Realizace kontrolního měření síly pole na všech dostupných kmitočtech TRS a MRS | 36: 1; viz textová a výkresová část projektové dokumentace - TZ, příloha č.3, 4, 5 a 6
S | Celkem za M01 | Radiová technologie
Note on A7: § 6a
Note on B7: § 6b 1.část
Note on C2: § 3
Note on C7: § 6c 1.část
Note on D4: § 2 v případě jiné klasifikace upravit údaj v závorce, např. (CZ-CC)
Note on D7: § 6d
Note on E7: § 6e
Note on N6: § 6b 2.část
Note on O6: § 6c 2.část
Note on P6: § 6f § 7
Note on U2: jiri.zakravsky: tools PSSOzzzzzz propertites Protection Lock "2*4"
Součet za Díl
Zaokrouhlit množství