## Rekapitulace
Rekapitulace ceny
Zm03_5413520033 | Areál HZS Cheb |  |  |  | Aspe
imp
Celková cena bez DPH:
Celková cena s DPH:
Objekt | Popis | Cena bez DPH | DPH | Cena s DPH | Počet neoceněných položek
D.1.2 | Železniční sdělovací zařízení
PS 09-02-10 | DOZ a další nadstavbové systémy
PS 09-02-11 | Místní kabelizace
PS 09-02-21 | Rozhlasové zařízení
PS 09-02-31 | Integrovaná telekomunikační zařízení
PS 09-02-41 | Zařízení pro detekci požáru (ZPDP)
PS 09-02-42 | Elektrická zabezpečovací signalizace PZTS
PS 09-02-71 | Dohledový videosystém (VSS)
PS 09-02-72 | Datové rozvody (DATA)
PS 09-02-73 | Společná televizní anténa (STA)
PS 09-02-74 | Vstupní audio/videotelefony (VDT)
PS 09-02-81 | Přenosový systém
PS 09-02-91 | Rádiové systémy
D.2.1.1 | Kolejový svršek a spodek
SO 09-00-11 | Cvičná kolej s přejezdem
D.2.1.4 | Mosty, propustky, zdi
SO 09-21-12 | Nový propustek pod komunikací
D.2.1.5 | Ostatní inženýrské objekty
SO 09-30-13 | Úprava potoka
SO 09-30-19 | Trafostanice
D.2.1.6 | Potrubní vedení
SO 09-30-16 | Areálové rozvody elektroinstalace - silnoproud
SO 09-31-15 | Přípojka splaškové kanalizace
SO 09-31-17 | Přeložka stávající splaškové kanalizace
SO 09-31-18 | Dešťová kanalizace
SO 09-32-14 | Přípojka vodovodní
D.2.1.8 | Pozemní komunikace
SO 09-52-21 | Venkovní zpevněné plochy (pochozí, pojezdové, sportovní)
SO 09-59-22 | Světelné signalizační zařízení
D.2.2 | Pozemní stavební objekty a technické vybavení pozemních stavebních objektů
SO 09-72-01 | Hlavní objekt
SO 09-79-02 | Drobná architektura (venkovní přístřešky, oplocení, vlajkové stožáry)
D.2.4 | Ostatní stavební objekty
SO 09-92-31 | Dendrologický průzkum a kácení zeleně
SO 09-95-32 | Sadové úpravy
D.9.0 | Vybavení - provozní náklady
SO 00-99-00 | Provozní předměty
D.9.8 | Všeobecný objekt
SO 98-98 | Všeobecný objekt
D.9.9 | Likvidace odpadů
SO 90-90 | Likvidace odpadů včetně dopravy

## PS 09-02-10
SŽDC05 |  |  |  | Soupis prací objektu | [10 empty] | 3
3
S | Stavba: | Zm03_5413520033 |  | Areál HZS Cheb | [6 empty] | D.1.2 |  | Aspe | 0,00 | 2
O | Objekt: | D.1.2 |  | Železniční sdělovací zařízení | [9 empty] | 15,00 | 2
Typ | Poř. číslo | Kód položky | Varianta | Název položky | MJ | Množství | Jednotková hmotnost | Celková hmotnost |  |  | Jednotková cena |  | Cenové soustavy | 21,00 | 2
Dodávka
[9 empty] | Jednotková | Celkem | Jednotková | Celkem |  |  |  | Počet položek s nulovou cenou
O1 |  | PS 09-02-10 |  | DOZ a další nadstavbové systémy
SD |  | 741 |  | elektroinstalační materiál, uzemnění, hromosvod
P | 1 | 741173 |  | KRABICE (ROZVODKA) INSTALAČNÍ KABELOVÁ VE VYŠŠÍM KRYTÍ - MIN. IP 44 VČETNĚ PRŮCHODEK SE SVORKAMI 3-F PŘES 10 DO 35 MM2 | KUS | 1 | 0 |  |  |  | 0 |  | 2022_OTSKP |  | 2
PP
VV
TS |  |  |  | Technická specifikace položky odpovídá příslušné cenové soustavě.
SD |  | 742 |  | silnoproudé rozvody
P | 2 | 742F12 |  | KABEL NN NEBO VODIČ JEDNOŽÍLOVÝ CU S PLASTOVOU IZOLACÍ OD 4 DO 16 MM2 | M | 30 | 0 |  |  |  | 0 |  | 2022_OTSKP |  | 2
PP
VV
TS |  |  |  | Technická specifikace položky odpovídá příslušné cenové soustavě.
P | 3 | 742G11 |  | KABEL NN DVOU- A TŘÍŽÍLOVÝ CU S PLASTOVOU IZOLACÍ DO 2,5 MM2 | M | 30 | 0 |  |  |  | 0 |  | 2022_OTSKP |  | 2
PP
VV
TS |  |  |  | Technická specifikace položky odpovídá příslušné cenové soustavě.
P | 4 | 742J21 |  | SYKFY DO 4X2X0,5, KABEL SDĚLOVACÍ IZOLACE PVC | M | 100 | 0 |  |  |  | 0 |  | 2022_OTSKP |  | 2
PP
VV
TS |  |  |  | Technická specifikace položky odpovídá příslušné cenové soustavě.
P | 5 | 742J29 |  | KABEL SDĚLOVACÍ LAN UTP/FTP UKONČENÝ KONEKTORY RJ45 | M | 100 | 0 |  |  |  | 0 |  | 2022_OTSKP |  | 2
PP
VV
TS |  |  |  | Technická specifikace položky odpovídá příslušné cenové soustavě.
P | 6 | 742K12 |  | UKONČENÍ JEDNOŽÍLOVÉHO KABELU V ROZVADĚČI NEBO NA PŘÍSTROJI OD 4 DO 16 MM2 | KUS | 6 | 0 |  |  |  | 0 |  | 2022_OTSKP |  | 2
PP
VV
TS |  |  |  | Technická specifikace položky odpovídá příslušné cenové soustavě.
P | 7 | 742L11 |  | UKONČENÍ DVOU AŽ PĚTIŽÍLOVÉHO KABELU V ROZVADĚČI NEBO NA PŘÍSTROJI DO 2,5 MM2 | KUS | 12 | 0 |  |  |  | 0 |  | 2022_OTSKP |  | 2
PP
VV
TS |  |  |  | Technická specifikace položky odpovídá příslušné cenové soustavě.
P | 8 | 747213 |  | CELKOVÁ PROHLÍDKA, ZKOUŠENÍ, MĚŘENÍ A VYHOTOVENÍ VÝCHOZÍ REVIZNÍ ZPRÁVY, PRO OBJEM IN PŘES 500 DO 1000 TIS. KČ | KUS | 1 | 0 |  |  |  | 0 |  | 2022_OTSKP |  | 2
PP
VV
TS |  |  |  | Technická specifikace položky odpovídá příslušné cenové soustavě.
P | 9 | 747214 |  | CELKOVÁ PROHLÍDKA, ZKOUŠENÍ, MĚŘENÍ A VYHOTOVENÍ VÝCHOZÍ REVIZNÍ ZPRÁVY, PRO OBJEM IN - PŘÍPLATEK ZA KAŽDÝCH DALŠÍCH I ZAPOČATÝCH 500 TIS. KČ | KUS | 8 | 0 |  |  |  | 0 |  | 2022_OTSKP |  | 2
PP
VV
TS |  |  |  | Technická specifikace položky odpovídá příslušné cenové soustavě.
P | 10 | 747301 |  | PROVEDENÍ PROHLÍDKY A ZKOUŠKY PRÁVNICKOU OSOBOU, VYDÁNÍ PRŮKAZU ZPŮSOBILOSTI | KUS | 1 | 0 |  |  |  | 0 |  | 2022_OTSKP |  | 2
PP
VV
TS |  |  |  | Technická specifikace položky odpovídá příslušné cenové soustavě.
P | 11 | 747701 |  | DOKONČOVACÍ MONTÁŽNÍ PRÁCE NA ELEKTRICKÉM ZAŘÍZENÍ | HOD | 32 | 0 |  |  |  | 0 |  | 2022_OTSKP |  | 2
PP
VV
TS |  |  |  | Technická specifikace položky odpovídá příslušné cenové soustavě.
P | 12 | 747704 |  | ZAŠKOLENÍ OBSLUHY | HOD | 8 | 0 |  |  |  | 0 |  | 2022_OTSKP |  | 2
PP
VV
TS |  |  |  | Technická specifikace položky odpovídá příslušné cenové soustavě.
P | 13 | R742M11 |  | UKONČENÍ 2-7ŽÍLOVÉHO KABELU V ROZVADĚČI NEBO NA PŘÍSTROJI DO 2,5 MM2 | KUS | 30 | 0 |  |  |  | 0 |  | R-položka |  | 2
PP
VV
TS |  |  |  | 1. Položka obsahuje: – všechny práce spojené s úpravou kabelů pro montáž včetně veškerého příslušentsví 2. Položka neobsahuje: X 3. Způsob měření: Udává se počet kusů kompletní konstrukce nebo práce.
SD |  | 75K |  | Proudové zdroje
P | 14 | 75K221 |  | NAPÁJECÍ ZDROJ 24 V DC, SAMOSTATNÝ DO 200W | KUS | 3 | 0 |  |  |  | 0 |  | 2022_OTSKP |  | 2
PP
VV
TS |  |  |  | Technická specifikace položky odpovídá příslušné cenové soustavě.
P | 15 | 75K22X |  | NAPÁJECÍ ZDROJ 24 V DC, SAMOSTATNÝ - MONTÁŽ | KUS | 3 | 0 |  |  |  | 0 |  | 2022_OTSKP |  | 2
PP
VV
TS |  |  |  | Technická specifikace položky odpovídá příslušné cenové soustavě.
SD |  | 75O |  | signalizační zařízení
P | 16 | 75O912 |  | DDTS ŽDC, ŘÍDICÍ STANICE PLC DO 24XDI / 24XDO / 12XAI | KUS | 1 | 0 |  |  |  | 0 |  | 2022_OTSKP |  | 2
PP
VV
TS |  |  |  | Technická specifikace položky odpovídá příslušné cenové soustavě.
P | 17 | 75O913 |  | DDTS ŽDC, ROZŠÍŘENÍ ŘÍDICÍ STANICE PLC DO 24XDI / 24XDO / 12XAI | KUS | 3 | 0 |  |  |  | 0 |  | 2022_OTSKP |  | 2
PP
VV
TS |  |  |  | Technická specifikace položky odpovídá příslušné cenové soustavě.
P | 18 | 75O91B |  | DDTS ŽDC, INTEGRAČNÍ KONCENTRÁTOR | KUS | 1 | 0 |  |  |  | 0 |  | 2022_OTSKP |  | 2
PP
VV
TS |  |  |  | Technická specifikace položky odpovídá příslušné cenové soustavě.
P | 19 | 75O923 |  | DDTS ŽDC, SW DOPLNĚNÍ INS | KUS | 100 | 0 |  |  |  | 0 |  | 2022_OTSKP |  | 2
PP
VV
TS |  |  |  | Technická specifikace položky odpovídá příslušné cenové soustavě.
P | 20 | R75O931 |  | DDTS ŽDC, SW DOPLNĚNÍ APLIKACE KLIENTA O TLS | KUS | 50 | 0 |  |  |  | 0 |  | R-položka |  | 2
PP
VV
TS |  |  |  | 1. Položka obsahuje: - doplnění dispečerské klientské aplikaci pro dohled TLS - náklady na mzdy - programátorské práce 2. Položka neobsahuje: - zpřístupnění dohledu nad novými TLS v konkrétních klientských pracovištích 3. Způsob měření: Udává se počet kusů integrovaných TLS .
P | 21 | 75O932 |  | DDTS ŽDC, KLIENTSKÉ PRACOVIŠTĚ STACIONÁRNÍ | KUS | 1 | 0 |  |  |  | 0 |  | 2022_OTSKP |  | 2
PP
VV
TS |  |  |  | Technická specifikace položky odpovídá příslušné cenové soustavě.
P | 22 | R-75O933 |  | DDTS ŽDC, SW PRO STACIONÁRNÍHO KLIENTA | KUS | 1 | 0 |  |  |  | 0 |  | R-položka |  | 2
PP
VV
TS |  |  |  | 1. Položka obsahuje: - kompletní systémové a programové vybavení nového stacionárního klientského pracoviště - vizualizační SW - licence, protokoly ČSN EN 60870-5-104, XML - aplikační a programové vybavení stacionárního klientského pracoviště - klientská aplikace pro dohled TLS dle specifikace, grafické rozhraní - náklady na mzdy a skladování - programátorské práce včetně potřebného vybavení 2. Položka neobsahuje: X 3. Způsob měření: Udává se počet kusů kompletní konstrukce nebo práce.
P | 23 | R-75O934 |  | DDTS ŽDC, SW DOPLNĚNÍ STACIONÁRNÍHO KLIENTA | KUS | 5 | 0 |  |  |  | 0 |  | R-položka |  | 2
PP
VV
TS |  |  |  | 1. Položka obsahuje: - úprava konfigurace stávajícího klientského pracoviště pro zobrazení nově integrovaných TLS - úprava uživatelských oprávnění - licence, protokoly ČSN EN 60870-5-104, XML - náklady na mzdy - programátorské práce 2. Položka neobsahuje: X 3. Způsob měření: Udává se počet kusů kompletní konstrukce nebo práce.
P | 24 | R-75O943 |  | DDTS ŽDC, INTEGRACE EZS | KUS | 1 | 0 |  |  |  | 0 |  | R-položka |  | 2
PP
VV
TS |  |  |  | 1. Položka obsahuje: - SW integraci jedné ústředny EZS do integračního koncentrátoru DDTS ŽDC ŽDC - licence s potřebnými protokoly MODBUS, DBNet, S-Net, IEC 60870-5-104 atd. - parametrizaci a naplnění datových, technologických, telemetrických a řídicích struktur DDTS ŽDC ŽDC - náklady na mzdy - programátorské práce včetně potřebného vybavení 2. Položka neobsahuje: X 3. Způsob měření: Udává se počet kusů kompletní konstrukce nebo práce.
P | 25 | R-75O947 |  | DDTS ŽDC, INTEGRACE OSE | KUS | 3 | 0 |  |  |  | 0 |  | R-položka |  | 2
PP
VV
TS |  |  |  | 1. Položka obsahuje: - SW integraci jednoho převodníku M-BUS/ Ethernet s maximálním počtem 15ks připojených elektroměrů do integračního koncentrátoru DDTS ŽDC ŽDC - licence s potřebnými protokoly MODBUS, DBNet, S-Net, IEC 60870-5-104 atd. - parametrizaci a naplnění datových, technologických, telemetrických a řídicích struktur DDTS ŽDC ŽDC - náklady na mzdy - programátorské práce včetně potřebného vybavení 2. Položka neobsahuje: X 3. Způsob měření: Udává se počet kusů kompletní konstrukce nebo práce.
P | 26 | R-75O949 |  | DDTS ŽDC, INTEGRACE ZPDP | KUS | 1 | 0 |  |  |  | 0 |  | R-položka |  | 2
PP
VV
TS |  |  |  | 1. Položka obsahuje: - SW integraci jedné ústředny ZPDP do integračního koncentrátoru DDTS ŽDC ŽDC - licence s potřebnými protokoly MODBUS, DBNet, S-Net, IEC 60870-5-104 atd. - parametrizaci a naplnění datových, technologických, telemetrických a řídicích struktur DDTS ŽDC ŽDC - náklady na mzdy - programátorské práce včetně potřebného vybavení 2. Položka neobsahuje: X 3. Způsob měření: Udává se počet kusů kompletní konstrukce nebo práce.
P | 27 | R-75O94A |  | DDTS ŽDC, INTEGRACE KAM | KUS | 2 | 0 |  |  |  | 0 |  | R-položka |  | 2
PP
VV
TS |  |  |  | 1. Položka obsahuje: - SW integraci kamerového systému v žst./zast do integračního koncentrátoru DDTS ŽDC ŽDC - licence s potřebnými protokoly MODBUS, DBNet, S-Net, IEC 60870-5-104 atd. - parametrizaci a naplnění datových, technologických, telemetrických a řídicích struktur DDTS ŽDC ŽDC - náklady na mzdy - programátorské práce včetně potřebného vybavení 2. Položka neobsahuje: X 3. Způsob měření: Udává se počet kusů kompletní konstrukce nebo práce.
P | 28 | R-75O94B |  | DDTS ŽDC, INTEGRACE AKTIVNÍHO PRVKU PŘENOSOVÉHO SYSTÉMU LTDS | KUS | 1 | 0 |  |  |  | 0 |  | R-položka |  | 2
PP
VV
TS |  |  |  | 1. Položka obsahuje: - SW integraci jednoho prvku přenosového systému LTDS do integračního koncentrátoru DDTS ŽDC ŽDC - licence s potřebnými protokoly MODBUS, DBNet, S-Net, IEC 60870-5-104 atd. - parametrizaci a naplnění datových, technologických, telemetrických a řídicích struktur DDTS ŽDC ŽDC - náklady na mzdy - programátorské práce včetně potřebného vybavení 2. Položka neobsahuje: X 3. Způsob měření: Udává se počet kusů kompletní konstrukce nebo práce.
P | 29 | R-75O94E |  | DDTS ŽDC, INTEGRACE NAPÁJECÍHO ZDROJE | KUS | 3 | 0 |  |  |  | 0 |  | R-položka |  | 2
PP
VV
TS |  |  |  | 1. Položka obsahuje: - SW integraci jednoho napájecího zdroje sdělovací technologie do integračního koncentrátoru DDTS ŽDC ŽDC - licence s potřebnými protokoly MODBUS, DBNet, S-Net, IEC 60870-5-104 atd. - parametrizaci a naplnění datových, technologických, telemetrických a řídicích struktur DDTS ŽDC ŽDC - náklady na mzdy - programátorské práce včetně potřebného vybavení 2. Položka neobsahuje: X 3. Způsob měření: Udává se počet kusů kompletní konstrukce nebo práce.
P | 30 | R-75O94F |  | DDTS ŽDC, INTEGRACE VYT | KUS | 1 | 0 |  |  |  | 0 |  | R-položka |  | 2
PP
VV
TS |  |  |  | 1. Položka obsahuje: - SW integraci jednoho výtahu do integračního koncentrátoru DDTS ŽDC - licence s potřebnými protokoly MODBUS, DBNet, S-Net, IEC 60870-5-104 atd. - parametrizaci a naplnění datových, technologických, telemetrických a řídicích struktur DDTS ŽDC - náklady na mzdy - programátorské práce včetně potřebného vybavení 2. Položka neobsahuje: X 3. Způsob měření: Udává se počet kusů kompletní konstrukce nebo práce.
P | 31 | R-75O94H |  | DDTS ŽDC, INTEGRACE VZT | KUS | 17 | 0 |  |  |  | 0 |  | R-položka |  | 2
PP
VV
TS |  |  |  | 1. Položka obsahuje: - SW integraci jednoho jedné klimatizační jednotky do integračního koncentrátoru DDTS ŽDC - licence s potřebnými protokoly MODBUS, DBNet, S-Net, IEC 60870-5-104 atd. - parametrizaci a naplnění datových, technologických, telemetrických a řídicích struktur DDTS ŽDC - náklady na mzdy - programátorské práce včetně potřebného vybavení 2. Položka neobsahuje: X 3. Způsob měření: Udává se počet kusů kompletní konstrukce nebo práce.
P | 32 | R-75O94I.1 |  | DDTS ŽDC, INTEGRACE EE | KUS | 3 | 0 |  |  |  | 0 |  | R-položka |  | 2
PP
VV
TS |  |  |  | 1. Položka obsahuje: - SW integraci signálů z energetický a elektrotechnických systémů stažených do jednoho PLC do integračního koncentrátoru DDTS ŽDC - licence s potřebnými protokoly MODBUS, DBNet, S-Net, IEC 60870-5-104 atd. - parametrizaci a naplnění datových, technologických, telemetrických a řídicích struktur DDTS ŽDC - náklady na mzdy - programátorské práce včetně potřebného vybavení 2. Položka neobsahuje: X 3. Způsob měření: Udává se počet kusů kompletní konstrukce nebo práce.
P | 33 | R-75O94K |  | DDTS ŽDC, PARAMETRIZACE EZS | KUS | 1 | 0 |  |  |  | 0 |  | R-položka |  | 2
PP
VV
TS |  |  |  | 1. Položka obsahuje: - doplnění parametrizace EZS do integračního koncentrátoru DDTS ŽDC - náklady na mzdy - programátorské práce včetně potřebného vybavení 2. Položka neobsahuje: X 3. Způsob měření: Udává se počet kusů kompletní konstrukce nebo práce.
P | 34 | R-75O951 |  | DDTS ŽDC, PŘIPOJENÍ INK DO INS | KUS | 2 | 0 |  |  |  | 0 |  | R-položka |  | 2
PP
VV
TS |  |  |  | 1. Položka obsahuje: - připojení integračního koncentrátoru InK do InS - nastavení parametrů pro InK - náklady na mzdy - programátorské práce včetně potřebného vybavení 2. Položka neobsahuje: X 3. Způsob měření: Udává se počet kusů kompletní konstrukce nebo práce.
P | 35 | R-75O952 |  | DDTS ŽDC, PARAMETRIZACE A NAPLNĚNÍ DATOVÝCH STRUKTUR | KUS | 1 | 0 |  |  |  | 0 |  | R-položka |  | 2
PP
VV
TS |  |  |  | 1. Položka obsahuje: - parametrizaci a naplnění datových struktur (technologických, telemetrických, řídících) DDTS ŽDC pro přenos informací - náklady na mzdy - programátorské práce 2. Položka neobsahuje: X 3. Způsob měření: Udává se počet kusů kompletní konstrukce nebo práce.
P | 36 | R-75O953 |  | DDTS ŽDC, ODZKOUŠENÍ PROGRAMOVÉHO VYBAVENÍ | KUS | 1 | 0 |  |  |  | 0 |  | R-položka |  | 2
PP
VV
TS |  |  |  | 1. Položka obsahuje: -odzkoušení programového vybavení, ověření uživatelských funkcí na úplné implementaci, verifikace přenášených dat - náklady na mzdy - programátorské práce 2. Položka neobsahuje: X 3. Způsob měření: Udává se počet kusů kompletní konstrukce nebo práce.
P | 37 | R-75O954 |  | DDTS ŽDC, SYSTÉMOVÁ A DATOVÁ ANALÝZA TECHNOLOGICKÉHO MODELU | KUS | 1 | 0 |  |  |  | 0 |  | R-položka |  | 2
PP
VV
TS |  |  |  | 1. Položka obsahuje: -systémovou a datovou analýza technologického modelu, realizace a plnění presentačních zobrazení a formulářů - náklady na mzdy - programátorské práce 2. Položka neobsahuje: X 3. Způsob měření: Udává se počet kusů kompletní konstrukce nebo práce.
P | 38 | R-75O955 |  | DDTS ŽDC, ÚPRAVA A ODZKOUŠENÍ PROGRAMOVÝCH PROSTŘEDKŮ | KUS | 1 | 0 |  |  |  | 0 |  | R-položka |  | 2
PP
VV
TS |  |  |  | 1. Položka obsahuje: -úpravu a odzkoušení programových a řídicích prostředků pro export dat 2. Položka neobsahuje: X 3. Způsob měření: Udává se počet kusů kompletní konstrukce nebo práce.
P | 39 | R-75O956 |  | DDTS ŽDC, KONFIGURACE PŘENOSŮ DAT JEDNOTLIVÝCH TLS | KUS | 50 | 0 |  |  |  | 0 |  | R-položka |  | 2
PP
VV
TS |  |  |  | 1. Položka obsahuje: - konfigurace přenosů dat ze systémů TLS do datových struktur - odladění a ověření - funkční zkoušky - náklady na mzdy - programátorské práce 2. Položka neobsahuje: X 3. Způsob měření: Udává se počet kusů integrovaných TLS
P | 40 | R-75O959 |  | DDTS ŽDC, ZÁVĚREČNÁ ZKOUŠKA | HOD | 32 | 0 |  |  |  | 0 |  | R-položka |  | 2
PP
VV
TS |  |  |  | 1. Položka obsahuje: - závěrečná zkouška DDTS ŽDC - komplexní vyzkoušení zařízení DDTS ŽDC - náklady na mzdy 2. Položka neobsahuje: X 3. Způsob měření: Udává se počet hodin po dobu provádění zkoušky.
P | 41 | R75O915 |  | DDTS ŽDC, PŘEVODNÍK M-BUS/ ETHERNET PRO max- 40 zařízení | KUS | 3 | 0 |  |  |  | 0 |  | R-položka |  | 2
PP
VV
TS |  |  |  | 1. Položka obsahuje: - převodník rozhraní M-Bus/Ethernet - firmware, příslušenství - dodávku včetně kompletní montáže - veškeré potřebné mechanizmy, včetně obsluhy, náklady na mzdy a přibližné (průměrné) náklady na pořízení potřebných materiálů - dopravu a skladování 2. Položka neobsahuje: X 3. Způsob měření: Udává se počet kusů kompletní konstrukce nebo práce.
P | 42 | R75O918 |  | DDTS ŽDC, SNÍMAČ TĚKAVÝCH LÁTEK | KUS | 1 | 0 |  |  |  | 0 |  | R-položka |  | 2
PP
VV
TS |  |  |  | 1. Položka obsahuje: - snímač teploty a vlhkosti s výstupem 4-20mA - příslušenství - dodávku včetně kompletní montáže - veškeré potřebné mechanizmy, včetně obsluhy, náklady na mzdy a přibližné (průměrné) náklady na pořízení potřebných materiálů - dopravu a skladování 2. Položka neobsahuje: X 3. Způsob měření: Udává se počet kusů kompletní konstrukce nebo práce.
P | 43 | R-75O94I |  | DDTS ŽDC, INTEGRACE AS | KUS | 6 | 0 |  |  |  | 0 |  | R-položka |  | 2
PP
VV
TS |  |  |  | 1. Položka obsahuje: - SW integraci signálů z energetický a elektrotechnických systémů stažených do jednoho PLC do integračního koncentrátoru DDTS ŽDC - licence s potřebnými protokoly MODBUS, DBNet, S-Net, IEC 60870-5-104 atd. - parametrizaci a naplnění datových, technologických, telemetrických a řídicích struktur DDTS ŽDC - náklady na mzdy - programátorské práce včetně potřebného vybavení 2. Položka neobsahuje: X 3. Způsob měření: Udává se počet kusů kompletní konstrukce nebo práce.
P | 44 | R-75O94J |  | DDTS ŽDC, INTEGRACE JINÉHO TLS - FVE | KUS | 1 | 0 |  |  |  | 0 |  | R-položka |  | 2
PP
VV
TS |  |  |  | 1. Položka obsahuje: - SW integraci jiného (nekategorizovaného) TLS, dle specifikace v TZ - licence s potřebnými protokoly MODBUS, DBNet, S-Net, IEC 60870-5-104 atd. - parametrizaci a naplnění datových, technologických, telemetrických a řídicích struktur DDTS ŽDC - náklady na mzdy - programátorské práce včetně potřebného vybavení 2. Položka neobsahuje: X 3. Způsob měření: Udává se počet kusů kompletní konstrukce nebo práce.
P | 45 | R-75O94J.1 |  | DDTS ŽDC, INTEGRACE JINÉHO TLS - MaR | KUS | 3 | 0 |  |  |  | 0 |  | R-položka |  | 2
PP
VV
TS |  |  |  | 1. Položka obsahuje: - SW integraci jiného (nekategorizovaného) TLS, dle specifikace v TZ - licence s potřebnými protokoly MODBUS, DBNet, S-Net, IEC 60870-5-104 atd. - parametrizaci a naplnění datových, technologických, telemetrických a řídicích struktur DDTS ŽDC - náklady na mzdy - programátorské práce včetně potřebného vybavení 2. Položka neobsahuje: X 3. Způsob měření: Udává se počet kusů kompletní konstrukce nebo práce.
P | 46 | R-75O94J.2 |  | DDTS ŽDC, INTEGRACE JINÉHO TLS - Vodoměr | KUS | 2 | 0 |  |  |  | 0 |  | R-položka |  | 2
PP
VV
TS |  |  |  | 1. Položka obsahuje: - SW integraci jiného (nekategorizovaného) TLS, dle specifikace v TZ - licence s potřebnými protokoly MODBUS, DBNet, S-Net, IEC 60870-5-104 atd. - parametrizaci a naplnění datových, technologických, telemetrických a řídicích struktur DDTS ŽDC - náklady na mzdy - programátorské práce včetně potřebného vybavení 2. Položka neobsahuje: X 3. Způsob měření: Udává se počet kusů kompletní konstrukce nebo práce.
P | 47 | R-75O94J.3 |  | DDTS ŽDC, INTEGRACE JINÉHO TLS - Tepelné čerpadlo | KUS | 6 | 0 |  |  |  | 0 |  | R-položka |  | 2
PP
VV
TS |  |  |  | 1. Položka obsahuje: - SW integraci jiného (nekategorizovaného) TLS, dle specifikace v TZ - licence s potřebnými protokoly MODBUS, DBNet, S-Net, IEC 60870-5-104 atd. - parametrizaci a naplnění datových, technologických, telemetrických a řídicích struktur DDTS ŽDC - náklady na mzdy - programátorské práce včetně potřebného vybavení 2. Položka neobsahuje: X 3. Způsob měření: Udává se počet kusů kompletní konstrukce nebo práce.
P | 48 | R-75O971 |  | DDTS ŽDC, PANEL RDD | KUS | 3 | 0 |  |  |  | 0 |  | R-položka |  | 2
PP
VV
TS
P | 49 | R-75O97X |  | DDTS ŽDC, Montáž PANELU RDD | KUS | 3 | 0 |  |  |  | 0 |  | R-položka |  | 2
PP
VV
TS

## PS 09-02-11
SŽDC05 |  |  |  | Soupis prací objektu | [10 empty] | 3
3
S | Stavba: | Zm03_5413520033 |  | Areál HZS Cheb | [6 empty] | D.1.2 |  | Aspe | 0,00 | 2
O | Objekt: | D.1.2 |  | Železniční sdělovací zařízení | [9 empty] | 15,00 | 2
Typ | Poř. číslo | Kód položky | Varianta | Název položky | MJ | Množství | Jednotková hmotnost | Celková hmotnost |  |  | Jednotková cena |  | Cenové soustavy | 21,00 | 2
Dodávka
[9 empty] | Jednotková | Celkem | Jednotková | Celkem |  |  |  | Počet položek s nulovou cenou
O1 |  | PS 09-02-11 |  | Místní kabelizace
SD |  | SD |  | Stavební díl
P | 1 | 13193 |  | HLOUBENÍ JAM ZAPAŽ I NEPAŽ TŘ III | M3 | 16 | 0 |  |  |  | 0 |  | 2022_OTSKP |  | 2
PP
VV
TS |  |  |  | Technická specifikace položky odpovídá příslušné cenové soustavě.
P | 2 | 13293 |  | HLOUBENÍ RÝH ŠÍŘ DO 2M PAŽ I NEPAŽ TŘ. III | M3 | 257.25 | 0 |  |  |  | 0 |  | 2022_OTSKP |  | 2
PP
VV
TS |  |  |  | Technická specifikace položky odpovídá příslušné cenové soustavě.
P | 3 | 132936 |  | HLOUBENÍ RÝH ŠÍŘ DO 2M PAŽ I NEPAŽ TŘ. III, ODVOZ DO 12KM | M3 | 180 | 0 |  |  |  | 0 |  | 2022_OTSKP |  | 2
PP
VV
TS |  |  |  | Technická specifikace položky odpovídá příslušné cenové soustavě.
P | 4 | 14173 |  | PROTLAČOVÁNÍ POTRUBÍ Z PLAST HMOT DN DO 200MM | M | 80 | 0 |  |  |  | 0 |  | 2022_OTSKP |  | 2
PP
VV
TS |  |  |  | Technická specifikace položky odpovídá příslušné cenové soustavě.
P | 5 | 17411 |  | ZÁSYP JAM A RÝH ZEMINOU SE ZHUTNĚNÍM | M3 | 254.12 | 0 |  |  |  | 0 |  | 2022_OTSKP |  | 2
PP
VV
TS |  |  |  | Technická specifikace položky odpovídá příslušné cenové soustavě.
P | 6 | 701001 |  | OZNAČOVACÍ ŠTÍTEK KABELOVÉHO VEDENÍ, SPOJKY NEBO KABELOVÉ SKŘÍNĚ (VČETNĚ OBJÍMKY) | KUS | 39 | 0 |  |  |  | 0 |  | 2022_OTSKP |  | 2
PP
VV
TS |  |  |  | Technická specifikace položky odpovídá příslušné cenové soustavě.
P | 7 | 702211 |  | KABELOVÁ CHRÁNIČKA ZEMNÍ DN DO 100 MM | M | 2220 | 0 |  |  |  | 0 |  | 2022_OTSKP |  | 2
PP
VV
TS |  |  |  | Technická specifikace položky odpovídá příslušné cenové soustavě.
P | 8 | 702312 |  | ZAKRYTÍ KABELŮ VÝSTRAŽNOU FÓLIÍ ŠÍŘKY PŘES 20 DO 40 CM | M | 2200 | 0 |  |  |  | 0 |  | 2022_OTSKP |  | 2
PP
VV
TS |  |  |  | Technická specifikace položky odpovídá příslušné cenové soustavě.
P | 9 | 741411 |  | ZÁSUVKA/PŘÍVODKA PRŮMYSLOVÁ, KRYTÍ IP 44 230 V, 16 A | KUS | 2 | 0 |  |  |  | 0 |  | 2022_OTSKP |  | 2
PP
VV
TS |  |  |  | Technická specifikace položky odpovídá příslušné cenové soustavě.
P | 10 | 742P13 |  | ZATAŽENÍ KABELU DO CHRÁNIČKY - KABEL DO 4 KG/M | M | 790 | 0 |  |  |  | 0 |  | 2022_OTSKP |  | 2
PP
VV
TS |  |  |  | Technická specifikace položky odpovídá příslušné cenové soustavě.
P | 11 | 75I321 |  | KABEL ZEMNÍ DVOUPLÁŠŤOVÝ S PANCÍŘEM PRŮMĚRU ŽÍLY 0,8 MM DO 5XN | KMČTYŘKA | 6 | 0 |  |  |  | 0 |  | 2022_OTSKP |  | 2
PP
VV
TS |  |  |  | Technická specifikace položky odpovídá příslušné cenové soustavě.
P | 12 | 75I32X |  | KABEL ZEMNÍ DVOUPLÁŠŤOVÝ S PANCÍŘEM PRŮMĚRU ŽÍLY 0,8 MM - MONTÁŽ | M | 1200 | 0 |  |  |  | 0 |  | 2022_OTSKP |  | 2
PP
VV
TS |  |  |  | Technická specifikace položky odpovídá příslušné cenové soustavě.
P | 13 | 75I811 |  | KABEL OPTICKÝ SINGLEMODE DO 12 VLÁKEN | KMVLÁKNO | 3.48 | 0 |  |  |  | 0 |  | 2022_OTSKP |  | 2
PP
VV
TS |  |  |  | Technická specifikace položky odpovídá příslušné cenové soustavě.
P | 14 | 75I812 |  | KABEL OPTICKÝ SINGLEMODE DO 36 VLÁKEN | KMVLÁKNO | 104.4 | 0 |  |  |  | 0 |  | 2022_OTSKP |  | 2
PP
VV
TS |  |  |  | Technická specifikace položky odpovídá příslušné cenové soustavě.
P | 15 | 75I81X |  | KABEL OPTICKÝ SINGLEMODE - MONTÁŽ | M | 3190 | 0 |  |  |  | 0 |  | 2022_OTSKP |  | 2
PP
VV
TS |  |  |  | Technická specifikace položky odpovídá příslušné cenové soustavě.
P | 16 | 75I841 |  | KABEL OPTICKÝ - REZERVA DO 500 MM | KUS | 8 | 0 |  |  |  | 0 |  | 2022_OTSKP |  | 2
PP
VV
TS |  |  |  | Technická specifikace položky odpovídá příslušné cenové soustavě.
P | 17 | 75I84X |  | KABEL OPTICKÝ - REZERVA DO 500 MM - MONTÁŽ | KUS | 8 | 0 |  |  |  | 0 |  | 2022_OTSKP |  | 2
PP
VV
TS |  |  |  | Technická specifikace položky odpovídá příslušné cenové soustavě.
P | 18 | 75I911 |  | OPTOTRUBKA HDPE PRŮMĚRU DO 40 MM | M | 2860 | 0 |  |  |  | 0 |  | 2022_OTSKP |  | 2
PP
VV
TS |  |  |  | Technická specifikace položky odpovídá příslušné cenové soustavě.
P | 19 | 75I91X |  | OPTOTRUBKA HDPE - MONTÁŽ | M | 2860 | 0 |  |  |  | 0 |  | 2022_OTSKP |  | 2
PP
VV
TS |  |  |  | Technická specifikace položky odpovídá příslušné cenové soustavě.
P | 20 | 75I961 |  | OPTOTRUBKA - HERMETIZACE ÚSEKU DO 2000 M | ÚSEK | 16 | 0 |  |  |  | 0 |  | 2022_OTSKP |  | 2
PP
VV
TS |  |  |  | Technická specifikace položky odpovídá příslušné cenové soustavě.
P | 21 | 75I962 |  | OPTOTRUBKA - KALIBRACE | M | 2860 | 0 |  |  |  | 0 |  | 2022_OTSKP |  | 2
PP
VV
TS |  |  |  | Technická specifikace položky odpovídá příslušné cenové soustavě.
P | 22 | 75IA11 |  | OPTOTRUBKOVÁ SPOJKA PRŮMĚRU DO 40 MM | KUS | 9 | 0 |  |  |  | 0 |  | 2022_OTSKP |  | 2
PP
VV
TS |  |  |  | Technická specifikace položky odpovídá příslušné cenové soustavě.
P | 23 | 75IA1X |  | OPTOTRUBKOVÁ SPOJKA - MONTÁŽ | KUS | 9 | 0 |  |  |  | 0 |  | 2022_OTSKP |  | 2
PP
VV
TS |  |  |  | Technická specifikace položky odpovídá příslušné cenové soustavě.
P | 24 | 75IA51 |  | OPTOTRUBKOVÁ KONCOVKA PRŮMĚRU DO 40 MM | KUS | 20 | 0 |  |  |  | 0 |  | 2022_OTSKP |  | 2
PP
VV
TS |  |  |  | Technická specifikace položky odpovídá příslušné cenové soustavě.
P | 25 | 75IA5X |  | OPTOTRUBKOVÁ KONCOVKA - MONTÁŽ | KUS | 20 | 0 |  |  |  | 0 |  | 2022_OTSKP |  | 2
PP
VV
TS |  |  |  | Technická specifikace položky odpovídá příslušné cenové soustavě.
P | 26 | 75ID11 |  | PLASTOVÁ ZEMNÍ KOMORA PRO ULOŽENÍ REZERVY | KUS | 3 | 0 |  |  |  | 0 |  | 2022_OTSKP |  | 2
PP
VV
TS |  |  |  | Technická specifikace položky odpovídá příslušné cenové soustavě.
P | 27 | 75ID1X |  | PLASTOVÁ ZEMNÍ KOMORA PRO ULOŽENÍ REZERVY - MONTÁŽ | KUS | 3 | 0 |  |  |  | 0 |  | 2022_OTSKP |  | 2
PP
VV
TS |  |  |  | Technická specifikace položky odpovídá příslušné cenové soustavě.
P | 28 | 75ID31 |  | PLASTOVÁ ZEMNÍ KOMORA TĚSNENÍ PRO HDPE TRUBKU DO 40 MM | KUS | 6 | 0 |  |  |  | 0 |  | 2022_OTSKP |  | 2
PP
VV
TS |  |  |  | Technická specifikace položky odpovídá příslušné cenové soustavě.
P | 29 | 75ID3X |  | PLASTOVÁ ZEMNÍ KOMORA TĚSNENÍ PRO HDPE TRUBKU DO 40 MM - MONTÁŽ | KUS | 6 | 0 |  |  |  | 0 |  | 2022_OTSKP |  | 2
PP
VV
TS |  |  |  | Technická specifikace položky odpovídá příslušné cenové soustavě.
P | 30 | 75IEE1 |  | OPTICKÝ ROZVADĚČ 19" PROVEDENÍ DO 12 VLÁKEN | KUS | 4 | 0 |  |  |  | 0 |  | 2022_OTSKP |  | 2
PP
VV
TS |  |  |  | Technická specifikace položky odpovídá příslušné cenové soustavě.
P | 31 | 75IEE5 |  | OPTICKÝ ROZVADĚČ 19" PROVEDENÍ DO 144 VLÁKEN | KUS | 2 | 0 |  |  |  | 0 |  | 2022_OTSKP |  | 2
PP
VV
TS |  |  |  | Technická specifikace položky odpovídá příslušné cenové soustavě.
P | 32 | 75IEG1 |  | KAZETA PRO ULOŽENÍ SVÁRŮ - DODÁVKA | KUS | 16 | 0 |  |  |  | 0 |  | 2022_OTSKP |  | 2
PP
VV
TS |  |  |  | Technická specifikace položky odpovídá příslušné cenové soustavě.
P | 33 | 75IEGX |  | KAZETA PRO ULOŽENÍ SVÁRŮ - MONTÁŽ | KUS | 16 | 0 |  |  |  | 0 |  | 2022_OTSKP |  | 2
PP
VV
TS |  |  |  | Technická specifikace položky odpovídá příslušné cenové soustavě.
P | 34 | 75IEH1 |  | KONEKTOROVÝ MODUL 12 VLÁKEN - DODÁVKA | KUS | 8 | 0 |  |  |  | 0 |  | 2022_OTSKP |  | 2
PP
VV
TS |  |  |  | Technická specifikace položky odpovídá příslušné cenové soustavě.
P | 35 | 75IEHX |  | KONEKTOROVÝ MODUL 12 VLÁKEN - MONTÁŽ | KUS | 8 | 0 |  |  |  | 0 |  | 2022_OTSKP |  | 2
PP
VV
TS |  |  |  | Technická specifikace položky odpovídá příslušné cenové soustavě.
P | 36 | 75IEI1 |  | SPOJOVACÍ MODUL 12 VLÁKEN - DODÁVKA | KUS | 8 | 0 |  |  |  | 0 |  | 2022_OTSKP |  | 2
PP
VV
TS |  |  |  | Technická specifikace položky odpovídá příslušné cenové soustavě.
P | 37 | 75IEIX |  | SPOJOVACÍ MODUL 12 VLÁKEN - MONTÁŽ | KUS | 8 | 0 |  |  |  | 0 |  | 2022_OTSKP |  | 2
PP
VV
TS |  |  |  | Technická specifikace položky odpovídá příslušné cenové soustavě.
P | 38 | 75IF31 |  | ZEMNÍCÍ SVORKOVNICE | KUS | 4 | 0 |  |  |  | 0 |  | 2022_OTSKP |  | 2
PP
VV
TS |  |  |  | Technická specifikace položky odpovídá příslušné cenové soustavě.
P | 39 | 75IF3X |  | ZEMNÍCÍ SVORKOVNICE - MONTÁŽ | KUS | 4 | 0 |  |  |  | 0 |  | 2022_OTSKP |  | 2
PP
VV
TS |  |  |  | Technická specifikace položky odpovídá příslušné cenové soustavě.
P | 40 | 75IF91 |  | KONSTRUKCE DO SKŘÍNĚ 19" PRO UPEVNĚNÍ ZAŘÍZENÍ | KUS | 4 | 0 |  |  |  | 0 |  | 2022_OTSKP |  | 2
PP
VV
TS |  |  |  | Technická specifikace položky odpovídá příslušné cenové soustavě.
P | 41 | 75IF9X |  | KONSTRUKCE DO SKŘÍNĚ 19" PRO UPEVNĚNÍ ZAŘÍZENÍ - MONTÁŽ | KUS | 4 | 0 |  |  |  | 0 |  | 2022_OTSKP |  | 2
PP
VV
TS |  |  |  | Technická specifikace položky odpovídá příslušné cenové soustavě.
P | 42 | 75IH41 |  | UKONČENÍ KABELU FORMA KABELOVÁ DÉLKY PŘES 0,5 M DO 5XN | KUS | 2 | 0 |  |  |  | 0 |  | 2022_OTSKP |  | 2
PP
VV
TS |  |  |  | Technická specifikace položky odpovídá příslušné cenové soustavě.
P | 43 | 75IH61 |  | UKONČENÍ KABELU OPTICKÉHO DO 12 VLÁKEN | KUS | 4 | 0 |  |  |  | 0 |  | 2022_OTSKP |  | 2
PP
VV
TS |  |  |  | Technická specifikace položky odpovídá příslušné cenové soustavě.
P | 44 | 75IH62 |  | UKONČENÍ KABELU OPTICKÉHO DO 36 VLÁKEN | KUS | 4 | 0 |  |  |  | 0 |  | 2022_OTSKP |  | 2
PP
VV
TS |  |  |  | Technická specifikace položky odpovídá příslušné cenové soustavě.
P | 45 | 75IH81 |  | UKONČENÍ KABELU OBJÍMKA KABELOVÁ | KUS | 2 | 0 |  |  |  | 0 |  | 2022_OTSKP |  | 2
PP
VV
TS |  |  |  | Technická specifikace položky odpovídá příslušné cenové soustavě.
P | 46 | 75IH8X |  | UKONČENÍ KABELU OBJÍMKA KABELOVÁ - MONTÁŽ | KUS | 2 | 0 |  |  |  | 0 |  | 2022_OTSKP |  | 2
PP
VV
TS |  |  |  | Technická specifikace položky odpovídá příslušné cenové soustavě.
P | 47 | 75IK21 |  | MĚŘENÍ KOMPLEXNÍ OPTICKÉHO KABELU | VLÁKNO | 96 | 0 |  |  |  | 0 |  | 2022_OTSKP |  | 2
PP
VV
TS |  |  |  | Technická specifikace položky odpovídá příslušné cenové soustavě.
P | 48 | 75J811 |  | OPTICKÝ PIGTAIL MULTIMODE DO 2 M | KUS | 96 | 0 |  |  |  | 0 |  | 2022_OTSKP |  | 2
PP
VV
TS |  |  |  | Technická specifikace položky odpovídá příslušné cenové soustavě.
P | 49 | 75J81X |  | OPTICKÝ PIGTAIL MULTIMODE - MONTÁŽ | KUS | 96 | 0 |  |  |  | 0 |  | 2022_OTSKP |  | 2
PP
VV
TS |  |  |  | Technická specifikace položky odpovídá příslušné cenové soustavě.
P | 50 | 75J911 |  | OPTICKÝ PATCHCORD MULTIMODE DO 5 M | KUS | 96 | 0 |  |  |  | 0 |  | 2022_OTSKP |  | 2
PP
VV
TS |  |  |  | Technická specifikace položky odpovídá příslušné cenové soustavě.
P | 51 | 75J91X |  | OPTICKÝ PATCHCORD MULTIMODE - MONTÁŽ | KUS | 96 | 0 |  |  |  | 0 |  | 2022_OTSKP |  | 2
PP
VV
TS |  |  |  | Technická specifikace položky odpovídá příslušné cenové soustavě.
P | 52 | 75JB43 |  | DATOVÝ ROZVADĚČ 19" 800X800 DO 47 U | KUS | 4 | 0 |  |  |  | 0 |  | 2022_OTSKP |  | 2
PP
VV
TS |  |  |  | Technická specifikace položky odpovídá příslušné cenové soustavě.
P | 53 | 75JB4X |  | DATOVÝ ROZVADĚČ 19" 800X800 - MONTÁŽ | KUS | 4 | 0 |  |  |  | 0 |  | 2022_OTSKP |  | 2
PP
VV
TS |  |  |  | Technická specifikace položky odpovídá příslušné cenové soustavě.
P | 54 | 75K232 |  | NAPÁJECÍ ZDROJ 48 V DC, SAMOSTATNÝ DO 500W | KUS | 1 | 0 |  |  |  | 0 |  | 2022_OTSKP |  | 2
PP
VV
TS |  |  |  | Technická specifikace položky odpovídá příslušné cenové soustavě.
P | 55 | 75K23X |  | NAPÁJECÍ ZDROJ 48 V DC, SAMOSTATNÝ - MONTÁŽ | KUS | 1 | 0 |  |  |  | 0 |  | 2022_OTSKP |  | 2
PP
VV
TS |  |  |  | Technická specifikace položky odpovídá příslušné cenové soustavě.
P | 56 | 75K423 |  | MĚNIČ NAPĚTÍ DC/DC DO 1000W | KUS | 1 | 0 |  |  |  | 0 |  | 2022_OTSKP |  | 2
PP
VV
TS |  |  |  | Technická specifikace položky odpovídá příslušné cenové soustavě.
P | 57 | 75K42X |  | MĚNIČ NAPĚTÍ DC/DC - MONTÁŽ | KUS | 1 | 0 |  |  |  | 0 |  | 2022_OTSKP |  | 2
PP
VV
TS |  |  |  | Technická specifikace položky odpovídá příslušné cenové soustavě.
P | 58 | 75K511 |  | BATERIOVÉ VEDENÍ O PRŮŘEZU DO 16 MM2 | M | 5 | 0 |  |  |  | 0 |  | 2022_OTSKP |  | 2
PP
VV
TS |  |  |  | Technická specifikace položky odpovídá příslušné cenové soustavě.
P | 59 | 75K51X |  | BATERIOVÉ VEDENÍ O PRŮŘEZU DO 16 MM2 - MONTÁŽ | M | 5 | 0 |  |  |  | 0 |  | 2022_OTSKP |  | 2
PP
VV
TS |  |  |  | Technická specifikace položky odpovídá příslušné cenové soustavě.
P | 60 | 75K61X |  | AKUMULÁTOROVÁ BATERIE DO 100AH | KUS | 4 | 0 |  |  |  | 0 |  | 2022_OTSKP |  | 2
PP
VV
TS |  |  |  | Technická specifikace položky odpovídá příslušné cenové soustavě.
P | 61 | 75K62X |  | AKUMULÁTOROVÁ BATERIE - MONTÁŽ | KUS | 4 | 0 |  |  |  | 0 |  | 2022_OTSKP |  | 2
PP
VV
TS |  |  |  | Technická specifikace položky odpovídá příslušné cenové soustavě.
P | 62 | 75K671 |  | AKUMULÁTOROVÁ BATERIE - STOJAN/NOSIČ AKUMULÁTORŮ | KUS | 2 | 0 |  |  |  | 0 |  | 2022_OTSKP |  | 2
PP
VV
TS |  |  |  | Technická specifikace položky odpovídá příslušné cenové soustavě.
P | 63 | 75K67X |  | AKUMULÁTOROVÁ BATERIE - STOJAN/NOSIČ AKUMULÁTORŮ - MONTÁŽ | KUS | 2 | 0 |  |  |  | 0 |  | 2022_OTSKP |  | 2
PP
VV
TS |  |  |  | Technická specifikace položky odpovídá příslušné cenové soustavě.
P | 64 | 75K691 |  | AKUMULÁTOROVÁ BATERIE - FORMOVÁNÍ SESTAVY | KUS | 1 | 0 |  |  |  | 0 |  | 2022_OTSKP |  | 2
PP
VV
TS |  |  |  | Technická specifikace položky odpovídá příslušné cenové soustavě.
P | 65 | 75K69X |  | AKUMULÁTOROVÁ BATERIE - FORMOVÁNÍ SESTAVY - MONTÁŽ | KUS | 1 | 0 |  |  |  | 0 |  | 2022_OTSKP |  | 2
PP
VV
TS |  |  |  | Technická specifikace položky odpovídá příslušné cenové soustavě.
P | 66 | 75M914 |  | DATOVÁ INFRASTRUKTURA LAN, SWITCH ETHERNET L2 - 24X10/100 POE + 2XUPLINK | KUS | 1 | 0 |  |  |  | 0 |  | 2022_OTSKP |  | 2
PP
VV
TS |  |  |  | Technická specifikace položky odpovídá příslušné cenové soustavě.
P | 67 | 75M917 |  | DATOVÁ INFRASTRUKTURA LAN, SWITCH ETHERNET L2 - DOPLNĚNÍ 1GE SFP LH | KUS | 1 | 0 |  |  |  | 0 |  | 2022_OTSKP |  | 2
PP
VV
TS |  |  |  | Technická specifikace položky odpovídá příslušné cenové soustavě.
P | 68 | 75M91X |  | DATOVÁ INFRASTRUKTURA LAN, SWITCH ETHERNET L2 - MONTÁŽ | KUS | 1 | 0 |  |  |  | 0 |  | 2022_OTSKP |  | 2
PP
VV
TS |  |  |  | Technická specifikace položky odpovídá příslušné cenové soustavě.
P | 69 | R75M934 |  | DATOVÁ INFRASTRUKTURA LAN, SWITCH ETHERNET L3 - 48X10/100/1000 POE +4XUPLINK | KUS | 4 | 0 |  |  |  | 0 |  | R-položka |  | 2
PP
VV
TS |  |  |  | 1. Položka obsahuje: – dodávku specifikovaného bloku/zařízení včetně potřebného drobného montážního materiálu – dodávku souvisejícího příslušenství pro specifikovaný blok/zařízení – dopravu a skladování 2. Položka neobsahuje: X 3. Způsob měření: Udává se počet kusů kompletní konstrukce nebo práce.
P | 70 | R75M936 |  | DATOVÁ INFRASTRUKTURA LAN, SWITCH ETHERNET L3 - DOPLNĚNÍ 1GE SFP LH | KUS | 6 | 0 |  |  |  | 0 |  | R-položka |  | 2
PP
VV
TS
P | 71 | R75M93X |  | DATOVÁ INFRASTRUKTURA LAN, SWITCH ETHERNET L3 - MONTÁŽ | KUS | 4 | 0 |  |  |  | 0 |  | R-položka |  | 2
PP
VV
TS |  |  |  | 1. Položka obsahuje: – kompletní montáž (oživení, konfigurace, nastavení a uvedení do provozu) specifikovaného bloku/zařízení a souvisejícího příslušenství včetně drobného montážního materiálu – veškeré potřebné mechanizmy, včetně obsluhy, náklady na mzdy a přibližné (průměrné) náklady na pořízení potřebných materiálů včetně všech ostatních vedlejších nákladů 2. Položka neobsahuje: X 3. Způsob měření: Udává se počet kusů kompletní konstrukce nebo práce.
P | 72 | 75M941 |  | DATOVÁ INFRASTRUKTURA LAN, FIREWALL PRO KONCOVÉ LOKALITY - PROPUSTNOST 150MBPS, 8X10/100 + 25 IPSEC VPN + 3DES/AES LICENSE | KUS | 1 | 0 |  |  |  | 0 |  | 2022_OTSKP |  | 2
PP
VV
TS |  |  |  | Technická specifikace položky odpovídá příslušné cenové soustavě.
P | 73 | 75M94X |  | DATOVÁ INFRASTRUKTURA LAN, FIREWALL PRO KONCOVÉ LOKALITY - MONTÁŽ | KUS | 1 | 0 |  |  |  | 0 |  | 2022_OTSKP |  | 2
PP
VV
TS |  |  |  | Technická specifikace položky odpovídá příslušné cenové soustavě.

## PS 09-02-21
SŽDC05 |  |  |  | Soupis prací objektu | [10 empty] | 3
3
S | Stavba: | Zm03_5413520033 |  | Areál HZS Cheb | [6 empty] | D.1.2 |  | Aspe | 0,00 | 2
O | Objekt: | D.1.2 |  | Železniční sdělovací zařízení | [9 empty] | 15,00 | 2
Typ | Poř. číslo | Kód položky | Varianta | Název položky | MJ | Množství | Jednotková hmotnost | Celková hmotnost |  |  | Jednotková cena |  | Cenové soustavy | 21,00 | 2
Dodávka
[9 empty] | Jednotková | Celkem | Jednotková | Celkem |  |  |  | Počet položek s nulovou cenou
O1 |  | PS 09-02-21 |  | Rozhlasové zařízení
SD |  | 742 |  | Elektroinstalace - slaboproud
P | 1 | 703411 |  | ELEKTROINSTALAČNÍ TRUBKA PLASTOVÁ VČETNĚ UPEVNĚNÍ A PŘÍSLUŠENSTVÍ DN PRŮMĚRU DO 25 MM | M | 30 | 0 |  |  |  | 0 |  | 2022_OTSKP |  | 2
PP
VV
TS |  |  |  | Technická specifikace položky odpovídá příslušné cenové soustavě.
P | 2 | 703421 |  | ELEKTROINSTALAČNÍ TRUBKA PLASTOVÁ UV STABILNÍ VČETNĚ UPEVNĚNÍ A PŘÍSLUŠENSTVÍ DN PRŮMĚRU DO 25 MM | M | 830 | 0 |  |  |  | 0 |  | 2022_OTSKP |  | 2
PP
VV
TS |  |  |  | Technická specifikace položky odpovídá příslušné cenové soustavě.
P | 3 | 703721 |  | KABELOVÁ PŘÍCHYTKA PRO ROZSAH UPNUTÍ DO 25 MM | KUS | 800 | 0 |  |  |  | 0 |  | 2022_OTSKP |  | 2
PP
VV
TS |  |  |  | Technická specifikace položky odpovídá příslušné cenové soustavě.
P | 4 | 703752 |  | PROTIPOŽÁRNÍ UCPÁVKA STĚNOU/STROPEM, TL DO 50CM, DO EI 90 MIN. | M2 | 4 | 0 |  |  |  | 0 |  | 2022_OTSKP |  | 2
PP
VV
TS |  |  |  | Technická specifikace položky odpovídá příslušné cenové soustavě.
P | 5 | 742J29 |  | KABEL SDĚLOVACÍ LAN UTP/FTP UKONČENÝ KONEKTORY RJ45 | M | 11 | 0 |  |  |  | 0 |  | 2022_OTSKP |  | 2
PP
VV
TS |  |  |  | Technická specifikace položky odpovídá příslušné cenové soustavě.
P | 6 | 742P13 |  | ZATAŽENÍ KABELU DO CHRÁNIČKY - KABEL DO 4 KG/M | M | 1000 | 0 |  |  |  | 0 |  | 2022_OTSKP |  | 2
PP
VV
TS |  |  |  | Technická specifikace položky odpovídá příslušné cenové soustavě.
P | 7 | 747213 |  | CELKOVÁ PROHLÍDKA, ZKOUŠENÍ, MĚŘENÍ A VYHOTOVENÍ VÝCHOZÍ REVIZNÍ ZPRÁVY, PRO OBJEM IN PŘES 500 DO 1000 TIS. KČ | KUS | 1 | 0 |  |  |  | 0 |  | 2022_OTSKP |  | 2
PP
VV
TS |  |  |  | Technická specifikace položky odpovídá příslušné cenové soustavě.
P | 8 | 747214 |  | CELKOVÁ PROHLÍDKA, ZKOUŠENÍ, MĚŘENÍ A VYHOTOVENÍ VÝCHOZÍ REVIZNÍ ZPRÁVY, PRO OBJEM IN - PŘÍPLATEK ZA KAŽDÝCH DALŠÍCH I ZAPOČATÝCH 500 TIS. KČ | KUS | 1 | 0 |  |  |  | 0 |  | 2022_OTSKP |  | 2
PP
VV
TS |  |  |  | Technická specifikace položky odpovídá příslušné cenové soustavě.
P | 9 | 747701 |  | DOKONČOVACÍ MONTÁŽNÍ PRÁCE NA ELEKTRICKÉM ZAŘÍZENÍ | HOD | 16 | 0 |  |  |  | 0 |  | 2022_OTSKP |  | 2
PP
VV
TS |  |  |  | Technická specifikace položky odpovídá příslušné cenové soustavě.
P | 10 | 747703 |  | ZKUŠEBNÍ PROVOZ | HOD | 24 | 0 |  |  |  | 0 |  | 2022_OTSKP |  | 2
PP
VV
TS |  |  |  | Technická specifikace položky odpovídá příslušné cenové soustavě.
P | 11 | 74F321 |  | PROTOKOL ZPŮSOBILOSTI | KUS | 1 | 0 |  |  |  | 0 |  | 2022_OTSKP |  | 2
PP
VV
TS |  |  |  | Technická specifikace položky odpovídá příslušné cenové soustavě.
P | 12 | 74F323 |  | PROTOKOL UTZ | KUS | 1 | 0 |  |  |  | 0 |  | 2022_OTSKP |  | 2
PP
VV
TS |  |  |  | Technická specifikace položky odpovídá příslušné cenové soustavě.
P | 13 | 75J321 |  | KABEL SDĚLOVACÍ PRO STRUKTUROVANOU KABELÁŽ FTP/STP | KMPÁR | 0.56 | 0 |  |  |  | 0 |  | 2022_OTSKP |  | 2
PP
VV
TS |  |  |  | Technická specifikace položky odpovídá příslušné cenové soustavě.
P | 14 | 75J32X |  | KABEL SDĚLOVACÍ PRO STRUKTUROVANOU KABELÁŽ FTP/STP - MONTÁŽ | KMPÁR | 0.56 | 0 |  |  |  | 0 |  | 2022_OTSKP |  | 2
PP
VV
TS |  |  |  | Technická specifikace položky odpovídá příslušné cenové soustavě.
P | 15 | 75L113 |  | ROZHLASOVÁ ÚSTŘEDNA DIGITÁLNÍ (IP) PROVEDENÍ SE ZESILOVAČEM DO 300W | KUS | 3 | 0 |  |  |  | 0 |  | 2022_OTSKP |  | 2
PP
VV
TS |  |  |  | Technická specifikace položky odpovídá příslušné cenové soustavě.
P | 16 | 75L11X |  | ROZHLASOVÁ ÚSTŘEDNA - MONTÁŽ | KUS | 3 | 0 |  |  |  | 0 |  | 2022_OTSKP |  | 2
PP
VV
TS |  |  |  | Technická specifikace položky odpovídá příslušné cenové soustavě.
P | 17 | 75L124 |  | PŘÍSLUŠENSTVÍ ÚSTŘEDNY - MODUL SPÍNÁNÍ OKRUHŮ | KUS | 3 | 0 |  |  |  | 0 |  | 2022_OTSKP |  | 2
PP
VV
TS |  |  |  | Technická specifikace položky odpovídá příslušné cenové soustavě.
P | 18 | 75L126 |  | PŘÍSLUŠENSTVÍ ÚSTŘEDNY - ŘÍZENÍ ROZHLASOVÉ ÚSTŘEDNY | KUS | 3 | 0 |  |  |  | 0 |  | 2022_OTSKP |  | 2
PP
VV
TS |  |  |  | Technická specifikace položky odpovídá příslušné cenové soustavě.
P | 19 | 75L12X |  | PŘÍSLUŠENSTVÍ ÚSTŘEDNY - MONTÁŽ | KUS | 6 | 0 |  |  |  | 0 |  | 2022_OTSKP |  | 2
PP
VV
TS |  |  |  | Technická specifikace položky odpovídá příslušné cenové soustavě.
P | 20 | 75L141 |  | ROZHLASOVÝ OVLÁDACÍ PRVEK OVLÁDACÍ PULT ROZHLASU | KUS | 2 | 0 |  |  |  | 0 |  | 2022_OTSKP |  | 2
PP
VV
TS |  |  |  | Technická specifikace položky odpovídá příslušné cenové soustavě.
P | 21 | 75L14X |  | ROZHLASOVÝ OVLÁDACÍ PRVEK - MONTÁŽ | KUS | 2 | 0 |  |  |  | 0 |  | 2022_OTSKP |  | 2
PP
VV
TS |  |  |  | Technická specifikace položky odpovídá příslušné cenové soustavě.
P | 22 | 75L163 |  | ROZHLASOVÉ PŘÍSLUŠENSTVÍ - ROZVODNÁ KRABICE PRO ROZHLAS | KUS | 58 | 0 |  |  |  | 0 |  | 2022_OTSKP |  | 2
PP
VV
TS |  |  |  | Technická specifikace položky odpovídá příslušné cenové soustavě.
P | 23 | 75L16X |  | ROZHLASOVÉ PŘÍSLUŠENSTVÍ - MONTÁŽ | KUS | 58 | 0 |  |  |  | 0 |  | 2022_OTSKP |  | 2
PP
VV
TS |  |  |  | Technická specifikace položky odpovídá příslušné cenové soustavě.
P | 24 | 75L172 |  | REPRODUKTOR VENKOVNÍ SMĚROVÝ S NASTAVITELNÝM VÝKONEM | KUS | 20 | 0 |  |  |  | 0 |  | 2022_OTSKP |  | 2
PP
VV
TS |  |  |  | Technická specifikace položky odpovídá příslušné cenové soustavě.
P | 25 | 75L17X |  | REPRODUKTOR VENKOVNÍ - MONTÁŽ | KUS | 20 | 0 |  |  |  | 0 |  | 2022_OTSKP |  | 2
PP
VV
TS |  |  |  | Technická specifikace položky odpovídá příslušné cenové soustavě.
P | 26 | 75L181 |  | REPRODUKTOR VNITŘNÍ SKŘÍŇKOVÝ | KUS | 76 | 0 |  |  |  | 0 |  | 2022_OTSKP |  | 2
PP
VV
TS |  |  |  | Technická specifikace položky odpovídá příslušné cenové soustavě.
P | 27 | 75L185 |  | REPRODUKTOR VNITŘNÍ STROPNÍ | KUS | 22 | 0 |  |  |  | 0 |  | 2022_OTSKP |  | 2
PP
VV
TS |  |  |  | Technická specifikace položky odpovídá příslušné cenové soustavě.
P | 28 | 75L18X |  | REPRODUKTOR VNITŘNÍ - MONTÁŽ | KUS | 98 | 0 |  |  |  | 0 |  | 2022_OTSKP |  | 2
PP
VV
TS |  |  |  | Technická specifikace položky odpovídá příslušné cenové soustavě.
P | 29 | 75L191 |  | KABEL SILOVÝ PRO ROZHLAS PRŮMĚRU DO 1,5 MM2 | kmžíla | 2.2 | 0 |  |  |  | 0 |  | 2022_OTSKP |  | 2
PP
VV
TS |  |  |  | Technická specifikace položky odpovídá příslušné cenové soustavě.
P | 30 | 75L192 |  | KABEL SILOVÝ PRO ROZHLAS PRŮMĚRU PŘES 1,5 MM2 | kmžíla | 0.02 | 0 |  |  |  | 0 |  | 2022_OTSKP |  | 2
PP
VV
TS |  |  |  | Technická specifikace položky odpovídá příslušné cenové soustavě.
P | 31 | 75L19X |  | KABEL SILOVÝ PRO ROZHLAS - MONTÁŽ | kmžíla | 2.22 | 0 |  |  |  | 0 |  | 2022_OTSKP |  | 2
PP
VV
TS |  |  |  | Technická specifikace položky odpovídá příslušné cenové soustavě.
P | 32 | 75L1B1 |  | ZKOUŠENÍ, NASTAVENÍ HLASITOSTI ROZHLASOVÉHO ZAŘÍZENÍ | KOMPLET | 1 | 0 |  |  |  | 0 |  | 2022_OTSKP |  | 2
PP
VV
TS |  |  |  | Technická specifikace položky odpovídá příslušné cenové soustavě.
P | 33 | 75L1B2 |  | ZKOUŠENÍ, NASTAVENÍ A UVEDENÍ ROZHLASOVÉHO ZAŘÍZENÍ DO PROVOZU | KOMPLET | 1 | 0 |  |  |  | 0 |  | 2022_OTSKP |  | 2
PP
VV
TS |  |  |  | Technická specifikace položky odpovídá příslušné cenové soustavě.
P | 34 | 75L3I1 |  | ZAŠKOLENÍ OBSLUHY NA MÍSTĚ, INSTALACE, DOPRAVA DO 200 KM | KUS | 1 | 0 |  |  |  | 0 |  | 2022_OTSKP |  | 2
PP
VV
TS |  |  |  | Technická specifikace položky odpovídá příslušné cenové soustavě.

## PS 09-02-31
SŽDC05 |  |  |  | Soupis prací objektu | [10 empty] | 3
3
S | Stavba: | Zm03_5413520033 |  | Areál HZS Cheb | [6 empty] | D.1.2 |  | Aspe | 0,00 | 2
O | Objekt: | D.1.2 |  | Železniční sdělovací zařízení | [9 empty] | 15,00 | 2
Typ | Poř. číslo | Kód položky | Varianta | Název položky | MJ | Množství | Jednotková hmotnost | Celková hmotnost |  |  | Jednotková cena |  | Cenové soustavy | 21,00 | 2
Dodávka
[9 empty] | Jednotková | Celkem | Jednotková | Celkem |  |  |  | Počet položek s nulovou cenou
O1 |  | PS 09-02-31 |  | Integrovaná telekomunikační zařízení
SD |  | 742 |  | Elektroinstalace - slaboproud
P | 1 | 75M321 |  | DIGITÁLNÍ TELEFONIE A VOIP, TELEFONNÍ PŘÍSTROJ DIGITÁLNÍ POKROČILÝ | KUS | 4 | 0 |  |  |  | 0 |  | 2022_OTSKP |  | 2
PP
VV
TS |  |  |  | Technická specifikace položky odpovídá příslušné cenové soustavě.
P | 2 | 742J29 |  | KABEL SDĚLOVACÍ LAN UTP/FTP UKONČENÝ KONEKTORY RJ45 | M | 106 | 0 |  |  |  | 0 |  | 2022_OTSKP |  | 2
PP
VV
TS |  |  |  | Technická specifikace položky odpovídá příslušné cenové soustavě.
P | 3 | 75M121 |  | TELEFONNÍ PŘÍSTROJ ANALAGOVÝ (AUT) | KUS | 1 | 0 |  |  |  | 0 |  | 2022_OTSKP |  | 2
PP
VV
TS |  |  |  | Technická specifikace položky odpovídá příslušné cenové soustavě.
P | 4 | 75M12X |  | TELEFONNÍ PŘÍSTROJ ANALOGOVÝ (AUT) - MONTÁŽ | KUS | 1 | 0 |  |  |  | 0 |  | 2022_OTSKP |  | 2
PP
VV
TS |  |  |  | Technická specifikace položky odpovídá příslušné cenové soustavě.
P | 5 | 75M311 |  | DIGITÁLNÍ TELEFONIE A VOIP, TELEFONNÍ PŘÍSTROJ DIGITÁLNÍ ZÁKLADNÍ - DODÁVKA | KUS | 32 | 0 |  |  |  | 0 |  | 2022_OTSKP |  | 2
PP
VV
TS |  |  |  | Technická specifikace položky odpovídá příslušné cenové soustavě.
P | 6 | 75M31X |  | DIGITÁLNÍ TELEFONIE A VOIP, TELEFONNÍ PŘÍSTROJ DIGITÁLNÍ ZÁKLADNÍ - MONTÁŽ | KUS | 32 | 0 |  |  |  | 0 |  | 2022_OTSKP |  | 2
PP
VV
TS |  |  |  | Technická specifikace položky odpovídá příslušné cenové soustavě.
P | 7 | 75M32X |  | DIGITÁLNÍ TELEFONIE A VOIP, TELEFONNÍ PŘÍSTROJ DIGITÁLNÍ POKROČILÝ - MONTÁŽ | KUS | 4 | 0 |  |  |  | 0 |  | 2022_OTSKP |  | 2
PP
VV
TS |  |  |  | Technická specifikace položky odpovídá příslušné cenové soustavě.
P | 8 | 75M421 |  | TELEFONNÍ ZAPOJOVAČ DIGITÁLNÍ, DISPEČERSKÝ TERMINÁL VOIP S DOTYKOVOU OBRAZOVKOU | KUS | 2 | 0 |  |  |  | 0 |  | 2022_OTSKP |  | 2
PP
VV
TS |  |  |  | Technická specifikace položky odpovídá příslušné cenové soustavě.
P | 9 | 75M42X |  | TELEFONNÍ ZAPOJOVAČ DIGITÁLNÍ, DISPEČERSKÝ TERMINÁL VOIP - MONTÁŽ | KUS | 2 | 0 |  |  |  | 0 |  | 2022_OTSKP |  | 2
PP
VV
TS |  |  |  | Technická specifikace položky odpovídá příslušné cenové soustavě.
P | 10 | 75M614 |  | IP TELEFONNÍ ÚSTŘEDNA 7U, 200 UŽIVATELŮ Z TOHO AŽ 96 ANALOG., ISDN30, SIP TRUNK 60CH., BACKUP SERVER, 3 ROKY PODPORY | KUS | 1 | 0 |  |  |  | 0 |  | 2022_OTSKP |  | 2
PP
VV
TS |  |  |  | Technická specifikace položky odpovídá příslušné cenové soustavě.
P | 11 | R75M62W |  | TELEKOMUNIKAČNÍ SERVER DO 300 PORTŮ - DOPLNĚNÍ HW, SW, LICENCE | KUS | 1 | 0 |  |  |  | 0 |  | R-položka |  | 2
PP
VV
TS |  |  |  | 1. Položka obsahuje: – dodávku specifikovaného bloku/zařízení včetně potřebného drobného montážního materiálu – dodávku souvisejícího příslušenství pro specifikovaný blok/zařízení – dopravu a skladování 2. Položka neobsahuje: X 3. Způsob měření: Udává se počet kusů kompletní konstrukce nebo práce.
P | 12 | 75M62X |  | TELEFONNÍ ÚSTŘEDNA, IP TELEFONNÍ ÚSTŘEDNA - MONTÁŽ | KUS | 1 | 0 |  |  |  | 0 |  | 2022_OTSKP |  | 2
PP
VV
TS |  |  |  | Technická specifikace položky odpovídá příslušné cenové soustavě.
P | 13 | 75M711 |  | ZÁZNAMOVÉ ZAŘÍZENÍ, DIGITÁLNÍ PRŮMYSLOVÉ PROVEDENÍ | KUS | 1 | 0 |  |  |  | 0 |  | 2022_OTSKP |  | 2
PP
VV
TS |  |  |  | Technická specifikace položky odpovídá příslušné cenové soustavě.
P | 14 | 75M71a |  | ZÁZNAMOVÉ ZAŘÍZENÍ, LICENCE - KAC, AKTIVACE JEDNOHO KANÁLU/ZAŘÍZENÍ | KUS | 5 | 0 |  |  |  | 0 |  | 2022_OTSKP |  | 2
PP
VV
TS |  |  |  | Technická specifikace položky odpovídá příslušné cenové soustavě.
P | 15 | 75M72X |  | ZÁZNAMOVÉ ZAŘÍZENÍ - MONTÁŽ | KUS | 1 | 0 |  |  |  | 0 |  | 2022_OTSKP |  | 2
PP
VV
TS |  |  |  | Technická specifikace položky odpovídá příslušné cenové soustavě.
P | 16 | R76M62W |  | TELEFONNÍ SYSTÉM PRO OPERAČNÍ KOMUNIKACI | KUS | 1 | 0 |  |  |  | 0 |  | R-položka |  | 2
PP
VV
TS
P | 17 | R77M62W |  | Dispečerské technologie a technologické vybavení OIS | KPL | 1 | 0 |  |  |  | 0 |  | R-položka |  | 2
PP
VV
TS
P | 18 | R78M62W |  | Technologie výjezdového technologického systému | KPL | 1 | 0 |  |  |  | 0 |  | R-položka |  | 2
PP
VV
TS

## PS 09-02-41
SŽDC05 |  |  |  | Soupis prací objektu | [10 empty] | 3
3
S | Stavba: | Zm03_5413520033 |  | Areál HZS Cheb | [6 empty] | D.1.2 |  | Aspe | 0,00 | 2
O | Objekt: | D.1.2 |  | Železniční sdělovací zařízení | [9 empty] | 15,00 | 2
Typ | Poř. číslo | Kód položky | Varianta | Název položky | MJ | Množství | Jednotková hmotnost | Celková hmotnost |  |  | Jednotková cena |  | Cenové soustavy | 21,00 | 2
Dodávka
[9 empty] | Jednotková | Celkem | Jednotková | Celkem |  |  |  | Počet položek s nulovou cenou
O1 |  | PS 09-02-41 |  | Zařízení pro detekci požáru (ZPDP)
SD |  | 742 |  | Elektroinstalace - slaboproud
P | 1 | 703411 |  | ELEKTROINSTALAČNÍ TRUBKA PLASTOVÁ VČETNĚ UPEVNĚNÍ A PŘÍSLUŠENSTVÍ DN PRŮMĚRU DO 25 MM | M | 100 | 0 |  |  |  | 0 |  | 2022_OTSKP |  | 2
PP
VV
TS |  |  |  | Technická specifikace položky odpovídá příslušné cenové soustavě.
P | 2 | 703421 |  | ELEKTROINSTALAČNÍ TRUBKA PLASTOVÁ UV STABILNÍ VČETNĚ UPEVNĚNÍ A PŘÍSLUŠENSTVÍ DN PRŮMĚRU DO 25 MM | M | 1050 | 0 |  |  |  | 0 |  | 2022_OTSKP |  | 2
PP
VV
TS |  |  |  | Technická specifikace položky odpovídá příslušné cenové soustavě.
P | 3 | 703731 |  | KABELOVÁ PŘÍCHYTKA S FUNKČNÍ ODOLNOSTÍ PŘI POŽÁRU PRO ROZSAH UPNUTÍ DO 25 MM | KUS | 1000 | 0 |  |  |  | 0 |  | 2022_OTSKP |  | 2
PP
VV
TS |  |  |  | Technická specifikace položky odpovídá příslušné cenové soustavě.
P | 4 | 703752 |  | PROTIPOŽÁRNÍ UCPÁVKA STĚNOU/STROPEM, TL DO 50CM, DO EI 90 MIN. | M2 | 3 | 0 |  |  |  | 0 |  | 2022_OTSKP |  | 2
PP
VV
TS |  |  |  | Technická specifikace položky odpovídá příslušné cenové soustavě.
P | 5 | 741112 |  | KRABICE (ROZVODKA) INSTALAČNÍ PŘÍSTROJOVÁ SE SVORKOVNICÍ DO 4 MM2 | KUS | 32 | 0 |  |  |  | 0 |  | 2022_OTSKP |  | 2
PP
VV
TS |  |  |  | Technická specifikace položky odpovídá příslušné cenové soustavě.
P | 6 | 742G11 |  | KABEL NN DVOU- A TŘÍŽÍLOVÝ CU S PLASTOVOU IZOLACÍ DO 2,5 MM2 | M | 190 | 0 |  |  |  | 0 |  | 2022_OTSKP |  | 2
PP
VV
TS |  |  |  | Technická specifikace položky odpovídá příslušné cenové soustavě.
P | 7 | 742P13 |  | ZATAŽENÍ KABELU DO CHRÁNIČKY - KABEL DO 4 KG/M | M | 1050 | 0 |  |  |  | 0 |  | 2022_OTSKP |  | 2
PP
VV
TS |  |  |  | Technická specifikace položky odpovídá příslušné cenové soustavě.
P | 8 | 747701 |  | DOKONČOVACÍ MONTÁŽNÍ PRÁCE NA ELEKTRICKÉM ZAŘÍZENÍ | HOD | 8 | 0 |  |  |  | 0 |  | 2022_OTSKP |  | 2
PP
VV
TS |  |  |  | Technická specifikace položky odpovídá příslušné cenové soustavě.
P | 9 | 75J632 |  | KABEL SDĚLOVACÍ PRO EPS BEZHALOGENOVÝ S FUNKČNÍ ODOLNOSTÍ PRŮMĚRU DO 1,0 MM2 | KMPÁR | 4.04 | 0 |  |  |  | 0 |  | 2022_OTSKP |  | 2
PP
VV
TS |  |  |  | Technická specifikace položky odpovídá příslušné cenové soustavě.
P | 10 | 75J63X |  | KABEL SDĚLOVACÍ PRO EPS BEZHALOGENOVÝ S FUNKČNÍ ODOLNOSTÍ - MONTÁŽ | KMPÁR | 4.04 | 0 |  |  |  | 0 |  | 2022_OTSKP |  | 2
PP
VV
TS |  |  |  | Technická specifikace položky odpovídá příslušné cenové soustavě.
P | 11 | 75K61X |  | AKUMULÁTOROVÁ BATERIE DO 100AH | KUS | 4 | 0 |  |  |  | 0 |  | 2022_OTSKP |  | 2
PP
VV
TS |  |  |  | Technická specifikace položky odpovídá příslušné cenové soustavě.
P | 12 | 75K62X |  | AKUMULÁTOROVÁ BATERIE - MONTÁŽ | KUS | 4 | 0 |  |  |  | 0 |  | 2022_OTSKP |  | 2
PP
VV
TS |  |  |  | Technická specifikace položky odpovídá příslušné cenové soustavě.
P | 13 | 75O112 |  | EPS (ZPDP), ÚSTŘEDNA ADRESOVATELNÁ DO 512 ADRES | KUS | 1 | 0 |  |  |  | 0 |  | 2022_OTSKP |  | 2
PP
VV
TS |  |  |  | Technická specifikace položky odpovídá příslušné cenové soustavě.
P | 14 | 75O11X |  | EPS (ZPDP), ÚSTŘEDNA - MONTÁŽ | KUS | 1 | 0 |  |  |  | 0 |  | 2022_OTSKP |  | 2
PP
VV
TS |  |  |  | Technická specifikace položky odpovídá příslušné cenové soustavě.
P | 15 | 75O121 |  | EPS (ZPDP), SOFTWARE ÚSTŘEDNY | KUS | 1 | 0 |  |  |  | 0 |  | 2022_OTSKP |  | 2
PP
VV
TS |  |  |  | Technická specifikace položky odpovídá příslušné cenové soustavě.
P | 16 | 75O12W |  | EPS (ZPDP), SOFTWARE ÚSTŘEDNY - DOPLNĚNÍ | KUS | 1 | 0 |  |  |  | 0 |  | 2022_OTSKP |  | 2
PP
VV
TS |  |  |  | Technická specifikace položky odpovídá příslušné cenové soustavě.
P | 17 | 75O12X |  | EPS (ZPDP), SOFTWARE ÚSTŘEDNY - MONTÁŽ | KUS | 1 | 0 |  |  |  | 0 |  | 2022_OTSKP |  | 2
PP
VV
TS |  |  |  | Technická specifikace položky odpovídá příslušné cenové soustavě.
P | 18 | 75O131 |  | EPS (ZPDP), TABLO OBSLUHY | KUS | 1 | 0 |  |  |  | 0 |  | 2022_OTSKP |  | 2
PP
VV
TS |  |  |  | Technická specifikace položky odpovídá příslušné cenové soustavě.
P | 19 | 75O13X |  | EPS (ZPDP), TABLO OBSLUHY - MONTÁŽ | KUS | 1 | 0 |  |  |  | 0 |  | 2022_OTSKP |  | 2
PP
VV
TS |  |  |  | Technická specifikace položky odpovídá příslušné cenové soustavě.
P | 20 | 75O171 |  | EPS (ZPDP), JEDNOTKA VSTUPŮ/VÝSTUPŮ | KUS | 4 | 0 |  |  |  | 0 |  | 2022_OTSKP |  | 2
PP
VV
TS |  |  |  | Technická specifikace položky odpovídá příslušné cenové soustavě.
P | 21 | 75O17X |  | EPS (ZPDP), JEDNOTKA VSTUPŮ/VÝSTUPŮ - MONTÁŽ | KUS | 4 | 0 |  |  |  | 0 |  | 2022_OTSKP |  | 2
PP
VV
TS |  |  |  | Technická specifikace položky odpovídá příslušné cenové soustavě.
P | 22 | 75O1A4 |  | EPS (ZPDP), HLÁSIČ TEPLOTNÍ - LEHKÉ PROVEDENÍ | KUS | 1 | 0 |  |  |  | 0 |  | 2022_OTSKP |  | 2
PP
VV
TS |  |  |  | Technická specifikace položky odpovídá příslušné cenové soustavě.
P | 23 | 75O1AA |  | EPS (ZPDP), HLÁSIČ MULTISENZOROVÝ - LEHKÉ PROVEDENÍ | KUS | 78 | 0 |  |  |  | 0 |  | 2022_OTSKP |  | 2
PP
VV
TS |  |  |  | Technická specifikace položky odpovídá příslušné cenové soustavě.
P | 24 | 75O1B1 |  | EPS (ZPDP), HLÁSIČ TLAČÍTKOVÝ - LEHKÉ PROVEDENÍ | KUS | 11 | 0 |  |  |  | 0 |  | 2022_OTSKP |  | 2
PP
VV
TS |  |  |  | Technická specifikace položky odpovídá příslušné cenové soustavě.
P | 25 | 75O1BX |  | EPS (ZPDP), HLÁSIČ - MONTÁŽ | KUS | 90 | 0 |  |  |  | 0 |  | 2022_OTSKP |  | 2
PP
VV
TS |  |  |  | Technická specifikace položky odpovídá příslušné cenové soustavě.
P | 26 | 75O1C1 |  | EPS (ZPDP), SIRÉNA VNITŘNÍ | KUS | 3 | 0 |  |  |  | 0 |  | 2022_OTSKP |  | 2
PP
VV
TS |  |  |  | Technická specifikace položky odpovídá příslušné cenové soustavě.
P | 27 | 75O1CX |  | EPS (ZPDP), SIRÉNA - MONTÁŽ | KUS | 3 | 0 |  |  |  | 0 |  | 2022_OTSKP |  | 2
PP
VV
TS |  |  |  | Technická specifikace položky odpovídá příslušné cenové soustavě.
P | 28 | 75O1D3 |  | EPS (ZPDP), ZDROJ EPS 24 V/DO 10 A | KUS | 1 | 0 |  |  |  | 0 |  | 2022_OTSKP |  | 2
PP
VV
TS |  |  |  | Technická specifikace položky odpovídá příslušné cenové soustavě.
P | 29 | 75O1DX |  | EPS (ZPDP), ZDROJ EPS - MONTÁŽ | KUS | 5 | 0 |  |  |  | 0 |  | 2022_OTSKP |  | 2
PP
VV
TS |  |  |  | Technická specifikace položky odpovídá příslušné cenové soustavě.
P | 30 | 75O1E8 |  | EPS (ZPDP), PROVOZNÍ KNIHA | KUS | 1 | 0 |  |  |  | 0 |  | 2022_OTSKP |  | 2
PP
VV
TS |  |  |  | Technická specifikace položky odpovídá příslušné cenové soustavě.
P | 31 | 75O1F1 |  | EPS (ZPDP), OSTATNÍ PŘÍSLUŠENSTVÍ - JEDNOTKA ADRESOVACÍ PRO PŘÍPOJENÍ POŽÁRNÍCH HLÁSIČŮ | KUS | 6 | 0 |  |  |  | 0 |  | 2022_OTSKP |  | 2
PP
VV
TS |  |  |  | Technická specifikace položky odpovídá příslušné cenové soustavě.
P | 32 | 75O1FX |  | EPS (ZPDP), OSTATNÍ PŘÍSLUŠENSTVÍ - MONTÁŽ | KUS | 6 | 0 |  |  |  | 0 |  | 2022_OTSKP |  | 2
PP
VV
TS |  |  |  | Technická specifikace položky odpovídá příslušné cenové soustavě.
P | 33 | 75O1H1 |  | EPS (ZPDP), ŠKOLENÍ A ZÁCVIK PERSONÁLU OBSLUHUJÍCÍHO ZAŘÍZENÍ POŽÁRNÍ SIGNALIZACE EPS | HOD | 5 | 0 |  |  |  | 0 |  | 2022_OTSKP |  | 2
PP
VV
TS |  |  |  | Technická specifikace položky odpovídá příslušné cenové soustavě.
P | 34 | 75O1H2 |  | EPS (ZPDP), MĚŘENÍ KONTINUITY, IZOLAČNÍHO STAVU A ODPORU JEDNOHO ÚSEKU SMYČKY EPS | KUS | 1 | 0 |  |  |  | 0 |  | 2022_OTSKP |  | 2
PP
VV
TS |  |  |  | Technická specifikace položky odpovídá příslušné cenové soustavě.
P | 35 | 75O1H3 |  | EPS (ZPDP), PŘEZKOUŠENÍ POŽÁRNÍ ÚSTŘEDNY | KUS | 1 | 0 |  |  |  | 0 |  | 2022_OTSKP |  | 2
PP
VV
TS |  |  |  | Technická specifikace položky odpovídá příslušné cenové soustavě.
P | 36 | 75O1H4 |  | EPS (ZPDP), UVEDENÍ POŽÁRNÍ ÚSTŘEDNY DO TRVALÉHO PROVOZU | KUS | 1 | 0 |  |  |  | 0 |  | 2022_OTSKP |  | 2
PP
VV
TS |  |  |  | Technická specifikace položky odpovídá příslušné cenové soustavě.
P | 37 | 75O1H5 |  | EPS (ZPDP), REVIZE POŽÁRNÍ ÚSTŘEDNY | KUS | 1 | 0 |  |  |  | 0 |  | 2022_OTSKP |  | 2
PP
VV
TS |  |  |  | Technická specifikace položky odpovídá příslušné cenové soustavě.
P | 38 | 75O441 |  | LINEÁRNÍ TEPLOTNÍ HLÁSIČE, VYHODNOCOVACÍ JEDNOTKA - METALICKÝ KABEL | KUS | 1 | 0 |  |  |  | 0 |  | 2022_OTSKP |  | 2
PP
VV
TS |  |  |  | Technická specifikace položky odpovídá příslušné cenové soustavě.
P | 39 | 75O44X |  | LINEÁRNÍ TEPLOTNÍ HLÁSIČE, VYHODNOCOVACÍ JEDNOTKA - MONTÁŽ | KUS | 1 | 0 |  |  |  | 0 |  | 2022_OTSKP |  | 2
PP
VV
TS |  |  |  | Technická specifikace položky odpovídá příslušné cenové soustavě.
P | 40 | 75O451 |  | LINEÁRNÍ TEPLOTNÍ HLÁSIČE, DETEKČNÍ KABEL METALICKÝ | M | 190 | 0 |  |  |  | 0 |  | 2022_OTSKP |  | 2
PP
VV
TS |  |  |  | Technická specifikace položky odpovídá příslušné cenové soustavě.
P | 41 | 75O45X |  | LINEÁRNÍ TEPLOTNÍ HLÁSIČE, DETEKČNÍ KABEL - MONTÁŽ | M | 190 | 0 |  |  |  | 0 |  | 2022_OTSKP |  | 2
PP
VV
TS |  |  |  | Technická specifikace položky odpovídá příslušné cenové soustavě.
P | 42 | 75O691 |  | EKV, PŘÍDRŽNÝ MAGNET DVEŘÍ | KUS | 10 | 0 |  |  |  | 0 |  | 2022_OTSKP |  | 2
PP
VV
TS |  |  |  | Technická specifikace položky odpovídá příslušné cenové soustavě.
P | 43 | 75O69X |  | EKV, PŘÍDRŽNÝ MAGNET DVEŘÍ - MONTÁŽ | KUS | 10 | 0 |  |  |  | 0 |  | 2022_OTSKP |  | 2
PP
VV
TS |  |  |  | Technická specifikace položky odpovídá příslušné cenové soustavě.

## PS 09-02-42
SŽDC05 |  |  |  | Soupis prací objektu | [10 empty] | 3
3
S | Stavba: | Zm03_5413520033 |  | Areál HZS Cheb | [6 empty] | D.1.2 |  | Aspe | 0,00 | 2
O | Objekt: | D.1.2 |  | Železniční sdělovací zařízení | [9 empty] | 15,00 | 2
Typ | Poř. číslo | Kód položky | Varianta | Název položky | MJ | Množství | Jednotková hmotnost | Celková hmotnost |  |  | Jednotková cena |  | Cenové soustavy | 21,00 | 2
Dodávka
[9 empty] | Jednotková | Celkem | Jednotková | Celkem |  |  |  | Počet položek s nulovou cenou
O1 |  | PS 09-02-42 |  | Elektrická zabezpečovací signalizace PZTS
SD |  | SD |  | Stavební díl
P | 1 | 703411 |  | ELEKTROINSTALAČNÍ TRUBKA PLASTOVÁ VČETNĚ UPEVNĚNÍ A PŘÍSLUŠENSTVÍ DN PRŮMĚRU DO 25 MM | M | 350 | 0 |  |  |  | 0 |  | 2022_OTSKP |  | 2
PP
VV
TS |  |  |  | Technická specifikace položky odpovídá příslušné cenové soustavě.
P | 2 | 703412 |  | ELEKTROINSTALAČNÍ TRUBKA PLASTOVÁ VČETNĚ UPEVNĚNÍ A PŘÍSLUŠENSTVÍ DN PRŮMĚRU PŘES 25 DO 40 MM | M | 250 | 0 |  |  |  | 0 |  | 2022_OTSKP |  | 2
PP
VV
TS |  |  |  | Technická specifikace položky odpovídá příslušné cenové soustavě.
P | 3 | 703421 |  | ELEKTROINSTALAČNÍ TRUBKA PLASTOVÁ UV STABILNÍ VČETNĚ UPEVNĚNÍ A PŘÍSLUŠENSTVÍ DN PRŮMĚRU DO 25 MM | M | 550 | 0 |  |  |  | 0 |  | 2022_OTSKP |  | 2
PP
VV
TS |  |  |  | Technická specifikace položky odpovídá příslušné cenové soustavě.
P | 4 | 703731 |  | KABELOVÁ PŘÍCHYTKA S FUNKČNÍ ODOLNOSTÍ PŘI POŽÁRU PRO ROZSAH UPNUTÍ DO 25 MM | KUS | 550 | 0 |  |  |  | 0 |  | 2022_OTSKP |  | 2
PP
VV
TS |  |  |  | Technická specifikace položky odpovídá příslušné cenové soustavě.
P | 5 | 703752 |  | PROTIPOŽÁRNÍ UCPÁVKA STĚNOU/STROPEM, TL DO 50CM, DO EI 90 MIN. | M2 | 5 | 0 |  |  |  | 0 |  | 2022_OTSKP |  | 2
PP
VV
TS |  |  |  | Technická specifikace položky odpovídá příslušné cenové soustavě.
P | 6 | 741121 |  | KRABICE (ROZVODKA) INSTALAČNÍ ODBOČNÁ PRÁZDNÁ | KUS | 83 | 0 |  |  |  | 0 |  | 2022_OTSKP |  | 2
PP
VV
TS |  |  |  | Technická specifikace položky odpovídá příslušné cenové soustavě.
P | 7 | 742G11 |  | KABEL NN DVOU- A TŘÍŽÍLOVÝ CU S PLASTOVOU IZOLACÍ DO 2,5 MM2 | M | 960 | 0 |  |  |  | 0 |  | 2022_OTSKP |  | 2
PP
VV
TS |  |  |  | Technická specifikace položky odpovídá příslušné cenové soustavě.
P | 8 | 742J29 |  | KABEL SDĚLOVACÍ LAN UTP/FTP UKONČENÝ KONEKTORY RJ45 | M | 11 | 0 |  |  |  | 0 |  | 2022_OTSKP |  | 2
PP
VV
TS |  |  |  | Technická specifikace položky odpovídá příslušné cenové soustavě.
P | 9 | 742P13 |  | ZATAŽENÍ KABELU DO CHRÁNIČKY - KABEL DO 4 KG/M | M | 1200 | 0 |  |  |  | 0 |  | 2022_OTSKP |  | 2
PP
VV
TS |  |  |  | Technická specifikace položky odpovídá příslušné cenové soustavě.
P | 10 | 75IF11 |  | SPOJOVACÍ SVORKOVNICE 2/10 | KUS | 1 | 0 |  |  |  | 0 |  | 2022_OTSKP |  | 2
PP
VV
TS |  |  |  | Technická specifikace položky odpovídá příslušné cenové soustavě.
P | 11 | 75IF1X |  | SPOJOVACÍ SVORKOVNICE 2/10 - MONTÁŽ | KUS | 1 | 0 |  |  |  | 0 |  | 2022_OTSKP |  | 2
PP
VV
TS |  |  |  | Technická specifikace položky odpovídá příslušné cenové soustavě.
P | 12 | 75J131 |  | NOSNÁ LIŠTA DIN | M | 1 | 0 |  |  |  | 0 |  | 2022_OTSKP |  | 2
PP
VV
TS |  |  |  | Technická specifikace položky odpovídá příslušné cenové soustavě.
P | 13 | 75J13X |  | NOSNÁ LIŠTA DIN - MONTÁŽ | M | 1 | 0 |  |  |  | 0 |  | 2022_OTSKP |  | 2
PP
VV
TS |  |  |  | Technická specifikace položky odpovídá příslušné cenové soustavě.
P | 14 | 75J321 |  | KABEL SDĚLOVACÍ PRO STRUKTUROVANOU KABELÁŽ FTP/STP | KMPÁR | 29.8 | 0 |  |  |  | 0 |  | 2022_OTSKP |  | 2
PP
VV
TS |  |  |  | Technická specifikace položky odpovídá příslušné cenové soustavě.
P | 15 | 75J32X |  | KABEL SDĚLOVACÍ PRO STRUKTUROVANOU KABELÁŽ FTP/STP - MONTÁŽ | KMPÁR | 29.8 | 0 |  |  |  | 0 |  | 2022_OTSKP |  | 2
PP
VV
TS |  |  |  | Technická specifikace položky odpovídá příslušné cenové soustavě.
P | 16 | 75JB2X |  | DATOVÝ ROZVADĚČ 19" 600X800 - MONTÁŽ | KUS | 1 | 0 |  |  |  | 0 |  | 2022_OTSKP |  | 2
PP
VV
TS |  |  |  | Technická specifikace položky odpovídá příslušné cenové soustavě.
P | 17 | 75JB21 |  | DATOVÝ ROZVADĚČ 19" 600X800 DO 15 U | KUS | 1 | 0 |  |  |  | 0 |  | 2022_OTSKP |  | 2
PP
VV
TS |  |  |  | Technická specifikace položky odpovídá příslušné cenové soustavě.
P | 18 | 75K211 |  | NAPÁJECÍ ZDROJ 12 V DC, SAMOSTATNÝ DO 200W | KUS | 7 | 0 |  |  |  | 0 |  | 2022_OTSKP |  | 2
PP
VV
TS |  |  |  | Technická specifikace položky odpovídá příslušné cenové soustavě.
P | 19 | 75K21X |  | NAPÁJECÍ ZDROJ 12 V DC, SAMOSTATNÝ - MONTÁŽ | KUS | 13 | 0 |  |  |  | 0 |  | 2022_OTSKP |  | 2
PP
VV
TS |  |  |  | Technická specifikace položky odpovídá příslušné cenové soustavě.
P | 20 | 75K221 |  | NAPÁJECÍ ZDROJ 24 V DC, SAMOSTATNÝ DO 200W | KUS | 5 | 0 |  |  |  | 0 |  | 2022_OTSKP |  | 2
PP
VV
TS |  |  |  | Technická specifikace položky odpovídá příslušné cenové soustavě.
P | 21 | 75K61X |  | AKUMULÁTOROVÁ BATERIE DO 100AH | KUS | 39 | 0 |  |  |  | 0 |  | 2022_OTSKP |  | 2
PP
VV
TS |  |  |  | Technická specifikace položky odpovídá příslušné cenové soustavě.
P | 22 | 75K62X |  | AKUMULÁTOROVÁ BATERIE - MONTÁŽ | KUS | 39 | 0 |  |  |  | 0 |  | 2022_OTSKP |  | 2
PP
VV
TS |  |  |  | Technická specifikace položky odpovídá příslušné cenové soustavě.
P | 23 | 75O513 |  | PZTS, ÚSTŘEDNA DO 264 ZÓN | KUS | 1 | 0 |  |  |  | 0 |  | 2022_OTSKP |  | 2
PP
VV
TS |  |  |  | Technická specifikace položky odpovídá příslušné cenové soustavě.
P | 24 | 75O51X |  | PZTS, ÚSTŘEDNA - MONTÁŽ | KUS | 1 | 0 |  |  |  | 0 |  | 2022_OTSKP |  | 2
PP
VV
TS |  |  |  | Technická specifikace položky odpovídá příslušné cenové soustavě.
P | 25 | 75O521 |  | PZTS, SOFTWARE ÚSTŘEDNY | KUS | 1 | 0 |  |  |  | 0 |  | 2022_OTSKP |  | 2
PP
VV
TS |  |  |  | Technická specifikace položky odpovídá příslušné cenové soustavě.
P | 26 | 75O52W |  | PZTS, SOFTWARE ÚSTŘEDNY - DOPLNĚNÍ | KUS | 1 | 0 |  |  |  | 0 |  | 2022_OTSKP |  | 2
PP
VV
TS |  |  |  | Technická specifikace položky odpovídá příslušné cenové soustavě.
P | 27 | 75O541 |  | PZTS, KLÁVESNICE - BAREVNÝ DOTYKOVÝ DISPLEJ | KUS | 1 | 0 |  |  |  | 0 |  | 2022_OTSKP |  | 2
PP
VV
TS |  |  |  | Technická specifikace položky odpovídá příslušné cenové soustavě.
P | 28 | 75O542 |  | PZTS, KLÁVESNICE - LCD DISPLEJ | KUS | 7 | 0 |  |  |  | 0 |  | 2022_OTSKP |  | 2
PP
VV
TS |  |  |  | Technická specifikace položky odpovídá příslušné cenové soustavě.
P | 29 | 75O54X |  | PZTS, KLÁVESNICE - MONTÁŽ | KUS | 8 | 0 |  |  |  | 0 |  | 2022_OTSKP |  | 2
PP
VV
TS |  |  |  | Technická specifikace položky odpovídá příslušné cenové soustavě.
P | 30 | 75O551 |  | PZTS, KONCENTRÁTOR 8 ZÓN + 4 PGM VÝSTUPY V PLASTOVÉM KRYTU | KUS | 29 | 0 |  |  |  | 0 |  | 2022_OTSKP |  | 2
PP
VV
TS |  |  |  | Technická specifikace položky odpovídá příslušné cenové soustavě.
P | 31 | 75O55X |  | PZTS, KONCENTRÁTOR - MONTÁŽ | KUS | 29 | 0 |  |  |  | 0 |  | 2022_OTSKP |  | 2
PP
VV
TS |  |  |  | Technická specifikace položky odpovídá příslušné cenové soustavě.
P | 32 | 75O561 |  | PZTS, ROZVODNÁ KRABICE | KUS | 74 | 0 |  |  |  | 0 |  | 2022_OTSKP |  | 2
PP
VV
TS |  |  |  | Technická specifikace položky odpovídá příslušné cenové soustavě.
P | 33 | 75O56X |  | PZTS, ROZVODNÁ KRABICE - MONTÁŽ | KUS | 74 | 0 |  |  |  | 0 |  | 2022_OTSKP |  | 2
PP
VV
TS |  |  |  | Technická specifikace položky odpovídá příslušné cenové soustavě.
P | 34 | 75O573 |  | PZTS, MAGNETICKÝ KONTAKT HLINÍKOVÝ - LEHKÉ PROVEDENÍ | KUS | 74 | 0 |  |  |  | 0 |  | 2022_OTSKP |  | 2
PP
VV
TS |  |  |  | Technická specifikace položky odpovídá příslušné cenové soustavě.
P | 35 | 75O574 |  | PZTS, MAGNETICKÝ KONTAKT HLINÍKOVÝ - TĚŽKÉ PROVEDENÍ | KUS | 12 | 0 |  |  |  | 0 |  | 2022_OTSKP |  | 2
PP
VV
TS |  |  |  | Technická specifikace položky odpovídá příslušné cenové soustavě.
P | 36 | 75O57X |  | PZTS, MAGNETICKÝ KONTAKT - MONTÁŽ | KUS | 86 | 0 |  |  |  | 0 |  | 2022_OTSKP |  | 2
PP
VV
TS |  |  |  | Technická specifikace položky odpovídá příslušné cenové soustavě.
P | 37 | 75O594 |  | PZTS, PROSTOROVÝ DETEKTOR DUÁLNÍ PRO VYSOKÁ RIZIKA, ANTIMASKING | KUS | 52 | 0 |  |  |  | 0 |  | 2022_OTSKP |  | 2
PP
VV
TS |  |  |  | Technická specifikace položky odpovídá příslušné cenové soustavě.
P | 38 | 75O59X |  | PZTS, PROSTOROVÝ DETEKTOR - MONTÁŽ | KUS | 52 | 0 |  |  |  | 0 |  | 2022_OTSKP |  | 2
PP
VV
TS |  |  |  | Technická specifikace položky odpovídá příslušné cenové soustavě.
P | 39 | 75O5A1 |  | PZTS, DETEKTOR TŘÍŠTĚNÍ SKLA | KUS | 30 | 0 |  |  |  | 0 |  | 2022_OTSKP |  | 2
PP
VV
TS |  |  |  | Technická specifikace položky odpovídá příslušné cenové soustavě.
P | 40 | 75O5AX |  | PZTS, DETEKTOR TŘÍŠTĚNÍ SKLA - MONTÁŽ | KUS | 30 | 0 |  |  |  | 0 |  | 2022_OTSKP |  | 2
PP
VV
TS |  |  |  | Technická specifikace položky odpovídá příslušné cenové soustavě.
P | 41 | 75O5E1 |  | PZTS, ČIDLO SPECIÁLNÍ | KUS | 4 | 0 |  |  |  | 0 |  | 2022_OTSKP |  | 2
PP
VV
TS |  |  |  | Technická specifikace položky odpovídá příslušné cenové soustavě.
P | 42 | 75O5EX |  | PZTS, ČIDLO SPECIÁLNÍ - MONTÁŽ | KUS | 4 | 0 |  |  |  | 0 |  | 2022_OTSKP |  | 2
PP
VV
TS |  |  |  | Technická specifikace položky odpovídá příslušné cenové soustavě.
P | 43 | R755EX |  | ODCHODOVÉ/NOUZOVÉ TLAČÍTKO KE SKLUZNÉ TYČI, DODÁVKA VČ. MONTÁŽE | KUS | 2 | 0 |  |  |  | 0 |  | R-položka |  | 2
PP
VV
TS
P | 44 | 75O5F1 |  | PZTS, DVEŘNÍ MODUL | KUS | 13 | 0 |  |  |  | 0 |  | 2022_OTSKP |  | 2
PP
VV
TS |  |  |  | Technická specifikace položky odpovídá příslušné cenové soustavě.
P | 45 | 75O5FX |  | PZTS, DVEŘNÍ MODUL - MONTÁŽ | KUS | 13 | 0 |  |  |  | 0 |  | 2022_OTSKP |  | 2
PP
VV
TS |  |  |  | Technická specifikace položky odpovídá příslušné cenové soustavě.
P | 46 | 75O5G1 |  | PZTS, BEZKONTAKTNÍ ČTEČKA KARET | KUS | 20 | 0 |  |  |  | 0 |  | 2022_OTSKP |  | 2
PP
VV
TS |  |  |  | Technická specifikace položky odpovídá příslušné cenové soustavě.
P | 47 | 75O5GX |  | PZTS, BEZKONTAKTNÍ ČTEČKA KARET - MONTÁŽ | KUS | 20 | 0 |  |  |  | 0 |  | 2022_OTSKP |  | 2
PP
VV
TS |  |  |  | Technická specifikace položky odpovídá příslušné cenové soustavě.
P | 48 | 75O5H1 |  | PZTS, PROPOJOVACÍ MODUL PRO ČTEČKU | KUS | 20 | 0 |  |  |  | 0 |  | 2022_OTSKP |  | 2
PP
VV
TS |  |  |  | Technická specifikace položky odpovídá příslušné cenové soustavě.
P | 49 | 75O5HX |  | PZTS, PROPOJOVACÍ MODUL PRO ČTEČKU - MONTÁŽ | KUS | 20 | 0 |  |  |  | 0 |  | 2022_OTSKP |  | 2
PP
VV
TS |  |  |  | Technická specifikace položky odpovídá příslušné cenové soustavě.
P | 50 | 75O5K1 |  | PZTS, PŘEPĚŤOVÁ OCHRANA SBĚRNICE | KUS | 5 | 0 |  |  |  | 0 |  | 2022_OTSKP |  | 2
PP
VV
TS |  |  |  | Technická specifikace položky odpovídá příslušné cenové soustavě.
P | 51 | 75O5KX |  | PZTS, PŘEPĚŤOVÁ OCHRANA SBĚRNICE - MONTÁŽ | KUS | 5 | 0 |  |  |  | 0 |  | 2022_OTSKP |  | 2
PP
VV
TS |  |  |  | Technická specifikace položky odpovídá příslušné cenové soustavě.
P | 52 | 75O5M1 |  | PZTS, SIRÉNA VNITŘNÍ | KUS | 3 | 0 |  |  |  | 0 |  | 2022_OTSKP |  | 2
PP
VV
TS |  |  |  | Technická specifikace položky odpovídá příslušné cenové soustavě.
P | 53 | 75O5MX |  | PZTS, SIRÉNA - MONTÁŽ | KUS | 3 | 0 |  |  |  | 0 |  | 2022_OTSKP |  | 2
PP
VV
TS |  |  |  | Technická specifikace položky odpovídá příslušné cenové soustavě.
P | 54 | 75O5O1 |  | PZTS, ŠKOLENÍ A ZÁCVIK PERSONÁLU OBSLUHUJÍCÍHO ZAŘÍZENÍ PZTS | HOD | 5 | 0 |  |  |  | 0 |  | 2022_OTSKP |  | 2
PP
VV
TS |  |  |  | Technická specifikace položky odpovídá příslušné cenové soustavě.
P | 55 | 75O5O2 |  | PZTS, ZÁVĚREČNÉ OŽIVENÍ, NASTAVENÍ A FUNKČNÍ ODZKOUŠENÍ ZAŘÍZENÍ PZTS | KUS | 1 | 0 |  |  |  | 0 |  | 2022_OTSKP |  | 2
PP
VV
TS |  |  |  | Technická specifikace položky odpovídá příslušné cenové soustavě.
P | 56 | 75O5O3 |  | PZTS, PŘEZKOUŠENÍ ÚSTŘEDNY PZTS | KUS | 1 | 0 |  |  |  | 0 |  | 2022_OTSKP |  | 2
PP
VV
TS |  |  |  | Technická specifikace položky odpovídá příslušné cenové soustavě.
P | 57 | 75O5O4 |  | PZTS, UVEDENÍ ÚSTŘEDNY PZTS DO TRVALÉHO PROVOZU | KUS | 1 | 0 |  |  |  | 0 |  | 2022_OTSKP |  | 2
PP
VV
TS |  |  |  | Technická specifikace položky odpovídá příslušné cenové soustavě.
P | 58 | 75O5O5 |  | PZTS, REVIZE ÚSTŘEDNY PZTS | KUS | 1 | 0 |  |  |  | 0 |  | 2022_OTSKP |  | 2
PP
VV
TS |  |  |  | Technická specifikace položky odpovídá příslušné cenové soustavě.

## PS 09-02-71
SŽDC05 |  |  |  | Soupis prací objektu | [10 empty] | 3
3
S | Stavba: | Zm03_5413520033 |  | Areál HZS Cheb | [6 empty] | D.1.2 |  | Aspe | 0,00 | 2
O | Objekt: | D.1.2 |  | Železniční sdělovací zařízení | [9 empty] | 15,00 | 2
Typ | Poř. číslo | Kód položky | Varianta | Název položky | MJ | Množství | Jednotková hmotnost | Celková hmotnost |  |  | Jednotková cena |  | Cenové soustavy | 21,00 | 2
Dodávka
[9 empty] | Jednotková | Celkem | Jednotková | Celkem |  |  |  | Počet položek s nulovou cenou
O1 |  | PS 09-02-71 |  | Dohledový videosystém (VSS)
SD |  | SD |  | Stavební díl
P | 1 | 703412 |  | ELEKTROINSTALAČNÍ TRUBKA PLASTOVÁ VČETNĚ UPEVNĚNÍ A PŘÍSLUŠENSTVÍ DN PRŮMĚRU PŘES 25 DO 40 MM | M | 60 | 0 |  |  |  | 0 |  | 2022_OTSKP |  | 2
PP
VV
TS |  |  |  | Technická specifikace položky odpovídá příslušné cenové soustavě.
P | 2 | 703421 |  | ELEKTROINSTALAČNÍ TRUBKA PLASTOVÁ UV STABILNÍ VČETNĚ UPEVNĚNÍ A PŘÍSLUŠENSTVÍ DN PRŮMĚRU DO 25 MM | M | 150 | 0 |  |  |  | 0 |  | 2022_OTSKP |  | 2
PP
VV
TS |  |  |  | Technická specifikace položky odpovídá příslušné cenové soustavě.
P | 3 | 703731 |  | KABELOVÁ PŘÍCHYTKA S FUNKČNÍ ODOLNOSTÍ PŘI POŽÁRU PRO ROZSAH UPNUTÍ DO 25 MM | KUS | 210 | 0 |  |  |  | 0 |  | 2022_OTSKP |  | 2
PP
VV
TS |  |  |  | Technická specifikace položky odpovídá příslušné cenové soustavě.
P | 4 | 742J29 |  | KABEL SDĚLOVACÍ LAN UTP/FTP UKONČENÝ KONEKTORY RJ45 | M | 11.4 | 0 |  |  |  | 0 |  | 2022_OTSKP |  | 2
PP
VV
TS |  |  |  | Technická specifikace položky odpovídá příslušné cenové soustavě.
P | 5 | 742P13 |  | ZATAŽENÍ KABELU DO CHRÁNIČKY - KABEL DO 4 KG/M | M | 250 | 0 |  |  |  | 0 |  | 2022_OTSKP |  | 2
PP
VV
TS |  |  |  | Technická specifikace položky odpovídá příslušné cenové soustavě.
P | 6 | 75IF81 |  | MONTÁŽNÍ RÁM 40+1 | KUS | 6 | 0 |  |  |  | 0 |  | 2022_OTSKP |  | 2
PP
VV
TS |  |  |  | Technická specifikace položky odpovídá příslušné cenové soustavě.
P | 7 | 75IF8X |  | MONTÁŽNÍ RÁM 40+1 - MONTÁŽ | KUS | 6 | 0 |  |  |  | 0 |  | 2022_OTSKP |  | 2
PP
VV
TS |  |  |  | Technická specifikace položky odpovídá příslušné cenové soustavě.
P | 8 | 75IF91 |  | KONSTRUKCE DO SKŘÍNĚ 19" PRO UPEVNĚNÍ ZAŘÍZENÍ | KUS | 6 | 0 |  |  |  | 0 |  | 2022_OTSKP |  | 2
PP
VV
TS |  |  |  | Technická specifikace položky odpovídá příslušné cenové soustavě.
P | 9 | 75IF9X |  | KONSTRUKCE DO SKŘÍNĚ 19" PRO UPEVNĚNÍ ZAŘÍZENÍ - MONTÁŽ | KUS | 6 | 0 |  |  |  | 0 |  | 2022_OTSKP |  | 2
PP
VV
TS |  |  |  | Technická specifikace položky odpovídá příslušné cenové soustavě.
P | 10 | 75J321 |  | KABEL SDĚLOVACÍ PRO STRUKTUROVANOU KABELÁŽ FTP/STP | KMPÁR | 9.2 | 0 |  |  |  | 0 |  | 2022_OTSKP |  | 2
PP
VV
TS |  |  |  | Technická specifikace položky odpovídá příslušné cenové soustavě.
P | 11 | 75J32X |  | KABEL SDĚLOVACÍ PRO STRUKTUROVANOU KABELÁŽ FTP/STP - MONTÁŽ | KMPÁR | 9.2 | 0 |  |  |  | 0 |  | 2022_OTSKP |  | 2
PP
VV
TS |  |  |  | Technická specifikace položky odpovídá příslušné cenové soustavě.
P | 12 | 75JA21 |  | ZÁSUVKA DATOVÁ RJ45 POD OMÍTKU | KUS | 38 | 0 |  |  |  | 0 |  | 2022_OTSKP |  | 2
PP
VV
TS |  |  |  | Technická specifikace položky odpovídá příslušné cenové soustavě.
P | 13 | 75JA2X |  | ZÁSUVKA DATOVÁ RJ45 - MONTÁŽ | KUS | 38 | 0 |  |  |  | 0 |  | 2022_OTSKP |  | 2
PP
VV
TS |  |  |  | Technická specifikace položky odpovídá příslušné cenové soustavě.
P | 14 | 75JA53 |  | ROZVADĚČ STRUKT. KABELÁŽE, PATCHPANEL 24 ZÁSUVEK | KUS | 3 | 0 |  |  |  | 0 |  | 2022_OTSKP |  | 2
PP
VV
TS |  |  |  | Technická specifikace položky odpovídá příslušné cenové soustavě.
P | 15 | 75JA5X |  | ROZVADĚČ STRUKT. KABELÁŽE, MONTÁŽ ORGANIZÉRU, PATCHPANELU | KUS | 3 | 0 |  |  |  | 0 |  | 2022_OTSKP |  | 2
PP
VV
TS |  |  |  | Technická specifikace položky odpovídá příslušné cenové soustavě.
P | 16 | 75L421 |  | KAMERA DIGITÁLNÍ (IP) PEVNÁ | KUS | 22 | 0 |  |  |  | 0 |  | 2022_OTSKP |  | 2
PP
VV
TS |  |  |  | Technická specifikace položky odpovídá příslušné cenové soustavě.
P | 17 | 75L424 |  | KAMERA DIGITÁLNÍ (IP) SW LICENCE | KUS | 22 | 0 |  |  |  | 0 |  | 2022_OTSKP |  | 2
PP
VV
TS |  |  |  | Technická specifikace položky odpovídá příslušné cenové soustavě.
P | 18 | 75L42X |  | KAMERA DIGITÁLNÍ (IP) - MONTÁŽ | KUS | 22 | 0 |  |  |  | 0 |  | 2022_OTSKP |  | 2
PP
VV
TS |  |  |  | Technická specifikace položky odpovídá příslušné cenové soustavě.
P | 19 | 75L431 |  | KAMERA DIGITÁLNÍ (IP) DOME PEVNÁ | KUS | 14 | 0 |  |  |  | 0 |  | 2022_OTSKP |  | 2
PP
VV
TS |  |  |  | Technická specifikace položky odpovídá příslušné cenové soustavě.
P | 20 | 75L434 |  | KAMERA DIGITÁLNÍ (IP) DOME SW LICENCE | KUS | 14 | 0 |  |  |  | 0 |  | 2022_OTSKP |  | 2
PP
VV
TS |  |  |  | Technická specifikace položky odpovídá příslušné cenové soustavě.
P | 21 | 75L43X |  | KAMERA DIGITÁLNÍ (IP) DOME - MONTÁŽ | KUS | 14 | 0 |  |  |  | 0 |  | 2022_OTSKP |  | 2
PP
VV
TS |  |  |  | Technická specifikace položky odpovídá příslušné cenové soustavě.
P | 22 | 75L454 |  | KAMEROVÝ SERVER - ZÁZNAMOVÉ ZAŘÍZENÍ, DO 64 KAMER (HW, SW, LICENCE) | KUS | 1 | 0 |  |  |  | 0 |  | 2022_OTSKP |  | 2
PP
VV
TS |  |  |  | Technická specifikace položky odpovídá příslušné cenové soustavě.
P | 23 | 75L457 |  | KAMEROVÝ SERVER - HDD PŘES 2 TB, PRO PROVOZ 24/7 | KUS | 1 | 0 |  |  |  | 0 |  | 2022_OTSKP |  | 2
PP
VV
TS |  |  |  | Technická specifikace položky odpovídá příslušné cenové soustavě.
P | 24 | 75L45W |  | KAMEROVÝ SERVER - DOPLNĚNÍ ZÁZNAMOVÉHO ZAŘÍZENÍ (HW, SW, LICENCE) | KUS | 1 | 0 |  |  |  | 0 |  | 2022_OTSKP |  | 2
PP
VV
TS |  |  |  | Technická specifikace položky odpovídá příslušné cenové soustavě.
P | 25 | 75L45X |  | KAMEROVÝ SERVER - MONTÁŽ | KUS | 1 | 0 |  |  |  | 0 |  | 2022_OTSKP |  | 2
PP
VV
TS |  |  |  | Technická specifikace položky odpovídá příslušné cenové soustavě.
P | 26 | 75L461 |  | KLIENSTKÉ PRACOVIŠTĚ - KOMPLETNÍ PRACOVNÍ STANICE (HW, SW, MONITOR) | KUS | 1 | 0 |  |  |  | 0 |  | 2022_OTSKP |  | 2
PP
VV
TS |  |  |  | Technická specifikace položky odpovídá příslušné cenové soustavě.
P | 27 | 75L46W |  | KLIENSTKÉ PRACOVIŠTĚ - DOPLNĚNÍ HW, SW, LICENCE | KUS | 1 | 0 |  |  |  | 0 |  | 2022_OTSKP |  | 2
PP
VV
TS |  |  |  | Technická specifikace položky odpovídá příslušné cenové soustavě.
P | 28 | 75L46X |  | KLIENSTKÉ PRACOVIŠTĚ - MONTÁŽ | KUS | 1 | 0 |  |  |  | 0 |  | 2022_OTSKP |  | 2
PP
VV
TS |  |  |  | Technická specifikace položky odpovídá příslušné cenové soustavě.
P | 29 | R75L472 |  | MONITOR LCD DO 46" | KUS | 1 | 0 |  |  |  | 0 |  | R-položka |  | 2
PP
VV
TS |  |  |  | 1. Položka obsahuje: – dodávku specifikovaného bloku/zařízení včetně potřebného drobného montážního materiálu – dodávku souvisejícího příslušenství pro specifikovaný blok/zařízení – dopravu a skladování – kompletní montáž (oživení, konfigurace, nastavení a uvedení do provozu) specifikovaného bloku/zařízení a souvisejícího příslušenství včetně drobného montážního materiálu – veškeré potřebné mechanizmy, včetně obsluhy, náklady na mzdy a přibližné (průměrné) náklady na pořízení potřebných materiálů včetně všech ostatních vedlejších nákladů 2. Položka neobsahuje: X 3. Způsob měření: Udává se počet kusů kompletní konstrukce a práce.
P | 30 | 75L47X |  | MONITOR - MONTÁŽ | KUS | 1 | 0 |  |  |  | 0 |  | 2022_OTSKP |  | 2
PP
VV
TS |  |  |  | Technická specifikace položky odpovídá příslušné cenové soustavě.
P | 31 | 75L491 |  | ZPROVOZNĚNÍ A NASTAVENÍ KAMERY | KUS | 36 | 0 |  |  |  | 0 |  | 2022_OTSKP |  | 2
PP
VV
TS |  |  |  | Technická specifikace položky odpovídá příslušné cenové soustavě.
P | 32 | 75L492 |  | ZPROVOZNĚNÍ A NASTAVENÍ POHLEDU KAMERY | KUS | 36 | 0 |  |  |  | 0 |  | 2022_OTSKP |  | 2
PP
VV
TS |  |  |  | Technická specifikace položky odpovídá příslušné cenové soustavě.
P | 33 | 75L493 |  | ZPROVOZNĚNÍ A NASTAVENÍ KAMEROVÉHO SYSTÉMU | KOMPLET | 1 | 0 |  |  |  | 0 |  | 2022_OTSKP |  | 2
PP
VV
TS |  |  |  | Technická specifikace položky odpovídá příslušné cenové soustavě.
P | 34 | 75L494 |  | ZPROVOZNĚNÍ A NASTAVENÍ ŠKOLENÍ A ZÁCVIK PERSONÁLU OBSLUHUJÍCÍHO KAMEROVÝ SYSTÉM | HOD | 5 | 0 |  |  |  | 0 |  | 2022_OTSKP |  | 2
PP
VV
TS |  |  |  | Technická specifikace položky odpovídá příslušné cenové soustavě.
P | 35 | 75M914 |  | DATOVÁ INFRASTRUKTURA LAN, SWITCH ETHERNET L2 - 24X10/100 POE + 2XUPLINK | KUS | 2 | 0 |  |  |  | 0 |  | 2022_OTSKP |  | 2
PP
VV
TS |  |  |  | Technická specifikace položky odpovídá příslušné cenové soustavě.
P | 36 | 75M917 |  | DATOVÁ INFRASTRUKTURA LAN, SWITCH ETHERNET L2 - DOPLNĚNÍ 1GE SFP LH | KUS | 2 | 0 |  |  |  | 0 |  | 2022_OTSKP |  | 2
PP
VV
TS |  |  |  | Technická specifikace položky odpovídá příslušné cenové soustavě.
P | 37 | 75M91X |  | DATOVÁ INFRASTRUKTURA LAN, SWITCH ETHERNET L2 - MONTÁŽ | KUS | 2 | 0 |  |  |  | 0 |  | 2022_OTSKP |  | 2
PP
VV
TS |  |  |  | Technická specifikace položky odpovídá příslušné cenové soustavě.
P | 38 | 75M923 |  | DATOVÁ INFRASTRUKTURA LAN, PRŮMYSLOVÝ RINGSWITCH - L2 4X10/100 + 4X10/100 POE + 2XUPLINK | KUS | 1 | 0 |  |  |  | 0 |  | 2022_OTSKP |  | 2
PP
VV
TS |  |  |  | Technická specifikace položky odpovídá příslušné cenové soustavě.
P | 39 | 75M926 |  | DATOVÁ INFRASTRUKTURA LAN, PRŮMYSLOVÝ RINGSWITCH - DOPLNĚNÍ 1FE SFP ZODOLNĚNÉ | KUS | 1 | 0 |  |  |  | 0 |  | 2022_OTSKP |  | 2
PP
VV
TS |  |  |  | Technická specifikace položky odpovídá příslušné cenové soustavě.
P | 40 | 75M92X |  | DATOVÁ INFRASTRUKTURA LAN, SWITCH PRŮMYSLOVÝ - MONTÁŽ | KUS | 1 | 0 |  |  |  | 0 |  | 2022_OTSKP |  | 2
PP
VV
TS |  |  |  | Technická specifikace položky odpovídá příslušné cenové soustavě.
P | 41 | 95333 |  | BEZPEČNOST ZNAČKY NERETROREFLEX SAMOLEPICÍ FÓLIE | KUS | 1 | 0 |  |  |  | 0 |  | 2022_OTSKP |  | 2
PP
VV
TS |  |  |  | Technická specifikace položky odpovídá příslušné cenové soustavě.

## PS 09-02-72
SŽDC05 |  |  |  | Soupis prací objektu | [10 empty] | 3
3
S | Stavba: | Zm03_5413520033 |  | Areál HZS Cheb | [6 empty] | D.1.2 |  | Aspe | 0,00 | 2
O | Objekt: | D.1.2 |  | Železniční sdělovací zařízení | [9 empty] | 15,00 | 2
Typ | Poř. číslo | Kód položky | Varianta | Název položky | MJ | Množství | Jednotková hmotnost | Celková hmotnost |  |  | Jednotková cena |  | Cenové soustavy | 21,00 | 2
Dodávka
[9 empty] | Jednotková | Celkem | Jednotková | Celkem |  |  |  | Počet položek s nulovou cenou
O1 |  | PS 09-02-72 |  | Datové rozvody (DATA)
SD |  | SD |  | Stavební díl
P | 1 | 703111 |  | KABELOVÝ ROŠT/LÁVKA NOSNÝ ŽÁROVĚ ZINKOVANÝ VČETNĚ UPEVNĚNÍ A PŘÍSLUŠENSTVÍ SVĚTLÉ ŠÍŘKY DO 100 MM | M | 270 | 0 |  |  |  | 0 |  | 2022_OTSKP |  | 2
PP
VV
TS |  |  |  | Technická specifikace položky odpovídá příslušné cenové soustavě.
P | 2 | 703112 |  | KABELOVÝ ROŠT/LÁVKA NOSNÝ ŽÁROVĚ ZINKOVANÝ VČETNĚ UPEVNĚNÍ A PŘÍSLUŠENSTVÍ SVĚTLÉ ŠÍŘKY PŘES 100 DO 250 MM | M | 15 | 0 |  |  |  | 0 |  | 2022_OTSKP |  | 2
PP
VV
TS |  |  |  | Technická specifikace položky odpovídá příslušné cenové soustavě.
P | 3 | 703113 |  | KABELOVÝ ROŠT/LÁVKA NOSNÝ ŽÁROVĚ ZINKOVANÝ VČETNĚ UPEVNĚNÍ A PŘÍSLUŠENSTVÍ SVĚTLÉ ŠÍŘKY PŘES 250 DO 400 MM | M | 160 | 0 |  |  |  | 0 |  | 2022_OTSKP |  | 2
PP
VV
TS |  |  |  | Technická specifikace položky odpovídá příslušné cenové soustavě.
P | 4 | 703412 |  | ELEKTROINSTALAČNÍ TRUBKA PLASTOVÁ VČETNĚ UPEVNĚNÍ A PŘÍSLUŠENSTVÍ DN PRŮMĚRU PŘES 25 DO 40 MM | M | 240 | 0 |  |  |  | 0 |  | 2022_OTSKP |  | 2
PP
VV
TS |  |  |  | Technická specifikace položky odpovídá příslušné cenové soustavě.
P | 5 | 703421 |  | ELEKTROINSTALAČNÍ TRUBKA PLASTOVÁ UV STABILNÍ VČETNĚ UPEVNĚNÍ A PŘÍSLUŠENSTVÍ DN PRŮMĚRU DO 25 MM | M | 630 | 0 |  |  |  | 0 |  | 2022_OTSKP |  | 2
PP
VV
TS |  |  |  | Technická specifikace položky odpovídá příslušné cenové soustavě.
P | 6 | 703512 |  | ELEKTROINSTALAČNÍ LIŠTA ŠÍŘKY PŘES 30 DO 60 MM | M | 176 | 0 |  |  |  | 0 |  | 2022_OTSKP |  | 2
PP
VV
TS |  |  |  | Technická specifikace položky odpovídá příslušné cenové soustavě.
P | 7 | 703731 |  | KABELOVÁ PŘÍCHYTKA S FUNKČNÍ ODOLNOSTÍ PŘI POŽÁRU PRO ROZSAH UPNUTÍ DO 25 MM | KUS | 630 | 0 |  |  |  | 0 |  | 2022_OTSKP |  | 2
PP
VV
TS |  |  |  | Technická specifikace položky odpovídá příslušné cenové soustavě.
P | 8 | 703752 |  | PROTIPOŽÁRNÍ UCPÁVKA STĚNOU/STROPEM, TL DO 50CM, DO EI 90 MIN. | M2 | 45 | 0 |  |  |  | 0 |  | 2022_OTSKP |  | 2
PP
VV
TS |  |  |  | Technická specifikace položky odpovídá příslušné cenové soustavě.
P | 9 | 742J29 |  | KABEL SDĚLOVACÍ LAN UTP/FTP UKONČENÝ KONEKTORY RJ45 | M | 86.7 | 0 |  |  |  | 0 |  | 2022_OTSKP |  | 2
PP
VV
TS |  |  |  | Technická specifikace položky odpovídá příslušné cenové soustavě.
P | 10 | 742P13 |  | ZATAŽENÍ KABELU DO CHRÁNIČKY - KABEL DO 4 KG/M | M | 1000 | 0 |  |  |  | 0 |  | 2022_OTSKP |  | 2
PP
VV
TS |  |  |  | Technická specifikace položky odpovídá příslušné cenové soustavě.
P | 11 | 75I811 |  | KABEL OPTICKÝ SINGLEMODE DO 12 VLÁKEN | KMVLÁKNO | 6.48 | 0 |  |  |  | 0 |  | 2022_OTSKP |  | 2
PP
VV
TS |  |  |  | Technická specifikace položky odpovídá příslušné cenové soustavě.
P | 12 | 75I81X |  | KABEL OPTICKÝ SINGLEMODE - MONTÁŽ | M | 540 | 0 |  |  |  | 0 |  | 2022_OTSKP |  | 2
PP
VV
TS |  |  |  | Technická specifikace položky odpovídá příslušné cenové soustavě.
P | 13 | 75I841 |  | KABEL OPTICKÝ - REZERVA DO 500 MM | KUS | 1 | 0 |  |  |  | 0 |  | 2022_OTSKP |  | 2
PP
VV
TS |  |  |  | Technická specifikace položky odpovídá příslušné cenové soustavě.
P | 14 | 75I84X |  | KABEL OPTICKÝ - REZERVA DO 500 MM - MONTÁŽ | KUS | 1 | 0 |  |  |  | 0 |  | 2022_OTSKP |  | 2
PP
VV
TS |  |  |  | Technická specifikace položky odpovídá příslušné cenové soustavě.
P | 15 | 75IB11 |  | MIKROTRUBIČKA DO 10/8 MM | M | 480 | 0 |  |  |  | 0 |  | 2022_OTSKP |  | 2
PP
VV
TS |  |  |  | Technická specifikace položky odpovídá příslušné cenové soustavě.
P | 16 | 75IB1X |  | MIKROTRUBIČKA DO 10/8 MM - MONTÁŽ | M | 480 | 0 |  |  |  | 0 |  | 2022_OTSKP |  | 2
PP
VV
TS |  |  |  | Technická specifikace položky odpovídá příslušné cenové soustavě.
P | 17 | 75IE61 |  | SKŘÍŇ KLIMATIZOVANÁ JEDNODUCHÁ DO 25 U | KUS | 2 | 0 |  |  |  | 0 |  | 2022_OTSKP |  | 2
PP
VV
TS |  |  |  | Technická specifikace položky odpovídá příslušné cenové soustavě.
P | 18 | 75IE6X |  | SKŘÍŇ KLIMATIZOVANÁ JEDNODUCHÁ DO 25 U - MONTÁŽ | KUS | 2 | 0 |  |  |  | 0 |  | 2022_OTSKP |  | 2
PP
VV
TS |  |  |  | Technická specifikace položky odpovídá příslušné cenové soustavě.
P | 19 | 75IEE1 |  | OPTICKÝ ROZVADĚČ 19" PROVEDENÍ DO 12 VLÁKEN | KUS | 8 | 0 |  |  |  | 0 |  | 2022_OTSKP |  | 2
PP
VV
TS |  |  |  | Technická specifikace položky odpovídá příslušné cenové soustavě.
P | 20 | 75IEEX |  | OPTICKÝ ROZVADĚČ 19" PROVEDENÍ - MONTÁŽ | KUS | 8 | 0 |  |  |  | 0 |  | 2022_OTSKP |  | 2
PP
VV
TS |  |  |  | Technická specifikace položky odpovídá příslušné cenové soustavě.
P | 21 | 75IEG1 |  | KAZETA PRO ULOŽENÍ SVÁRŮ - DODÁVKA | KUS | 8 | 0 |  |  |  | 0 |  | 2022_OTSKP |  | 2
PP
VV
TS |  |  |  | Technická specifikace položky odpovídá příslušné cenové soustavě.
P | 22 | 75IEGX |  | KAZETA PRO ULOŽENÍ SVÁRŮ - MONTÁŽ | KUS | 8 | 0 |  |  |  | 0 |  | 2022_OTSKP |  | 2
PP
VV
TS |  |  |  | Technická specifikace položky odpovídá příslušné cenové soustavě.
P | 23 | 75IEH1 |  | KONEKTOROVÝ MODUL 12 VLÁKEN - DODÁVKA | KUS | 8 | 0 |  |  |  | 0 |  | 2022_OTSKP |  | 2
PP
VV
TS |  |  |  | Technická specifikace položky odpovídá příslušné cenové soustavě.
P | 24 | 75IEHX |  | KONEKTOROVÝ MODUL 12 VLÁKEN - MONTÁŽ | KUS | 8 | 0 |  |  |  | 0 |  | 2022_OTSKP |  | 2
PP
VV
TS |  |  |  | Technická specifikace položky odpovídá příslušné cenové soustavě.
P | 25 | 75IF81 |  | MONTÁŽNÍ RÁM 40+1 | KUS | 8 | 0 |  |  |  | 0 |  | 2022_OTSKP |  | 2
PP
VV
TS |  |  |  | Technická specifikace položky odpovídá příslušné cenové soustavě.
P | 26 | 75IF8X |  | MONTÁŽNÍ RÁM 40+1 - MONTÁŽ | KUS | 8 | 0 |  |  |  | 0 |  | 2022_OTSKP |  | 2
PP
VV
TS |  |  |  | Technická specifikace položky odpovídá příslušné cenové soustavě.
P | 27 | 75IF91 |  | KONSTRUKCE DO SKŘÍNĚ 19" PRO UPEVNĚNÍ ZAŘÍZENÍ | KUS | 8 | 0 |  |  |  | 0 |  | 2022_OTSKP |  | 2
PP
VV
TS |  |  |  | Technická specifikace položky odpovídá příslušné cenové soustavě.
P | 28 | 75IF9X |  | KONSTRUKCE DO SKŘÍNĚ 19" PRO UPEVNĚNÍ ZAŘÍZENÍ - MONTÁŽ | KUS | 8 | 0 |  |  |  | 0 |  | 2022_OTSKP |  | 2
PP
VV
TS |  |  |  | Technická specifikace položky odpovídá příslušné cenové soustavě.
P | 29 | 75IH61 |  | UKONČENÍ KABELU OPTICKÉHO DO 12 VLÁKEN | KUS | 96 | 0 |  |  |  | 0 |  | 2022_OTSKP |  | 2
PP
VV
TS |  |  |  | Technická specifikace položky odpovídá příslušné cenové soustavě.
P | 30 | 75IH91 |  | UKONČENÍ KABELU ŠTÍTEK KABELOVÝ | KUS | 96 | 0 |  |  |  | 0 |  | 2022_OTSKP |  | 2
PP
VV
TS |  |  |  | Technická specifikace položky odpovídá příslušné cenové soustavě.
P | 31 | 75IH9X |  | UKONČENÍ KABELU ŠTÍTEK KABELOVÝ - MONTÁŽ | KUS | 96 | 0 |  |  |  | 0 |  | 2022_OTSKP |  | 2
PP
VV
TS |  |  |  | Technická specifikace položky odpovídá příslušné cenové soustavě.
P | 32 | 75IK21 |  | MĚŘENÍ KOMPLEXNÍ OPTICKÉHO KABELU | VLÁKNO | 96 | 0 |  |  |  | 0 |  | 2022_OTSKP |  | 2
PP
VV
TS |  |  |  | Technická specifikace položky odpovídá příslušné cenové soustavě.
P | 33 | 75J321 |  | KABEL SDĚLOVACÍ PRO STRUKTUROVANOU KABELÁŽ FTP/STP | KMPÁR | 101.6 | 0 |  |  |  | 0 |  | 2022_OTSKP |  | 2
PP
VV
TS |  |  |  | Technická specifikace položky odpovídá příslušné cenové soustavě.
P | 34 | 75J32X |  | KABEL SDĚLOVACÍ PRO STRUKTUROVANOU KABELÁŽ FTP/STP - MONTÁŽ | KMPÁR | 101.6 | 0 |  |  |  | 0 |  | 2022_OTSKP |  | 2
PP
VV
TS |  |  |  | Technická specifikace položky odpovídá příslušné cenové soustavě.
P | 35 | 75JA21 |  | ZÁSUVKA DATOVÁ RJ45 POD OMÍTKU | KUS | 574 | 0 |  |  |  | 0 |  | 2022_OTSKP |  | 2
PP
VV
TS |  |  |  | Technická specifikace položky odpovídá příslušné cenové soustavě.
P | 36 | 75JA22 |  | ZÁSUVKA DATOVÁ RJ45 NA OMÍTKU | KUS | 578 | 0 |  |  |  | 0 |  | 2022_OTSKP |  | 2
PP
VV
TS |  |  |  | Technická specifikace položky odpovídá příslušné cenové soustavě.
P | 37 | 75JA2X |  | ZÁSUVKA DATOVÁ RJ45 - MONTÁŽ | KUS | 1152 | 0 |  |  |  | 0 |  | 2022_OTSKP |  | 2
PP
VV
TS |  |  |  | Technická specifikace položky odpovídá příslušné cenové soustavě.
P | 38 | 75JA53 |  | ROZVADĚČ STRUKT. KABELÁŽE, PATCHPANEL 24 ZÁSUVEK | KUS | 21 | 0 |  |  |  | 0 |  | 2022_OTSKP |  | 2
PP
VV
TS |  |  |  | Technická specifikace položky odpovídá příslušné cenové soustavě.
P | 39 | 75JA5X |  | ROZVADĚČ STRUKT. KABELÁŽE, MONTÁŽ ORGANIZÉRU, PATCHPANELU | KUS | 21 | 0 |  |  |  | 0 |  | 2022_OTSKP |  | 2
PP
VV
TS |  |  |  | Technická specifikace položky odpovídá příslušné cenové soustavě.
P | 40 | 75JB41 |  | DATOVÝ ROZVADĚČ 19" 800X800 DO 15 U | KUS | 1 | 0 |  |  |  | 0 |  | 2022_OTSKP |  | 2
PP
VV
TS |  |  |  | Technická specifikace položky odpovídá příslušné cenové soustavě.
P | 41 | 75JB43 |  | DATOVÝ ROZVADĚČ 19" 800X800 DO 47 U | KUS | 1 | 0 |  |  |  | 0 |  | 2022_OTSKP |  | 2
PP
VV
TS |  |  |  | Technická specifikace položky odpovídá příslušné cenové soustavě.
P | 42 | 75JB4X |  | DATOVÝ ROZVADĚČ 19" 800X800 - MONTÁŽ | KUS | 2 | 0 |  |  |  | 0 |  | 2022_OTSKP |  | 2
PP
VV
TS |  |  |  | Technická specifikace položky odpovídá příslušné cenové soustavě.
P | 43 | 75K232 |  | NAPÁJECÍ ZDROJ 48 V DC, SAMOSTATNÝ DO 500W | KUS | 2 | 0 |  |  |  | 0 |  | 2022_OTSKP |  | 2
PP
VV
TS |  |  |  | Technická specifikace položky odpovídá příslušné cenové soustavě.
P | 44 | 75K23X |  | NAPÁJECÍ ZDROJ 48 V DC, SAMOSTATNÝ - MONTÁŽ | KUS | 2 | 0 |  |  |  | 0 |  | 2022_OTSKP |  | 2
PP
VV
TS |  |  |  | Technická specifikace položky odpovídá příslušné cenové soustavě.
P | 45 | 75K321 |  | ZÁLOŽNÍ ZDROJ UPS 230 V DO 1000 VA | KUS | 2 | 0 |  |  |  | 0 |  | 2022_OTSKP |  | 2
PP
VV
TS |  |  |  | Technická specifikace položky odpovídá příslušné cenové soustavě.
P | 46 | 75K32X |  | ZÁLOŽNÍ ZDROJ UPS 230 V DO 1000 VA - MONTÁŽ | KUS | 2 | 0 |  |  |  | 0 |  | 2022_OTSKP |  | 2
PP
VV
TS |  |  |  | Technická specifikace položky odpovídá příslušné cenové soustavě.
P | 47 | 75K331 |  | ZÁLOŽNÍ ZDROJ UPS 230 V DO 3000 VA | KUS | 2 | 0 |  |  |  | 0 |  | 2022_OTSKP |  | 2
PP
VV
TS |  |  |  | Technická specifikace položky odpovídá příslušné cenové soustavě.
P | 48 | 75K33X |  | ZÁLOŽNÍ ZDROJ UPS 230 V DO 3000 VA - MONTÁŽ | KUS | 2 | 0 |  |  |  | 0 |  | 2022_OTSKP |  | 2
PP
VV
TS |  |  |  | Technická specifikace položky odpovídá příslušné cenové soustavě.
P | 49 | 75K414 |  | MĚNIČ NAPĚTÍ (STŘÍDAČ), SAMOSTATNÝ DC/AC PŘES 1500W | KUS | 4 | 0 |  |  |  | 0 |  | 2022_OTSKP |  | 2
PP
VV
TS |  |  |  | Technická specifikace položky odpovídá příslušné cenové soustavě.
P | 50 | 75K415 |  | MĚNIČ NAPĚTÍ (STŘÍDAČ) 48 V DC/230 V AC - DOPLNĚNÍ SNMP DOHLEDU | KUS | 4 | 0 |  |  |  | 0 |  | 2022_OTSKP |  | 2
PP
VV
TS |  |  |  | Technická specifikace položky odpovídá příslušné cenové soustavě.
P | 51 | 75K41X |  | MĚNIČ NAPĚTÍ (STŘÍDAČ), SAMOSTATNÝ DC/AC - MONTÁŽ | KUS | 4 | 0 |  |  |  | 0 |  | 2022_OTSKP |  | 2
PP
VV
TS |  |  |  | Technická specifikace položky odpovídá příslušné cenové soustavě.
P | 52 | 75K511 |  | BATERIOVÉ VEDENÍ O PRŮŘEZU DO 16 MM2 | M | 16 | 0 |  |  |  | 0 |  | 2022_OTSKP |  | 2
PP
VV
TS |  |  |  | Technická specifikace položky odpovídá příslušné cenové soustavě.
P | 53 | 75K51X |  | BATERIOVÉ VEDENÍ O PRŮŘEZU DO 16 MM2 - MONTÁŽ | M | 16 | 0 |  |  |  | 0 |  | 2022_OTSKP |  | 2
PP
VV
TS |  |  |  | Technická specifikace položky odpovídá příslušné cenové soustavě.
P | 54 | 75K61X |  | AKUMULÁTOROVÁ BATERIE DO 100AH | KUS | 12 | 0 |  |  |  | 0 |  | 2022_OTSKP |  | 2
PP
VV
TS |  |  |  | Technická specifikace položky odpovídá příslušné cenové soustavě.
P | 55 | 75K62X |  | AKUMULÁTOROVÁ BATERIE - MONTÁŽ | KUS | 12 | 0 |  |  |  | 0 |  | 2022_OTSKP |  | 2
PP
VV
TS |  |  |  | Technická specifikace položky odpovídá příslušné cenové soustavě.
P | 56 | 75K671 |  | AKUMULÁTOROVÁ BATERIE - STOJAN/NOSIČ AKUMULÁTORŮ | KUS | 4 | 0 |  |  |  | 0 |  | 2022_OTSKP |  | 2
PP
VV
TS |  |  |  | Technická specifikace položky odpovídá příslušné cenové soustavě.
P | 57 | 75K67X |  | AKUMULÁTOROVÁ BATERIE - STOJAN/NOSIČ AKUMULÁTORŮ - MONTÁŽ | KUS | 4 | 0 |  |  |  | 0 |  | 2022_OTSKP |  | 2
PP
VV
TS |  |  |  | Technická specifikace položky odpovídá příslušné cenové soustavě.
P | 58 | 75K691 |  | AKUMULÁTOROVÁ BATERIE - FORMOVÁNÍ SESTAVY | KUS | 4 | 0 |  |  |  | 0 |  | 2022_OTSKP |  | 2
PP
VV
TS |  |  |  | Technická specifikace položky odpovídá příslušné cenové soustavě.
P | 59 | 75K69X |  | AKUMULÁTOROVÁ BATERIE - FORMOVÁNÍ SESTAVY - MONTÁŽ | KUS | 4 | 0 |  |  |  | 0 |  | 2022_OTSKP |  | 2
PP
VV
TS |  |  |  | Technická specifikace položky odpovídá příslušné cenové soustavě.
P | 60 | R75M825 |  | SWITCH ETHERNET L2 24 PORTŮ, OPTICKÉ ROZHRANÍ | KUS | 3 | 0 |  |  |  | 0 |  | R-položka |  | 2
PP
VV
TS |  |  |  | 1. Položka obsahuje: – dodávku specifikovaného bloku/zařízení včetně potřebného drobného montážního materiálu – dodávku souvisejícího příslušenství pro specifikovaný blok/zařízení – dopravu a skladování – kompletní montáž (oživení, konfigurace, nastavení a uvedení do provozu) specifikovaného bloku/zařízení a souvisejícího příslušenství včetně drobného montážního materiálu – veškeré potřebné mechanizmy, včetně obsluhy, náklady na mzdy a přibližné (průměrné) náklady na pořízení potřebných materiálů včetně všech ostatních vedlejších nákladů 2. Položka neobsahuje: X 3. Způsob měření: Udává se počet kusů kompletní konstrukce a práce.
P | 61 | R75M828 |  | SWITCH ETHERNET L2 48 PORTŮ, OPTICKÉ ROZHRANÍ | KUS | 7 | 0 |  |  |  | 0 |  | R-položka |  | 2
PP
VV
TS |  |  |  | 1. Položka obsahuje: – dodávku specifikovaného bloku/zařízení včetně potřebného drobného montážního materiálu – dodávku souvisejícího příslušenství pro specifikovaný blok/zařízení – dopravu a skladování – kompletní montáž (oživení, konfigurace, nastavení a uvedení do provozu) specifikovaného bloku/zařízení a souvisejícího příslušenství včetně drobného montážního materiálu – veškeré potřebné mechanizmy, včetně obsluhy, náklady na mzdy a přibližné (průměrné) náklady na pořízení potřebných materiálů včetně všech ostatních vedlejších nákladů 2. Položka neobsahuje: X 3. Způsob měření: Udává se počet kusů kompletní konstrukce a práce.
P | 62 | R75M917 |  | DATOVÁ INFRASTRUKTURA LAN, SWITCH ETHERNET L2 - DOPLNĚNÍ 1GE SFP LH | KUS | 24 | 0 |  |  |  | 0 |  | R-položka |  | 2
PP
VV
TS |  |  |  | 1. Položka obsahuje: – dodávku specifikovaného bloku/zařízení včetně potřebného drobného montážního materiálu – dodávku souvisejícího příslušenství pro specifikovaný blok/zařízení – dopravu a skladování 2. Položka neobsahuje: X 3. Způsob měření: Udává se počet kusů kompletní konstrukce nebo práce.
P | 63 | 75M923 |  | DATOVÁ INFRASTRUKTURA LAN, L2 SWITCH PRŮMYSLOVÝ KOMPAKTNÍ,16XFE, DC PROVEDENÍ | KUS | 2 | 0 |  |  |  | 0 |  | 2022_OTSKP |  | 2
PP
VV
TS |  |  |  | Technická specifikace položky odpovídá příslušné cenové soustavě.
P | 64 | 75M926 |  | DATOVÁ INFRASTRUKTURA LAN, L3 SWITCH PRŮMYSLOVÝ MODULÁRNÍ, 8XGE, DC PROVEDENÍ | KUS | 2 | 0 |  |  |  | 0 |  | 2022_OTSKP |  | 2
PP
VV
TS |  |  |  | Technická specifikace položky odpovídá příslušné cenové soustavě.

## PS 09-02-73
SŽDC05 |  |  |  | Soupis prací objektu | [10 empty] | 3
3
S | Stavba: | Zm03_5413520033 |  | Areál HZS Cheb | [6 empty] | D.1.2 |  | Aspe | 0,00 | 2
O | Objekt: | D.1.2 |  | Železniční sdělovací zařízení | [9 empty] | 15,00 | 2
Typ | Poř. číslo | Kód položky | Varianta | Název položky | MJ | Množství | Jednotková hmotnost | Celková hmotnost |  |  | Jednotková cena |  | Cenové soustavy | 21,00 | 2
Dodávka
[9 empty] | Jednotková | Celkem | Jednotková | Celkem |  |  |  | Počet položek s nulovou cenou
O1 |  | PS 09-02-73 |  | Společná televizní anténa (STA)
SD |  | SD |  | Stavební díl
P | 1 | 703731 |  | KABELOVÁ PŘÍCHYTKA S FUNKČNÍ ODOLNOSTÍ PŘI POŽÁRU PRO ROZSAH UPNUTÍ DO 25 MM | KUS | 10 | 0 |  |  |  | 0 |  | 2022_OTSKP |  | 2
PP
VV
TS |  |  |  | Technická specifikace položky odpovídá příslušné cenové soustavě.
P | 2 | 75J711 |  | KABEL KOAXIÁLNÍ PRO VNITŘNÍ POUŽITÍ PRŮMĚRU DO 5 MM | M | 340 | 0 |  |  |  | 0 |  | 2022_OTSKP |  | 2
PP
VV
TS |  |  |  | Technická specifikace položky odpovídá příslušné cenové soustavě.
P | 3 | 75J71X |  | KABEL KOAXIÁLNÍ PRO VNITŘNÍ POUŽITÍ PRŮMĚRU DO 5 MM - MONTÁŽ | M | 340 | 0 |  |  |  | 0 |  | 2022_OTSKP |  | 2
PP
VV
TS |  |  |  | Technická specifikace položky odpovídá příslušné cenové soustavě.
P | 4 | 75JA21 |  | ZÁSUVKA DATOVÁ RJ45 POD OMÍTKU | KUS | 7 | 0 |  |  |  | 0 |  | 2022_OTSKP |  | 2
PP
VV
TS |  |  |  | Technická specifikace položky odpovídá příslušné cenové soustavě.
P | 5 | 75JA2X |  | ZÁSUVKA DATOVÁ RJ45 - MONTÁŽ | KUS | 7 | 0 |  |  |  | 0 |  | 2022_OTSKP |  | 2
PP
VV
TS |  |  |  | Technická specifikace položky odpovídá příslušné cenové soustavě.
P | 6 | 75JB21 |  | DATOVÝ ROZVADĚČ 19" 600X800 DO 15 U | KUS | 1 | 0 |  |  |  | 0 |  | 2022_OTSKP |  | 2
PP
VV
TS |  |  |  | Technická specifikace položky odpovídá příslušné cenové soustavě.
P | 7 | 75JB2X |  | DATOVÝ ROZVADĚČ 19" 600X800 - MONTÁŽ | KUS | 1 | 0 |  |  |  | 0 |  | 2022_OTSKP |  | 2
PP
VV
TS |  |  |  | Technická specifikace položky odpovídá příslušné cenové soustavě.
P | 8 | 75N261 |  | MRS, KOAXIÁLNÍ KABEL VENKOVNÍ PRŮMĚRU DO 35 MM | M | 90 | 0 |  |  |  | 0 |  | 2022_OTSKP |  | 2
PP
VV
TS |  |  |  | Technická specifikace položky odpovídá příslušné cenové soustavě.
P | 9 | 75N26X |  | MRS, KOAXIÁLNÍ KABEL VENKOVNÍ - MONTÁŽ | M | 90 | 0 |  |  |  | 0 |  | 2022_OTSKP |  | 2
PP
VV
TS |  |  |  | Technická specifikace položky odpovídá příslušné cenové soustavě.
P | 10 | 75N411 |  | ANTÉNNÍ STOŽÁR TRUBKOVÝ DO 5 M | KUS | 1 | 0 |  |  |  | 0 |  | 2022_OTSKP |  | 2
PP
VV
TS |  |  |  | Technická specifikace položky odpovídá příslušné cenové soustavě.
P | 11 | 75N41X |  | ANTÉNNÍ STOŽÁR TRUBKOVÝ - MONTÁŽ | KUS | 1 | 0 |  |  |  | 0 |  | 2022_OTSKP |  | 2
PP
VV
TS |  |  |  | Technická specifikace položky odpovídá příslušné cenové soustavě.
P | 12 | 75N641 |  | NAPĚŤOVÉ ODDĚLENÍ ANTÉNNÍ SOUSTAVY OD ZAŘÍZENÍ | KUS | 1 | 0 |  |  |  | 0 |  | 2022_OTSKP |  | 2
PP
VV
TS |  |  |  | Technická specifikace položky odpovídá příslušné cenové soustavě.

## PS 09-02-74
SŽDC05 |  |  |  | Soupis prací objektu | [10 empty] | 3
3
S | Stavba: | Zm03_5413520033 |  | Areál HZS Cheb | [6 empty] | D.1.2 |  | Aspe | 0,00 | 2
O | Objekt: | D.1.2 |  | Železniční sdělovací zařízení | [9 empty] | 15,00 | 2
Typ | Poř. číslo | Kód položky | Varianta | Název položky | MJ | Množství | Jednotková hmotnost | Celková hmotnost |  |  | Jednotková cena |  | Cenové soustavy | 21,00 | 2
Dodávka
[9 empty] | Jednotková | Celkem | Jednotková | Celkem |  |  |  | Počet položek s nulovou cenou
O1 |  | PS 09-02-74 |  | Vstupní audio/videotelefony (VDT)
SD |  | SD |  | Stavební díl
P | 1 | 703412 |  | ELEKTROINSTALAČNÍ TRUBKA PLASTOVÁ VČETNĚ UPEVNĚNÍ A PŘÍSLUŠENSTVÍ DN PRŮMĚRU PŘES 25 DO 40 MM | M | 15 | 0 |  |  |  | 0 |  | 2022_OTSKP |  | 2
PP
VV
TS |  |  |  | Technická specifikace položky odpovídá příslušné cenové soustavě.
P | 2 | 703421 |  | ELEKTROINSTALAČNÍ TRUBKA PLASTOVÁ UV STABILNÍ VČETNĚ UPEVNĚNÍ A PŘÍSLUŠENSTVÍ DN PRŮMĚRU DO 25 MM | M | 20 | 0 |  |  |  | 0 |  | 2022_OTSKP |  | 2
PP
VV
TS |  |  |  | Technická specifikace položky odpovídá příslušné cenové soustavě.
P | 3 | 703731 |  | KABELOVÁ PŘÍCHYTKA S FUNKČNÍ ODOLNOSTÍ PŘI POŽÁRU PRO ROZSAH UPNUTÍ DO 25 MM | KUS | 20 | 0 |  |  |  | 0 |  | 2022_OTSKP |  | 2
PP
VV
TS |  |  |  | Technická specifikace položky odpovídá příslušné cenové soustavě.
P | 4 | 741155 |  | KRABICE (ROZVODKA) INSTALAČNÍ PRO ULOŽENÍ DO BETONU VČETNĚ UPEVNĚNÍ A PŘÍSLUŠENSTVÍ SE SVORKOVNICÍ DO 10 MM2, KRYTÍ MIN. IP 44, TŘÍDA IZOLACE II | KUS | 7 | 0 |  |  |  | 0 |  | 2022_OTSKP |  | 2
PP
VV
TS |  |  |  | Technická specifikace položky odpovídá příslušné cenové soustavě.
P | 5 | 742J29 |  | KABEL SDĚLOVACÍ LAN UTP/FTP UKONČENÝ KONEKTORY RJ45 | M | 2.1 | 0 |  |  |  | 0 |  | 2022_OTSKP |  | 2
PP
VV
TS |  |  |  | Technická specifikace položky odpovídá příslušné cenové soustavě.
P | 6 | 75J321 |  | KABEL SDĚLOVACÍ PRO STRUKTUROVANOU KABELÁŽ FTP/STP | KMPÁR | 2.24 | 0 |  |  |  | 0 |  | 2022_OTSKP |  | 2
PP
VV
TS |  |  |  | Technická specifikace položky odpovídá příslušné cenové soustavě.
P | 7 | 75J32X |  | KABEL SDĚLOVACÍ PRO STRUKTUROVANOU KABELÁŽ FTP/STP - MONTÁŽ | KMPÁR | 2.24 | 0 |  |  |  | 0 |  | 2022_OTSKP |  | 2
PP
VV
TS |  |  |  | Technická specifikace položky odpovídá příslušné cenové soustavě.
P | 8 | 75JA21 |  | ZÁSUVKA DATOVÁ RJ45 POD OMÍTKU | KUS | 7 | 0 |  |  |  | 0 |  | 2022_OTSKP |  | 2
PP
VV
TS |  |  |  | Technická specifikace položky odpovídá příslušné cenové soustavě.
P | 9 | 75JA2X |  | ZÁSUVKA DATOVÁ RJ45 - MONTÁŽ | KUS | 7 | 0 |  |  |  | 0 |  | 2022_OTSKP |  | 2
PP
VV
TS |  |  |  | Technická specifikace položky odpovídá příslušné cenové soustavě.
P | 10 | 75O621 |  | EKV, PŘÍSTUPOVÁ KLÁVESNICE | KUS | 7 | 0 |  |  |  | 0 |  | 2022_OTSKP |  | 2
PP
VV
TS |  |  |  | Technická specifikace položky odpovídá příslušné cenové soustavě.
P | 11 | 75O62X |  | EKV, PŘÍSTUPOVÁ KLÁVESNICE - MONTÁŽ | KUS | 7 | 0 |  |  |  | 0 |  | 2022_OTSKP |  | 2
PP
VV
TS |  |  |  | Technická specifikace položky odpovídá příslušné cenové soustavě.
P | 12 | 75O641 |  | EKV, DVEŘNÍ MODUL | KUS | 7 | 0 |  |  |  | 0 |  | 2022_OTSKP |  | 2
PP
VV
TS |  |  |  | Technická specifikace položky odpovídá příslušné cenové soustavě.
P | 13 | 75O64X |  | EKV, DVEŘNÍ MODUL - MONTÁŽ | KUS | 7 | 0 |  |  |  | 0 |  | 2022_OTSKP |  | 2
PP
VV
TS |  |  |  | Technická specifikace položky odpovídá příslušné cenové soustavě.
P | 14 | 75O661 |  | EKV, OVLÁDACÍ TLAČÍTKO | KUS | 17 | 0 |  |  |  | 0 |  | 2022_OTSKP |  | 2
PP
VV
TS |  |  |  | Technická specifikace položky odpovídá příslušné cenové soustavě.
P | 15 | 75O66X |  | EKV, OVLÁDACÍ TLAČÍTKO - MONTÁŽ | KUS | 17 | 0 |  |  |  | 0 |  | 2022_OTSKP |  | 2
PP
VV
TS |  |  |  | Technická specifikace položky odpovídá příslušné cenové soustavě.
P | 16 | 75O6CW |  | EKV, KLIENTSKÉ PRACOVIŠTĚ - DOPLNĚNÍ HW, SW, LICENCE | KUS | 1 | 0 |  |  |  | 0 |  | 2022_OTSKP |  | 2
PP
VV
TS |  |  |  | Technická specifikace položky odpovídá příslušné cenové soustavě.
P | 17 | 75O6D1 |  | EKV, ŠKOLENÍ A ZÁCVIK PERSONÁLU OBSLUHUJÍCÍHO ZAŘÍZENÍ EKV | HOD | 5 | 0 |  |  |  | 0 |  | 2022_OTSKP |  | 2
PP
VV
TS |  |  |  | Technická specifikace položky odpovídá příslušné cenové soustavě.
P | 18 | 75O6D2 |  | EKV, ZÁVĚREČNÉ OŽIVENÍ, NASTAVENÍ A FUNKČNÍ ODZKOUŠENÍ ZAŘÍZENÍ EKV | KUS | 1 | 0 |  |  |  | 0 |  | 2022_OTSKP |  | 2
PP
VV
TS |  |  |  | Technická specifikace položky odpovídá příslušné cenové soustavě.
P | 19 | 75O6D3 |  | EKV, PŘEZKOUŠENÍ ŘÍDÍCÍ JEDNOTKY EKV | KUS | 1 | 0 |  |  |  | 0 |  | 2022_OTSKP |  | 2
PP
VV
TS |  |  |  | Technická specifikace položky odpovídá příslušné cenové soustavě.
P | 20 | 75O6D4 |  | EKV, UVEDENÍ SYSTÉMU EKV DO TRVALÉHO PROVOZU | KUS | 1 | 0 |  |  |  | 0 |  | 2022_OTSKP |  | 2
PP
VV
TS |  |  |  | Technická specifikace položky odpovídá příslušné cenové soustavě.
P | 21 | 75O6D5 |  | EKV, REVIZE SYSTÉMU EKV | KUS | 1 | 0 |  |  |  | 0 |  | 2022_OTSKP |  | 2
PP
VV
TS |  |  |  | Technická specifikace položky odpovídá příslušné cenové soustavě.

## PS 09-02-81
SŽDC05 |  |  |  | Soupis prací objektu | [10 empty] | 3
3
S | Stavba: | Zm03_5413520033 |  | Areál HZS Cheb | [6 empty] | D.1.2 |  | Aspe | 0,00 | 2
O | Objekt: | D.1.2 |  | Železniční sdělovací zařízení | [9 empty] | 15,00 | 2
Typ | Poř. číslo | Kód položky | Varianta | Název položky | MJ | Množství | Jednotková hmotnost | Celková hmotnost |  |  | Jednotková cena |  | Cenové soustavy | 21,00 | 2
Dodávka
[9 empty] | Jednotková | Celkem | Jednotková | Celkem |  |  |  | Počet položek s nulovou cenou
O1 |  | PS 09-02-81 |  | Přenosový systém
SD |  | SD |  | Stavební díl
P | 1 | 747301 |  | PROVEDENÍ PROHLÍDKY A ZKOUŠKY PRÁVNICKOU OSOBOU, VYDÁNÍ PRŮKAZU ZPŮSOBILOSTI | KUS | 1 | 0 |  |  |  | 0 |  | 2022_OTSKP |  | 2
PP
VV
TS |  |  |  | Technická specifikace položky odpovídá příslušné cenové soustavě.
P | 2 | 74F322 |  | REVIZNÍ ZPRÁVA | KUS | 1 | 0 |  |  |  | 0 |  | 2022_OTSKP |  | 2
PP
VV
TS |  |  |  | Technická specifikace položky odpovídá příslušné cenové soustavě.
P | 3 | 74F323 |  | PROTOKOL UTZ | KUS | 1 | 0 |  |  |  | 0 |  | 2022_OTSKP |  | 2
PP
VV
TS |  |  |  | Technická specifikace položky odpovídá příslušné cenové soustavě.
P | 4 | 75IF31 |  | ZEMNÍCÍ SVORKOVNICE | KUS | 4 | 0 |  |  |  | 0 |  | 2022_OTSKP |  | 2
PP
VV
TS |  |  |  | Technická specifikace položky odpovídá příslušné cenové soustavě.
P | 5 | 75IF3X |  | ZEMNÍCÍ SVORKOVNICE - MONTÁŽ | KUS | 4 | 0 |  |  |  | 0 |  | 2022_OTSKP |  | 2
PP
VV
TS |  |  |  | Technická specifikace položky odpovídá příslušné cenové soustavě.
P | 6 | 75J921 |  | OPTICKÝ PATCHCORD SINGLEMODE DO 5 M | KUS | 13 | 0 |  |  |  | 0 |  | 2022_OTSKP |  | 2
PP
VV
TS |  |  |  | Technická specifikace položky odpovídá příslušné cenové soustavě.
P | 7 | 75J92X |  | OPTICKÝ PATCHCORD SINGLEMODE - MONTÁŽ | KUS | 13 | 0 |  |  |  | 0 |  | 2022_OTSKP |  | 2
PP
VV
TS |  |  |  | Technická specifikace položky odpovídá příslušné cenové soustavě.
P | 8 | 75JB43 |  | DATOVÝ ROZVADĚČ 19" 800X800 DO 47 U | KUS | 4 | 0 |  |  |  | 0 |  | 2022_OTSKP |  | 2
PP
VV
TS |  |  |  | Technická specifikace položky odpovídá příslušné cenové soustavě.
P | 9 | 75JB4X |  | DATOVÝ ROZVADĚČ 19" 800X800 - MONTÁŽ | KUS | 4 | 0 |  |  |  | 0 |  | 2022_OTSKP |  | 2
PP
VV
TS |  |  |  | Technická specifikace položky odpovídá příslušné cenové soustavě.
P | 10 | 75K233 |  | NAPÁJECÍ ZDROJ 48 V DC, SAMOSTATNÝ DO 1500W | KUS | 1 | 0 |  |  |  | 0 |  | 2022_OTSKP |  | 2
PP
VV
TS |  |  |  | Technická specifikace položky odpovídá příslušné cenové soustavě.
P | 11 | 75K23X |  | NAPÁJECÍ ZDROJ 48 V DC, SAMOSTATNÝ - MONTÁŽ | KUS | 1 | 0 |  |  |  | 0 |  | 2022_OTSKP |  | 2
PP
VV
TS |  |  |  | Technická specifikace položky odpovídá příslušné cenové soustavě.
P | 12 | 75K413 |  | MĚNIČ NAPĚTÍ (STŘÍDAČ), SAMOSTATNÝ DC/AC DO 1500W | KUS | 1 | 0 |  |  |  | 0 |  | 2022_OTSKP |  | 2
PP
VV
TS |  |  |  | Technická specifikace položky odpovídá příslušné cenové soustavě.
P | 13 | 75K415 |  | MĚNIČ NAPĚTÍ (STŘÍDAČ) 48 V DC/230 V AC - DOPLNĚNÍ SNMP DOHLEDU | KUS | 1 | 0 |  |  |  | 0 |  | 2022_OTSKP |  | 2
PP
VV
TS |  |  |  | Technická specifikace položky odpovídá příslušné cenové soustavě.
P | 14 | 75K416 |  | MĚNIČ NAPĚTÍ (STŘÍDAČ) 48 V DC/230 V AC - DOPLNĚNÍ BYPASSU | KUS | 1 | 0 |  |  |  | 0 |  | 2022_OTSKP |  | 2
PP
VV
TS |  |  |  | Technická specifikace položky odpovídá příslušné cenové soustavě.
P | 15 | 75K41X |  | MĚNIČ NAPĚTÍ (STŘÍDAČ), SAMOSTATNÝ DC/AC - MONTÁŽ | KUS | 1 | 0 |  |  |  | 0 |  | 2022_OTSKP |  | 2
PP
VV
TS |  |  |  | Technická specifikace položky odpovídá příslušné cenové soustavě.
P | 16 | 75K511 |  | BATERIOVÉ VEDENÍ O PRŮŘEZU DO 16 MM2 | M | 5 | 0 |  |  |  | 0 |  | 2022_OTSKP |  | 2
PP
VV
TS |  |  |  | Technická specifikace položky odpovídá příslušné cenové soustavě.
P | 17 | 75K51X |  | BATERIOVÉ VEDENÍ O PRŮŘEZU DO 16 MM2 - MONTÁŽ | M | 5 | 0 |  |  |  | 0 |  | 2022_OTSKP |  | 2
PP
VV
TS |  |  |  | Technická specifikace položky odpovídá příslušné cenové soustavě.
P | 18 | 75K61X |  | AKUMULÁTOROVÁ BATERIE DO 100AH | KUS | 4 | 0 |  |  |  | 0 |  | 2022_OTSKP |  | 2
PP
VV
TS |  |  |  | Technická specifikace položky odpovídá příslušné cenové soustavě.
P | 19 | 75K62X |  | AKUMULÁTOROVÁ BATERIE - MONTÁŽ | KUS | 4 | 0 |  |  |  | 0 |  | 2022_OTSKP |  | 2
PP
VV
TS |  |  |  | Technická specifikace položky odpovídá příslušné cenové soustavě.
P | 20 | 75K671 |  | AKUMULÁTOROVÁ BATERIE - STOJAN/NOSIČ AKUMULÁTORŮ | KUS | 2 | 0 |  |  |  | 0 |  | 2022_OTSKP |  | 2
PP
VV
TS |  |  |  | Technická specifikace položky odpovídá příslušné cenové soustavě.
P | 21 | 75K67X |  | AKUMULÁTOROVÁ BATERIE - STOJAN/NOSIČ AKUMULÁTORŮ - MONTÁŽ | KUS | 2 | 0 |  |  |  | 0 |  | 2022_OTSKP |  | 2
PP
VV
TS |  |  |  | Technická specifikace položky odpovídá příslušné cenové soustavě.
P | 22 | 75K691 |  | AKUMULÁTOROVÁ BATERIE - FORMOVÁNÍ SESTAVY | KUS | 1 | 0 |  |  |  | 0 |  | 2022_OTSKP |  | 2
PP
VV
TS |  |  |  | Technická specifikace položky odpovídá příslušné cenové soustavě.
P | 23 | 75K69X |  | AKUMULÁTOROVÁ BATERIE - FORMOVÁNÍ SESTAVY - MONTÁŽ | KUS | 1 | 0 |  |  |  | 0 |  | 2022_OTSKP |  | 2
PP
VV
TS |  |  |  | Technická specifikace položky odpovídá příslušné cenové soustavě.
P | 24 | R75M816 |  | SWITCH ETHERNET L3 48 PORTŮ, OPTICKÉ ROZHRANÍ | KUS | 4 | 0 |  |  |  | 0 |  | R-položka |  | 2
PP
VV
TS |  |  |  | 1. Položka obsahuje: – dodávku specifikovaného bloku/zařízení včetně potřebného drobného montážního materiálu – dodávku souvisejícího příslušenství pro specifikovaný blok/zařízení – dopravu a skladování – kompletní montáž (oživení, konfigurace, nastavení a uvedení do provozu) specifikovaného bloku/zařízení a souvisejícího příslušenství včetně drobného montážního materiálu – veškeré potřebné mechanizmy, včetně obsluhy, náklady na mzdy a přibližné (průměrné) náklady na pořízení potřebných materiálů včetně všech ostatních vedlejších nákladů 2. Položka neobsahuje: X 3. Způsob měření: Udává se počet kusů kompletní konstrukce a práce.
P | 25 | R75M825 |  | SWITCH ETHERNET L2 24 PORTŮ, OPTICKÉ ROZHRANÍ | KUS | 3 | 0 |  |  |  | 0 |  | R-položka |  | 2
PP
VV
TS |  |  |  | 1. Položka obsahuje: – dodávku specifikovaného bloku/zařízení včetně potřebného drobného montážního materiálu – dodávku souvisejícího příslušenství pro specifikovaný blok/zařízení – dopravu a skladování – kompletní montáž (oživení, konfigurace, nastavení a uvedení do provozu) specifikovaného bloku/zařízení a souvisejícího příslušenství včetně drobného montážního materiálu – veškeré potřebné mechanizmy, včetně obsluhy, náklady na mzdy a přibližné (průměrné) náklady na pořízení potřebných materiálů včetně všech ostatních vedlejších nákladů 2. Položka neobsahuje: X 3. Způsob měření: Udává se počet kusů kompletní konstrukce a práce.
P | 26 | R75M83C |  | PŘENOSOVÝ SYSTÉM, MPLS - DOPLNĚNÍ 10GE SFP LH | KUS | 12 | 0 |  |  |  | 0 |  | R-položka |  | 2
PP
VV
TS |  |  |  | 1. Položka obsahuje: – dodávku specifikovaného bloku/zařízení včetně potřebného drobného montážního materiálu – dodávku souvisejícího příslušenství pro specifikovaný blok/zařízení – dopravu a skladování 2. Položka neobsahuje: X 3. Způsob měření: Udává se počet kusů kompletní konstrukce nebo práce.
P | 27 | R75M83D |  | PŘENOSOVÝ SYSTÉM, MPLS - metalický SFP | KUS | 4 | 0 |  |  |  | 0 |  | R-položka |  | 2
PP
VV
TS |  |  |  | 1. Položka obsahuje: – dodávku specifikovaného bloku/zařízení včetně potřebného drobného montážního materiálu – dodávku souvisejícího příslušenství pro specifikovaný blok/zařízení – dopravu a skladování 2. Položka neobsahuje: X 3. Způsob měření: Udává se počet kusů kompletní konstrukce nebo práce.
P | 28 | 75M91X |  | DATOVÁ INFRASTRUKTURA LAN, SWITCH ETHERNET L2 - MONTÁŽ | KUS | 3 | 0 |  |  |  | 0 |  | 2022_OTSKP |  | 2
PP
VV
TS |  |  |  | Technická specifikace položky odpovídá příslušné cenové soustavě.
P | 29 | R75M93X |  | DATOVÁ INFRASTRUKTURA LAN, SWITCH ETHERNET L3 - MONTÁŽ | KUS | 4 | 0 |  |  |  | 0 |  | R-položka |  | 2
PP
VV
TS |  |  |  | 1. Položka obsahuje: – kompletní montáž (oživení, konfigurace, nastavení a uvedení do provozu) specifikovaného bloku/zařízení a souvisejícího příslušenství včetně drobného montážního materiálu – veškeré potřebné mechanizmy, včetně obsluhy, náklady na mzdy a přibližné (průměrné) náklady na pořízení potřebných materiálů včetně všech ostatních vedlejších nákladů 2. Položka neobsahuje: X 3. Způsob měření: Udává se počet kusů kompletní konstrukce nebo práce.
P | 30 | 75M941 |  | DATOVÁ INFRASTRUKTURA LAN, BEZPEČNOSTNÍ FIREWALL, STOLNÍ | KUS | 1 | 0 |  |  |  | 0 |  | 2022_OTSKP |  | 2
PP
VV
TS |  |  |  | Technická specifikace položky odpovídá příslušné cenové soustavě.
P | 31 | 75M94X |  | DATOVÁ INFRASTRUKTURA LAN, BEZPEČNOSTNÍ FIREWALL - MONTÁŽ | KUS | 1 | 0 |  |  |  | 0 |  | 2022_OTSKP |  | 2
PP
VV
TS |  |  |  | Technická specifikace položky odpovídá příslušné cenové soustavě.
P | 32 | 75M97G |  | PŘEVODNÍK - SFP 10G, KRÁTKÝ DOSAH | KUS | 1 | 0 |  |  |  | 0 |  | 2022_OTSKP |  | 2
PP
VV
TS |  |  |  | Technická specifikace položky odpovídá příslušné cenové soustavě.
P | 33 | 75M97X |  | PŘEVODNÍK - MONTÁŽ | KUS | 1 | 0 |  |  |  | 0 |  | 2022_OTSKP |  | 2
PP
VV
TS |  |  |  | Technická specifikace položky odpovídá příslušné cenové soustavě.
P | 34 | pol79R |  | PŘENOSOVÝ SYSTÉM, MPLS - DOPLNĚNÍ karty do stávajícího ASR | KUS | 1 | 0 |  |  |  | 0 |  | R-položka |  | 2
PP
VV
TS
P | 35 | Pol80R |  | VERTIKÁLNÍ VYVAZOVACÍ PANEL | KUS | 8 | 0 |  |  |  | 0 |  | R-položka |  | 2
PP
VV
TS
P | 36 | Pol81R |  | Rozjišťovací panely, zásuvkové panely, jistě, zásuvky, lišty, rošty, kabely, demontáž | KPL | 1 | 0 |  |  |  | 0 |  | R-položka |  | 2
PP
VV
TS |  |  |  | dovybavení rozvaděče instalačním materiálem nutným k zprovoznění technologií v rozvaděči umístěném

## PS 09-02-91
SŽDC05 |  |  |  | Soupis prací objektu | [10 empty] | 3
3
S | Stavba: | Zm03_5413520033 |  | Areál HZS Cheb | [6 empty] | D.1.2 |  | Aspe | 0,00 | 2
O | Objekt: | D.1.2 |  | Železniční sdělovací zařízení | [9 empty] | 15,00 | 2
Typ | Poř. číslo | Kód položky | Varianta | Název položky | MJ | Množství | Jednotková hmotnost | Celková hmotnost |  |  | Jednotková cena |  | Cenové soustavy | 21,00 | 2
Dodávka
[9 empty] | Jednotková | Celkem | Jednotková | Celkem |  |  |  | Počet položek s nulovou cenou
O1 |  | PS 09-02-91 |  | Rádiové systémy
SD |  | SD |  | Stavební díl
P | 1 | 703413 |  | ELEKTROINSTALAČNÍ TRUBKA PLASTOVÁ VČETNĚ UPEVNĚNÍ A PŘÍSLUŠENSTVÍ DN PRŮMĚRU PŘES 40 MM | M | 320 | 0 |  |  |  | 0 |  | 2022_OTSKP |  | 2
PP
VV
TS |  |  |  | Technická specifikace položky odpovídá příslušné cenové soustavě.
P | 2 | 703731 |  | KABELOVÁ PŘÍCHYTKA S FUNKČNÍ ODOLNOSTÍ PŘI POŽÁRU PRO ROZSAH UPNUTÍ DO 25 MM | KUS | 320 | 0 |  |  |  | 0 |  | 2022_OTSKP |  | 2
PP
VV
TS |  |  |  | Technická specifikace položky odpovídá příslušné cenové soustavě.
P | 3 | 703752 |  | PROTIPOŽÁRNÍ UCPÁVKA STĚNOU/STROPEM, TL DO 50CM, DO EI 90 MIN. | M2 | 1 | 0 |  |  |  | 0 |  | 2022_OTSKP |  | 2
PP
VV
TS |  |  |  | Technická specifikace položky odpovídá příslušné cenové soustavě.
P | 4 | 742J29 |  | KABEL SDĚLOVACÍ LAN UTP/FTP UKONČENÝ KONEKTORY RJ45 | M | 3 | 0 |  |  |  | 0 |  | 2022_OTSKP |  | 2
PP
VV
TS |  |  |  | Technická specifikace položky odpovídá příslušné cenové soustavě.
P | 5 | 75IJ31 |  | MĚŘENÍ ZÁVĚREČNÉ KOAXIÁLNÍHO KABELU | ÚSEK | 2 | 0 |  |  |  | 0 |  | 2022_OTSKP |  | 2
PP
VV
TS |  |  |  | Technická specifikace položky odpovídá příslušné cenové soustavě.
P | 6 | 75J321 |  | KABEL SDĚLOVACÍ PRO STRUKTUROVANOU KABELÁŽ FTP/STP | KMPÁR | 1.04 | 0 |  |  |  | 0 |  | 2022_OTSKP |  | 2
PP
VV
TS |  |  |  | Technická specifikace položky odpovídá příslušné cenové soustavě.
P | 7 | 75J32X |  | KABEL SDĚLOVACÍ PRO STRUKTUROVANOU KABELÁŽ FTP/STP - MONTÁŽ | KMPÁR | 1.04 | 0 |  |  |  | 0 |  | 2022_OTSKP |  | 2
PP
VV
TS |  |  |  | Technická specifikace položky odpovídá příslušné cenové soustavě.
P | 8 | 75JA21 |  | ZÁSUVKA DATOVÁ RJ45 POD OMÍTKU | KUS | 4 | 0 |  |  |  | 0 |  | 2022_OTSKP |  | 2
PP
VV
TS |  |  |  | Technická specifikace položky odpovídá příslušné cenové soustavě.
P | 9 | 75JA2X |  | ZÁSUVKA DATOVÁ RJ45 - MONTÁŽ | KUS | 4 | 0 |  |  |  | 0 |  | 2022_OTSKP |  | 2
PP
VV
TS |  |  |  | Technická specifikace položky odpovídá příslušné cenové soustavě.
P | 10 | 75JB21 |  | DATOVÝ ROZVADĚČ 19" 600X800 DO 15 U | KUS | 1 | 0 |  |  |  | 0 |  | 2022_OTSKP |  | 2
PP
VV
TS |  |  |  | Technická specifikace položky odpovídá příslušné cenové soustavě.
P | 11 | 75JB2X |  | DATOVÝ ROZVADĚČ 19" 600X800 - MONTÁŽ | KUS | 1 | 0 |  |  |  | 0 |  | 2022_OTSKP |  | 2
PP
VV
TS |  |  |  | Technická specifikace položky odpovídá příslušné cenové soustavě.
P | 12 | 75M421 |  | TELEFONNÍ ZAPOJOVAČ DIGITÁLNÍ, DISPEČERSKÝ TERMINÁL VOIP S DOTYKOVOU OBRAZOVKOU | KUS | 1 | 0 |  |  |  | 0 |  | 2022_OTSKP |  | 2
PP
VV
TS |  |  |  | Technická specifikace položky odpovídá příslušné cenové soustavě.
P | 13 | 75M42X |  | TELEFONNÍ ZAPOJOVAČ DIGITÁLNÍ, DISPEČERSKÝ TERMINÁL VOIP - MONTÁŽ | KUS | 1 | 0 |  |  |  | 0 |  | 2022_OTSKP |  | 2
PP
VV
TS |  |  |  | Technická specifikace položky odpovídá příslušné cenové soustavě.
P | 14 | 75N222 |  | MRS, BLOK ZÁKLADNOVÝCH RADIOSTANIC 2 RADIOSTANICE IP TECHNOLOGIE | KUS | 1 | 0 |  |  |  | 0 |  | 2022_OTSKP |  | 2
PP
VV
TS |  |  |  | Technická specifikace položky odpovídá příslušné cenové soustavě.
P | 15 | 75N22X |  | MRS, BLOK ZÁKLADNOVÝCH RADIOSTANIC - MONTÁŽ | KUS | 1 | 0 |  |  |  | 0 |  | 2022_OTSKP |  | 2
PP
VV
TS |  |  |  | Technická specifikace položky odpovídá příslušné cenové soustavě.
P | 16 | 75N231 |  | MRS, OVLÁDACÍ PRACOVIŠTĚ LOKÁLNÍ | KUS | 2 | 0 |  |  |  | 0 |  | 2022_OTSKP |  | 2
PP
VV
TS |  |  |  | Technická specifikace položky odpovídá příslušné cenové soustavě.
P | 17 | 75N23X |  | MRS, OVLÁDACÍ PRACOVIŠTĚ - MONTÁŽ | KUS | 2 | 0 |  |  |  | 0 |  | 2022_OTSKP |  | 2
PP
VV
TS |  |  |  | Technická specifikace položky odpovídá příslušné cenové soustavě.
P | 18 | 75N243 |  | MRS, NAPÁJECÍ ZDROJ RADIOSTANICE BLOK 2 RADIOSTANICE | KUS | 1 | 0 |  |  |  | 0 |  | 2022_OTSKP |  | 2
PP
VV
TS |  |  |  | Technická specifikace položky odpovídá příslušné cenové soustavě.
P | 19 | 75N24X |  | MRS, NAPÁJECÍ ZDROJ RADIOSTANICE - MONTÁŽ | KUS | 1 | 0 |  |  |  | 0 |  | 2022_OTSKP |  | 2
PP
VV
TS |  |  |  | Technická specifikace položky odpovídá příslušné cenové soustavě.
P | 20 | 75N252 |  | MRS, ANTÉNNNÍ SOUSTAVA VŠESMĚROVÁ | KUS | 2 | 0 |  |  |  | 0 |  | 2022_OTSKP |  | 2
PP
VV
TS |  |  |  | Technická specifikace položky odpovídá příslušné cenové soustavě.
P | 21 | 75N254 |  | MRS, ANTÉNNNÍ SOUSTAVA DĚLÍCÍ ČLEN | KUS | 2 | 0 |  |  |  | 0 |  | 2022_OTSKP |  | 2
PP
VV
TS |  |  |  | Technická specifikace položky odpovídá příslušné cenové soustavě.
P | 22 | 75N255 |  | MRS, SMĚROVÁNÍ ANTÉN | KUS | 2 | 0 |  |  |  | 0 |  | 2022_OTSKP |  | 2
PP
VV
TS |  |  |  | Technická specifikace položky odpovídá příslušné cenové soustavě.
P | 23 | 75N25X |  | MRS, ANTÉNNNÍ SOUSTAVA - MONTÁŽ | KUS | 2 | 0 |  |  |  | 0 |  | 2022_OTSKP |  | 2
PP
VV
TS |  |  |  | Technická specifikace položky odpovídá příslušné cenové soustavě.
P | 24 | 75N261 |  | MRS, KOAXIÁLNÍ KABEL VENKOVNÍ PRŮMĚRU DO 35 MM | M | 100 | 0 |  |  |  | 0 |  | 2022_OTSKP |  | 2
PP
VV
TS |  |  |  | Technická specifikace položky odpovídá příslušné cenové soustavě.
P | 25 | 75N26X |  | MRS, KOAXIÁLNÍ KABEL VENKOVNÍ - MONTÁŽ | M | 100 | 0 |  |  |  | 0 |  | 2022_OTSKP |  | 2
PP
VV
TS |  |  |  | Technická specifikace položky odpovídá příslušné cenové soustavě.
P | 26 | 75N281 |  | MRS, RÁDIOVÝ SERVER - DODÁVKA | KUS | 1 | 0 |  |  |  | 0 |  | 2022_OTSKP |  | 2
PP
VV
TS |  |  |  | Technická specifikace položky odpovídá příslušné cenové soustavě.
P | 27 | 75N28W |  | MRS, RÁDIOVÝ SERVER - DOPLNĚNÍ HW, SW, LICENCE | KUS | 1 | 0 |  |  |  | 0 |  | 2022_OTSKP |  | 2
PP
VV
TS |  |  |  | Technická specifikace položky odpovídá příslušné cenové soustavě.
P | 28 | 75N28X |  | MRS, RÁDIOVÝ SERVER - MONTÁŽ | KUS | 1 | 0 |  |  |  | 0 |  | 2022_OTSKP |  | 2
PP
VV
TS |  |  |  | Technická specifikace položky odpovídá příslušné cenové soustavě.
P | 29 | 75N291 |  | MRS, PROGRAMOVÉ VYBAVENÍ A GRAFICKÉ ZOBRAZENÍ INTEGRACE DO OVLÁDÁNÍ TELEFONNÍHO ZAPOJOVAČE | KUS | 1 | 0 |  |  |  | 0 |  | 2022_OTSKP |  | 2
PP
VV
TS |  |  |  | Technická specifikace položky odpovídá příslušné cenové soustavě.
P | 30 | 75N621 |  | KOMPLEXNÍ OCHRANA MRS PŘED BLESKEM A PŘEPĚTÍM | KUS | 1 | 0 |  |  |  | 0 |  | 2022_OTSKP |  | 2
PP
VV
TS |  |  |  | Technická specifikace položky odpovídá příslušné cenové soustavě.
P | 31 | 75N622 |  | KOMPLEXNÍ OCHRANA MRS PŘED BLESKEM A PŘEPĚTÍM - DOPLNĚNÍ | KUS | 1 | 0 |  |  |  | 0 |  | 2022_OTSKP |  | 2
PP
VV
TS |  |  |  | Technická specifikace položky odpovídá příslušné cenové soustavě.
P | 32 | 75N62X |  | KOMPLEXNÍ OCHRANA MRS PŘED BLESKEM A PŘEPĚTÍM - MONTÁŽ | KUS | 1 | 0 |  |  |  | 0 |  | 2022_OTSKP |  | 2
PP
VV
TS |  |  |  | Technická specifikace položky odpovídá příslušné cenové soustavě.
P | 33 | 75N641 |  | NAPĚŤOVÉ ODDĚLENÍ ANTÉNNÍ SOUSTAVY OD ZAŘÍZENÍ | KUS | 1 | 0 |  |  |  | 0 |  | 2022_OTSKP |  | 2
PP
VV
TS |  |  |  | Technická specifikace položky odpovídá příslušné cenové soustavě.
P | 34 | 75N713 |  | MĚŘENÍ RÁDIOVÝCH SÍTÍ PŘEDPROJEKTOVÉ PRO PÁSMO 150 MHZ | KUS | 1 | 0 |  |  |  | 0 |  | 2022_OTSKP |  | 2
PP
VV
TS |  |  |  | Technická specifikace položky odpovídá příslušné cenové soustavě.
P | 35 | 75N714 |  | MĚŘENÍ RÁDIOVÝCH SÍTÍ PO REALIZACI PRO PÁSMO 150 MHZ | KUS | 1 | 0 |  |  |  | 0 |  | 2022_OTSKP |  | 2
PP
VV
TS |  |  |  | Technická specifikace položky odpovídá příslušné cenové soustavě.

## SO 09-00-11
SŽDC05 |  |  |  | Soupis prací objektu | [10 empty] | 3
3
S | Stavba: | Zm03_5413520033 |  | Areál HZS Cheb | [6 empty] | D.2.1.1 |  | Aspe | 0,00 | 2
O | Objekt: | D.2.1.1 |  | Kolejový svršek a spodek | [9 empty] | 15,00 | 2
Typ | Poř. číslo | Kód položky | Varianta | Název položky | MJ | Množství | Jednotková hmotnost | Celková hmotnost |  |  | Jednotková cena |  | Cenové soustavy | 21,00 | 2
Dodávka
[9 empty] | Jednotková | Celkem | Jednotková | Celkem |  |  |  | Počet položek s nulovou cenou
O1 |  | SO 09-00-11 |  | Cvičná kolej s přejezdem
SD |  | 1 |  | Zemní práce
P | 1 | 122252502 |  | Odkopávky a prokopávky nezapažené pro spodní stavbu železnic strojně v hornině třídy těžitelnosti I skupiny 3 přes 100 do 1 000 m3 | M3 | 230.4 | 0 |  |  |  | 0 |  | CS ÚRS 2023 01 |  | 2
PP
VV
TS
P | 2 | 131251102 |  | Hloubení nezapažených jam a zářezů strojně s urovnáním dna do předepsaného profilu a spádu v hornině třídy těžitelnosti I skupiny 3 přes 20 do 50 m3 | M3 | 7.2 | 0 |  |  |  | 0 |  | CS ÚRS 2023 01 |  | 2
PP
VV
TS
P | 3 | 132252501 |  | Hloubení rýh vedle kolejí šířky do 800 mm strojně zapažených i nezapažených, hloubky do 1,5 m, pro jakýkoliv objem výkopu v hornině třídy těžitelnosti I skupiny 3 | M3 | 12.8 | 0 |  |  |  | 0 |  | CS ÚRS 2023 01 |  | 2
PP
VV
TS
P | 4 | 167151111 |  | Nakládání, skládání a překládání neulehlého výkopku nebo sypaniny strojně nakládání, množství přes 100 m3, z hornin třídy těžitelnosti I, skupiny 1 až 3 | M3 | 250.4 | 0 |  |  |  | 0 |  | CS ÚRS 2023 01 |  | 2
PP
VV
TS
P | 5 | 174101101 |  | Zásyp jam, šachet rýh nebo kolem objektů sypaninou se zhutněním | M3 | 9.6 | 0 |  |  |  | 0 |  | CS ÚRS 2023 01 |  | 2
PP
VV
TS |  |  |  | předpoklad výměny v aktivní pláni komunikace z 50%
P | 6 | 58343930 |  | kamenivo drcené hrubé frakce 16/32 | T | 18.24 | 1 |  |  |  | 0 |  | CS ÚRS 2023 01 |  | 2
PP
VV
TS
P | 7 | 181951112 |  | Úprava pláně vyrovnáním výškových rozdílů strojně v hornině třídy těžitelnosti I, skupiny 1 až 3 se zhutněním | M2 | 176 | 0 |  |  |  | 0 |  | CS ÚRS 2023 01 |  | 2
PP
VV
TS
SD |  | 2 |  | Zakládání
P | 8 | 211971110 |  | Zřízení opláštění výplně z geotextilie odvodňovacích žeber nebo trativodů v rýze nebo zářezu se stěnami šikmými o sklonu do 1:2 | M2 | 80 | 0.000167 |  |  |  | 0 |  | CS ÚRS 2023 01 |  | 2
PP
VV
TS
P | 9 | 69311081 |  | geotextilie netkaná separační, ochranná, filtrační, drenážní PES 300g/m2 | M2 | 94.76 | 0.0003 |  |  |  | 0 |  | CS ÚRS 2023 01 |  | 2
PP
VV
TS
P | 10 | 212752402 |  | Trativody z drenážních trubek pro liniové stavby a komunikace se zřízením štěrkového lože pod trubky a s jejich obsypem v otevřeném výkopu trubka korugovaná sendvičová PE-HD SN 8 celoperforovaná 360° | M | 32 | 0.27411 |  |  |  | 0 |  | CS ÚRS 2023 01 |  | 2
PP
VV
TS
P | 11 | 275313611 |  | Základy z betonu prostého patky a bloky z betonu kamenem neprokládaného tř. C 16/20 | M3 | 7.2 | 2.301 |  |  |  | 0 |  | CS ÚRS 2023 01 |  | 2
PP
VV
TS
SD |  | 3 |  | Svislé a kompletní konstrukce
P | 12 | 334131110 |  | Osazení prefabrikovaných opěr a pilířů z betonu předpjatého hmotnosti dílce jednotlivě do 1 t | KUS | 2 | 0.00239 |  |  |  | 0 |  | CS ÚRS 2023 01 |  | 2
PP
VV
TS |  |  |  | pouze montáž bez dodávky materiálu
SD |  | 5 |  | Komunikace pozemní
P | 13 | 511501111 |  | Podkladní konstrukční vrstvy pro kolej jakékoliv tloušťky a šířky pruhu s dodáním hmot ze štěrkodrti | M3 | 36.8 | 1.964 |  |  |  | 0 |  | CS ÚRS 2023 01 |  | 2
PP
VV
TS
P | 14 | 521351120 |  | Montáž koleje stykované na pražcích betonových soustavy S49 rozdělení u | M | 32 | 0 |  |  |  | 0 |  | CS ÚRS 2023 01 |  | 2
PP
VV
TS |  |  |  | pouze montáž bez dodávky materiálu
P | 15 | 58344005 |  | kamenivo drcené hrubé frakce 32/63 třída BI OTP ČD | T | 182.4 | 1 |  |  |  | 0 |  | CS ÚRS 2023 01 |  | 2
PP
VV
TS |  |  |  | tl.min.350 mm
P | 16 | 546491121 |  | Montáž upevňovadel svěrka nebo spona | KUS | 60 | 0 |  |  |  | 0 |  | CS ÚRS 2023 01 |  | 2
PP
VV
TS |  |  |  | pouze montáž bez dodávky materiálu
P | 17 | 548111312 |  | Svařování kolejnic elektrickým obloukem soustavy S49 | KUS | 2 | 0 |  |  |  | 0 |  | CS ÚRS 2023 01 |  | 2
PP
VV
TS
P | 18 | 54653002 |  | dávka svařovací kolejnice S49 jakost R260 základní spára | KUS | 2 | 0.00377 |  |  |  | 0 |  | CS ÚRS 2023 01 |  | 2
PP
VV
TS
SD |  | 9 |  | Ostatní konstrukce a práce, bourání
P | 19 | 511501121 |  | Podkladní konstrukční vrstvy pro kolej vrstva z upravené zeminy cementem, tloušťka vrstvy po zhutnění 300 mm | M2 | 320 | 0.02655 |  |  |  | 0 |  | CS ÚRS 2023 01 |  | 2
PP
VV
TS
P | 20 | 922501117 |  | Drážní stezka mezi kolejemi ve stanicích a podél kolejí ve stanicích a na trati z drti kamenné se zhutněním vrstvy 100 mm | M2 | 33.6 | 0.18907 |  |  |  | 0 |  | CS ÚRS 2023 01 |  | 2
PP
VV
TS
P | 21 | 928125111 |  | Montáž zádlažbových panelů mezi kolejnicemi a vozovkou | M2 | 10.175 | 0.10608 |  |  |  | 0 |  | CS ÚRS 2023 01 |  | 2
PP
VV
TS |  |  |  | pouze montáž bez dodávky materiálu
P | 22 | 928125112 |  | Montáž zádlažbových panelů mezi kolejnicemi nebo kolejemi | M2 | 7.872 | 0.11547 |  |  |  | 0 |  | CS ÚRS 2023 01 |  | 2
PP
VV
TS |  |  |  | pouze montáž bez dodávky materiálu
SD |  | 997 |  | Přesun sutě
P | 23 | 99701365R.901 | 901 | Poplatek za uložení na skládce (skládkovné) kontaminované zeminy a kamení kód odpadu 17 05 04 vč. dopravy | T | 135.216 | 0 |  |  |  | 0 |  | R-položka |  | 2
PP
VV
TS |  |  |  | Evidenční položka. Neoceňovat v objektu SO/PS, položka se oceňuje pouze v objektu SO 90-90 1. Položka obsahuje: – veškeré poplatky provozovateli skládky, recyklační linky nebo jiného zařízení na zpracování nebo likvidaci odpadů související s převzetím, uložením, zpracováním nebo likvidací odpadu – náklady spojené s dopravou odpadu z místa stavby na místo převzetí provozovatelem skládky, recyklační linky nebo jiného zařízení na zpracování nebo likvidaci odpadů 3. Způsob měření: Tunou se rozumí hmotnost odpadu vytříděného v souladu se zákonem č. 541/2020 Sb., o nakládání s odpady, v platném znění.
P | 24 | 99701387R.902 | 902 | Poplatek za uložení stavebního odpadu na recyklační skládce (skládkovné) zeminy a kamení zatříděného do Katalogu odpadů pod kódem 17 05 04 vč. dopravy | T | 315.504 | 0 |  |  |  | 0 |  | R-položka |  | 2
PP
VV
TS |  |  |  | Evidenční položka. Neoceňovat v objektu SO/PS, položka se oceňuje pouze v objektu SO 90-90 1. Položka obsahuje: – veškeré poplatky provozovateli skládky, recyklační linky nebo jiného zařízení na zpracování nebo likvidaci odpadů související s převzetím, uložením, zpracováním nebo likvidací odpadu – náklady spojené s dopravou odpadu z místa stavby na místo převzetí provozovatelem skládky, recyklační linky nebo jiného zařízení na zpracování nebo likvidaci odpadů 3. Způsob měření: Tunou se rozumí hmotnost odpadu vytříděného v souladu se zákonem č. 541/2020 Sb., o nakládání s odpady, v platném znění.
SD |  | 998 |  | Přesun hmot
P | 25 | 998241021 |  | Přesun hmot pro dráhy kolejové jakéhokoliv rozsahu dopravní vzdálenost do 5 000 m | T | 344.424 | 0 |  |  |  | 0 |  | CS ÚRS 2023 01 |  | 2
PP
VV
TS
P | 26 | 998241025 |  | Přesun hmot pro dráhy kolejové jakéhokoliv rozsahu Příplatek k ceně za zvětšený přesun přes vymezenou největší dopravní vzdálenost za každých dalších i započatých 1000 m | T | 344.424 | 0 |  |  |  | 0 |  | CS ÚRS 2023 01 |  | 2
PP
VV
TS

## SO 09-21-12
SŽDC05 |  |  |  | Soupis prací objektu | [10 empty] | 3
3
S | Stavba: | Zm03_5413520033 |  | Areál HZS Cheb | [6 empty] | D.2.1.4 |  | Aspe | 0,00 | 2
O | Objekt: | D.2.1.4 |  | Mosty, propustky, zdi | [9 empty] | 15,00 | 2
Typ | Poř. číslo | Kód položky | Varianta | Název položky | MJ | Množství | Jednotková hmotnost | Celková hmotnost |  |  | Jednotková cena |  | Cenové soustavy | 21,00 | 2
Dodávka
[9 empty] | Jednotková | Celkem | Jednotková | Celkem |  |  |  | Počet položek s nulovou cenou
O1 |  | SO 09-21-12 |  | Nový propustek pod komunikací
SD |  | 1 |  | Zemní práce
P | 1 | 113106021 |  | Rozebrání dlažeb a dílců při překopech inženýrských sítí s přemístěním hmot na skládku na vzdálenost do 3 m nebo s naložením na dopravní prostředek ručně komunikací pro pěší s ložem z kameniva nebo ži | M2 | 24 | 0 |  |  |  | 0 |  | CS ÚRS 2023 01 |  | 2
PP
VV
TS
P | 2 | 113107522 |  | Odstranění podkladů nebo krytů při překopech inženýrských sítí s přemístěním hmot na skládku ve vzdálenosti do 3 m nebo s naložením na dopravní prostředek strojně plochy jednotlivě přes 15 m2 z kameni | M2 | 24 | 0 |  |  |  | 0 |  | CS ÚRS 2023 01 |  | 2
PP
VV
TS
P | 3 | 113107524 |  | Odstranění podkladů nebo krytů při překopech inženýrských sítí s přemístěním hmot na skládku ve vzdálenosti do 3 m nebo s naložením na dopravní prostředek strojně plochy jednotlivě přes 15 m2 z kameni | M2 | 72 | 0 |  |  |  | 0 |  | CS ÚRS 2023 01 |  | 2
PP
VV
TS
P | 4 | 113154124 |  | Frézování živičného podkladu nebo krytu s naložením na dopravní prostředek plochy do 500 m2 bez překážek v trase pruhu šířky přes 0,5 m do 1 m, tloušťky vrstvy 100 mm | M2 | 72 | 9.2e-05 |  |  |  | 0 |  | CS ÚRS 2023 01 |  | 2
PP
VV
TS
P | 5 | 113202111 |  | Vytrhání obrub s vybouráním lože, s přemístěním hmot na skládku na vzdálenost do 3 m nebo s naložením na dopravní prostředek z krajníků nebo obrubníků stojatých | M | 12 | 0 |  |  |  | 0 |  | CS ÚRS 2023 01 |  | 2
PP
VV
TS
P | 6 | 113204111 |  | Vytrhání obrub s vybouráním lože, s přemístěním hmot na skládku na vzdálenost do 3 m nebo s naložením na dopravní prostředek záhonových | M | 12 | 0 |  |  |  | 0 |  | CS ÚRS 2023 01 |  | 2
PP
VV
TS
P | 7 | 119001401 |  | Dočasné zajištění podzemního potrubí nebo vedení ve výkopišti ve stavu i poloze, ve kterých byla na začátku zemních prací a to s podepřením, vzepřením nebo vyvěšením, případně s ochranným bedněním, se | M | 2.2 | 0.008677 |  |  |  | 0 |  | CS ÚRS 2023 01 |  | 2
PP
VV
TS
P | 8 | 119001405 |  | Dočasné zajištění podzemního potrubí nebo vedení ve výkopišti ve stavu i poloze, ve kterých byla na začátku zemních prací a to s podepřením, vzepřením nebo vyvěšením, případně s ochranným bedněním, se | M | 2.2 | 0.036904 |  |  |  | 0 |  | CS ÚRS 2023 01 |  | 2
PP
VV
TS
P | 9 | 119001421 |  | Dočasné zajištění podzemního potrubí nebo vedení ve výkopišti ve stavu i poloze, ve kterých byla na začátku zemních prací a to s podepřením, vzepřením nebo vyvěšením, případně s ochranným bedněním, se | M | 8.8 | 0.036904 |  |  |  | 0 |  | CS ÚRS 2023 01 |  | 2
PP
VV
TS
P | 10 | 131251105 |  | Hloubení nezapažených jam a zářezů strojně s urovnáním dna do předepsaného profilu a spádu v hornině třídy těžitelnosti I skupiny 3 přes 500 do 1 000 m3 | M3 | 435.332 | 0 |  |  |  | 0 |  | CS ÚRS 2023 01 |  | 2
PP
VV
TS
P | 11 | 139001101 |  | Příplatek k cenám hloubených vykopávek za ztížení vykopávky v blízkosti podzemního vedení nebo výbušnin pro jakoukoliv třídu horniny | M3 | 21.767 | 0 |  |  |  | 0 |  | CS ÚRS 2023 01 |  | 2
PP
VV
TS
P | 12 | 162206112 |  | Vodorovné přemístění výkopku bez naložení, avšak se složením zemin schopných zúrodnění, na vzdálenost přes 20 do 50 m | M3 | 253.345 | 0 |  |  |  | 0 |  | CS ÚRS 2023 01 |  | 2
PP
VV
TS
P | 13 | 167151111 |  | Nakládání, skládání a překládání neulehlého výkopku nebo sypaniny strojně nakládání, množství přes 100 m3, z hornin třídy těžitelnosti I, skupiny 1 až 3 | M3 | 435.332 | 0 |  |  |  | 0 |  | CS ÚRS 2023 01 |  | 2
PP
VV
TS
P | 14 | 174151101 |  | Zásyp sypaninou z jakékoliv horniny strojně s uložením výkopku ve vrstvách se zhutněním jam, šachet, rýh nebo kolem objektů v těchto vykopávkách | M3 | 253.345 | 0 |  |  |  | 0 |  | CS ÚRS 2023 01 |  | 2
PP
VV
TS
P | 15 | 212752401 |  | Trativody z drenážních trubek pro liniové stavby a komunikace se zřízením štěrkového lože pod trubky a s jejich obsypem v otevřeném výkopu trubka korugovaná sendvičová PE-HD SN 8 celoperforovaná 360° | M | 40.85 | 0.20477 |  |  |  | 0 |  | CS ÚRS 2023 01 |  | 2
PP
VV
TS
SD |  | 3 |  | Svislé a kompletní konstrukce
P | 16 | 32732412R |  | Opěrné zdi a valy z betonu železového odolný proti agresivnímu prostředí tř. C 25/30, XF3 | M3 | 32.297 | 0 |  |  |  | 0 |  | R-položka |  | 2
PP
VV |  |  |  | "opěrná zeď u nátokového čela propustu"2,31*5,0-3,6*0,52*0,5+2,4*3,2-3,14*0,76*0,76*0,75+1,75*2,63 "výtokové čelo propustu"6,55*0,75+1,47*(1,77+1,77+1,45)-3,14*0,76*0,76*0,82 Součet 32,297
TS
P | 17 | 327351211 |  | Bednění opěrných zdí a valů svislých i skloněných, výšky do 20 m zřízení | M2 | 85.7 | 0.00238 |  |  |  | 0 |  | CS ÚRS 2023 01 |  | 2
PP
VV |  |  |  | (24,6*2+2,31+1,75)+(2*2,41+2*(2,07+1,61+1,18)*0,75+2*(1,55+1,95+1,85)*1,9)
TS
P | 18 | 327351221 |  | Bednění opěrných zdí a valů svislých i skloněných, výšky do 20 m odstranění | M2 | 85.7 | 0 |  |  |  | 0 |  | CS ÚRS 2023 01 |  | 2
PP
VV
TS
P | 19 | 327361006 |  | Výztuž opěrných zdí a valů průměru do 12 mm, z oceli 10 505 (R) nebo BSt 500 | T | 0.6 | 1.0436 |  |  |  | 0 |  | CS ÚRS 2023 01 |  | 2
PP
VV
TS
SD |  | 4 |  | Vodorovné konstrukce
P | 20 | 451573111 |  | Lože pod potrubí, stoky a drobné objekty v otevřeném výkopu z písku a štěrkopísku do 63 mm | M3 | 11.234 | 1.8908 |  |  |  | 0 |  | CS ÚRS 2023 01 |  | 2
PP
VV
TS
P | 21 | 452111141 |  | Osazení betonových dílců pražců pod potrubí v otevřeném výkopu, průřezové plochy přes 75000 mm2 | KUS | 41 | 0.00165 |  |  |  | 0 |  | CS ÚRS 2023 01 |  | 2
PP
VV
TS
P | 22 | 59223735 |  | podkladek pod trouby betonové/ŽB DN 1000-1200 | KUS | 41 | 0.085 |  |  |  | 0 |  | CS ÚRS 2023 01 |  | 2
PP
VV
TS
P | 23 | 452311131 |  | Podkladní a zajišťovací konstrukce z betonu prostého v otevřeném výkopu bez zvýšených nároků na prostředí desky pod potrubí, stoky a drobné objekty z betonu tř. C 12/15 | M3 | 8.987 | 2.301 |  |  |  | 0 |  | CS ÚRS 2023 01 |  | 2
PP
VV
TS
P | 24 | 462511111 |  | Zához prostoru z lomového kamene | M3 | 22.5 | 2.43 |  |  |  | 0 |  | CS ÚRS 2023 01 |  | 2
PP
VV
TS
SD |  | 5 |  | Komunikace pozemní
P | 25 | 564761101 |  | Podklad nebo kryt z kameniva hrubého drceného vel. 32-63 mm s rozprostřením a zhutněním plochy jednotlivě do 100 m2, po zhutnění tl. 200 mm | M2 | 144 | 0.387 |  |  |  | 0 |  | CS ÚRS 2023 01 |  | 2
PP
VV
TS
P | 26 | 564831011 |  | Podklad ze štěrkodrti ŠD s rozprostřením a zhutněním plochy jednotlivě do 100 m2, po zhutnění tl. 100 mm | M2 | 72 | 0.23 |  |  |  | 0 |  | CS ÚRS 2023 01 |  | 2
PP
VV
TS
P | 27 | 564851011 |  | Podklad ze štěrkodrti ŠD s rozprostřením a zhutněním plochy jednotlivě do 100 m2, po zhutnění tl. 150 mm | M2 | 24 | 0.345 |  |  |  | 0 |  | CS ÚRS 2023 01 |  | 2
PP
VV
TS
P | 28 | 573191111 |  | Postřik infiltrační kationaktivní emulzí v množství 1,00 kg/m2 | M2 | 72 | 0.00034 |  |  |  | 0 |  | CS ÚRS 2023 01 |  | 2
PP
VV
TS
P | 29 | 573211112 |  | Postřik spojovací PS bez posypu kamenivem z asfaltu silničního, v množství 0,70 kg/m2 | M2 | 72 | 0.00071 |  |  |  | 0 |  | CS ÚRS 2023 01 |  | 2
PP
VV
TS
P | 30 | 577133111 |  | Asfaltový beton vrstva obrusná ACO 8 (ABJ) s rozprostřením a se zhutněním z nemodifikovaného asfaltu v pruhu šířky do 3 m, po zhutnění tl. 40 mm | M2 | 72 | 0.10373 |  |  |  | 0 |  | CS ÚRS 2023 01 |  | 2
PP
VV
TS
P | 31 | 577156111 |  | Asfaltový beton vrstva ložní ACL 22 (ABVH) s rozprostřením a zhutněním z nemodifikovaného asfaltu v pruhu šířky do 3 m, po zhutnění tl. 60 mm | M2 | 72 | 0.15559 |  |  |  | 0 |  | CS ÚRS 2023 01 |  | 2
PP
VV
TS
P | 32 | 596211110 |  | Kladení dlažby z betonových zámkových dlaždic komunikací pro pěší ručně s ložem z kameniva těženého nebo drceného tl. do 40 mm, s vyplněním spár s dvojitým hutněním, vibrováním a se smetením přebytečn | M2 | 24 | 0.08922 |  |  |  | 0 |  | CS ÚRS 2023 01 |  | 2
PP
VV
TS |  |  |  | předpoklad znovupoužití vybouraných dlaždic z 80%
P | 33 | 59245018 |  | dlažba tvar obdélník betonová 200x100x60mm přírodní | M2 | 4.944 | 0.131 |  |  |  | 0 |  | CS ÚRS 2023 01 |  | 2
PP
VV
TS
P | 34 | 59914211R |  | Zalití spáry s pískováním kamennou moučkou | M | 24 | 0.00224 |  |  |  | 0 |  | R-položka |  | 2
PP
VV
TS
SD |  | 8 |  | Trubní vedení
P | 35 | 822522112 |  | Montáž potrubí z trub železobetonových hrdlových v otevřeném výkopu ve sklonu do 20 % s integrovaným pryžovým těsněním DN 1200 | M | 40.85 | 0.0005 |  |  |  | 0 |  | CS ÚRS 2023 01 |  | 2
PP
VV
TS
P | 36 | 59222004 |  | trouba ŽB hrdlová DN 1200 | M | 41.259 | 1.7244 |  |  |  | 0 |  | CS ÚRS 2023 01 |  | 2
PP
VV
TS
P | 37 | 899623141 |  | Obetonování potrubí nebo zdiva stok betonem prostým v otevřeném výkopu, betonem tř. C 12/15 | M3 | 89.615 | 2.301 |  |  |  | 0 |  | CS ÚRS 2023 01 |  | 2
PP
VV
TS
P | 38 | 899643111 |  | Bednění pro obetonování potrubí v otevřeném výkopu | M2 | 147.06 | 0.004018 |  |  |  | 0 |  | CS ÚRS 2023 01 |  | 2
PP
VV
TS
P | 39 | 899658211 |  | Výztuž pro obetonování potrubí ze svařovaných sítí typu Kari | T | 0.678 | 0.99735 |  |  |  | 0 |  | CS ÚRS 2023 01 |  | 2
PP
VV
TS |  |  |  | předpoklad použití sítě KARI 100/100/8, hmotnost 7,9kg/m2
SD |  | 9 |  | Ostatní konstrukce a práce, bourání
P | 40 | 916131213 |  | Osazení silničního obrubníku betonového se zřízením lože, s vyplněním a zatřením spár cementovou maltou stojatého s boční opěrou z betonu prostého, do lože z betonu prostého | M | 12 | 0.1554 |  |  |  | 0 |  | CS ÚRS 2023 01 |  | 2
PP
VV
TS |  |  |  | předpoklad zpětného použití obrub z 80%
P | 41 | 59217031 |  | obrubník betonový silniční 1000x150x250mm | M | 2.448 | 0.08 |  |  |  | 0 |  | CS ÚRS 2023 01 |  | 2
PP
VV
TS
P | 42 | 916231213 |  | Osazení chodníkového obrubníku betonového se zřízením lože, s vyplněním a zatřením spár cementovou maltou stojatého s boční opěrou z betonu prostého, do lože z betonu prostého | M | 12 | 0.1295 |  |  |  | 0 |  | CS ÚRS 2023 01 |  | 2
PP
VV
TS |  |  |  | předpoklad zpětného použití obrub z 80%
P | 43 | 59217002 |  | obrubník betonový zahradní šedý 1000x50x200mm | M | 2.448 | 0.024 |  |  |  | 0 |  | CS ÚRS 2023 01 |  | 2
PP
VV
TS
P | 44 | 919735112 |  | Řezání stávajícího živičného krytu nebo podkladu hloubky přes 50 do 100 mm | M | 24 | 2e-06 |  |  |  | 0 |  | CS ÚRS 2023 01 |  | 2
PP
VV
TS
P | 45 | 979021111 |  | Očištění vybouraných prvků při překopech inženýrských sítí od spojovacího materiálu s odklizením a uložením očištěných hmot a spojovacího materiálu na skládku do vzdálenosti 10 m nebo naložením na dop | M | 12 | 0 |  |  |  | 0 |  | CS ÚRS 2023 01 |  | 2
PP
VV
TS |  |  |  | předpoklad zpětného použití obrub z 80%
P | 46 | 979021113 |  | Očištění vybouraných prvků při překopech inženýrských sítí od spojovacího materiálu s odklizením a uložením očištěných hmot a spojovacího materiálu na skládku do vzdálenosti 10 m nebo naložením na dop | M | 9.6 | 0 |  |  |  | 0 |  | CS ÚRS 2023 01 |  | 2
PP
VV
TS |  |  |  | předpoklad zpětného použití obrub z 80%
P | 47 | 979051121 |  | Očištění vybouraných prvků při překopech inženýrských sítí od spojovacího materiálu s odklizením a uložením očištěných hmot a spojovacího materiálu na skládku do vzdálenosti 10 m nebo naložením na dop | M2 | 24 | 0 |  |  |  | 0 |  | CS ÚRS 2023 01 |  | 2
PP
VV
TS |  |  |  | předpoklad znovupoužití z 80%
SD |  | 997 |  | Přesun sutě
P | 48 | 997211611 |  | Nakládání suti nebo vybouraných hmot na dopravní prostředky pro vodorovnou dopravu suti | T | 67.092 | 0 |  |  |  | 0 |  | CS ÚRS 2023 01 |  | 2
PP
VV
TS
P | 49 | 99701365R.901 | 901 | Poplatek za uložení na skládce (skládkovné) kontaminované zeminy a kamení kód odpadu 17 05 04 vč. dopravy | T | 112.889 | 0 |  |  |  | 0 |  | R-položka |  | 2
PP
VV
TS |  |  |  | Evidenční položka. Neoceňovat v objektu SO/PS, položka se oceňuje pouze v objektu SO 90-90 1. Položka obsahuje: – veškeré poplatky provozovateli skládky, recyklační linky nebo jiného zařízení na zpracování nebo likvidaci odpadů související s převzetím, uložením, zpracováním nebo likvidací odpadu – náklady spojené s dopravou odpadu z místa stavby na místo převzetí provozovatelem skládky, recyklační linky nebo jiného zařízení na zpracování nebo likvidaci odpadů 3. Způsob měření: Tunou se rozumí hmotnost odpadu vytříděného v souladu se zákonem č. 541/2020 Sb., o nakládání s odpady, v platném znění.
P | 50 | 99701386R.903 | 903 | Poplatek za uložení stavebního odpadu na recyklační skládce (skládkovné) z prostého betonu zatříděného do Katalogu odpadů pod kódem 17 01 01 vč. dopravy | T | 1.812 | 0 |  |  |  | 0 |  | R-položka |  | 2
PP
VV
TS |  |  |  | Evidenční položka. Neoceňovat v objektu SO/PS, položka se oceňuje pouze v objektu SO 90-90 1. Položka obsahuje: – veškeré poplatky provozovateli skládky, recyklační linky nebo jiného zařízení na zpracování nebo likvidaci odpadů související s převzetím, uložením, zpracováním nebo likvidací odpadu – náklady spojené s dopravou odpadu z místa stavby na místo převzetí provozovatelem skládky, recyklační linky nebo jiného zařízení na zpracování nebo likvidaci odpadů 3. Způsob měření: Tunou se rozumí hmotnost odpadu vytříděného v souladu se zákonem č. 541/2020 Sb., o nakládání s odpady, v platném znění.
P | 51 | 99701387R.902 | 902 | Poplatek za uložení stavebního odpadu na recyklační skládce (skládkovné) zeminy a kamení zatříděného do Katalogu odpadů pod kódem 17 05 04 vč. dopravy | T | 263.408 | 0 |  |  |  | 0 |  | R-položka |  | 2
PP
VV
TS |  |  |  | Evidenční položka. Neoceňovat v objektu SO/PS, položka se oceňuje pouze v objektu SO 90-90 1. Položka obsahuje: – veškeré poplatky provozovateli skládky, recyklační linky nebo jiného zařízení na zpracování nebo likvidaci odpadů související s převzetím, uložením, zpracováním nebo likvidací odpadu – náklady spojené s dopravou odpadu z místa stavby na místo převzetí provozovatelem skládky, recyklační linky nebo jiného zařízení na zpracování nebo likvidaci odpadů 3. Způsob měření: Tunou se rozumí hmotnost odpadu vytříděného v souladu se zákonem č. 541/2020 Sb., o nakládání s odpady, v platném znění.
P | 52 | 99701387R1.904 | 904 | Poplatek za uložení stavebního odpadu na recyklační skládce (skládkovné) asfaltového bez obsahu dehtu zatříděného do Katalogu odpadů pod kódem 17 03 02 vč. dopravy | T | 16.56 | 0 |  |  |  | 0 |  | R-položka |  | 2
PP
VV
TS |  |  |  | Evidenční položka. Neoceňovat v objektu SO/PS, položka se oceňuje pouze v objektu SO 90-90 1. Položka obsahuje: – veškeré poplatky provozovateli skládky, recyklační linky nebo jiného zařízení na zpracování nebo likvidaci odpadů související s převzetím, uložením, zpracováním nebo likvidací odpadu – náklady spojené s dopravou odpadu z místa stavby na místo převzetí provozovatelem skládky, recyklační linky nebo jiného zařízení na zpracování nebo likvidaci odpadů 3. Způsob měření: Tunou se rozumí hmotnost odpadu vytříděného v souladu se zákonem č. 541/2020 Sb., o nakládání s odpady, v platném znění.
SD |  | 998 |  | Přesun hmot
P | 53 | 998274101 |  | Přesun hmot pro trubní vedení hloubené z trub betonových nebo železobetonových pro vodovody nebo kanalizace v otevřeném výkopu dopravní vzdálenost do 15 m | T | 146.479 | 0 |  |  |  | 0 |  | CS ÚRS 2023 01 |  | 2
PP
VV
TS

## SO 09-30-13
SŽDC05 |  |  |  | Soupis prací objektu | [10 empty] | 3
3
S | Stavba: | Zm03_5413520033 |  | Areál HZS Cheb | [6 empty] | D.2.1.5 |  | Aspe | 0,00 | 2
O | Objekt: | D.2.1.5 |  | Ostatní inženýrské objekty | [9 empty] | 15,00 | 2
Typ | Poř. číslo | Kód položky | Varianta | Název položky | MJ | Množství | Jednotková hmotnost | Celková hmotnost |  |  | Jednotková cena |  | Cenové soustavy | 21,00 | 2
Dodávka
[9 empty] | Jednotková | Celkem | Jednotková | Celkem |  |  |  | Počet položek s nulovou cenou
O1 |  | SO 09-30-13 |  | Úprava potoka
SD |  | 1 |  | Zemní práce
P | 1 | 121151123 |  | Sejmutí ornice strojně při souvislé ploše přes 500 m2, tl. vrstvy do 200 mm | M2 | 800 | 0 |  |  |  | 0 |  | CS ÚRS 2023 01 |  | 2
PP
VV
TS
P | 2 | 124253102 |  | Vykopávky pro koryta vodotečí strojně v hornině třídy těžitelnosti I skupiny 3 přes 1 000 do 5 000 m3 | M3 | 1735 | 0 |  |  |  | 0 |  | CS ÚRS 2023 01 |  | 2
PP
VV
TS |  |  |  | Výkop pro nové koryto - prohloubení, odečteno elektronicky z PD : 1855 m3 vč. kotevního příkopu
P | 3 | 132251102 |  | Hloubení nezapažených rýh šířky do 800 mm strojně s urovnáním dna do předepsaného profilu a spádu v hornině třídy těžitelnosti I skupiny 3 přes 20 do 50 m3 | M3 | 47.04 | 0 |  |  |  | 0 |  | CS ÚRS 2023 01 |  | 2
PP
VV
TS
P | 4 | 132251251 |  | Hloubení nezapažených rýh šířky přes 800 do 2 000 mm strojně s urovnáním dna do předepsaného profilu a spádu v hornině třídy těžitelnosti I skupiny 3 do 20 m3 | M3 | 16.2 | 0 |  |  |  | 0 |  | CS ÚRS 2023 01 |  | 2
PP
VV
TS
P | 5 | 15312611R |  | Opracování kulatiny ve dně koryta, zakotvení a zapuštění do břehu | M3 | 0.188 | 0 |  |  |  | 0 |  | R-položka |  | 2
PP
VV
TS
P | 6 | 0521301R |  | dubová kulatina | M3 | 0.197 | 0.65 |  |  |  | 0 |  | R-položka |  | 2
PP
VV
TS
P | 7 | 155131311 |  | Zřízení protierozního zpevnění svahů geomříží nebo georohoží včetně plošného kotvení ocelovými skobami, ve sklonu do 1:2 | M2 | 1250 | 0.0001 |  |  |  | 0 |  | CS ÚRS 2023 01 |  | 2
PP
VV
TS
P | 8 | 69321022 |  | geomříž jednoosá tuhá HDPE s tahovou pevností 65kN/m | M2 | 1480.625 | 0.0004 |  |  |  | 0 |  | CS ÚRS 2023 01 |  | 2
PP
VV
TS
P | 9 | 162206112 |  | Vodorovné přemístění výkopku bez naložení, avšak se složením zemin schopných zúrodnění, na vzdálenost přes 20 do 50 m | M3 | 265 | 0 |  |  |  | 0 |  | CS ÚRS 2023 01 |  | 2
PP
VV
TS
P | 10 | 162751113 |  | Vodorovné přemístění výkopku nebo sypaniny po suchu na obvyklém dopravním prostředku, bez naložení výkopku, avšak se složením bez rozhrnutí z horniny třídy těžitelnosti I skupiny 1 až 3 na vzdálenost | M3 | 69.5 | 0 |  |  |  | 0 |  | CS ÚRS 2023 01 |  | 2
PP
VV
TS
P | 11 | 167151111 |  | Nakládání, skládání a překládání neulehlého výkopku nebo sypaniny strojně nakládání, množství přes 100 m3, z hornin třídy těžitelnosti I, skupiny 1 až 3 | M3 | 1867.74 | 0 |  |  |  | 0 |  | CS ÚRS 2023 01 |  | 2
PP
VV
TS
P | 12 | 171103202 |  | Uložení netříděných sypanin do zemních hrází z hornin třídy těžitelnosti I a II, skupiny 1 až 4 pro jakoukoliv šířku koruny přehradních a jiných vodních nádrží se zhutněním do 100 % PS - koef. C s pří | M3 | 2 | 0 |  |  |  | 0 |  | CS ÚRS 2023 01 |  | 2
PP
VV
TS
P | 13 | 171103291 |  | Uložení netříděných sypanin do zemních hrází z hornin třídy těžitelnosti I a II, skupiny 1 až 4 pro jakoukoliv šířku koruny přehradních a jiných vodních nádrží se zhutněním do 100 % PS - koef. C Přípl | M3 | 4 | 0 |  |  |  | 0 |  | CS ÚRS 2023 01 |  | 2
PP
VV
TS |  |  |  | předpoklad zhutnění na 102% PS
P | 14 | 58125110 |  | jíl surový kusový | T | 4 | 1 |  |  |  | 0 |  | CS ÚRS 2023 01 |  | 2
PP
VV
TS |  |  |  | hmotnost 2000kg/m3
P | 15 | 171151101 |  | Hutnění boků násypů z hornin soudržných a sypkých pro jakýkoliv sklon, délku a míru zhutnění svahu | M2 | 475 | 0 |  |  |  | 0 |  | CS ÚRS 2023 01 |  | 2
PP
VV
TS
P | 16 | 171151103 |  | Uložení sypanin do násypů strojně s rozprostřením sypaniny ve vrstvách a s hrubým urovnáním zhutněných z hornin soudržných jakékoliv třídy těžitelnosti | M3 | 265 | 0 |  |  |  | 0 |  | CS ÚRS 2023 01 |  | 2
PP
VV
TS
P | 17 | 174151101 |  | Zásyp sypaninou z jakékoliv horniny strojně s uložením výkopku ve vrstvách se zhutněním jam, šachet, rýh nebo kolem objektů v těchto vykopávkách | M3 | 8.1 | 0 |  |  |  | 0 |  | CS ÚRS 2023 01 |  | 2
PP
VV
TS
P | 18 | 58337344 |  | štěrkopísek frakce 0/32 | T | 13.77 | 1 |  |  |  | 0 |  | CS ÚRS 2023 01 |  | 2
PP
VV
TS
P | 19 | 181451132 |  | Založení trávníku na půdě předem připravené plochy přes 1000 m2 výsevem včetně utažení parkového na svahu přes 1:5 do 1:2 | M2 | 1250 | 0 |  |  |  | 0 |  | CS ÚRS 2023 01 |  | 2
PP
VV
TS
P | 20 | 00572410 |  | osivo směs travní parková | KG | 25 | 0.001 |  |  |  | 0 |  | CS ÚRS 2023 01 |  | 2
PP
VV
TS
P | 21 | 182351133 |  | Rozprostření a urovnání ornice ve svahu sklonu přes 1:5 strojně při souvislé ploše přes 500 m2, tl. vrstvy do 200 mm | M2 | 1250 | 0 |  |  |  | 0 |  | CS ÚRS 2023 01 |  | 2
PP
VV
TS
P | 22 | 10364101 |  | zemina pro terénní úpravy - ornice | T | 121.5 | 1 |  |  |  | 0 |  | CS ÚRS 2023 01 |  | 2
PP
VV
TS
P | 23 | 184853512 |  | Chemické odplevelení půdy před založením kultury, trávníku nebo zpevněných ploch strojně o výměře jednotlivě přes 20 m2 postřikem na široko na svahu přes 1:5 do 1:2 | M2 | 1250 | 3e-06 |  |  |  | 0 |  | CS ÚRS 2023 01 |  | 2
PP
VV
TS
P | 24 | 184853522 |  | Chemické odplevelení po založení kultury strojně postřikem na široko na svahu přes 1:5 do 1:2 | M2 | 1250 | 3e-06 |  |  |  | 0 |  | CS ÚRS 2023 01 |  | 2
PP
VV
TS
P | 25 | 185802123 |  | Hnojení půdy nebo trávníku na svahu přes 1:5 do 1:2 umělým hnojivem na široko | T | 0.022 | 0 |  |  |  | 0 |  | CS ÚRS 2023 01 |  | 2
PP
VV
TS
P | 26 | 25191155 |  | hnojivo průmyslové | KG | 22 | 0.001 |  |  |  | 0 |  | CS ÚRS 2023 01 |  | 2
PP
VV
TS
P | 27 | 185803113 |  | Ošetření trávníku jednorázové na svahu přes 1:2 do 1:1 | M2 | 1250 | 0 |  |  |  | 0 |  | CS ÚRS 2023 01 |  | 2
PP
VV
TS
P | 28 | 212751104 |  | Trativody z drenážních a melioračních trubek pro meliorace, dočasné nebo odlehčovací drenáže se zřízením štěrkového lože pod trubky a s jejich obsypem v otevřeném výkopu trubka flexibilní PVC-U SN 4 c | M | 6 | 0.20449 |  |  |  | 0 |  | CS ÚRS 2023 01 |  | 2
PP
VV
TS
P | 29 | 274315512 |  | Základové konstrukce z betonu pasy prostého pro prostředí s mrazovými cykly tř. C 25/30 | M3 | 47.04 | 2.5019 |  |  |  | 0 |  | CS ÚRS 2023 01 |  | 2
PP
VV
TS
P | 30 | 274351111 |  | Bednění základových konstrukcí pasů tradiční oboustranné | M2 | 76.8 | 0.0351 |  |  |  | 0 |  | CS ÚRS 2023 01 |  | 2
PP
VV
TS
SD |  | 3 |  | Svislé a kompletní konstrukce
P | 31 | 326214221 |  | Zdivo z lomového kamene na sucho do drátěných košů (gabionů) ze svařované ocelové sítě pozinkované | M3 | 47.5 | 2.295 |  |  |  | 0 |  | CS ÚRS 2023 01 |  | 2
PP
VV
TS
SD |  | 4 |  | Vodorovné konstrukce
P | 32 | 451316113 |  | Podklad pod dlažbu z betonu prostého se zvýšenými nároky na prostředí tř. C 25/30 tl. přes 150 do 200 mm | M2 | 66 | 0.4858 |  |  |  | 0 |  | CS ÚRS 2023 01 |  | 2
PP
VV
TS
P | 33 | 451561112 |  | Lože pod dlažby z kameniva drceného drobného, tl. vrstvy přes 100 do 150 mm | M2 | 22 | 0.30006 |  |  |  | 0 |  | CS ÚRS 2023 01 |  | 2
PP
VV
TS
P | 34 | 451571312 |  | Lože pod dlažby z kameniva těženého drobného, tl. vrstvy přes 100 do 150 mm | M2 | 560 | 0.31879 |  |  |  | 0 |  | CS ÚRS 2023 01 |  | 2
PP
VV
TS
P | 35 | 451971112 |  | Položení podkladní vrstvy z geotextilie v rovině nebo ve svahu, s přesahem jednotlivých pásů 150 mm, s uchycením v terénu sponami z bet. oceli | M2 | 1250 | 0.002297 |  |  |  | 0 |  | CS ÚRS 2023 01 |  | 2
PP
VV
TS
P | 36 | 452311131 |  | Podkladní a zajišťovací konstrukce z betonu prostého v otevřeném výkopu bez zvýšených nároků na prostředí desky pod potrubí, stoky a drobné objekty z betonu tř. C 12/15 | M3 | 1.35 | 2.301 |  |  |  | 0 |  | CS ÚRS 2023 01 |  | 2
PP
VV
TS
P | 37 | 463212111 |  | Rovnanina z lomového kamene upraveného, tříděného jakékoliv tloušťky rovnaniny s vyklínováním spár a dutin úlomky kamene | M3 | 232.8 | 1.9968 |  |  |  | 0 |  | CS ÚRS 2023 01 |  | 2
PP
VV
TS
P | 38 | 465511522 |  | Dlažba z lomového kamene upraveného vodorovná nebo plocha ve sklonu do 1:2 s dodáním hmot do cementové malty, s vyplněním spár a s vyspárováním cementovou maltou v ploše přes 20 m2, tl. 250 mm | M2 | 49 | 0.81492 |  |  |  | 0 |  | CS ÚRS 2023 01 |  | 2
PP
VV
TS
P | 39 | 467510111 |  | Balvanitý skluz z lomového kamene hmotnosti kamene jednotlivě přes 300 do 3000 kg s proštěrkováním tl. vrstvy 700 až 1200 mm | M3 | 11.9 | 2.32 |  |  |  | 0 |  | CS ÚRS 2023 01 |  | 2
PP
VV
TS
SD |  | 8 |  | Trubní vedení
P | 40 | 810471811 |  | Bourání stávajícího potrubí z betonu v otevřeném výkopu DN přes 600 do 800 | M | 8.2 | 0 |  |  |  | 0 |  | CS ÚRS 2023 01 |  | 2
PP
VV
TS
P | 41 | 822472112 |  | Montáž potrubí z trub železobetonových hrdlových v otevřeném výkopu ve sklonu do 20 % s integrovaným pryžovým těsněním DN 800 | M | 6 | 0.0004 |  |  |  | 0 |  | CS ÚRS 2023 01 |  | 2
PP
VV
TS
P | 42 | 59222002 |  | trouba ŽB hrdlová DN 800 | M | 6.06 | 0.98 |  |  |  | 0 |  | CS ÚRS 2023 01 |  | 2
PP
VV
TS
P | 43 | 899623141 |  | Obetonování potrubí nebo zdiva stok betonem prostým v otevřeném výkopu, betonem tř. C 12/15 | M3 | 3.736 | 2.301 |  |  |  | 0 |  | CS ÚRS 2023 01 |  | 2
PP
VV
TS
P | 44 | 899643111 |  | Bednění pro obetonování potrubí v otevřeném výkopu | M2 | 10.8 | 0.004018 |  |  |  | 0 |  | CS ÚRS 2023 01 |  | 2
PP
VV
TS
SD |  | 9 |  | Ostatní konstrukce a práce, bourání
P | 45 | 919411121 |  | Čelo propustku včetně římsy z betonu prostého bez zvláštních nároků na prostředí, pro propustek z trub DN 600 až 800 mm | KUS | 1 | 14.1497 |  |  |  | 0 |  | CS ÚRS 2023 01 |  | 2
PP
VV
TS
SD |  | 997 |  | Přesun sutě
P | 46 | 997211611 |  | Nakládání suti nebo vybouraných hmot na dopravní prostředky pro vodorovnou dopravu suti | T | 8.2 | 0 |  |  |  | 0 |  | CS ÚRS 2023 01 |  | 2
PP
VV
TS
P | 47 | 99701365R.901 | 901 | Poplatek za uložení na skládce (skládkovné) kontaminované zeminy a kamení kód odpadu 17 05 04 vč. dopravy | T | 823.576 | 0 |  |  |  | 0 |  | R-položka |  | 2
PP
VV
TS |  |  |  | Evidenční položka. Neoceňovat v objektu SO/PS, položka se oceňuje pouze v objektu SO 90-90 1. Položka obsahuje: – veškeré poplatky provozovateli skládky, recyklační linky nebo jiného zařízení na zpracování nebo likvidaci odpadů související s převzetím, uložením, zpracováním nebo likvidací odpadu – náklady spojené s dopravou odpadu z místa stavby na místo převzetí provozovatelem skládky, recyklační linky nebo jiného zařízení na zpracování nebo likvidaci odpadů 3. Způsob měření: Tunou se rozumí hmotnost odpadu vytříděného v souladu se zákonem č. 541/2020 Sb., o nakládání s odpady, v platném znění.
P | 48 | 99701386R.903 | 903 | Poplatek za uložení stavebního odpadu na recyklační skládce (skládkovné) z prostého betonu zatříděného do Katalogu odpadů pod kódem 17 01 01 vč. dopravy | T | 8.2 | 0 |  |  |  | 0 |  | R-položka |  | 2
PP
VV
TS |  |  |  | Evidenční položka. Neoceňovat v objektu SO/PS, položka se oceňuje pouze v objektu SO 90-90 1. Položka obsahuje: – veškeré poplatky provozovateli skládky, recyklační linky nebo jiného zařízení na zpracování nebo likvidaci odpadů související s převzetím, uložením, zpracováním nebo likvidací odpadu – náklady spojené s dopravou odpadu z místa stavby na místo převzetí provozovatelem skládky, recyklační linky nebo jiného zařízení na zpracování nebo likvidaci odpadů 3. Způsob měření: Tunou se rozumí hmotnost odpadu vytříděného v souladu se zákonem č. 541/2020 Sb., o nakládání s odpady, v platném znění.
P | 49 | 99701387R.902 | 902 | Poplatek za uložení stavebního odpadu na recyklační skládce (skládkovné) zeminy a kamení zatříděného do Katalogu odpadů pod kódem 17 05 04 vč. dopravy | T | 1921.676 | 0 |  |  |  | 0 |  | R-položka |  | 2
PP
VV
TS |  |  |  | Evidenční položka. Neoceňovat v objektu SO/PS, položka se oceňuje pouze v objektu SO 90-90 1. Položka obsahuje: – veškeré poplatky provozovateli skládky, recyklační linky nebo jiného zařízení na zpracování nebo likvidaci odpadů související s převzetím, uložením, zpracováním nebo likvidací odpadu – náklady spojené s dopravou odpadu z místa stavby na místo převzetí provozovatelem skládky, recyklační linky nebo jiného zařízení na zpracování nebo likvidaci odpadů 3. Způsob měření: Tunou se rozumí hmotnost odpadu vytříděného v souladu se zákonem č. 541/2020 Sb., o nakládání s odpady, v platném znění.
SD |  | 998 |  | Přesun hmot
P | 50 | 998332011 |  | Přesun hmot pro úpravy vodních toků a kanály, hráze rybníků apod. dopravní vzdálenost do 500 m | T | 979.853 | 0 |  |  |  | 0 |  | CS ÚRS 2023 01 |  | 2
PP
VV
TS

## SO 09-30-19
SŽDC05 |  |  |  | Soupis prací objektu | [10 empty] | 3
3
S | Stavba: | Zm03_5413520033 |  | Areál HZS Cheb | [6 empty] | D.2.1.5 |  | Aspe | 0,00 | 2
O | Objekt: | D.2.1.5 |  | Ostatní inženýrské objekty | [9 empty] | 15,00 | 2
Typ | Poř. číslo | Kód položky | Varianta | Název položky | MJ | Množství | Jednotková hmotnost | Celková hmotnost |  |  | Jednotková cena |  | Cenové soustavy | 21,00 | 2
Dodávka
[9 empty] | Jednotková | Celkem | Jednotková | Celkem |  |  |  | Počet položek s nulovou cenou
O1 |  | SO 09-30-19 |  | Trafostanice
SD |  | 1 |  | Zemní práce
P | 1 | 131251102 |  | Hloubení nezapažených jam a zářezů strojně s urovnáním dna do předepsaného profilu a spádu v hornině třídy těžitelnosti I skupiny 3 přes 20 do 50 m3 | M3 | 25.771 | 0 |  |  |  | 0 |  | CS ÚRS 2023 01 |  | 2
PP
VV
TS
P | 2 | 167151101 |  | Nakládání, skládání a překládání neulehlého výkopku nebo sypaniny strojně nakládání, množství do 100 m3, z horniny třídy těžitelnosti I, skupiny 1 až 3 | M3 | 25.771 | 0 |  |  |  | 0 |  | CS ÚRS 2023 01 |  | 2
PP
VV
TS
P | 3 | 174111101 |  | Zásyp sypaninou z jakékoliv horniny ručně s uložením výkopku ve vrstvách se zhutněním jam, šachet, rýh nebo kolem objektů v těchto vykopávkách | M3 | 6.12 | 0 |  |  |  | 0 |  | CS ÚRS 2023 01 |  | 2
PP
VV
TS
P | 4 | 58344197 |  | štěrkodrť frakce 0/63 | T | 10.404 | 1 |  |  |  | 0 |  | CS ÚRS 2023 01 |  | 2
PP
VV
TS
SD |  | 2 |  | Zakládání
P | 5 | 271532211 |  | Podsyp pod základové konstrukce se zhutněním a urovnáním povrchu z kameniva hrubého, frakce 32 - 63 mm | M3 | 10.308 | 2.16 |  |  |  | 0 |  | CS ÚRS 2023 01 |  | 2
PP
VV
TS
SD |  | 741 |  | Elektroinstalace - silnoproud
P | 6 | 74100000R |  | Dodávka a montáž blokové trafostanice TS 22/0,4 kV dl.4,18 x š.2,98 x v.3,85 | KPL | 1 | 0 |  |  |  | 0 |  | R-položka |  | 2
PP
VV
TS |  |  |  | provedení C35/45-XC4,XF1; přesná specifikace viz.kompletní specifikace výrobce
P | 7 | 74100001R |  | Transformátor 22/0,4kV 400kVA | KS | 1 | 0 |  |  |  | 0 |  | R-položka |  | 2
PP
VV
TS
P | 8 | 74100002R |  | Rozvaděč VN - vis v.č. 2-401 | KS | 1 | 0 |  |  |  | 0 |  | R-položka |  | 2
PP
VV
TS
P | 9 | 74100003R |  | Rozvaděč NN - vis v.č. 2-402 | KS | 1 | 0 |  |  |  | 0 |  | R-položka |  | 2
PP
VV
TS
P | 10 | 74100004R |  | Kompenzační rozvaděč RQ - TS - vis v.č. 2-402 | KS | 1 | 0 |  |  |  | 0 |  | R-položka |  | 2
PP
VV
TS
P | 11 | 74100005R |  | USM - universální skříň měření | KS | 1 | 0 |  |  |  | 0 |  | R-položka |  | 2
PP
VV
TS
P | 12 | 741410001 |  | Montáž uzemňovacího vedení s upevněním, propojením a připojením pomocí svorek na povrchu pásku průřezu do 120 mm2 | M | 260 | 0 |  |  |  | 0 |  | CS ÚRS 2023 01 |  | 2
PP
VV
TS
P | 13 | 35442143 |  | pás zemnící 30x3,5mm nerez | KG | 247 | 0.001 |  |  |  | 0 |  | CS ÚRS 2023 01 |  | 2
PP
VV
TS |  |  |  | 0,95 kg/m
P | 14 | 741420001 |  | Montáž hromosvodného vedení svodových drátů nebo lan s podpěrami, O do 10 mm | M | 40 | 0 |  |  |  | 0 |  | CS ÚRS 2023 01 |  | 2
PP
VV
TS
P | 15 | 35441072 |  | drát D 8mm FeZn pro hromosvod | KG | 16 | 0.001 |  |  |  | 0 |  | CS ÚRS 2023 01 |  | 2
PP
VV
TS |  |  |  | 0,40kg/m
P | 16 | 741120301 |  | Montáž vodičů izolovaných měděných bez ukončení uložených pevně plných a laněných s PVC pláštěm, bezhalogenových, ohniodolných (např. CY, CHAH-V) průřezu žíly 0,55 až 16 mm2 | M | 60 | 0 |  |  |  | 0 |  | CS ÚRS 2023 01 |  | 2
PP
VV
TS
P | 17 | 3414135R |  | vodič instalační jádro Cu lanované izolace PVC 450/750V (CY) 1x16mm2 | M | 69 | 0.00017 |  |  |  | 0 |  | R-položka |  | 2
PP
VV
TS |  |  |  | CMA, průměr vodiče 8,1mm
P | 18 | 741122634 |  | Montáž kabelů měděných bez ukončení uložených pevně plných kulatých nebo bezhalogenových (např. CYKY) počtu a průřezu žil 3x185+95 až 240+120 mm2 | M | 200 | 0 |  |  |  | 0 |  | CS ÚRS 2023 01 |  | 2
PP
VV
TS
P | 19 | 34112356 |  | kabel silový jádro Cu izolace PVC plášť PVC 0,6/1kV (NYY) 3x240+120mm2 | M | 230 | 0.00979 |  |  |  | 0 |  | CS ÚRS 2023 01 |  | 2
PP
VV
TS |  |  |  | NYY, průměr kabelu 60,8mm
P | 20 | 74100006R |  | Výkopy vč. pískového lože, ochrané folie a záhozu | M | 100 | 0 |  |  |  | 0 |  | R-položka |  | 2
PP
VV
TS
P | 21 | 74100007R |  | Kabelová chránička pod vozovkou | M | 20 | 0 |  |  |  | 0 |  | R-položka |  | 2
PP
VV
TS
P | 22 | 74100008R |  | Předávací dokumenty | kpl. | 1 | 0 |  |  |  | 0 |  | R-položka |  | 2
PP
VV
TS
P | 23 | 74100009R |  | Revize | kpl. | 1 | 0 |  |  |  | 0 |  | CS ÚRS 2023 01 |  | 2
PP
VV
TS
P | 24 | 74100010R |  | Zaškolení | kpl. | 1 | 0 |  |  |  | 0 |  | R-položka |  | 2
PP
VV
TS
P | 25 | 74100011R |  | Dokumentace provedení | kpl. | 1 | 0 |  |  |  | 0 |  | R-položka |  | 2
PP
VV
TS
P | 26 | 74100012R |  | Podružný montážní materiál | kpl. | 1 | 0 |  |  |  | 0 |  | R-položka |  | 2
PP
VV
TS
P | 27 | 74100013R |  | Tlačítko CENTRAL STOP ve skříňce | KS | 1 | 0 |  |  |  | 0 |  | R-položka |  | 2
PP
VV
TS
P | 28 | 998741101 |  | Přesun hmot pro silnoproud stanovený z hmotnosti přesunovaného materiálu vodorovná dopravní vzdálenost do 50 m v objektech výšky do 6 m | T | 2.526 | 0 |  |  |  | 0 |  | CS ÚRS 2023 01 |  | 2
PP
VV
TS
SD |  | 997 |  | Přesun sutě
P | 29 | 99701365R.901 | 901 | Poplatek za uložení na skládce (skládkovné) kontaminované zeminy a kamení kód odpadu 17 05 04 vč. dopravy | T | 13.916 | 0 |  |  |  | 0 |  | R-položka |  | 2
PP
VV
TS |  |  |  | Evidenční položka. Neoceňovat v objektu SO/PS, položka se oceňuje pouze v objektu SO 90-90 1. Položka obsahuje: – veškeré poplatky provozovateli skládky, recyklační linky nebo jiného zařízení na zpracování nebo likvidaci odpadů související s převzetím, uložením, zpracováním nebo likvidací odpadu – náklady spojené s dopravou odpadu z místa stavby na místo převzetí provozovatelem skládky, recyklační linky nebo jiného zařízení na zpracování nebo likvidaci odpadů 3. Způsob měření: Tunou se rozumí hmotnost odpadu vytříděného v souladu se zákonem č. 541/2020 Sb., o nakládání s odpady, v platném znění.
P | 30 | 99701387R.902 | 902 | Poplatek za uložení stavebního odpadu na recyklační skládce (skládkovné) zeminy a kamení zatříděného do Katalogu odpadů pod kódem 17 05 04 vč. dopravy | T | 32.472 | 0 |  |  |  | 0 |  | R-položka |  | 2
PP
VV
TS |  |  |  | Evidenční položka. Neoceňovat v objektu SO/PS, položka se oceňuje pouze v objektu SO 90-90 1. Položka obsahuje: – veškeré poplatky provozovateli skládky, recyklační linky nebo jiného zařízení na zpracování nebo likvidaci odpadů související s převzetím, uložením, zpracováním nebo likvidací odpadu – náklady spojené s dopravou odpadu z místa stavby na místo převzetí provozovatelem skládky, recyklační linky nebo jiného zařízení na zpracování nebo likvidaci odpadů 3. Způsob měření: Tunou se rozumí hmotnost odpadu vytříděného v souladu se zákonem č. 541/2020 Sb., o nakládání s odpady, v platném znění.
SD |  | 998 |  | Přesun hmot
P | 31 | 998014011 |  | Přesun hmot pro budovy a haly občanské výstavby, bydlení, výrobu a služby s nosnou svislou konstrukcí montovanou z dílců betonových plošných nebo tyčových s jakýmkoliv obvodovým pláštěm kromě vyzdívan | T | 32.669 | 0 |  |  |  | 0 |  | CS ÚRS 2023 01 |  | 2
PP
VV
TS

## SO 09-30-16
SŽDC05 |  |  |  | Soupis prací objektu | [10 empty] | 3
3
S | Stavba: | Zm03_5413520033 |  | Areál HZS Cheb | [6 empty] | D.2.1.6 |  | Aspe | 0,00 | 2
O | Objekt: | D.2.1.6 |  | Potrubní vedení | [9 empty] | 15,00 | 2
Typ | Poř. číslo | Kód položky | Varianta | Název položky | MJ | Množství | Jednotková hmotnost | Celková hmotnost |  |  | Jednotková cena |  | Cenové soustavy | 21,00 | 2
Dodávka
[9 empty] | Jednotková | Celkem | Jednotková | Celkem |  |  |  | Počet položek s nulovou cenou
O1 |  | SO 09-30-16 |  | Areálové rozvody elektroinstalace - silnoproud
SD |  | 1 |  | Zemní práce
P | 1 | 13173A |  | HLOUBENÍ JAM ZAPAŽ I NEPAŽ TŘ. I - BEZ DOPRAVY | M3 | 4.16 | 0 |  |  |  | 0 |  | 2022_OTSKP |  | 2
PP
VV
TS
P | 2 | 13273A |  | HLOUBENÍ RÝH ŠÍŘ DO 2M PAŽ I NEPAŽ TŘ. I - BEZ DOPRAVY | M3 | 48 | 0 |  |  |  | 0 |  | 2022_OTSKP |  | 2
PP
VV
TS
P | 3 | 17481 |  | ZÁSYP JAM A RÝH Z NAKUPOVANÝCH MATERIÁLŮ | M3 | 48 | 0 |  |  |  | 0 |  | 2022_OTSKP |  | 2
PP
VV
TS
SD |  | 2 |  | Zakládání
P | 4 | 272324 |  | ZÁKLADY ZE ŽELEZOBETONU DO C25/30 (B30) | M3 | 4.16 | 0 |  |  |  | 0 |  | 2022_OTSKP |  | 2
PP
VV
TS
SD |  | 741 |  | Elektrotechnická zařízení
P | 5 | 702212 |  | KABELOVÁ CHRÁNIČKA ZEMNÍ DN PŘES 100 DO 200 MM | M | 20 | 0 |  |  |  | 0 |  | 2022_OTSKP |  | 2
PP
VV
TS
P | 6 | 702311 |  | ZAKRYTÍ KABELŮ VÝSTRAŽNOU FÓLIÍ ŠÍŘKY DO 20 CM | M | 200 | 0 |  |  |  | 0 |  | 2022_OTSKP |  | 2
PP
VV
TS
P | 7 | 741212 |  | SPÍNAČ INSTALAČNÍ JEDNODUCHÝ KOMPLETNÍ NÁSTĚNNÝ - KRYTÍ MIN. IP 44 | KUS | 2 | 0 |  |  |  | 0 |  | 2022_OTSKP |  | 2
PP
VV
TS
P | 8 | 741213 |  | HAVARIJNÍ TLAČÍTKO KOMPLETNÍ NÁSTĚNNÉ - KRYTÍ MIN. IP 44 | KUS | 2 | 0 |  |  |  | 0 |  | 2022_OTSKP |  | 2
PP
VV
TS
P | 9 | 741411 |  | ZÁSUVKA/PŘÍVODKA PRŮMYSLOVÁ, KRYTÍ IP44 230 V, 16A | KUS | 2 | 0 |  |  |  | 0 |  | 2022_OTSKP |  | 2
PP
VV
TS
P | 10 | 741413 |  | ZÁSUVKA/PŘÍVODKA PRŮMYSLOVÁ, KRYTÍ IP44 400 V, DO 63A | KUS | 1 | 0 |  |  |  | 0 |  | 2022_OTSKP |  | 2
PP
VV
TS
P | 11 | 741723 |  | ČIDLO POHYBOVÉ | KUS | 2 | 0 |  |  |  | 0 |  | 2022_OTSKP |  | 2
PP
VV
TS
P | 12 | 741911 |  | UZEMŃOVACÍ VODIČ V ZEMI FEZN DO 120 MM2 | M | 200 | 0 |  |  |  | 0 |  | 2022_OTSKP |  | 2
PP
VV
TS
P | 13 | 741Z05 |  | DEMONTÁŽ VNĚJŠÍHO UZEMNĚNÍ | M | 50 | 0 |  |  |  | 0 |  | 2022_OTSKP |  | 2
PP
VV
TS
P | 14 | 742G21 |  | KABEL NN DVOU- A TŘÍŽÍLOVÝ CU S PLASTOVOU IZOLACÍ DO 2,5 MM2 | M | 850 | 0 |  |  |  | 0 |  | 2022_OTSKP |  | 2
PP
VV
TS
P | 15 | 742H12 |  | KABEL NN ČTYŘ- A PĚTIŽÍLOVÝ CU S PLASTOVOU IZOLACÍ OD 4 DO 16 MM2 | M | 240 | 0 |  |  |  | 0 |  | 2022_OTSKP |  | 2
PP
VV
TS
P | 16 | 742H21 |  | KABEL NN ČTYŘ- A PĚTIŽÍLOVÝ CU S PLASTOVOU IZOLACÍ DO 2,5 MM2 | M | 150 | 0 |  |  |  | 0 |  | 2022_OTSKP |  | 2
PP
VV
TS
P | 17 | 742Z22 |  | DEMONTÁŽ VENKOVNÍHO VEDENÍ NN (4X) | M | 100 | 0 |  |  |  | 0 |  | 2022_OTSKP |  | 2
PP
VV
TS
P | 18 | 743121 |  | OSVĚTLOVACÍ STOŽÁR PEVNÝ ŽÁROVĚ ZINKOVANÝ DÉLKY DO 6 M | KUS | 5 | 0 |  |  |  | 0 |  | 2022_OTSKP |  | 2
PP
VV
TS
P | 19 | 743552 |  | SVÍTIDLO VENKOVNÍ VŠEOBECNÉ LED, MIN. IP 44, PŘES 10 do 25 W | KUS | 8 | 0 |  |  |  | 0 |  | 2022_OTSKP |  | 2
PP
VV
TS
P | 20 | 743554 |  | SVÍTIDLO VENKOVNÍ VŠEOBECNÉ LED, MIN. IP 44, PŘES 45 W | KUS | 14 | 0 |  |  |  | 0 |  | 2022_OTSKP |  | 2
PP
VV
TS
P | 21 | 743566 |  | SVÍTIDLO VENKOVNÍ VŠEOBECNÉ - MONTÁŽ SVÍTIDLA | KUS | 22 | 0 |  |  |  | 0 |  | 2022_OTSKP |  | 2
PP
VV
TS
P | 22 | 743721 |  | ROZVADĚČ PRO VEŘEJNÉ OSVĚTLENÍ BEZ MĚŘENÍ SPOTŘEBY EL. ENERGIE DO 4 KS TŘÍFÁZOVÝCH VĚTVÍ | KUS | 1 | 0 |  |  |  | 0 |  | 2022_OTSKP |  | 2
PP
VV
TS
P | 23 | 747213 |  | CELKOVÁ PROHLÍDKA, ZKOUŠENÍ, MĚŘENÍ A VYHOTOVENÍ VÝCHOZÍ REVIZN ZPRÁVY, PRO OBJEM UN PŘES 500 DO 1000 TIS. KČ | KUS | 1 | 0 |  |  |  | 0 |  | 2022_OTSKP |  | 2
PP
VV
TS
SD |  | 997 |  | Přesun sutě
P | 24 | 99701365R.901 | 901 | Poplatek za uložení na skládce (skládkovné) kontaminované zeminy a kamení kód odpadu 17 05 04 vč. dopravy | T | 28.166 | 0 |  |  |  | 0 |  | R-položka |  | 2
PP
VV
TS |  |  |  | Evidenční položka. Neoceňovat v objektu SO/PS, položka se oceňuje pouze v objektu SO 90-90 1. Položka obsahuje: – veškeré poplatky provozovateli skládky, recyklační linky nebo jiného zařízení na zpracování nebo likvidaci odpadů související s převzetím, uložením, zpracováním nebo likvidací odpadu – náklady spojené s dopravou odpadu z místa stavby na místo převzetí provozovatelem skládky, recyklační linky nebo jiného zařízení na zpracování nebo likvidaci odpadů 3. Způsob měření: Tunou se rozumí hmotnost odpadu vytříděného v souladu se zákonem č. 541/2020 Sb., o nakládání s odpady, v platném znění.
P | 25 | 99701387R.902 | 902 | Poplatek za uložení stavebního odpadu na recyklační skládce (skládkovné) zeminy a kamení zatříděného do Katalogu odpadů pod kódem 17 05 04 vč. dopravy | T | 65.722 | 0 |  |  |  | 0 |  | R-položka |  | 2
PP
VV
TS |  |  |  | Evidenční položka. Neoceňovat v objektu SO/PS, položka se oceňuje pouze v objektu SO 90-90 1. Položka obsahuje: – veškeré poplatky provozovateli skládky, recyklační linky nebo jiného zařízení na zpracování nebo likvidaci odpadů související s převzetím, uložením, zpracováním nebo likvidací odpadu – náklady spojené s dopravou odpadu z místa stavby na místo převzetí provozovatelem skládky, recyklační linky nebo jiného zařízení na zpracování nebo likvidaci odpadů 3. Způsob měření: Tunou se rozumí hmotnost odpadu vytříděného v souladu se zákonem č. 541/2020 Sb., o nakládání s odpady, v platném znění.

## SO 09-31-15
SŽDC05 |  |  |  | Soupis prací objektu | [10 empty] | 3
3
S | Stavba: | Zm03_5413520033 |  | Areál HZS Cheb | [6 empty] | D.2.1.6 |  | Aspe | 0,00 | 2
O | Objekt: | D.2.1.6 |  | Potrubní vedení | [9 empty] | 15,00 | 2
Typ | Poř. číslo | Kód položky | Varianta | Název položky | MJ | Množství | Jednotková hmotnost | Celková hmotnost |  |  | Jednotková cena |  | Cenové soustavy | 21,00 | 2
Dodávka
[9 empty] | Jednotková | Celkem | Jednotková | Celkem |  |  |  | Počet položek s nulovou cenou
O1 |  | SO 09-31-15 |  | Přípojka splaškové kanalizace
SD |  | 1 |  | Zemní práce
P | 1 | 131251104 |  | Hloubení nezapažených jam a zářezů strojně s urovnáním dna do předepsaného profilu a spádu v hornině třídy těžitelnosti I skupiny 3 přes 100 do 500 m3 | M3 | 115.337 | 0 |  |  |  | 0 |  | CS ÚRS 2023 01 |  | 2
PP
VV
TS |  |  |  | jáma pro uložení sedimentační nádrže u myčky : dno 2,4*6,0 m, hl. 3,5 m, svahy 2:1
P | 2 | 132254203 |  | Hloubení zapažených rýh šířky přes 800 do 2 000 mm strojně s urovnáním dna do předepsaného profilu a spádu v hornině třídy těžitelnosti I skupiny 3 přes 50 do 100 m3 | M3 | 32.859 | 0 |  |  |  | 0 |  | CS ÚRS 2023 01 |  | 2
PP
VV
TS
P | 3 | 151101102 |  | Zřízení pažení a rozepření stěn rýh pro podzemní vedení příložné pro jakoukoliv mezerovitost, hloubky přes 2 do 4 m | M2 | 62.587 | 0.000851 |  |  |  | 0 |  | CS ÚRS 2023 01 |  | 2
PP
VV
TS
P | 4 | 151101112 |  | Odstranění pažení a rozepření stěn rýh pro podzemní vedení s uložením materiálu na vzdálenost do 3 m od kraje výkopu příložné, hloubky přes 2 do 4 m | M2 | 62.587 | 0 |  |  |  | 0 |  | CS ÚRS 2023 01 |  | 2
PP
VV
TS
P | 5 | 162206112 |  | Vodorovné přemístění výkopku bez naložení, avšak se složením zemin schopných zúrodnění, na vzdálenost přes 20 do 50 m | M3 | 105.745 | 0 |  |  |  | 0 |  | CS ÚRS 2023 01 |  | 2
PP
VV
TS
P | 6 | 167151111 |  | Nakládání, skládání a překládání neulehlého výkopku nebo sypaniny strojně nakládání, množství přes 100 m3, z hornin třídy těžitelnosti I, skupiny 1 až 3 | M3 | 148.196 | 0 |  |  |  | 0 |  | CS ÚRS 2023 01 |  | 2
PP
VV
TS
P | 7 | 174151101 |  | Zásyp sypaninou z jakékoliv horniny strojně s uložením výkopku ve vrstvách se zhutněním jam, šachet, rýh nebo kolem objektů v těchto vykopávkách | M3 | 105.745 | 0 |  |  |  | 0 |  | CS ÚRS 2023 01 |  | 2
PP
VV
TS
P | 8 | 175151101 |  | Obsypání potrubí strojně sypaninou z vhodných třídy těžitelnosti I a II, skupiny 1 až 4 nebo materiálem připraveným podél výkopu ve vzdálenosti do 3 m od jeho kraje, pro jakoukoliv hloubku výkopu a mí | M3 | 13.046 | 0 |  |  |  | 0 |  | CS ÚRS 2023 01 |  | 2
PP
VV
TS
P | 9 | 58337344 |  | štěrkopísek frakce 0/32 | T | 22.178 | 1 |  |  |  | 0 |  | CS ÚRS 2023 01 |  | 2
PP
VV
TS
P | 10 | 212751104 |  | Trativody z drenážních a melioračních trubek pro meliorace, dočasné nebo odlehčovací drenáže se zřízením štěrkového lože pod trubky a s jejich obsypem v otevřeném výkopu trubka flexibilní PVC-U SN 4 c | M | 30.68 | 0.20449 |  |  |  | 0 |  | CS ÚRS 2023 01 |  | 2
PP
VV
TS
SD |  | 4 |  | Vodorovné konstrukce
P | 11 | 451573111 |  | Lože pod potrubí, stoky a drobné objekty v otevřeném výkopu z písku a štěrkopísku do 63 mm | M3 | 4.602 | 1.8908 |  |  |  | 0 |  | CS ÚRS 2023 01 |  | 2
PP
VV
TS
SD |  | 8 |  | Trubní vedení
P | 12 | 871350320 |  | Montáž kanalizačního potrubí z plastů z polypropylenu PP hladkého plnostěnného SN 12 DN 200 | M | 30.68 | 1.3e-05 |  |  |  | 0 |  | CS ÚRS 2023 01 |  | 2
PP
VV
TS
P | 13 | 28617026 |  | trubka kanalizační PP plnostěnná třívrstvá DN 200x1000mm SN12 | M | 31.14 | 0.0051 |  |  |  | 0 |  | CS ÚRS 2023 01 |  | 2
PP
VV
TS
P | 14 | 877355211 |  | Montáž tvarovek na kanalizačním potrubí z trub z plastu z tvrdého PVC nebo z polypropylenu v otevřeném výkopu jednoosých DN 200 | KUS | 5 | 6e-06 |  |  |  | 0 |  | CS ÚRS 2023 01 |  | 2
PP
VV
TS
P | 15 | 28651083 |  | vložka šachtová kanalizační PVC-U DN 200 | KUS | 5 | 0.0008 |  |  |  | 0 |  | CS ÚRS 2023 01 |  | 2
PP
VV
TS
P | 16 | 892352121 |  | Tlakové zkoušky vzduchem těsnícími vaky ucpávkovými DN 200 | ÚSEK | 3 | 0.000178 |  |  |  | 0 |  | CS ÚRS 2023 01 |  | 2
PP
VV
TS
P | 17 | 89381122R |  | Osazení sedimentační šachty z polypropylenu PP obetonované pro statické zatížení hranaté, půdorysné plochy do 4,5 m2, světlé hloubky přes 2,0 m | KUS | 1 | 2.2831 |  |  |  | 0 |  | R-položka |  | 2
PP
VV
TS
P | 18 | 5623052R |  | šachta PP hranatá k obetonování 4,5/1,0/2,08 m | KUS | 1 | 0.201 |  |  |  | 0 |  | R-položka |  | 2
PP
VV
TS
P | 19 | 894201151 |  | Ostatní konstrukce na trubním vedení z prostého betonu dno šachet tloušťky přes 200 mm z betonu se zvýšenými nároky na prostředí tř. C 25/30 | M3 | 1.875 | 2.5019 |  |  |  | 0 |  | CS ÚRS 2023 01 |  | 2
PP
VV
TS
P | 20 | 894302252 |  | Ostatní konstrukce na trubním vedení ze železobetonu strop šachet vodovodních nebo kanalizačních z betonu se zvýšenými nároky na prostředí tř. C 25/30 | M3 | 1.605 | 2.5019 |  |  |  | 0 |  | CS ÚRS 2023 01 |  | 2
PP
VV
TS
P | 21 | 89441114R |  | Dodávka a montáž šachet kanalizačních z betonových dílců výšky vstupu do 1,80 m s obložením dna betonem tř. C 25/30, na potrubí DN přes 200 do 300 | KUS | 1 | 2.4 |  |  |  | 0 |  | R-položka |  | 2
PP
VV
TS |  |  |  | Revizní šachta na kanalizaci pro DN 200, hl. 1,66 m. Zřízení šachet kanalizačních z betonových dílců, s obložením dna betonem B 30 z cementu portlandského nebo struskoportlandského, podkladní prstenec z prostého betonu B 10 pod poklop do výšky 10 cm.
P | 22 | 89441115R |  | Dodávka a montáž šachet kanalizačních z betonových dílců výšky vstupu do 3,5 m s obložením dna betonem tř. C 25/30, na potrubí DN přes 200 do 300 | KUS | 1 | 3.2454 |  |  |  | 0 |  | R-položka |  | 2
PP
VV
TS |  |  |  | RŠ hl. 2,91 m na DN 200. Zřízení šachet kanalizačních z betonových dílců, s obložením dna betonem B 30 z cementu portlandského nebo struskoportlandského, podkladní prstenec z prostého betonu B 10 pod poklop do výšky 10 cm.
P | 23 | 894411311 |  | Osazení betonových nebo železobetonových dílců pro šachty skruží rovných | KUS | 6 | 0.010186 |  |  |  | 0 |  | CS ÚRS 2023 01 |  | 2
PP
VV
TS |  |  |  | vstupní komíny hl. 1,1 m : skruž 300 mm, konus 600 mm, poklop 160 mm, kroužek 40 mm
P | 24 | 59224078 |  | skruž betonová DN 1000x250, 100x25x9cm, bez stupadel | KUS | 3 | 0.181 |  |  |  | 0 |  | CS ÚRS 2023 01 |  | 2
PP
VV
TS
P | 25 | 59224010 |  | prstenec šachtový vyrovnávací betonový 625x100x40mm | KUS | 3 | 0.021 |  |  |  | 0 |  | CS ÚRS 2023 01 |  | 2
PP
VV
TS
P | 26 | 894412411 |  | Osazení betonových nebo železobetonových dílců pro šachty skruží přechodových | KUS | 3 | 0.01248 |  |  |  | 0 |  | CS ÚRS 2023 01 |  | 2
PP
VV
TS
P | 27 | 59224120 |  | skruž betonová přechodová 62,5/100x60x9cm, stupadla poplastovaná | KUS | 3 | 0.396 |  |  |  | 0 |  | CS ÚRS 2023 01 |  | 2
PP
VV
TS
P | 28 | 894503111 |  | Bednění konstrukcí na trubním vedení deskových stropů šachet jakýchkoliv rozměrů | M2 | 4.5 | 0.00396 |  |  |  | 0 |  | CS ÚRS 2023 01 |  | 2
PP
VV
TS
P | 29 | 894608112 |  | Výztuž šachet z betonářské oceli 10 505 (R) nebo BSt 500 | T | 1.141 | 1.0423 |  |  |  | 0 |  | CS ÚRS 2023 01 |  | 2
PP
VV
TS
P | 30 | 894608211 |  | Výztuž šachet ze svařovaných sítí typu Kari | T | 0.073 | 0.99735 |  |  |  | 0 |  | CS ÚRS 2023 01 |  | 2
PP
VV
TS
P | 31 | 899104112 |  | Osazení poklopů litinových a ocelových včetně rámů pro třídu zatížení D400, E600 | KUS | 5 | 0.21734 |  |  |  | 0 |  | CS ÚRS 2023 01 |  | 2
PP
VV
TS
P | 32 | 28661935 |  | poklop šachtový litinový DN 600 pro třídu zatížení D400 | KUS | 5 | 0.196 |  |  |  | 0 |  | CS ÚRS 2023 01 |  | 2
PP
VV
TS
P | 33 | 899620151 |  | Obetonování plastových šachet z polypropylenu betonem prostým v otevřeném výkopu, beton tř. C 25/30 | M3 | 6 | 2.5019 |  |  |  | 0 |  | CS ÚRS 2023 01 |  | 2
PP
VV
TS
P | 34 | 899640111 |  | Bednění pro obetonování plastových šachet v otevřeném výkopu hranatých | M2 | 26 | 0.004018 |  |  |  | 0 |  | CS ÚRS 2023 01 |  | 2
PP
VV
TS
P | 35 | 899722112 |  | Krytí potrubí z plastů výstražnou fólií z PVC šířky 25 cm | M | 30.68 | 7.4e-05 |  |  |  | 0 |  | CS ÚRS 2023 01 |  | 2
PP
VV
TS
SD |  | 997 |  | Přesun sutě
P | 36 | 99701365R.901 | 901 | Poplatek za uložení na skládce (skládkovné) kontaminované zeminy a kamení kód odpadu 17 05 04 vč. dopravy | T | 23.324 | 0 |  |  |  | 0 |  | R-položka |  | 2
PP
VV
TS |  |  |  | Evidenční položka. Neoceňovat v objektu SO/PS, položka se oceňuje pouze v objektu SO 90-90 1. Položka obsahuje: – veškeré poplatky provozovateli skládky, recyklační linky nebo jiného zařízení na zpracování nebo likvidaci odpadů související s převzetím, uložením, zpracováním nebo likvidací odpadu – náklady spojené s dopravou odpadu z místa stavby na místo převzetí provozovatelem skládky, recyklační linky nebo jiného zařízení na zpracování nebo likvidaci odpadů 3. Způsob měření: Tunou se rozumí hmotnost odpadu vytříděného v souladu se zákonem č. 541/2020 Sb., o nakládání s odpady, v platném znění.
P | 37 | 99701387R.902 | 902 | Poplatek za uložení stavebního odpadu na recyklační skládce (skládkovné) zeminy a kamení zatříděného do Katalogu odpadů pod kódem 17 05 04 vč. dopravy | T | 54.422 | 0 |  |  |  | 0 |  | R-položka |  | 2
PP
VV
TS |  |  |  | Evidenční položka. Neoceňovat v objektu SO/PS, položka se oceňuje pouze v objektu SO 90-90 1. Položka obsahuje: – veškeré poplatky provozovateli skládky, recyklační linky nebo jiného zařízení na zpracování nebo likvidaci odpadů související s převzetím, uložením, zpracováním nebo likvidací odpadu – náklady spojené s dopravou odpadu z místa stavby na místo převzetí provozovatelem skládky, recyklační linky nebo jiného zařízení na zpracování nebo likvidaci odpadů 3. Způsob měření: Tunou se rozumí hmotnost odpadu vytříděného v souladu se zákonem č. 541/2020 Sb., o nakládání s odpady, v platném znění.
SD |  | 998 |  | Přesun hmot
P | 38 | 998276101 |  | Přesun hmot pro trubní vedení hloubené z trub z plastických hmot nebo sklolaminátových pro vodovody nebo kanalizace v otevřeném výkopu dopravní vzdálenost do 15 m | T | 18.775 | 0 |  |  |  | 0 |  | CS ÚRS 2023 01 |  | 2
PP
VV
TS

## SO 09-31-17
SŽDC05 |  |  |  | Soupis prací objektu | [10 empty] | 3
3
S | Stavba: | Zm03_5413520033 |  | Areál HZS Cheb | [6 empty] | D.2.1.6 |  | Aspe | 0,00 | 2
O | Objekt: | D.2.1.6 |  | Potrubní vedení | [9 empty] | 15,00 | 2
Typ | Poř. číslo | Kód položky | Varianta | Název položky | MJ | Množství | Jednotková hmotnost | Celková hmotnost |  |  | Jednotková cena |  | Cenové soustavy | 21,00 | 2
Dodávka
[9 empty] | Jednotková | Celkem | Jednotková | Celkem |  |  |  | Počet položek s nulovou cenou
O1 |  | SO 09-31-17 |  | Přeložka stávající splaškové kanalizace
SD |  | 1 |  | Zemní práce
P | 1 | 132254203 |  | Hloubení zapažených rýh šířky přes 800 do 2 000 mm strojně s urovnáním dna do předepsaného profilu a spádu v hornině třídy těžitelnosti I skupiny 3 přes 50 do 100 m3 | M3 | 74.038 | 0 |  |  |  | 0 |  | CS ÚRS 2023 01 |  | 2
PP
VV
TS
P | 2 | 151101102 |  | Zřízení pažení a rozepření stěn rýh pro podzemní vedení příložné pro jakoukoliv mezerovitost, hloubky přes 2 do 4 m | M2 | 141.024 | 0.000851 |  |  |  | 0 |  | CS ÚRS 2023 01 |  | 2
PP
VV
TS
P | 3 | 151101112 |  | Odstranění pažení a rozepření stěn rýh pro podzemní vedení s uložením materiálu na vzdálenost do 3 m od kraje výkopu příložné, hloubky přes 2 do 4 m | M2 | 141.024 | 0 |  |  |  | 0 |  | CS ÚRS 2023 01 |  | 2
PP
VV
TS
P | 4 | 162206112 |  | Vodorovné přemístění výkopku bez naložení, avšak se složením zemin schopných zúrodnění, na vzdálenost přes 20 do 50 m | M3 | 25.178 | 0 |  |  |  | 0 |  | CS ÚRS 2023 01 |  | 2
PP
VV
TS
P | 5 | 167151111 |  | Nakládání, skládání a překládání neulehlého výkopku nebo sypaniny strojně nakládání, množství přes 100 m3, z hornin třídy těžitelnosti I, skupiny 1 až 3 | M3 | 74.038 | 0 |  |  |  | 0 |  | CS ÚRS 2023 01 |  | 2
PP
VV
TS
P | 6 | 174151101 |  | Zásyp sypaninou z jakékoliv horniny strojně s uložením výkopku ve vrstvách se zhutněním jam, šachet, rýh nebo kolem objektů v těchto vykopávkách | M3 | 25.178 | 0 |  |  |  | 0 |  | CS ÚRS 2023 01 |  | 2
PP
VV
TS
P | 7 | 175151101 |  | Obsypání potrubí strojně sypaninou z vhodných třídy těžitelnosti I a II, skupiny 1 až 4 nebo materiálem připraveným podél výkopu ve vzdálenosti do 3 m od jeho kraje, pro jakoukoliv hloubku výkopu a mí | M3 | 13.985 | 0 |  |  |  | 0 |  | CS ÚRS 2023 01 |  | 2
PP
VV
TS
P | 8 | 58337344 |  | štěrkopísek frakce 0/32 | T | 23.775 | 1 |  |  |  | 0 |  | CS ÚRS 2023 01 |  | 2
PP
VV
TS
P | 9 | 212751104 |  | Trativody z drenážních a melioračních trubek pro meliorace, dočasné nebo odlehčovací drenáže se zřízením štěrkového lože pod trubky a s jejich obsypem v otevřeném výkopu trubka flexibilní PVC-U SN 4 c | M | 33.9 | 0.20449 |  |  |  | 0 |  | CS ÚRS 2023 01 |  | 2
PP
VV
TS
SD |  | 4 |  | Vodorovné konstrukce
P | 10 | 451573111 |  | Lože pod potrubí, stoky a drobné objekty v otevřeném výkopu z písku a štěrkopísku do 63 mm | M3 | 5.085 | 1.8908 |  |  |  | 0 |  | CS ÚRS 2023 01 |  | 2
PP
VV
TS
SD |  | 8 |  | Trubní vedení
P | 11 | 83735512R |  | Příplatek za napojení na stávající RŠ | KUS | 2 | 0.1 |  |  |  | 0 |  | R-položka |  | 2
PP
VV
TS |  |  |  | přepojení v místě stávajícíh revizních šachet RŠ1 a RŠ 5: - zamezení přítoku splašků nafukovacím uzávěrem, čerpadlo kalové do 5 l/s, přívod NN, odpadní potrubí - vybourání žlábku a stěny spodního dílu (šachtové dno), úprava nového žlábku stěrkou s přídavkem krystalizační malty, zabetonování šachtové vložky vč. její dodávky (DN 250)
P | 12 | 871360320 |  | Montáž kanalizačního potrubí z plastů z polypropylenu PP hladkého plnostěnného SN 12 DN 250 | M | 33.9 | 1.6e-05 |  |  |  | 0 |  | CS ÚRS 2023 01 |  | 2
PP
VV
TS
P | 13 | 28617027 |  | trubka kanalizační PP plnostěnná třívrstvá DN 250x1000mm SN12 | M | 34.409 | 0.008 |  |  |  | 0 |  | CS ÚRS 2023 01 |  | 2
PP
VV
TS
P | 14 | 877365211 |  | Montáž tvarovek na kanalizačním potrubí z trub z plastu z tvrdého PVC nebo z polypropylenu v otevřeném výkopu jednoosých DN 250 | KUS | 4 | 8e-06 |  |  |  | 0 |  | CS ÚRS 2023 01 |  | 2
PP
VV
TS
P | 15 | 28651084 |  | vložka šachtová kanalizační PVC-U DN 250 | KUS | 4 | 0.0019 |  |  |  | 0 |  | CS ÚRS 2023 01 |  | 2
PP
VV
TS
P | 16 | 892362121 |  | Tlakové zkoušky vzduchem těsnícími vaky ucpávkovými DN 250 | ÚSEK | 4 | 0.00031 |  |  |  | 0 |  | CS ÚRS 2023 01 |  | 2
PP
VV
TS
P | 17 | 89441113R |  | Dodávka a montáž šachet kanalizačních z betonových dílců výšky vstupu do 3,0 m s obložením dna betonem tř. C 25/30, na potrubí DN přes 200 do 300 | KUS | 1 | 3.0426 |  |  |  | 0 |  | R-položka |  | 2
PP
VV
TS |  |  |  | Revizní šachta na kanalizaci pro DN 250, hl. 2,82 m. Zřízení šachet kanalizačních z betonových dílců, s obložením dna betonem B 30 z cementu portlandského nebo struskoportlandského, podkladní prstenec z prostého betonu B 10 pod poklop do výšky 10 cm.
P | 18 | 89441116R |  | Dodávka a montáž šachet kanalizačních z betonových dílců výšky vstupu do 4,0 m s obložením dna betonem tř. C 25/30, na potrubí DN přes 200 do 300 | KUS | 1 | 3.2 |  |  |  | 0 |  | R-položka |  | 2
PP
VV
TS |  |  |  | Revizní šachta na kanalizaci pro DN 250, hl. 3,6 m. Zřízení šachet kanalizačních z betonových dílců, s obložením dna betonem B 30 z cementu portlandského nebo struskoportlandského, podkladní prstenec z prostého betonu B 10 pod poklop do výšky 10 cm.
P | 19 | 899104112 |  | Osazení poklopů litinových a ocelových včetně rámů pro třídu zatížení D400, E600 | KUS | 2 | 0.21734 |  |  |  | 0 |  | CS ÚRS 2023 01 |  | 2
PP
VV
TS
P | 20 | 28661935 |  | poklop šachtový litinový DN 600 pro třídu zatížení D400 | KUS | 2 | 0.196 |  |  |  | 0 |  | CS ÚRS 2023 01 |  | 2
PP
VV
TS
P | 21 | 899722112 |  | Krytí potrubí z plastů výstražnou fólií z PVC šířky 25 cm | M | 33.9 | 7.4e-05 |  |  |  | 0 |  | CS ÚRS 2023 01 |  | 2
PP
VV
TS
SD |  | 997 |  | Přesun sutě
P | 22 | 99701365R.901 | 901 | Poplatek za uložení na skládce (skládkovné) kontaminované zeminy a kamení kód odpadu 17 05 04 vč. dopravy | T | 12.814 | 0 |  |  |  | 0 |  | R-položka |  | 2
PP
VV
TS |  |  |  | Evidenční položka. Neoceňovat v objektu SO/PS, položka se oceňuje pouze v objektu SO 90-90 1. Položka obsahuje: – veškeré poplatky provozovateli skládky, recyklační linky nebo jiného zařízení na zpracování nebo likvidaci odpadů související s převzetím, uložením, zpracováním nebo likvidací odpadu – náklady spojené s dopravou odpadu z místa stavby na místo převzetí provozovatelem skládky, recyklační linky nebo jiného zařízení na zpracování nebo likvidaci odpadů 3. Způsob měření: Tunou se rozumí hmotnost odpadu vytříděného v souladu se zákonem č. 541/2020 Sb., o nakládání s odpady, v platném znění.
P | 23 | 99701387R.902 | 902 | Poplatek za uložení stavebního odpadu na recyklační skládce (skládkovné) zeminy a kamení zatříděného do Katalogu odpadů pod kódem 17 05 04 vč. dopravy | T | 29.9 | 0 |  |  |  | 0 |  | R-položka |  | 2
PP
VV
TS |  |  |  | Evidenční položka. Neoceňovat v objektu SO/PS, položka se oceňuje pouze v objektu SO 90-90 1. Položka obsahuje: – veškeré poplatky provozovateli skládky, recyklační linky nebo jiného zařízení na zpracování nebo likvidaci odpadů související s převzetím, uložením, zpracováním nebo likvidací odpadu – náklady spojené s dopravou odpadu z místa stavby na místo převzetí provozovatelem skládky, recyklační linky nebo jiného zařízení na zpracování nebo likvidaci odpadů 3. Způsob měření: Tunou se rozumí hmotnost odpadu vytříděného v souladu se zákonem č. 541/2020 Sb., o nakládání s odpady, v platném znění.
SD |  | 998 |  | Přesun hmot
P | 24 | 998276101 |  | Přesun hmot pro trubní vedení hloubené z trub z plastických hmot nebo sklolaminátových pro vodovody nebo kanalizace v otevřeném výkopu dopravní vzdálenost do 15 m | T | 14.606 | 0 |  |  |  | 0 |  | CS ÚRS 2023 01 |  | 2
PP
VV
TS

## SO 09-31-18
SŽDC05 |  |  |  | Soupis prací objektu | [10 empty] | 3
3
S | Stavba: | Zm03_5413520033 |  | Areál HZS Cheb | [6 empty] | D.2.1.6 |  | Aspe | 0,00 | 2
O | Objekt: | D.2.1.6 |  | Potrubní vedení | [9 empty] | 15,00 | 2
Typ | Poř. číslo | Kód položky | Varianta | Název položky | MJ | Množství | Jednotková hmotnost | Celková hmotnost |  |  | Jednotková cena |  | Cenové soustavy | 21,00 | 2
Dodávka
[9 empty] | Jednotková | Celkem | Jednotková | Celkem |  |  |  | Počet položek s nulovou cenou
O1 |  | SO 09-31-18 |  | Dešťová kanalizace
SD |  | 1 |  | Zemní práce
P | 1 | 131251103 |  | Hloubení nezapažených jam a zářezů strojně s urovnáním dna do předepsaného profilu a spádu v hornině třídy těžitelnosti I skupiny 3 přes 50 do 100 m3 | M3 | 123.882 | 0 |  |  |  | 0 |  | CS ÚRS 2023 01 |  | 2
PP
VV
TS |  |  |  | NS 20: rozměry dna 3,64 m x 3,64 m; hloubka 2,8 m; svahování 2:1 NS 20: rozměry dna 3,4 m x 3,4 m; hloubka 2,37 m; svahování 2:1
P | 2 | 131251104 |  | Hloubení nezapažených jam a zářezů strojně s urovnáním dna do předepsaného profilu a spádu v hornině třídy těžitelnosti I skupiny 3 přes 100 do 500 m3 | M3 | 102 | 0 |  |  |  | 0 |  | CS ÚRS 2023 01 |  | 2
PP
VV
TS
P | 3 | 131251105 |  | Hloubení nezapažených jam a zářezů strojně s urovnáním dna do předepsaného profilu a spádu v hornině třídy těžitelnosti I skupiny 3 přes 500 do 1 000 m3 | M3 | 290.516 | 0 |  |  |  | 0 |  | CS ÚRS 2023 01 |  | 2
PP
VV
TS |  |  |  | rozměry dna 8,93 m x 4,8 m; hloubka 3,9 m; svahování 2:1
P | 4 | 132251253 |  | Hloubení nezapažených rýh šířky přes 800 do 2 000 mm strojně s urovnáním dna do předepsaného profilu a spádu v hornině třídy těžitelnosti I skupiny 3 přes 50 do 100 m3 | M3 | 72.135 | 0 |  |  |  | 0 |  | CS ÚRS 2023 01 |  | 2
PP
VV
TS
P | 5 | 162206112 |  | Vodorovné přemístění výkopku bez naložení, avšak se složením zemin schopných zúrodnění, na vzdálenost přes 20 do 50 m | M3 | 318.894 | 0 |  |  |  | 0 |  | CS ÚRS 2023 01 |  | 2
PP
VV
TS
P | 6 | 167151111 |  | Nakládání, skládání a překládání neulehlého výkopku nebo sypaniny strojně nakládání, množství přes 100 m3, z hornin třídy těžitelnosti I, skupiny 1 až 3 | M3 | 588.533 | 0 |  |  |  | 0 |  | CS ÚRS 2023 01 |  | 2
PP
VV
TS
P | 7 | 174151101 |  | Zásyp sypaninou z jakékoliv horniny strojně s uložením výkopku ve vrstvách se zhutněním jam, šachet, rýh nebo kolem objektů v těchto vykopávkách | M3 | 318.894 | 0 |  |  |  | 0 |  | CS ÚRS 2023 01 |  | 2
PP
VV
TS
P | 8 | 175151101 |  | Obsypání potrubí strojně sypaninou z vhodných třídy těžitelnosti I a II, skupiny 1 až 4 nebo materiálem připraveným podél výkopu ve vzdálenosti do 3 m od jeho kraje, pro jakoukoliv hloubku výkopu a mí | M3 | 51.221 | 0 |  |  |  | 0 |  | CS ÚRS 2023 01 |  | 2
PP
VV
TS
P | 9 | 58337344 |  | štěrkopísek frakce 0/32 | T | 87.076 | 1 |  |  |  | 0 |  | CS ÚRS 2023 01 |  | 2
PP
VV
TS
P | 10 | 175253101 |  | Přísyp těsnící folie nebo geotextilie na objektech vodních staveb z vhodného materiálu, bez zhutnění v rovině nebo ve svahu sklonu do 1 : 5 | M3 | 8.6 | 0 |  |  |  | 0 |  | CS ÚRS 2023 01 |  | 2
PP
VV
TS
P | 11 | 58337403 |  | kamenivo dekorační (kačírek) frakce 16/32 | T | 13.76 | 1 |  |  |  | 0 |  | CS ÚRS 2023 01 |  | 2
PP
VV
TS
P | 12 | 212751104 |  | Trativody z drenážních a melioračních trubek pro meliorace, dočasné nebo odlehčovací drenáže se zřízením štěrkového lože pod trubky a s jejich obsypem v otevřeném výkopu trubka flexibilní PVC-U SN 4 c | M | 112 | 0.20449 |  |  |  | 0 |  | CS ÚRS 2023 01 |  | 2
PP
VV
TS
SD |  | 3 |  | Svislé a kompletní konstrukce
P | 13 | 386120104 |  | Montáž odlučovačů ropných látek železobetonových, průtoku 15 l/s | KUS | 1 | 0 |  |  |  | 0 |  | CS ÚRS 2023 01 |  | 2
PP
VV
TS
P | 14 | 594321R1 |  | ŽB nádrž lapolu NS 15 | KUS | 1 | 5.65 |  |  |  | 0 |  | R-položka |  | 2
PP
VV
TS |  |  |  | ŽB nádrž vnější profil 2300 mm, víko pro zatížení D400, poklop s rámem DN 600 pojezdný D400, prstenec vstupu, těsnění, vystrojení plast/nerez, 1 x vtok DN 150, 1 x odtok DN 150
P | 15 | 386120105 |  | Montáž odlučovačů ropných látek železobetonových, průtoku 20 l/s | KUS | 1 | 0 |  |  |  | 0 |  | CS ÚRS 2023 01 |  | 2
PP
VV
TS
P | 16 | 594321R2 |  | ŽB nádrž lapolu NS 20 | KUS | 1 | 7 |  |  |  | 0 |  | R-položka |  | 2
PP
VV
TS |  |  |  | ŽB nádrž vnější profil 2000 mm, víko pro zatížení D400, poklop s rámem DN 600 pojezdný D400, prstenec vstupu, těsnění, vystrojení plast/nerez, 1 x vtok DN 150, 1 x odtok DN 150
P | 17 | 3861201R3 |  | Dodání a montáž betonové akumulační nádrže objemu 73 m3 | KPL | 1 | 16 |  |  |  | 0 |  | R-položka |  | 2
PP
VV
TS |  |  |  | ŽB nádrž, víko pro zatížení pojezdem vozidel + 1,0 m zásypu, vstupní komín, poklop DN 600 D400, těsnění, odběrné potrubí , vtok DN 150, odtok DN 150
SD |  | 4 |  | Vodorovné konstrukce
P | 18 | 451541111 |  | Lože pod potrubí, stoky a drobné objekty v otevřeném výkopu ze štěrkodrtě 0-63 mm | M3 | 8.573 | 1.7034 |  |  |  | 0 |  | CS ÚRS 2023 01 |  | 2
PP
VV
TS
P | 19 | 451573111 |  | Lože pod potrubí, stoky a drobné objekty v otevřeném výkopu z písku a štěrkopísku do 63 mm | M3 | 8.6 | 1.8908 |  |  |  | 0 |  | CS ÚRS 2023 01 |  | 2
PP
VV
TS
P | 20 | 452311131 |  | Podkladní a zajišťovací konstrukce z betonu prostého v otevřeném výkopu bez zvýšených nároků na prostředí desky pod potrubí, stoky a drobné objekty z betonu tř. C 12/15 | M3 | 0.765 | 2.301 |  |  |  | 0 |  | CS ÚRS 2023 01 |  | 2
PP
VV
TS
P | 21 | 452321161 |  | Podkladní a zajišťovací konstrukce z betonu železového v otevřeném výkopu bez zvýšených nároků na prostředí desky pod potrubí, stoky a drobné objekty z betonu tř. C 25/30 | M3 | 8.573 | 2.5019 |  |  |  | 0 |  | CS ÚRS 2023 01 |  | 2
PP
VV
TS
P | 22 | 452368211 |  | Výztuž podkladních desek, bloků nebo pražců v otevřeném výkopu ze svařovaných sítí typu Kari | T | 0.209 | 1.0628 |  |  |  | 0 |  | CS ÚRS 2023 01 |  | 2
PP
VV
TS
P | 23 | 457971111 |  | Zřízení vrstvy z geotextilie s přesahem bez připevnění k podkladu, s potřebným dočasným zatěžováním včetně zakotvení okraje o sklonu do 10°, šířky geotextilie do 3 m | M2 | 172 | 0.000279 |  |  |  | 0 |  | CS ÚRS 2023 01 |  | 2
PP
VV
TS
P | 24 | 69311270 |  | geotextilie netkaná separační, ochranná, filtrační, drenážní PES 400g/m2 | M2 | 189.2 | 0.0004 |  |  |  | 0 |  | CS ÚRS 2023 01 |  | 2
PP
VV
TS
P | 25 | 457979112 |  | Zřízení vrstvy z geotextilie s přesahem Příplatek k cenám za připevnění geotextilie k podkladu ocelovými skobami z betonářské oceli o sklonu do 10°, při počtu skob na 10 m2 plochy přes 4 do 8 ks | M2 | 86 | 0.00023 |  |  |  | 0 |  | CS ÚRS 2023 01 |  | 2
PP
VV
TS
P | 26 | 463212111 |  | Rovnanina z lomového kamene upraveného, tříděného jakékoliv tloušťky rovnaniny s vyklínováním spár a dutin úlomky kamene | M3 | 1.8 | 1.9968 |  |  |  | 0 |  | CS ÚRS 2023 01 |  | 2
PP
VV
TS
P | 27 | 463212191 |  | Rovnanina z lomového kamene upraveného, tříděného Příplatek k cenám za vypracování líce | M2 | 6 | 0 |  |  |  | 0 |  | CS ÚRS 2023 01 |  | 2
PP
VV
TS
SD |  | 711 |  | Izolace proti vodě, vlhkosti a plynům
P | 28 | 711471051 |  | Provedení izolace proti povrchové a podpovrchové tlakové vodě termoplasty na ploše vodorovné V folií PVC lepenou | M2 | 6 | 3.3e-05 |  |  |  | 0 |  | CS ÚRS 2023 01 |  | 2
PP
VV
TS
P | 29 | 711472051 |  | Provedení izolace proti povrchové a podpovrchové tlakové vodě termoplasty na ploše svislé S folií PVC lepenou | M2 | 80 | 5.3e-05 |  |  |  | 0 |  | CS ÚRS 2023 01 |  | 2
PP
VV
TS
P | 30 | 28322017 |  | fólie hydroizolační pro izolaci jezírek a vodních nádrží mPVC tl 1,5mm | M2 | 105.006 | 0.0019 |  |  |  | 0 |  | CS ÚRS 2023 01 |  | 2
PP
VV
TS
P | 31 | 998711101 |  | Přesun hmot pro izolace proti vodě, vlhkosti a plynům stanovený z hmotnosti přesunovaného materiálu vodorovná dopravní vzdálenost do 50 m v objektech výšky do 6 m | T | 0.204 | 0 |  |  |  | 0 |  | CS ÚRS 2023 01 |  | 2
PP
VV
TS
SD |  | 8 |  | Trubní vedení
P | 32 | 871181141 |  | Montáž vodovodního potrubí z plastů v otevřeném výkopu z polyetylenu PE 100 svařovaných na tupo SDR 11/PN16 D 50 x 4,6 mm | M | 2.5 | 0 |  |  |  | 0 |  | CS ÚRS 2023 01 |  | 2
PP
VV
TS
P | 33 | 28613172 |  | trubka vodovodní PE100 SDR11 se signalizační vrstvou 50x4,6mm | M | 2.538 | 0.00067 |  |  |  | 0 |  | CS ÚRS 2023 01 |  | 2
PP
VV
TS
P | 34 | 871313121 |  | Montáž kanalizačního potrubí z plastů z tvrdého PVC těsněných gumovým kroužkem v otevřeném výkopu ve sklonu do 20 % DN 160 | M | 97.6 | 1.1e-05 |  |  |  | 0 |  | CS ÚRS 2023 01 |  | 2
PP
VV
TS
P | 35 | 28611230 |  | trubka kanalizační PVC-U DN 160x3000mm SN12 | M | 100.528 | 0.00431 |  |  |  | 0 |  | CS ÚRS 2023 01 |  | 2
PP
VV
TS
P | 36 | 871353121 |  | Montáž kanalizačního potrubí z plastů z tvrdého PVC těsněných gumovým kroužkem v otevřeném výkopu ve sklonu do 20 % DN 200 | M | 10.9 | 1.3e-05 |  |  |  | 0 |  | CS ÚRS 2023 01 |  | 2
PP
VV
TS
P | 37 | 28611231 |  | trubka kanalizační PVC-U DN 200x3000mm SN12 | M | 11.227 | 0.00673 |  |  |  | 0 |  | CS ÚRS 2023 01 |  | 2
PP
VV
TS
P | 38 | 871363121 |  | Montáž kanalizačního potrubí z plastů z tvrdého PVC těsněných gumovým kroužkem v otevřeném výkopu ve sklonu do 20 % DN 250 | M | 5.1 | 1.6e-05 |  |  |  | 0 |  | CS ÚRS 2023 01 |  | 2
PP
VV
TS
P | 39 | 28611108 |  | trubka kanalizační PVC-U DN 250x6000mm SN12 | M | 5.253 | 0.01052 |  |  |  | 0 |  | CS ÚRS 2023 01 |  | 2
PP
VV
TS
P | 40 | 877265271 |  | Montáž tvarovek na kanalizačním potrubí z trub z plastu z tvrdého PVC nebo z polypropylenu v otevřeném výkopu lapačů střešních splavenin DN 100 | KUS | 2 | 2e-06 |  |  |  | 0 |  | CS ÚRS 2023 01 |  | 2
PP
VV
TS
P | 41 | 28341110 |  | lapače střešních splavenin okapová vpusť s klapkou+inspekční poklop z PP | KUS | 2 | 0.0015 |  |  |  | 0 |  | CS ÚRS 2023 01 |  | 2
PP
VV
TS
P | 42 | 877315211 |  | Montáž tvarovek na kanalizačním potrubí z trub z plastu z tvrdého PVC nebo z polypropylenu v otevřeném výkopu jednoosých DN 160 | KUS | 2 | 4e-06 |  |  |  | 0 |  | CS ÚRS 2023 01 |  | 2
PP
VV
TS
P | 43 | 42284015 |  | klapka zpětná koncová litinová pro odpadní vodu L55 067 601 DN 150 | KUS | 2 | 0.006 |  |  |  | 0 |  | CS ÚRS 2023 01 |  | 2
PP
VV
TS
P | 44 | 877365211 |  | Montáž tvarovek na kanalizačním potrubí z trub z plastu z tvrdého PVC nebo z polypropylenu v otevřeném výkopu jednoosých DN 250 | KUS | 1 | 8e-06 |  |  |  | 0 |  | CS ÚRS 2023 01 |  | 2
PP
VV
TS
P | 45 | 42284021 |  | klapka zpětná koncová litinová pro odpadní vodu L55 067 601 DN 250 | KUS | 1 | 0.016 |  |  |  | 0 |  | CS ÚRS 2023 01 |  | 2
PP
VV
TS
P | 46 | 892241111 |  | Tlakové zkoušky vodou na potrubí DN do 80 | M | 2.5 | 0 |  |  |  | 0 |  | CS ÚRS 2023 01 |  | 2
PP
VV
TS
P | 47 | 892351111 |  | Tlakové zkoušky vodou na potrubí DN 150 nebo 200 | M | 108.5 | 0 |  |  |  | 0 |  | CS ÚRS 2023 01 |  | 2
PP
VV
TS
P | 48 | 892381111 |  | Tlakové zkoušky vodou na potrubí DN 250, 300 nebo 350 | M | 5.1 | 0 |  |  |  | 0 |  | CS ÚRS 2023 01 |  | 2
PP
VV
TS
P | 49 | 89441112R |  | Dodávka a montáž šachet kanalizačních z betonových dílců výšky vstupu do 1,50 m s obložením dna betonem tř. C 25/30, na potrubí DN přes 200 do 300 | KUS | 2 | 3.0426 |  |  |  | 0 |  | R-položka |  | 2
PP
VV
TS |  |  |  | Revizní šachta na kanalizaci pro DN 250, hl. 1,5 m. Zřízení šachet kanalizačních z betonových dílců, s obložením dna betonem B 30 z cementu portlandského nebo struskoportlandského, podkladní prstenec z prostého betonu B 10 pod poklop do výšky 10 cm.
P | 50 | 894811133 |  | Revizní šachta z tvrdého PVC v otevřeném výkopu typ přímý (DN šachty/DN trubního vedení) DN 400/160, odolnost vnějšímu tlaku 12,5 t, hloubka od 1360 do 1730 mm | KUS | 1 | 0.040274 |  |  |  | 0 |  | CS ÚRS 2023 01 |  | 2
PP
VV
TS
P | 51 | 894811143 |  | Revizní šachta z tvrdého PVC v otevřeném výkopu typ přímý (DN šachty/DN trubního vedení) DN 400/160, odolnost vnějšímu tlaku 40 t, hloubka od 1360 do 1730 mm | KUS | 2 | 0.045071 |  |  |  | 0 |  | CS ÚRS 2023 01 |  | 2
PP
VV
TS
P | 52 | 899104112 |  | Osazení poklopů litinových a ocelových včetně rámů pro třídu zatížení D400, E600 | KUS | 2 | 0.21734 |  |  |  | 0 |  | CS ÚRS 2023 01 |  | 2
PP
VV
TS
P | 53 | 28661935 |  | poklop šachtový litinový DN 600 pro třídu zatížení D400 | KUS | 2 | 0.196 |  |  |  | 0 |  | CS ÚRS 2023 01 |  | 2
PP
VV
TS
P | 54 | 899623141 |  | Obetonování potrubí nebo zdiva stok betonem prostým v otevřeném výkopu, betonem tř. C 12/15 | M3 | 1.12 | 2.301 |  |  |  | 0 |  | CS ÚRS 2023 01 |  | 2
PP
VV
TS
P | 55 | 899643111 |  | Bednění pro obetonování potrubí v otevřeném výkopu | M2 | 2.45 | 0.004018 |  |  |  | 0 |  | CS ÚRS 2023 01 |  | 2
PP
VV
TS
P | 56 | 899721111 |  | Signalizační vodič na potrubí DN do 150 mm | M | 2.5 | 0.000192 |  |  |  | 0 |  | CS ÚRS 2023 01 |  | 2
PP
VV
TS
P | 57 | 899722112 |  | Krytí potrubí z plastů výstražnou fólií z PVC šířky 25 cm | M | 116.1 | 7.4e-05 |  |  |  | 0 |  | CS ÚRS 2023 01 |  | 2
PP
VV
TS
SD |  | 997 |  | Přesun sutě
P | 58 | 99701365R.901 | 901 | Poplatek za uložení na skládce (skládkovné) kontaminované zeminy a kamení kód odpadu 17 05 04 vč. dopravy | T | 145.605 | 0 |  |  |  | 0 |  | R-položka |  | 2
PP
VV
TS |  |  |  | Evidenční položka. Neoceňovat v objektu SO/PS, položka se oceňuje pouze v objektu SO 90-90 1. Položka obsahuje: – veškeré poplatky provozovateli skládky, recyklační linky nebo jiného zařízení na zpracování nebo likvidaci odpadů související s převzetím, uložením, zpracováním nebo likvidací odpadu – náklady spojené s dopravou odpadu z místa stavby na místo převzetí provozovatelem skládky, recyklační linky nebo jiného zařízení na zpracování nebo likvidaci odpadů 3. Způsob měření: Tunou se rozumí hmotnost odpadu vytříděného v souladu se zákonem č. 541/2020 Sb., o nakládání s odpady, v platném znění.
P | 59 | 99701387R.902 | 902 | Poplatek za uložení stavebního odpadu na recyklační skládce (skládkovné) zeminy a kamení zatříděného do Katalogu odpadů pod kódem 17 05 04 vč. dopravy | T | 339.745 | 0 |  |  |  | 0 |  | R-položka |  | 2
PP
VV
TS |  |  |  | Evidenční položka. Neoceňovat v objektu SO/PS, položka se oceňuje pouze v objektu SO 90-90 1. Položka obsahuje: – veškeré poplatky provozovateli skládky, recyklační linky nebo jiného zařízení na zpracování nebo likvidaci odpadů související s převzetím, uložením, zpracováním nebo likvidací odpadu – náklady spojené s dopravou odpadu z místa stavby na místo převzetí provozovatelem skládky, recyklační linky nebo jiného zařízení na zpracování nebo likvidaci odpadů 3. Způsob měření: Tunou se rozumí hmotnost odpadu vytříděného v souladu se zákonem č. 541/2020 Sb., o nakládání s odpady, v platném znění.
SD |  | 998 |  | Přesun hmot
P | 60 | 998276101 |  | Přesun hmot pro trubní vedení hloubené z trub z plastických hmot nebo sklolaminátových pro vodovody nebo kanalizace v otevřeném výkopu dopravní vzdálenost do 15 m | T | 77.127 | 0 |  |  |  | 0 |  | CS ÚRS 2023 01 |  | 2
PP
VV
TS

## SO 09-32-14
SŽDC05 |  |  |  | Soupis prací objektu | [10 empty] | 3
3
S | Stavba: | Zm03_5413520033 |  | Areál HZS Cheb | [6 empty] | D.2.1.6 |  | Aspe | 0,00 | 2
O | Objekt: | D.2.1.6 |  | Potrubní vedení | [9 empty] | 15,00 | 2
Typ | Poř. číslo | Kód položky | Varianta | Název položky | MJ | Množství | Jednotková hmotnost | Celková hmotnost |  |  | Jednotková cena |  | Cenové soustavy | 21,00 | 2
Dodávka
[9 empty] | Jednotková | Celkem | Jednotková | Celkem |  |  |  | Počet položek s nulovou cenou
O1 |  | SO 09-32-14 |  | Přípojka vodovodní
SD |  | 1 |  | Zemní práce
P | 1 | 113107524 |  | Odstranění podkladů nebo krytů při překopech inženýrských sítí s přemístěním hmot na skládku ve vzdálenosti do 3 m nebo s naložením na dopravní prostředek strojně plochy jednotlivě přes 15 m2 z kameni | M2 | 9 | 0 |  |  |  | 0 |  | CS ÚRS 2023 01 |  | 2
PP
VV
TS
P | 2 | 113154124 |  | Frézování živičného podkladu nebo krytu s naložením na dopravní prostředek plochy do 500 m2 bez překážek v trase pruhu šířky přes 0,5 m do 1 m, tloušťky vrstvy 100 mm | M2 | 9 | 9.2e-05 |  |  |  | 0 |  | CS ÚRS 2023 01 |  | 2
PP
VV
TS
P | 3 | 113202111 |  | Vytrhání obrub s vybouráním lože, s přemístěním hmot na skládku na vzdálenost do 3 m nebo s naložením na dopravní prostředek z krajníků nebo obrubníků stojatých | M | 1.5 | 0 |  |  |  | 0 |  | CS ÚRS 2023 01 |  | 2
PP
VV
TS
P | 4 | 121112003 |  | Sejmutí ornice ručně při souvislé ploše, tl. vrstvy do 200 mm | M2 | 1.9 | 0 |  |  |  | 0 |  | CS ÚRS 2023 01 |  | 2
PP
VV
TS
P | 5 | 131251104 |  | Hloubení nezapažených jam a zářezů strojně s urovnáním dna do předepsaného profilu a spádu v hornině třídy těžitelnosti I skupiny 3 přes 100 do 500 m3 | M3 | 121.85 | 0 |  |  |  | 0 |  | CS ÚRS 2023 01 |  | 2
PP
VV
TS |  |  |  | dno jámy 3,5*6,1 m, hloubka výkopu 3,1 m, svahy 2:1
P | 6 | 132254204 |  | Hloubení zapažených rýh šířky přes 800 do 2 000 mm strojně s urovnáním dna do předepsaného profilu a spádu v hornině třídy těžitelnosti I skupiny 3 přes 100 do 500 m3 | M3 | 143.011 | 0 |  |  |  | 0 |  | CS ÚRS 2023 01 |  | 2
PP
VV
TS
P | 7 | 151101101 |  | Zřízení pažení a rozepření stěn rýh pro podzemní vedení příložné pro jakoukoliv mezerovitost, hloubky do 2 m | M2 | 406.64 | 0.000839 |  |  |  | 0 |  | CS ÚRS 2023 01 |  | 2
PP
VV
TS
P | 8 | 151101111 |  | Odstranění pažení a rozepření stěn rýh pro podzemní vedení s uložením materiálu na vzdálenost do 3 m od kraje výkopu příložné, hloubky do 2 m | M2 | 406.64 | 0 |  |  |  | 0 |  | CS ÚRS 2023 01 |  | 2
PP
VV
TS
P | 9 | 162206112 |  | Vodorovné přemístění výkopku bez naložení, avšak se složením zemin schopných zúrodnění, na vzdálenost přes 20 do 50 m | M3 | 184.839 | 0 |  |  |  | 0 |  | CS ÚRS 2023 01 |  | 2
PP
VV
TS
P | 10 | 167103101 |  | Nakládání neulehlého výkopku z hromad zeminy schopné zúrodnění | M3 | 264.861 | 0 |  |  |  | 0 |  | CS ÚRS 2023 01 |  | 2
PP
VV
TS
P | 11 | 174101101 |  | Zásyp jam, šachet rýh nebo kolem objektů sypaninou se zhutněním | M3 | 184.839 | 0 |  |  |  | 0 |  | CS ÚRS 2023 01 |  | 2
PP
VV
TS |  |  |  | předpoklad zpětný zásyp vykopanou zeminou
P | 12 | 175151101 |  | Obsypání potrubí strojně sypaninou z vhodných třídy těžitelnosti I a II, skupiny 1 až 4 nebo materiálem připraveným podél výkopu ve vzdálenosti do 3 m od jeho kraje, pro jakoukoliv hloubku výkopu a mí | M3 | 39.725 | 0 |  |  |  | 0 |  | CS ÚRS 2023 01 |  | 2
PP
VV
TS
P | 13 | 58337344 |  | štěrkopísek frakce 0/32 | T | 67.533 | 1 |  |  |  | 0 |  | CS ÚRS 2023 01 |  | 2
PP
VV
TS
P | 14 | 181311103 |  | Rozprostření a urovnání ornice v rovině nebo ve svahu sklonu do 1:5 ručně při souvislé ploše, tl. vrstvy do 200 mm | M2 | 1.9 | 0 |  |  |  | 0 |  | CS ÚRS 2023 01 |  | 2
PP
VV
TS
P | 15 | 181411131 |  | Založení trávníku na půdě předem připravené plochy do 1000 m2 výsevem včetně utažení parkového v rovině nebo na svahu do 1:5 | M2 | 1.9 | 0 |  |  |  | 0 |  | CS ÚRS 2023 01 |  | 2
PP
VV
TS
P | 16 | 00572410 |  | osivo směs travní parková | KG | 0.038 | 0.001 |  |  |  | 0 |  | CS ÚRS 2023 01 |  | 2
PP
VV
TS
SD |  | 2 |  | Zakládání
P | 17 | 212752101 |  | Trativody z drenážních trubek pro liniové stavby a komunikace se zřízením štěrkového lože pod trubky a s jejich obsypem v otevřeném výkopu trubka korugovaná sendvičová PE-HD SN 4 celoperforovaná 360° | M | 182.5 | 0.20469 |  |  |  | 0 |  | CS ÚRS 2023 01 |  | 2
PP
VV
TS
SD |  | 4 |  | Vodorovné konstrukce
P | 18 | 451573111 |  | Lože pod potrubí, stoky a drobné objekty v otevřeném výkopu z písku a štěrkopísku do 63 mm | M3 | 11.858 | 1.8908 |  |  |  | 0 |  | CS ÚRS 2023 01 |  | 2
PP
VV
TS
P | 19 | 452273151 |  | Podkladní a zajišťovací konstrukce zděné na maltu cementovou MC 10 podkladní pilířky, bloky nebo uzavírací čela chrániček z cihel vápenopískových kyselinovzdorných | M3 | 0.195 | 2.0166 |  |  |  | 0 |  | CS ÚRS 2023 01 |  | 2
PP
VV
TS
P | 20 | 452311131 |  | Podkladní a zajišťovací konstrukce z betonu prostého v otevřeném výkopu bez zvýšených nároků na prostředí desky pod potrubí, stoky a drobné objekty z betonu tř. C 12/15 | M3 | 1.913 | 2.301 |  |  |  | 0 |  | CS ÚRS 2023 01 |  | 2
PP
VV
TS
P | 21 | 452313141 |  | Podkladní a zajišťovací konstrukce z betonu prostého v otevřeném výkopu bez zvýšených nároků na prostředí bloky pro potrubí z betonu tř. C 16/20 | M3 | 0.024 | 2.301 |  |  |  | 0 |  | CS ÚRS 2023 01 |  | 2
PP
VV
TS
P | 22 | 452353101 |  | Bednění podkladních a zajišťovacích konstrukcí v otevřeném výkopu bloků pro potrubí | M2 | 0.24 | 0.006393 |  |  |  | 0 |  | CS ÚRS 2023 01 |  | 2
PP
VV
TS
SD |  | 5 |  | Komunikace pozemní
P | 23 | 564761101 |  | Podklad nebo kryt z kameniva hrubého drceného vel. 32-63 mm s rozprostřením a zhutněním plochy jednotlivě do 100 m2, po zhutnění tl. 200 mm | M2 | 18 | 0.387 |  |  |  | 0 |  | CS ÚRS 2023 01 |  | 2
PP
VV
TS
P | 24 | 564831011 |  | Podklad ze štěrkodrti ŠD s rozprostřením a zhutněním plochy jednotlivě do 100 m2, po zhutnění tl. 100 mm | M2 | 9 | 0.23 |  |  |  | 0 |  | CS ÚRS 2023 01 |  | 2
PP
VV
TS
P | 25 | 573191111 |  | Postřik infiltrační kationaktivní emulzí v množství 1,00 kg/m2 | M2 | 9 | 0.00034 |  |  |  | 0 |  | CS ÚRS 2023 01 |  | 2
PP
VV
TS
P | 26 | 573211112 |  | Postřik spojovací PS bez posypu kamenivem z asfaltu silničního, v množství 0,70 kg/m2 | M2 | 9 | 0.00071 |  |  |  | 0 |  | CS ÚRS 2023 01 |  | 2
PP
VV
TS
P | 27 | 577133111 |  | Asfaltový beton vrstva obrusná ACO 8 (ABJ) s rozprostřením a se zhutněním z nemodifikovaného asfaltu v pruhu šířky do 3 m, po zhutnění tl. 40 mm | M2 | 9 | 0.10373 |  |  |  | 0 |  | CS ÚRS 2023 01 |  | 2
PP
VV
TS
P | 28 | 577156111 |  | Asfaltový beton vrstva ložní ACL 22 (ABVH) s rozprostřením a zhutněním z nemodifikovaného asfaltu v pruhu šířky do 3 m, po zhutnění tl. 60 mm | M2 | 9 | 0.15559 |  |  |  | 0 |  | CS ÚRS 2023 01 |  | 2
PP
VV
TS
P | 29 | 59914211R |  | Zalití spáry s pískováním kamennou moučkou | M | 18 | 0.00224 |  |  |  | 0 |  | R-položka |  | 2
PP
VV
TS
SD |  | 767 |  | Konstrukce zámečnické
P | 30 | 767995115 |  | Montáž ostatních atypických zámečnických konstrukcí hmotnosti přes 50 do 100 kg | KG | 50 | 4.9e-05 |  |  |  | 0 |  | CS ÚRS 2023 01 |  | 2
PP
VV
TS
P | 31 | 1328534R |  | Ocelový žebřík s PE ochranou, délka žebříku je 2,23 m, šířka 0,3 m, materiál nerez | KPL | 1 | 0.05 |  |  |  | 0 |  | R-položka |  | 2
PP
VV
TS |  |  |  | délka žebříku je 2,23 m, šířka 0,3 m, materiál nerez, viz SO 09-32-14, příloha 2.004
P | 32 | 998767101 |  | Přesun hmot pro zámečnické konstrukce stanovený z hmotnosti přesunovaného materiálu vodorovná dopravní vzdálenost do 50 m v objektech výšky do 6 m | T | 0.053 | 0 |  |  |  | 0 |  | CS ÚRS 2023 01 |  | 2
PP
VV
TS
SD |  | 8 |  | Trubní vedení
P | 33 | 850355121 |  | Výřez nebo výsek na potrubí z trub litinových tlakových nebo plastických hmot DN 200 | KUS | 1 | 0 |  |  |  | 0 |  | CS ÚRS 2023 01 |  | 2
PP
VV
TS
P | 34 | 857262122 |  | Montáž litinových tvarovek na potrubí litinovém tlakovém jednoosých na potrubí z trub přírubových v otevřeném výkopu, kanálu nebo v šachtě DN 100 | KUS | 11 | 0.001669 |  |  |  | 0 |  | CS ÚRS 2023 01 |  | 2
PP
VV
TS
P | 35 | 55253263 |  | tvarovka přírubová litinová vodovodní PN10/16 DN 100 dl 1000mm | KUS | 3 | 0.0268 |  |  |  | 0 |  | CS ÚRS 2023 01 |  | 2
PP
VV
TS
P | 36 | 55253661 |  | příruba zaslepovací litinová vodovodní PN10/16 X-kus DN 100 | KUS | 2 | 0.0049 |  |  |  | 0 |  | CS ÚRS 2023 01 |  | 2
PP
VV
TS
P | 37 | 55253251 |  | tvarovka přírubová litinová vodovodní PN10/16 DN 100 dl 200mm | KUS | 1 | 0.0112 |  |  |  | 0 |  | CS ÚRS 2023 01 |  | 2
PP
VV
TS
P | 38 | 5525361R |  | přechod přírubový,práškový epoxid tl 250µm FFR-kus litinový DN 100/80 | KUS | 4 | 0.0105 |  |  |  | 0 |  | R-položka |  | 2
PP
VV
TS
P | 39 | 55254048 |  | koleno 90° s patkou přírubové litinové vodovodní N-kus PN10/16 DN 100 | KUS | 1 | 0.0168 |  |  |  | 0 |  | CS ÚRS 2023 01 |  | 2
PP
VV
TS
P | 40 | 857264122 |  | Montáž litinových tvarovek na potrubí litinovém tlakovém odbočných na potrubí z trub přírubových v otevřeném výkopu, kanálu nebo v šachtě DN 100 | KUS | 8 | 0.001715 |  |  |  | 0 |  | CS ÚRS 2023 01 |  | 2
PP
VV
TS
P | 41 | 5525325R |  | trouba přírubová litinová vodovodní PN10/16 DN 80 dl 300mm | KUS | 2 | 0.0109 |  |  |  | 0 |  | R-položka |  | 2
PP
VV
TS
P | 42 | 5525326R |  | trouba přírubová litinová vodovodní PN10/16 DN 80 dl 400mm | KUS | 2 | 0.012 |  |  |  | 0 |  | R-položka |  | 2
PP
VV
TS
P | 43 | 55253516 |  | tvarovka přírubová litinová vodovodní s přírubovou odbočkou PN10/16 T-kus DN 100/100 | KUS | 2 | 0.0197 |  |  |  | 0 |  | CS ÚRS 2023 01 |  | 2
PP
VV
TS
P | 44 | 55254027 |  | koleno přírubové z tvárné litiny,práškový epoxid tl 250µm Q-kus DN 100-90° | KUS | 2 | 0.0121 |  |  |  | 0 |  | CS ÚRS 2023 01 |  | 2
PP
VV
TS
P | 45 | 857352122 |  | Montáž litinových tvarovek na potrubí litinovém tlakovém jednoosých na potrubí z trub přírubových v otevřeném výkopu, kanálu nebo v šachtě DN 200 | KUS | 2 | 0.002874 |  |  |  | 0 |  | CS ÚRS 2023 01 |  | 2
PP
VV
TS
P | 46 | 55253896 |  | tvarovka přírubová s hrdlem z tvárné litiny,práškový epoxid tl 250µm EU-kus dl 140mm DN 200 | KUS | 1 | 0.0186 |  |  |  | 0 |  | CS ÚRS 2023 01 |  | 2
PP
VV
TS
P | 47 | 55253493 |  | tvarovka přírubová litinová s hladkým koncem,práškový epoxid tl 250µm F-kus DN 200 | KUS | 1 | 0.023 |  |  |  | 0 |  | CS ÚRS 2023 01 |  | 2
PP
VV
TS
P | 48 | 857354122 |  | Montáž litinových tvarovek na potrubí litinovém tlakovém odbočných na potrubí z trub přírubových v otevřeném výkopu, kanálu nebo v šachtě DN 200 | KUS | 1 | 0.004293 |  |  |  | 0 |  | CS ÚRS 2023 01 |  | 2
PP
VV
TS
P | 49 | 55253533 |  | tvarovka přírubová litinová s přírubovou odbočkou,práškový epoxid tl 250µm T-kus DN 200/100 | KUS | 1 | 0.043 |  |  |  | 0 |  | CS ÚRS 2023 01 |  | 2
PP
VV
TS
P | 50 | 871251141 |  | Montáž vodovodního potrubí z plastů v otevřeném výkopu z polyetylenu PE 100 svařovaných na tupo SDR 11/PN16 D 110 x 10,0 mm | M | 110.5 | 0 |  |  |  | 0 |  | CS ÚRS 2023 01 |  | 2
PP
VV
TS
P | 51 | 28613116 |  | trubka vodovodní PE100 PN 16 SDR11 110x10,0mm | M | 112.158 | 0.00318 |  |  |  | 0 |  | CS ÚRS 2023 01 |  | 2
PP
VV
TS
P | 52 | 891242312 |  | Montáž vodovodních armatur na potrubí vodoměrů v šachtě přírubových DN 80 | KUS | 2 | 0.003574 |  |  |  | 0 |  | CS ÚRS 2023 01 |  | 2
PP
VV
TS
P | 53 | 38821717 |  | vodoměr šroubový přírubový na studenou vodu PN16 DN 80 | KUS | 2 | 0.018 |  |  |  | 0 |  | CS ÚRS 2023 01 |  | 2
PP
VV
TS
P | 54 | 38822136 |  | vysílač impulzů optoelektrický vodoměrů do 40°C, K=100 | KUS | 1 | 0.001 |  |  |  | 0 |  | CS ÚRS 2023 01 |  | 2
PP
VV
TS
P | 55 | 891244121 |  | Montáž vodovodních armatur na potrubí kompenzátorů ucpávkových a gumových nebo montážních vložek DN 80 | KUS | 1 | 0.001591 |  |  |  | 0 |  | CS ÚRS 2023 01 |  | 2
PP
VV
TS
P | 56 | 42265776 |  | filtr s vypouštěcí přírubou DN 80x310mm | KUS | 1 | 0.0183 |  |  |  | 0 |  | CS ÚRS 2023 01 |  | 2
PP
VV
TS
P | 57 | 891261112 |  | Montáž vodovodních armatur na potrubí šoupátek nebo klapek uzavíracích v otevřeném výkopu nebo v šachtách s osazením zemní soupravy (bez poklopů) DN 100 | KUS | 2 | 0.001654 |  |  |  | 0 |  | CS ÚRS 2023 01 |  | 2
PP
VV
TS
P | 58 | 42221304 |  | šoupátko pitná voda litina GGG 50 krátká stavební dl PN10/16 DN 100x190mm | KUS | 2 | 0.023 |  |  |  | 0 |  | CS ÚRS 2023 01 |  | 2
PP
VV
TS
P | 59 | 42291074 |  | souprava zemní pro šoupátka DN 100-150mm Rd 1,5m | KUS | 2 | 0.004 |  |  |  | 0 |  | CS ÚRS 2023 01 |  | 2
PP
VV
TS
P | 60 | 891261222 |  | Montáž vodovodních armatur na potrubí šoupátek nebo klapek uzavíracích v šachtách s ručním kolečkem DN 100 | KUS | 4 | 0.001654 |  |  |  | 0 |  | CS ÚRS 2023 01 |  | 2
PP
VV
TS
P | 61 | 42221304.1 |  | šoupátko pitná voda litina GGG 50 krátká stavební dl PN10/16 DN 100x190mm | KUS | 4 | 0.023 |  |  |  | 0 |  | CS ÚRS 2023 01 |  | 2
PP
VV
TS
P | 62 | 42210106 |  | kolo ruční pro DN 100 D 300mm | KUS | 4 | 0.0035 |  |  |  | 0 |  | CS ÚRS 2023 01 |  | 2
PP
VV
TS
P | 63 | 891264121 |  | Montáž vodovodních armatur na potrubí kompenzátorů ucpávkových a gumových nebo montážních vložek DN 100 | KUS | 2 | 0.001628 |  |  |  | 0 |  | CS ÚRS 2023 01 |  | 2
PP
VV
TS
P | 64 | 55128705 |  | kompenzátor pryžový přírubový, voda, topení, klimatizace PN16 do 100°C DN 100 | KUS | 2 | 0.0072 |  |  |  | 0 |  | CS ÚRS 2023 01 |  | 2
PP
VV
TS
P | 65 | 891265321 |  | Montáž vodovodních armatur na potrubí zpětných klapek DN 100 | KUS | 2 | 0.001661 |  |  |  | 0 |  | CS ÚRS 2023 01 |  | 2
PP
VV
TS
P | 66 | 42283044 |  | klapka zpětná samočinná přírubová litinová PN 16 pro vodu DN 100 | KUS | 2 | 0.02 |  |  |  | 0 |  | CS ÚRS 2023 01 |  | 2
PP
VV
TS
P | 67 | 891267212 |  | Montáž vodovodních armatur na potrubí hydrantů nadzemních DN 100 | KUS | 1 | 0.001363 |  |  |  | 0 |  | CS ÚRS 2023 01 |  | 2
PP
VV
TS
P | 68 | 42273685 |  | hydrant nadzemní DN 100 tvárná litina dvojitý uzávěr s koulí krycí v 1000mm | KUS | 1 | 0.088 |  |  |  | 0 |  | CS ÚRS 2023 01 |  | 2
PP
VV
TS
P | 69 | 892271111 |  | Tlakové zkoušky vodou na potrubí DN 100 nebo 125 | M | 110.5 | 0 |  |  |  | 0 |  | CS ÚRS 2023 01 |  | 2
PP
VV
TS
P | 70 | 892273122 |  | Proplach a dezinfekce vodovodního potrubí DN od 80 do 125 | M | 110.5 | 1e-06 |  |  |  | 0 |  | CS ÚRS 2023 01 |  | 2
PP
VV
TS
P | 71 | 894302152 |  | Ostatní konstrukce na trubním vedení ze železobetonu stěny šachet tloušťky přes 200 mm z betonu se zvýšenými nároky na prostředí tř. C 25/30 | M3 | 11.001 | 2.5019 |  |  |  | 0 |  | CS ÚRS 2023 01 |  | 2
PP
VV
TS
P | 72 | 894302252 |  | Ostatní konstrukce na trubním vedení ze železobetonu strop šachet vodovodních nebo kanalizačních z betonu se zvýšenými nároky na prostředí tř. C 25/30 | M3 | 2.254 | 2.5019 |  |  |  | 0 |  | CS ÚRS 2023 01 |  | 2
PP
VV
TS
P | 73 | 894502201 |  | Bednění konstrukcí na trubním vedení stěn šachet pravoúhlých nebo čtyř a vícehranných oboustranné | M2 | 70.84 | 0.004647 |  |  |  | 0 |  | CS ÚRS 2023 01 |  | 2
PP
VV
TS
P | 74 | 894503111 |  | Bednění konstrukcí na trubním vedení deskových stropů šachet jakýchkoliv rozměrů | M2 | 7.052 | 0.00396 |  |  |  | 0 |  | CS ÚRS 2023 01 |  | 2
PP
VV
TS
P | 75 | 894608112 |  | Výztuž šachet z betonářské oceli 10 505 (R) nebo BSt 500 | T | 1.481 | 1.0423 |  |  |  | 0 |  | CS ÚRS 2023 01 |  | 2
PP
VV
TS
P | 76 | 894608211 |  | Výztuž šachet ze svařovaných sítí typu Kari | T | 0.11 | 0.99735 |  |  |  | 0 |  | CS ÚRS 2023 01 |  | 2
PP
VV
TS
P | 77 | 899104112 |  | Osazení poklopů litinových a ocelových včetně rámů pro třídu zatížení D400, E600 | KUS | 1 | 0.21734 |  |  |  | 0 |  | CS ÚRS 2023 01 |  | 2
PP
VV
TS
P | 78 | 63126058 |  | poklop kompozitní zátěžový hranatý včetně rámů a příslušenství 600/600mm D400 | KUS | 1 | 0 |  |  |  | 0 |  | CS ÚRS 2023 01 |  | 2
PP
VV
TS
P | 79 | 899401112 |  | Osazení poklopů litinových šoupátkových | KUS | 2 | 0.12303 |  |  |  | 0 |  | CS ÚRS 2023 01 |  | 2
PP
VV
TS
P | 80 | 42291352 |  | poklop litinový šoupátkový pro zemní soupravy osazení do terénu a do vozovky | KUS | 2 | 0.0133 |  |  |  | 0 |  | CS ÚRS 2023 01 |  | 2
PP
VV
TS
P | 81 | 56230636 |  | deska podkladová uličního poklopu plastového ventilkového a šoupatového | KUS | 2 | 0.0009 |  |  |  | 0 |  | CS ÚRS 2023 01 |  | 2
PP
VV
TS
P | 82 | 899712111 |  | Orientační tabulky na vodovodních a kanalizačních řadech na zdivu | KUS | 4 | 0.000309 |  |  |  | 0 |  | CS ÚRS 2023 01 |  | 2
PP
VV
TS
P | 83 | 899721111 |  | Signalizační vodič na potrubí DN do 150 mm | M | 110.5 | 0.000192 |  |  |  | 0 |  | CS ÚRS 2023 01 |  | 2
PP
VV
TS |  |  |  | Cu - 2,5 mm2
P | 84 | 899722112 |  | Krytí potrubí z plastů výstražnou fólií z PVC šířky 25 cm | M | 110.5 | 7.4e-05 |  |  |  | 0 |  | CS ÚRS 2023 01 |  | 2
PP
VV
TS
SD |  | 9 |  | Ostatní konstrukce a práce, bourání
P | 85 | 916131213 |  | Osazení silničního obrubníku betonového se zřízením lože, s vyplněním a zatřením spár cementovou maltou stojatého s boční opěrou z betonu prostého, do lože z betonu prostého | M | 1.5 | 0.1554 |  |  |  | 0 |  | CS ÚRS 2023 01 |  | 2
PP
VV
TS |  |  |  | předpoklad zpětného použití obrub z 50%
P | 86 | 59217031 |  | obrubník betonový silniční 1000x150x250mm | M | 0.765 | 0.08 |  |  |  | 0 |  | CS ÚRS 2023 01 |  | 2
PP
VV
TS
P | 87 | 919735112 |  | Řezání stávajícího živičného krytu nebo podkladu hloubky přes 50 do 100 mm | M | 18 | 2e-06 |  |  |  | 0 |  | CS ÚRS 2023 01 |  | 2
PP
VV
TS
P | 88 | 979021113 |  | Očištění vybouraných prvků při překopech inženýrských sítí od spojovacího materiálu s odklizením a uložením očištěných hmot a spojovacího materiálu na skládku do vzdálenosti 10 m nebo naložením na dop | M | 0.75 | 0 |  |  |  | 0 |  | CS ÚRS 2023 01 |  | 2
PP
VV
TS |  |  |  | předpoklad zpětného použití obrub z 50%
SD |  | 997 |  | Přesun sutě
P | 89 | 997211611 |  | Nakládání suti nebo vybouraných hmot na dopravní prostředky pro vodorovnou dopravu suti | T | 7.444 | 0 |  |  |  | 0 |  | CS ÚRS 2023 01 |  | 2
PP
VV
TS
P | 90 | 99701365R.901 | 901 | Poplatek za uložení na skládce (skládkovné) kontaminované zeminy a kamení kód odpadu 17 05 04 vč. dopravy | T | 44.778 | 0 |  |  |  | 0 |  | R-položka |  | 2
PP
VV
TS |  |  |  | Evidenční položka. Neoceňovat v objektu SO/PS, položka se oceňuje pouze v objektu SO 90-90 1. Položka obsahuje: – veškeré poplatky provozovateli skládky, recyklační linky nebo jiného zařízení na zpracování nebo likvidaci odpadů související s převzetím, uložením, zpracováním nebo likvidací odpadu – náklady spojené s dopravou odpadu z místa stavby na místo převzetí provozovatelem skládky, recyklační linky nebo jiného zařízení na zpracování nebo likvidaci odpadů 3. Způsob měření: Tunou se rozumí hmotnost odpadu vytříděného v souladu se zákonem č. 541/2020 Sb., o nakládání s odpady, v platném znění.
P | 91 | 99701386R.903 | 903 | Poplatek za uložení stavebního odpadu na recyklační skládce (skládkovné) z prostého betonu zatříděného do Katalogu odpadů pod kódem 17 01 01 vč. dopravy | T | 0.154 | 0 |  |  |  | 0 |  | R-položka |  | 2
PP
VV
TS |  |  |  | Evidenční položka. Neoceňovat v objektu SO/PS, položka se oceňuje pouze v objektu SO 90-90 1. Položka obsahuje: – veškeré poplatky provozovateli skládky, recyklační linky nebo jiného zařízení na zpracování nebo likvidaci odpadů související s převzetím, uložením, zpracováním nebo likvidací odpadu – náklady spojené s dopravou odpadu z místa stavby na místo převzetí provozovatelem skládky, recyklační linky nebo jiného zařízení na zpracování nebo likvidaci odpadů 3. Způsob měření: Tunou se rozumí hmotnost odpadu vytříděného v souladu se zákonem č. 541/2020 Sb., o nakládání s odpady, v platném znění.
P | 92 | 99701387R.902 | 902 | Poplatek za uložení stavebního odpadu na recyklační skládce (skládkovné) zeminy a kamení zatříděného do Katalogu odpadů pod kódem 17 05 04 vč. dopravy | T | 104.482 | 0 |  |  |  | 0 |  | R-položka |  | 2
PP
VV
TS |  |  |  | Evidenční položka. Neoceňovat v objektu SO/PS, položka se oceňuje pouze v objektu SO 90-90 1. Položka obsahuje: – veškeré poplatky provozovateli skládky, recyklační linky nebo jiného zařízení na zpracování nebo likvidaci odpadů související s převzetím, uložením, zpracováním nebo likvidací odpadu – náklady spojené s dopravou odpadu z místa stavby na místo převzetí provozovatelem skládky, recyklační linky nebo jiného zařízení na zpracování nebo likvidaci odpadů 3. Způsob měření: Tunou se rozumí hmotnost odpadu vytříděného v souladu se zákonem č. 541/2020 Sb., o nakládání s odpady, v platném znění.
P | 93 | 99701387R1.904 | 904 | Poplatek za uložení stavebního odpadu na recyklační skládce (skládkovné) asfaltového bez obsahu dehtu zatříděného do Katalogu odpadů pod kódem 17 03 02 vč. dopravy | T | 2.07 | 0 |  |  |  | 0 |  | [bez vazby na CS] |  | 2
PP
VV
TS |  |  |  | Evidenční položka. Neoceňovat v objektu SO/PS, položka se oceňuje pouze v objektu SO 90-90 1. Položka obsahuje: – veškeré poplatky provozovateli skládky, recyklační linky nebo jiného zařízení na zpracování nebo likvidaci odpadů související s převzetím, uložením, zpracováním nebo likvidací odpadu – náklady spojené s dopravou odpadu z místa stavby na místo převzetí provozovatelem skládky, recyklační linky nebo jiného zařízení na zpracování nebo likvidaci odpadů 3. Způsob měření: Tunou se rozumí hmotnost odpadu vytříděného v souladu se zákonem č. 541/2020 Sb., o nakládání s odpady, v platném znění.
SD |  | 998 |  | Přesun hmot
P | 94 | 998276101 |  | Přesun hmot pro trubní vedení hloubené z trub z plastických hmot nebo sklolaminátových pro vodovody nebo kanalizace v otevřeném výkopu dopravní vzdálenost do 15 m | T | 40.179 | 0 |  |  |  | 0 |  | CS ÚRS 2023 01 |  | 2
PP
VV
TS

## SO 09-52-21
SŽDC05 |  |  |  | Soupis prací objektu | [10 empty] | 3
3
S | Stavba: | Zm03_5413520033 |  | Areál HZS Cheb | [6 empty] | D.2.1.8 |  | Aspe | 0,00 | 2
O | Objekt: | D.2.1.8 |  | Pozemní komunikace | [9 empty] | 15,00 | 2
Typ | Poř. číslo | Kód položky | Varianta | Název položky | MJ | Množství | Jednotková hmotnost | Celková hmotnost |  |  | Jednotková cena |  | Cenové soustavy | 21,00 | 2
Dodávka
[9 empty] | Jednotková | Celkem | Jednotková | Celkem |  |  |  | Počet položek s nulovou cenou
O1 |  | SO 09-52-21 |  | Venkovní zpevněné plochy (pochozí, pojezdové, sportovní)
SD |  | 1 |  | Zemní práce
P | 1 | 122251106 |  | Odkopávky a prokopávky nezapažené strojně v hornině třídy těžitelnosti I skupiny 3 přes 1 000 do 5 000 m3 | M3 | 2525.2 | 0 |  |  |  | 0 |  | CS ÚRS 2023 01 |  | 2
PP
VV
TS
P | 2 | 131251100 |  | Hloubení nezapažených jam a zářezů strojně s urovnáním dna do předepsaného profilu a spádu v hornině třídy těžitelnosti I skupiny 3 do 20 m3 | M3 | 1.82 | 0 |  |  |  | 0 |  | CS ÚRS 2023 01 |  | 2
PP
VV
TS
P | 3 | 132251104 |  | Hloubení nezapažených rýh šířky do 800 mm strojně s urovnáním dna do předepsaného profilu a spádu v hornině třídy těžitelnosti I skupiny 3 přes 100 m3 | M3 | 130.875 | 0 |  |  |  | 0 |  | CS ÚRS 2023 01 |  | 2
PP
VV
TS
P | 4 | 162206112 |  | Vodorovné přemístění výkopku bez naložení, avšak se složením zemin schopných zúrodnění, na vzdálenost přes 20 do 50 m | M3 | 40.9 | 0 |  |  |  | 0 |  | CS ÚRS 2023 01 |  | 2
PP
VV
TS
P | 5 | 162751113 |  | Vodorovné přemístění výkopku nebo sypaniny po suchu na obvyklém dopravním prostředku, bez naložení výkopku, avšak se složením bez rozhrnutí z horniny třídy těžitelnosti I skupiny 1 až 3 na vzdálenost | M3 | 260.7 | 0 |  |  |  | 0 |  | CS ÚRS 2023 01 |  | 2
PP
VV
TS
P | 6 | 167151111 |  | Nakládání, skládání a překládání neulehlého výkopku nebo sypaniny strojně nakládání, množství přes 100 m3, z hornin třídy těžitelnosti I, skupiny 1 až 3 | M3 | 2877.695 | 0 |  |  |  | 0 |  | CS ÚRS 2023 01 |  | 2
PP
VV
TS
P | 7 | 171151103 |  | Uložení sypanin do násypů strojně s rozprostřením sypaniny ve vrstvách a s hrubým urovnáním zhutněných z hornin soudržných jakékoliv třídy těžitelnosti | M3 | 40.9 | 0 |  |  |  | 0 |  | CS ÚRS 2023 01 |  | 2
PP
VV
TS
P | 8 | 174151101 |  | Zásyp sypaninou z jakékoliv horniny strojně s uložením výkopku ve vrstvách se zhutněním jam, šachet, rýh nebo kolem objektů v těchto vykopávkách | M3 | 65.361 | 0 |  |  |  | 0 |  | CS ÚRS 2023 01 |  | 2
PP
VV
TS
P | 9 | 58343930 |  | kamenivo drcené hrubé frakce 16/32 | T | 124.186 | 1 |  |  |  | 0 |  | CS ÚRS 2023 01 |  | 2
PP
VV
TS
P | 10 | 181351113 |  | Rozprostření a urovnání ornice v rovině nebo ve svahu sklonu do 1:5 strojně při souvislé ploše přes 500 m2, tl. vrstvy do 200 mm | M2 | 1738 | 0 |  |  |  | 0 |  | CS ÚRS 2023 01 |  | 2
PP
VV
TS
P | 11 | 10364101 |  | zemina pro terénní úpravy - ornice | T | 469.26 | 1 |  |  |  | 0 |  | CS ÚRS 2023 01 |  | 2
PP
VV
TS
P | 12 | 181451131 |  | Založení trávníku na půdě předem připravené plochy přes 1000 m2 výsevem včetně utažení parkového v rovině nebo na svahu do 1:5 | M2 | 1738 | 0 |  |  |  | 0 |  | CS ÚRS 2023 01 |  | 2
PP
VV
TS
P | 13 | 00572410 |  | osivo směs travní parková | KG | 34.76 | 0.001 |  |  |  | 0 |  | CS ÚRS 2023 01 |  | 2
PP
VV
TS
P | 14 | 181951111 |  | Úprava pláně vyrovnáním výškových rozdílů strojně v hornině třídy těžitelnosti I, skupiny 1 až 3 bez zhutnění | M2 | 1738 | 0 |  |  |  | 0 |  | CS ÚRS 2023 01 |  | 2
PP
VV
TS
P | 15 | 181951112 |  | Úprava pláně vyrovnáním výškových rozdílů strojně v hornině třídy těžitelnosti I, skupiny 1 až 3 se zhutněním | M2 | 2843.81 | 0 |  |  |  | 0 |  | CS ÚRS 2023 01 |  | 2
PP
VV
TS |  |  |  | výměry dle D.1.1 Technické zprávy
P | 16 | 183403153 |  | Obdělání půdy hrabáním v rovině nebo na svahu do 1:5 | M2 | 1738 | 0 |  |  |  | 0 |  | CS ÚRS 2023 01 |  | 2
PP
VV
TS
P | 17 | 184853511 |  | Chemické odplevelení půdy před založením kultury, trávníku nebo zpevněných ploch strojně o výměře jednotlivě přes 20 m2 postřikem na široko v rovině nebo na svahu do 1:5 | M2 | 1738 | 3e-06 |  |  |  | 0 |  | CS ÚRS 2023 01 |  | 2
PP
VV
TS
P | 18 | 184853521 |  | Chemické odplevelení po založení kultury strojně postřikem na široko v rovině nebo na svahu do 1:5 | M2 | 1738 | 3e-06 |  |  |  | 0 |  | CS ÚRS 2023 01 |  | 2
PP
VV
TS
P | 19 | 185802113 |  | Hnojení půdy nebo trávníku v rovině nebo na svahu do 1:5 umělým hnojivem na široko | T | 0.03 | 0 |  |  |  | 0 |  | CS ÚRS 2023 01 |  | 2
PP
VV
TS
P | 20 | 25191155 |  | hnojivo průmyslové | KG | 30 | 0.001 |  |  |  | 0 |  | CS ÚRS 2023 01 |  | 2
PP
VV
TS
P | 21 | 185803111 |  | Ošetření trávníku jednorázové v rovině nebo na svahu do 1:5 | M2 | 1738 | 0 |  |  |  | 0 |  | CS ÚRS 2023 01 |  | 2
PP
VV
TS
P | 22 | 185803211 |  | Uválcování trávníku v rovině nebo na svahu do 1:5 | M2 | 1738 | 0 |  |  |  | 0 |  | CS ÚRS 2023 01 |  | 2
PP
VV
TS
SD |  | 2 |  | Zakládání
P | 23 | 211971110 |  | Zřízení opláštění výplně z geotextilie odvodňovacích žeber nebo trativodů v rýze nebo zářezu se stěnami šikmými o sklonu do 1:2 | M2 | 139.102 | 0.000167 |  |  |  | 0 |  | CS ÚRS 2023 01 |  | 2
PP
VV
TS
P | 24 | 69311081 |  | geotextilie netkaná separační, ochranná, filtrační, drenážní PES 300g/m2 | M2 | 164.766 | 0.0003 |  |  |  | 0 |  | CS ÚRS 2023 01 |  | 2
PP
VV
TS
P | 25 | 212752401 |  | Trativody z drenážních trubek pro liniové stavby a komunikace se zřízením štěrkového lože pod trubky a s jejich obsypem v otevřeném výkopu trubka korugovaná sendvičová PE-HD SN 8 celoperforovaná 360° | M | 161 | 0.20477 |  |  |  | 0 |  | CS ÚRS 2023 01 |  | 2
PP
VV
TS
P | 26 | 212752402 |  | Trativody z drenážních trubek pro liniové stavby a komunikace se zřízením štěrkového lože pod trubky a s jejich obsypem v otevřeném výkopu trubka korugovaná sendvičová PE-HD SN 8 celoperforovaná 360° | M | 188 | 0.27411 |  |  |  | 0 |  | CS ÚRS 2023 01 |  | 2
PP
VV
TS
P | 27 | 213311151 |  | Polštáře zhutněné pod základy ze štěrkodrti netříděné | M3 | 1.2 | 2.16 |  |  |  | 0 |  | CS ÚRS 2023 01 |  | 2
PP
VV |  |  |  | "podsyp pod desku dieselagregatu"4,0*1,5*0,2
TS
P | 28 | 273321511 |  | Základy z betonu železového (bez výztuže) desky z betonu bez zvláštních nároků na prostředí tř. C 25/30 | M3 | 1.2 | 2.5019 |  |  |  | 0 |  | CS ÚRS 2023 01 |  | 2
PP
VV |  |  |  | "deska pod dieselagregát"4,0*1,5*0,2
TS
P | 29 | 273351121 |  | Bednění základů desek zřízení | M2 | 2.2 | 0.00247 |  |  |  | 0 |  | CS ÚRS 2023 01 |  | 2
PP
VV |  |  |  | 2*(4,0+1,5)*0,2
TS
P | 30 | 273351122 |  | Bednění základů desek odstranění | M2 | 2.2 | 0 |  |  |  | 0 |  | CS ÚRS 2023 01 |  | 2
PP
VV
TS
P | 31 | 273362021 |  | Výztuž základů desek ze svařovaných sítí z drátů typu KARI | T | 0.059 | 1.0628 |  |  |  | 0 |  | CS ÚRS 2023 01 |  | 2
PP
VV |  |  |  | 2*4,0*1,5*0,00444*1,1
TS
P | 32 | 274313511 |  | Základy z betonu prostého pasy betonu kamenem neprokládaného tř. C 12/15 | M3 | 1.818 | 2.301 |  |  |  | 0 |  | CS ÚRS 2023 01 |  | 2
PP
VV
TS
SD |  | 3 |  | Svislé a kompletní konstrukce
P | 33 | 311321817 |  | Nadzákladové zdi z betonu železového (bez výztuže) nosné pohledového (v přírodní barvě drtí a přísad) tř. C 20/25 | M3 | 4.545 | 2.5019 |  |  |  | 0 |  | CS ÚRS 2023 01 |  | 2
PP
VV
TS
P | 34 | 311351121 |  | Bednění nadzákladových zdí nosných rovné oboustranné za každou stranu zřízení | M2 | 26.3 | 0.002747 |  |  |  | 0 |  | CS ÚRS 2023 01 |  | 2
PP
VV
TS
P | 35 | 311351122 |  | Bednění nadzákladových zdí nosných rovné oboustranné za každou stranu odstranění | M2 | 26.3 | 0 |  |  |  | 0 |  | CS ÚRS 2023 01 |  | 2
PP
VV
TS
P | 36 | 311351511 |  | Bednění nadzákladových zdí nosných kruhové nebo obloukové oboustranné za každou stranu poloměru přes 2,5 do 4 m zřízení | M2 | 4 | 0.003747 |  |  |  | 0 |  | CS ÚRS 2023 01 |  | 2
PP
VV
TS
P | 37 | 311351512 |  | Bednění nadzákladových zdí nosných kruhové nebo obloukové oboustranné za každou stranu poloměru přes 2,5 do 4 m odstranění | M2 | 4 | 0 |  |  |  | 0 |  | CS ÚRS 2023 01 |  | 2
PP
VV
TS
P | 38 | 311351911 |  | Bednění nadzákladových zdí nosných Příplatek k cenám bednění za pohledový beton | M2 | 30.3 | 0.0025 |  |  |  | 0 |  | CS ÚRS 2023 01 |  | 2
PP
VV
TS
P | 39 | 311361821 |  | Výztuž nadzákladových zdí nosných svislých nebo odkloněných od svislice, rovných nebo oblých z betonářské oceli 10 505 (R) nebo BSt 500 | T | 0.545 | 1.0492 |  |  |  | 0 |  | CS ÚRS 2023 01 |  | 2
PP
VV
TS
P | 40 | 339921112 |  | Osazování palisád betonových jednotlivých se zabetonováním výšky palisády přes 500 do 1000 mm | KUS | 63 | 0.06702 |  |  |  | 0 |  | CS ÚRS 2023 01 |  | 2
PP
VV
TS
P | 41 | 59228410 |  | palisáda betonová vzhled dobové dlažební kameny přírodní 160x160x1000mm | KUS | 63 | 0.05 |  |  |  | 0 |  | CS ÚRS 2023 01 |  | 2
PP
VV
TS
SD |  | 4 |  | Vodorovné konstrukce
P | 42 | 451579777 |  | Podklad nebo lože pod dlažbu (přídlažbu) Příplatek k cenám za každých dalších i započatých 10 mm tloušťky podkladu nebo lože z kameniva těženého | M2 | 780.18 | 0.02024 |  |  |  | 0 |  | CS ÚRS 2023 01 |  | 2
PP
VV
TS
P | 43 | 452312141 |  | Podkladní a zajišťovací konstrukce z betonu prostého v otevřeném výkopu bez zvýšených nároků na prostředí sedlové lože pod potrubí z betonu tř. C 16/20 | M3 | 5.45 | 2.301 |  |  |  | 0 |  | CS ÚRS 2023 01 |  | 2
PP
VV
TS
SD |  | 5 |  | Komunikace pozemní
P | 44 | 564811011 |  | Podklad ze štěrkodrti ŠD s rozprostřením a zhutněním plochy jednotlivě do 100 m2, po zhutnění tl. 50 mm | M2 | 96 | 0.115 |  |  |  | 0 |  | CS ÚRS 2023 01 |  | 2
PP
VV
TS
P | 45 | 564811111 |  | Podklad ze štěrkodrti ŠD s rozprostřením a zhutněním plochy přes 100 m2, po zhutnění tl. 50 mm | M2 | 364 | 0.115 |  |  |  | 0 |  | CS ÚRS 2023 01 |  | 2
PP
VV
TS
P | 46 | 564851011 |  | Podklad ze štěrkodrti ŠD s rozprostřením a zhutněním plochy jednotlivě do 100 m2, po zhutnění tl. 150 mm | M2 | 96 | 0.345 |  |  |  | 0 |  | CS ÚRS 2023 01 |  | 2
PP
VV
TS
P | 47 | 564851111 |  | Podklad ze štěrkodrti ŠD s rozprostřením a zhutněním plochy přes 100 m2, po zhutnění tl. 150 mm | M2 | 825.64 | 0.345 |  |  |  | 0 |  | CS ÚRS 2023 01 |  | 2
PP
VV
TS
P | 48 | 564861111 |  | Podklad ze štěrkodrti ŠD s rozprostřením a zhutněním plochy přes 100 m2, po zhutnění tl. 200 mm | M2 | 364 | 0.46 |  |  |  | 0 |  | CS ÚRS 2023 01 |  | 2
PP
VV
TS
P | 49 | 564871111 |  | Podklad ze štěrkodrti ŠD s rozprostřením a zhutněním plochy přes 100 m2, po zhutnění tl. 250 mm | M2 | 7567.91 | 0.575 |  |  |  | 0 |  | CS ÚRS 2023 01 |  | 2
PP
VV
TS
P | 50 | 565135111 |  | Asfaltový beton vrstva podkladní ACP 16 (obalované kamenivo střednězrnné - OKS) s rozprostřením a zhutněním v pruhu šířky přes 1,5 do 3 m, po zhutnění tl. 50 mm | M2 | 322.12 | 0.13188 |  |  |  | 0 |  | CS ÚRS 2023 01 |  | 2
PP
VV
TS
P | 51 | 565145111 |  | Asfaltový beton vrstva podkladní ACP 16 (obalované kamenivo střednězrnné - OKS) s rozprostřením a zhutněním v pruhu šířky přes 1,5 do 3 m, po zhutnění tl. 60 mm | M2 | 984.55 | 0.15826 |  |  |  | 0 |  | CS ÚRS 2023 01 |  | 2
PP
VV
TS
P | 52 | 56519111R |  | Podklad ploch pro tělovýchovu vícevrstvý z asfaltového koberce o celkové tloušťce 80 mm | M2 | 460 | 0.4772 |  |  |  | 0 |  | R-položka |  | 2
PP
VV
TS |  |  |  | předpoklad ve skladbě drenážního asfaltového koberce: PA 8 tl.40 mm, PA 16 tl.40 mm
P | 53 | 567122114 |  | Podklad ze směsi stmelené cementem SC bez dilatačních spár, s rozprostřením a zhutněním SC C 8/10 (KSC I), po zhutnění tl. 150 mm | M2 | 296.96 | 0.38314 |  |  |  | 0 |  | CS ÚRS 2023 01 |  | 2
PP
VV
TS
P | 54 | 567131111 |  | Podklad ze směsi stmelené cementem SC bez dilatačních spár, s rozprostřením a zhutněním SC C 3/4 (SC I), po zhutnění tl. 160 mm | M2 | 984.55 | 0.30155 |  |  |  | 0 |  | CS ÚRS 2023 01 |  | 2
PP
VV
TS
P | 55 | 57319111R |  | Postřik infiltrační kationaktivní emulzí v množství 0,6 kg/m2 | M2 | 460 | 0 |  |  |  | 0 |  | R-položka |  | 2
PP
VV
TS
P | 56 | 57319112R |  | Postřik infiltrační kationaktivní emulzí v množství 0,8 kg/m2 | M2 | 1306.67 | 0 |  |  |  | 0 |  | R-položka |  | 2
PP
VV
TS
P | 57 | 573231108 |  | Postřik spojovací PS bez posypu kamenivem ze silniční emulze, v množství 0,50 kg/m2 | M2 | 2291.22 | 0.00051 |  |  |  | 0 |  | CS ÚRS 2023 01 |  | 2
PP
VV
TS
P | 58 | 576133211 |  | Asfaltový koberec mastixový SMA 11 (AKMS) s rozprostřením a se zhutněním v pruhu šířky do 3 m, po zhutnění tl. 40 mm | M2 | 984.55 | 0.09668 |  |  |  | 0 |  | CS ÚRS 2023 01 |  | 2
PP
VV
TS
P | 59 | 577134111 |  | Asfaltový beton vrstva obrusná ACO 11 (ABS) s rozprostřením a se zhutněním z nemodifikovaného asfaltu v pruhu šířky do 3 m tř. I, po zhutnění tl. 40 mm | M2 | 322.12 | 0.10373 |  |  |  | 0 |  | CS ÚRS 2023 01 |  | 2
PP
VV
TS
P | 60 | 577155112 |  | Asfaltový beton vrstva ložní ACL 16 (ABH) s rozprostřením a zhutněním z nemodifikovaného asfaltu v pruhu šířky do 3 m, po zhutnění tl. 60 mm | M2 | 984.55 | 0.15559 |  |  |  | 0 |  | CS ÚRS 2023 01 |  | 2
PP
VV
TS
P | 61 | 579221211 |  | Venkovní lité pryžové povrchy na asfaltový podklad jednovrstvé tloušťky 13 mm s impregnací na podklad, prováděné ručně plochy do 300 m2 jedna barva červená, zelená | M2 | 96 | 0.015403 |  |  |  | 0 |  | CS ÚRS 2023 01 |  | 2
PP
VV
TS
P | 62 | 579221225 |  | Venkovní lité pryžové povrchy na asfaltový podklad jednovrstvé tloušťky 13 mm s impregnací na podklad, prováděné strojně plochy přes 300 m2 dvě barvy (střed a výběhy) červená, zelená | M2 | 364 | 0.015403 |  |  |  | 0 |  | CS ÚRS 2023 01 |  | 2
PP
VV
TS
P | 63 | 581141114 |  | Kryt cementobetonový silničních komunikací skupiny CB I tl. 250 mm | M2 | 296.96 | 0.62275 |  |  |  | 0 |  | CS ÚRS 2023 01 |  | 2
PP
VV
TS
P | 64 | 596211112 |  | Kladení dlažby z betonových zámkových dlaždic komunikací pro pěší ručně s ložem z kameniva těženého nebo drceného tl. do 40 mm, s vyplněním spár s dvojitým hutněním, vibrováním a se smetením přebytečn | M2 | 181.4 | 0.08922 |  |  |  | 0 |  | CS ÚRS 2023 01 |  | 2
PP
VV
TS
P | 65 | 59245018 |  | dlažba tvar obdélník betonová 200x100x60mm přírodní | M2 | 181.764 | 0.131 |  |  |  | 0 |  | CS ÚRS 2023 01 |  | 2
PP
VV
TS
P | 66 | 59245006 |  | dlažba tvar obdélník betonová pro nevidomé 200x100x60mm barevná | M2 | 3.264 | 0.131 |  |  |  | 0 |  | CS ÚRS 2023 01 |  | 2
PP
VV
TS
P | 67 | 596211213 |  | Kladení dlažby z betonových zámkových dlaždic komunikací pro pěší ručně s ložem z kameniva těženého nebo drceného tl. do 40 mm, s vyplněním spár s dvojitým hutněním, vibrováním a se smetením přebytečn | M2 | 598.78 | 0.09062 |  |  |  | 0 |  | CS ÚRS 2023 01 |  | 2
PP
VV
TS
P | 68 | 59245020 |  | dlažba tvar obdélník betonová 200x100x80mm přírodní | M2 | 604.768 | 0.176 |  |  |  | 0 |  | CS ÚRS 2023 01 |  | 2
PP
VV
TS
P | 69 | 599141111 |  | Vyplnění spár mezi silničními dílci jakékoliv tloušťky živičnou zálivkou | M | 256.84 | 0.0036 |  |  |  | 0 |  | CS ÚRS 2023 01 |  | 2
PP
VV
TS
SD |  | 8 |  | Trubní vedení
P | 70 | 871313121 |  | Montáž kanalizačního potrubí z plastů z tvrdého PVC těsněných gumovým kroužkem v otevřeném výkopu ve sklonu do 20 % DN 160 | M | 63 | 1.1e-05 |  |  |  | 0 |  | CS ÚRS 2023 01 |  | 2
PP
VV
TS
P | 71 | 28611131 |  | trubka kanalizační PVC DN 160x1000mm SN4 | M | 64.89 | 0.00259 |  |  |  | 0 |  | CS ÚRS 2023 01 |  | 2
PP
VV
TS
P | 72 | 894812201 |  | Revizní a čistící šachta z polypropylenu PP pro hladké trouby DN 425 šachtové dno (DN šachty / DN trubního vedení) DN 425/150 průtočné | KUS | 1 | 0.058034 |  |  |  | 0 |  | CS ÚRS 2023 01 |  | 2
PP
VV
TS
P | 73 | 894812231 |  | Revizní a čistící šachta z polypropylenu PP pro hladké trouby DN 425 roura šachtová korugovaná bez hrdla, světlé hloubky 1500 mm | KUS | 1 | 0.011357 |  |  |  | 0 |  | CS ÚRS 2023 01 |  | 2
PP
VV
TS
P | 74 | 894812241 |  | Revizní a čistící šachta z polypropylenu PP pro hladké trouby DN 425 roura šachtová korugovaná teleskopická (včetně těsnění) 375 mm | KUS | 1 | 0.006216 |  |  |  | 0 |  | CS ÚRS 2023 01 |  | 2
PP
VV
TS
P | 75 | 894812257 |  | Revizní a čistící šachta z polypropylenu PP pro hladké trouby DN 425 poklop plastový (pro třídu zatížení) pochůzí (A15) | KUS | 1 | 0.002677 |  |  |  | 0 |  | CS ÚRS 2023 01 |  | 2
PP
VV
TS
P | 76 | 894812311 |  | Revizní a čistící šachta z polypropylenu PP pro hladké trouby DN 600 šachtové dno (DN šachty / DN trubního vedení) DN 600/160 průtočné | KUS | 1 | 0.1056 |  |  |  | 0 |  | CS ÚRS 2023 01 |  | 2
PP
VV
TS
P | 77 | 894812332 |  | Revizní a čistící šachta z polypropylenu PP pro hladké trouby DN 600 roura šachtová korugovaná, světlé hloubky 2 000 mm | KUS | 1 | 0.02424 |  |  |  | 0 |  | CS ÚRS 2023 01 |  | 2
PP
VV
TS
P | 78 | 894812354 |  | Revizní a čistící šachta z polypropylenu PP pro hladké trouby DN 600 poklop (mříž) litinový pro třídu zatížení A15 s plastovým konusem | KUS | 1 | 0.1111 |  |  |  | 0 |  | CS ÚRS 2023 01 |  | 2
PP
VV
TS
SD |  | 9 |  | Ostatní konstrukce a práce, bourání
P | 79 | 916131213 |  | Osazení silničního obrubníku betonového se zřízením lože, s vyplněním a zatřením spár cementovou maltou stojatého s boční opěrou z betonu prostého, do lože z betonu prostého | M | 258.98 | 0.1554 |  |  |  | 0 |  | CS ÚRS 2023 01 |  | 2
PP
VV
TS
P | 80 | 59217031 |  | obrubník betonový silniční 1000x150x250mm | M | 264.16 | 0.08 |  |  |  | 0 |  | CS ÚRS 2023 01 |  | 2
PP
VV
TS
P | 81 | 916231213 |  | Osazení chodníkového obrubníku betonového se zřízením lože, s vyplněním a zatřením spár cementovou maltou stojatého s boční opěrou z betonu prostého, do lože z betonu prostého | M | 29.4 | 0.1295 |  |  |  | 0 |  | CS ÚRS 2023 01 |  | 2
PP
VV
TS
P | 82 | 59217017 |  | obrubník betonový chodníkový 1000x100x250mm | M | 29.988 | 0.05612 |  |  |  | 0 |  | CS ÚRS 2023 01 |  | 2
PP
VV
TS
P | 83 | 919726122 |  | Geotextilie netkaná pro ochranu, separaci nebo filtraci měrná hmotnost přes 200 do 300 g/m2 | M2 | 2843.81 | 0.000468 |  |  |  | 0 |  | CS ÚRS 2023 01 |  | 2
PP
VV
TS
P | 84 | 919735111 |  | Řezání stávajícího živičného krytu nebo podkladu hloubky do 50 mm | M | 256.84 | 1e-06 |  |  |  | 0 |  | CS ÚRS 2023 01 |  | 2
PP
VV
TS
P | 85 | 935113111 |  | Osazení odvodňovacího žlabu s krycím roštem polymerbetonového šířky do 200 mm | M | 2.5 | 0.29221 |  |  |  | 0 |  | CS ÚRS 2023 01 |  | 2
PP
VV
TS
P | 86 | 59227101 |  | žlab odvodňovací z polymerbetonu bez spádu dna pozinkovaná hrana š 100mm | M | 2.5 | 0.021 |  |  |  | 0 |  | CS ÚRS 2023 01 |  | 2
PP
VV
TS
P | 87 | 56241010 |  | rošt mřížkový B125 Pz pro žlab š 100mm | M | 2.5 | 0.0036 |  |  |  | 0 |  | CS ÚRS 2023 01 |  | 2
PP
VV
TS
P | 88 | 93511411R |  | Štěrbinový odvodňovací betonový žlab se základem z betonu prostého a s obetonováním rozměru 220x260 mm (mikroštěrbinový) se spádem dna 0,5 % | M | 109 | 0.25565 |  |  |  | 0 |  | CS ÚRS 2023 01 |  | 2
PP
VV
TS |  |  |  | vč.betonového základu 700x250mm
P | 89 | 935923216 |  | Osazení odvodňovacího žlabu s krycím roštem vpusti pro žlab šířky do 200 mm | KUS | 1 | 0.27205 |  |  |  | 0 |  | CS ÚRS 2023 01 |  | 2
PP
VV
TS
P | 90 | 59223074 |  | vpusť odtoková polymerbetonová s integrovaným těsněním 500x130x380 | KUS | 1 | 0.022 |  |  |  | 0 |  | CS ÚRS 2023 01 |  | 2
PP
VV
TS
SD |  | 997 |  | Přesun sutě
P | 91 | 99701365R.901 | 901 | Poplatek za uložení na skládce (skládkovné) kontaminované zeminy a kamení kód odpadu 17 05 04 vč. dopravy | T | 1413.177 | 0 |  |  |  | 0 |  | R-položka |  | 2
PP
VV
TS |  |  |  | Evidenční položka. Neoceňovat v objektu SO/PS, položka se oceňuje pouze v objektu SO 90-90 1. Položka obsahuje: – veškeré poplatky provozovateli skládky, recyklační linky nebo jiného zařízení na zpracování nebo likvidaci odpadů související s převzetím, uložením, zpracováním nebo likvidací odpadu – náklady spojené s dopravou odpadu z místa stavby na místo převzetí provozovatelem skládky, recyklační linky nebo jiného zařízení na zpracování nebo likvidaci odpadů 3. Způsob měření: Tunou se rozumí hmotnost odpadu vytříděného v souladu se zákonem č. 541/2020 Sb., o nakládání s odpady, v platném znění.
P | 92 | 99701387R.902 | 902 | Poplatek za uložení stavebního odpadu na recyklační skládce (skládkovné) zeminy a kamení zatříděného do Katalogu odpadů pod kódem 17 05 04 vč. dopravy | T | 3297.414 | 0 |  |  |  | 0 |  | R-položka |  | 2
PP
VV
TS |  |  |  | Evidenční položka. Neoceňovat v objektu SO/PS, položka se oceňuje pouze v objektu SO 90-90 1. Položka obsahuje: – veškeré poplatky provozovateli skládky, recyklační linky nebo jiného zařízení na zpracování nebo likvidaci odpadů související s převzetím, uložením, zpracováním nebo likvidací odpadu – náklady spojené s dopravou odpadu z místa stavby na místo převzetí provozovatelem skládky, recyklační linky nebo jiného zařízení na zpracování nebo likvidaci odpadů 3. Způsob měření: Tunou se rozumí hmotnost odpadu vytříděného v souladu se zákonem č. 541/2020 Sb., o nakládání s odpady, v platném znění.
SD |  | 998 |  | Přesun hmot
P | 93 | 998225111 |  | Přesun hmot pro komunikace s krytem z kameniva, monolitickým betonovým nebo živičným dopravní vzdálenost do 200 m jakékoliv délky objektu | T | 1233.698 | 0 |  |  |  | 0 |  | CS ÚRS 2023 01 |  | 2
PP
VV
TS

## SO 09-59-22
SŽDC05 |  |  |  | Soupis prací objektu | [10 empty] | 3
3
S | Stavba: | Zm03_5413520033 |  | Areál HZS Cheb | [6 empty] | D.2.1.8 |  | Aspe | 0,00 | 2
O | Objekt: | D.2.1.8 |  | Pozemní komunikace | [9 empty] | 15,00 | 2
Typ | Poř. číslo | Kód položky | Varianta | Název položky | MJ | Množství | Jednotková hmotnost | Celková hmotnost |  |  | Jednotková cena |  | Cenové soustavy | 21,00 | 2
Dodávka
[9 empty] | Jednotková | Celkem | Jednotková | Celkem |  |  |  | Počet položek s nulovou cenou
O1 |  | SO 09-59-22 |  | Světelné signalizační zařízení
SD |  | 741 |  | Elektroinstalace - silnoproud
P | 1 | Pol32 |  | úprava napájení pro připojení SSZ | KS | 1 | 0 |  |  |  | 0 |  | R-položka |  | 2
PP
VV
TS
P | 2 | Pol33 |  | montáž nástěnného rozvaděče | KS | 1 | 0 |  |  |  | 0 |  | R-položka |  | 2
PP
VV
TS
P | 3 | Pol34 |  | montáž výložníkového stožáru pro výložník do 7,0 m | KS | 2 | 0 |  |  |  | 0 |  | R-položka |  | 2
PP
VV
TS
P | 4 | Pol35 |  | montáž chodeckého stožáru | KS | 1 | 0 |  |  |  | 0 |  | R-položka |  | 2
PP
VV
TS
P | 5 | Pol36 |  | montáž nástěnného tlačítka | KS | 1 | 0 |  |  |  | 0 |  | R-položka |  | 2
PP
VV
TS
P | 6 | Pol37 |  | uzemnění stožáru | KS | 3 | 0 |  |  |  | 0 |  | R-položka |  | 2
PP
VV
TS
P | 7 | Pol38 |  | montáž výložníku do 7,0 m | KS | 2 | 0 |  |  |  | 0 |  | R-položka |  | 2
PP
VV
TS
P | 8 | Pol39 |  | montáž stožárové výzbroje | KS | 3 | 0 |  |  |  | 0 |  | R-položka |  | 2
PP
VV
TS
P | 9 | Pol40 |  | montáž stožárové svorkovnice | KS | 3 | 0 |  |  |  | 0 |  | R-položka |  | 2
PP
VV
TS
P | 10 | Pol41 |  | montáž návěstidla VPV3-L na stožár | KS | 3 | 0 |  |  |  | 0 |  | R-položka |  | 2
PP
VV
TS
P | 11 | Pol42 |  | montáž návěstidla VPV3-L na výložník | KS | 2 | 0 |  |  |  | 0 |  | R-položka |  | 2
PP
VV
TS
P | 12 | Pol43 |  | montáž ovládání HZS PAN 08 | KS | 1 | 0 |  |  |  | 0 |  | R-položka |  | 2
PP
VV
TS
P | 13 | Pol44 |  | montáž ovládacího pultu SSZ | KS | 1 | 0 |  |  |  | 0 |  | R-položka |  | 2
PP
VV
TS
P | 14 | Pol45 |  | pokládka kabelu CYKY 5J×2,5 mm2 | M | 545 | 0 |  |  |  | 0 |  | R-položka |  | 2
PP
VV
TS
P | 15 | Pol46 |  | pokládka kabelu CYKY 3J×2,5 mm2 | M | 20 | 0 |  |  |  | 0 |  | R-položka |  | 2
PP
VV
TS
P | 16 | Pol47 |  | pokládka kabelu 1xJ-Y-(ST)Y 5x2x0,6 | M | 120 | 0 |  |  |  | 0 |  | R-položka |  | 2
PP
VV
TS
P | 17 | Pol48 |  | pokládka kabelu 1xJ-Y-(ST)Y 2x2x0,6 | M | 80 | 0 |  |  |  | 0 |  | R-položka |  | 2
PP
VV
TS
P | 18 | Pol49 |  | pokládka kabelu RJ-45 CAT 5e UTP | M | 150 | 0 |  |  |  | 0 |  | R-položka |  | 2
PP
VV
TS
P | 19 | Pol50 |  | označení kabelu štítkem | KS | 12 | 0 |  |  |  | 0 |  | R-položka |  | 2
PP
VV
TS
P | 20 | Pol51 |  | ukončení kabelu do 7×2,5 | KS | 8 | 0 |  |  |  | 0 |  | R-položka |  | 2
PP
VV
TS
P | 21 | Pol52 |  | ukončení kabelu do 3×2,5 | KS | 2 | 0 |  |  |  | 0 |  | R-položka |  | 2
PP
VV
TS
P | 22 | Pol53 |  | ukončení kabelu do 5x2x0,6 | KS | 4 | 0 |  |  |  | 0 |  | R-položka |  | 2
PP
VV
TS
P | 23 | Pol54 |  | ukončení kabelu UTP | KS | 4 | 0 |  |  |  | 0 |  | R-položka |  | 2
PP
VV
TS
P | 24 | Pol55 |  | nátěr zemnicího pásku | M | 5 | 0 |  |  |  | 0 |  | R-položka |  | 2
PP
VV
TS
P | 25 | Pol56 |  | uvedení SSZ do provozu | KS | 1 | 0 |  |  |  | 0 |  | R-položka |  | 2
PP
VV
TS
P | 26 | Pol57 |  | kontrolní a závěrečné měření na kabelu | žíla | 30 | 0 |  |  |  | 0 |  | R-položka |  | 2
PP
VV
TS
P | 27 | Pol58 |  | měřění zemního odporu | KS | 3 | 0 |  |  |  | 0 |  | R-položka |  | 2
PP
VV
TS
P | 28 | Pol59 |  | revize SSZ | KS | 1 | 0 |  |  |  | 0 |  | R-položka |  | 2
PP
VV
TS
P | 29 | Pol60 |  | výzbroj napájení pro připojení SSZ (jištění) | KS | 1 | 0 |  |  |  | 0 |  | R-položka |  | 2
PP
VV
TS
P | 30 | Pol61 |  | chodecký stožár | KS | 1 | 0 |  |  |  | 0 |  | R-položka |  | 2
PP
VV
TS
P | 31 | Pol62 |  | výložníkový stožár pro výložník do 7,0 m | KS | 2 | 0 |  |  |  | 0 |  | R-položka |  | 2
PP
VV
TS
P | 32 | Pol63 |  | tlačítko nástěnné | KS | 1 | 0 |  |  |  | 0 |  | R-položka |  | 2
PP
VV
TS
P | 33 | Pol64 |  | nástěnný rozvaděč vč. svorkovnic | KS | 1 | 0 |  |  |  | 0 |  | R-položka |  | 2
PP
VV
TS
P | 34 | Pol65 |  | výložník do 7,0 m | KS | 2 | 0 |  |  |  | 0 |  | R-položka |  | 2
PP
VV
TS
P | 35 | Pol66 |  | návěstidlo VPV3-L pr.200mm | KS | 3 | 0 |  |  |  | 0 |  | R-položka |  | 2
PP
VV
TS
P | 36 | Pol67 |  | návěstidlo VPV3-L pr.300mm | KS | 2 | 0 |  |  |  | 0 |  | R-položka |  | 2
PP
VV
TS
P | 37 | Pol68 |  | ovládání HZS PAN 08 (PLC) | KS | 1 | 0 |  |  |  | 0 |  | R-položka |  | 2
PP
VV
TS
P | 38 | Pol69 |  | stožárová výzbroj | KS | 3 | 0 |  |  |  | 0 |  | R-položka |  | 2
PP
VV
TS
P | 39 | Pol70 |  | stožárová svorkovnice | KS | 3 | 0 |  |  |  | 0 |  | R-položka |  | 2
PP
VV
TS
P | 40 | Pol71 |  | kabel CYKY 5J×2,5 mm2 | M | 545 | 0 |  |  |  | 0 |  | R-položka |  | 2
PP
VV
TS
P | 41 | Pol72 |  | kabel CYKY 3J×2,5 mm2 | M | 20 | 0 |  |  |  | 0 |  | R-položka |  | 2
PP
VV
TS
P | 42 | Pol73 |  | kabel CYKY 1xJ-Y-(ST)Y 5x2x0,6 | M | 120 | 0 |  |  |  | 0 |  | R-položka |  | 2
PP
VV
TS
P | 43 | Pol74 |  | kabel CYKY 1xJ-Y-(ST)Y 2x2x0,6 | M | 80 | 0 |  |  |  | 0 |  | R-položka |  | 2
PP
VV
TS
P | 44 | Pol75 |  | kabel CYKY RJ-45 CAT 5e UTP | M | 150 | 0 |  |  |  | 0 |  | R-položka |  | 2
PP
VV
TS
P | 45 | Pol76 |  | štítek na označení kabelů | KS | 12 | 0 |  |  |  | 0 |  | R-položka |  | 2
PP
VV
TS
P | 46 | Pol77 |  | drátová forma do 37×2,5 | KS | 16 | 0 |  |  |  | 0 |  | R-položka |  | 2
PP
VV
TS
SD |  | 997 |  | Přesun sutě
P | 47 | 99701365R.901 | 901 | Poplatek za uložení na skládce (skládkovné) kontaminované zeminy a kamení kód odpadu 17 05 04 vč. dopravy | T | 10.8 | 0 |  |  |  | 0 |  | R-položka |  | 2
PP
VV
TS |  |  |  | Evidenční položka. Neoceňovat v objektu SO/PS, položka se oceňuje pouze v objektu SO 90-90 1. Položka obsahuje: – veškeré poplatky provozovateli skládky, recyklační linky nebo jiného zařízení na zpracování nebo likvidaci odpadů související s převzetím, uložením, zpracováním nebo likvidací odpadu – náklady spojené s dopravou odpadu z místa stavby na místo převzetí provozovatelem skládky, recyklační linky nebo jiného zařízení na zpracování nebo likvidaci odpadů 3. Způsob měření: Tunou se rozumí hmotnost odpadu vytříděného v souladu se zákonem č. 541/2020 Sb., o nakládání s odpady, v platném znění.
P | 48 | 99701387R.902 | 902 | Poplatek za uložení stavebního odpadu na recyklační skládce (skládkovné) zeminy a kamení zatříděného do Katalogu odpadů pod kódem 17 05 04 vč. dopravy | T | 25.2 | 0 |  |  |  | 0 |  | R-položka |  | 2
PP
VV
TS |  |  |  | Evidenční položka. Neoceňovat v objektu SO/PS, položka se oceňuje pouze v objektu SO 90-90 1. Položka obsahuje: – veškeré poplatky provozovateli skládky, recyklační linky nebo jiného zařízení na zpracování nebo likvidaci odpadů související s převzetím, uložením, zpracováním nebo likvidací odpadu – náklady spojené s dopravou odpadu z místa stavby na místo převzetí provozovatelem skládky, recyklační linky nebo jiného zařízení na zpracování nebo likvidaci odpadů 3. Způsob měření: Tunou se rozumí hmotnost odpadu vytříděného v souladu se zákonem č. 541/2020 Sb., o nakládání s odpady, v platném znění.
SD |  | D1 |  | Bourání a demontáže
P | 49 | Pol1 |  | bourání konstrukce chodníku z litého asfaltu | M2 | 15 | 0 |  |  |  | 0 |  | R-položka |  | 2
PP
VV
TS
P | 50 | Pol2 |  | bourání živičné vozovky tl. do 0,2 m | M2 | 16 | 0 |  |  |  | 0 |  | R-položka |  | 2
PP
VV
TS
SD |  | D2 |  | Zemní práce - výkopy
P | 51 | Pol3 |  | výkop kabelové rýhy š. 0,65 v chodníku, v zeleném pásu | M | 60 | 0 |  |  |  | 0 |  | R-položka |  | 2
PP
VV
TS
P | 52 | Pol4 |  | výkop kabelové rýhy š. 0,65 ve vozovce | M | 35 | 0 |  |  |  | 0 |  | R-položka |  | 2
PP
VV
TS
P | 53 | Pol5 |  | výkop jámy pro stožár chodecký | KS | 1 | 0 |  |  |  | 0 |  | R-položka |  | 2
PP
VV
TS
P | 54 | Pol6 |  | výkop jámy pro stožár výložníkový do 7,0 m | KS | 2 | 0 |  |  |  | 0 |  | R-položka |  | 2
PP
VV
TS
P | 55 | Pol7 |  | řezání spáry pro rýhy a jámy | M | 80 | 0 |  |  |  | 0 |  | R-položka |  | 2
PP
VV
TS
SD |  | D3 |  | Zemní práce - vrstvy, zásypy a obsyby
P | 56 | Pol10 |  | kabelové lože ze štd v rýze 0,65 tl. 0,1m | M | 60 | 0 |  |  |  | 0 |  | R-položka |  | 2
PP
VV
TS
P | 57 | Pol11 |  | obsyp a zásyp štd v rýze 0,65 tl. 0,2 m | M | 60 | 0 |  |  |  | 0 |  | R-položka |  | 2
PP
VV
TS
P | 58 | Pol12 |  | betonové lože v rýze 0,65 tl. 0,1m | M | 35 | 0 |  |  |  | 0 |  | R-položka |  | 2
PP
VV
TS
P | 59 | Pol13 |  | obetonování trubek v rýze 0,65 tl. 0,4 m | M | 35 | 0 |  |  |  | 0 |  | R-položka |  | 2
PP
VV
TS
P | 60 | Pol14 |  | zásyp výkopkem v rýze 0,65 | M | 60 | 0 |  |  |  | 0 |  | R-položka |  | 2
PP
VV
TS
P | 61 | Pol15 |  | štd lože pod základ stožáry | M2 | 2 | 0 |  |  |  | 0 |  | R-položka |  | 2
PP
VV
TS
SD |  | D4 |  | Základy
P | 62 | Pol16 |  | betonový základ pro stožár chodecký | M3 | 0.4 | 0 |  |  |  | 0 |  | R-položka |  | 2
PP
VV
TS
P | 63 | Pol17 |  | betonový základ pro stožár výložníkový do 7,0 m | M3 | 2 | 0 |  |  |  | 0 |  | R-položka |  | 2
PP
VV
TS
SD |  | D5 |  | Zemní práce technologie
P | 64 | Pol18 |  | pokládka trubky PE 110 | M | 110 | 0 |  |  |  | 0 |  | R-položka |  | 2
PP
VV
TS
P | 65 | Pol19 |  | zatažení lana do kanálku | M | 30 | 0 |  |  |  | 0 |  | R-položka |  | 2
PP
VV
TS
P | 66 | Pol20 |  | osazení krycího víčka k PE rourám | KS | 8 | 0 |  |  |  | 0 |  | R-položka |  | 2
PP
VV
TS
P | 67 | Pol21 |  | zajištění kabelu při souběhu ve výkopu | M | 30 | 0 |  |  |  | 0 |  | R-položka |  | 2
PP
VV
TS
P | 68 | Pol22 |  | zajištění kabelu při křížení ve výkopu | KS | 10 | 0 |  |  |  | 0 |  | R-položka |  | 2
PP
VV
TS
P | 69 | Pol23 |  | pokládka zemnicího pásku | M | 60 | 0 |  |  |  | 0 |  | R-položka |  | 2
PP
VV
TS
SD |  | D6 |  | Zemní práce dodávky
P | 70 | Pol24 |  | štěrkodrť 0-8 | M3 | 14 | 0 |  |  |  | 0 |  | R-položka |  | 2
PP
VV
TS
P | 71 | Pol25 |  | beton B250 | M3 | 14 | 0 |  |  |  | 0 |  | R-položka |  | 2
PP
VV
TS
P | 72 | Pol26 |  | trubka PE 110 mm | M | 110 | 0 |  |  |  | 0 |  | R-položka |  | 2
PP
VV
TS
P | 73 | Pol27 |  | krycí víčko k PE rourám 110mm | KS | 8 | 0 |  |  |  | 0 |  | R-položka |  | 2
PP
VV
TS
P | 74 | Pol28 |  | zemnicí pásek 30/4 | M | 60 | 0 |  |  |  | 0 |  | R-položka |  | 2
PP
VV
TS
P | 75 | Pol29 |  | zemnící svorky | KS | 5 | 0 |  |  |  | 0 |  | R-položka |  | 2
PP
VV
TS
SD |  | D7 |  | Zpětné úpravy montáž + dodávka
P | 76 | Pol30 |  | konstrukce chodníku litý asfalt | M2 | 15 | 0 |  |  |  | 0 |  | R-položka |  | 2
PP
VV
TS
P | 77 | Pol31 |  | konstrukce vozovky živice | M2 | 16 | 0 |  |  |  | 0 |  | R-položka |  | 2
PP
VV
TS

## SO 09-72-01
SŽDC05 |  |  |  | Soupis prací objektu | [10 empty] | 3
3
S | Stavba: | Zm03_5413520033 |  | Areál HZS Cheb | [6 empty] | D.2.2 |  | Aspe | 0,00 | 2
O | Objekt: | D.2.2 |  | Pozemní stavební objekty a technické vybavení pozemních stavebních objektů | [9 empty] | 15,00 | 2
Typ | Poř. číslo | Kód položky | Varianta | Název položky | MJ | Množství | Jednotková hmotnost | Celková hmotnost |  |  | Jednotková cena |  | Cenové soustavy | 21,00 | 2
Dodávka
[9 empty] | Jednotková | Celkem | Jednotková | Celkem |  |  |  | Počet položek s nulovou cenou
O1 |  | SO 09-72-01 |  | Hlavní objekt
SD |  | 1 |  | Zemní práce
P | 1 | 122251105 |  | Odkopávky a prokopávky nezapažené strojně v hornině třídy těžitelnosti I skupiny 3 přes 500 do 1 000 m3 | M3 | 817 | 0 |  |  |  | 0 |  | CS ÚRS 2023 01 |  | 2
PP
VV
TS
P | 2 | 131251105 |  | Hloubení nezapažených jam a zářezů strojně s urovnáním dna do předepsaného profilu a spádu v hornině třídy těžitelnosti I skupiny 3 přes 500 do 1 000 m3 | M3 | 888.079 | 0 |  |  |  | 0 |  | CS ÚRS 2023 01 |  | 2
PP
VV
TS
P | 3 | 132212221 |  | Hloubení zapažených rýh šířky přes 800 do 2 000 mm ručně s urovnáním dna do předepsaného profilu a spádu v hornině třídy těžitelnosti I skupiny 3 soudržných | M3 | 40.5 | 0 |  |  |  | 0 |  | CS ÚRS 2023 01 |  | 2
PP
VV
TS
P | 4 | 132254204 |  | Hloubení zapažených rýh šířky přes 800 do 2 000 mm strojně s urovnáním dna do předepsaného profilu a spádu v hornině třídy těžitelnosti I skupiny 3 přes 100 do 500 m3 | M3 | 229.5 | 0 |  |  |  | 0 |  | CS ÚRS 2023 01 |  | 2
PP
VV
TS
P | 5 | 151101101 |  | Zřízení pažení a rozepření stěn rýh pro podzemní vedení příložné pro jakoukoliv mezerovitost, hloubky do 2 m | M2 | 150 | 0.000839 |  |  |  | 0 |  | CS ÚRS 2023 01 |  | 2
PP
VV
TS
P | 6 | 151101111 |  | Odstranění pažení a rozepření stěn rýh pro podzemní vedení s uložením materiálu na vzdálenost do 3 m od kraje výkopu příložné, hloubky do 2 m | M2 | 150 | 0 |  |  |  | 0 |  | CS ÚRS 2023 01 |  | 2
PP
VV
TS
P | 7 | 162206112 |  | Vodorovné přemístění výkopku bez naložení, avšak se složením zemin schopných zúrodnění, na vzdálenost přes 20 do 50 m | M3 | 2758.823 | 0 |  |  |  | 0 |  | CS ÚRS 2023 01 |  | 2
PP
VV
TS
P | 8 | 167151111 |  | Nakládání, skládání a překládání neulehlého výkopku nebo sypaniny strojně nakládání, množství přes 100 m3, z hornin třídy těžitelnosti I, skupiny 1 až 3 | M3 | 2758.823 | 0 |  |  |  | 0 |  | CS ÚRS 2023 01 |  | 2
PP
VV
TS
P | 9 | 171151103 |  | Uložení sypanin do násypů strojně s rozprostřením sypaniny ve vrstvách a s hrubým urovnáním zhutněných z hornin soudržných jakékoliv třídy těžitelnosti | M3 | 1075 | 0 |  |  |  | 0 |  | CS ÚRS 2023 01 |  | 2
PP
VV
TS
P | 10 | 174101101 |  | Zásyp jam, šachet rýh nebo kolem objektů sypaninou se zhutněním | M3 | 182 | 0 |  |  |  | 0 |  | CS ÚRS 2023 01 |  | 2
PP
VV
TS |  |  |  | předpoklad zpětný zásyp vykopanou zeminou
P | 11 | 175151101 |  | Obsypání potrubí strojně sypaninou z vhodných třídy těžitelnosti I a II, skupiny 1 až 4 nebo materiálem připraveným podél výkopu ve vzdálenosti do 3 m od jeho kraje, pro jakoukoliv hloubku výkopu a mí | M3 | 66 | 0 |  |  |  | 0 |  | CS ÚRS 2023 01 |  | 2
PP
VV
TS
P | 12 | 58337344 |  | štěrkopísek frakce 0/32 | T | 112.2 | 1 |  |  |  | 0 |  | CS ÚRS 2023 01 |  | 2
PP
VV
TS
SD |  | 2 |  | Základy,zvláštní zakládání
P | 13 | 226212713 |  | Velkoprofilové vrty náběrovým vrtáním svislé zapažené ocelovými pažnicemi průměru přes 650 do 850 mm, v hl od 0 do 20 m v hornině tř. III | M | 615 | 0.00016 |  |  |  | 0 |  | CS ÚRS 2023 01 |  | 2
PP
VV |  |  |  | "průměr 800 mm"41*15,0
TS
P | 14 | 226213713 |  | Velkoprofilové vrty náběrovým vrtáním svislé zapažené ocelovými pažnicemi průměru přes 1050 do 1250 mm, v hl od 0 do 20 m v hornině tř. III | M | 420 | 0.00021 |  |  |  | 0 |  | CS ÚRS 2023 01 |  | 2
PP
VV |  |  |  | "průměr 1200 mm"30*14,0
TS
P | 15 | 231112213 |  | Zřízení výplně pilot bez vytažení pažnic nezapažených nebo zapažených bentonitovou suspenzí svislých z betonu železového, v hl od 0 do 20 m, při průměru piloty přes 650 do 1250 mm | M | 1035 | 0 |  |  |  | 0 |  | CS ÚRS 2023 01 |  | 2
PP
VV
TS
P | 16 | 275321511 |  | Základy z betonu železového (bez výztuže) patky z betonu bez zvláštních nároků na prostředí tř. C 25/30 | M3 | 172.8 | 2.5019 |  |  |  | 0 |  | CS ÚRS 2023 01 |  | 2
PP
VV |  |  |  | "hlavice pilot K1"45*(1,2*1,2*1,5-0,5*0,5*0,9) "hlavice pilot k2"10*(1,5*3,5*1,5-0,7*0,5*0,9) "hlavice pilot K3"1*(1,2*1,4*1,5-0,5*0,5*0,9) "hlavice pilot K4"2*(1,2*1,2*1,5) "hlavice pilot K5"1*(2,2*1,2*1,5-2*0,5*0,5*0,9) Součet 172,8
TS
P | 17 | 275351121 |  | Bednění základů patek zřízení | M2 | 506.4 | 0.00264 |  |  |  | 0 |  | CS ÚRS 2022 02 |  | 2
PP
VV |  |  |  | "hlavice pilot K1"45*4*1,2*1,5 "hlavice pilot k2"10*2*(1,5+3,5)*1,5 "hlavice pilot K3"1*2*(1,2+1,4)*1,5 "hlavice pilot K4"2*(4*1,2*1,5) "hlavice pilot K5"1*2*(2,2+1,2)*1,5 Součet 506,4
TS
P | 18 | 275351122 |  | Bednění základů patek odstranění | M2 | 506.4 | 0 |  |  |  | 0 |  | CS ÚRS 2023 01 |  | 2
PP
VV
TS
P | 19 | 275353151 |  | Bednění kotevních otvorů a prostupů v základových konstrukcích v patkách včetně polohového zajištění a odbednění, popř. ztraceného bednění z pletiva apod. průřezu přes 0,17 do 0,25 m2, hl. do 1,00 m | KUS | 58 | 0.02277 |  |  |  | 0 |  | CS ÚRS 2023 01 |  | 2
PP
VV |  |  |  | "hlavice pilot K1"45 "hlavice pilot k2"10 "hlavice pilot K3"1 "hlavice pilot K5"1*2 Součet 58
TS
P | 20 | 275361821 |  | Výztuž základů patek z betonářské oceli 10 505 (R) | T | 13 | 1.0606 |  |  |  | 0 |  | CS ÚRS 2023 01 |  | 2
PP
VV |  |  |  | "výztuž hlavic"13
TS
P | 21 | 58939000 |  | beton C 25/30 pro konstrukce bílých van a podzemních konstrukcí frakce do 22 mm | M3 | 783.744 | 2.45 |  |  |  | 0 |  | CS ÚRS 2023 01 |  | 2
PP
VV
TS
P | 22 | 231611114 |  | Výztuž pilot betonovaných do země z oceli 10 505 (R) | T | 38.2 | 1.1138 |  |  |  | 0 |  | CS ÚRS 2023 01 |  | 2
PP
VV
TS
P | 23 | 273322511 |  | Základy z betonu železového (bez výztuže) desky z betonu se zvýšenými nároky na prostředí tř. C 25/30 | M3 | 422.477 | 2.5019 |  |  |  | 0 |  | CS ÚRS 2023 01 |  | 2
PP
VV
TS
P | 24 | 273362021 |  | Výztuž základů desek ze svařovaných sítí z drátů typu KARI | T | 12.902 | 1.0628 |  |  |  | 0 |  | CS ÚRS 2023 01 |  | 2
PP
VV
TS
P | 25 | 279321348 |  | Základové zdi z betonu železového (bez výztuže) bez zvláštních nároků na prostředí tř. C 30/37 | M3 | 2.61 | 2.5019 |  |  |  | 0 |  | CS ÚRS 2023 01 |  | 2
PP
VV
TS
P | 26 | 279351121 |  | Bednění základových zdí rovné oboustranné za každou stranu zřízení | M2 | 20.822 | 0.00275 |  |  |  | 0 |  | CS ÚRS 2023 01 |  | 2
PP
VV
TS
P | 27 | 279351122 |  | Bednění základových zdí rovné oboustranné za každou stranu odstranění | M2 | 20.822 | 0 |  |  |  | 0 |  | CS ÚRS 2023 01 |  | 2
PP
VV
TS
P | 28 | 279361821 |  | Výztuž základových zdí nosných svislých nebo odkloněných od svislice, rovinných nebo oblých, deskových nebo žebrových, včetně výztuže jejich žeber z betonářské oceli 10 505 (R) nebo BSt 500 | T | 0.392 | 1.0594 |  |  |  | 0 |  | CS ÚRS 2023 01 |  | 2
PP
VV
TS
SD |  | 3 |  | Svislé a kompletní konstrukce
P | 29 | 311235145 |  | Zdivo jednovrstvé z cihel děrovaných broušených na celoplošnou tenkovrstvou maltu, pevnost cihel přes P10 do P15, tl. zdiva 250 mm | M2 | 52.41 | 0.18971 |  |  |  | 0 |  | CS ÚRS 2023 01 |  | 2
PP
VV
TS
P | 30 | 311235161 |  | Zdivo jednovrstvé z cihel děrovaných broušených na celoplošnou tenkovrstvou maltu, pevnost cihel přes P10 do P15, tl. zdiva 300 mm | M2 | 400.2 | 0.26878 |  |  |  | 0 |  | CS ÚRS 2023 01 |  | 2
PP
VV
TS
P | 31 | 311236111 |  | Zdivo jednovrstvé zvukově izolační z cihel děrovaných spojených na pero a drážku na maltu cementovou M10, pevnost cihel do P15, tl. zdiva 200 mm | M2 | 521.51 | 0.24865 |  |  |  | 0 |  | CS ÚRS 2023 01 |  | 2
PP
VV
TS
P | 32 | 311278221 |  | Zdivo z vápenopískových cihel na maltu M20, ručně zděné, formát a rozměr cihel VF 290x140x65 mm plných, z cihel pevnosti přes P15 do P25 | M3 | 3.16 | 1.9615 |  |  |  | 0 |  | CS ÚRS 2023 01 |  | 2
PP
VV |  |  |  | "obezdívka na střeše"3,16
TS
P | 33 | 311278301 |  | Zdivo z vápenopískových cihel na maltu M20, ručně zděné, formát a rozměr cihel 3DF 240x175x113 mm plných, z cihel pevnosti do P15 | M3 | 9.453 | 1.883 |  |  |  | 0 |  | CS ÚRS 2023 01 |  | 2
PP
VV
TS
P | 34 | 331125002 |  | Montáž sloupů ze železobetonu do dutiny patky s vyrovnáním dna patky a se zalitím sloupů do patky, hmotnosti přes 1,5 do 4 t | KUS | 92 | 0.47371 |  |  |  | 0 |  | CS ÚRS 2023 01 |  | 2
PP
VV
TS
P | 35 | 709213R0 |  | prefabrikát ŽB sloup C 30/35 | M3 | 62.33 | 2.5 |  |  |  | 0 |  | R-položka |  | 2
PP
VV
TS
P | 36 | 342125101 |  | Montáž dílců obvodových ze železobetonu s nesvařovanými spoji, hmotnosti do 1,5 t | KUS | 25 | 0.10754 |  |  |  | 0 |  | CS ÚRS 2023 01 |  | 2
PP
VV
TS
P | 37 | 70921R01 |  | prefabrikát ŽB práh obvodový 4600x500x200 mm | KUS | 9 | 0.92 |  |  |  | 0 |  | R-položka |  | 2
PP
VV
TS
P | 38 | 70921R02 |  | prefabrikát ŽB práh obvodový 7000x500x200 mm | KUS | 6 | 1.4 |  |  |  | 0 |  | R-položka |  | 2
PP
VV
TS
P | 39 | 70921R03 |  | prefabrikát ŽB práh obvodový 6400x500x200 mm | KUS | 2 | 1.28 |  |  |  | 0 |  | R-položka |  | 2
PP
VV
TS
P | 40 | 70921R07 |  | prefabrikát ŽB práh obvodový 5500x500x200 mm | KUS | 1 | 1.1 |  |  |  | 0 |  | R-položka |  | 2
PP
VV
TS
P | 41 | 70921R08 |  | prefabrikát ŽB práh obvodový 4920x500x200 m | KUS | 1 | 0.984 |  |  |  | 0 |  | R-položka |  | 2
PP
VV
TS
P | 42 | 70921R09 |  | prefabrikát ŽB práh obvodový 7300x500x200 m | KUS | 1 | 1.46 |  |  |  | 0 |  | R-položka |  | 2
PP
VV
TS
P | 43 | 70921R10 |  | prefabrikát ŽB práh obvodový 5850x500x200 mm | KUS | 1 | 1.17 |  |  |  | 0 |  | R-položka |  | 2
PP
VV
TS
P | 44 | 70921R11 |  | prefabrikát ŽB práh obvodový 6700x500x200 mm | KUS | 1 | 1.34 |  |  |  | 0 |  | R-položka |  | 2
PP
VV
TS
P | 45 | 70921R12 |  | prefabrikát ŽB práh obvodový 5750x500x200 mm | KUS | 1 | 1.15 |  |  |  | 0 |  | R-položka |  | 2
PP
VV
TS
P | 46 | 70921R13 |  | prefabrikát ŽB práh obvodový 2800x500x200 mm | KUS | 1 | 0.56 |  |  |  | 0 |  | R-položka |  | 2
PP
VV
TS
P | 47 | 70921R15 |  | prefabrikát ŽB práh obvodový 7350x500x200 mm | KUS | 1 | 1.47 |  |  |  | 0 |  | R-položka |  | 2
PP
VV
TS
P | 48 | 342125102 |  | Montáž dílců obvodových ze železobetonu s nesvařovanými spoji, hmotnosti přes 1,5 do 3 t | KUS | 4 | 0.1321 |  |  |  | 0 |  | CS ÚRS 2023 01 |  | 2
PP
VV
TS
P | 49 | 70921R05 |  | prefabrikát ŽB práh obvodový 7550x500x200 mm | KUS | 1 | 1.51 |  |  |  | 0 |  | R-položka |  | 2
PP
VV
TS
P | 50 | 70921R06 |  | prefabrikát ŽB práh obvodový 6850x500x300 mm | KUS | 2 | 2.055 |  |  |  | 0 |  | R-položka |  | 2
PP
VV
TS
P | 51 | 70921R14 |  | prefabrikát ŽB práh obvodový 5000x900x300 mm | KUS | 1 | 2.7 |  |  |  | 0 |  | R-položka |  | 2
PP
VV
TS
P | 52 | 342125103 |  | Montáž dílců obvodových ze železobetonu s nesvařovanými spoji, hmotnosti přes 3 do 5 t | KUS | 3 | 0.14373 |  |  |  | 0 |  | CS ÚRS 2023 01 |  | 2
PP
VV
TS
P | 53 | 70921R04 |  | prefabrikát ŽB práh obvodový 8180x500x300 mm | KUS | 1 | 4.417 |  |  |  | 0 |  | R-položka |  | 2
PP
VV
TS
P | 54 | 70921R17 |  | prefabrikát ŽB práh obvodový 6500x900x300 mm | KUS | 2 | 3.51 |  |  |  | 0 |  | R-položka |  | 2
PP
VV
TS
P | 55 | 342125104 |  | Montáž dílců obvodových ze železobetonu s nesvařovanými spoji, hmotnosti přes 5 do 7 t | KUS | 2 | 0.16679 |  |  |  | 0 |  | CS ÚRS 2023 01 |  | 2
PP
VV
TS
P | 56 | 70921R16 |  | prefabrikát ŽB práh obvodový 11150x900x300 mm | KUS | 2 | 6.021 |  |  |  | 0 |  | R-položka |  | 2
PP
VV
TS
P | 57 | 342125522 |  | Montáž dílců příčkových ze železobetonu se svařovanými spoji, hmotnosti přes 1,5 do 3 t | KUS | 33 | 0.07086 |  |  |  | 0 |  | CS ÚRS 2023 01 |  | 2
PP
VV |  |  |  | "prstence výtahové šachty 2,35x1,95"4 "dílce ztužujících stěn"29 Součet 33
TS
P | 58 | 70921R20 |  | prefabrikát ŽB prstenec 1950x2350mm, v.2000mm, tl.150mm | KUS | 2 | 3.81 |  |  |  | 0 |  | R-položka |  | 2
PP
VV
TS
P | 59 | 70921R21 |  | prefabrikát ŽB prstenec 1950x2350mm, v.1650mm, tl.150mm | KUS | 1 | 3.1432 |  |  |  | 0 |  | R-položka |  | 2
PP
VV
TS
P | 60 | 70921R22 |  | prefabrikát ŽB prstenec 1950x2350mm, v.1400mm, tl.150mm | KUS | 1 | 2.7 |  |  |  | 0 |  | R-položka |  | 2
PP
VV
TS
P | 61 | 70923R20 |  | prefabrikát ŽB stěnový dílec 4600x1100mm, tl.200mm | KUS | 8 | 2.024 |  |  |  | 0 |  | R-položka |  | 2
PP
VV
TS
P | 62 | 70923R21 |  | prefabrikát ŽB stěnový dílec 4600x1450mm, tl.200mm | KUS | 1 | 2.668 |  |  |  | 0 |  | R-položka |  | 2
PP
VV
TS
P | 63 | 70923R22 |  | prefabrikát ŽB stěnový dílec 4600x1200mm, tl.200mm | KUS | 4 | 2.208 |  |  |  | 0 |  | R-položka |  | 2
PP
VV
TS
P | 64 | 70923R23 |  | prefabrikát ŽB stěnový dílec 5000x1100mm, tl.200mm | KUS | 2 | 2.2 |  |  |  | 0 |  | R-položka |  | 2
PP
VV
TS
P | 65 | 70923R24 |  | prefabrikát ŽB stěnový dílec 5000x1450mm, tl.200mm | KUS | 1 | 2.9 |  |  |  | 0 |  | R-položka |  | 2
PP
VV
TS
P | 66 | 70923R25 |  | prefabrikát ŽB stěnový dílec 2670x1175mm, tl.200mm | KUS | 2 | 1.2549 |  |  |  | 0 |  | R-položka |  | 2
PP
VV
TS
P | 67 | 70923R26 |  | prefabrikát ŽB stěnový dílec 2980x1175mm, tl.200mm | KUS | 2 | 1.4006 |  |  |  | 0 |  | R-položka |  | 2
PP
VV
TS
P | 68 | 70923R27 |  | prefabrikát ŽB stěnový dílec 6700x750mm, tl.200mm | KUS | 1 | 2.01 |  |  |  | 0 |  | R-položka |  | 2
PP
VV
TS
P | 69 | 70923R28 |  | prefabrikát ŽB stěnový dílec 3050x1,325mm, tl.200mm | KUS | 2 | 1.6165 |  |  |  | 0 |  | R-položka |  | 2
PP
VV
TS
P | 70 | 70923R29 |  | prefabrikát ŽB stěnový dílec 5000x1325mm, tl.200mm | KUS | 2 | 2.65 |  |  |  | 0 |  | R-položka |  | 2
PP
VV
TS
P | 71 | 70923R30 |  | prefabrikát ŽB stěnový dílec 6850x1100mm, tl.200mm | KUS | 2 | 2.299 |  |  |  | 0 |  | R-položka |  | 2
PP
VV
TS
P | 72 | 70923R31 |  | prefabrikát ŽB stěnový dílec 2050x1000mm, tl.200mm | KUS | 2 | 0.82 |  |  |  | 0 |  | R-položka |  | 2
PP
VV
TS
P | 73 | 342151112 |  | Montáž opláštění stěn ocelové konstrukce ze sendvičových panelů šroubovaných, výšky budovy přes 6 do 12 m | M2 | 393.5 | 0 |  |  |  | 0 |  | CS ÚRS 2023 01 |  | 2
PP
VV
TS
P | 74 | 55324762 |  | panel sendvičový stěnový vnější, izolace minerální vlna, skryté kotvení, U 0,31W/m2K, modulová/celková š 1000/1054mm tl 140mm | M2 | 558.283 | 0.0256 |  |  |  | 0 |  | CS ÚRS 2023 01 |  | 2
PP
VV
TS
P | 75 | 55324761 |  | panel sendvičový stěnový vnější, izolace minerální vlna, skryté kotvení, U 0,36W/m2K, modulová/celková š 1000/1054mm tl 120mm | M2 | 130.02 | 0.0233 |  |  |  | 0 |  | CS ÚRS 2023 01 |  | 2
PP
VV
TS
P | 76 | 342151113 |  | Montáž opláštění stěn ocelové konstrukce ze sendvičových panelů šroubovaných, výšky budovy přes 12 do 24 m | M2 | 232.23 | 0 |  |  |  | 0 |  | CS ÚRS 2023 01 |  | 2
PP
VV
TS
P | 77 | 342244211 |  | Příčky jednoduché z cihel děrovaných broušených, na tenkovrstvou maltu, pevnost cihel do P15, tl. příčky 115 mm | M2 | 149.332 | 0.094481 |  |  |  | 0 |  | CS ÚRS 2023 01 |  | 2
PP
VV
TS
P | 78 | 342244221 |  | Příčky jednoduché z cihel děrovaných broušených, na tenkovrstvou maltu, pevnost cihel do P15, tl. příčky 140 mm | M2 | 1695.273 | 0.11396 |  |  |  | 0 |  | CS ÚRS 2023 01 |  | 2
PP
VV
TS
P | 79 | 389941023 |  | Montáž kovových doplňkových konstrukcí pro montáž prefabrikovaných dílců hmotnosti jednoho kusu přes 10 do 30 kg | KG | 4291 | 0 |  |  |  | 0 |  | CS ÚRS 2023 01 |  | 2
PP
VV
TS
P | 80 | 145504R8 |  | profil ocelový svařovaný jakost S355 průřez obdelníkový 160x80x4mm | T | 2.041 | 1 |  |  |  | 0 |  | R-položka |  | 2
PP
VV
TS
P | 81 | 14550445 |  | profil ocelový svařovaný jakost S355 průřez obdelníkový 220x120x6mm | T | 0.083 | 1 |  |  |  | 0 |  | R-položka |  | 2
PP
VV
TS
P | 82 | 13611238 |  | plech ocelový hladký jakost S235JR tl 15mm tabule | T | 0.24 | 1 |  |  |  | 0 |  | CS ÚRS 2023 01 |  | 2
PP
VV
TS
P | 83 | 13611248 |  | plech ocelový hladký jakost S235JR tl 20mm tabule | T | 0.32 | 1 |  |  |  | 0 |  | CS ÚRS 2023 01 |  | 2
PP
VV
TS
P | 84 | 13010012 |  | tyč ocelová kruhová jakost S235JR (11 375) D 12mm | T | 0.012 | 1 |  |  |  | 0 |  | CS ÚRS 2023 01 |  | 2
PP
VV |  |  |  | "KR12"4*0,2*0,000888+0,011
TS
P | 85 | 13010014 |  | tyč ocelová kruhová jakost S235JR (11 375) D 16mm | T | 0.015 | 1 |  |  |  | 0 |  | CS ÚRS 2023 01 |  | 2
PP
VV
TS
P | 86 | 14011107 |  | trubka ocelová bezešvá hladká jakost 11 353 245x20,0mm | M | 7.3 | 0.111 |  |  |  | 0 |  | R-položka |  | 2
PP
VV
TS
P | 87 | 14011080 |  | trubka ocelová bezešvá hladká jakost 11 353 108x20mm | M | 3.25 | 0.0434 |  |  |  | 0 |  | CS ÚRS 2023 01 |  | 2
PP
VV
TS
P | 88 | 13011050 |  | tyč ocelová plochá jakost S235JR (11 375) 150x20mm | T | 0.008 | 1 |  |  |  | 0 |  | CS ÚRS 2023 01 |  | 2
PP
VV
TS
P | 89 | 1301032R |  | tyč ocelová plochá jakost S235JR (11 375) 160x15mm | T | 0.077 | 1 |  |  |  | 0 |  | R-položka |  | 2
PP
VV
TS
P | 90 | 1301033R |  | tyč ocelová plochá jakost S235JR (11 375) 160x10mm | T | 0.056 | 1 |  |  |  | 0 |  | R-položka |  | 2
PP
VV
TS
P | 91 | 1301034R |  | tyč ocelová plochá jakost S235JR (11 375) 200x15mm | T | 0.021 | 1 |  |  |  | 0 |  | R-položka |  | 2
PP
VV
TS
P | 92 | 13010336 |  | tyč ocelová plochá jakost S235JR (11 375) 300x20mm | T | 0.014 | 1 |  |  |  | 0 |  | CS ÚRS 2023 01 |  | 2
PP
VV
TS
P | 93 | 13010956 |  | ocel profilová jakost S235JR (11 375) průřez HEA 160 | T | 0.442 | 1 |  |  |  | 0 |  | CS ÚRS 2023 01 |  | 2
PP
VV
TS
P | 94 | 13010444 |  | úhelník ocelový rovnostranný jakost S235JR (11 375) 120x120x10mm | T | 0.011 | 1 |  |  |  | 0 |  | CS ÚRS 2023 01 |  | 2
PP
VV
TS
SD |  | 4 |  | Vodorovné konstrukce
P | 95 | 411121221 |  | Montáž prefabrikovaných železobetonových stropů se zalitím spár, včetně podpěrné konstrukce, na cementovou maltu ze stropních desek, šířky do 600 mm a délky do 900 mm | KUS | 13 | 0.00229 |  |  |  | 0 |  | CS ÚRS 2023 01 |  | 2
PP
VV
TS |  |  |  | zastropení obezdívky VZT na střeše
P | 96 | 59341746 |  | deska stropní plná PZD 890x290x90mm, 5kN/m2 | KUS | 13 | 0.054 |  |  |  | 0 |  | CS ÚRS 2023 01 |  | 2
PP
VV
TS
P | 97 | 411121243 |  | Montáž prefabrikovaných železobetonových stropů se zalitím spár, včetně podpěrné konstrukce, na cementovou maltu ze stropních desek, šířky do 600 mm a délky přes 1800 do 2700 mm | KUS | 11 | 0.00459 |  |  |  | 0 |  | CS ÚRS 2023 01 |  | 2
PP
VV
TS |  |  |  | zastropení obezdívky VZT na střeše
P | 98 | 59341123 |  | deska stropní plná PZD 2390x290x100mm | KUS | 6 | 0.173 |  |  |  | 0 |  | CS ÚRS 2023 01 |  | 2
PP
VV
TS
P | 99 | 59341220 |  | deska stropní plná PZD 1800x300x90mm | KUS | 5 | 0.117 |  |  |  | 0 |  | CS ÚRS 2023 01 |  | 2
PP
VV
TS
P | 100 | 411135001 |  | Montáž stropních panelů z předpjatého betonu bez závěsných háků, hmotnosti do 1,5 t | KUS | 134 | 0.18458 |  |  |  | 0 |  | CS ÚRS 2023 01 |  | 2
PP
VV
TS
P | 101 | 411135002 |  | Montáž stropních panelů z předpjatého betonu bez závěsných háků, hmotnosti přes 1,5 do 3 t | KUS | 149 | 0.29121 |  |  |  | 0 |  | CS ÚRS 2023 01 |  | 2
PP
VV
TS
P | 102 | 411135003 |  | Montáž stropních panelů z předpjatého betonu bez závěsných háků, hmotnosti přes 3 do 5 t | KUS | 81 | 0.39805 |  |  |  | 0 |  | CS ÚRS 2023 01 |  | 2
PP
VV
TS
P | 103 | 411135004 |  | Montáž stropních panelů z předpjatého betonu bez závěsných háků, hmotnosti přes 5 do 7 t | KUS | 19 | 0.43351 |  |  |  | 0 |  | CS ÚRS 2023 01 |  | 2
PP
VV
TS
P | 104 | 5934163R |  | panel stropní předpjatý š 1200mm v 150mm | M3 | 117.35 | 1.77 |  |  |  | 0 |  | R-položka |  | 2
PP
VV
TS
P | 105 | 5934686R |  | panel stropní předpjatý š 1200mm v 250mm | M3 | 280.101 | 1.39 |  |  |  | 0 |  | R-položka |  | 2
PP
VV
TS
P | 106 | 5934687R |  | panel stropní předpjatý š 1200mm v 320mm | M3 | 95.785 | 1.21 |  |  |  | 0 |  | R-položka |  | 2
PP
VV
TS
P | 107 | 5934688R |  | panel stropní předpjatý š 1200mm v 200mm | M3 | 118.504 | 1.24 |  |  |  | 0 |  | R-položka |  | 2
PP
VV
TS
P | 108 | 411171114 |  | Montáž ocelové konstrukce podlah a plošin s úpravou pro monolitickou nebo prefabrikovanou železobetonovou desku hmotnosti konstrukce podlahy přes 70 do 100 kg/m2 | T | 2.71 | 0 |  |  |  | 0 |  | CS ÚRS 2023 01 |  | 2
PP
VV
TS
P | 109 | 145504R5 |  | profil ocelový svařovaný jakost S355 průřez obdelníkový 150x100x5mm | T | 0.048 | 1 |  |  |  | 0 |  | R-položka |  | 2
PP
VV
TS
P | 110 | 13010756 |  | ocel profilová jakost S235JR (11 375) průřez IPE 240 | T | 1.038 | 1 |  |  |  | 0 |  | CS ÚRS 2023 01 |  | 2
PP
VV
TS
P | 111 | 13010984 |  | ocel profilová jakost S235JR (11 375) průřez HEB 240 | T | 0.984 | 1 |  |  |  | 0 |  | CS ÚRS 2023 01 |  | 2
PP
VV
TS
P | 112 | 13611228 |  | plech ocelový hladký jakost S235JR tl 10mm tabule | T | 0.08 | 1 |  |  |  | 0 |  | CS ÚRS 2023 01 |  | 2
PP
VV
TS
P | 113 | 13010316 |  | tyč ocelová plochá jakost S235JR (11 375) 150x10mm | T | 0.032 | 1 |  |  |  | 0 |  | CS ÚRS 2023 01 |  | 2
PP
VV
TS
P | 114 | 13321033 |  | tyč ocelová plochá jakost S235JR (11 375) 130x10mm | T | 0.096 | 1 |  |  |  | 0 |  | CS ÚRS 2023 01 |  | 2
PP
VV
TS
P | 115 | 13010018 |  | tyč ocelová kruhová jakost S235JR (11 375) D 25mm | T | 0.008 | 1 |  |  |  | 0 |  | CS ÚRS 2023 01 |  | 2
PP
VV
TS
P | 116 | 13010942 |  | ocel profilová jakost S235JR (11 375) průřez UPE 240 | T | 0.36 | 1 |  |  |  | 0 |  | CS ÚRS 2023 01 |  | 2
PP
VV
TS
P | 117 | 1548415R |  | plech trapézový 150/280 AlZn tl 0,88mm | M2 | 7 | 0.012 |  |  |  | 0 |  | R-položka |  | 2
PP
VV
TS
P | 118 | 411322828 |  | Stropy z betonu železového (bez výztuže) trámových, žebrových, kazetových nebo vložkových z tvárnic nebo z hraněných či zaoblených vln zabudovaného plechového bednění tř. C 40/50 | M3 | 3.014 | 2.502 |  |  |  | 0 |  | CS ÚRS 2023 01 |  | 2
PP
VV |  |  |  | "strop nad 1.NP"6,16*(0,08+0,15*0,36) "strop nad 2.NP-v místě panelů tl.150 mm"12,62*(0,07+0,08*0,36) "strop nad 2.NP-v místě panelů tl.200mm"8,12*(0,08+0,10*0,36) Součet 3,014
TS
P | 119 | 411354247 |  | Bednění stropů ztracené ocelové žebrované ze širokých tenkostěnných ohýbaných profilů (hraněných trapézových vln), bez úpravy povrchu otevřeného podhledu, bez podpěrné konstrukce, s osazením nasucho n | M2 | 12.62 | 0.0093 |  |  |  | 0 |  | CS ÚRS 2023 01 |  | 2
PP
VV |  |  |  | "strop nad 2.NP-v místě panelů tl.150 mm"12,62
TS
P | 120 | 41135425R |  | Bednění stropů ztracené ocelové žebrované ze širokých tenkostěnných ohýbaných profilů (hraněných trapézových vln), bez úpravy povrchu otevřeného podhledu, bez podpěrné konstrukce, s osazením nasucho n | M2 | 6.16 | 0.01178 |  |  |  | 0 |  | CS ÚRS 2023 01 |  | 2
PP
VV |  |  |  | "strop nad 1.NP"6,16
TS
P | 121 | 41135426R |  | Bednění stropů ztracené ocelové žebrované ze širokých tenkostěnných ohýbaných profilů (hraněných trapézových vln), bez úpravy povrchu otevřeného podhledu, bez podpěrné konstrukce, s osazením nasucho n | M2 | 8.12 | 0.0105 |  |  |  | 0 |  | CS ÚRS 2023 01 |  | 2
PP
VV |  |  |  | "strop nad 2.NP-v místě panelů tl.200mm"8,12
TS
P | 122 | 411362021 |  | Výztuž stropů prostě uložených, vetknutých, spojitých, deskových, trámových (žebrových, kazetových), s keramickými a jinými vložkami, konsolových nebo balkonových, hřibových včetně hlavic hřibových sl | T | 0.244 | 1.0628 |  |  |  | 0 |  | CS ÚRS 2023 01 |  | 2
PP
VV |  |  |  | "síť kari 8/10"(6,16+12,62+8,12)*0,0079*1,15
TS
P | 123 | 413125011 |  | Montáž tyčových dílců - trámů, průvlaků a ztužidel ze železobetonu nebo předpjatého betonu se svařovanými spoji do 1,5 t | KUS | 2 | 0.019573 |  |  |  | 0 |  | CS ÚRS 2023 01 |  | 2
PP
VV
TS
P | 124 | 413125012 |  | Montáž tyčových dílců - trámů, průvlaků a ztužidel ze železobetonu nebo předpjatého betonu se svařovanými spoji přes 1,5 do 3 t | KUS | 27 | 0.030275 |  |  |  | 0 |  | CS ÚRS 2023 01 |  | 2
PP
VV
TS
P | 125 | 413125013 |  | Montáž tyčových dílců - trámů, průvlaků a ztužidel ze železobetonu nebo předpjatého betonu se svařovanými spoji přes 3 do 5 t | KUS | 30 | 0.066216 |  |  |  | 0 |  | CS ÚRS 2023 01 |  | 2
PP
VV
TS
P | 126 | 413125014 |  | Montáž tyčových dílců - trámů, průvlaků a ztužidel ze železobetonu nebo předpjatého betonu se svařovanými spoji přes 5 do 7 t | KUS | 26 | 0.082733 |  |  |  | 0 |  | CS ÚRS 2023 01 |  | 2
PP
VV
TS
P | 127 | 413125015 |  | Montáž tyčových dílců - trámů, průvlaků a ztužidel ze železobetonu nebo předpjatého betonu se svařovanými spoji přes 7 do 10 t | KUS | 15 | 0.088536 |  |  |  | 0 |  | CS ÚRS 2023 01 |  | 2
PP
VV
TS
P | 128 | 413125016 |  | Montáž tyčových dílců - trámů, průvlaků a ztužidel ze železobetonu nebo předpjatého betonu se svařovanými spoji přes 10 do 15 t | KUS | 3 | 0.095418 |  |  |  | 0 |  | CS ÚRS 2023 01 |  | 2
PP
VV
TS
P | 129 | 5934125R |  | prefabrikát ŽB průvlak/ztužidlo | M3 | 200 | 2.5 |  |  |  | 0 |  | R-položka |  | 2
PP
VV
TS
P | 130 | 417321515 |  | Ztužující pásy a věnce z betonu železového (bez výztuže) tř. C 25/30 | M3 | 0.414 | 2.502 |  |  |  | 0 |  | CS ÚRS 2023 01 |  | 2
PP
VV
TS
P | 131 | 417351115 |  | Bednění bočnic ztužujících pásů a věnců včetně vzpěr zřízení | M2 | 10.926 | 0.00576 |  |  |  | 0 |  | CS ÚRS 2023 01 |  | 2
PP
VV
TS
P | 132 | 417351116 |  | Bednění bočnic ztužujících pásů a věnců včetně vzpěr odstranění | M2 | 10.926 | 0 |  |  |  | 0 |  | CS ÚRS 2023 01 |  | 2
PP
VV
TS
P | 133 | 417361821 |  | Výztuž ztužujících pásů a věnců z betonářské oceli 10 505 (R) nebo BSt 500 | T | 0.083 | 1.0529 |  |  |  | 0 |  | CS ÚRS 2023 01 |  | 2
PP
VV
TS
P | 134 | 431124212 |  | Montáž podestových panelů se svařovanými spoji, hmotnosti do 1,5 t, v budovách výšky přes 12 do 24 m | KUS | 2 | 0.06738 |  |  |  | 0 |  | CS ÚRS 2023 01 |  | 2
PP
VV
TS
P | 135 | RMAT0002 |  | prefabrikát podestový panel | M3 | 0.715 | 1.8 |  |  |  | 0 |  | R-položka |  | 2
PP
VV
TS
P | 136 | 435124212 |  | Montáž schodišťových konstrukcí ramen bez podest se svařovanými spoji, hmotnosti do 1,5 t, v budovách výšky přes 12 do 24 m | KUS | 3 | 0.034576 |  |  |  | 0 |  | CS ÚRS 2023 01 |  | 2
PP
VV
TS
P | 137 | RMAT0001 |  | prefabrikát ŽB schodišťové rameno bez podesty | M3 | 2.196 | 1.8 |  |  |  | 0 |  | R-položka |  | 2
PP
VV
TS
P | 138 | 435124422 |  | Montáž schodišťových konstrukcí ramen s podestou se svařovanými spoji, vcelku hmotnosti přes 3,0 do 5,5 t, v budovách výšky přes 12 do 24 m | KUS | 1 | 0.11081 |  |  |  | 0 |  | CS ÚRS 2023 01 |  | 2
PP
VV
TS
P | 139 | RMAT0003 |  | prefabrikát ŽB schodišťové rameno bez podesty | M3 | 3.241 | 1.8 |  |  |  | 0 |  | R-položka |  | 2
PP
VV
TS
P | 140 | 441125212 |  | Montáž vazníků ze železobetonu nebo předpjatého betonu se svařovanými spoji plnostěnných, hmotnosti přes 4 do 7 t | KUS | 1 | 0.082733 |  |  |  | 0 |  | CS ÚRS 2023 01 |  | 2
PP
VV
TS
P | 141 | 441125213 |  | Montáž vazníků ze železobetonu nebo předpjatého betonu se svařovanými spoji plnostěnných, hmotnosti přes 7 do 10 t | KUS | 1 | 0.094203 |  |  |  | 0 |  | CS ÚRS 2023 01 |  | 2
PP
VV
TS
P | 142 | 441125214 |  | Montáž vazníků ze železobetonu nebo předpjatého betonu se svařovanými spoji plnostěnných, hmotnosti přes 10 do 15 t | KUS | 2 | 0.10001 |  |  |  | 0 |  | CS ÚRS 2023 01 |  | 2
PP
VV
TS
P | 143 | 441125215 |  | Montáž vazníků ze železobetonu nebo předpjatého betonu se svařovanými spoji plnostěnných, hmotnosti přes 15 do 19 t | KUS | 4 | 0.10689 |  |  |  | 0 |  | CS ÚRS 2023 01 |  | 2
PP
VV
TS
P | 144 | 709213R1 |  | prefabrikát ŽB střešní vazník | M3 | 44.5 | 2.5 |  |  |  | 0 |  | R-položka |  | 2
PP
VV
TS
P | 145 | 441171111 |  | Montáž ocelové konstrukce zastřešení (vazníky, krovy) hmotnosti jednotlivých prvků do 30 kg/m, délky do 12 m | T | 3.139 | 0 |  |  |  | 0 |  | CS ÚRS 2023 01 |  | 2
PP
VV
TS
P | 146 | 15484151 |  | plech trapézový 92/275 AlZn tl 0,88mm | M2 | 25 | 0.0108 |  |  |  | 0 |  | CS ÚRS 2023 01 |  | 2
PP
VV
TS
P | 147 | 145504R5.1 |  | profil ocelový svařovaný jakost S355 průřez obdelníkový 150x100x5mm | T | 1.173 | 1 |  |  |  | 0 |  | R-položka |  | 2
PP
VV
TS
P | 148 | 145504R6 |  | profil ocelový svařovaný jakost S355 průřez obdelníkový 150x100x8mm | T | 0.336 | 1 |  |  |  | 0 |  | R-položka |  | 2
PP
VV
TS
P | 149 | 145504R7 |  | profil ocelový svařovaný jakost S355 průřez obdelníkový 180x100x5mm | T | 0.121 | 1 |  |  |  | 0 |  | R-položka |  | 2
PP
VV
TS
P | 150 | 13010752 |  | ocel profilová jakost S235JR (11 375) průřez IPE 200 | T | 0.884 | 1 |  |  |  | 0 |  | CS ÚRS 2023 01 |  | 2
PP
VV
TS
P | 151 | 13010316.1 |  | tyč ocelová plochá jakost S235JR (11 375) 150x10mm | T | 0.355 | 1 |  |  |  | 0 |  | CS ÚRS 2023 01 |  | 2
PP
VV
TS
P | 152 | 441171121 |  | Montáž ocelové konstrukce zastřešení (vazníky, krovy) hmotnosti jednotlivých prvků přes 30 do 50 kg/m, délky do 12 m | T | 0.67 | 0 |  |  |  | 0 |  | CS ÚRS 2023 01 |  | 2
PP
VV
TS
P | 153 | 145504R3 |  | profil ocelový svařovaný jakost S355 průřez obdelníkový 180x100x8mm | T | 0.433 | 1 |  |  |  | 0 |  | R-položka |  | 2
PP
VV
TS
P | 154 | 145504R4 |  | profil ocelový svařovaný jakost S355 průřez obdelníkový 200x100x8mm | T | 0.237 | 1 |  |  |  | 0 |  | R-položka |  | 2
PP
VV
TS
P | 155 | 441171131 |  | Montáž ocelové konstrukce zastřešení (vazníky, krovy) hmotnosti jednotlivých prvků přes 50 do 80 kg/m, délky do 12 m | T | 4.445 | 0 |  |  |  | 0 |  | CS ÚRS 2023 01 |  | 2
PP
VV
TS
P | 156 | 13010980 |  | ocel profilová jakost S235JR (11 375) průřez HEB 200 | T | 0.822 | 1 |  |  |  | 0 |  | CS ÚRS 2023 01 |  | 2
PP
VV
TS
P | 157 | 13011000 |  | ocel profilová jakost S235JR (11 375) průřez HEA 280 | T | 3.002 | 1 |  |  |  | 0 |  | CS ÚRS 2023 01 |  | 2
PP
VV
TS
P | 158 | 13010938 |  | ocel profilová jakost S235JR (11 375) průřez UPE 200 | T | 0.268 | 1 |  |  |  | 0 |  | CS ÚRS 2022 02 |  | 2
PP
VV
TS
P | 159 | 13010934 |  | ocel profilová jakost S235JR (11 375) průřez UPE 160 | T | 0.353 | 1 |  |  |  | 0 |  | CS ÚRS 2023 01 |  | 2
PP
VV
TS
P | 160 | 451573111 |  | Lože pod potrubí, stoky a drobné objekty v otevřeném výkopu z písku a štěrkopísku do 63 mm | M3 | 22 | 1.8908 |  |  |  | 0 |  | CS ÚRS 2023 01 |  | 2
PP
VV
TS
SD |  | 5 |  | Komunikace pozemní
P | 161 | 564851011 |  | Podklad ze štěrkodrti ŠD s rozprostřením a zhutněním plochy jednotlivě do 100 m2, po zhutnění tl. 150 mm | M2 | 16.9 | 0.345 |  |  |  | 0 |  | CS ÚRS 2023 01 |  | 2
PP
VV
TS
P | 162 | 564851012 |  | Podklad ze štěrkodrti ŠD s rozprostřením a zhutněním plochy jednotlivě do 100 m2, po zhutnění tl. 160 mm | M2 | 16.9 | 0.368 |  |  |  | 0 |  | CS ÚRS 2023 01 |  | 2
PP
VV
TS
P | 163 | 564871011 |  | Podklad ze štěrkodrti ŠD s rozprostřením a zhutněním plochy jednotlivě do 100 m2, po zhutnění tl. 250 mm | M2 | 86.3 | 0.575 |  |  |  | 0 |  | CS ÚRS 2023 01 |  | 2
PP
VV
TS
P | 164 | 564962113 |  | Podklad z mechanicky zpevněného kameniva MZK (minerální beton) s rozprostřením a s hutněním, po zhutnění tl. 220 mm | M2 | 86.3 | 0.54546 |  |  |  | 0 |  | CS ÚRS 2023 01 |  | 2
PP
VV
TS
P | 165 | 591111111 |  | Kladení dlažby z kostek s provedením lože do tl. 50 mm, s vyplněním spár, s dvojím beraněním a se smetením přebytečného materiálu na krajnici velkých z kamene, do lože z kameniva těženého | M2 | 86.3 | 0.1837 |  |  |  | 0 |  | CS ÚRS 2023 01 |  | 2
PP
VV
TS
P | 166 | 58381008 |  | kostka štípaná dlažební žula velká 15/17 | M2 | 87.163 | 0.417 |  |  |  | 0 |  | CS ÚRS 2023 01 |  | 2
PP
VV
TS
P | 167 | 596211110 |  | Kladení dlažby z betonových zámkových dlaždic komunikací pro pěší ručně s ložem z kameniva těženého nebo drceného tl. do 40 mm, s vyplněním spár s dvojitým hutněním, vibrováním a se smetením přebytečn | M2 | 16.9 | 0.08922 |  |  |  | 0 |  | CS ÚRS 2023 01 |  | 2
PP
VV
TS
P | 168 | 59245018 |  | dlažba tvar obdélník betonová 200x100x60mm přírodní | M2 | 17.745 | 0.131 |  |  |  | 0 |  | CS ÚRS 2023 01 |  | 2
PP
VV
TS
SD |  | 6 |  | Úpravy povrchů, podlahy a osazování výplní
P | 169 | 612321121 |  | Omítka vápenocementová vnitřních ploch nanášená ručně jednovrstvá, tloušťky do 10 mm hladká svislých konstrukcí stěn | M2 | 603.6 | 0.0154 |  |  |  | 0 |  | CS ÚRS 2023 01 |  | 2
PP
VV
TS
P | 170 | 612321141 |  | Omítka vápenocementová vnitřních ploch nanášená ručně dvouvrstvá, tloušťky jádrové omítky do 10 mm a tloušťky štuku do 3 mm štuková svislých konstrukcí stěn | M2 | 4702.6 | 0.01838 |  |  |  | 0 |  | CS ÚRS 2023 01 |  | 2
PP
VV
TS
P | 171 | 622142001 |  | Potažení vnějších ploch pletivem v ploše nebo pruzích, na plném podkladu sklovláknitým vtlačením do tmelu stěn | M2 | 1200.3 | 0.00438 |  |  |  | 0 |  | CS ÚRS 2023 01 |  | 2
PP
VV |  |  |  | "KZS 220mm+KZS 150mm+KZS 100mm+ostění"852,4+230,5+47,2+30,2 "sokl"40,0 Součet 1200,3
TS
P | 172 | 62214300R |  | Montáž nerezových nárožních lišt lepenímu | M | 28 | 0 |  |  |  | 0 |  | R-položka |  | 2
PP
VV
TS
P | 173 | 5534302R |  | L-profil 20x20x2000 nerezová lišta u k ochraně rohů stěn proti okopání a náhodnému poškození | M | 29.4 | 0.0001 |  |  |  | 0 |  | R-položka |  | 2
PP
VV
TS |  |  |  | provedení a příslušenství viz.Tabulka zámečnických výrobků
P | 174 | 622151011 |  | Penetrační nátěr vnějších pastovitých tenkovrstvých omítek silikátový stěn | M2 | 1160.3 | 0.0002 |  |  |  | 0 |  | CS ÚRS 2023 01 |  | 2
PP
VV
TS
P | 175 | 622151021 |  | Penetrační nátěr vnějších pastovitých tenkovrstvých omítek mozaikových akrylátový stěn | M2 | 40 | 0.00018 |  |  |  | 0 |  | CS ÚRS 2023 01 |  | 2
PP
VV
TS
P | 176 | 622511112 |  | Omítka tenkovrstvá akrylátová vnějších ploch probarvená bez penetrace mozaiková střednězrnná stěn | M2 | 40 | 0.0057 |  |  |  | 0 |  | CS ÚRS 2023 01 |  | 2
PP
VV |  |  |  | "omítka soklu (Y)"40,0
TS
P | 177 | 622521012 |  | Omítka tenkovrstvá silikátová vnějších ploch probarvená bez penetrace zatíraná (škrábaná ), zrnitost 1,5 mm stěn | M2 | 1160.3 | 0.0027 |  |  |  | 0 |  | CS ÚRS 2023 01 |  | 2
PP
VV
TS
P | 178 | 629991011 |  | Zakrytí vnějších ploch před znečištěním včetně pozdějšího odkrytí výplní otvorů a svislých ploch fólií přilepenou lepící páskou | M2 | 231.83 | 0 |  |  |  | 0 |  | CS ÚRS 2023 01 |  | 2
PP
VV
TS
P | 179 | 631311115 |  | Mazanina z betonu prostého bez zvýšených nároků na prostředí tl. přes 50 do 80 mm tř. C 20/25 | M3 | 106.923 | 2.5019 |  |  |  | 0 |  | CS ÚRS 2023 01 |  | 2
PP
VV
TS
P | 180 | 631311135 |  | Mazanina z betonu prostého bez zvýšených nároků na prostředí tl. přes 120 do 240 mm tř. C 20/25 | M3 | 167.361 | 2.5019 |  |  |  | 0 |  | CS ÚRS 2023 01 |  | 2
PP
VV
TS
P | 181 | 631319203 |  | Příplatek k cenám betonových mazanin za vyztužení ocelovými vlákny (drátkobeton) objemové vyztužení 25 kg/m3 | M3 | 167.361 | 0.02525 |  |  |  | 0 |  | CS ÚRS 2023 01 |  | 2
PP
VV
TS
P | 182 | 631362021 |  | Výztuž mazanin ze svařovaných sítí z drátů typu KARI | T | 3.783 | 1.0628 |  |  |  | 0 |  | CS ÚRS 2023 01 |  | 2
PP
VV
TS
P | 183 | 63721111R |  | Odsazení dlaždic betonových pro založení OK zákrytu VZT | M2 | 5.12 | 0.27145 |  |  |  | 0 |  | R-položka |  | 2
PP
VV |  |  |  | 8*4*0,4*0,4
TS
P | 184 | 642942611 |  | Osazování zárubní nebo rámů kovových dveřních lisovaných nebo z úhelníků bez dveřních křídel na montážní pěnu, plochy otvoru do 2,5 m2 | KUS | 96 | 0.000482 |  |  |  | 0 |  | CS ÚRS 2023 01 |  | 2
PP
VV
TS
P | 185 | 553314R3 |  | zárubeň jednokřídlá ocelová tl stěny 75-100mm rozměru 700/1970, 2100mm, pro dodatečnou montáž | KUS | 13 | 0.01225 |  |  |  | 0 |  | bez vazby na CS |  | 2
PP
VV |  |  |  | "D20"8+5
TS
P | 186 | 553314R4 |  | zárubeň jednokřídlá ocelová tl stěny 75-100mm rozměru 800/1970, 2100mm, pro dodatečnou montáž | KUS | 5 | 0.01249 |  |  |  | 0 |  | bez vazby na CS |  | 2
PP
VV |  |  |  | "D21"1+4
TS
P | 187 | 553314R5 |  | zárubeň jednokřídlá ocelová tl stěny 75-100mm rozměru 900/1970, 2100mm, pro dodatečnou montáž | KUS | 2 | 0.01272 |  |  |  | 0 |  | bez vazby na CS |  | 2
PP
VV |  |  |  | "D25"2
TS
P | 188 | 553317R1 |  | zárubeň dvoukřídlá ocelová tl stěny 75-100mm rozměru 1100/1970, 2100mm, pro dodatečnou montáž | KUS | 2 | 0.01458 |  |  |  | 0 |  | bez vazby na CS |  | 2
PP
VV |  |  |  | "D35"2
TS
P | 189 | 553314R6 |  | zárubeň jednokřídlá ocelová tl stěny 110-150mm rozměru 700/1970, 2100mm, pro dodatečnou montáž | KUS | 2 | 0.01489 |  |  |  | 0 |  | bez vazby na CS |  | 2
PP
VV |  |  |  | "D20"2
TS
P | 190 | 553314R7 |  | zárubeň jednokřídlá ocelová tl stěny 110-150mm rozměru 800/1970, 2100mm, pro dodatečnou montáž | KUS | 12 | 0.01521 |  |  |  | 0 |  | bez vazby na CS |  | 2
PP
VV |  |  |  | "D21"2+7 "D24"1+1+1 Součet 12
TS
P | 191 | 553314R8 |  | zárubeň jednokřídlá ocelová tl stěny 110-150mm rozměru 900/1970, 2100mm, pro dodatečnou montáž | KUS | 28 | 0.01553 |  |  |  | 0 |  | bez vazby na CS |  | 2
PP
VV |  |  |  | "D25"5+2 "D26"1+7 "D28"1 "D29"3+7 "D30"1 "D31"1 Součet 28
TS
P | 192 | 553314R0 |  | zárubeň jednokřídlá ocelová tl stěny 150mm rozměru 900/2150 mm, pro dodatečnou montáž | KUS | 8 | 0.01553 |  |  |  | 0 |  | bez vazby na CS |  | 2
PP
VV |  |  |  | "D42,D43,D45-D49"8
TS
P | 193 | 553314R9 |  | zárubeň jednokřídlá ocelová tl stěny 110-150mm rozměru 1100/1970, 2100mm, pro dodatečnou montáž | KUS | 12 | 0.01624 |  |  |  | 0 |  | bez vazby na CS |  | 2
PP
VV |  |  |  | "D32"1 "D33"3+4 "D34"4 Součet 12
TS
P | 194 | 553314R10 |  | zárubeň jednokřídlá ocelová tl stěny 160-200mm rozměru 800/1970, 2100mm, pro dodatečnou montáž | KUS | 2 | 0.01793 |  |  |  | 0 |  | bez vazby na CS |  | 2
PP
VV |  |  |  | "D24"1+1
TS
P | 195 | 553314R11 |  | zárubeň jednokřídlá ocelová tl stěny 160-200mm rozměru 900/1970, 2100mm, pro dodatečnou montáž | KUS | 6 | 0.01834 |  |  |  | 0 |  | bez vazby na CS |  | 2
PP
VV |  |  |  | "D25"3+1 "D27"1 "D29"1 Součet 6
TS
P | 196 | 553314R12 |  | zárubeň jednokřídlá ocelová tl stěny 160-200mm rozměru 1100/1970, 2100mm, pro dodatečnou montáž | KUS | 1 | 0.01923 |  |  |  | 0 |  | bez vazby na CS |  | 2
PP
VV |  |  |  | "D33"1 Součet 1
TS
P | 197 | 553315R13 |  | zárubeň jednokřídlá ocelová tl stěny 260-300mm rozměru 900/1970, 2100mm, pro dodatečnou montáž | KUS | 2 | 0.02396 |  |  |  | 0 |  | bez vazby na CS |  | 2
PP
VV |  |  |  | "D25"1+1 Součet 2
TS
P | 198 | 553315R14 |  | zárubeň jednokřídlá ocelová tl stěny 260-300mm rozměru 1100/1970, 2100mm, pro dodatečnou montáž | KUS | 1 | 0.02521 |  |  |  | 0 |  | bez vazby na CS |  | 2
PP
VV |  |  |  | "D11"1 Součet 1
TS
P | 199 | 642942721 |  | Osazování zárubní nebo rámů kovových dveřních lisovaných nebo z úhelníků bez dveřních křídel na montážní pěnu, plochy otvoru přes 2,5 do 4,5 m2 | KUS | 14 | 0.000963 |  |  |  | 0 |  | CS ÚRS 2023 01 |  | 2
PP
VV
TS
P | 200 | 611810R1 |  | zárubeň ocelová s bočním světlíkem pro tl stěny 150mm velikost otvoru 1300/2100mm šířka prosklení 500mm | KUS | 5 | 0.018 |  |  |  | 0 |  | R-položka |  | 2
PP
VV
TS |  |  |  | vč. zasklívacích profilů
P | 201 | 611810R2 |  | zárubeň ocelová s bočním světlíkem pro tl stěny 200mm velikost otvoru 1300/2100mm šířka prosklení 725mm | KUS | 1 | 0.018 |  |  |  | 0 |  | R-položka |  | 2
PP
VV
TS |  |  |  | vč. zasklívacích profilů
P | 202 | 553317R4 |  | zárubeň dvoukřídlá ocelová tl stěny 75-100mm rozměru 1400/1970, 2100mm, pro dodatečnou montáž | KUS | 4 | 0.01524 |  |  |  | 0 |  | bez vazby na CS |  | 2
PP
VV |  |  |  | "D36"4
TS
P | 203 | 553317R5 |  | zárubeň dvoukřídlá ocelová tl stěny 110-150mm rozměru 1600/1970, 2100mm, pro dodatečnou montáž | KUS | 1 | 0.0195 |  |  |  | 0 |  | bez vazby na CS |  | 2
PP
VV |  |  |  | "D38"1
TS
P | 204 | 553317R3 |  | zárubeň dvoukřídlá ocelová tl stěny 160-200mm rozměru 1800/1970, 2100mm, pro dodatečnou montáž | KUS | 2 | 0.0231 |  |  |  | 0 |  | bez vazby na CS |  | 2
PP
VV |  |  |  | "D39"2
TS
P | 205 | 553317R7 |  | zárubeň dvoukřídlá ocelová tl stěny 160-200mm rozměru 1500/1970, 2100mm, pro dodatečnou montáž | KUS | 1 | 0.02212 |  |  |  | 0 |  | bez vazby na CS |  | 2
PP
VV |  |  |  | "D37"1
TS
P | 206 | 6429431R0 |  | Příplatek za protipožární provedení zárubně | KUS | 51 | 0 |  |  |  | 0 |  | R-položka |  | 2
PP
VV
TS
P | 207 | 6429431R1 |  | Příplatek za práškovou barvu zárubně v odstínu RAL | KUS | 110 | 0 |  |  |  | 0 |  | R-položka |  | 2
PP
VV
TS
P | 208 | 642946111 |  | Osazení stavebního pouzdra posuvných dveří do zděné příčky s jednou kapsou pro jedno dveřní křídlo průchozí šířky do 800 mm | KUS | 1 | 0.053616 |  |  |  | 0 |  | CS ÚRS 2023 01 |  | 2
PP
VV
TS
P | 209 | 55331612 |  | pouzdro stavební posuvných dveří jednopouzdrové 800mm standardní rozměr | KUS | 1 | 0.0425 |  |  |  | 0 |  | CS ÚRS 2023 01 |  | 2
PP
VV
TS
SD |  | 711 |  | Izolace proti vodě, vlhkosti a plynům
P | 511 | 711111001 |  | Provedení izolace proti zemní vlhkosti natěradly a tmely za studena na ploše vodorovné V nátěrem penetračním | M2 | 1954.8 | 0 |  |  |  | 0 |  | CS ÚRS 2023 01 |  | 2
PP
VV
TS
P | 512 | 711112001 |  | Provedení izolace proti zemní vlhkosti natěradly a tmely za studena na ploše svislé S nátěrem penetračním | M2 | 114.45 | 0 |  |  |  | 0 |  | CS ÚRS 2023 01 |  | 2
PP
VV
TS
P | 513 | 111631500 |  | lak penetrační asfaltový | T | 0.828 | 1 |  |  |  | 0 |  | CS ÚRS 2023 01 |  | 2
PP
VV
TS |  |  |  | Poznámka k položce: Spotřeba 0,3-0,4kg/m2
P | 514 | 711141559 |  | Provedení izolace proti zemní vlhkosti pásy přitavením NAIP na ploše vodorovné V | M2 | 3909.6 | 0.000398 |  |  |  | 0 |  | CS ÚRS 2023 01 |  | 2
PP
VV
TS
P | 515 | 711142559 |  | Provedení izolace proti zemní vlhkosti pásy přitavením NAIP na ploše svislé S | M2 | 114.45 | 0.000398 |  |  |  | 0 |  | CS ÚRS 2023 01 |  | 2
PP
VV
TS
P | 516 | 62866283R |  | Hydroizolační pás z SBS modifikovaného asfaltu s nosnou vložkou z AL fólie kašírovanou skleněnými vlákny | M2 | 2234.79 | 0.004 |  |  |  | 0 |  | R-položka |  | 2
PP
VV
TS |  |  |  | Poznámka k položce: např.Asfaltový pás GLASTEK AL 40 MINERAL
P | 517 | 62853002R |  | Hydroizolační pás z SBS modifikovaného asfaltu s nosnou vložkou ze skleněné tkaniny | M2 | 2234.79 | 0.004 |  |  |  | 0 |  | R-položka |  | 2
PP
VV
TS |  |  |  | Poznámka k položce: např.Hydroizolační asfaltový pás GLASTEK 40 SPECIAL MINERAL
P | 518 | 998711103 |  | Přesun hmot pro izolace proti vodě, vlhkosti a plynům stanovený z hmotnosti přesunovaného materiálu vodorovná dopravní vzdálenost do 50 m v objektech výšky přes 12 do 60 m | T | 20.316 | 0 |  |  |  | 0 |  | CS ÚRS 2023 01 |  | 2
PP
VV
TS
SD |  | 712 |  | Povlakové krytiny
P | 519 | 712311101 |  | Provedení povlakové krytiny střech plochých do 10° natěradly a tmely za studena nátěrem lakem penetračním nebo asfaltovým | M2 | 1994.3 | 0 |  |  |  | 0 |  | CS ÚRS 2023 01 |  | 2
PP
VV
TS
P | 520 | 11163150 |  | lak penetrační asfaltový | T | 0.638 | 1 |  |  |  | 0 |  | CS ÚRS 2023 01 |  | 2
PP
VV
TS
P | 521 | 712341659 |  | Provedení povlakové krytiny střech plochých do 10° pásy přitavením NAIP bodově | M2 | 1994.3 | 0.000364 |  |  |  | 0 |  | CS ÚRS 2023 01 |  | 2
PP
VV
TS
P | 522 | 62852010 |  | pás asfaltový samolepicí modifikovaný SBS tl 2,5mm s vložkou ze skleněné rohože se spalitelnou fólií nebo jemnozrnným minerálním posypem nebo textilií na horním povrchu | M2 | 2094.015 | 0.0034 |  |  |  | 0 |  | CS ÚRS 2023 01 |  | 2
PP
VV
TS
P | 523 | 712363001 |  | Provedení povlakové krytiny střech plochých do 10° fólií termoplastickou mPVC (měkčené PVC) rozvinutí a natažení fólie v ploše | M2 | 116.7 | 0 |  |  |  | 0 |  | CS ÚRS 2023 01 |  | 2
PP
VV
TS
P | 524 | 28343012 |  | fólie hydroizolační střešní mPVC určená ke stabilizaci přitížením a do vegetačních střech tl 1,5mm | M2 | 122.535 | 0.0019 |  |  |  | 0 |  | CS ÚRS 2023 01 |  | 2
PP
VV
TS
P | 525 | 712363021 |  | Provedení povlakové krytiny střech plochých do 10° fólií termoplastickou PEC, popř. CPE (polyetylén-chlorid) rozvinutí a natažení fólie v ploše | M2 | 51.6 | 0 |  |  |  | 0 |  | CS ÚRS 2023 01 |  | 2
PP
VV
TS
P | 526 | 69334321 |  | fólie profilovaná (nopová) perforovaná HDPE s hydroakumulační a drenážní funkcí do vegetačních střech s výškou nopů 25mm | M2 | 56.76 | 0.00135 |  |  |  | 0 |  | CS ÚRS 2023 01 |  | 2
PP
VV
TS
P | 527 | 712363504 |  | Provedení povlakové krytiny střech plochých do 10° s mechanicky kotvenou izolací včetně položení fólie a horkovzdušného svaření tl. tepelné izolace přes 140 mm do 200 mm budovy výšky do 18 m, kotvené | M2 | 875.2 | 0.000109 |  |  |  | 0 |  | CS ÚRS 2023 01 |  | 2
PP
VV
TS
P | 528 | 28322013.1 |  | fólie hydroizolační střešní mPVC mechanicky kotvená tl 1,5mm barevná | M2 | 1020.046 | 0.0019 |  |  |  | 0 |  | CS ÚRS 2023 01 |  | 2
PP
VV
TS
P | 529 | 56280373 |  | teleskopická hmoždinka s aretačním šroubem pro kotvení spádové TI tl 170-250mm | KUS | 4376 | 0.0001 |  |  |  | 0 |  | CS ÚRS 2023 01 |  | 2
PP
VV
TS
P | 530 | 712363604 |  | Provedení povlakové krytiny střech plochých do 10° s mechanicky kotvenou izolací včetně položení fólie a horkovzdušného svaření tl. tepelné izolace přes 240 mm budovy výšky do 18 m, kotvené do betonu | M2 | 1002.4 | 0.000142 |  |  |  | 0 |  | CS ÚRS 2023 01 |  | 2
PP
VV
TS
P | 531 | 28322013 |  | fólie hydroizolační střešní mPVC mechanicky kotvená tl 1,5mm barevná | M2 | 1168.297 | 0.0019 |  |  |  | 0 |  | CS ÚRS 2023 01 |  | 2
PP
VV
TS
P | 532 | 56280374 |  | teleskopická hmoždinka s aretačním šroubem pro kotvení spádové TI tl 230-340mm | KUS | 5012 | 0.0001 |  |  |  | 0 |  | CS ÚRS 2023 01 |  | 2
PP
VV
TS
P | 533 | 712391172 |  | Provedení povlakové krytiny střech plochých do 10° -ostatní práce provedení vrstvy textilní ochranné | M2 | 103.2 | 0 |  |  |  | 0 |  | CS ÚRS 2023 01 |  | 2
PP
VV
TS
P | 534 | 69311172 |  | geotextilie PP s ÚV stabilizací 300g/m2 | M2 | 59.598 | 0.0003 |  |  |  | 0 |  | CS ÚRS 2023 01 |  | 2
PP
VV
TS
P | 535 | 69311175 |  | geotextilie PP s ÚV stabilizací 500g/m2 | M2 | 59.598 | 0.0005 |  |  |  | 0 |  | CS ÚRS 2023 01 |  | 2
PP
VV
TS
P | 536 | 712771201 |  | Provedení drenážní vrstvy vegetační střechy z kameniva, tloušťky násypu do 100 mm, sklon střechy do 5° | M2 | 12.9 | 0 |  |  |  | 0 |  | CS ÚRS 2023 01 |  | 2
PP
VV
TS
P | 537 | 58337403 |  | kamenivo dekorační (kačírek) frakce 16/32 | T | 1.754 | 1 |  |  |  | 0 |  | CS ÚRS 2023 01 |  | 2
PP
VV
TS
P | 538 | 69334180 |  | lišta kačírková Al š 100mm dl 2,5m v 80mm | M | 35 | 0.00035 |  |  |  | 0 |  | CS ÚRS 2023 01 |  | 2
PP
VV
TS
P | 539 | 712771255 |  | Provedení drenážní vrstvy vegetační střechy odvodnění osazením kontrolní šachty na střešní vpusť | KUS | 1 | 0 |  |  |  | 0 |  | CS ÚRS 2023 01 |  | 2
PP
VV
TS
P | 540 | 69334333 |  | šachta kontrolní odvodnění vegetačních střech PA 300x300mm v 130mm | KUS | 1 | 0.0025 |  |  |  | 0 |  | CS ÚRS 2023 01 |  | 2
PP
VV
TS
P | 541 | 712771401 |  | Provedení vegetační vrstvy vegetační střechy ze substrátu, tloušťky do 100 mm, sklon střechy do 5° | M2 | 51.6 | 0 |  |  |  | 0 |  | CS ÚRS 2023 01 |  | 2
PP
VV
TS
P | 542 | 10321225 |  | substrát vegetačních střech extenzivní s nízkým obsahem organické složky | M3 | 4.128 | 0.75 |  |  |  | 0 |  | CS ÚRS 2023 01 |  | 2
PP
VV
TS |  |  |  | průměrná výška 80 mm
P | 543 | 712771501 |  | Založení vegetace vegetační střechy suchým výsevem osiva, sklon střechy do 5° | M2 | 51.6 | 0 |  |  |  | 0 |  | CS ÚRS 2023 01 |  | 2
PP
VV
TS
P | 544 | 00572510 |  | osivo pro vegetační střechy směs bylin a tráv | M2 | 51.6 | 5e-05 |  |  |  | 0 |  | CS ÚRS 2023 01 |  | 2
PP
VV
TS
P | 545 | 712771511 |  | Založení vegetace vegetační střechy suchým výsevem řízků, sklon střechy do 5° | M2 | 51.6 | 0 |  |  |  | 0 |  | CS ÚRS 2023 01 |  | 2
PP
VV
TS
P | 546 | 00572621 |  | řízky rozchodníků pro vegetační střechy směs druhů | KG | 4.644 | 0.001 |  |  |  | 0 |  | CS ÚRS 2023 01 |  | 2
PP
VV
TS |  |  |  | řízky rozchodníků, mix druhů, doporučené množství 80-100 g/m2
P | 547 | 185804312 |  | Zalití rostlin vodou plochy záhonů jednotlivě přes 20 m2 | M3 | 4.128 | 0 |  |  |  | 0 |  | CS ÚRS 2023 01 |  | 2
PP
VV
TS
P | 548 | 765191001 |  | Montáž pojistné hydroizolační nebo parotěsné fólie kladené ve sklonu do 20° lepením (vodotěsné podstřeší) na bednění nebo tepelnou izolaci | M2 | 11.03 | 1e-05 |  |  |  | 0 |  | CS ÚRS 2023 01 |  | 2
PP
VV |  |  |  | svzt: "Obezdění VZT-střecha"11,03 Součet: 11,03 svzt
TS
P | 549 | 28329223 |  | fólie difuzně propustné s nakašírovanou strukturovanou rohoží pod hladkou plechovou krytinu | M2 | 12.133 | 0.0005 |  |  |  | 0 |  | CS ÚRS 2023 01 |  | 2
PP
VV |  |  |  | 11,03 * 1,1 ' Přepočtené koeficientem množství
TS
P | 550 | 998712103 |  | Přesun hmot pro povlakové krytiny stanovený z hmotnosti přesunovaného materiálu vodorovná dopravní vzdálenost do 50 m v objektech výšky přes 12 do 24 m | T | 19.044 | 0 |  |  |  | 0 |  | CS ÚRS 2023 01 |  | 2
PP
VV
TS
SD |  | 713 |  | Izolace tepelné
P | 551 | 713111128 |  | Montáž tepelné izolace stropů rohožemi, pásy, dílci, deskami, bloky (izolační materiál ve specifikaci) rovných spodem lepením celoplošně s mechanickým kotvením | M2 | 28.72 | 0.00603 |  |  |  | 0 |  | CS ÚRS 2023 01 |  | 2
PP
VV
TS
P | 552 | 63152108 |  | pás tepelně izolační univerzální ?=0,032-0,033 tl 200mm | M2 | 14.175 | 0.006 |  |  |  | 0 |  | CS ÚRS 2023 01 |  | 2
PP
VV
TS
P | 553 | 63152097 |  | pás tepelně izolační univerzální ?=0,032-0,033 tl 60mm | M2 | 14.175 | 0.00168 |  |  |  | 0 |  | CS ÚRS 2023 01 |  | 2
PP
VV
TS
P | 554 | 28375804 |  | deska EPS 70 fasádní ?=0,039 tl 260mm | M2 | 15.981 | 0.00442 |  |  |  | 0 |  | CS ÚRS 2023 01 |  | 2
PP
VV
TS
P | 555 | 713121111 |  | Montáž tepelné izolace podlah rohožemi, pásy, deskami, dílci, bloky (izolační materiál ve specifikaci) kladenými volně jednovrstvá | M2 | 1940 | 0 |  |  |  | 0 |  | CS ÚRS 2023 01 |  | 2
PP
VV
TS
P | 556 | 28616309 |  | deska systémová pro podlahové topení celkové v 31mm s izolací v 11mm | M2 | 212.73 | 0.0011 |  |  |  | 0 |  | CS ÚRS 2023 01 |  | 2
PP
VV
TS
P | 557 | 28375990 |  | deska EPS 150 pro konstrukce s vysokým zatížením ?=0,035 tl 140mm | M2 | 789.39 | 0.00386 |  |  |  | 0 |  | CS ÚRS 2023 01 |  | 2
PP
VV
TS
P | 558 | 28372308 |  | deska EPS 100 pro konstrukce s běžným zatížením ?=0,037 tl 80mm | M2 | 807.345 | 0.002 |  |  |  | 0 |  | CS ÚRS 2023 01 |  | 2
PP
VV
TS
P | 559 | 28372305 |  | deska EPS 100 pro konstrukce s běžným zatížením ?=0,037 tl 50mm | M2 | 73.185 | 0.0014 |  |  |  | 0 |  | CS ÚRS 2023 01 |  | 2
PP
VV
TS
P | 560 | 63231206 |  | deska čedičová minerální pro snížení kročejového hluku (max. zatížení 4 kN/m2) tl 40mm | M2 | 14.805 | 0.00592 |  |  |  | 0 |  | CS ÚRS 2023 01 |  | 2
PP
VV
TS
P | 561 | 28375915 |  | deska EPS 150 pro konstrukce s vysokým zatížením ?=0,035 tl 120mm | M2 | 139.545 | 0.0032 |  |  |  | 0 |  | CS ÚRS 2023 01 |  | 2
PP
VV
TS
P | 562 | 713131141 |  | Montáž tepelné izolace stěn rohožemi, pásy, deskami, dílci, bloky (izolační materiál ve specifikaci) lepením celoplošně | M2 | 114.45 | 0.006 |  |  |  | 0 |  | CS ÚRS 2023 01 |  | 2
PP
VV
TS
P | 563 | 28376423 |  | deska XPS hrana polodrážková a hladký povrch 300kPA tl 120mm | M2 | 120.173 | 0.0036 |  |  |  | 0 |  | CS ÚRS 2023 01 |  | 2
PP
VV
TS
P | 564 | 713131143 |  | Montáž tepelné izolace stěn rohožemi, pásy, deskami, dílci, bloky (izolační materiál ve specifikaci) lepením celoplošně s mechanickým kotvením | M2 | 1130.1 | 0.00606 |  |  |  | 0 |  | CS ÚRS 2023 01 |  | 2
PP
VV
TS
P | 565 | 28375950 |  | deska EPS 100 fasádní ?=0,037 tl 100mm | M2 | 51.92 | 0.0023 |  |  |  | 0 |  | CS ÚRS 2023 01 |  | 2
PP
VV
TS
P | 566 | 28375989 |  | deska EPS 100 fasádní ?=0,037 tl 200mm | M2 | 937.64 | 0.0046 |  |  |  | 0 |  | CS ÚRS 2023 01 |  | 2
PP
VV
TS
P | 567 | 28375984 |  | deska EPS 100 fasádní ?=0,037 tl 150mm | M2 | 253.55 | 0.00345 |  |  |  | 0 |  | CS ÚRS 2023 01 |  | 2
PP
VV
TS
P | 568 | 713141135 |  | Montáž tepelné izolace střech plochých rohožemi, pásy, deskami, dílci, bloky (izolační materiál ve specifikaci) přilepenými za studena bodově, jednovrstvá | M2 | 1998.6 | 0.00058 |  |  |  | 0 |  | CS ÚRS 2023 01 |  | 2
PP
VV
TS
P | 569 | 28375992 |  | deska EPS 150 pro konstrukce s vysokým zatížením ?=0,035 tl 180mm | M2 | 127.05 | 0.0054 |  |  |  | 0 |  | CS ÚRS 2023 01 |  | 2
PP
VV
TS
P | 570 | 28372320 |  | deska EPS 100 pro konstrukce s běžným zatížením ?=0,037 tl 180mm | M2 | 918.96 | 0.0045 |  |  |  | 0 |  | CS ÚRS 2023 01 |  | 2
PP
VV
TS
P | 571 | 28372323 |  | deska EPS 100 pro konstrukce s běžným zatížením ?=0,037 tl 240mm | M2 | 445.62 | 0.006 |  |  |  | 0 |  | CS ÚRS 2023 01 |  | 2
PP
VV
TS
P | 572 | 63140411 |  | deska tepelně izolační minerální plochých střech dvouvrstvá ?=0,038-0,039 tl 240mm | M2 | 606.9 | 0.03209 |  |  |  | 0 |  | CS ÚRS 2023 01 |  | 2
PP
VV |  |  |  | "v pásu ploché střechy při atikách"578,0 578 * 1,05 ' Přepočtené koeficientem množství
TS
P | 573 | 713141136 |  | Montáž tepelné izolace střech plochých rohožemi, pásy, deskami, dílci, bloky (izolační materiál ve specifikaci) přilepenými za studena nízkoexpanzní (PUR) pěnou | M2 | 17.4 | 0.000121 |  |  |  | 0 |  | CS ÚRS 2023 01 |  | 2
PP
VV
TS
P | 574 | 28376471 |  | panel střešní PUR pěna s Al a protiskluznou folií ?=0,024 tl 80mm | M2 | 18.27 | 0.0024 |  |  |  | 0 |  | CS ÚRS 2023 01 |  | 2
PP
VV
TS
P | 575 | 713141335 |  | Montáž tepelné izolace střech plochých spádovými klíny v ploše přilepenými za studena bodově | M2 | 1133.68 | 0.00058 |  |  |  | 0 |  | CS ÚRS 2023 01 |  | 2
PP
VV
TS
P | 576 | 28376141 |  | klín izolační EPS 100 spád do 5% | M3 | 95.521 | 0.02 |  |  |  | 0 |  | CS ÚRS 2023 01 |  | 2
PP
VV
TS
P | 577 | 28376103 |  | klín izolační z čedičové minerální vaty 50kPa spádový | M3 | 42.483 | 0.02625 |  |  |  | 0 |  | CS ÚRS 2023 01 |  | 2
PP
VV |  |  |  | min240: "v pásu ploché střechy při atikách"578,0 Součet: 578,00 min240*0,07 40,46 * 1,05 ' Přepočtené koeficientem množství
TS
P | 578 | 713191132 |  | Montáž tepelné izolace stavebních konstrukcí - doplňky a konstrukční součásti podlah, stropů vrchem nebo střech překrytím fólií separační z PE | M2 | 1534.8 | 0 |  |  |  | 0 |  | CS ÚRS 2023 01 |  | 2
PP
VV
TS
P | 579 | 28323053 |  | fólie PE (500 kg/m3) separační podlahová oddělující tepelnou izolaci tl 0,6mm | M2 | 1688.28 | 0.0004 |  |  |  | 0 |  | CS ÚRS 2023 01 |  | 2
PP
VV
TS
P | 580 | 71319113R |  | Montáž geotextilie ochranné na tepelnou izolaci | M2 | 1836.9 | 0 |  |  |  | 0 |  | R-položka |  | 2
PP
VV
TS
P | 581 | 69311068 |  | geotextilie netkaná separační, ochranná, filtrační, drenážní PP 300g/m2 | M2 | 1983.852 | 0.0003 |  |  |  | 0 |  | CS ÚRS 2023 01 |  | 2
PP
VV
TS
P | 582 | 998713103 |  | Přesun hmot pro izolace tepelné stanovený z hmotnosti přesunovaného materiálu vodorovná dopravní vzdálenost do 50 m v objektech výšky přes 12 m do 24 m | T | 52.289 | 0 |  |  |  | 0 |  | CS ÚRS 2023 01 |  | 2
PP
VV
TS
SD |  | 721 |  | Zdravotechnika - vnitřní kanalizace
P | 583 | 6.3 |  | Elektrický ohřívač kruhový, Q = N = 2,1 kW | KS | 1 | 0 |  |  |  | 0 |  | R-položka |  | 2
PP
VV
TS
P | 584 | 8.15 |  | Elektrický ohřívač kruhový, Q = N = 2,1 kW | KS | 1 | 0 |  |  |  | 0 |  | R-položka |  | 2
PP
VV
TS
P | 585 | 721173722 |  | Potrubí z trub polyetylenových svařované připojovací DN 40 | M | 18 | 0.000364 |  |  |  | 0 |  | CS ÚRS 2023 01 |  | 2
PP
VV
TS
P | 586 | 721174024 |  | Potrubí z trub polypropylenových odpadní (svislé) DN 75 | M | 54 | 0.000587 |  |  |  | 0 |  | CS ÚRS 2023 01 |  | 2
PP
VV
TS
P | 587 | 721174025 |  | Potrubí z trub polypropylenových odpadní (svislé) DN 110 | M | 182 | 0.00201 |  |  |  | 0 |  | CS ÚRS 2023 01 |  | 2
PP
VV
TS
P | 588 | 721174026 |  | Potrubí z trub polypropylenových odpadní (svislé) DN 125 | M | 69 | 0.001451 |  |  |  | 0 |  | CS ÚRS 2023 01 |  | 2
PP
VV
TS
P | 589 | 721174041 |  | Potrubí z trub polypropylenových připojovací DN 32 | M | 105 | 0.000405 |  |  |  | 0 |  | CS ÚRS 2023 01 |  | 2
PP
VV
TS
P | 590 | 721174042 |  | Potrubí z trub polypropylenových připojovací DN 40 | M | 20 | 0.000412 |  |  |  | 0 |  | CS ÚRS 2023 01 |  | 2
PP
VV
TS
P | 591 | 721174043 |  | Potrubí z trub polypropylenových připojovací DN 50 | M | 65 | 0.000477 |  |  |  | 0 |  | CS ÚRS 2023 01 |  | 2
PP
VV
TS
P | 592 | 721194103 |  | Vyměření přípojek na potrubí vyvedení a upevnění odpadních výpustek DN 32 | KUS | 19 | 0 |  |  |  | 0 |  | CS ÚRS 2023 01 |  | 2
PP
VV
TS
P | 593 | 721194104 |  | Vyměření přípojek na potrubí vyvedení a upevnění odpadních výpustek DN 40 | KUS | 19 | 0 |  |  |  | 0 |  | CS ÚRS 2023 01 |  | 2
PP
VV
TS
P | 594 | 721194105 |  | Vyměření přípojek na potrubí vyvedení a upevnění odpadních výpustek DN 50 | KUS | 36 | 0 |  |  |  | 0 |  | CS ÚRS 2023 01 |  | 2
PP
VV
TS
P | 595 | 721194109 |  | Vyměření přípojek na potrubí vyvedení a upevnění odpadních výpustek DN 110 | KUS | 15 | 0 |  |  |  | 0 |  | CS ÚRS 2023 01 |  | 2
PP
VV
TS
P | 596 | 721211401 |  | Podlahové vpusti s vodorovným odtokem DN 40/50 mřížka nerez 115x115 | KUS | 7 | 0.00077 |  |  |  | 0 |  | CS ÚRS 2023 01 |  | 2
PP
VV
TS
P | 597 | 721211421 |  | Podlahové vpusti se svislým odtokem DN 50/75/110 mřížka nerez 115x115 | KUS | 2 | 0.00101 |  |  |  | 0 |  | CS ÚRS 2023 01 |  | 2
PP
VV
TS
P | 598 | 721211422 |  | Podlahové vpusti se svislým odtokem DN 50/75/110 mřížka nerez 138x138 | KUS | 4 | 0.00148 |  |  |  | 0 |  | CS ÚRS 2023 01 |  | 2
PP
VV
TS
P | 599 | 721211431 |  | Podlahové vpusti terasové (balkonové) vtoky s vodorovným stavitelným odtokem DN 50/75 se suchou klapkou | KUS | 3 | 0.00093 |  |  |  | 0 |  | CS ÚRS 2023 01 |  | 2
PP
VV
TS
P | 600 | 721211611 |  | Podlahové vpusti dvorní vtoky (vpusti) se svislým odtokem a zápachovou klapkou DN 110/160 mříž litina 226x226 | KUS | 2 | 0.01019 |  |  |  | 0 |  | CS ÚRS 2023 01 |  | 2
PP
VV
TS
P | 601 | 721212121 |  | Odtokové sprchové žlaby se zápachovou uzávěrkou a krycím roštem délky 700 mm | KUS | 13 | 0.004952 |  |  |  | 0 |  | CS ÚRS 2023 01 |  | 2
PP
VV
TS
P | 602 | 72121212R |  | Odtokový žlab š.100 mm s krycím roštem nerez a zápachovou uzávěrkou dl.2000 mm | KUS | 1 | 0.01048 |  |  |  | 0 |  | R-položka |  | 2
PP
VV
TS
P | 603 | 72121213R |  | Odtokový žlab š.100 mm s krycím roštem nerez a zápachovou uzávěrkou dl.2500 mm | KUS | 1 | 0.0131 |  |  |  | 0 |  | R-položka |  | 2
PP
VV
TS
P | 604 | 721226511 |  | Zápachové uzávěrky podomítkové (Pe) s krycí deskou pro pračku a myčku DN 40 | KUS | 2 | 0.00034 |  |  |  | 0 |  | CS ÚRS 2023 01 |  | 2
PP
VV
TS
P | 605 | 721229111 |  | Zápachové uzávěrky montáž zápachových uzávěrek ostatních typů do DN 50 | KUS | 18 | 6e-05 |  |  |  | 0 |  | CS ÚRS 2023 01 |  | 2
PP
VV
TS
P | 606 | 5516183R |  | uzávěrka vodní zápachová pro odvod kondenzátu, podomítkové provedení DN32 | KUS | 9 | 0.00044 |  |  |  | 0 |  | R-položka |  | 2
PP
VV
TS
P | 607 | 5516184R |  | uzávěrka vodní zápachová pro odvod kondenzátu DN40 | KUS | 9 | 0.00044 |  |  |  | 0 |  | R-položka |  | 2
PP
VV
TS
P | 608 | 721233112 |  | Střešní vtoky (vpusti) polypropylenové (PP) pro ploché střechy s odtokem svislým DN 110 | KUS | 11 | 0.00212 |  |  |  | 0 |  | CS ÚRS 2023 01 |  | 2
PP
VV
TS
P | 609 | 721233121 |  | Střešní vtoky (vpusti) polypropylenové (PP) pro ploché střechy s odtokem vodorovným DN 75/110 | KUS | 3 | 0.001665 |  |  |  | 0 |  | CS ÚRS 2023 01 |  | 2
PP
VV
TS
P | 610 | 721273153 |  | Ventilační hlavice z polypropylenu (PP) DN 110 | KUS | 7 | 0.000285 |  |  |  | 0 |  | CS ÚRS 2023 01 |  | 2
PP
VV
TS
P | 611 | 721290111 |  | Zkouška těsnosti kanalizace v objektech vodou do DN 125 | M | 350 | 0 |  |  |  | 0 |  | CS ÚRS 2023 01 |  | 2
PP
VV
TS
P | 612 | 721290111.1 |  | Zkouška těsnosti kanalizace v objektech vodou do DN 125 | M | 863 | 0 |  |  |  | 0 |  | CS ÚRS 2023 01 |  | 2
PP
VV
TS
P | 613 | 721290112 |  | Zkouška těsnosti kanalizace v objektech vodou DN 150 nebo DN 200 | M | 155 | 0 |  |  |  | 0 |  | CS ÚRS 2023 01 |  | 2
PP
VV
TS
P | 614 | 721290112.1 |  | Zkouška těsnosti kanalizace v objektech vodou DN 150 nebo DN 200 | M | 155 | 0 |  |  |  | 0 |  | CS ÚRS 2023 01 |  | 2
PP
VV
TS
P | 615 | 998721103 |  | Přesun hmot pro vnitřní kanalizace stanovený z hmotnosti přesunovaného materiálu vodorovná dopravní vzdálenost do 50 m v objektech výšky přes 12 do 24 m | T | 0.75 | 0 |  |  |  | 0 |  | CS ÚRS 2023 01 |  | 2
PP
VV
TS
SD |  | 722 |  | Zdravotechnika - vnitřní vodovod
P | 616 | 722130233 |  | Potrubí z ocelových trubek pozinkovaných závitových svařovaných běžných DN 25 | M | 4 | 0.003091 |  |  |  | 0 |  | CS ÚRS 2023 01 |  | 2
PP
VV
TS
P | 617 | 722130235 |  | Potrubí z ocelových trubek pozinkovaných závitových svařovaných běžných DN 40 | M | 55 | 0.00518 |  |  |  | 0 |  | CS ÚRS 2023 01 |  | 2
PP
VV
TS
P | 618 | 722174002 |  | Potrubí z plastových trubek z polypropylenu PPR svařovaných polyfúzně PN 16 (SDR 7,4) D 20 x 2,8 | M | 108 | 0.000842 |  |  |  | 0 |  | CS ÚRS 2023 01 |  | 2
PP
VV
TS
P | 619 | 722174003 |  | Potrubí z plastových trubek z polypropylenu PPR svařovaných polyfúzně PN 16 (SDR 7,4) D 25 x 3,5 | M | 97 | 0.001159 |  |  |  | 0 |  | CS ÚRS 2023 01 |  | 2
PP
VV
TS
P | 620 | 722174004 |  | Potrubí z plastových trubek z polypropylenu PPR svařovaných polyfúzně PN 16 (SDR 7,4) D 32 x 4,4 | M | 147 | 0.001441 |  |  |  | 0 |  | CS ÚRS 2023 01 |  | 2
PP
VV
TS
P | 621 | 722174005 |  | Potrubí z plastových trubek z polypropylenu PPR svařovaných polyfúzně PN 16 (SDR 7,4) D 40 x 5,5 | M | 11 | 0.00281 |  |  |  | 0 |  | CS ÚRS 2023 01 |  | 2
PP
VV
TS
P | 622 | 722174006 |  | Potrubí z plastových trubek z polypropylenu PPR svařovaných polyfúzně PN 16 (SDR 7,4) D 50 x 6,9 | M | 47 | 0.003618 |  |  |  | 0 |  | CS ÚRS 2023 01 |  | 2
PP
VV
TS
P | 623 | 722174007 |  | Potrubí z plastových trubek z polypropylenu PPR svařovaných polyfúzně PN 16 (SDR 7,4) D 63 x 8,6 | M | 5 | 0.006102 |  |  |  | 0 |  | CS ÚRS 2023 01 |  | 2
PP
VV
TS
P | 624 | 722174008 |  | Potrubí z plastových trubek z polypropylenu PPR svařovaných polyfúzně PN 16 (SDR 7,4) D 75 x 10,3 | M | 8 | 0.014457 |  |  |  | 0 |  | CS ÚRS 2023 01 |  | 2
PP
VV
TS
P | 625 | 722174009 |  | Potrubí z plastových trubek z polypropylenu PPR svařovaných polyfúzně PN 16 (SDR 7,4) D 90 x 12,3 | M | 81 | 0.022412 |  |  |  | 0 |  | CS ÚRS 2023 01 |  | 2
PP
VV
TS
P | 626 | 722174022 |  | Potrubí z plastových trubek z polypropylenu PPR svařovaných polyfúzně PN 20 (SDR 6) D 20 x 3,4 | M | 116 | 0.000977 |  |  |  | 0 |  | CS ÚRS 2023 01 |  | 2
PP
VV
TS
P | 627 | 722174023 |  | Potrubí z plastových trubek z polypropylenu PPR svařovaných polyfúzně PN 20 (SDR 6) D 25 x 4,2 | M | 104 | 0.001262 |  |  |  | 0 |  | CS ÚRS 2023 01 |  | 2
PP
VV
TS
P | 628 | 722174024 |  | Potrubí z plastových trubek z polypropylenu PPR svařovaných polyfúzně PN 20 (SDR 6) D 32 x 5,4 | M | 108 | 0.001526 |  |  |  | 0 |  | CS ÚRS 2023 01 |  | 2
PP
VV
TS
P | 629 | 722174025 |  | Potrubí z plastových trubek z polypropylenu PPR svařovaných polyfúzně PN 20 (SDR 6) D 40 x 6,7 | M | 26 | 0.002838 |  |  |  | 0 |  | CS ÚRS 2023 01 |  | 2
PP
VV
TS
P | 630 | 722174026 |  | Potrubí z plastových trubek z polypropylenu PPR svařovaných polyfúzně PN 20 (SDR 6) D 50 x 8,3 | M | 8 | 0.003735 |  |  |  | 0 |  | CS ÚRS 2023 01 |  | 2
PP
VV
TS
P | 631 | 722174027 |  | Potrubí z plastových trubek z polypropylenu PPR svařovaných polyfúzně PN 20 (SDR 6) D 63 x 10,5 | M | 34 | 0.006303 |  |  |  | 0 |  | CS ÚRS 2023 01 |  | 2
PP
VV
TS
P | 632 | 722174028 |  | Potrubí z plastových trubek z polypropylenu PPR svařovaných polyfúzně PN 20 (SDR 6) D 75 x 12,5 | M | 8 | 0.014842 |  |  |  | 0 |  | CS ÚRS 2023 01 |  | 2
PP
VV
TS
P | 633 | 722174029 |  | Potrubí z plastových trubek z polypropylenu PPR svařovaných polyfúzně PN 20 (SDR 6) D 90 x 15,0 | M | 11 | 0.023046 |  |  |  | 0 |  | CS ÚRS 2023 01 |  | 2
PP
VV
TS
P | 634 | 722176116 |  | Montáž potrubí z plastových trub svařovaných polyfuzně D přes 40 do 50 mm | M | 9 | 0.000806 |  |  |  | 0 |  | CS ÚRS 2023 01 |  | 2
PP
VV
TS
P | 635 | 28613753 |  | trubka vodovodní LDPE (rPE) D 40x5,5mm | M | 9.27 | 0.00058 |  |  |  | 0 |  | CS ÚRS 2023 01 |  | 2
PP
VV
TS
P | 636 | 722181251 |  | Ochrana potrubí termoizolačními trubicemi z pěnového polyetylenu PE přilepenými v příčných a podélných spojích, tloušťky izolace přes 20 do 25 mm, vnitřního průměru izolace DN do 22 mm | M | 425 | 0.000197 |  |  |  | 0 |  | CS ÚRS 2023 01 |  | 2
PP
VV
TS
P | 637 | 722181252 |  | Ochrana potrubí termoizolačními trubicemi z pěnového polyetylenu PE přilepenými v příčných a podélných spojích, tloušťky izolace přes 20 do 25 mm, vnitřního průměru izolace DN přes 22 do 45 mm | M | 406 | 0.000241 |  |  |  | 0 |  | CS ÚRS 2023 01 |  | 2
PP
VV
TS
P | 638 | 722181253 |  | Ochrana potrubí termoizolačními trubicemi z pěnového polyetylenu PE přilepenými v příčných a podélných spojích, tloušťky izolace přes 20 do 25 mm, vnitřního průměru izolace DN přes 45 do 63 mm | M | 55 | 0.000273 |  |  |  | 0 |  | CS ÚRS 2023 01 |  | 2
PP
VV
TS
P | 639 | 722181254 |  | Ochrana potrubí termoizolačními trubicemi z pěnového polyetylenu PE přilepenými v příčných a podélných spojích, tloušťky izolace přes 20 do 25 mm, vnitřního průměru izolace DN přes 63 do 89 mm | M | 92 | 0.000338 |  |  |  | 0 |  | CS ÚRS 2023 01 |  | 2
PP
VV
TS
P | 640 | 722224115 |  | Armatury s jedním závitem kohouty plnicí a vypouštěcí PN 10 G 1/2" | KUS | 2 | 0.00022 |  |  |  | 0 |  | CS ÚRS 2023 01 |  | 2
PP
VV
TS
P | 641 | 722224152 |  | Armatury s jedním závitem ventily kulové zahradní uzávěry PN 15 do 120° C G 1/2" - 3/4" | KUS | 3 | 0.00022 |  |  |  | 0 |  | CS ÚRS 2023 01 |  | 2
PP
VV
TS
P | 642 | 722231073 |  | Armatury se dvěma závity ventily zpětné mosazné PN 10 do 110°C G 3/4" | KUS | 2 | 0.00017 |  |  |  | 0 |  | CS ÚRS 2023 01 |  | 2
PP
VV
TS
P | 643 | 722231075 |  | Armatury se dvěma závity ventily zpětné mosazné PN 10 do 110°C G 5/4" | KUS | 1 | 0.00082 |  |  |  | 0 |  | CS ÚRS 2023 01 |  | 2
PP
VV
TS
P | 644 | 722231076 |  | Armatury se dvěma závity ventily zpětné mosazné PN 10 do 110°C G 6/4" | KUS | 1 | 0.0005 |  |  |  | 0 |  | CS ÚRS 2023 01 |  | 2
PP
VV
TS
P | 645 | 722231143 |  | Armatury se dvěma závity ventily pojistné rohové G 1" | KUS | 2 | 0.000766 |  |  |  | 0 |  | CS ÚRS 2023 01 |  | 2
PP
VV
TS
P | 646 | 722232043 |  | Armatury se dvěma závity kulové kohouty PN 42 do 185 °C přímé vnitřní závit G 1/2" | KUS | 8 | 0.00021 |  |  |  | 0 |  | CS ÚRS 2023 01 |  | 2
PP
VV
TS
P | 647 | 722232044 |  | Armatury se dvěma závity kulové kohouty PN 42 do 185 °C přímé vnitřní závit G 3/4" | KUS | 29 | 0.00034 |  |  |  | 0 |  | CS ÚRS 2023 01 |  | 2
PP
VV
TS
P | 648 | 722232046 |  | Armatury se dvěma závity kulové kohouty PN 42 do 185 °C přímé vnitřní závit G 5/4" | KUS | 5 | 0.0007 |  |  |  | 0 |  | CS ÚRS 2023 01 |  | 2
PP
VV
TS
P | 649 | 722232047 |  | Armatury se dvěma závity kulové kohouty PN 42 do 185 °C přímé vnitřní závit G 6/4" | KUS | 3 | 0.00107 |  |  |  | 0 |  | CS ÚRS 2023 01 |  | 2
PP
VV
TS
P | 650 | 722232048 |  | Armatury se dvěma závity kulové kohouty PN 42 do 185 °C přímé vnitřní závit G 2" | KUS | 3 | 0.00168 |  |  |  | 0 |  | CS ÚRS 2023 01 |  | 2
PP
VV
TS
P | 651 | 722232049 |  | Armatury se dvěma závity kulové kohouty PN 42 do 185 °C přímé vnitřní závit G 2 1/2" | KUS | 6 | 0.00315 |  |  |  | 0 |  | CS ÚRS 2023 01 |  | 2
PP
VV
TS
P | 652 | 722232050 |  | Armatury se dvěma závity kulové kohouty PN 42 do 185 °C přímé vnitřní závit G 3" | KUS | 1 | 0.00432 |  |  |  | 0 |  | CS ÚRS 2023 01 |  | 2
PP
VV
TS
P | 653 | 722232061 |  | Armatury se dvěma závity kulové kohouty PN 42 do 185 °C přímé vnitřní závit s vypouštěním G 1/2" | KUS | 8 | 0.00027 |  |  |  | 0 |  | CS ÚRS 2023 01 |  | 2
PP
VV
TS
P | 654 | 722232062 |  | Armatury se dvěma závity kulové kohouty PN 42 do 185 °C přímé vnitřní závit s vypouštěním G 3/4" | KUS | 3 | 0.0004 |  |  |  | 0 |  | CS ÚRS 2023 01 |  | 2
PP
VV
TS
P | 655 | 722232063 |  | Armatury se dvěma závity kulové kohouty PN 42 do 185 °C přímé vnitřní závit s vypouštěním G 1" | KUS | 2 | 0.00057 |  |  |  | 0 |  | CS ÚRS 2023 01 |  | 2
PP
VV
TS
P | 656 | 722232064 |  | Armatury se dvěma závity kulové kohouty PN 42 do 185 °C přímé vnitřní závit s vypouštěním G 5/4" | KUS | 1 | 0.0008 |  |  |  | 0 |  | CS ÚRS 2023 01 |  | 2
PP
VV
TS
P | 657 | 722232065 |  | Armatury se dvěma závity kulové kohouty PN 42 do 185 °C přímé vnitřní závit s vypouštěním G 6/4" | KUS | 2 | 0.0012 |  |  |  | 0 |  | CS ÚRS 2023 01 |  | 2
PP
VV
TS
P | 658 | 722250143 |  | Požární příslušenství a armatury hydrantový systém s tvarově stálou hadicí prosklený D 25 x 30 m | SOUBOR | 2 | 0.030196 |  |  |  | 0 |  | CS ÚRS 2023 01 |  | 2
PP
VV
TS
P | 659 | 722290226 |  | Zkoušky, proplach a desinfekce vodovodního potrubí zkoušky těsnosti vodovodního potrubí závitového do DN 50 | M | 895 | 0.00019 |  |  |  | 0 |  | CS ÚRS 2023 01 |  | 2
PP
VV
TS
P | 660 | 722290229 |  | Zkoušky, proplach a desinfekce vodovodního potrubí zkoušky těsnosti vodovodního potrubí závitového přes DN 50 do DN 100 | M | 92 | 0.000349 |  |  |  | 0 |  | CS ÚRS 2023 01 |  | 2
PP
VV
TS
P | 661 | 722290234 |  | Zkoušky, proplach a desinfekce vodovodního potrubí proplach a desinfekce vodovodního potrubí do DN 80 | M | 987 | 1e-05 |  |  |  | 0 |  | CS ÚRS 2023 01 |  | 2
PP
VV
TS
P | 662 | 998722103 |  | Přesun hmot pro vnitřní vodovod stanovený z hmotnosti přesunovaného materiálu vodorovná dopravní vzdálenost do 50 m v objektech výšky přes 12 do 24 m | T | 4.687 | 0 |  |  |  | 0 |  | CS ÚRS 2023 01 |  | 2
PP
VV
TS
SD |  | 722a |  | Stlačený vzduch
P | 663 | 722175001 |  | Potrubí z plastových trubek z polypropylenu PP-RCT svařovaných polyfúzně D 16 x 2,2 | M | 25 | 0.00044 |  |  |  | 0 |  | CS ÚRS 2023 01 |  | 2
PP
VV
TS
P | 664 | 722175002 |  | Potrubí z plastových trubek z polypropylenu PP-RCT svařovaných polyfúzně D 20 x 2,8 | M | 38 | 0.000729 |  |  |  | 0 |  | CS ÚRS 2023 01 |  | 2
PP
VV
TS
P | 665 | 722175003 |  | Potrubí z plastových trubek z polypropylenu PP-RCT svařovaných polyfúzně D 25 x 3,5 | M | 33 | 0.000984 |  |  |  | 0 |  | CS ÚRS 2023 01 |  | 2
PP
VV
TS
P | 666 | 722175004 |  | Potrubí z plastových trubek z polypropylenu PP-RCT svařovaných polyfúzně D 32 x 4,4 | M | 28 | 0.0013 |  |  |  | 0 |  | CS ÚRS 2023 01 |  | 2
PP
VV
TS
P | 667 | 722175005 |  | Potrubí z plastových trubek z polypropylenu PP-RCT svařovaných polyfúzně D 40 x 5,5 | M | 3 | 0.002631 |  |  |  | 0 |  | CS ÚRS 2023 01 |  | 2
PP
VV
TS
P | 668 | 72223201R |  | Armatury se dvěma závity kulové kohouty PN 16 do 120°C podomítkové vnitřní závit G 1/2" | KUS | 10 | 0.00057 |  |  |  | 0 |  | CS ÚRS 2023 01 |  | 2
PP
VV
TS
P | 669 | 72223202R |  | Trn (niklovaná a tvrzená ocel) 1/2" | KUS | 10 | 0.00057 |  |  |  | 0 |  | R-položka |  | 2
PP
VV
TS
P | 670 | 722290226 |  | Zkoušky, proplach a desinfekce vodovodního potrubí zkoušky těsnosti vodovodního potrubí závitového do DN 50 | M | 74 | 0.00019 |  |  |  | 0 |  | CS ÚRS 2023 01 |  | 2
PP
VV
TS
P | 671 | 99872210R |  | Přesun hmot pro stlačený vzduch stanovený z hmotnosti přesunovaného materiálu vodorovná dopravní vzdálenost do 50 m v objektech výšky přes 12 do 24 m | T | 0.141 | 0 |  |  |  | 0 |  | R-položka |  | 2
PP
VV
TS
SD |  | 724 |  | Zdravotechnika - strojní vybavení
P | 672 | 724149102 |  | Čerpadla vodovodní strojní bez potrubí montáž čerpadel ponorných bez potrubí a příslušenství o výkonu od 56 l do 108 l | KUS | 2 | 3e-05 |  |  |  | 0 |  | CS ÚRS 2023 01 |  | 2
PP
VV
TS
P | 673 | 42610390 |  | čerpadlo ponorné kalové Hmax 10m Qmax 11l/s 230V | KUS | 1 | 0.029 |  |  |  | 0 |  | CS ÚRS 2023 01 |  | 2
PP
VV
TS
P | 674 | 42611002 |  | čerpadlo ponorné Hmax 45m Qmax 1,6l/s 230V | KUS | 1 | 0.01 |  |  |  | 0 |  | CS ÚRS 2023 01 |  | 2
PP
VV
TS
P | 675 | 724231128 |  | Příslušenství domovních vodáren měřicí tlakoměr deformační | SOUBOR | 1 | 0.00125 |  |  |  | 0 |  | CS ÚRS 2023 01 |  | 2
PP
VV
TS
P | 676 | 724232116 |  | Příslušenství domovních vodáren ovládací spínač tlakový zapínací tlak 1-5 bar 230 V | KUS | 1 | 0.0005 |  |  |  | 0 |  | CS ÚRS 2023 01 |  | 2
PP
VV
TS
P | 677 | 998724103 |  | Přesun hmot pro strojní vybavení stanovený z hmotnosti přesunovaného materiálu vodorovná dopravní vzdálenost do 50 m v objektech výšky přes 12 do 24 m | T | 0.041 | 0 |  |  |  | 0 |  | CS ÚRS 2023 01 |  | 2
PP
VV
TS
SD |  | 725 |  | Zdravotechnika - zařizovací předměty
P | 678 | 725119125 |  | Zařízení záchodů montáž klozetových mís závěsných na nosné stěny | KUS | 15 | 0.001189 |  |  |  | 0 |  | CS ÚRS 2023 01 |  | 2
PP
VV
TS
P | 679 | 64236051 |  | klozet keramický bílý závěsný hluboké splachování pro handicapované | KUS | 1 | 0.0219 |  |  |  | 0 |  | CS ÚRS 2023 01 |  | 2
PP
VV
TS
P | 680 | 64236041 |  | klozet keramický bílý závěsný hluboké splachování | KUS | 14 | 0.0145 |  |  |  | 0 |  | CS ÚRS 2023 01 |  | 2
PP
VV
TS
P | 681 | 55167381 |  | sedátko klozetové duroplastové bílé s poklopem | KUS | 15 | 0.0022 |  |  |  | 0 |  | CS ÚRS 2023 01 |  | 2
PP
VV
TS
P | 682 | 725121525 |  | Pisoárové záchodky keramické automatické s radarovým senzorem | SOUBOR | 9 | 0.018079 |  |  |  | 0 |  | CS ÚRS 2023 01 |  | 2
PP
VV
TS
P | 683 | 55172110 |  | zdroj napájecí 230V AC/24V DC max. 4 ventily 170x130x85mm | KUS | 6 | 0.00056 |  |  |  | 0 |  | CS ÚRS 2023 01 |  | 2
PP
VV
TS
P | 684 | 725211602 |  | Umyvadla keramická bílá bez výtokových armatur připevněná na stěnu šrouby bez sloupu nebo krytu na sifon, šířka umyvadla 550 mm | SOUBOR | 21 | 0.014969 |  |  |  | 0 |  | CS ÚRS 2023 01 |  | 2
PP
VV
TS
P | 685 | 725211681 |  | Umyvadla keramická bílá bez výtokových armatur připevněná na stěnu šrouby zdravotní, šířka umyvadla 640 mm | SOUBOR | 1 | 0.019209 |  |  |  | 0 |  | CS ÚRS 2023 01 |  | 2
PP
VV
TS
P | 686 | 72524422R |  | Sprchové zástěny sprchové ke stěně, pevná stěna sklo tl. 8 mm, šířky 1000 mm | SOUBOR | 1 | 0.03722 |  |  |  | 0 |  | R-položka |  | 2
PP
VV
TS
P | 687 | 72524421R |  | Sprchové zástěny sprchové ke stěně, pevná stěna sklo tl. 8 mm, šířky 900 mm | SOUBOR | 3 | 0.03421 |  |  |  | 0 |  | R-položka |  | 2
PP
VV
TS
P | 688 | 72524423R |  | Sprchové zástěny sprchové ke stěně, pevná stěna sklo tl. 8 mm, šířky 950 mm | SOUBOR | 1 | 0.03421 |  |  |  | 0 |  | R-položka |  | 2
PP
VV
TS
P | 689 | 725244904 |  | Sprchové dveře a zástěny montáž sprchových dveří | SOUBOR | 13 | 0.000169 |  |  |  | 0 |  | CS ÚRS 2023 01 |  | 2
PP
VV
TS
P | 690 | 55495018 |  | dveře sprchové polorámové skleněné tl 6mm otvíravé dvoukřídlé do niky na vaničku š 1000mm | KUS | 13 | 0.036 |  |  |  | 0 |  | CS ÚRS 2023 01 |  | 2
PP
VV
TS
P | 691 | 725319111 |  | Dřezy bez výtokových armatur montáž dřezů ostatních typů | SOUBOR | 4 | 0.000435 |  |  |  | 0 |  | CS ÚRS 2023 01 |  | 2
PP
VV
TS
P | 692 | 55231082 |  | dřez nerez s odkládací ploškou vestavný matný 560x480mm | KUS | 3 | 0.0045 |  |  |  | 0 |  | CS ÚRS 2023 01 |  | 2
PP
VV
TS
P | 693 | 55231086 |  | dvojdřez nerez vestavný matný 775x480mm | KUS | 1 | 0.008 |  |  |  | 0 |  | CS ÚRS 2023 01 |  | 2
PP
VV
TS
P | 694 | 725339111 |  | Výlevky montáž výlevky | SOUBOR | 4 | 0.000639 |  |  |  | 0 |  | CS ÚRS 2023 01 |  | 2
PP
VV
TS
P | 695 | 6427110R |  | výlevka keramická bílá závěsná vč. mřížky | KUS | 4 | 0.0185 |  |  |  | 0 |  | R-položka |  | 2
PP
VV
TS
P | 696 | 725813112 |  | Ventily rohové bez připojovací trubičky nebo flexi hadičky pračkové G 3/4" | KUS | 2 | 0.001089 |  |  |  | 0 |  | CS ÚRS 2023 01 |  | 2
PP
VV
TS
P | 697 | 725819401 |  | Ventily montáž ventilů ostatních typů rohových s připojovací trubičkou G 1/2" | SOUBOR | 46 | 8.9e-05 |  |  |  | 0 |  | CS ÚRS 2023 01 |  | 2
PP
VV
TS
P | 698 | 55141002 |  | ventil kulový rohový s filtrem 1/2"x3/8" s celokovovým kulatým designem | KUS | 46 | 0.00031 |  |  |  | 0 |  | CS ÚRS 2023 01 |  | 2
PP
VV
TS
P | 699 | 725821312 |  | Baterie dřezové nástěnné pákové s otáčivým kulatým ústím a délkou ramínka 300 mm | SOUBOR | 4 | 0.001719 |  |  |  | 0 |  | CS ÚRS 2023 01 |  | 2
PP
VV
TS
P | 700 | 725821329 |  | Baterie dřezové stojánkové pákové s otáčivým ústím a délkou ramínka s vytahovací sprškou | SOUBOR | 4 | 0.0018 |  |  |  | 0 |  | CS ÚRS 2023 01 |  | 2
PP
VV
TS
P | 701 | 725822613 |  | Baterie umyvadlové stojánkové pákové s výpustí | SOUBOR | 22 | 0.001839 |  |  |  | 0 |  | CS ÚRS 2023 01 |  | 2
PP
VV
TS
P | 702 | 725849411 |  | Baterie sprchové montáž nástěnných baterií s nastavitelnou výškou sprchy | KUS | 13 | 0.000125 |  |  |  | 0 |  | CS ÚRS 2023 01 |  | 2
PP
VV
TS
P | 703 | 55145590 |  | baterie sprchová páková včetně sprchové soupravy 150mm chrom | KUS | 13 | 0.00538 |  |  |  | 0 |  | CS ÚRS 2023 01 |  | 2
PP
VV
TS
P | 704 | 725869203 |  | Zápachové uzávěrky zařizovacích předmětů montáž zápachových uzávěrek dřezových jednodílných DN 40 | KUS | 3 | 0.000169 |  |  |  | 0 |  | CS ÚRS 2023 01 |  | 2
PP
VV
TS
P | 705 | 55161117 |  | uzávěrka zápachová dřezová s přípojkou pro myčku a pračku DN 40 | KUS | 3 | 0.00039 |  |  |  | 0 |  | CS ÚRS 2023 01 |  | 2
PP
VV
TS
P | 706 | 725869213 |  | Zápachové uzávěrky zařizovacích předmětů montáž zápachových uzávěrek dřezových dvoudílných DN 40 | KUS | 1 | 0.000274 |  |  |  | 0 |  | CS ÚRS 2023 01 |  | 2
PP
VV
TS
P | 707 | 55161119 |  | uzávěrka zápachová dvoudřezová s přípojkou pro myčku a pračku DN 40 | KUS | 1 | 0.00058 |  |  |  | 0 |  | CS ÚRS 2023 01 |  | 2
PP
VV
TS
P | 708 | 725980122 |  | Dvířka 15/20 | KUS | 28 | 9e-05 |  |  |  | 0 |  | CS ÚRS 2023 01 |  | 2
PP
VV
TS
P | 709 | 725980123 |  | Dvířka 30/30 | KUS | 8 | 0.00031 |  |  |  | 0 |  | CS ÚRS 2023 01 |  | 2
PP
VV
TS
P | 710 | 998725103 |  | Přesun hmot pro zařizovací předměty stanovený z hmotnosti přesunovaného materiálu vodorovná dopravní vzdálenost do 50 m v objektech výšky přes 12 do 24 m | T | 1.642 | 0 |  |  |  | 0 |  | CS ÚRS 2023 01 |  | 2
PP
VV
TS
SD |  | 726 |  | Zdravotechnika - předstěnové instalace
P | 711 | 726111041 |  | Předstěnové instalační systémy pro zazdění do masivních zděných konstrukcí pro závěsné klozety ovládání shora, stavební výška 820 mm | SOUBOR | 15 | 0.0085 |  |  |  | 0 |  | CS ÚRS 2023 01 |  | 2
PP
VV
TS
P | 712 | 726111204 |  | Předstěnové instalační systémy pro zazdění do masivních zděných konstrukcí montáž ostatních typů klozetů | SOUBOR | 4 | 0 |  |  |  | 0 |  | CS ÚRS 2023 01 |  | 2
PP
VV
TS
P | 713 | 5528174R |  | montážní prvek pro závěsné výlevky do zděných konstrukcí | KUS | 4 | 0.01975 |  |  |  | 0 |  | R-položka |  | 2
PP
VV
TS
P | 714 | 998726113 |  | Přesun hmot pro instalační prefabrikáty stanovený z hmotnosti přesunovaného materiálu vodorovná dopravní vzdálenost do 50 m v objektech výšky přes 12 m do 24 m | T | 0.207 | 0 |  |  |  | 0 |  | CS ÚRS 2023 01 |  | 2
PP
VV
TS
SD |  | 732 |  | Ústřední vytápění - strojovny
P | 715 | 732112232 |  | Rozdělovače a sběrače sdružené hydraulické závitové (průtok Q m3/h - výkon kW) DN 80 (15 m3/h - 350 kW) | KUS | 4 | 0.042436 |  |  |  | 0 |  | CS ÚRS 2023 01 |  | 2
PP
VV
TS
P | 716 | 73223113R |  | Akumulační nádrž s přípravou topné vody UT objem 1000 litrů, ocelová nádrž s přírubami pro napojení okruhů a s přípravou pro montáž šroubovacích el topných přírub, vč.izolace | SOUBOR | 1 | 0.19305 |  |  |  | 0 |  | R-položka |  | 2
PP
VV
TS
P | 717 | 732294116 |  | Elektrická topná jednotka šroubovací 6/4" o výkonu 6,0 kW | SOUBOR | 4 | 0.00266 |  |  |  | 0 |  | CS ÚRS 2023 01 |  | 2
PP
VV
TS
P | 718 | 732294318 |  | Elektrická topná jednotka vestavná přírubová o výkonu 12,0 kW | SOUBOR | 2 | 0.004304 |  |  |  | 0 |  | CS ÚRS 2023 01 |  | 2
PP
VV
TS
P | 719 | 732331623 |  | Nádoby expanzní tlakové pro topné a chladicí soustavy s membránou bez pojistného ventilu se závitovým připojením PN 0,6 o objemu 250 l | SOUBOR | 1 | 0.027819 |  |  |  | 0 |  | CS ÚRS 2023 01 |  | 2
PP
VV
TS
P | 720 | 732421401 |  | Čerpadla teplovodní závitová mokroběžná oběhová pro teplovodní vytápění (elektronicky řízená) PN 10, do 110°C DN přípojky/dopravní výška H (m) - čerpací výkon Q (m3/h) DN 25 / do 4,0 m / 2,0 m3/h | SOUBOR | 3 | 0.002984 |  |  |  | 0 |  | CS ÚRS 2023 01 |  | 2
PP
VV
TS
P | 721 | 732421412 |  | Čerpadla teplovodní závitová mokroběžná oběhová pro teplovodní vytápění (elektronicky řízená) PN 10, do 110°C DN přípojky/dopravní výška H (m) - čerpací výkon Q (m3/h) DN 25 / do 6,0 m / 2,8 m3/h | SOUBOR | 1 | 0.003284 |  |  |  | 0 |  | CS ÚRS 2023 01 |  | 2
PP
VV
TS
P | 722 | 732421452 |  | Čerpadla teplovodní závitová mokroběžná oběhová pro teplovodní vytápění (elektronicky řízená) PN 10, do 110°C DN přípojky/dopravní výška H (m) - čerpací výkon Q (m3/h) DN 32 / do 6,0 m / 4,0 m3/h | SOUBOR | 8 | 0.003387 |  |  |  | 0 |  | CS ÚRS 2023 01 |  | 2
PP
VV
TS
P | 723 | 7324214R2 |  | Regulační uzel VZT (oběhové čerpadlo , ERV s pohonem, armatury uzavírací dodávka VZT) | SOUBOR | 4 | 0.00608 |  |  |  | 0 |  | R-položka |  | 2
PP
VV
TS
P | 724 | 73251112R |  | Tepelná izolace armatur, rozdělovačů, čerpadel | KPL | 1 | 0 |  |  |  | 0 |  | R-položka |  | 2
PP
VV
TS |  |  |  | Tepelná izolace armatur celkem 119 ks Tepelná izolace rozdělovačů celkem 4,5 m2 Tepelná izolace čerpadel celkem 12 ks
P | 725 | 73251120R |  | Tlakově nezávislý seřizovací a regulační ventil TNRV DN10 | KS | 1 | 0.00099 |  |  |  | 0 |  | R-položka |  | 2
PP
VV
TS
P | 726 | 73251121R |  | Tlakově nezávislý seřizovací a regulační ventil TNRV DN15 | KS | 11 | 0.00099 |  |  |  | 0 |  | R-položka |  | 2
PP
VV
TS
P | 727 | 73251122R |  | Tlakově nezávislý seřizovací a regulační ventil TNRV DN25 | KS | 1 | 0.00099 |  |  |  | 0 |  | R-položka |  | 2
PP
VV
TS
P | 728 | 73251123R |  | Tlakově nezávislý seřizovací a regulační ventil TNRV DN32 | KS | 1 | 0.00099 |  |  |  | 0 |  | R-položka |  | 2
PP
VV
TS
P | 729 | 73251130R |  | Termopohon k tlakově nezávislým seřizovacím a regulačním ventilům TNRV 24V | KS | 11 | 0.00099 |  |  |  | 0 |  | R-položka |  | 2
PP
VV
TS
P | 730 | 7325151R |  | Úpravna vody - změkčovací stanice 25 l | SOUBOR | 1 | 0.26273 |  |  |  | 0 |  | R-položka |  | 2
PP
VV
TS
P | 731 | 73251520R |  | Zásobník teplé vody akumulační stacionární se dvěma výměníky pro provoz s tepelným čerpadlem o objemu 800 l, ocelová nádrž s přírubami pro napojení rozvodů UT a ZTI a s přípravou pro montáž el topnýc | SOUBOR | 2 | 0.26273 |  |  |  | 0 |  | R-položka |  | 2
PP
VV
TS
P | 732 | 73252211R |  | Tepelné čerpadlo vzduch/voda s technologií invertoru ve venkovním provedení kompaktní monoblokové provedení. Scroll kompresor s možností dosqažení výstupní teploty až 65 C, chladivový okruh hermeticky | KPL | 6 | 0.149 |  |  |  | 0 |  | R-položka |  | 2
PP
VV
TS
P | 733 | 73252212R |  | Regulátor tepelného čerpadla pro řízení kaskády 3 ks tepelných čerpadel dle požadavků systému UT a TV. V kombinaci s Internet Service lze tepelná čerpadla integrovat do sítě | KPL | 2 | 0 |  |  |  | 0 |  | R-položka |  | 2
PP
VV
TS
P | 734 | 73252213R |  | Rozšíření regulace tepelného čerpadla pro řízení kaskády 3 ks tepelných čerpadel | KPL | 2 | 0 |  |  |  | 0 |  | R-položka |  | 2
PP
VV
TS
P | 735 | 73252214R |  | Internet Service Gateway příslušenství regulace pro možnost připojení do sítě | KPL | 1 | 0 |  |  |  | 0 |  | R-položka |  | 2
PP
VV
TS
P | 736 | 73252300R |  | Zaregulování systému | KPL | 1 | 0 |  |  |  | 0 |  | R-položka |  | 2
PP
VV
TS
P | 737 | 732523102 |  | Tepelná čerpadla vzduch/voda příslušenství konzoly na stěnu | SOUBOR | 6 | 0.024 |  |  |  | 0 |  | CS ÚRS 2023 01 |  | 2
PP
VV
TS |  |  |  | balení 2 kusy
P | 738 | 998732102 |  | Přesun hmot pro strojovny stanovený z hmotnosti přesunovaného materiálu vodorovná dopravní vzdálenost do 50 m v objektech výšky přes 6 do 12 m | T | 2.324 | 0 |  |  |  | 0 |  | CS ÚRS 2023 01 |  | 2
PP
VV
TS
SD |  | 733 |  | Ústřední vytápění - rozvodné potrubí
P | 739 | 73313414R |  | Protipožární ucpávka prostupu potrubí mezi požárními úseky | KUS | 36 | 0.02085 |  |  |  | 0 |  | R-položka |  | 2
PP
VV
TS
P | 740 | 733223102 |  | Potrubí z trubek měděných tvrdých spojovaných měkkým pájením O 15/1 | M | 480 | 0.000471 |  |  |  | 0 |  | CS ÚRS 2023 01 |  | 2
PP
VV
TS
P | 741 | 733223103 |  | Potrubí z trubek měděných tvrdých spojovaných měkkým pájením O 18/1 | M | 280 | 0.000576 |  |  |  | 0 |  | CS ÚRS 2023 01 |  | 2
PP
VV
TS
P | 742 | 733223104 |  | Potrubí z trubek měděných tvrdých spojovaných měkkým pájením O 22/1 | M | 330 | 0.000732 |  |  |  | 0 |  | CS ÚRS 2023 01 |  | 2
PP
VV
TS
P | 743 | 733223105 |  | Potrubí z trubek měděných tvrdých spojovaných měkkým pájením O 28/1,5 | M | 220 | 0.001269 |  |  |  | 0 |  | CS ÚRS 2023 01 |  | 2
PP
VV
TS
P | 744 | 733223106 |  | Potrubí z trubek měděných tvrdých spojovaných měkkým pájením O 35/1,5 | M | 350 | 0.001593 |  |  |  | 0 |  | CS ÚRS 2023 01 |  | 2
PP
VV
TS
P | 745 | 733223107 |  | Potrubí z trubek měděných tvrdých spojovaných měkkým pájením O 42/1,5 | M | 60 | 0.001994 |  |  |  | 0 |  | CS ÚRS 2023 01 |  | 2
PP
VV
TS
P | 746 | 733223108 |  | Potrubí z trubek měděných tvrdých spojovaných měkkým pájením O 54/2 | M | 54 | 0.003363 |  |  |  | 0 |  | CS ÚRS 2023 01 |  | 2
PP
VV
TS
P | 747 | 733291101 |  | Zkoušky těsnosti potrubí z trubek měděných O do 35/1,5 | M | 1660 | 0 |  |  |  | 0 |  | CS ÚRS 2023 01 |  | 2
PP
VV
TS
P | 748 | 733291102 |  | Zkoušky těsnosti potrubí z trubek měděných O přes 35/1,5 do 64/2,0 | M | 114 | 0 |  |  |  | 0 |  | CS ÚRS 2023 01 |  | 2
PP
VV
TS
P | 749 | 733811241 |  | Ochrana potrubí termoizolačními trubicemi z pěnového polyetylenu PE přilepenými v příčných a podélných spojích, tloušťky izolace přes 13 do 20 mm, vnitřního průměru izolace DN do 22 mm | M | 1090 | 0.000122 |  |  |  | 0 |  | CS ÚRS 2023 01 |  | 2
PP
VV
TS
P | 750 | 733811242 |  | Ochrana potrubí termoizolačními trubicemi z pěnového polyetylenu PE přilepenými v příčných a podélných spojích, tloušťky izolace přes 13 do 20 mm, vnitřního průměru izolace DN přes 22 do 45 mm | M | 630 | 0.000163 |  |  |  | 0 |  | CS ÚRS 2023 01 |  | 2
PP
VV
TS
P | 751 | 733811253 |  | Ochrana potrubí termoizolačními trubicemi z pěnového polyetylenu PE přilepenými v příčných a podélných spojích, tloušťky izolace přes 20 do 25 mm, vnitřního průměru izolace DN přes 45 do 63 mm | M | 54 | 0.000273 |  |  |  | 0 |  | CS ÚRS 2023 01 |  | 2
PP
VV
TS
P | 752 | 998733103 |  | Přesun hmot pro rozvody potrubí stanovený z hmotnosti přesunovaného materiálu vodorovná dopravní vzdálenost do 50 m v objektech výšky přes 12 do 24 m | T | 2.762 | 0 |  |  |  | 0 |  | CS ÚRS 2023 01 |  | 2
PP
VV
TS
SD |  | 734 |  | Ústřední vytápění - armatury
P | 753 | 734191412 |  | Ostatní přírubové armatury ventily regulační přímé PN 16 do 300°C (V 41 111 616) DN 25 | SOUBOR | 8 | 0.008445 |  |  |  | 0 |  | CS ÚRS 2023 01 |  | 2
PP
VV
TS
P | 754 | 734209113 |  | Montáž závitových armatur se 2 závity G 1/2 (DN 15) | KUS | 13 | 7.9e-05 |  |  |  | 0 |  | CS ÚRS 2023 01 |  | 2
PP
VV
TS
P | 755 | 55114252 |  | kohout kulový vnější-vnitřní závit páčka PN 42 T 185°C 1/2" červený | KUS | 7 | 0.0002 |  |  |  | 0 |  | CS ÚRS 2023 01 |  | 2
PP
VV
TS
P | 756 | 5512126R |  | pojistný ventil DN15 - 3 bar 1/2" mosaz | KUS | 6 | 0.00022 |  |  |  | 0 |  | R-položka |  | 2
PP
VV
TS |  |  |  | pojistný ventil TČ
P | 757 | 734209114 |  | Montáž závitových armatur se 2 závity G 3/4 (DN 20) | KUS | 13 | 0.0001 |  |  |  | 0 |  | CS ÚRS 2023 01 |  | 2
PP
VV
TS
P | 758 | 551211R1 |  | zpětná klapka 3/4" | KUS | 1 | 0.00015 |  |  |  | 0 |  | R-položka |  | 2
PP
VV
TS
P | 759 | 55114254 |  | kohout kulový vnější-vnitřní závit páčka PN 42 T 185°C 3/4" červený | KUS | 12 | 0.00035 |  |  |  | 0 |  | CS ÚRS 2023 01 |  | 2
PP
VV
TS
P | 760 | 734209115 |  | Montáž závitových armatur se 2 závity G 1 (DN 25) | KUS | 2 | 0.000144 |  |  |  | 0 |  | CS ÚRS 2023 01 |  | 2
PP
VV
TS
P | 761 | 551211R2 |  | zpětná klapka 1" | KUS | 1 | 0.0005 |  |  |  | 0 |  | R-položka |  | 2
PP
VV
TS
P | 762 | 55114256 |  | kohout kulový vnější-vnitřní závit páčka PN 35 T 185°C 1" červený | KUS | 1 | 0.00053 |  |  |  | 0 |  | CS ÚRS 2023 01 |  | 2
PP
VV
TS
P | 763 | 734209116 |  | Montáž závitových armatur se 2 závity G 5/4 (DN 32) | KUS | 44 | 0.000207 |  |  |  | 0 |  | CS ÚRS 2023 01 |  | 2
PP
VV
TS
P | 764 | 551212R3 |  | zpětná klapka 1"1/4 | KUS | 9 | 0.0008 |  |  |  | 0 |  | R-položka |  | 2
PP
VV
TS
P | 765 | 55114274 |  | kohout kulový vnější-vnitřní závit vrtulka PN 35 T 185°C 1"1/4 červený | KUS | 35 | 0.00074 |  |  |  | 0 |  | CS ÚRS 2023 01 |  | 2
PP
VV
TS
P | 766 | 734209117 |  | Montáž závitových armatur se 2 závity G 6/4 (DN 40) | KUS | 5 | 0.000236 |  |  |  | 0 |  | CS ÚRS 2023 01 |  | 2
PP
VV
TS
P | 767 | 551212R4 |  | zpětná klapka 1"1/2 | KUS | 1 | 0.00048 |  |  |  | 0 |  | R-položka |  | 2
PP
VV
TS
P | 768 | 55114132 |  | kohout kulový PN 35 T 185°C chromovaný 1"1/2 červený | KUS | 4 | 0.00105 |  |  |  | 0 |  | CS ÚRS 2023 01 |  | 2
PP
VV
TS
P | 769 | 734209118 |  | Montáž závitových armatur se 2 závity G 2 (DN 50) | KUS | 5 | 0.000329 |  |  |  | 0 |  | CS ÚRS 2023 01 |  | 2
PP
VV
TS
P | 770 | 551212R5 |  | zpětná klapka 2" | KUS | 1 | 0.00074 |  |  |  | 0 |  | R-položka |  | 2
PP
VV
TS
P | 771 | 55114134 |  | kohout kulový PN 35 T 185°C chromovaný 2" červený | KUS | 4 | 0.00166 |  |  |  | 0 |  | CS ÚRS 2023 01 |  | 2
PP
VV
TS
P | 772 | 734209119 |  | Montáž závitových armatur se 2 závity G 2 1/2 (DN 65) | KUS | 5 | 0.000475 |  |  |  | 0 |  | CS ÚRS 2023 01 |  | 2
PP
VV
TS
P | 773 | 55114136 |  | kohout kulový PN 28 T 185°C chromovaný 2"1/2 červený | KUS | 5 | 0.00313 |  |  |  | 0 |  | CS ÚRS 2023 01 |  | 2
PP
VV
TS
P | 774 | 734211119 |  | Ventily odvzdušňovací závitové automatické PN 14 do 120°C G 3/8 | KUS | 18 | 0.000231 |  |  |  | 0 |  | CS ÚRS 2023 01 |  | 2
PP
VV
TS
P | 775 | 7342111R0 |  | Automatický ventil pro doplňování topné soustavy | KUS | 1 | 0.00024 |  |  |  | 0 |  | R-položka |  | 2
PP
VV
TS |  |  |  | Napouštěcí automatický ventil pro napouštění nebo doplňování uzavřených otopných soustav
P | 776 | 7342201R4 |  | Vyvažovací ventil - sada, DN 25 | set | 3 | 0.00062 |  |  |  | 0 |  | R-položka |  | 2
PP
VV
TS |  |  |  | - 1 vyvažovací ventil pro hydraulické vyvážení rozdělovačů mezi sebou, s integrovaným ukazatelem průtoku 4-36 l/min. - 1 kulový kohout 1', s modrou ruční rukojetí - těsnění EPDM
P | 777 | 734221532 |  | Ventily regulační závitové termostatické, bez hlavice ovládání PN 16 do 110°C rohové jednoregulační G 1/2 | KUS | 3 | 0.000257 |  |  |  | 0 |  | CS ÚRS 2023 01 |  | 2
PP
VV
TS
P | 778 | 5512813R |  | hlava termostatická kapalinová pro radiátorové tělesa s integrovaným ventilem | KUS | 3 | 0.00014 |  |  |  | 0 |  | CS ÚRS 2023 01 |  | 2
PP
VV
TS
P | 779 | 734261402 |  | Šroubení připojovací armatury radiátorů VK PN 10 do 110°C, regulační uzavíratelné rohové G 1/2 x 18 | KUS | 51 | 0.000703 |  |  |  | 0 |  | CS ÚRS 2023 01 |  | 2
PP
VV
TS
P | 780 | 5512813R.1 |  | hlava termostatická kapalinová pro radiátorové tělesa s integrovaným ventilem | KUS | 51 | 0.00014 |  |  |  | 0 |  | CS ÚRS 2023 01 |  | 2
PP
VV
TS
P | 781 | 734291123 |  | Ostatní armatury kohouty plnicí a vypouštěcí PN 10 do 90°C G 1/2 | KUS | 48 | 0.00022 |  |  |  | 0 |  | CS ÚRS 2023 01 |  | 2
PP
VV
TS
P | 782 | 734291248 |  | Ostatní armatury filtry závitové PN 16 do 130°C přímé s vnitřními závity G 2 1/2 | KUS | 1 | 0.00361 |  |  |  | 0 |  | CS ÚRS 2023 01 |  | 2
PP
VV
TS
P | 783 | 734291265 |  | Ostatní armatury filtry závitové PN 30 do 110°C přímé s vnitřními závity G 1 1/4 | KUS | 6 | 0.00124 |  |  |  | 0 |  | CS ÚRS 2023 01 |  | 2
PP
VV
TS
P | 784 | 734295021 |  | Směšovací armatury otopných a chladících systémů ventily závitové PN 10 T= 120°C třícestné se servomotorem G 3/4 | KUS | 2 | 0.00145 |  |  |  | 0 |  | CS ÚRS 2023 01 |  | 2
PP
VV
TS
P | 785 | 734295022 |  | Směšovací armatury otopných a chladících systémů ventily závitové PN 10 T= 120°C třícestné se servomotorem G 1 | KUS | 1 | 0.001457 |  |  |  | 0 |  | CS ÚRS 2023 01 |  | 2
PP
VV
TS
P | 786 | 734411127 |  | Teploměry technické s pevným stonkem a jímkou zadní připojení (axiální) průměr 100 mm délka stonku 100 mm | KUS | 12 | 0.000558 |  |  |  | 0 |  | CS ÚRS 2023 01 |  | 2
PP
VV
TS
P | 787 | 73441211R |  | Měřič tepla ultrazvukový TV qn=3,0 m3/hod | KUS | 2 | 0.0012 |  |  |  | 0 |  | R-položka |  | 2
PP
VV
TS
P | 788 | 73441212R |  | Měřič tepla ultrazvukový UT+VZT qn=15,0 m3/hod | KUS | 1 | 0.008 |  |  |  | 0 |  | R-položka |  | 2
PP
VV
TS
P | 789 | 998734103 |  | Přesun hmot pro armatury stanovený z hmotnosti přesunovaného materiálu vodorovná dopravní vzdálenost do 50 m v objektech výšky přes 12 do 24 m | T | 0.232 | 0 |  |  |  | 0 |  | CS ÚRS 2023 01 |  | 2
PP
VV
TS
SD |  | 735 |  | Ústřední vytápění - otopná tělesa
P | 790 | 735159110 |  | Montáž otopných těles panelových jednořadých, stavební délky do 1500 mm | KUS | 50 | 0 |  |  |  | 0 |  | CS ÚRS 2023 01 |  | 2
PP
VV
TS
P | 791 | 484529R1 |  | deskové otopné těleso s hladkou čelní deskou VK 21 v 600mm dl 800mm výkon 1244 W | KUS | 3 | 0.02441 |  |  |  | 0 |  | R-položka |  | 2
PP
VV
TS
P | 792 | 484573R4 |  | deskové otopné těleso s hladkou čelní deskou VK 22 v 600mm dl 1100mm 1927W | KUS | 3 | 0.035 |  |  |  | 0 |  | R-položka |  | 2
PP
VV
TS
P | 793 | 484570R0 |  | deskové otopné těleso s hladkou čelní deskou VK 11 v 600mm dl 400mm 480W | KUS | 1 | 0.00815 |  |  |  | 0 |  | R-položka |  | 2
PP
VV
TS
P | 794 | 484570R1 |  | deskové otopné těleso s hladkou čelní deskou VK 11 v 600mm dl 500mm 477W | KUS | 1 | 0.01175 |  |  |  | 0 |  | R-položka |  | 2
PP
VV
TS
P | 795 | 484570R2 |  | deskové otopné těleso s hladkou čelní deskou VK 11 v 600mm dl 600mm 572W | KUS | 4 | 0.0123 |  |  |  | 0 |  | R-položka |  | 2
PP
VV
TS
P | 796 | 484570R3 |  | deskové otopné těleso s hladkou čelní deskou VK 11 v 600mm dl 700mm 667W | KUS | 1 | 0.01645 |  |  |  | 0 |  | R-položka |  | 2
PP
VV
TS
P | 797 | 484569R4 |  | deskové otopné těleso s hladkou čelní deskou VK 11 v 600mm dl 800mm 762W | KUS | 3 | 0.0164 |  |  |  | 0 |  | R-položka |  | 2
PP
VV
TS
P | 798 | 484569R5 |  | deskové otopné těleso s hladkou čelní deskou VK 11 v 600mm dl 1100mm 1048W | KUS | 2 | 0.0225 |  |  |  | 0 |  | R-položka |  | 2
PP
VV
TS
P | 799 | 484569R6 |  | deskové otopné těleso s hladkou čelní deskou VK 11 v 600mm dl 1200mm 1144W | KUS | 3 | 0.0246 |  |  |  | 0 |  | R-položka |  | 2
PP
VV
TS
P | 800 | 484569R7 |  | deskové otopné těleso s hladkou čelní deskou VK 11 v 600mm dl 1800mm 1715W | KUS | 1 | 0.0369 |  |  |  | 0 |  | R-položka |  | 2
PP
VV
TS
P | 801 | 484573R8 |  | deskové otopné těleso s hladkou čelní deskou VK 21 v 600mm dl 1000mm 1222W | KUS | 11 | 0.0287 |  |  |  | 0 |  | R-položka |  | 2
PP
VV
TS
P | 802 | 484573R9 |  | deskové otopné těleso s hladkou čelní deskou VK 21 v 600mm dl 1100mm 1344W | KUS | 1 | 0.031 |  |  |  | 0 |  | R-položka |  | 2
PP
VV
TS
P | 803 | 484573R7 |  | deskové otopné těleso s hladkou čelní deskou VK 21 v 600mm dl 900mm 1100W | KUS | 3 | 0.02583 |  |  |  | 0 |  | R-položka |  | 2
PP
VV
TS
P | 804 | 484573R6 |  | deskové otopné těleso s hladkou čelní deskou VK 21 v 600mm dl 700mm 855W | KUS | 8 | 0.02009 |  |  |  | 0 |  | R-položka |  | 2
PP
VV
TS
P | 805 | 484573R5 |  | deskové otopné těleso s hladkou čelní deskou VK 21 v 600mm dl 400mm 489W | KUS | 2 | 0.01244 |  |  |  | 0 |  | R-položka |  | 2
PP
VV
TS
P | 806 | 484529R2 |  | deskové otopné těleso s hladkou čelní deskou VK 21 v 600mm dl 1200mm výkon 1867 W | KUS | 3 | 0.03605 |  |  |  | 0 |  | R-položka |  | 2
PP
VV
TS
P | 807 | 484529R3 |  | deskové otopné těleso s hladkou čelní deskou VK 21 v 600mm dl 1400mm výkon 2178 W | KUS | 1 | 0.04195 |  |  |  | 0 |  | R-položka |  | 2
PP
VV
TS
P | 808 | 735164512 |  | Otopná tělesa trubková montáž těles na stěnu výšky tělesa přes 1500 mm | KUS | 3 | 0 |  |  |  | 0 |  | CS ÚRS 2023 01 |  | 2
PP
VV
TS
P | 809 | 5415302R |  | těleso trubkové přímotopné 1820x500mm 803W, se středovým připojením | KUS | 2 | 0.0128 |  |  |  | 0 |  | R-položka |  | 2
PP
VV
TS
P | 810 | 5415303R |  | těleso trubkové přímotopné 1820x600mm 934W, se středovým připojením | KUS | 1 | 0.0128 |  |  |  | 0 |  | R-položka |  | 2
PP
VV
TS
P | 811 | 735419126 |  | Konvektory montáž konvektorů s osazením na konzoly, stavební délky přes 1290 do 2040 mm | SOUBOR | 4 | 0.003344 |  |  |  | 0 |  | CS ÚRS 2023 01 |  | 2
PP
VV
TS
P | 812 | 48455867 |  | konvektor lavicový z Pz plechu 1400mm 150/180 1380W | KUS | 2 | 0.0149 |  |  |  | 0 |  | CS ÚRS 2023 01 |  | 2
PP
VV
TS
P | 813 | 48455917 |  | konvektor lavicový z Pz plechu 1600mm 150/230 2159W | KUS | 2 | 0.0214 |  |  |  | 0 |  | CS ÚRS 2023 01 |  | 2
PP
VV
TS
P | 814 | 48455984 |  | konzole stěnová pro lavicový konvektor š 180mm | PÁR | 2 | 0.0012 |  |  |  | 0 |  | CS ÚRS 2023 01 |  | 2
PP
VV
TS
P | 815 | 48455985 |  | konzole stěnová pro lavicový konvektor š 240mm | PÁR | 2 | 0.0012 |  |  |  | 0 |  | CS ÚRS 2023 01 |  | 2
PP
VV
TS
P | 816 | 735511006 |  | Trubkové teplovodní podlahové vytápění rozvod v systémové desce potrubí polyethylen PE-Xa rozvodné potrubí 17x2 mm, rozteč 50 mm | M | 1700 | 0.000111 |  |  |  | 0 |  | CS ÚRS 2023 01 |  | 2
PP
VV
TS
P | 817 | 28616477 |  | oblouk fixační pro topení a pitnou vodu 90° 16mm | KUS | 28 | 5e-05 |  |  |  | 0 |  | CS ÚRS 2023 01 |  | 2
PP
VV
TS |  |  |  | vodící oblouk pro trubky 16/17 mm 90°
P | 818 | 286164R1 |  | upevňovací skoba potrubí | KUS | 62 | 5e-05 |  |  |  | 0 |  | R-položka |  | 2
PP
VV
TS
P | 819 | 286164R2 |  | spojovací pás 950 x 100 mm | KUS | 24 | 6e-05 |  |  |  | 0 |  | R-položka |  | 2
PP
VV
TS
P | 820 | 286164R3 |  | ukončovací pás 950 x 300 mm na desky | KUS | 46 | 0.00012 |  |  |  | 0 |  | R-položka |  | 2
PP
VV
TS
P | 821 | 2455254R |  | plastifikátor do cementových potěrů pro podlahové topení (10 kg) | KG | 60 | 0.001 |  |  |  | 0 |  | R-položka |  | 2
PP
VV
TS |  |  |  | Spotřeba: 35 g na m2 plochy a 1 cm tloušťky mazaniny
P | 822 | 735511009 |  | Trubkové teplovodní podlahové vytápění rozvod v systémové desce systémová deska bez tepelné izolace, výšky 20 až 24 mm | M2 | 180 | 0.001232 |  |  |  | 0 |  | CS ÚRS 2023 01 |  | 2
PP
VV
TS
P | 823 | 735511026 |  | Trubkové teplovodní podlahové vytápění rozvod v systémové desce systémová deska s tepelnou izolací, celkové výšky 31 mm | M2 | 80 | 0.00121 |  |  |  | 0 |  | CS ÚRS 2023 01 |  | 2
PP
VV
TS
P | 824 | 735511062 |  | Trubkové teplovodní podlahové vytápění doplňkové prvky okrajový izolační pruh | M | 280 | 5.5e-05 |  |  |  | 0 |  | CS ÚRS 2023 01 |  | 2
PP
VV
TS |  |  |  | Okrajová dilatační páska PE s fólií 8/150mm ( 100 m )
P | 825 | 735511063 |  | Trubkové teplovodní podlahové vytápění doplňkové prvky ochranná trubka | M | 90 | 9.9e-05 |  |  |  | 0 |  | CS ÚRS 2023 01 |  | 2
PP
VV
TS |  |  |  | Ochranná trubka pro trubku 16x2,0/17x2,0
P | 826 | 7355110R1 |  | Podlahové vytápění - rozdělovač nerezový s průtokoměry s vnějším závitem dvouokruhový | KUS | 1 | 0.0032 |  |  |  | 0 |  | R-položka |  | 2
PP
VV
TS
P | 827 | 7355110R2 |  | Podlahové vytápění - rozdělovač nerezový s průtokoměry s vnějším závitem tříokruhový | KUS | 1 | 0.0042 |  |  |  | 0 |  | R-položka |  | 2
PP
VV
TS
P | 828 | 7355110R3 |  | Podlahové vytápění - rozdělovač nerezový s průtokoměry s vnějším závitem devítiokruhový | KUS | 1 | 0.00765 |  |  |  | 0 |  | R-položka |  | 2
PP
VV
TS
P | 829 | 735511102 |  | Trubkové teplovodní podlahové vytápění skříně rozdělovače pod omítku, pro rozdělovač s počtem okruhů 2-6 | KUS | 2 | 0.0107 |  |  |  | 0 |  | CS ÚRS 2023 01 |  | 2
PP
VV
TS
P | 830 | 735511103 |  | Trubkové teplovodní podlahové vytápění skříně rozdělovače pod omítku, pro rozdělovač s počtem okruhů 6-9 | KUS | 1 | 0.0132 |  |  |  | 0 |  | CS ÚRS 2023 01 |  | 2
PP
VV
TS
P | 831 | 735511138 |  | Trubkové teplovodní podlahové vytápění připojovací šroubení rozdělovače, potrubí 17x2,0 mm | KUS | 28 | 7e-05 |  |  |  | 0 |  | CS ÚRS 2023 01 |  | 2
PP
VV
TS
P | 832 | 735511142 |  | Trubkové teplovodní podlahové vytápění regulační zařízení prostorový termostat programovatelný | KUS | 11 | 0.00015 |  |  |  | 0 |  | CS ÚRS 2023 01 |  | 2
PP
VV
TS
P | 833 | 735511143 |  | Trubkové teplovodní podlahové vytápění regulační zařízení elektrotermická hlavice | KUS | 14 | 0.00012 |  |  |  | 0 |  | CS ÚRS 2023 01 |  | 2
PP
VV
TS
P | 834 | 7355111R0 |  | Podlahové topení - bezpečnostní transformátor 230 V AC/24 V pro napájení všech komponentů 24V | KUS | 3 | 0.0004 |  |  |  | 0 |  | R-položka |  | 2
PP
VV
TS
P | 835 | 7355111R1 |  | Podlahové topení - elektronický rozvaděč pro regulaci 24 V bus+bezdrátový | KUS | 3 | 0.0004 |  |  |  | 0 |  | R-položka |  | 2
PP
VV
TS
P | 836 | 73555300R |  | Doprava, zkoušky, uvedení do provozu, předání díla | KPL | 1 | 0 |  |  |  | 0 |  | R-položka |  | 2
PP
VV
TS
P | 837 | 998735103 |  | Přesun hmot pro otopná tělesa stanovený z hmotnosti přesunovaného materiálu vodorovná dopravní vzdálenost do 50 m v objektech výšky přes 12 do 24 m | T | 1.979 | 0 |  |  |  | 0 |  | CS ÚRS 2023 01 |  | 2
PP
VV
TS
SD |  | 738 |  | Měření a regulace
P | 838 | 7380001R1 |  | Nový rozvaděč RMR1 | KUS | 1 | 0 |  |  |  | 0 |  | R-položka |  | 2
PP
VV
TS |  |  |  | -Oceloplechový, přisazený, sdveřmi, IP54/20 -Přístrojová náplň dle výkresové části PD -Kompletní dodávka rozvaděče, včetně ŘS, podpůrné instrumentace pro napájení, jištění,silíkonových podložek pod rozvaděč, komunikace apod.,pomocného materiálu pro montáž a propojení
P | 839 | 7380001R2 |  | Dodavatelská dokumentace (vnitřní zapojení rozvaděče RMR1) | KPL | 1 | 0 |  |  |  | 0 |  | R-položka |  | 2
PP
VV
TS
P | 840 | 7380001R3 |  | Nový rozvaděč RMR2 | KUS | 1 | 0 |  |  |  | 0 |  | R-položka |  | 2
PP
VV
TS |  |  |  | -Oceloplechový, přisazený, sdveřmi, IP54/20 -Přístrojová náplň dle výkresové části PD -Kompletní dodávka rozvaděče, včetně ŘS, podpůrné instrumentace pro napájení, jištění,silíkonových podložek pod rozvaděč, komunikace apod.,pomocného materiálu pro montáž a propojení
P | 841 | 7380001R4 |  | Dodavatelská dokumentace (vnitřní zapojení rozvaděče RMR2) | KPL | 1 | 0 |  |  |  | 0 |  | R-položka |  | 2
PP
VV
TS
P | 842 | 7380001R5 |  | Nový rozvaděč RMR3 | KUS | 1 | 0 |  |  |  | 0 |  | R-položka |  | 2
PP
VV
TS |  |  |  | -Oceloplechový, přisazený, sdveřmi, IP54/20 -Přístrojová náplň dle výkresové části PD -Kompletní dodávka rozvaděče, včetně ŘS, podpůrné instrumentace pro napájení, jištění,silíkonových podložek pod rozvaděč, komunikace apod.,pomocného materiálu pro montáž a propojení
P | 843 | 7380001R6 |  | Dodavatelská dokumentace (vnitřní zapojení rozvaděče RMR3) | KPL | 1 | 0 |  |  |  | 0 |  | R-položka |  | 2
PP
VV
TS
P | 844 | 7380001R7 |  | Nový rozvaděč RMR3.1 | KUS | 1 | 0 |  |  |  | 0 |  | R-položka |  | 2
PP
VV
TS |  |  |  | -Oceloplechový, přisazený, sdveřmi, IP54/20 -Přístrojová náplň dle výkresové části PD -Kompletní dodávka rozvaděče, včetně přepěťových ochran, pomocného materiálu pro montáž a propojení
P | 845 | 7380001R8 |  | Dodavatelská dokumentace (vnitřní zapojení rozvaděče RMR3.1) | KPL | 1 | 0 |  |  |  | 0 |  | R-položka |  | 2
PP
VV
TS
P | 846 | 741120101 |  | Montáž vodičů izolovaných měděných bez ukončení uložených v trubkách nebo lištách zatažených plných a laněných s PVC pláštěm, bezhalogenových, ohniodolných (např. CY, CHAH-V) průřezu žíly 0,15 až 16 m | M | 65 | 0 |  |  |  | 0 |  | CS ÚRS 2023 01 |  | 2
PP
VV
TS
P | 847 | 34141028 |  | vodič propojovací flexibilní jádro Cu lanované izolace PVC 450/750V (H07V-K) 1x10mm2 | M | 74.75 | 0.00011 |  |  |  | 0 |  | CS ÚRS 2023 01 |  | 2
PP
VV
TS
P | 848 | 742121001 |  | Montáž kabelů sdělovacích pro vnitřní rozvody počtu žil do 15 | M | 4950 | 0 |  |  |  | 0 |  | CS ÚRS 2023 01 |  | 2
PP
VV
TS
P | 849 | 34121232 |  | kabel sdělovací stíněný laminovanou Al fólií s příložným Cu drátem jádro Cu plné izolace PVC plášť PVC 300V (J-Y(St)Y…Lg) 2x2x0,6mm2 | M | 2520 | 5e-05 |  |  |  | 0 |  | CS ÚRS 2023 01 |  | 2
PP
VV
TS
P | 850 | 34121244 |  | kabel sdělovací stíněný laminovanou Al fólií s příložným Cu drátem jádro Cu plné izolace PVC plášť PVC 300V (J-Y(St)Y…Lg) 16x2x0,6mm2 | M | 402.5 | 0.0002 |  |  |  | 0 |  | CS ÚRS 2023 01 |  | 2
PP
VV
TS
P | 851 | 3412126R |  | kabel datový venkovní stíněný Al fólií jádro Cu plné plášť PVC FTP kategorie 6 | M | 2875 | 6e-05 |  |  |  | 0 |  | R-položka |  | 2
PP
VV
TS
P | 852 | 742121002 |  | Montáž kabelů sdělovacích pro vnitřní rozvody počtu žil přes 15 | M | 280 | 0 |  |  |  | 0 |  | CS ÚRS 2023 01 |  | 2
PP
VV
TS
P | 853 | 3412124R |  | kabel sdělovací stíněný laminovanou Al fólií s příložným Cu drátem jádro Cu plné izolace PVC plášť PVC 300V (J-Y(St)Y…Lg) 24x2x0,6mm2 | M | 322 | 0.00045 |  |  |  | 0 |  | R-položka |  | 2
PP
VV
TS
P | 854 | 741124733 |  | Montáž kabelů měděných ovládacích bez ukončení uložených pevně stíněných ovládacích s plným jádrem (např. JYTY) počtu a průměru žil 2 až 19x1 mm2 | M | 2525 | 0 |  |  |  | 0 |  | CS ÚRS 2023 01 |  | 2
PP
VV
TS
P | 855 | 34113152 |  | kabel ovládací průmyslový stíněný laminovanou Al fólií s příložným Cu drátem jádro Cu plné izolace PVC plášť PVC 250V (JYTY) 14x1,00mm2 | M | 184 | 0.00023 |  |  |  | 0 |  | CS ÚRS 2023 01 |  | 2
PP
VV
TS
P | 856 | 34113150 |  | kabel ovládací průmyslový stíněný laminovanou Al fólií s příložným Cu drátem jádro Cu plné izolace PVC plášť PVC 250V (JYTY) 4x1,00mm2 | M | 1495 | 8e-05 |  |  |  | 0 |  | CS ÚRS 2023 01 |  | 2
PP
VV
TS
P | 857 | 34113153 |  | kabel ovládací průmyslový stíněný laminovanou Al fólií s příložným Cu drátem jádro Cu plné izolace PVC plášť PVC 250V (JYTY) 19x1,00mm2 | M | 138 | 0.00029 |  |  |  | 0 |  | CS ÚRS 2023 01 |  | 2
PP
VV
TS
P | 858 | 3411343R |  | kabel stíněný jádro Cu lanované izolace PVC plášť PVC 300/500V (YSLCY-JZ) 4x1,00mm2 | M | 1086.75 | 8e-05 |  |  |  | 0 |  | R-položka |  | 2
PP
VV
TS
P | 859 | 741124734 |  | Montáž kabelů měděných ovládacích bez ukončení uložených pevně stíněných ovládacích s plným jádrem (např. JYTY) počtu a průměru žil 24 až 37x1 mm2 | M | 90 | 0 |  |  |  | 0 |  | CS ÚRS 2023 01 |  | 2
PP
VV
TS
P | 860 | 34113154 |  | kabel ovládací průmyslový stíněný laminovanou Al fólií s příložným Cu drátem jádro Cu plné izolace PVC plášť PVC 250V (JYTY) 30x1,00mm2 | M | 103.5 | 0.00045 |  |  |  | 0 |  | CS ÚRS 2023 01 |  | 2
PP
VV
TS
P | 861 | 7380002R0 |  | Mřížový kabelový žlab do 200/50, vč. příslušenství, kabelových příchytek a nosného materiálu, stavebních přípomocí a drobného nespecifikovaného materiálu (hmoždiny, šrouby, sádra, …), kompletní dodávk | M | 410 | 0 |  |  |  | 0 |  | R-položka |  | 2
PP
VV
TS
P | 862 | 7380002R3 |  | Mřížový kabelový žlab do 50/50, vč. příslušenství, kabelových příchytek a nosného materiálu, stavebních přípomocí a drobného nespecifikovaného materiálu (hmoždiny, šrouby, sádra, …), kompletní dodávka | M | 190 | 0 |  |  |  | 0 |  | R-položka |  | 2
PP
VV
TS
P | 863 | 7380002R4 |  | Kabelová příchytka pro svazek Ć 8÷30 mm, vč. příslušenství, stavebních přípomocí a drobného nespecifikovaného materiálu (hmoždiny, šrouby, sádra, …), kompletní dodávka | M | 340 | 0 |  |  |  | 0 |  | R-položka |  | 2
PP
VV
TS
P | 864 | 7380002R5 |  | Požární ucpávky kabelových tras, kompletní dodávka | KPL | 1 | 0 |  |  |  | 0 |  | R-položka |  | 2
PP
VV
TS |  |  |  | uvažuje se: á 1 x balení minerální vlny (pro ucpání otvorů okolo kabelových tras procházejících mezi jednotlivými požárními úseky) á 1-2 x balení po 12,5 kg požárního nátěru pozn.:počet průchodů dle dispozičních výkresů MaR
P | 865 | 7380003R0 |  | Snímač teploty venkovní, 4-20mA, -30-70°C | KS | 2 | 0 |  |  |  | 0 |  | R-položka |  | 2
PP
VV
TS
P | 866 | 7380003R3 |  | Snímač tlaku do vodního potrubí (návarky součástí dodávky tehcnologie),rozsah dle projektu vytápění | KS | 8 | 0 |  |  |  | 0 |  | R-položka |  | 2
PP
VV
TS
P | 867 | 7380003R4 |  | Prostorový termostat, havarijní teplota 35°C | KS | 2 | 0 |  |  |  | 0 |  | R-položka |  | 2
PP
VV
TS
P | 868 | 7380003R5 |  | Termostat boileru bezpečnostní | KS | 3 | 0 |  |  |  | 0 |  | R-položka |  | 2
PP
VV
TS
P | 869 | 7380003R6 |  | Prostorové teplotní čidlo 4-20mA, 0-70°C | KS | 20 | 0 |  |  |  | 0 |  | R-položka |  | 2
PP
VV
TS
P | 870 | 7380003R7 |  | Snímač zaplavení prostoru - kapacitní | KS | 2 | 0 |  |  |  | 0 |  | R-položka |  | 2
PP
VV
TS
P | 871 | 7380003R8 |  | Teplotní snímač horké vody v boileru (včetně stonku) | KS | 3 | 0 |  |  |  | 0 |  | R-položka |  | 2
PP
VV
TS
P | 872 | 7380003R9 |  | Teplotní snímač topné vody - rozdělovač/sběrač, 0-100 °C, 4-20mA-déka stonku 100mm, včetně jímky (návarky součástí dodávky tehcnologie) | KS | 2 | 0 |  |  |  | 0 |  | R-položka |  | 2
PP
VV
TS
P | 873 | 7380003R10 |  | Teplotní snímač topné vody - topné větve, 0-100 °C, 4-20mA-déka stonku 50mm, včetně jímky (návarky součástí dodávky tehcnologie) | KS | 4 | 0 |  |  |  | 0 |  | R-položka |  | 2
PP
VV
TS
P | 874 | 7380004R0 |  | Vývojové prostředí, uživatelský SW v PLC (RMR1, RMR2,RMR3) | KS | 1 | 0 |  |  |  | 0 |  | R-položka |  | 2
PP
VV
TS
P | 875 | 7380004R2 |  | Systémový SW pro panelové PC ve skříni RMR1, RMR2,RMR3 | KS | 1 | 0 |  |  |  | 0 |  | R-položka |  | 2
PP
VV
TS
P | 876 | 7380004R3 |  | Prametrizace systému | KS | 1 | 0 |  |  |  | 0 |  | R-položka |  | 2
PP
VV
TS
P | 877 | 7380006R1 |  | Kovové konstrukce všeobecně, vč. nátěrů | KG | 14 | 0 |  |  |  | 0 |  | R-položka |  | 2
PP
VV
TS
P | 878 | 7380006R2 |  | Individuální a komplexní zkoušky | KPL | 1 | 0 |  |  |  | 0 |  | R-položka |  | 2
PP
VV
TS
P | 879 | 7380006R3 |  | Oživení | KPL | 1 | 0 |  |  |  | 0 |  | R-položka |  | 2
PP
VV
TS
P | 880 | 7380006R4 |  | Zaškolení obsluhy | KPL | 1 | 0 |  |  |  | 0 |  | R-položka |  | 2
PP
VV
TS
P | 881 | 7380006R5 |  | Výchozí revize | KPL | 1 | 0 |  |  |  | 0 |  | R-položka |  | 2
PP
VV
TS
P | 882 | 7380007R1 |  | Dodavatelská (dílenská, realizační) dokumentace | KPL | 1 | 0 |  |  |  | 0 |  | R-položka |  | 2
PP
VV
TS
P | 883 | 7380007R3 |  | Provozní zkoušky (komplexní stress-test) | KPL | 1 | 0 |  |  |  | 0 |  | R-položka |  | 2
PP
VV
TS
SD |  | 741 |  | Elektroinstalace - silnoproud
P | 884 | 741111002 |  | Montáž systému podlahových kanálů se spojkami, ohyby a rohy a s nasunutím do krabic krabic s vývody | KUS | 8 | 0 |  |  |  | 0 |  | CS ÚRS 2023 01 |  | 2
PP
VV
TS
P | 885 | 34571593 |  | krabice přístrojová horizontální bezrámečková do zdvojených a betonových podlah 12 modulů | KUS | 8 | 0.00125 |  |  |  | 0 |  | CS ÚRS 2023 01 |  | 2
PP
VV
TS
P | 886 | 741120301 |  | Montáž vodičů izolovaných měděných bez ukončení uložených pevně plných a laněných s PVC pláštěm, bezhalogenových, ohniodolných (např. CY, CHAH-V) průřezu žíly 0,55 až 16 mm2 | M | 450 | 0 |  |  |  | 0 |  | CS ÚRS 2023 01 |  | 2
PP
VV
TS
P | 887 | 3411112R |  | kabel instalační jádro Cu plné izolace PE plášť 600/1000V (1-CXKH-R-J B2CAS1D0 5x1,5) 5x1,5mm2 | M | 287.5 | 0.00053 |  |  |  | 0 |  | R-položka |  | 2
PP
VV
TS |  |  |  | 1-CXKH-R-J B2CAS1D0 5x1,5, průměr kabelu 11,8mm
P | 888 | 3411113R |  | kabel instalační jádro Cu plné izolace PE plášť 600/1000V (1-CXKH-R-J B2CAS1D0 5x2,5) 5x2,5mm2 | M | 172.5 | 0.00053 |  |  |  | 0 |  | R-položka |  | 2
PP
VV
TS |  |  |  | 1-CXKH-R-J B2CAS1D0 5x2,5, průměr kabelu 12mm
P | 889 | 3411110R |  | kabel instalační jádro Cu plné izolace PE plášť 600/1000V (1-CXKH-R-J B2CAS1D0 5x6) 5x6mm2 | M | 57.5 | 0.00053 |  |  |  | 0 |  | R-položka |  | 2
PP
VV
TS |  |  |  | 1-CXKH-R-J B2CAS1D0 5x6, průměr kabelu 15,6mm
P | 890 | 741120401 |  | Montáž vodičů izolovaných měděných drátovacích bez ukončení v rozváděčích plných a laněných (např. CY), průřezu žily 0,35 až 6 mm2 | M | 590 | 0 |  |  |  | 0 |  | CS ÚRS 2023 01 |  | 2
PP
VV
TS
P | 891 | 34140825 |  | vodič propojovací jádro Cu plné izolace PVC 450/750V (H07V-U) 1x4mm2 | M | 402.5 | 5e-05 |  |  |  | 0 |  | CS ÚRS 2023 01 |  | 2
PP
VV
TS |  |  |  | H07V-U CY, průměr vodiče 4mm
P | 892 | 34140826 |  | vodič propojovací jádro Cu plné izolace PVC 450/750V (H07V-U) 1x6mm2 | M | 276 | 7e-05 |  |  |  | 0 |  | CS ÚRS 2023 01 |  | 2
PP
VV
TS |  |  |  | H07V-U CY, průměr vodiče 4,1mm
P | 893 | 741120403 |  | Montáž vodičů izolovaných měděných drátovacích bez ukončení v rozváděčích plných a laněných (např. CY), průřezu žily 10 až 16 mm2 | M | 700 | 0 |  |  |  | 0 |  | CS ÚRS 2023 01 |  | 2
PP
VV
TS
P | 894 | 34141040 |  | vodič propojovací jádro Cu plné izolace PVC 450/750V (H07V-U) 1x10mm2 | M | 575 | 0.00011 |  |  |  | 0 |  | CS ÚRS 2023 01 |  | 2
PP
VV
TS |  |  |  | H07V-U CY, průměr vodiče 5,3mm
P | 895 | 3414102R |  | vodič propojovací jádro Cu plné izolace PVC 450/750V (H07V-U) 1x16mm2 | M | 230 | 0.00017 |  |  |  | 0 |  | R-položka |  | 2
PP
VV
TS |  |  |  | H07V-U CY, průměr vodiče 16 mm2
P | 896 | 741122611 |  | Montáž kabelů měděných bez ukončení uložených pevně plných kulatých nebo bezhalogenových (např. CYKY) počtu a průřezu žil 3x1,5 až 6 mm2 | M | 12300 | 0 |  |  |  | 0 |  | CS ÚRS 2023 01 |  | 2
PP
VV
TS
P | 897 | 34111030 |  | kabel instalační jádro Cu plné izolace PVC plášť PVC 450/750V (CYKY) 3x1,5mm2 | M | 3680 | 0.00012 |  |  |  | 0 |  | CS ÚRS 2023 01 |  | 2
PP
VV
TS |  |  |  | CYKY-J, průměr kabelu 8,6mm
P | 898 | 34111031 |  | kabel instalační jádro Cu plné izolace PVC plášť PVC 450/750V (CYKY) 3x1,5mm2 | M | 862.5 | 0.00012 |  |  |  | 0 |  | CS ÚRS 2023 01 |  | 2
PP
VV
TS |  |  |  | CYKY-O, průměr kabelu 8,6mm
P | 899 | 34111036 |  | kabel instalační jádro Cu plné izolace PVC plášť PVC 450/750V (CYKY) 3x2,5mm2 | M | 9602.5 | 0.00017 |  |  |  | 0 |  | CS ÚRS 2023 01 |  | 2
PP
VV
TS |  |  |  | CYKY-J, průměr kabelu 9,5mm
P | 900 | 741122634 |  | Montáž kabelů měděných bez ukončení uložených pevně plných kulatých nebo bezhalogenových (např. CYKY) počtu a průřezu žil 3x185+95 až 240+120 mm2 | M | 50 | 0 |  |  |  | 0 |  | CS ÚRS 2023 01 |  | 2
PP
VV
TS
P | 901 | 34111667 |  | kabel silový jádro Cu izolace PVC plášť PVC 0,6/1kV (1-CYKY) 3x185+95mm2 | M | 57.5 | 0.00685 |  |  |  | 0 |  | CS ÚRS 2023 01 |  | 2
PP
VV
TS
P | 902 | 741122641 |  | Montáž kabelů měděných bez ukončení uložených pevně plných kulatých nebo bezhalogenových (např. CYKY) počtu a průřezu žil 5x1,5 až 2,5 mm2 | M | 1600 | 0 |  |  |  | 0 |  | CS ÚRS 2023 01 |  | 2
PP
VV
TS
P | 903 | 34111090 |  | kabel instalační jádro Cu plné izolace PVC plášť PVC 450/750V (CYKY) 5x1,5mm2 | M | 230 | 0.00016 |  |  |  | 0 |  | CS ÚRS 2023 01 |  | 2
PP
VV
TS |  |  |  | CYKY-J, průměr kabelu 10,1mm
P | 904 | 34111094 |  | kabel instalační jádro Cu plné izolace PVC plášť PVC 450/750V (CYKY) 5x2,5mm2 | M | 1610 | 0.00025 |  |  |  | 0 |  | CS ÚRS 2023 01 |  | 2
PP
VV
TS |  |  |  | CYKY-J, průměr kabelu 11,2mm
P | 905 | 741122642 |  | Montáž kabelů měděných bez ukončení uložených pevně plných kulatých nebo bezhalogenových (např. CYKY) počtu a průřezu žil 5x4 až 6 mm2 | M | 1000 | 0 |  |  |  | 0 |  | CS ÚRS 2023 01 |  | 2
PP
VV
TS
P | 906 | 34111098 |  | kabel instalační jádro Cu plné izolace PVC plášť PVC 450/750V (CYKY) 5x4mm2 | M | 920 | 0.00034 |  |  |  | 0 |  | CS ÚRS 2023 01 |  | 2
PP
VV
TS |  |  |  | CYKY-J, průměr kabelu 13,8mm
P | 907 | 34111100 |  | kabel instalační jádro Cu plné izolace PVC plášť PVC 450/750V (CYKY) 5x6mm2 | M | 230 | 0.00053 |  |  |  | 0 |  | CS ÚRS 2023 01 |  | 2
PP
VV
TS |  |  |  | CYKY-J, průměr kabelu 15,1mm
P | 908 | 741122643 |  | Montáž kabelů měděných bez ukončení uložených pevně plných kulatých nebo bezhalogenových (např. CYKY) počtu a průřezu žil 5x10 mm2 | M | 220 | 0 |  |  |  | 0 |  | CS ÚRS 2023 01 |  | 2
PP
VV
TS
P | 909 | 34113034 |  | kabel instalační jádro Cu plné izolace PVC plášť PVC 450/750V (CYKY) 5x10mm2 | M | 253 | 0.00077 |  |  |  | 0 |  | CS ÚRS 2023 01 |  | 2
PP
VV
TS |  |  |  | CYKY-J, průměr kabelu 18mm
P | 910 | 741122644 |  | Montáž kabelů měděných bez ukončení uložených pevně plných kulatých nebo bezhalogenových (např. CYKY) počtu a průřezu žil 5x16 mm2 | M | 100 | 0 |  |  |  | 0 |  | CS ÚRS 2023 01 |  | 2
PP
VV
TS
P | 911 | 34113035 |  | kabel instalační jádro Cu plné izolace PVC plášť PVC 450/750V (CYKY) 5x16mm2 | M | 115 | 0.0011 |  |  |  | 0 |  | CS ÚRS 2023 01 |  | 2
PP
VV
TS |  |  |  | CYKY-J, průměr kabelu 20,4mm
P | 912 | 741330311 |  | Montáž ovladačů tlačítkových vestavných s průčelní deskou bez zhotovení otvoru kompletů 1 tlačítkových | KUS | 2 | 0 |  |  |  | 0 |  | CS ÚRS 2023 01 |  | 2
PP
VV
TS
P | 913 | 3414111R |  | Tlačítko TOTAL-STOP CENTRAL-STOP2 zajištěné proti náhodnému použití | KS | 2 | 0 |  |  |  | 0 |  | R-položka |  | 2
PP
VV
TS
P | 914 | 741112001 |  | Montáž krabic elektroinstalačních bez napojení na trubky a lišty, demontáže a montáže víčka a přístroje protahovacích nebo odbočných zapuštěných plastových kruhových | KUS | 220 | 0 |  |  |  | 0 |  | CS ÚRS 2023 01 |  | 2
PP
VV
TS
P | 915 | 3414112R |  | Krabice rozbočná KR68 | KS | 220 | 0 |  |  |  | 0 |  | R-položka |  | 2
PP
VV
TS
P | 916 | 741112061 |  | Montáž krabic elektroinstalačních bez napojení na trubky a lišty, demontáže a montáže víčka a přístroje přístrojových zapuštěných plastových kruhových | KUS | 762 | 0 |  |  |  | 0 |  | CS ÚRS 2023 01 |  | 2
PP
VV
TS
P | 917 | 3414113R |  | Krabice přístrojová - zapuštěná | KS | 762 | 0 |  |  |  | 0 |  | R-položka |  | 2
PP
VV
TS
P | 918 | 741310201 |  | Montáž spínačů jedno nebo dvoupólových polozapuštěných nebo zapuštěných se zapojením vodičů šroubové připojení, pro prostředí normální spínačů, řazení 1-jednopólových | KUS | 214 | 0 |  |  |  | 0 |  | CS ÚRS 2023 01 |  | 2
PP
VV
TS
P | 919 | 3414114R |  | Vypínač jednopólový č.1, | KS | 72 | 0 |  |  |  | 0 |  | R-položka |  | 2
PP
VV
TS
P | 920 | 3414115R |  | Vypínač schodišťový | KS | 69 | 0 |  |  |  | 0 |  | R-položka |  | 2
PP
VV
TS
P | 921 | 3414116R |  | Vypínač seriový | KS | 25 | 0 |  |  |  | 0 |  | R-položka |  | 2
PP
VV
TS
P | 922 | 3414117R |  | Vypínač kžížový | KS | 38 | 0 |  |  |  | 0 |  | R-položka |  | 2
PP
VV
TS
P | 923 | 3414118R |  | Vypínač schodišťový dvojitý | KS | 10 | 0 |  |  |  | 0 |  | R-položka |  | 2
PP
VV
TS
P | 924 | 741311004 |  | Montáž spínačů speciálních se zapojením vodičů čidla pohybu nástěnného | KUS | 10 | 0 |  |  |  | 0 |  | CS ÚRS 2023 01 |  | 2
PP
VV
TS
P | 925 | 3414119R |  | Pohybové čidlo | KS | 10 | 0 |  |  |  | 0 |  | R-položka |  | 2
PP
VV
TS
P | 926 | 741313043 |  | Montáž zásuvek domovních se zapojením vodičů šroubové připojení polozapuštěných nebo zapuštěných 10/16 A, provedení 2x (2P + PE) dvojnásobná | KUS | 152 | 0 |  |  |  | 0 |  | CS ÚRS 2023 01 |  | 2
PP
VV
TS
P | 927 | 3414120R |  | Zásuvka IP20,16A,230V, dvojzásuvka | KS | 152 | 0 |  |  |  | 0 |  | R-položka |  | 2
PP
VV
TS
P | 928 | 741313041 |  | Montáž zásuvek domovních se zapojením vodičů šroubové připojení polozapuštěných nebo zapuštěných 10/16 A, provedení 2P + PE | KUS | 480 | 0 |  |  |  | 0 |  | CS ÚRS 2023 01 |  | 2
PP
VV
TS
P | 929 | 3414121R |  | Zásuvka IP20,16A,230V, jednoduchá | KS | 480 | 0 |  |  |  | 0 |  | R-položka |  | 2
PP
VV
TS
P | 930 | 741313253 |  | Montáž zásuvek průmyslových se zapojením vodičů nástěnných, provedení IP 44 3P+N+PE 63 A | KUS | 25 | 0 |  |  |  | 0 |  | CS ÚRS 2023 01 |  | 2
PP
VV
TS
P | 931 | 3414122R |  | Zásuvka 3f IP44 | KS | 25 | 0 |  |  |  | 0 |  | R-položka |  | 2
PP
VV
TS
P | 932 | 74131342R |  | Montáž zásuvkového boxu nástěnného se zapojením vodičů | KUS | 8 | 0 |  |  |  | 0 |  | R-položka |  | 2
PP
VV
TS
P | 933 | 3414123R |  | Zásuvkový box - 4x zás230V, 2x zás 400v | KS | 8 | 0 |  |  |  | 0 |  | R-položka |  | 2
PP
VV
TS
P | 934 | 74139000R |  | Montáž svítidel přisazených, závěsných, vestavných | KUS | 534 | 0 |  |  |  | 0 |  | R-položka |  | 2
PP
VV
TS
P | 935 | 3414124R |  | DWL LED 15W, 1611lm, 4000K, CRI80, IP44, IK05 | KS | 28 | 0 |  |  |  | 0 |  | R-položka |  | 2
PP
VV
TS
P | 936 | 3414125R |  | DWL LED 24W, 2757lm, 4000K, CRI80, IP44, IK05 | KS | 23 | 0 |  |  |  | 0 |  | R-položka |  | 2
PP
VV
TS
P | 937 | 3414126R |  | Přisazené LED 443x443mm, 100W, 13300lm, 4000K, CRI80, IP66 | KS | 31 | 0 |  |  |  | 0 |  | R-položka |  | 2
PP
VV
TS
P | 938 | 3414127R |  | Vestavné/přisazené LED, SY/ASY/CON, 13,5W, 1500lm, 4000K, CRI90, IP20, IK05, gt;70.000 (L80B20) | KS | 58 | 0 |  |  |  | 0 |  | R-položka |  | 2
PP
VV
TS
P | 939 | 3414128R |  | Vestavné/přisazené LED, SY/ASY/CON, 13,5W, 1500lm, 4000K, CRI90, IP40, IK05, gt;70.000 (L80B20) | KS | 4 | 0 |  |  |  | 0 |  | R-položka |  | 2
PP
VV
TS
P | 940 | 3414129R |  | průmyslové LED svítidlo plastové 671x170x90 mm, 5500/5000/4500/3500 lm, 41/36/32/25 W, CRI80, 4000 K, IP65, IK05, gt;60 000 h (L80B20) | KS | 19 | 0 |  |  |  | 0 |  | R-položka |  | 2
PP
VV
TS
P | 941 | 3414129R.1 |  | průmyslové LED svítidlo plastové 671x170x90 mm, 5500/5000/4500/3500 lm, 41/36/32/25 W, CRI80, 4000 K, IP65, IK05, gt;60 000 h (L80B20) | KS | 41 | 0 |  |  |  | 0 |  | R-položka |  | 2
PP
VV
TS
P | 942 | 3414130R |  | LED svítidlo přisazené 300x1200 mm, RTI optika UGR19, 5000 lm, 50 W, CRI90, 4000 K, IP20, IK05, gt;80.000 (L80B20) | KS | 21 | 0 |  |  |  | 0 |  | R-položka |  | 2
PP
VV
TS
P | 943 | 3414131R |  | LED svítidlo přisazené 300x1200 mm, RTI optika UGR19, 3400 lm, 23 W, CRI90, 4000 K, IP20, IK05, gt;80.000 (L80B20) | KS | 45 | 0 |  |  |  | 0 |  | R-položka |  | 2
PP
VV
TS
P | 944 | 3414132R |  | LED PANEL UGR19 36W, 3600 lm, 600X600, 4000 K, IP20, IK05, gt;30.000 (L80B20) | KS | 52 | 0 |  |  |  | 0 |  | R-položka |  | 2
PP
VV
TS
P | 945 | 3414133R |  | průmyslové LED svítidlo hliník 1221x108x90 mm, 4400/3800/3200/2600 lm, 36/31/26/21 W, CRI80, 4000 K, IP66, IK09, gt;60 000 h (L80B20) | KS | 26 | 0 |  |  |  | 0 |  | R-položka |  | 2
PP
VV
TS
P | 946 | 3414134R |  | průmyslové LED svítidlo hliník 1565x108x90 mm, 9900 lm, 74 W, CRI80, 4000 K, IP66, IK09, gt;60 000 h (L80B20) | KS | 32 | 0 |  |  |  | 0 |  | R-položka |  | 2
PP
VV
TS
P | 947 | 3414135R |  | Nouzové svítidlo SE, 500 LH/H, AT, baterie 10L, optika RTI, IP65, IK08, -10°C/+40°c | KS | 33 | 0 |  |  |  | 0 |  | R-položka |  | 2
PP
VV
TS
P | 948 | 3414136R |  | Nouzové svítidlo SE, 1400 LH/H, AT, baterie 10L, optika RTI, IP65, IK08, -10°C/+40°c | KS | 6 | 0 |  |  |  | 0 |  | R-položka |  | 2
PP
VV
TS
P | 949 | 3414137R |  | Nouzové svítidlo SE/SA, 250 LH/H, AT, baterie 10L, optika ANTIPANICKÁ, IP41, IK07 -10°C/+40°c | KS | 10 | 0 |  |  |  | 0 |  | R-položka |  | 2
PP
VV
TS
P | 950 | 3414138R |  | Nouzové svítidlo SE/SA, 250 LH/H, AT, baterie 10L, optika CORRIDOR, IP41, IK07 -10°C/+40°c | KS | 15 | 0 |  |  |  | 0 |  | R-položka |  | 2
PP
VV
TS
P | 951 | 3414139R |  | Nouzové svítidlo SE/SA, 250 LH/H, AT, baterie 10L, optikaRTI, PIKTOGRAM, IP65, IK08 -10°C/+40°c | KS | 30 | 0 |  |  |  | 0 |  | R-položka |  | 2
PP
VV
TS
P | 952 | 3414140R |  | Nouzové svítidlo SE/SA,DZ 20M, baterie 10L, NÁSTĚNNÁ/VLAJKOVÁ, IP40, IK05 -10°C/+40°c | KS | 20 | 0 |  |  |  | 0 |  | R-položka |  | 2
PP
VV
TS
P | 953 | 3414141R |  | LED svítidlo přisazené kruhové 327 mm, 3600lm, 36W, IP54 | KS | 4 | 0 |  |  |  | 0 |  | R-položka |  | 2
PP
VV
TS
P | 954 | 3414142R |  | Vestavné LED, 35W, 3500lm, 4000K, CRI90, IP54 | KS | 16 | 0 |  |  |  | 0 |  | R-položka |  | 2
PP
VV
TS
P | 955 | 3414143R |  | Průmyslové LED svítidlo hliník+naklápěcí konzola 4000lm, 37W CRI80 4000K, IP66 | KS | 17 | 0 |  |  |  | 0 |  | R-položka |  | 2
PP
VV
TS
P | 956 | 3414145R |  | LED svítidlo d/š/v: 884/78/40, IP44, 18W, 1440lm, 4000K | KS | 3 | 0 |  |  |  | 0 |  | R-položka |  | 2
PP
VV
TS
P | 957 | 74139100R |  | Montáž konzol | KUS | 12 | 0 |  |  |  | 0 |  | R-položka |  | 2
PP
VV
TS
P | 958 | 3414150R |  | konzola pro montáž na stěnu | KS | 12 | 0 |  |  |  | 0 |  | R-položka |  | 2
PP
VV
TS
P | 959 | 74139001R |  | Montáž stožárů osvětlení parkových ocelových | KUS | 2 | 0 |  |  |  | 0 |  | R-položka |  | 2
PP
VV
TS
P | 960 | 3414144R |  | Venkovní stojací lampa, IP 44, antracit, 12/12/60 cm, max 11W | KS | 2 | 0 |  |  |  | 0 |  | R-položka |  | 2
PP
VV
TS
P | 961 | 74139010R |  | Rozvaděč RH - vis v.č. 2.407 | KS | 1 | 0 |  |  |  | 0 |  | R-položka |  | 2
PP
VV
TS
P | 962 | 74139011R |  | Rozvaděč RPZ - vis v.č. 2.408 | KS | 1 | 0 |  |  |  | 0 |  | R-položka |  | 2
PP
VV
TS
P | 963 | 74139012R |  | Rozvaděč R1NP vis v.č. 2.409 | KS | 1 | 0 |  |  |  | 0 |  | R-položka |  | 2
PP
VV
TS
P | 964 | 74139013R |  | Rozvaděč R2NP vis v.č. 2.410 | KS | 1 | 0 |  |  |  | 0 |  | R-položka |  | 2
PP
VV
TS
P | 965 | 74139014R |  | Rozvaděč RVZT vis v.č. 2.411 | KS | 1 | 0 |  |  |  | 0 |  | R-položka |  | 2
PP
VV
TS
P | 966 | 74139015R |  | Rozvaděč RTOP vis v.č. 2.412 | KS | 1 | 0 |  |  |  | 0 |  | R-položka |  | 2
PP
VV
TS
P | 967 | 74139031R |  | Rozvaděč RUT vis. v.č.2.413 | KS | 1 | 0 |  |  |  | 0 |  | R-položka |  | 2
PP
VV
TS
P | 968 | 74139032R |  | Rozvaděč ROV vis. v.č.2.414 | KS | 1 | 0 |  |  |  | 0 |  | R-položka |  | 2
PP
VV
TS
P | 969 | 74139016R |  | UPS - RPZ | KS | 1 | 0 |  |  |  | 0 |  | R-položka |  | 2
PP
VV
TS
P | 970 | 74139017R |  | UPS - START DG | KS | 1 | 0 |  |  |  | 0 |  | R-položka |  | 2
PP
VV
TS
P | 971 | 74139018R |  | Elektroinstalační lišta 20 x 10 pro instalaci na povrchu | M | 250 | 0 |  |  |  | 0 |  | R-položka |  | 2
PP
VV
TS
P | 972 | 74139019R |  | Elektroinstalační trubka EN1232 - vedena podlahou | M | 120 | 0 |  |  |  | 0 |  | R-položka |  | 2
PP
VV
TS
P | 973 | 74139020R |  | Trubky instalační | M | 2500 | 0 |  |  |  | 0 |  | R-položka |  | 2
PP
VV
TS
P | 974 | 74139021R |  | Kabelový žlab 300/100 | M | 250 | 0 |  |  |  | 0 |  | R-položka |  | 2
PP
VV
TS
P | 975 | 74139033R |  | Kabelový žlab 65/50 | M | 500 | 0 |  |  |  | 0 |  | R-položka |  | 2
PP
VV
TS
P | 976 | 74139022R |  | Parapetní žlab | M | 20 | 0 |  |  |  | 0 |  | R-položka |  | 2
PP
VV
TS
P | 977 | 74139023R |  | Přístrojová krabice | KS | 60 | 0 |  |  |  | 0 |  | R-položka |  | 2
PP
VV
TS
P | 978 | 74139024R |  | Požárně odolná trasa | M | 100 | 0 |  |  |  | 0 |  | R-položka |  | 2
PP
VV
TS
P | 979 | 74139025R |  | Hromosvod - LPS III a Uzemnění, zemnění vnitřkem přes sloupy do pilot | KPL | 1 | 0 |  |  |  | 0 |  | R-položka |  | 2
PP
VV
TS |  |  |  | Specifikace hrmosvodu a uzemnění: -Hromosvod: Jímací tyč dl. 6 m vč. kotvení a připojení á 10 ks Měřící svorka a průchod hydroizolací střechy á 10 ks FeZn DN10 vč. kotvení á 40 m FeZn DN10 vč. kotvení v nehořlavé izolaci á 690 m Připojení na svody v betonu á 59 m Propojení vodičů dle vybrané technologie á 1 kpl Podružný montážní a ostatní materiál á 1 kpl -Uzemnění: Pásek FeZn 30x4 uložený min. 50 mm v betonu od jeho povrchu á 1400 m Vývod pro LPS na uzemnění řádně vodivě propojený svařením á 59 ks Propojení vodičů dle vybrané technologie á 1 kpl Připojení nové HOP na uzemnění řádně vodivě propojené svařením á 1 kpl Podružný montážní a ostatní materiál á 1 kpl
P | 980 | 74139026R |  | Pomocný materiál | KPL | 1 | 0 |  |  |  | 0 |  | R-položka |  | 2
PP
VV
TS
P | 981 | 74139027R |  | El.revize | HOD | 50 | 0 |  |  |  | 0 |  | R-položka |  | 2
PP
VV
TS
P | 982 | 74139028R |  | Přihláška el.energie | KS | 1 | 0 |  |  |  | 0 |  | R-položka |  | 2
PP
VV
TS
P | 983 | 74139029R |  | Stavební přípomoce | HOD | 120 | 0 |  |  |  | 0 |  | R-položka |  | 2
PP
VV
TS
P | 984 | 74139030R |  | DG - vekovní provedení, vč. rozvaděče ATS | KS | 1 | 0 |  |  |  | 0 |  | R-položka |  | 2
PP
VV
TS |  |  |  | Specifikace dieselagregátu (DA): Dieselagregát s výkonem 205 kVA/ 164 kW STBY; 185 kVA/ 148 kW PRIME dle ISO 8528 Rok výroby ne starší než 2023 Napětí generátoru 400 V Emisní norma min. EU Stage IIA Minimální mechanický výkon motoru při trvalém zatížení (PRIME) – 160 kWm Šestiválcový motor s přímým vstřikováním paliva, minimální objem 7 l Elektronická regulace G3 dle ISO 8528 Digitální ovládací panel ComAp s komunikací ModBus, krytí IP 55 Zdvojené startovací baterie + 5A bateriová nabíječka + odpojovač baterií Generátor buzený permanentními magnety (PMG) Krytí generátoru IP 23 Teplotní třída generátoru - 125°C Třída izolace generátoru - H Výstupní jistič motorgenerátoru 4P 400A Trezorová (antivandal) protihluková kapotáž Palivová nádrž o objemu min. 400 l na min. 10 hod. provozu při 100 % zatížení Certifikace, protokoly a závěrečné testování: DA bude dodán vč. Factory test reportů motoru i generátoru (175 kW / 400V) Záskokový rozvaděč ATS: Záskokový rozvaděč ATS bude dimenzován v kategorii AC3 Rozvaděč bude vybaven dvěma silovými stykači 400 A s elektrickou a mechanickou blokádou Digitální řídící jednotka záskoku ComAp
P | 985 | 998741103 |  | Přesun hmot pro silnoproud stanovený z hmotnosti přesunovaného materiálu vodorovná dopravní vzdálenost do 50 m v objektech výšky přes 12 do 24 m | T | 4.193 | 0 |  |  |  | 0 |  | CS ÚRS 2023 01 |  | 2
PP
VV
TS
SD |  | 741a |  | Elektroinstalace - fotovoltaika
P | 986 | 741120101 |  | Montáž vodičů izolovaných měděných bez ukončení uložených v trubkách nebo lištách zatažených plných a laněných s PVC pláštěm, bezhalogenových, ohniodolných (např. CY, CHAH-V) průřezu žíly 0,15 až 16 m | M | 220 | 0 |  |  |  | 0 |  | CS ÚRS 2023 01 |  | 2
PP
VV
TS
P | 987 | 34141027 |  | vodič propojovací flexibilní jádro Cu lanované izolace PVC 450/750V (H07V-K) 1x6mm2 | M | 230 | 7e-05 |  |  |  | 0 |  | CS ÚRS 2023 01 |  | 2
PP
VV
TS |  |  |  | H07V-K CYA, průměr vodiče 5,3mm
P | 988 | 34141029 |  | vodič propojovací flexibilní jádro Cu lanované izolace PVC 450/750V (H07V-K) 1x16mm2 | M | 23 | 0.00017 |  |  |  | 0 |  | CS ÚRS 2023 01 |  | 2
PP
VV
TS |  |  |  | H07V-K CYA, průměr vodiče 8,1mm
P | 989 | 741120124 |  | Montáž fotovoltaických kabelů bez ukončení, uložených v trubkách nebo lištách, průměru přes 4 do 6 mm | M | 1200 | 0 |  |  |  | 0 |  | CS ÚRS 2023 01 |  | 2
PP
VV
TS
P | 990 | 34111851 |  | kabel fotovoltaický černý nebo červený průměr 6mm | M | 1440 | 0 |  |  |  | 0 |  | CS ÚRS 2023 01 |  | 2
PP
VV
TS
P | 991 | 741122122 |  | Montáž kabelů měděných bez ukončení uložených v trubkách zatažených plných kulatých nebo bezhalogenových (např. CYKY) počtu a průřezu žil 3x1,5 až 6 mm2 | M | 920 | 0 |  |  |  | 0 |  | CS ÚRS 2023 01 |  | 2
PP
VV
TS
P | 992 | 34111030 |  | kabel instalační jádro Cu plné izolace PVC plášť PVC 450/750V (CYKY) 3x1,5mm2 | M | 943 | 0.00012 |  |  |  | 0 |  | CS ÚRS 2023 01 |  | 2
PP
VV
TS |  |  |  | CYKY-J, průměr kabelu 8,6mm
P | 993 | 34111036 |  | kabel instalační jádro Cu plné izolace PVC plášť PVC 450/750V (CYKY) 3x2,5mm2 | M | 115 | 0.00017 |  |  |  | 0 |  | CS ÚRS 2023 01 |  | 2
PP
VV
TS |  |  |  | CYKY-J, průměr kabelu 9,5mm
P | 994 | 74112213R |  | Montáž kabelů měděných bez ukončení uložených v trubkách zatažených plných kulatých nebo bezhalogenových (např. CYKY) počtu a průřezu žil 4x70 mm2 | M | 50 | 0 |  |  |  | 0 |  | R-položka |  | 2
PP
VV
TS
P | 995 | 3411162R |  | kabel silový jádro Cu izolace PVC plášť PVC 0,6/1kV (1-CYKY) 4x70mm2 | M | 57.5 | 0.00316 |  |  |  | 0 |  | CS ÚRS 2023 01 |  | 2
PP
VV
TS
P | 996 | 741122143 |  | Montáž kabelů měděných bez ukončení uložených v trubkách zatažených plných kulatých nebo bezhalogenových (např. CYKY) počtu a průřezu žil 5x4 až 6 mm2 | M | 50 | 0 |  |  |  | 0 |  | CS ÚRS 2023 01 |  | 2
PP
VV
TS
P | 997 | 34111100 |  | kabel instalační jádro Cu plné izolace PVC plášť PVC 450/750V (CYKY) 5x6mm2 | M | 57.5 | 0.00053 |  |  |  | 0 |  | CS ÚRS 2023 01 |  | 2
PP
VV
TS |  |  |  | CYKY-J, průměr kabelu 15,1mm
P | 998 | 741122146 |  | Montáž kabelů měděných bez ukončení uložených v trubkách zatažených plných kulatých nebo bezhalogenových (např. CYKY) počtu a průřezu žil 7x1,5 až 2,5 mm2 | M | 100 | 0 |  |  |  | 0 |  | CS ÚRS 2023 01 |  | 2
PP
VV
TS
P | 999 | 3411111R |  | kabel instalační jádro Cu plné izolace PVC plášť PVC 450/750V (CMSM) 7x2,5mm2 | M | 115 | 0.00033 |  |  |  | 0 |  | R-položka |  | 2
PP
VV
TS
P | 1000 | 74112800R |  | Ostatní práce při montáži vodičů a kabelů úpravy vodičů a kabelů označování popisným štítkem | KUS | 40 | 0 |  |  |  | 0 |  | R-položka |  | 2
PP
VV
TS
P | 1001 | 741130420 |  | Montáž fotovoltaických kabelů nalisování konektoru na fotovoltaický kabel | KUS | 100 | 0 |  |  |  | 0 |  | CS ÚRS 2023 01 |  | 2
PP
VV
TS
P | 1002 | 341118R1 |  | konektor kabelový minus pro fotovoltaiku | KUS | 50 | 1e-05 |  |  |  | 0 |  | R-položka |  | 2
PP
VV
TS
P | 1003 | 341118R2 |  | konektor kabelový plus pro fotovoltaiku | KUS | 50 | 1e-05 |  |  |  | 0 |  | R-položka |  | 2
PP
VV
TS
P | 1004 | 741210003 |  | Montáž rozvodnic oceloplechových nebo plastových bez zapojení vodičů běžných, hmotnosti do 100 kg | KUS | 1 | 0 |  |  |  | 0 |  | CS ÚRS 2023 01 |  | 2
PP
VV
TS
P | 1005 | 3571103R |  | rozvodnice nástěnná, průhledné dveře, IP41, 36 modulárních jednotek (12x3), vč. N/pE | KUS | 1 | 0.00218 |  |  |  | 0 |  | CS ÚRS 2023 01 |  | 2
PP
VV
TS
P | 1006 | 741240022 |  | Montáž ostatního příslušenství rozvoden tabulek výstražných a označovacích pro přístroje lepením | KUS | 2 | 0 |  |  |  | 0 |  | CS ÚRS 2023 01 |  | 2
PP
VV
TS
P | 1007 | 35442239 |  | bezpečnostní tabulka plast (A4) | KUS | 2 | 1e-05 |  |  |  | 0 |  | CS ÚRS 2023 01 |  | 2
PP
VV
TS |  |  |  | Pozor zpětný proud
P | 1008 | 741312501 |  | Montáž odpínačů bez zapojení vodičů výkonových pojistkových do 500 V do 160 A | KUS | 13 | 0 |  |  |  | 0 |  | CS ÚRS 2023 01 |  | 2
PP
VV
TS
P | 1009 | 358255R1 |  | pojistný odpínač pro válcové vložky 10/2 1000V DC | KUS | 12 | 0.00028 |  |  |  | 0 |  | R-položka |  | 2
PP
VV
TS
P | 1010 | 358255R2 |  | pojistný odpínač pro válcové vložky 10/3 AC | KUS | 1 | 0.00028 |  |  |  | 0 |  | R-položka |  | 2
PP
VV
TS
P | 1011 | 74132004R |  | Montáž pojistkových vložek válcových 1000V DC | KUS | 27 | 0 |  |  |  | 0 |  | R-položka |  | 2
PP
VV
TS
P | 1012 | 345234R1 |  | vložka pojistková válcová 20A gG | KUS | 24 | 3e-05 |  |  |  | 0 |  | R-položka |  | 2
PP
VV
TS
P | 1013 | 345234R2 |  | vložka pojistková válcová 10A gG | KUS | 3 | 3e-05 |  |  |  | 0 |  | R-položka |  | 2
PP
VV
TS
P | 1014 | 741320105 |  | Montáž jističů se zapojením vodičů jednopólových nn do 25 A ve skříni | KUS | 2 | 0 |  |  |  | 0 |  | CS ÚRS 2023 01 |  | 2
PP
VV
TS
P | 1015 | 35822107 |  | jistič 1-pólový 6 A vypínací charakteristika B vypínací schopnost 10 kA | KUS | 2 | 0.0004 |  |  |  | 0 |  | CS ÚRS 2023 01 |  | 2
PP
VV
TS
P | 1016 | 741320165 |  | Montáž jističů se zapojením vodičů třípólových nn do 25 A ve skříni | KUS | 5 | 0 |  |  |  | 0 |  | CS ÚRS 2023 01 |  | 2
PP
VV
TS
P | 1017 | 35822401 |  | jistič 3-pólový 16 A vypínací charakteristika B vypínací schopnost 10 kA | KUS | 4 | 0.00105 |  |  |  | 0 |  | CS ÚRS 2023 01 |  | 2
PP
VV
TS
P | 1018 | 35822154 |  | jistič 3-pólový 6 A vypínací charakteristika B vypínací schopnost 10 kA | KUS | 1 | 0.00105 |  |  |  | 0 |  | CS ÚRS 2023 01 |  | 2
PP
VV
TS
P | 1019 | 741320175 |  | Montáž jističů se zapojením vodičů třípólových nn do 63 A ve skříni | KUS | 4 | 0 |  |  |  | 0 |  | CS ÚRS 2023 01 |  | 2
PP
VV
TS
P | 1020 | 35822404 |  | jistič 3-pólový 32 A vypínací charakteristika B vypínací schopnost 10 kA | KUS | 4 | 0.00105 |  |  |  | 0 |  | CS ÚRS 2023 01 |  | 2
PP
VV
TS
P | 1021 | 741320195 |  | Montáž jističů se zapojením vodičů třípólových nn do 160 A ve skříni | KUS | 2 | 0 |  |  |  | 0 |  | CS ÚRS 2023 01 |  | 2
PP
VV
TS
P | 1022 | 3582259R |  | jistič 3-pólový 160 A vypínaví charakteristika B vypínací schopnost 10 kA | KUS | 2 | 0.00105 |  |  |  | 0 |  | R-položka |  | 2
PP
VV
TS
P | 1023 | 741322011 |  | Montáž přepěťových ochran nn se zapojením vodičů svodiče bleskových proudů – typ 1 třípólových, pro impulsní proud do 35 kA | KUS | 1 | 0 |  |  |  | 0 |  | CS ÚRS 2023 01 |  | 2
PP
VV
TS
P | 1024 | 3588952R |  | svodič přepětí, vhodné pro 3-fázový systém TN-C, 12,5kA(10/350), dálková signalizace poruchy | KUS | 1 | 0.00036 |  |  |  | 0 |  | R-položka |  | 2
PP
VV
TS
P | 1025 | 74132214R |  | Montáž přepěťové ochrany vč. svodiče přepětí | KUS | 12 | 0 |  |  |  | 0 |  | R-položka |  | 2
PP
VV
TS
P | 1026 | 3582555R |  | ochrana přepěťová pro instalaci ve stejnosměrných obvodech fotovoltaických systémů, ochrana napájecího vedení DC - SPD typ I+II - přepěťová ochrana pro DC, max. napětí 1000Vdc, svodič přepětí 12,5kA ( | KUS | 12 | 0.00027 |  |  |  | 0 |  | R-položka |  | 2
PP
VV
TS
P | 1027 | 741330011 |  | Montáž stykačů nn se zapojením vodičů stejnosměrných vestavných dvou nebo třípólových do 40 A | KUS | 2 | 0 |  |  |  | 0 |  | CS ÚRS 2023 01 |  | 2
PP
VV
TS
P | 1028 | 358211R1 |  | stykač 3 x 25A | KUS | 2 | 0.00035 |  |  |  | 0 |  | R-položka |  | 2
PP
VV
TS
P | 1029 | 741330014 |  | Montáž stykačů nn se zapojením vodičů stejnosměrných vestavných dvou nebo třípólových do 160 A | KUS | 1 | 0 |  |  |  | 0 |  | CS ÚRS 2023 01 |  | 2
PP
VV
TS
P | 1030 | 358213R2 |  | stykač 3 x 125A | KUS | 1 | 0.0014 |  |  |  | 0 |  | R-položka |  | 2
PP
VV
TS
P | 1031 | 741330651 |  | Montáž relé pomocných se zapojením vodičů vestavných střídavých | KUS | 1 | 0 |  |  |  | 0 |  | CS ÚRS 2023 01 |  | 2
PP
VV
TS
P | 1032 | 3582600R |  | relé instalační 1x přepínací kontakt, 16A, cívka 230V AC | KUS | 1 | 0.00011 |  |  |  | 0 |  | R-položka |  | 2
PP
VV
TS
P | 1033 | 741330821 |  | Montáž relé doplňkových prvků regulátoru | KUS | 6 | 0 |  |  |  | 0 |  | CS ÚRS 2023 01 |  | 2
PP
VV
TS
P | 1034 | 3414100R |  | Polovodičové SSR relé (600VAC, 20A, zátěž max.4600W) | KUS | 6 | 0.0001 |  |  |  | 0 |  | R-položka |  | 2
PP
VV
TS
P | 1035 | 741350202 |  | Montáž měřicích transformátorů se zapojením vodičů proudových, nn s připojovacími praporci | KUS | 3 | 0 |  |  |  | 0 |  | CS ÚRS 2023 01 |  | 2
PP
VV
TS
P | 1036 | 35671117 |  | transformátor proudový 100A pro hybridní měnič fotovoltaické elektrárny | KUS | 3 | 0 |  |  |  | 0 |  | CS ÚRS 2023 01 |  | 2
PP
VV
TS
P | 1037 | 741711011 |  | Montáž nosné konstrukce fotovoltaických panelů umístěné na ploché střeše | KUS | 163 | 0 |  |  |  | 0 |  | CS ÚRS 2023 01 |  | 2
PP
VV
TS
P | 1038 | 4241240R |  | konstrukce pod panely | KUS | 163 | 0.01 |  |  |  | 0 |  | R-položka |  | 2
PP
VV
TS |  |  |  | Kompletní provedení dodávky: roznášecí lišta 6,1m, spojka roznášecích lišt, Al úhelníky, šroub M8x20 (DIN912, A2), matice M8 (A2) s klipem, držák kabelů, střední příchytka panelů, krajní příchytka panelů, zavětrování, šroub M8x16 (DIN912, A2), podložka 8,4x30x1,5mm.
P | 1039 | 741721211 |  | Montáž fotovoltaických panelů výkonu přes 300 Wp, umístěných na ploché střeše krystalických | KUS | 163 | 0 |  |  |  | 0 |  | CS ÚRS 2023 01 |  | 2
PP
VV
TS
P | 1040 | 3500101R |  | panel fotovoltaický monokrystalický 450Wp rozměr 2094×1038×35mm | KUS | 163 | 0.0184 |  |  |  | 0 |  | R-položka |  | 2
PP
VV
TS
P | 1041 | 74173007R |  | Montáž síťové ochrany | KUS | 1 | 0 |  |  |  | 0 |  | R-položka |  | 2
PP
VV
TS
P | 1042 | 3411185R |  | ochrana napěťová a frekvenční U/F 3-stupňová | KUS | 1 | 0.002 |  |  |  | 0 |  | R-položka |  | 2
PP
VV
TS
P | 1043 | 741732002 |  | Montáž stejnosměrného měniče napětí DC/DC fotovoltaických systémů konvertoru, výstupní výkon přes 120 do 280 W | KUS | 4 | 0 |  |  |  | 0 |  | CS ÚRS 2023 01 |  | 2
PP
VV
TS
P | 1044 | 3567102R |  | invertor, výkon 17,5kW, bez-transformátorový, třífázový, hybridní, standardní rozhraní pro připojení k internetu přes WLAN nebo ethernet a možnost integrace komponent třetích stran | KUS | 4 | 0.0013 |  |  |  | 0 |  | R-položka |  | 2
PP
VV
TS
P | 1045 | 74174001R |  | Montáž regulátoru přebytků pro fotovoltaické systémy | KUS | 1 | 0 |  |  |  | 0 |  | R-položka |  | 2
PP
VV
TS
P | 1046 | 4051103R |  | rregulátor přebytků FVE vč. měření | KUS | 1 | 0.0013 |  |  |  | 0 |  | R-položka |  | 2
PP
VV
TS
P | 1047 | 741751411 |  | Montáž akumulátorových baterií pro fotovoltaické systémy příslušenství ochrany baterií (odpojovače) | KUS | 93 | 0 |  |  |  | 0 |  | CS ÚRS 2023 01 |  | 2
PP
VV
TS
P | 1048 | 405610R1 |  | řídící jednotka vč. zdroje 24Vdc a bezpečnostního vypínače | KUS | 5 | 0.0002 |  |  |  | 0 |  | R-položka |  | 2
PP
VV
TS
P | 1049 | 405610R2 |  | odpojovač max. 120Vdc (60Vdc/modul), max. 12Adc, napájení 24Vdc | KUS | 88 | 0.0008 |  |  |  | 0 |  | R-položka |  | 2
PP
VV
TS
P | 1050 | 741791003 |  | Montáž ostatních zařízení a příslušenství fotovoltaických systémů elektroměru třífázového | KUS | 1 | 0 |  |  |  | 0 |  | CS ÚRS 2023 01 |  | 2
PP
VV
TS
P | 1051 | 3588900R |  | 3f Elektroměr pro polopřímé měření - cejchovaný | KUS | 1 | 0.00012 |  |  |  | 0 |  | R-položka |  | 2
PP
VV
TS
P | 1052 | 741810002 |  | Zkoušky a prohlídky elektrických rozvodů a zařízení celková prohlídka a vyhotovení revizní zprávy pro objem montážních prací přes 100 do 500 tis. Kč | KUS | 1 | 0 |  |  |  | 0 |  | CS ÚRS 2023 01 |  | 2
PP
VV
TS
P | 1053 | 741910412 |  | Montáž žlabů bez stojiny a výložníků kovových s podpěrkami a příslušenstvím bez víka, šířky do 100 mm | M | 40 | 0 |  |  |  | 0 |  | CS ÚRS 2023 01 |  | 2
PP
VV
TS
P | 1054 | 741910421 |  | Montáž žlabů bez stojiny a výložníků kovových s podpěrkami a příslušenstvím uzavření víkem | M | 40 | 0 |  |  |  | 0 |  | CS ÚRS 2023 01 |  | 2
PP
VV
TS
P | 1055 | 34575493 |  | žlab kabelový pozinkovaný 2m/ks 100X125 | M | 40 | 0.0045 |  |  |  | 0 |  | CS ÚRS 2023 01 |  | 2
PP
VV
TS
P | 1056 | 998741103 |  | Přesun hmot pro silnoproud stanovený z hmotnosti přesunovaného materiálu vodorovná dopravní vzdálenost do 50 m v objektech výšky přes 12 do 24 m | T | 5.411 | 0 |  |  |  | 0 |  | CS ÚRS 2023 01 |  | 2
PP
VV
TS
SD |  | 751 |  | Vzduchotechnika
P | 210 | 751510041 |  | Vzduchotechnické potrubí z pozinkovaného plechu kruhové, trouba spirálně vinutá bez příruby, průměru do 100 mm | M | 85 | 0.001665 |  |  |  | 0 |  | CS ÚRS 2023 01 |  | 2
PP
VV
TS
P | 211 | 751510042 |  | Vzduchotechnické potrubí z pozinkovaného plechu kruhové, trouba spirálně vinutá bez příruby, průměru přes 100 do 200 mm | M | 835 | 0.003443 |  |  |  | 0 |  | CS ÚRS 2023 01 |  | 2
PP
VV |  |  |  | "DN 125"240 "DN 140"35 "DN 160"320 "DN 200"240 Součet 835
TS |  |  |  | Potrubí kruhové vinuté - pozink. plech - třída těsnosti min. C dle ČSN EN 12237 - včetně montážního materiálu Potrubí kruhové vinuté - pozink. plech - třída těsnosti min. C dle ČSN EN 12237 - včetně montážního materiálu
P | 212 | 751510043 |  | Vzduchotechnické potrubí z pozinkovaného plechu kruhové, trouba spirálně vinutá bez příruby, průměru přes 200 do 300 mm | M | 85 | 0.005215 |  |  |  | 0 |  | CS ÚRS 2023 01 |  | 2
PP
VV |  |  |  | "DN 250"85
TS
P | 213 | 751510044 |  | Vzduchotechnické potrubí z pozinkovaného plechu kruhové, trouba spirálně vinutá bez příruby, průměru přes 300 do 400 mm | M | 180 | 0.008174 |  |  |  | 0 |  | CS ÚRS 2023 01 |  | 2
PP
VV |  |  |  | "DN 315"150 "DN 355"25 "DN 400"5 Součet 180
TS
P | 214 | 751537052 |  | Montáž potrubí ohebného kruhového neizolovaného z vrstvy PVC s polyamidovou nebo polyetylenovou tkaninou a Al laminátem, průměru přes 100 do 200 mm | M | 45 | 0 |  |  |  | 0 |  | CS ÚRS 2023 01 |  | 2
PP
VV |  |  |  | "Ohebná hadice 100 mm"20 "Ohebná hadice 125 mm"15 "Ohebná hadice 160 mm"10 Součet 45
TS
P | 215 | 42981815 |  | hadice ohebná neizolovaná z PVC vrstvy Al laminátu a PA tkaniny vyztužena drátem, délka 10m D 102mm | M | 20 | 0.0043 |  |  |  | 0 |  | CS ÚRS 2023 01 |  | 2
PP
VV |  |  |  | 16,6666666666667 * 1,2 ' Přepočtené koeficientem množství
TS
P | 216 | 42981816 |  | hadice ohebná neizolovaná z PVC vrstvy Al laminátu a PA tkaniny vyztužena drátem, délka 10m D 127mm | M | 15 | 0.0051 |  |  |  | 0 |  | CS ÚRS 2023 01 |  | 2
PP
VV |  |  |  | 12,5 * 1,2 ' Přepočtené koeficientem množství
TS
P | 217 | 42981818 |  | hadice ohebná neizolovaná z PVC vrstvy Al laminátu a PA tkaniny vyztužena drátem, délka 10m D 160mm | M | 10 | 0.0066 |  |  |  | 0 |  | CS ÚRS 2023 01 |  | 2
PP
VV
TS
P | 218 | 751537053 |  | Montáž potrubí ohebného kruhového neizolovaného z vrstvy PVC s polyamidovou nebo polyetylenovou tkaninou a Al laminátem, průměru přes 200 do 300 mm | M | 5 | 0 |  |  |  | 0 |  | CS ÚRS 2023 01 |  | 2
PP
VV
TS
P | 219 | 42981820 |  | hadice ohebná neizolovaná z PVC vrstvy Al laminátu a PA tkaniny vyztužena drátem, délka 10m D 203mm | M | 5 | 0.0085 |  |  |  | 0 |  | CS ÚRS 2023 01 |  | 2
PP
VV
TS
P | 220 | 751537112 |  | Montáž potrubí ohebného kruhového izolovaného minerální vatou z Al laminátu, průměru přes 100 do 200 mm | M | 25 | 0 |  |  |  | 0 |  | CS ÚRS 2023 01 |  | 2
PP
VV |  |  |  | "Tlumící hadice ohebná 160"25
TS
P | 221 | 42981958 |  | hadice ohebná z Al laminátu vyztužená drátem s tepelnou a zvukovou izolací, délka 10m, D 160mm | M | 25 | 0.0102 |  |  |  | 0 |  | CS ÚRS 2023 01 |  | 2
PP
VV
TS
P | 222 | 751537113 |  | Montáž potrubí ohebného kruhového izolovaného minerální vatou z Al laminátu, průměru přes 200 do 300 mm | M | 40 | 0 |  |  |  | 0 |  | CS ÚRS 2023 01 |  | 2
PP
VV |  |  |  | "Tlumící hadice ohebná 200"20 "Tlumící hadice ohebná 250"20 Součet 40
TS
P | 223 | 42981960 |  | hadice ohebná z Al laminátu vyztužená drátem s tepelnou a zvukovou izolací, délka 10m, D 203mm | M | 20 | 0.0126 |  |  |  | 0 |  | CS ÚRS 2023 01 |  | 2
PP
VV
TS
P | 224 | 42981962 |  | hadice ohebná z Al laminátu vyztužená drátem s tepelnou a zvukovou izolací, délka 10m, D 254mm | M | 20 | 0.016 |  |  |  | 0 |  | CS ÚRS 2023 01 |  | 2
PP
VV
TS
P | 225 | 751537114 |  | Montáž potrubí ohebného kruhového izolovaného minerální vatou z Al laminátu, průměru přes 300 do 400 mm | M | 20 | 0 |  |  |  | 0 |  | CS ÚRS 2023 01 |  | 2
PP
VV |  |  |  | "Tlumící hadice ohebná 315"20
TS
P | 226 | 42981964 |  | hadice ohebná z Al laminátu vyztužená drátem s tepelnou a zvukovou izolací, délka 10m, D 315mm | M | 20 | 0.0191 |  |  |  | 0 |  | CS ÚRS 2023 01 |  | 2
PP
VV
TS
P | 227 | 751537146 |  | Montáž potrubí ohebného kruhového izolovaného minerální vatou Al hadice (izolace tepelná i hluková), průměru přes 100 do 150 mm | M | 4 | 0 |  |  |  | 0 |  | CS ÚRS 2023 01 |  | 2
PP
VV |  |  |  | "Poloohebné hliníkové potrubí 125 mm"4
TS
P | 228 | 42981729 |  | hadice ohebná z Al s tepelnou a hlukovou izolací 25mm, délka 10m D 102mm | KUS | 0.4 | 0.0053 |  |  |  | 0 |  | CS ÚRS 2023 01 |  | 2
PP
VV |  |  |  | 4 * 0,1 ' Přepočtené koeficientem množství
TS
P | 229 | 751537150 |  | Montáž potrubí ohebného kruhového izolovaného minerální vatou Al hadice (izolace tepelná i hluková), průměru přes 300 do 350 mm | M | 5 | 0 |  |  |  | 0 |  | CS ÚRS 2023 01 |  | 2
PP
VV |  |  |  | "Poloohebné hliníkové potrubí 315 mm"5
TS
P | 230 | 42981736 |  | hadice ohebná z Al s tepelnou a hlukovou izolací 25mm, délka 10m D 315mm | KUS | 0.5 | 0.0189 |  |  |  | 0 |  | CS ÚRS 2023 01 |  | 2
PP
VV |  |  |  | 5 * 0,1 ' Přepočtené koeficientem množství
TS
P | 231 | 1.1 |  | Potrubní radiální ventilátor, V = 3400 m3/ při 280 Pa, N ~ 1,5 kW/400 V | KS | 1 | 0 |  |  |  | 0 |  | R-položka |  | 2
PP
VV
TS
P | 232 | 1.1.a |  | Tlumící vložka 700x400 | KS | 2 | 0 |  |  |  | 0 |  | R-položka |  | 2
PP
VV
TS
P | 233 | 1.1.b |  | Regulátor otáček přepínací | KS | 1 | 0 |  |  |  | 0 |  | R-položka |  | 2
PP
VV
TS
P | 234 | 1.2 |  | Uzavírací klapka těsná, V = 3400 m3/h, pro servomotor | KS | 1 | 0 |  |  |  | 0 |  | R-položka |  | 2
PP
VV
TS
P | 235 | 1.3 |  | Protidešťová žaluzie, V = 1700 m3/h | KS | 2 | 0 |  |  |  | 0 |  | R-položka |  | 2
PP
VV
TS
P | 236 | 1.4 |  | Anemostat lamelový se skříní, napojení vodorovné, V = 3400 m3/h | KS | 2 | 0 |  |  |  | 0 |  | R-položka |  | 2
PP
VV
TS
P | 237 | 1.4.a |  | Napojovací box horizontální přívodní s klapkou 600/315 | KS | 2 | 0 |  |  |  | 0 |  | R-položka |  | 2
PP
VV
TS
P | 238 | 2.1 |  | Potrubní radiální ventilátor, V = 2850 m3/ při 280 Pa, N ~ 0,8 kW/400 V | KS | 1 | 0 |  |  |  | 0 |  | R-položka |  | 2
PP
VV
TS
P | 239 | 2.1.a |  | Tlumící vložka 560x355 | KS | 2 | 0 |  |  |  | 0 |  | R-položka |  | 2
PP
VV
TS
P | 240 | 2.1.b |  | Regulátor otáček přepínací, | KS | 1 | 0 |  |  |  | 0 |  | R-položka |  | 2
PP
VV
TS
P | 241 | 2.2 |  | Uzavírací klapka těsná, V = 2850 m3/h, pro servomotor | KS | 1 | 0 |  |  |  | 0 |  | R-položka |  | 2
PP
VV
TS
P | 242 | 2.3 |  | Protidešťová žaluzie, V = 2850 m3/h | KS | 1 | 0 |  |  |  | 0 |  | R-položka |  | 2
PP
VV
TS
P | 243 | 2.4 |  | Anemostat lamelový se skříní, napojení vodorovné, V = 2850 m3/h | KS | 1 | 0 |  |  |  | 0 |  | R-položka |  | 2
PP
VV
TS
P | 244 | 2.4.a |  | Napojovací box horizontální přívodní s klapkou 600/315 | KS | 1 | 0 |  |  |  | 0 |  | R-položka |  | 2
PP
VV
TS
P | 245 | 3.1 |  | Kompaktní jednotka s deskovým rekuperátorem, svislé provedení, regulovatelný obtok, filtrace přívod F7, odvod M5, vodní ohřívač, elektromotory plynule řiditelné, Vp = 4500 m3/h při 350 Pa, Vo = 4000 m | KS | 1 | 0 |  |  |  | 0 |  | R-položka |  | 2
PP
VV
TS
P | 246 | 3.2 |  | Axiální ventilátor, V = 1400 m3/h při 200 Pa, N ~ 0,5 kW/400 V | KS | 5 | 0 |  |  |  | 0 |  | R-položka |  | 2
PP
VV
TS
P | 247 | 3.3 |  | Tkaninové distribuční potrubí, směrované vyústění, V = 3100 m3/h, L = 23 m, vč. Montážního materiálu | KS | 1 | 0 |  |  |  | 0 |  | R-položka |  | 2
PP
VV
TS
P | 248 | 3.4 |  | Požární klapka, V = 3500 m3/h, signalizace uzavření, ovládání servomotorem | KS | 1 | 0 |  |  |  | 0 |  | R-položka |  | 2
PP
VV
TS
P | 249 | 3.5 |  | Požární klapka, V = 4000 m3/h, signalizace uzavření, ovládání servomotorem | KS | 1 | 0 |  |  |  | 0 |  | R-položka |  | 2
PP
VV
TS
P | 250 | 3.6 |  | Samočinná zpětná klapka, V = 1400 m3/h | KS | 5 | 0 |  |  |  | 0 |  | R-položka |  | 2
PP
VV
TS
P | 251 | 3.7 |  | Tlumič hluku deskový, V = 3400 m3/h pro LPA < 50 dB(A) | KS | 1 | 0 |  |  |  | 0 |  | R-položka |  | 2
PP
VV
TS
P | 252 | 3.8 |  | Tlumič hluku kruhový, V = 1400 m3/h pro LPA < 50 dB(A) | KS | 5 | 0 |  |  |  | 0 |  | R-položka |  | 2
PP
VV
TS
P | 253 | 3.9 |  | Tlumič hluku deskový, V = 4000 m3/h pro LPA < 50 dB(A) | KS | 1 | 0 |  |  |  | 0 |  | R-položka |  | 2
PP
VV
TS
P | 254 | 3.10 |  | Vyústka přívodní na kruhové potrubí, V = 200 m3/h, regulace | KS | 1 | 0 |  |  |  | 0 |  | R-položka |  | 2
PP
VV
TS
P | 255 | 3.11 |  | Vyústka odvodní na kruhové potrubí, V = 220 m3/h, regulace | KS | 1 | 0 |  |  |  | 0 |  | R-položka |  | 2
PP
VV
TS
P | 256 | 3.12 |  | Tlumič hluku kruhový, V = 70 m3/h pro LPA < 50 dB(A) | KS | 2 | 0 |  |  |  | 0 |  | R-položka |  | 2
PP
VV
TS
P | 257 | 3.13 |  | Vyústka odvodní do kruhového potrubí, V = 140 m3/h, regulace | KS | 50 | 0 |  |  |  | 0 |  | R-položka |  | 2
PP
VV
TS
P | 258 | 3.14 |  | Talířový ventil kovový přívodní, V = 50 m3/h | KS | 2 | 0 |  |  |  | 0 |  | R-položka |  | 2
PP
VV
TS
P | 259 | 3.15 |  | Talířový ventil odvodní kovový V = 70 m3/h | KS | 1 | 0 |  |  |  | 0 |  | R-položka |  | 2
PP
VV
TS
P | 260 | 3.16 |  | Výfuková hlavice V = 4000 m3/h | KS | 5 | 0 |  |  |  | 0 |  | R-položka |  | 2
PP
VV
TS
P | 261 | 3.17 |  | Výfuková hlavice průměr 500 mm | KS | 1 | 0 |  |  |  | 0 |  | R-položka |  | 2
PP
VV
TS
P | 262 | 3.18 |  | Tlumič hluku deskový 630x500x1250 | KS | 1 | 0 |  |  |  | 0 |  | R-položka |  | 2
PP
VV
TS
P | 263 | 3.20 |  | Ventilátor axiální potrubní průměr 200 | KS | 1 | 0 |  |  |  | 0 |  | R-položka |  | 2
PP
VV
TS
P | 264 | 3.20.a |  | Prostorový termostat | KS | 1 | 0 |  |  |  | 0 |  | R-položka |  | 2
PP
VV
TS
P | 265 | 3.21 |  | Tlumič hluku kruhový 200/600 | KS | 1 | 0 |  |  |  | 0 |  | R-položka |  | 2
PP
VV
TS
P | 266 | 3.22 |  | Talířový ventil přívodní kovový 200 | KS | 1 | 0 |  |  |  | 0 |  | R-položka |  | 2
PP
VV
TS
P | 267 | 751622111 |  | Montáž vytápěcí cirkulační jednotky s elektrickým ohřevem nástěnné s výměnou vzduchu do 7000 m3/h | KUS | 7 | 0 |  |  |  | 0 |  | CS ÚRS 2023 01 |  | 2
PP
VV |  |  |  | "teplovzdušný ventilátor nástěnný"4+1+1+1
TS
P | 268 | 4295601R |  | Vodní vytápěcí cirkulační podstropní jednotka včetně sekundární žaluzie, AC motor 3x400 V, 2-ot. Provedení industry. Velikost 1, 2. výkonová řada. Topný výkon 7 kW pro ti=10-16 C, topná voda 60/34 C, | KUS | 4 | 0.069 |  |  |  | 0 |  | R-položka |  | 2
PP
VV
TS
P | 269 | 4295602R |  | Vodní vytápěcí cirkulační podstropní jednotka včetně sekundární žaluzie, AC motor 3x400 V, 2-ot. Provedení industry. Velikost 1, 1. výkonová řada. Topný výkon 5 kW pro ti=10 C, topná voda 60/40 C, v | KUS | 1 | 0.069 |  |  |  | 0 |  | R-položka |  | 2
PP
VV
TS
P | 270 | 4295603R |  | Vodní vytápěcí cirkulační podstropní jednotka včetně sekundární žaluzie, AC motor 3x400 V, 2-ot. Provedení industry. Velikost 1, 1. výkonová řada. Topný výkon 1,5 kW pro ti=10 C, topná voda 60/25 C, | KUS | 1 | 0.069 |  |  |  | 0 |  | R-položka |  | 2
PP
VV
TS
P | 271 | 4295604R |  | Vodní vytápěcí cirkulační podstropní jednotka včetně nástěnné sekundární žaluzie, AC motor 3x400 V, 2-ot. Provedení industry. Velikost 1, 1. výkonová řada. Topný výkon 3,0 kW pro ti=10 C, topná voda | KUS | 1 | 0.069 |  |  |  | 0 |  | R-položka |  | 2
PP
VV
TS
P | 272 | 4.1 |  | Kompaktní jednotka s deskovým rekuperátorem, svislé provedení, regulovatelný obtok, filtrace přívod F7, odvod M5, vodní ohřívač, elektromotory plynule řiditelné, Vp = 4900 m3/h při 320 Pa, Vo = 4900 m | KS | 1 | 0 |  |  |  | 0 |  | R-položka |  | 2
PP
VV
TS
P | 273 | 4.2 |  | Požární klapka, V = 4900 m3/h, signalizace uzavření, ovládání servomotorem | KS | 1 | 0 |  |  |  | 0 |  | R-položka |  | 2
PP
VV
TS
P | 274 | 4.3 |  | Požární klapka, V = 4900 m3/h, signalizace uzavření, ovládání servomotorem | KS | 1 | 0 |  |  |  | 0 |  | R-položka |  | 2
PP
VV
TS
P | 275 | 4.4 |  | Požární klapka, V = 1200 m3/h, signalizace uzavření, ovládání servomotorem | KS | 3 | 0 |  |  |  | 0 |  | R-položka |  | 2
PP
VV
TS
P | 276 | 4.5 |  | Požární klapka, V = 690 m3/h, signalizace uzavření, ovládání servomotorem | KS | 1 | 0 |  |  |  | 0 |  | R-položka |  | 2
PP
VV
TS
P | 277 | 4.6 |  | Požární klapka, V = 2320 m3/h, signalizace uzavření, ovládání servomotorem | KS | 1 | 0 |  |  |  | 0 |  | R-položka |  | 2
PP
VV
TS
P | 278 | 4.7 |  | Požární klapka, V = 600 m3/h, signalizace uzavření, ovládání servomotorem | KS | 1 | 0 |  |  |  | 0 |  | R-položka |  | 2
PP
VV
TS
P | 279 | 4.8 |  | Požární klapka, V = 580 m3/h, signalizace uzavření, ovládání servomotorem | KS | 3 | 0 |  |  |  | 0 |  | R-položka |  | 2
PP
VV
TS
P | 280 | 4.9 |  | Požární klapka, V = 2620 m3/h, signalizace uzavření, ovládání servomotorem | KS | 1 | 0 |  |  |  | 0 |  | R-položka |  | 2
PP
VV
TS
P | 281 | 4.10 |  | Požární klapka, V = 900 m3/h, signalizace uzavření, ovládání servomotorem | KS | 1 | 0 |  |  |  | 0 |  | R-položka |  | 2
PP
VV
TS
P | 282 | 4.11 |  | Požární klapka, V = 580 m3/h, signalizace uzavření, ovládání servomotorem | KS | 1 | 0 |  |  |  | 0 |  | R-položka |  | 2
PP
VV
TS
P | 283 | 4.12 |  | Požární klapka, V = 1750 m3/h, signalizace uzavření, ovládání servomotorem | KS | 1 | 0 |  |  |  | 0 |  | R-položka |  | 2
PP
VV
TS
P | 284 | 4.13 |  | Požární klapka, V = 1300 m3/h, signalizace uzavření, ovládání servomotorem | KS | 2 | 0 |  |  |  | 0 |  | R-položka |  | 2
PP
VV
TS
P | 285 | 4.14 |  | Regulátor průtoku dvoupolohový (servo), V max= 580 m3/h | KS | 2 | 0 |  |  |  | 0 |  | R-položka |  | 2
PP
VV
TS
P | 286 | 4.17 |  | Vyústka přívodní na kruhové potrubí, V = 225 m3/h, regulace | KS | 1 | 0 |  |  |  | 0 |  | R-položka |  | 2
PP
VV
TS
P | 287 | 4.18 |  | Anemostat vířivý přívodní se skříní, napojení vodorovné regulační klapka, deska do rastru podhledu, V = 150 m3/h | KS | 5 | 0 |  |  |  | 0 |  | R-položka |  | 2
PP
VV
TS
P | 288 | 4.18.a |  | Napojovací box horizontální přívodní s klapkou 300, napojení 160 | KS | 5 | 0 |  |  |  | 0 |  | R-položka |  | 2
PP
VV
TS
P | 289 | 4.19 |  | Vyústka přívodní na kruhové potrubí, V = 150 m3/h, regulace | KS | 1 | 0 |  |  |  | 0 |  | R-položka |  | 2
PP
VV
TS
P | 290 | 4.20 |  | Vyústka přívodní na kruhové potrubí, V = 200 m3/h, regulace | KS | 1 | 0 |  |  |  | 0 |  | R-položka |  | 2
PP
VV
TS
P | 291 | 4.21 |  | Talířový ventil přívodní kovový, V = 80 m3/h | KS | 2 | 0 |  |  |  | 0 |  | R-položka |  | 2
PP
VV
TS
P | 292 | 4.22 |  | Talířový ventil přívodní kovový, V = 100 m3/h | KS | 2 | 0 |  |  |  | 0 |  | R-položka |  | 2
PP
VV
TS
P | 293 | 4.23 |  | Talířový ventil přívodní kovový, V = 50 m3/h | KS | 3 | 0 |  |  |  | 0 |  | R-položka |  | 2
PP
VV
TS
P | 294 | 4.24 |  | Anemostat vířivý přívodní se skříní, napojení vodorovné regulační klapka, deska do rastru podhledu, V = 720 m3/h | KS | 1 | 0 |  |  |  | 0 |  | R-položka |  | 2
PP
VV
TS
P | 295 | 4.25 |  | Anemostat vířivý přívodní se skříní, napojení vodorovné regulační klapka, deska do rastru podhledu, V = 500 m3/h | KS | 1 | 0 |  |  |  | 0 |  | R-položka |  | 2
PP
VV
TS
P | 296 | 4.26 |  | Anemostat vířivý přívodní se skříní, napojení vodorovné regulační klapka, deska do rastru podhledu, V = 180 m3/h | KS | 2 | 0 |  |  |  | 0 |  | R-položka |  | 2
PP
VV
TS
P | 297 | 4.27 |  | Anemostat vířivý přívodní se skříní, napojení vodorovné regulační klapka, deska do rastru podhledu, V = 250 m3/h | KS | 5 | 0 |  |  |  | 0 |  | R-položka |  | 2
PP
VV
TS
P | 298 | Pol8 |  | Napojovací box horizontální přívodní s klapkou 500, napojení 200 | KS | 5 | 0 |  |  |  | 0 |  | R-položka |  | 2
PP
VV
TS
P | 299 | 4.28 |  | Talířový ventil přívodní kovový 20 m3/h | KS | 1 | 0 |  |  |  | 0 |  | R-položka |  | 2
PP
VV
TS |  |  |  | Neobsazeno
P | 300 | 4.28.a |  | Napojovací box svislý přívodní 400, hrdlo 160, klapka | KS | 1 | 0 |  |  |  | 0 |  | R-položka |  | 2
PP
VV
TS
P | 301 | 4.29 |  | Anemostat vířivý 400X16 v desce 600x600 | KS | 1 | 0 |  |  |  | 0 |  | R-položka |  | 2
PP
VV
TS
P | 302 | 4.29.a |  | Napojovací box přívodní horizontální 400, hrdlo 200, klapka | KS | 1 | 0 |  |  |  | 0 |  | R-položka |  | 2
PP
VV
TS
P | 303 | 4.30 |  | Vyústka odvodní, V = 225 m3/h, regulace | KS | 3 | 0 |  |  |  | 0 |  | R-položka |  | 2
PP
VV
TS
P | 304 | 4.31 |  | Vyústka odvodní na kruhové potrubí, V = 220 m3/h, regulace | KS | 4 | 0 |  |  |  | 0 |  | R-položka |  | 2
PP
VV
TS
P | 305 | 4.32 |  | Vyústka odvodní na kruhové potrubí, V = 300 m3/h, regulace | KS | 16 | 0 |  |  |  | 0 |  | R-položka |  | 2
PP
VV
TS
P | 306 | 4.33 |  | Vyústka odvodní na kruhové potrubí, V = 250 m3/h, regulace | KS | 2 | 0 |  |  |  | 0 |  | R-položka |  | 2
PP
VV
TS
P | 307 | 4.34 |  | Vyústka odvodní na kruhové potrubí, V = 100 m3/h, regulace | KS | 1 | 0 |  |  |  | 0 |  | R-položka |  | 2
PP
VV
TS
P | 308 | 4.35 |  | Talířový ventil odvodní kovový V = 100 m3/h | KS | 1 | 0 |  |  |  | 0 |  | R-položka |  | 2
PP
VV
TS
P | 309 | 4.36 |  | Talířový ventil odvodní kovový V = 50 m3/h | KS | 2 | 0 |  |  |  | 0 |  | R-položka |  | 2
PP
VV
TS
P | 310 | 4.36.a |  | Napojovací box odvodní 400, hrdlo 200 horizontální, klapka | KS | 2 | 0 |  |  |  | 0 |  | R-položka |  | 2
PP
VV
TS
P | 311 | 4.37 |  | Talířový ventil odvodní kovový V = 30 m3/h | KS | 2 | 0 |  |  |  | 0 |  | R-položka |  | 2
PP
VV
TS
P | 312 | 4.37.a |  | Napojovací box odvodní 300, hrdlo 160 horizontální, klapka | KS | 2 | 0 |  |  |  | 0 |  | R-položka |  | 2
PP
VV
TS
P | 313 | 4.38 |  | Vyústka odvodní, V = 150 m3/h, regulace | KS | 3 | 0 |  |  |  | 0 |  | R-položka |  | 2
PP
VV
TS
P | 314 | 4.38.a |  | Napojovací box horizontální odvodní 300, hrdlo 160, klapka | KS | 3 | 0 |  |  |  | 0 |  | R-položka |  | 2
PP
VV
TS
P | 315 | 4.39 |  | Talířový ventil odvodní kovový V = 150 m3/h | KS | 1 | 0 |  |  |  | 0 |  | R-položka |  | 2
PP
VV
TS
P | 316 | 4.40 |  | Anemostat vířivý odvodní se skříní, napojení vodorovné regulační klapka, deska do rastru podhledu, V = 420 m3/h | KS | 10 | 0 |  |  |  | 0 |  | R-položka |  | 2
PP
VV
TS
P | 317 | 4.41 |  | Anemostat vířivý odvodní se skříní, napojení vodorovné regulační klapka, deska do rastru podhledu, V = 500 m3/h | KS | 4 | 0 |  |  |  | 0 |  | R-položka |  | 2
PP
VV
TS
P | 318 | 4.42 |  | Anemostat vířivý odvodní se skříní, napojení vodorovné regulační klapka, deska do rastru podhledu, V = 160 m3/h | KS | 3 | 0 |  |  |  | 0 |  | R-položka |  | 2
PP
VV
TS
P | 319 | 4.43 |  | Výfuková hlavice V = 4900 m3/h | KS | 1 | 0 |  |  |  | 0 |  | R-položka |  | 2
PP
VV
TS
P | 320 | 5.1 |  | Kompaktní jednotka s deskovým rekuperátorem, parapetní provedení, regulovatelný obtok, filtrace přívod F7, odvod M5, elektrický ohřívač, elektromotory plynule řiditelné, Vp = 1350 m3/h při 300 Pa, Vo | KS | 1 | 0 |  |  |  | 0 |  | R-položka |  | 2
PP
VV
TS
P | 321 | 5.2 |  | Radiální ventilátor se spirální skříní, V = 900 m3/h při 500 Pa, N ~1,5 kW/400 V | KS | 1 | 0 |  |  |  | 0 |  | R-položka |  | 2
PP
VV
TS
P | 322 | 5.2.a |  | Tlumící vložka 200 | KS | 1 | 0 |  |  |  | 0 |  | R-položka |  | 2
PP
VV
TS
P | 323 | 5.2.b |  | Tlumící vložka 200x180 | KS | 1 | 0 |  |  |  | 0 |  | R-položka |  | 2
PP
VV
TS
P | 324 | 5.3 |  | Požární klapka, V = 1350 m3/h, signalizace uzavření, ovládání servomotorem | KS | 2 | 0 |  |  |  | 0 |  | R-položka |  | 2
PP
VV
TS
P | 325 | 5.4 |  | Požární klapka, V = 1250 m3/h, signalizace uzavření, ovládání servomotorem | KS | 1 | 0 |  |  |  | 0 |  | R-položka |  | 2
PP
VV
TS
P | 326 | 5.5 |  | Samočinná zpětná klapka, V = 1250 m3/h | KS | 1 | 0 |  |  |  | 0 |  | R-položka |  | 2
PP
VV
TS
P | 327 | 5.6 |  | Tkaninové distribuční potrubí, směrované vyústění, V = 1250 m3/h, L = 15 m, vč. Montážního materiálu | KS | 1 | 0 |  |  |  | 0 |  | R-položka |  | 2
PP
VV
TS
P | 328 | 5.7 |  | Požární stěnová mřížka, V = 70 m3/h | KS | 1 | 0 |  |  |  | 0 |  | R-položka |  | 2
PP
VV
TS
P | 329 | 5.8 |  | Talířový ventil kovový přívodní, V = 70 m3/h | KS | 2 | 0 |  |  |  | 0 |  | R-položka |  | 2
PP
VV
TS
P | 330 | 5.9 |  | Vyústka odvodní do kruhového potrubí, V = 160 m3/h, regulace | KS | 4 | 0 |  |  |  | 0 |  | R-položka |  | 2
PP
VV
TS
P | 331 | 5.10 |  | Výfuková hlavice, V = 1250 m3/h | KS | 1 | 0 |  |  |  | 0 |  | R-položka |  | 2
PP
VV
TS
P | 332 | 5.11 |  | Výfuková hlavice průměr 250 | KS | 1 | 0 |  |  |  | 0 |  | R-položka |  | 2
PP
VV
TS
P | 333 | 5.12 |  | Ruční klapka těsná 200 | KS | 2 | 0 |  |  |  | 0 |  | R-položka |  | 2
PP
VV
TS
P | 334 | 5.13 |  | Tlumič hluku kruhový 200/900 | KS | 1 | 0 |  |  |  | 0 |  | R-položka |  | 2
PP
VV
TS
P | 335 | 6.1 |  | Potrubní diagonální ventilátor, V = 150 m3/h při 180 Pa, N ~ 70 W/230 V | KS | 1 | 0 |  |  |  | 0 |  | R-položka |  | 2
PP
VV
TS
P | 336 | 6.2 |  | Skříň kapsového filtru do kruhového potrubí + vložka G4 | KS | 1 | 0 |  |  |  | 0 |  | R-položka |  | 2
PP
VV
TS
P | 337 | 6.5 |  | Talířový ventil přívodní kovový V = 75 m3/h | KS | 2 | 0 |  |  |  | 0 |  | R-položka |  | 2
PP
VV
TS
P | 338 | 7.1 |  | Kompaktní jednotka s deskovým rekuperátorem, parapetní provedení, regulovatelný obtok, filtrace přívod M5, odvod M5, vodní ohřívač, elektromotory plynule řiditelné, Vp = 5500 m3/h při 280 Pa, Vo = 600 | KS | 1 | 0 |  |  |  | 0 |  | R-položka |  | 2
PP
VV
TS
P | 339 | 7.2 |  | Požární klapka, V = 5500 m3/h, signalizace uzavření, ovládání servomotorem | KS | 1 | 0 |  |  |  | 0 |  | R-položka |  | 2
PP
VV
TS
P | 340 | 7.3 |  | Požární klapka, V = 6000 m3/h, signalizace uzavření, ovládání servomotorem | KS | 1 | 0 |  |  |  | 0 |  | R-položka |  | 2
PP
VV
TS
P | 341 | 7.4 |  | Tkaninové distribuční potrubí, směrované vyústění, V = 2750 m3/h, L = 14 m, vč. Montážního materiálu | KS | 1 | 0 |  |  |  | 0 |  | R-položka |  | 2
PP
VV
TS
P | 342 | 7.5 |  | Vyústka odvodní do kruhového potrubí, V = 500 m3/h, regulace | KS | 1 | 0 |  |  |  | 0 |  | R-položka |  | 2
PP
VV
TS
P | 343 | 7.6 |  | Výfuková hlavice, V = 6000 m3/h | KS | 12 | 0 |  |  |  | 0 |  | R-položka |  | 2
PP
VV
TS
P | 344 | 7.7 |  | Protidešťová žaluzie (sestava), V ~ 20 300 m3/h | KS | 2 | 0 |  |  |  | 0 |  | R-položka |  | 2
PP
VV
TS
P | 345 | 7.7A |  | Protidešťová žaluzie hliníková 1400x800-UR | KS | 1 | 0 |  |  |  | 0 |  | R-položka |  | 2
PP
VV
TS
P | 346 | 7.8 |  | Výfuková hlavice průměr 630 | KS | 1 | 0 |  |  |  | 0 |  | R-položka |  | 2
PP
VV
TS
P | 347 | 7.9 |  | Tlumič hluku deskový 560x560x2000 | KS | 1 | 0 |  |  |  | 0 |  | R-položka |  | 2
PP
VV
TS
P | 348 | 7.10 |  | Tlumič hluku deskový450x560x2250 | KS | 1 | 0 |  |  |  | 0 |  | R-položka |  | 2
PP
VV
TS
P | 349 | 7.11 |  | Tlumič hluku deskový 630x560x1000 | KS | 1 | 0 |  |  |  | 0 |  | R-položka |  | 2
PP
VV
TS
P | 350 | 7.12 |  | Regulační klapka ruční 560x560 | KS | 1 | 0 |  |  |  | 0 |  | R-položka |  | 2
PP
VV
TS
P | 351 | 7.13 |  | Regulační klapka ruční 450x560 | KS | 1 | 0 |  |  |  | 0 |  | R-položka |  | 2
PP
VV
TS
P | 352 | 8.1 |  | Kompaktní jednotka s deskovým rekuperátorem, svislé provedení, regulovatelný obtok, filtrace přívod F7, odvod M5, reverzní přímý výpar, elektromotory plynule řiditelné, Vp = 4500 m3/h při 350 Pa, Vo = | KS | 1 | 0 |  |  |  | 0 |  | R-položka |  | 2
PP
VV
TS
P | 353 | 8.2 |  | Elektrický ohřívač do potrubí 4hr., Q = N = 6 kW/400 V | KS | 1 | 0 |  |  |  | 0 |  | R-položka |  | 2
PP
VV
TS
P | 354 | 8.3 |  | Požární klapka, V = 4500 m3/h, signalizace uzavření, ovládání servomotorem | KS | 2 | 0 |  |  |  | 0 |  | R-položka |  | 2
PP
VV
TS
P | 355 | 8.4 |  | Požární klapka, V = 4400 m3/h, signalizace uzavření, ovládání servomotorem | KS | 1 | 0 |  |  |  | 0 |  | R-položka |  | 2
PP
VV
TS
P | 356 | 8.5 |  | Uzavírací klapka, V = 750 m3/h, pro servo | KS | 1 | 0 |  |  |  | 0 |  | R-položka |  | 2
PP
VV
TS
P | 357 | 8.6 |  | Anemostat vířivý přívodní se skříní, napojení vodorovné regulační klapka, deska do rastru podhledu, V = 75 m3/h | KS | 1 | 0 |  |  |  | 0 |  | R-položka |  | 2
PP
VV
TS
P | 358 | 8.7 |  | Požární klapka, V = 1000 m3/h, signalizace uzavření, ovládání servomotorem | KS | 10 | 0 |  |  |  | 0 |  | R-položka |  | 2
PP
VV
TS
P | 359 | 8.8 |  | Regulátor průtoku plynulý, V = 1000 m3/h | KS | 5 | 0 |  |  |  | 0 |  | R-položka |  | 2
PP
VV
TS
P | 360 | 8.9 |  | Požární klapka, V = 1000 m3/h, signalizace uzavření, ovládání servomotorem | KS | 6 | 0 |  |  |  | 0 |  | R-položka |  | 2
PP
VV
TS
P | 361 | 8.9.a |  | Napojovací box přívodní horizontální 400, hrdlo 160, klapka | KS | 6 | 0 |  |  |  | 0 |  | R-položka |  | 2
PP
VV
TS
P | 362 | 8.10 |  | Požární klapka, V = 1000 m3/h, signalizace uzavření, ovládání servomotorem | KS | 5 | 0 |  |  |  | 0 |  | R-položka |  | 2
PP
VV
TS
P | 363 | 8.10.a |  | Napojovací box odvodní horizontální 400, hrdlo 160, klapka | KS | 5 | 0 |  |  |  | 0 |  | R-položka |  | 2
PP
VV
TS
P | 364 | 8.11 |  | Regulátor průtoku plynulý, V = 750 m3/h | KS | 1 | 0 |  |  |  | 0 |  | R-položka |  | 2
PP
VV
TS
P | 365 | 8.12 |  | Regulátor průtoku plynulý, V = 850 m3/h | KS | 1 | 0 |  |  |  | 0 |  | R-položka |  | 2
PP
VV
TS
P | 366 | 8.13 |  | Regulátor průtoku plynulý, V = 150 m3/h | KS | 2 | 0 |  |  |  | 0 |  | R-položka |  | 2
PP
VV
TS
P | 367 | 8.14 |  | Regulátor průtoku dvoupolohový, servo, V = 330 m3/h | KS | 1 | 0 |  |  |  | 0 |  | R-položka |  | 2
PP
VV
TS
P | 368 | 8.14.a |  | Napojovací box přívodní horizontální, 600 hrdlo 200, klapka | KS | 1 | 0 |  |  |  | 0 |  | R-položka |  | 2
PP
VV
TS
P | 369 | 8.16 |  | Požární klapka, V = 1100 m3/h, signalizace uzavření, ovládání servomotorem | KS | 1 | 0 |  |  |  | 0 |  | R-položka |  | 2
PP
VV
TS
P | 370 | 8.17 |  | Požární klapka, V = 1150 m3/h, signalizace uzavření, ovládání servomotorem | KS | 2 | 0 |  |  |  | 0 |  | R-položka |  | 2
PP
VV
TS
P | 371 | 8.17.a |  | Připojovací box 1Ř, 1200, hrdlo 160 | KS | 2 | 0 |  |  |  | 0 |  | R-položka |  | 2
PP
VV
TS
P | 372 | 8.17.b |  | Spojovací díl | KS | 1 | 0 |  |  |  | 0 |  | R-položka |  | 2
PP
VV
TS
P | 373 | 8.18 |  | Anemostat vířivý přívodní se skříní, napojení vodorovné regulační klapka, deska do rastru podhledu, V = 400 m3/h | KS | 1 | 0 |  |  |  | 0 |  | R-položka |  | 2
PP
VV
TS
P | 374 | 8.18a |  | Napojovací box horizontální přívodní 500, hrdlo 200, klapka | KS | 1 | 0 |  |  |  | 0 |  | R-položka |  | 2
PP
VV
TS
P | 375 | 8.19 |  | Přívodní štěrbina se skříní, V = 300 m3/h, L = 3,2 m | KS | 1 | 0 |  |  |  | 0 |  | R-položka |  | 2
PP
VV
TS
P | 376 | 8.20 |  | Talířový ventil přívodní V = 30 m3/h | KS | 1 | 0 |  |  |  | 0 |  | R-položka |  | 2
PP
VV
TS
P | 377 | 8.21 |  | Anemostat vířivý přívodní se skříní, napojení vodorovné regulační klapka, deska do rastru podhledu, V = 360 m3/h | KS | 1 | 0 |  |  |  | 0 |  | R-položka |  | 2
PP
VV
TS
P | 378 | 8.22 |  | Talířový ventil přívodní V = 50 m3/h | KS | 1 | 0 |  |  |  | 0 |  | R-položka |  | 2
PP
VV
TS
P | 379 | 8.23 |  | Anemostat vířivý přívodní se skříní, napojení vodorovné regulační klapka, deska do rastru podhledu, V = 100 m3/h | KS | 2 | 0 |  |  |  | 0 |  | R-položka |  | 2
PP
VV
TS
P | 380 | 8.24 |  | Regulátor konstantního průtoku, V = 50 m3/h | KS | 2 | 0 |  |  |  | 0 |  | R-položka |  | 2
PP
VV
TS
P | 381 | 8.25 |  | Vyústka přívodní na kruhové potrubí, V = 50 m3/h, regulace | KS | 1 | 0 |  |  |  | 0 |  | R-položka |  | 2
PP
VV
TS
P | 382 | 8.26 |  | Anemostat vířivý přívodní se skříní, napojení vodorovné regulační klapka, deska do rastru podhledu, V = 500 m3/h | KS | 1 | 0 |  |  |  | 0 |  | R-položka |  | 2
PP
VV
TS
P | 383 | 8.27 |  | Anemostat vířivý přívodní se skříní, napojení vodorovné regulační klapka, deska do rastru podhledu, V = 375 m3/h | KS | 5 | 0 |  |  |  | 0 |  | R-položka |  | 2
PP
VV
TS
P | 384 | 8.28 |  | Anemostat vířivý přívodní se skříní, napojení vodorovné, deska do rastru podhledu, V = 150 m3/h | KS | 5 | 0 |  |  |  | 0 |  | R-položka |  | 2
PP
VV
TS
P | 385 | 8.29 |  | Anemostat vířivý odvodní se skříní, napojení vodorovné, deska do rastru podhledu, V = 150 m3/h | KS | 1 | 0 |  |  |  | 0 |  | R-položka |  | 2
PP
VV
TS
P | 386 | 8.30 |  | Vyústka odvodní, V = 1000 m3/h, regulace | KS | 1 | 0 |  |  |  | 0 |  | R-položka |  | 2
PP
VV
TS
P | 387 | 8.31 |  | Vyústka odvodní, V = 425 m3/h, regulace | KS | 1 | 0 |  |  |  | 0 |  | R-položka |  | 2
PP
VV
TS
P | 388 | 8.32 |  | Regulátor konstantního průtoku, V = 230 m3/h | KS | 1 | 0 |  |  |  | 0 |  | R-položka |  | 2
PP
VV
TS
P | 389 | 8.33 |  | Regulátor konstantního průtoku, V =300 m3/h | KS | 6 | 0 |  |  |  | 0 |  | R-položka |  | 2
PP
VV
TS
P | 390 | 8.34 |  | Talířový ventil odvodní kovový V = 50 m3/h | KS | 6 | 0 |  |  |  | 0 |  | R-položka |  | 2
PP
VV
TS
P | 391 | 8.34.a |  | Napojovací box přívodní horizontální 600, hrdlo 250, klapka | KS | 6 | 0 |  |  |  | 0 |  | R-položka |  | 2
PP
VV
TS
P | 392 | 8.35 |  | Talířový ventil odvodní kovový V = 150 m3/h | KS | 2 | 0 |  |  |  | 0 |  | R-položka |  | 2
PP
VV
TS
P | 393 | 8.36 |  | Talířový ventil odvodní kovový V = 90 m3/h | KS | 3 | 0 |  |  |  | 0 |  | R-položka |  | 2
PP
VV
TS
P | 394 | 8.37 |  | Talířový ventil odvodní kovový V = 30 m3/h | KS | 2 | 0 |  |  |  | 0 |  | R-položka |  | 2
PP
VV
TS
P | 395 | 8.38 |  | Výfuková hlavice, V = 5000 m3/h | KS | 7 | 0 |  |  |  | 0 |  | R-položka |  | 2
PP
VV
TS
P | 396 | 8.39 |  | Talířový ventil odvodní kovový 200 | KS | 1 | 0 |  |  |  | 0 |  | R-položka |  | 2
PP
VV
TS
P | 397 | 8.40 |  | Vyústka do kruhového potrubí, 1 Ř, regulace 1 pozink-525X125 | KS | 1 | 0 |  |  |  | 0 |  | R-položka |  | 2
PP
VV
TS
P | 398 | 8.41 |  | Vyústka do kruhového potrubí, 1 Ř, regulace 1 pozink-625X125 | KS | 2 | 0 |  |  |  | 0 |  | R-položka |  | 2
PP
VV
TS
P | 399 | 8.42 |  | Výfuková hlavice průměr 560 | KS | 1 | 0 |  |  |  | 0 |  | R-položka |  | 2
PP
VV
TS
P | 400 | 8.43 |  | Regulátor konstantní průtok, 100, ruční | KS | 1 | 0 |  |  |  | 0 |  | R-položka |  | 2
PP
VV
TS
P | 401 | 8.44 |  | Stěnová mřížka hliníková 400x100-UR, rozteč 20 mm | KS | 14 | 0 |  |  |  | 0 |  | R-položka |  | 2
PP
VV
TS
P | 402 | 8.45 |  | Regulátor průtoku konstantní (vsuvný) 160 | KS | 2 | 0 |  |  |  | 0 |  | R-položka |  | 2
PP
VV
TS
P | 403 | 8.46 |  | Anemostat lamelový 300x300 v desce 600x600 | KS | 4 | 0 |  |  |  | 0 |  | R-položka |  | 2
PP
VV
TS
P | 404 | 8.46.a |  | Napojovací box horizontální odvodní 300 hrdlo160, klapka | KS | 4 | 0 |  |  |  | 0 |  | R-položka |  | 2
PP
VV
TS
P | 405 | 8.47 |  | Regulátor konstantní průtok, 200, ruční | KS | 1 | 0 |  |  |  | 0 |  | R-položka |  | 2
PP
VV
TS
P | 406 | 8.48 |  | Regulátor průtoku nízkorychlostní kruhový plynulý 200, modbus | KS | 1 | 0 |  |  |  | 0 |  | R-položka |  | 2
PP
VV
TS
P | 407 | 8.49 |  | Tlumič hluku deskový 500x500x2000 | KS | 1 | 0 |  |  |  | 0 |  | R-položka |  | 2
PP
VV
TS
P | 408 | 9.1 |  | Kompaktní jednotka s deskovým rekuperátorem, podstropní provedení, regulovatelný obtok, filtrace přívod F7, odvod M5, elektrický ohřívač, elektromotory plynule řiditelné, Vp = 850 m3/h při 250 Pa, Vo | KS | 1 | 0 |  |  |  | 0 |  | R-položka |  | 2
PP
VV
TS
P | 409 | 9.2 |  | Požární klapka, V = 850 m3/h, signalizace uzavření, ovládání servomotorem | KS | 1 | 0 |  |  |  | 0 |  | R-položka |  | 2
PP
VV
TS
P | 410 | 9.3 |  | Anemostat vířivý přívodní se skříní, napojení vodorovné, deska do rastru podhledu, V = 250 m3/h | KS | 1 | 0 |  |  |  | 0 |  | R-položka |  | 2
PP
VV
TS
P | 411 | 9.4 |  | Talířový ventil přívodní kovový, V = 100 m3/h | KS | 1 | 0 |  |  |  | 0 |  | R-položka |  | 2
PP
VV
TS
P | 412 | 9.5 |  | Vyústka odvodní, V = 200 m3/h, regulace | KS | 1 | 0 |  |  |  | 0 |  | R-položka |  | 2
PP
VV
TS
P | 413 | 9.6 |  | Talířový ventil odvodní kovový, V = 150 m3/h | KS | 1 | 0 |  |  |  | 0 |  | R-položka |  | 2
PP
VV
TS
P | 414 | 9.7 |  | Talířový ventil odvodní kovový, V = 50 m3/h | KS | 2 | 0 |  |  |  | 0 |  | R-položka |  | 2
PP
VV
TS
P | 415 | 9.7.a |  | Napojovací box přívodní horizontální 500 hrdlo 200, klapka | KS | 2 | 0 |  |  |  | 0 |  | R-položka |  | 2
PP
VV
TS
P | 416 | 9.8 |  | Hlavice nasávací, V = 850 m3/h | KS | 1 | 0 |  |  |  | 0 |  | R-položka |  | 2
PP
VV
TS
P | 417 | 9.9 |  | Hlavice výfuková, V = 850 m3/h | KS | 1 | 0 |  |  |  | 0 |  | R-položka |  | 2
PP
VV
TS
P | 418 | 9.9.a |  | Napojovací box odvodní horizontální 300, hrdlo 160, klapka | KS | 1 | 0 |  |  |  | 0 |  | R-položka |  | 2
PP
VV
TS
P | 419 | 9.10 |  | Talířový ventil odvodní kovový 200 | KS | 1 | 0 |  |  |  | 0 |  | R-položka |  | 2
PP
VV
TS
P | 420 | 9.11 |  | Talířový ventil odvodní kovový 100 | KS | 1 | 0 |  |  |  | 0 |  | R-položka |  | 2
PP
VV
TS
P | 421 | 9.12 |  | Vyústka do kruhového potrubí, 1Ř, regulace 1 pozink-225x75 | KS | 1 | 0 |  |  |  | 0 |  | R-položka |  | 2
PP
VV
TS
P | 422 | 9.13 |  | Vyústka do kruhového potrubí, 1Ř, regulace 1 pozink-325x75 | KS | 1 | 0 |  |  |  | 0 |  | R-položka |  | 2
PP
VV
TS
P | 423 | 9.14 |  | Hlavice nasávací 250 | KS | 1 | 0 |  |  |  | 0 |  | R-položka |  | 2
PP
VV
TS
P | 424 | 9.15 |  | Hlavice výfuková 250 | KS | 1 | 0 |  |  |  | 0 |  | R-položka |  | 2
PP
VV
TS
P | 425 | 9.16 |  | Stříška 200x200 | KS | 1 | 0 |  |  |  | 0 |  | R-položka |  | 2
PP
VV
TS
P | 426 | 10.1 |  | Kompaktní jednotka s deskovým rekuperátorem, podstropní provedení, regulovatelný obtok, filtrace přívod F7, odvod M5, elektrický ohřívač, elektromotory plynule řiditelné, Vp = 600 m3/h při 200 Pa, Vo | KS | 1 | 0 |  |  |  | 0 |  | R-položka |  | 2
PP
VV
TS
P | 427 | 10.2 |  | Tkaninové distribuční potrubí, směrované vyústění, V = 600 m3/h, L = 3 m, vč. Montážního materiálu | KS | 1 | 0 |  |  |  | 0 |  | R-položka |  | 2
PP
VV
TS
P | 428 | 10.3 |  | Protidešťová žaluzie, V = 600 m3/h | KS | 2 | 0 |  |  |  | 0 |  | R-položka |  | 2
PP
VV
TS
P | 429 | 10.4 |  | Tlumič hluku deskový, V = 600 m3/h pro LPA < 50 dB(A) | KS | 2 | 0 |  |  |  | 0 |  | R-položka |  | 2
PP
VV
TS
P | 430 | 10.5 |  | Tlumič hluku kruhový, V = 600 m3/h pro LPA < 50 dB(A) | KS | 1 | 0 |  |  |  | 0 |  | R-položka |  | 2
PP
VV
TS
P | 431 | 10.6 |  | Mřížka kruhová 250 | KS | 1 | 0 |  |  |  | 0 |  | R-položka |  | 2
PP
VV
TS
P | 432 | 11.1 |  | Vytápěcí a větrací jednotka, podstropní provedení, čerstvý vzduch rekuperován deskovým výměníkem, kombinace vodního a elektrického ohřívače, V = 750/200 m3/h, N = 0,2+0,2 kW/230 V, Q = 3,5 + 4 kW, dig | KS | 1 | 0 |  |  |  | 0 |  | R-položka |  | 2
PP
VV
TS
P | 433 | 11.2 |  | Samočinná zpětná klapka V = 200 m3/h | KS | 1 | 0 |  |  |  | 0 |  | R-položka |  | 2
PP
VV
TS
P | 434 | 11.3 |  | Protidešťová žaluzie V = 450 m3/h | KS | 2 | 0 |  |  |  | 0 |  | R-položka |  | 2
PP
VV
TS
P | 435 | 11.4 |  | Vyústka přívodní, V = 350 m3/h | KS | 1 | 0 |  |  |  | 0 |  | R-položka |  | 2
PP
VV
TS
P | 436 | 11.5 |  | Vyústka odvodní, V = 700 m3/h | KS | 1 | 0 |  |  |  | 0 |  | R-položka |  | 2
PP
VV
TS
P | 437 | 11.6 |  | Střešní axiální ventilátor s podstavcem a samočinnou klapkou, V ~3000 m3/h, N ~0,5 kW/400 V | KS | 1 | 0 |  |  |  | 0 |  | R-položka |  | 2
PP
VV
TS
P | 438 | 11.7 |  | Protidešťová žaluzie cca 800x315 | KS | 1 | 0 |  |  |  | 0 |  | R-položka |  | 2
PP
VV
TS
P | 439 | 11.8 |  | Uzavírací klapka, cca 800x315, pro servo | KS | 1 | 0 |  |  |  | 0 |  | R-položka |  | 2
PP
VV
TS
P | 440 | 11.9 |  | Požární klapka, V = 450 m3/h, signalizace uzavření, ovládání servomotorem | KS | 1 | 0 |  |  |  | 0 |  | R-položka |  | 2
PP
VV
TS
P | 441 | 11.9a |  | Nástavec tlumící (500x500) | KS | 1 | 0 |  |  |  | 0 |  | R-položka |  | 2
PP
VV
TS
P | 442 | 11.9b |  | Samočinná klapka | KS | 1 | 0 |  |  |  | 0 |  | R-položka |  | 2
PP
VV
TS
P | 443 | 11.10 |  | Talířový ventil přívodní kovový, V = 50 m3/h | KS | 1 | 0 |  |  |  | 0 |  | R-položka |  | 2
PP
VV
TS
P | 444 | 11.11 |  | Talířový ventil odvodní kovový, V = 50 m3/h | KS | 1 | 0 |  |  |  | 0 |  | R-položka |  | 2
PP
VV
TS
P | 445 | 12.1 |  | Nástěnný radiální ventilátor, V = 200 m3/h, N = 0,05 kW/230 V | KS | 1 | 0 |  |  |  | 0 |  | R-položka |  | 2
PP
VV
TS
P | 446 | 12.2 |  | Uzavírací klapka, V = 200 m3/h, pro servo | KS | 1 | 0 |  |  |  | 0 |  | R-položka |  | 2
PP
VV
TS
P | 447 | 13.1 |  | Protidešťová žaluzie, V ~ 6700 m3/h | KS | 1 | 0 |  |  |  | 0 |  | R-položka |  | 2
PP
VV
TS
P | 448 | 13.2 |  | Uzavírací klapka, V = 6700 m3/h, pro servo | KS | 1 | 0 |  |  |  | 0 |  | R-položka |  | 2
PP
VV
TS
P | 449 | 13.3 |  | Uzavírací klapka, V = 6700 m3/h, pro servo | KS | 1 | 0 |  |  |  | 0 |  | R-položka |  | 2
PP
VV
TS
P | 450 | 14.1 |  | Axiální stěnový ventilátor, V ~ 1200 m3/h. N ~ 0,03 kW/230 V | KS | 1 | 0 |  |  |  | 0 |  | R-položka |  | 2
PP
VV
TS
P | 451 | 14.2 |  | Přetlaková klapka, V = 1200 m3/h | KS | 1 | 0 |  |  |  | 0 |  | R-položka |  | 2
PP
VV
TS
P | 452 | 15.1 |  | Kompaktní jednotka s deskovým rekuperátorem, parapetní provedení, regulovatelný obtok, filtrace přívod M5, odvod G4, elektrická ohřívač, elektromotory plynule řiditelné, Vp = 500 m3/h při 250 Pa, Vo = | KS | 1 | 0 |  |  |  | 0 |  | R-položka |  | 2
PP
VV
TS
P | 453 | 15.2 |  | Vyústka přívodní na kruhové potrubí, V = 230 m3/h, regulace | KS | 1 | 0 |  |  |  | 0 |  | R-položka |  | 2
PP
VV
TS
P | 454 | 15.3 |  | Vyústka přívodní na kruhové potrubí, V = 270 m3/h, regulace | KS | 2 | 0 |  |  |  | 0 |  | R-položka |  | 2
PP
VV
TS
P | 455 | 15.4 |  | Vyústka odvodní na kruhové potrubí, V = 230 m3/h, regulace | KS | 2 | 0 |  |  |  | 0 |  | R-položka |  | 2
PP
VV
TS
P | 456 | 7510000R2 |  | Čtyřhranné ocel. potrubí sk. I, pozink. plech, třída těsnosti C | M2 | 750 | 0 |  |  |  | 0 |  | R-položka |  | 2
PP
VV
TS |  |  |  | pPotrubí včetně montážního materiálu (spojovací, těsnící, závěsy apod.) pPotrubí včetně montážního materiálu (spojovací, těsnící, závěsy apod.)
P | 457 | CH1.1 |  | Kompresorová kondenzační jednotka s plynulým řízením výkonu, venkovní, Qch nom = 10 kW, chladivo R32, N < 2,9 kW/230 V, SEER > 6,25, automatický restar, chlazení od -15 °C do 45 °C | KS | 1 | 0 |  |  |  | 0 |  | R-položka |  | 2
PP
VV
TS
P | 458 | CH1.2 |  | Nástěnná jednotka, Qch nom = 10 kW, základní kabelový ovladač | KS | 1 | 0 |  |  |  | 0 |  | R-položka |  | 2
PP
VV
TS
P | 459 | CH2.1 |  | Kompresorová kondenzační jednotka s plynulým řízením výkonu, venkovní, Qch nom = 2,5 kW, chladivo R32, N < 0,7 kW/230 V, SEER > 6, automatický restart | KS | 1 | 0 |  |  |  | 0 |  | R-položka |  | 2
PP
VV
TS
P | 460 | CH2.2 |  | Mezistropní vnitřní jednotka, Qch nom = 2,5 kW, výška < 240 mm, základní kabelový ovladač | KS | 1 | 0 |  |  |  | 0 |  | R-položka |  | 2
PP
VV
TS
P | 461 | CH2.3 |  | Anemostat vířivý přívodní se skříní, napojení vodorovné, deska do rastru podhledu, V ~600 m3/h | KS | 1 | 0 |  |  |  | 0 |  | R-položka |  | 2
PP
VV
TS
P | 462 | CH2.3a |  | Napojovací box přívodní horizontální 600, hrdlo 250 (bez klapky) | KS | 1 | 0 |  |  |  | 0 |  | R-položka |  | 2
PP
VV
TS
P | 463 | CH2.4 |  | Přepouštěcí mřížka hliníková do kazetového podhledu 565x565 | KS | 1 | 0 |  |  |  | 0 |  | R-položka |  | 2
PP
VV
TS
P | 464 | CH3.1 |  | Kompresorová kondenzační jednotka s plynulým řízením výkonu, venkovní, multi split min. 2 vnitřní, Qch nom = 5 kW, chladivo R32, N < 1,4 kW/230 V, SEER > 6,8, automatický restart | KS | 1 | 0 |  |  |  | 0 |  | R-položka |  | 2
PP
VV
TS
P | 465 | CH3.2 |  | Mezistropní vnitřní jednotka, Qch nom = 2,5 kW, výška < 240 mm, základní kabelový ovladač | KS | 1 | 0 |  |  |  | 0 |  | R-položka |  | 2
PP
VV
TS
P | 466 | CH3.3 |  | Mezistropní vnitřní jednotka, Qch nom = 3,5 kW, výška < 240 mm, základní kabelový ovladač | KS | 1 | 0 |  |  |  | 0 |  | R-položka |  | 2
PP
VV
TS
P | 467 | CH3.4 |  | Anemostat vířivý přívodní se skříní, napojení vodorovné, deska do rastru podhledu, V ~600 m3/h | KS | 2 | 0 |  |  |  | 0 |  | R-položka |  | 2
PP
VV
TS
P | 468 | CH3.4.a |  | Napojovací box přívodní horizontální 600, hrdlo 250 (bez klapky) | KS | 2 | 0 |  |  |  | 0 |  | R-položka |  | 2
PP
VV
TS
P | 469 | CH3.6 |  | Podhledová mřížka dle rastru podhledu | KS | 2 | 0 |  |  |  | 0 |  | R-položka |  | 2
PP
VV
TS
P | 470 | CH4.1 |  | Kompresorová kondenzační jednotka s plynulým řízením výkonu, venkovní, multi split min. 2 vnitřní, Qch nom = 5 kW, chladivo R32, N < 1,4 kW/230 V, SEER > 6,8, automatický restart | KS | 1 | 0 |  |  |  | 0 |  | R-položka |  | 2
PP
VV
TS
P | 471 | CH4.2 |  | Mezistropní vnitřní jednotka, Qch nom = 3,5 kW, výška < 240 mm, základní kabelový ovladač | KS | 1 | 0 |  |  |  | 0 |  | R-položka |  | 2
PP
VV
TS
P | 472 | CH4.3 |  | Mezistropní vnitřní jednotka, Qch nom = 2,5 kW, výška < 240 mm, základní kabelový ovladač | KS | 1 | 0 |  |  |  | 0 |  | R-položka |  | 2
PP
VV
TS
P | 473 | CH4.4 |  | Anemostat vířivý přívodní se skříní, napojení vodorovné, deska do rastru podhledu, V ~ 250 m3/h | KS | 2 | 0 |  |  |  | 0 |  | R-položka |  | 2
PP
VV
TS
P | 474 | CH4.4.a |  | Box VVK-S-600-250-S-H-D1 | KS | 2 | 0 |  |  |  | 0 |  | R-položka |  | 2
PP
VV
TS
P | 475 | CH4.5 |  | Anemostat vířivý přívodní se skříní, napojení vodorovné, deska do rastru podhledu, V ~ 300 m3/h | KS | 2 | 0 |  |  |  | 0 |  | R-položka |  | 2
PP
VV
TS
P | 476 | CH4.5.a |  | Napojovací box přívodní horizontální 600, hrdlo 250 (bez klapky) | KS | 2 | 0 |  |  |  | 0 |  | R-položka |  | 2
PP
VV
TS
P | 477 | CH4.6 |  | Podhledová mřížka dle rastru podhledu | KS | 2 | 0 |  |  |  | 0 |  | R-položka |  | 2
PP
VV
TS
P | 478 | CH5.1 |  | Kompresorová kondenzační jednotka s plynulým řízením výkonu, venkovní, multi split min. 5 vnitřní, Qch nom = 10 kW, chladivo R32, N < 3 kW/230 V, SEER > 6,25, automatický restart | KS | 1 | 0 |  |  |  | 0 |  | R-položka |  | 2
PP
VV
TS
P | 479 | CH5.2 |  | Mezistropní vnitřní jednotka, Qch nom = 2,5 kW, výška < 240 mm, základní kabelový ovladač | KS | 5 | 0 |  |  |  | 0 |  | R-položka |  | 2
PP
VV
TS
P | 480 | CH5.3 |  | Anemostat vířivý přívodní se skříní, napojení vodorovné, deska do rastru podhledu, V ~ 300 m3/h | KS | 5 | 0 |  |  |  | 0 |  | R-položka |  | 2
PP
VV
TS
P | 481 | CH5.3.a |  | Napojovací box přívodní horizontální 600, hrdlo 250 (bez klapky) | KS | 5 | 0 |  |  |  | 0 |  | R-položka |  | 2
PP
VV
TS
P | 482 | CH5.4 |  | Podhledová mřížka dle rastru podhledu | KS | 5 | 0 |  |  |  | 0 |  | R-položka |  | 2
PP
VV
TS
P | 483 | CH6.1 |  | Kompresorová kondenzační jednotka s plynulým řízením výkonu, venkovní, multi split min. 3 vnitřní, Qch nom = 5 kW, chladivo R32, N < 1,4 kW/230 V, SEER > 6,8, automatický restart | KS | 1 | 0 |  |  |  | 0 |  | R-položka |  | 2
PP
VV
TS
P | 484 | CH6.2 |  | Mezistropní vnitřní jednotka, Qch nom = 3,5 kW, výška < 240 mm, základní kabelový ovladač | KS | 1 | 0 |  |  |  | 0 |  | R-položka |  | 2
PP
VV
TS
P | 485 | CH6.3 |  | Anemostat vířivý přívodní se skříní, napojení vodorovné, deska do rastru podhledu, V ~ 350 m3/h | KS | 2 | 0 |  |  |  | 0 |  | R-položka |  | 2
PP
VV
TS
P | 486 | CH6.4 |  | Podhledová mřížka dle rastru podhledu | KS | 4 | 0 |  |  |  | 0 |  | R-položka |  | 2
PP
VV
TS
P | 487 | CH6.4a |  | Napojovací box přívodní horizontální 600, hrdlo 250 (bez klapky) | KS | 4 | 0 |  |  |  | 0 |  | R-položka |  | 2
PP
VV
TS
P | 488 | CH6.5 |  | Anemostat vířivý přívodní se skříní, napojení vodorovné, deska do rastru podhledu, V ~ 350 m3/h | KS | 2 | 0 |  |  |  | 0 |  | R-položka |  | 2
PP
VV
TS
P | 489 | CH6.5a |  | Napojovací box přívodní horizontální 600, hrdlo 250 (bez klapky) | KS | 2 | 0 |  |  |  | 0 |  | R-položka |  | 2
PP
VV
TS
P | 490 | CH6.6 |  | Přepouštěcí mřížka podhledová 565x565 | KS | 6 | 0 |  |  |  | 0 |  | R-položka |  | 2
PP
VV
TS
P | 491 | CH7.1 |  | Kompresorová kondenzační jednotka s plynulým řízením výkonu, venkovní, Qch nom = 7 kW, Qtop = 8 kW, chladivo R32, N < 2,2 kW/230 V, SEER > 7,2, EER > 3,2, automatický restart | KS | 1 | 0 |  |  |  | 0 |  | R-položka |  | 2
PP
VV
TS
P | 492 | CH7.2 |  | DX-kit, přímé řízení M+R | KS | 1 | 0 |  |  |  | 0 |  | R-položka |  | 2
PP
VV
TS
P | 493 | CH8.1 |  | Kompresorová kondenzační jednotka s plynulým řízením výkonu, venkovní, Qch nom = 2,5 kW, chladivo R32, N < 0,7 kW/230 V, SEER > 6, automatický restart | KS | 1 | 0 |  |  |  | 0 |  | R-položka |  | 2
PP
VV
TS
P | 494 | CH8.2 |  | Nástěnná jednotka, Qch nom = 2,5 kW, bezdrátový ovladač | KS | 1 | 0 |  |  |  | 0 |  | R-položka |  | 2
PP
VV
TS
P | 495 | CH9.1 |  | Kompresorová kondenzační jednotka s plynulým řízením výkonu, venkovní, Qch nom = 2,5 kW, chladivo R32, N < 0,7 kW/230 V, SEER > 6, automatický restart | KS | 1 | 0 |  |  |  | 0 |  | R-položka |  | 2
PP
VV
TS
P | 496 | CH9.2 |  | Nástěnná jednotka, Qch nom = 2,5 kW, základní kabelový ovladač | KS | 1 | 0 |  |  |  | 0 |  | R-položka |  | 2
PP
VV
TS
P | 497 | 7510000R3 |  | Převodník interního komunikačního protokolu chladících jednotek na Modbus | KS | 1 | 0 |  |  |  | 0 |  | R-položka |  | 2
PP
VV
TS
P | 498 | 7510000R4 |  | potrubí chladiva včetně tepelné izolace, průměr 6x1 mm (1/4") | M | 160 | 0 |  |  |  | 0 |  | R-položka |  | 2
PP
VV
TS
P | 499 | 7510000R5 |  | potrubí chladiva včetně tepelné izolace, průměr 10x1 mm (3/8") | M | 175 | 0 |  |  |  | 0 |  | R-položka |  | 2
PP
VV
TS
P | 500 | 7510000R6 |  | potrubí chladiva včetně tepelné izolace, průměr 18x1,5 mm (3") | M | 20 | 0 |  |  |  | 0 |  | R-položka |  | 2
PP
VV
TS
P | 501 | 7510000R7 |  | Komunikační kabel | M | 170 | 0 |  |  |  | 0 |  | R-položka |  | 2
PP
VV
TS
P | 502 | 7510000R |  | Montáž | KPL | 1 | 0 |  |  |  | 0 |  | R-položka |  | 2
PP
VV
TS
P | 503 | 7510001R |  | Doprava | KPL | 1 | 0 |  |  |  | 0 |  | R-položka |  | 2
PP
VV
TS
P | 504 | 751002R |  | Kompletace | KPL | 1 | 0 |  |  |  | 0 |  | R-položka |  | 2
PP
VV
TS
P | 505 | 751003R |  | Zkoušky, měření, zaškolení | KPL | 1 | 0 |  |  |  | 0 |  | R-položka |  | 2
PP
VV
TS
P | 506 | 751000R12 |  | Požárně izolační certifikovaný systém, EI 30 | M2 | 190 | 0 |  |  |  | 0 |  | R-položka |  | 2
PP
VV
TS
P | 507 | 751000R13 |  | Tepelná izolace (minerální plsť 40 mm + Al folie) | M2 | 65 | 0 |  |  |  | 0 |  | R-položka |  | 2
PP
VV
TS
P | 508 | 751000R14 |  | Tepelná izolace (expandovaný kaučuk 12 mm) | M2 | 55 | 0 |  |  |  | 0 |  | R-položka |  | 2
PP
VV
TS
P | 509 | 751000R15 |  | Tepelná izolace (minerální plsť 80 mm + pozink. Plech) | M2 | 20 | 0 |  |  |  | 0 |  | R-položka |  | 2
PP
VV
TS
P | 510 | 998751102 |  | Přesun hmot pro vzduchotechniku stanovený z hmotnosti přesunovaného materiálu vodorovná dopravní vzdálenost do 100 m v objektech výšky přes 12 do 24 m | T | 6.906 | 0 |  |  |  | 0 |  | CS ÚRS 2023 01 |  | 2
PP
VV
TS
SD |  | 762 |  | Konstrukce tesařské
P | 1057 | 762083122 |  | Impregnace řeziva máčením proti dřevokaznému hmyzu, houbám a plísním, třída ohrožení 3 a 4 (dřevo v exteriéru) | M3 | 1.593 | 0.00189 |  |  |  | 0 |  | CS ÚRS 2023 01 |  | 2
PP
VV
TS
P | 1058 | 762123110 |  | Montáž konstrukce stěn a příček vázaných z fošen, hranolů, hranolků, průřezové plochy do 100 cm2 | M | 137.5 | 0 |  |  |  | 0 |  | CS ÚRS 2023 01 |  | 2
PP
VV
TS
P | 1059 | 60512125 |  | hranol stavební řezivo průřezu do 120cm2 do dl 6m | M3 | 1.403 | 0.55 |  |  |  | 0 |  | CS ÚRS 2023 01 |  | 2
PP
VV
TS
P | 1060 | 762195000 |  | Spojovací prostředky stěn a příček hřebíky, svory, fixační prkna | M3 | 1.375 | 0.012657 |  |  |  | 0 |  | CS ÚRS 2023 01 |  | 2
PP
VV
TS
P | 1061 | 762332131 |  | Montáž vázaných konstrukcí krovů střech pultových, sedlových, valbových, stanových čtvercového nebo obdélníkového půdorysu z řeziva hraněného průřezové plochy do 120 cm2 | M | 6.51 | 0 |  |  |  | 0 |  | CS ÚRS 2023 01 |  | 2
PP
VV |  |  |  | "Obezdění VZT" "80/60"7*0,93
TS
P | 1062 | 60512125 | 1 | hranol stavební řezivo průřezu do 120cm2 do dl 6m | M3 | 0.032 | 0.55 |  |  |  | 0 |  | CS ÚRS 2022 02 |  | 2
PP
VV |  |  |  | kr8: "80/60"7*0,93 Součet: 6,51 kr8*0,06*0,08 0,031 * 1,02 ' Přepočtené koeficientem množství
TS
P | 1063 | 762332132 |  | Montáž vázaných konstrukcí krovů střech pultových, sedlových, valbových, stanových čtvercového nebo obdélníkového půdorysu z řeziva hraněného průřezové plochy přes 120 do 224 cm2 | M | 13.38 | 0 |  |  |  | 0 |  | CS ÚRS 2023 01 |  | 2
PP
VV |  |  |  | "Obezdění VZT" "100/140"3*2,56+3*1,9
TS
P | 1064 | 60512130 |  | hranol stavební řezivo průřezu do 224cm2 do dl 6m | M3 | 0.191 | 0.55 |  |  |  | 0 |  | CS ÚRS 2023 01 |  | 2
PP
VV |  |  |  | kr14: "100/140"3*2,56+3*1,9 Součet: 13,38 kr14*0,1*0,14 0,187 * 1,02 ' Přepočtené koeficientem množství
TS
P | 1065 | 762341115 |  | Bednění střech střech rovných sklonu do 60° s vyřezáním otvorů z cementotřískových desek šroubovaných na krokve na sraz, tloušťky desky 20 mm | M2 | 11.03 | 0.03129 |  |  |  | 0 |  | CS ÚRS 2023 01 |  | 2
PP
VV |  |  |  | "Obezdění VZT-střecha"11,03
TS
P | 1066 | 762395000 |  | Spojovací prostředky krovů, bednění a laťování, nadstřešních konstrukcí svory, prkna, hřebíky, pásová ocel, vruty | M3 | 0.439 | 0.02337 |  |  |  | 0 |  | CS ÚRS 2023 01 |  | 2
PP
VV |  |  |  | ř2: kr8*0,06*0,08 Součet: 0,031 ř3: kr14*0,1*0,14 Součet: 0,187 svzt: "Obezdění VZT-střecha"11,03 Součet: 11,03 ř2+ř3+svzt*0,02
TS
P | 1067 | 762951001 |  | Montáž terasy podkladního roštu, z profilů dřevěných, osové vzdálenosti podpěr do 300 mm | M2 | 65.1 | 0 |  |  |  | 0 |  | CS ÚRS 2023 01 |  | 2
PP
VV
TS
P | 1068 | 6119814R |  | podkladní hranol dřevoplastový 50x50 mm | M | 157.648 | 0.0023 |  |  |  | 0 |  | R-položka |  | 2
PP
VV
TS
P | 1069 | 762952044 |  | Montáž terasy nášlapné vrstvy z prken z dřevoplastu spojovaných skrytými spojkami na podkladní rošt dřevoplastový, šířky do 140 mm | M2 | 65.1 | 0.000587 |  |  |  | 0 |  | CS ÚRS 2023 01 |  | 2
PP
VV
TS
P | 1070 | 60791110 |  | prkno terasové dřevoplastové š 140 mm tl 28mm | M | 496.919 | 0.00295 |  |  |  | 0 |  | CS ÚRS 2023 01 |  | 2
PP
VV
TS
P | 1071 | 762952102 |  | Montáž terasy nášlapné vrstvy z prken z dřevoplastu, bez povrchové úpravy, spojovaných čelní kryt délky 140 mm připevněný lepením | M | 16.081 | 0.00215 |  |  |  | 0 |  | CS ÚRS 2023 01 |  | 2
PP
VV
TS
P | 1072 | 998762103 |  | Přesun hmot pro konstrukce tesařské stanovený z hmotnosti přesunovaného materiálu vodorovná dopravní vzdálenost do 50 m v objektech výšky přes 12 do 24 m | T | 2.391 | 0 |  |  |  | 0 |  | CS ÚRS 2023 01 |  | 2
PP
VV
TS
SD |  | 763 |  | Konstrukce suché výstavby
P | 1073 | 763121423 |  | Stěna předsazená ze sádrokartonových desek s nosnou konstrukcí z ocelových profilů CW, UW jednoduše opláštěná deskou protipožární DF tl. 12,5 mm s izolací, EI 30, stěna tl. 87,5 mm, profil 75, Rw do 1 | M2 | 30.6 | 0.01556 |  |  |  | 0 |  | CS ÚRS 2023 01 |  | 2
PP
VV |  |  |  | "předstěny stoupaček kanalizace" "1.NP"18,1 "2.NP"12,5 Součet 30,6
TS
P | 1074 | 763131411 |  | Podhled ze sádrokartonových desek dvouvrstvá zavěšená spodní konstrukce z ocelových profilů CD, UD jednoduše opláštěná deskou standardní A, tl. 12,5 mm, bez izolace | M2 | 83.9 | 0.0122 |  |  |  | 0 |  | CS ÚRS 2023 01 |  | 2
PP
VV
TS
P | 1075 | 763131431 |  | Podhled ze sádrokartonových desek dvouvrstvá zavěšená spodní konstrukce z ocelových profilů CD, UD jednoduše opláštěná deskou protipožární DF, tl. 12,5 mm, bez izolace, REI do 90 | M2 | 10.4 | 0.01385 |  |  |  | 0 |  | CS ÚRS 2023 01 |  | 2
PP
VV
TS
P | 1076 | 763131451 |  | Podhled ze sádrokartonových desek dvouvrstvá zavěšená spodní konstrukce z ocelových profilů CD, UD jednoduše opláštěná deskou impregnovanou H2, tl. 12,5 mm, bez izolace | M2 | 132.6 | 0.012589 |  |  |  | 0 |  | CS ÚRS 2023 01 |  | 2
PP
VV
TS
P | 1077 | 763135101 |  | Montáž sádrokartonového podhledu kazetového demontovatelného, velikosti kazet 600x600 mm včetně zavěšené nosné konstrukce viditelné | M2 | 570.5 | 0.001253 |  |  |  | 0 |  | CS ÚRS 2023 01 |  | 2
PP
VV
TS
P | 1078 | 59030570 |  | podhled kazetový bez děrování viditelný rastr tl 10mm 600x600mm | M2 | 599.025 | 0.008 |  |  |  | 0 |  | CS ÚRS 2023 01 |  | 2
PP
VV
TS
P | 1079 | 763411116 |  | Sanitární příčky vhodné do mokrého prostředí dělící z kompaktních desek tl. 13 mm | M2 | 26.544 | 0.02012 |  |  |  | 0 |  | CS ÚRS 2023 01 |  | 2
PP
VV
TS |  |  |  | provedení a příslušenství viz.Tabulka truhlářských výrobků
P | 1080 | 763411126 |  | Sanitární příčky vhodné do mokrého prostředí dveře vnitřní do sanitárních příček šířky do 800 mm, výšky do 2 000 mm z kompaktních desek včetně nerezového kování tl. 13 mm | KUS | 5 | 0.030576 |  |  |  | 0 |  | CS ÚRS 2023 01 |  | 2
PP
VV
TS |  |  |  | provedení a příslušenství viz.Tabulka truhlářských výrobků, součást příček T17
P | 1081 | 763431001 |  | Montáž podhledu minerálního včetně zavěšeného roštu viditelného s panely vyjímatelnými, velikosti panelů do 0,36 m2 | M2 | 433.6 | 0.00117 |  |  |  | 0 |  | CS ÚRS 2023 01 |  | 2
PP
VV
TS
P | 1082 | 63126300 |  | panel akustický povrch velice porézní skelná tkanina hrana zatřená rovná ?w=1,00 A2-s1,d0 viditelný rastr š 24mm bílý tl 20mm | M2 | 455.28 | 0.0021 |  |  |  | 0 |  | CS ÚRS 2023 01 |  | 2
PP
VV
TS
P | 1083 | 998763102 |  | Přesun hmot pro dřevostavby stanovený z hmotnosti přesunovaného materiálu vodorovná dopravní vzdálenost do 50 m v objektech výšky přes 12 do 24 m | T | 10.969 | 0 |  |  |  | 0 |  | CS ÚRS 2023 01 |  | 2
PP
VV
TS
SD |  | 764 |  | Konstrukce klempířské
P | 1084 | 764121411 |  | Krytina z hliníkového plechu s úpravou u okapů, prostupů a výčnělků střechy rovné drážkováním ze svitků rš 670 mm, sklon střechy do 30° | M2 | 11.03 | 0.00263 |  |  |  | 0 |  | CS ÚRS 2023 01 |  | 2
PP
VV |  |  |  | svzt: "Obezdění VZT-střecha"11,03 Součet: 11,03 "k37"svzt
TS
P | 1085 | 764225406 |  | Oplechování horních ploch zdí a nadezdívek (atik) z hliníkového plechu celoplošně lepené rš 500 mm | M | 16.26 | 0.002433 |  |  |  | 0 |  | CS ÚRS 2023 01 |  | 2
PP
VV
TS |  |  |  | popis viz. Tabulka klemp. výrobků
P | 1086 | 764225407 |  | Oplechování horních ploch zdí a nadezdívek (atik) z hliníkového plechu celoplošně lepené rš 670 mm | M | 307.67 | 0.002804 |  |  |  | 0 |  | CS ÚRS 2023 01 |  | 2
PP
VV
TS
P | 1087 | 764225408 |  | Oplechování horních ploch zdí a nadezdívek (atik) z hliníkového plechu celoplošně lepené rš 750 mm | M | 38.4 | 0.003139 |  |  |  | 0 |  | CS ÚRS 2023 01 |  | 2
PP
VV
TS
P | 1088 | 764225446 |  | Oplechování horních ploch zdí a nadezdívek (atik) z hliníkového plechu Příplatek k cenám za zvýšenou pracnost při provedení rohu nebo koutu přes rš 400 mm | KUS | 23 | 0 |  |  |  | 0 |  | CS ÚRS 2023 01 |  | 2
PP
VV
TS
P | 1089 | 764226440 |  | Oplechování parapetů z hliníkového plechu rovných celoplošně lepené, bez rohů rš 100 mm | M | 17.46 | 0.000454 |  |  |  | 0 |  | CS ÚRS 2023 01 |  | 2
PP
VV
TS |  |  |  | popis viz. Tabulka klemp. výrobků
P | 1090 | 764226441 |  | Oplechování parapetů z hliníkového plechu rovných celoplošně lepené, bez rohů rš 150 mm | M | 160.36 | 0.000663 |  |  |  | 0 |  | CS ÚRS 2023 01 |  | 2
PP
VV
TS |  |  |  | popis viz. Tabulka klemp. výrobků
P | 1091 | 764226465 |  | Oplechování parapetů z hliníkového plechu rovných celoplošně lepené, bez rohů Příplatek k cenám za zvýšenou pracnost při provedení rohu nebo koutu do rš 400 mm | KUS | 18 | 0 |  |  |  | 0 |  | CS ÚRS 2023 01 |  | 2
PP
VV
TS
P | 1092 | 998764103 |  | Přesun hmot pro konstrukce klempířské stanovený z hmotnosti přesunovaného materiálu vodorovná dopravní vzdálenost do 50 m v objektech výšky přes 12 do 24 m | T | 1.164 | 0 |  |  |  | 0 |  | CS ÚRS 2023 01 |  | 2
PP
VV
TS
SD |  | 766 |  | Konstrukce truhlářské
P | 1093 | 766211200 |  | Montáž madel schodišťových dřevěných průběžných | M | 7.668 | 0 |  |  |  | 0 |  | CS ÚRS 2023 01 |  | 2
PP
VV
TS |  |  |  | provedení a příslušenství viz.Tabulka zámečnických výrobků
P | 1094 | 05217100 |  | madlo bukové D 42mm | M | 8.435 | 0 |  |  |  | 0 |  | CS ÚRS 2023 01 |  | 2
PP
VV
TS
P | 1095 | 28355044 |  | držák madla na zeď | KUS | 9 | 1e-05 |  |  |  | 0 |  | R-položka |  | 2
PP
VV
TS
P | 1096 | 766414243 |  | Montáž obložení stěn panely obkladovými plochy do 5 m2 z aglomerovaných desek, plochy přes 1,50 m2 | M2 | 50.35 | 0 |  |  |  | 0 |  | CS ÚRS 2023 01 |  | 2
PP
VV
TS
P | 1097 | 606211R0 |  | překližka fóliovaná protiskluz tl 21mm | M2 | 55.385 | 0.01533 |  |  |  | 0 |  | R-položka |  | 2
PP
VV
TS
P | 1098 | 766417211 |  | Montáž obložení stěn rošt podkladový | M | 70 | 0 |  |  |  | 0 |  | CS ÚRS 2023 01 |  | 2
PP
VV
TS
P | 1099 | 60514114 |  | řezivo jehličnaté lať impregnovaná dl 4 m | M3 | 0.176 | 0.55 |  |  |  | 0 |  | CS ÚRS 2023 01 |  | 2
PP
VV
TS
P | 1100 | 766660311 |  | Montáž dveřních křídel dřevěných nebo plastových posuvných dveří do pouzdra s jednou kapsou jednokřídlových, průchozí šířky do 800 mm | KUS | 1 | 0 |  |  |  | 0 |  | CS ÚRS 2023 01 |  | 2
PP
VV
TS
P | 1101 | 611620R1 |  | dveře jednokřídlé voštinové povrch laminátový plné 800x2100mm | KUS | 1 | 0.016 |  |  |  | 0 |  | R-položka |  | 2
PP
VV
TS |  |  |  | popis viz.Tabulka dveří a vrat, vč.kování
P | 1102 | 76666032R |  | Dod+mont skládací posuvné stěny D41 10,64x3,3m, pouze příprava | KPL | 1 | 0 |  |  |  | 0 |  | R-položka |  | 2
PP
VV
TS |  |  |  | venkovní úprava laminované panely tl.18 mm, povrchová úprava profilů eloxovaný hliník, povrchová úprava kolejnice RAL 9010 bílá, horizontální napojení panelů ve výšce 2800 mm nad podlahou, tl. panelů 110 mm, vzduchová neprůzvučnost Rw 50dB; popis viz.Tabulka dveří a vrat venkovní úprava laminované panely tl.18 mm, povrchová úprava profilů eloxovaný hliník, povrchová úprava kolejnice RAL 9010 bílá, horizontální napojení panelů ve výšce 2800 mm nad podlahou, tl. panelů 110 mm, vzduchová neprůzvučnost Rw 50dB; pouze příprava popis viz.Tabulka dveří a vrat
P | 1103 | 76666033R |  | Dod+mont kuchyňské linky T11 dl. 2000 / hl. 600 / v. 2100 mm, pouze příprava | KPL | 1 | 0 |  |  |  | 0 |  | R-položka |  | 2
PP
VV
TS |  |  |  | provedení a příslušenství viz.Tabulka truhlářských výrobků pouze příprava provedení a příslušenství viz.Tabulka truhlářských výrobků
P | 1104 | 76666034R |  | Dod+mont kuchyňské linky T12 dl. 6650 / hl. 600 / v. 2100 mm, pouze příprava | KPL | 1 | 0 |  |  |  | 0 |  | R-položka |  | 2
PP
VV
TS |  |  |  | provedení a příslušenství viz.Tabulka truhlářských výrobků pouze příprava provedení a příslušenství viz.Tabulka truhlářských výrobků
P | 1105 | 76666035R |  | Dod+mont kuchyňského ostrůvku T13 dl. 2100 / hl. 600 / v. 900 mm, pouze příprava | KPL | 1 | 0 |  |  |  | 0 |  | R-položka |  | 2
PP
VV
TS |  |  |  | provedení a příslušenství viz.Tabulka truhlářských výrobků pouze příprava provedení a příslušenství viz.Tabulka truhlářských výrobků
P | 1106 | 76666036R |  | Dod+mont polohovatelné stoly pro dispečery OIS T14 dl. 2000 / hl. 1150 / v. 720 mm | KPL | 2 | 0 |  |  |  | 0 |  | R-položka |  | 2
PP
VV
TS |  |  |  | provedení a příslušenství viz.Tabulka truhlářských výrobků
P | 1107 | 76666037R |  | Dod+mont kuchyňské linky T15 dl. 2600 / hl. 600 / v. 2100 mm, pouze příprava | KPL | 1 | 0 |  |  |  | 0 |  | R-položka |  | 2
PP
VV
TS |  |  |  | provedení a příslušenství viz.Tabulka truhlářských výrobků pouze příprava provedení a příslušenství viz.Tabulka truhlářských výrobků
P | 1108 | 766694114 |  | Montáž ostatních truhlářských konstrukcí parapetních desek dřevěných nebo plastových šířky do 300 mm, délky přes 2600 do 3600 mm | KUS | 9 | 0 |  |  |  | 0 |  | CS ÚRS 2023 01 |  | 2
PP
VV
TS |  |  |  | provedení a příslušenství viz.Tabulka truhlářských výrobků
P | 1109 | 61144401 |  | parapet plastový vnitřní komůrkový tl 20mm š 250mm | M | 26.336 | 0.0015 |  |  |  | 0 |  | CS ÚRS 2023 01 |  | 2
PP
VV
TS
P | 1110 | 61144019 |  | koncovka k parapetu plastovému vnitřnímu 1 pár | SADA | 9 | 0.0002 |  |  |  | 0 |  | CS ÚRS 2023 01 |  | 2
PP
VV
TS
P | 1111 | 766694124 |  | Montáž ostatních truhlářských konstrukcí parapetních desek dřevěných nebo plastových šířky přes 300 mm, délky přes 2600 do 3600 mm | KUS | 60 | 0 |  |  |  | 0 |  | CS ÚRS 2023 01 |  | 2
PP
VV
TS |  |  |  | provedení a příslušenství viz.Tabulka truhlářských výrobků
P | 1112 | 61144403 |  | parapet plastový vnitřní komůrkový tl 20mm š 350mm | M | 141.025 | 0.0021 |  |  |  | 0 |  | CS ÚRS 2023 01 |  | 2
PP
VV
TS
P | 1113 | 61144019.1 |  | koncovka k parapetu plastovému vnitřnímu 1 pár | SADA | 60 | 0.0002 |  |  |  | 0 |  | CS ÚRS 2023 01 |  | 2
PP
VV
TS
P | 1114 | 998766103 |  | Přesun hmot pro konstrukce truhlářské stanovený z hmotnosti přesunovaného materiálu vodorovná dopravní vzdálenost do 50 m v objektech výšky přes 12 do 24 m | T | 1.311 | 0 |  |  |  | 0 |  | CS ÚRS 2023 01 |  | 2
PP
VV
TS
SD |  | 767 |  | Konstrukce zámečnické
P | 1115 | 76711111R |  | Dod+mont prosvětlovacích otvorů nad dveřmi, zasklení jednosklo čiré | M2 | 14.844 | 0.015 |  |  |  | 0 |  | R-položka |  | 2
PP
VV
TS |  |  |  | provedení viz. Tabulka dveří a vrat, vč.oboustraných parapetů
P | 1116 | 767163101 |  | Montáž kompletního kovového zábradlí přímého z dílců v rovině (na rovné ploše) kotveného do zdiva nebo lehčeného betonu | M | 9.99 | 0.000396 |  |  |  | 0 |  | CS ÚRS 2023 01 |  | 2
PP
VV
TS |  |  |  | provedení a příslušenství viz.Tabulka zámečnických výrobků
P | 1117 | 5534228R |  | zábradlí ocelové v.850 mm, svislé profily, kotveno přes patky do zděné atiky | M | 9.99 | 0 |  |  |  | 0 |  | R-položka |  | 2
PP
VV
TS
P | 1118 | 767163221 |  | Montáž kompletního kovového zábradlí přímého z dílců na schodišti kotveného do betonu | M | 15.54 | 0.000396 |  |  |  | 0 |  | CS ÚRS 2023 01 |  | 2
PP
VV
TS |  |  |  | provedení a příslušenství viz.Tabulka zámečnických výrobků
P | 1119 | 55342285 |  | zábradlí s plochým sloupkem, prutovou výplní a horním kotvením | M | 15.54 | 0 |  |  |  | 0 |  | CS ÚRS 2023 01 |  | 2
PP
VV
TS |  |  |  | provedení a příslušenství viz.Tabulka zámečnických výrobků
P | 1120 | 76724811R |  | Dod+mont osobní výtah 630kg šachta 1650/1950, kabina 1100/1600,2 nástup.stanice | KPL | 1 | 0 |  |  |  | 0 |  | R-položka |  | 2
PP
VV
TS
P | 1121 | 76724815R |  | Dod+mont žebřík s ochranným košem vč.zábradlí | KG | 321.2 | 0.001 |  |  |  | 0 |  | R-položka |  | 2
PP
VV
TS |  |  |  | provedení a příslušenství viz.Tabulka zámečnických výrobků
P | 1122 | 76724816R |  | Dod+mont žebřík kovový vč.zábradlí | KG | 204.75 | 0.001 |  |  |  | 0 |  | R-položka |  | 2
PP
VV
TS |  |  |  | provedení a příslušenství viz.Tabulka zámečnických výrobků
P | 1123 | 76724817R |  | Dod+mont žebřík kovový | KG | 113.75 | 0.001 |  |  |  | 0 |  | R-položka |  | 2
PP
VV
TS |  |  |  | provedení a příslušenství viz.Tabulka zámečnických výrobků
P | 1124 | 767311310 |  | Montáž světlíků sedlových podélných nebo příčných (housenkových) se zasklením, rozpětí 1800 mm | M | 28.8 | 0.000531 |  |  |  | 0 |  | CS ÚRS 2023 01 |  | 2
PP
VV
TS
P | 1125 | 767312121 |  | Montáž světlíků sedlových čel ke světlíkům se zasklením, rozpětí 1800 mm | KUS | 5 | 4.7e-05 |  |  |  | 0 |  | CS ÚRS 2023 01 |  | 2
PP
VV
TS
P | 1126 | 562453R1 |  | sedlový světlík z Al profilů, s jednoduchým zasklením z PC desek dl.19,8m v opálovém provedení | KUS | 1 | 0.38 |  |  |  | 0 |  | R-položka |  | 2
PP
VV
TS |  |  |  | popis viz. Tabulka oken
P | 1127 | 562453R2 |  | sedlový světlík z Al profilů, s jednoduchým zasklením z PC desek dl.4,5m v opálovém provedení | KUS | 1 | 0.1 |  |  |  | 0 |  | R-položka |  | 2
PP
VV
TS
P | 1128 | 562453R3 |  | sedlový světlík z Al profilů, s jednoduchým zasklením z PC desek dl.4,5m v opálovém provedení | KUS | 1 | 0.1 |  |  |  | 0 |  | R-položka |  | 2
PP
VV
TS |  |  |  | popis viz. Tabulka oken
P | 1129 | 767316310 |  | Montáž světlíků bodových do 1 m2 | KUS | 3 | 0 |  |  |  | 0 |  | CS ÚRS 2023 01 |  | 2
PP
VV
TS
P | 1130 | 562453R0 |  | světlík bodový, izolační trojsklo, fix, 1,0x1,0m | KUS | 1 | 0.0081 |  |  |  | 0 |  | R-položka |  | 2
PP
VV
TS |  |  |  | popis viz. Tabulka oken
P | 1131 | 562454R1 |  | světlík bodový, izolační trojsklo, otvíravé, 1,0x1,0m | KUS | 1 | 0.0081 |  |  |  | 0 |  | R-položka |  | 2
PP
VV
TS |  |  |  | popis viz. Tabulka oken
P | 1132 | 5624535R |  | střešní výlez, manžeta v 150mm 0,9x0,75m | KUS | 1 | 0.0032 |  |  |  | 0 |  | R-položka |  | 2
PP
VV
TS |  |  |  | popis viz. Tabulka zámeč. výrobků
P | 1133 | 767316311 |  | Montáž světlíků bodových přes 1 do 1,5 m2 | KUS | 3 | 0 |  |  |  | 0 |  | CS ÚRS 2023 01 |  | 2
PP
VV
TS
P | 1134 | 562454R2 |  | světlík bodový, izolační trosjsklo, fix, 1,2x1,2m | KUS | 3 | 0.013 |  |  |  | 0 |  | R-položka |  | 2
PP
VV
TS |  |  |  | popis viz. Tabulka oken
P | 1135 | 767316316 |  | Montáž světlíků bodových přes 3,5 do 4 m2 | KUS | 1 | 0 |  |  |  | 0 |  | CS ÚRS 2023 01 |  | 2
PP
VV
TS
P | 1136 | 562453R5 |  | světlík dělený s otvíravou částí, izolační trojsklo, 3,15x1,2m | KUS | 1 | 0.0394 |  |  |  | 0 |  | R-položka |  | 2
PP
VV
TS |  |  |  | popis viz. Tabulka oken
P | 1137 | 767425321 |  | Montáž fasádních kazetových obkladů včetně montáže a dodávky roštu nezatepleného kazety kladené vodorovně na jednosměrném svislém roštu, kotveném do zdiva, C-kazety nebo lehčeného betonu šířky kazet p | M2 | 27.048 | 0.005371 |  |  |  | 0 |  | CS ÚRS 2023 01 |  | 2
PP
VV
TS
P | 1138 | 55324020.1 |  | kazeta fasádní plechová | M2 | 28.4 | 0 |  |  |  | 0 |  | CS ÚRS 2023 01 |  | 2
PP
VV
TS |  |  |  | červené plechové opláštění markýzy
P | 1139 | 76742621R |  | Dod+mont nápis HZS z polykarbonátu | KPL | 1 | 0 |  |  |  | 0 |  | R-položka |  | 2
PP
VV
TS |  |  |  | viz. Tabulka zámeč. prvků
P | 1140 | 76742622R |  | Dod+mont logo SŽ na fasádě | KPL | 3 | 0 |  |  |  | 0 |  | R-položka |  | 2
PP
VV
TS |  |  |  | popis viz. Tabulka zámeč. výrobků
P | 1141 | 76742623R |  | Dod+mont znak HZS SŽ na fasádě, nasvícený z markýzy | KPL | 1 | 0 |  |  |  | 0 |  | R-položka |  | 2
PP
VV
TS |  |  |  | popis viz. Tabulka zámeč. výrobků
P | 1142 | 767531111 |  | Montáž vstupních čistících zón z rohoží kovových nebo plastových | M2 | 17.009 | 0 |  |  |  | 0 |  | CS ÚRS 2023 01 |  | 2
PP
VV
TS |  |  |  | provedení a příslušenství viz.Tabulka zámečnických výrobků
P | 1143 | 69752001 |  | rohož vstupní provedení hliník standard 27 mm | M2 | 9.881 | 0.016 |  |  |  | 0 |  | CS ÚRS 2023 01 |  | 2
PP
VV
TS
P | 1144 | 69752100 |  | rohož textilní provedení 100% PP, zatavený do měkčeného PVC | M2 | 7.128 | 0.0042 |  |  |  | 0 |  | CS ÚRS 2023 01 |  | 2
PP
VV
TS
P | 1145 | 767531121 |  | Montáž vstupních čistících zón z rohoží osazení rámu mosazného nebo hliníkového zapuštěného z L profilů | M | 35.8 | 0 |  |  |  | 0 |  | CS ÚRS 2023 01 |  | 2
PP
VV
TS
P | 1146 | 69752160 |  | rám pro zapuštění profil L-30/30 25/25 20/30 15/30-Al | M | 39.38 | 0.0002 |  |  |  | 0 |  | CS ÚRS 2023 01 |  | 2
PP
VV
TS
P | 1147 | 767541113 |  | Nosná konstrukce pro zdvojené podlahy (včetně dodávky materiálu) pro prostory s lehkým provozem z kovových rektifikačních stojek modulu 600 x 600 mm výšky přes 100 do 150 mm | M2 | 84.8 | 0.001402 |  |  |  | 0 |  | CS ÚRS 2023 01 |  | 2
PP
VV
TS
P | 1148 | 767541411 |  | Montáž podlahových desek pro zdvojené podlahy rozměru 600 x 600 mm | M2 | 84.8 | 0 |  |  |  | 0 |  | CS ÚRS 2023 01 |  | 2
PP
VV
TS
P | 1149 | 60721005 |  | deska dřevotřísková pro zdvojené podlahy spodní strana Al, horní strana bez povrchu tl 38mm 600x600mm | M2 | 89.04 | 0.032 |  |  |  | 0 |  | CS ÚRS 2023 01 |  | 2
PP
VV
TS
P | 1150 | 767584153 |  | Montáž kovových podhledů kazetových, z kazet velikosti 600 x 600 mm, plochy přes 20 m2 | M2 | 75.58 | 4.5e-05 |  |  |  | 0 |  | CS ÚRS 2023 01 |  | 2
PP
VV
TS
P | 1151 | 55324020 |  | kazeta fasádní plechová | M2 | 79.359 | 0 |  |  |  | 0 |  | CS ÚRS 2023 01 |  | 2
PP
VV
TS
P | 1152 | 767610117 |  | Montáž oken jednoduchých z hliníkových nebo ocelových profilů na polyuretanovou pěnu pevných do zdiva, plochy přes 1,5 do 2,5 m2 | M2 | 10.068 | 0.000331 |  |  |  | 0 |  | CS ÚRS 2023 01 |  | 2
PP
VV
TS
P | 1153 | 55341004 |  | okno Al s fixním zasklením dvojsklo přes plochu 1m2 v 1,5-2,5m | M2 | 10.068 | 0.01787 |  |  |  | 0 |  | CS ÚRS 2023 01 |  | 2
PP
VV
TS |  |  |  | popis viz.Tabulka oken
P | 1154 | 7676101R0 |  | Předsazená montáž oken s izolačními skly z hliníkových nebo ocelových profilů s trojskly pevných do zdiva, plochy přes 2,5 m2 | M2 | 33.593 | 0.00027 |  |  |  | 0 |  | R-položka |  | 2
PP
VV |  |  |  | "D15"2*2,3*2,3 "D16"3,15*2,1 Mezisoučet 17.195 "O1-z části EI15DP1"1,189*2,4+2,31*2,4 "O5"5,0*1,6 Mezisoučet 16.3976 Součet 33,593
TS
P | 1155 | 55341005 |  | okno Al s fixním zasklením trojsklo přes plochu 1m2 v 1,5-2,5m | M2 | 30.739 | 0.027 |  |  |  | 0 |  | CS ÚRS 2023 01 |  | 2
PP
VV |  |  |  | po1: 1,189*2,4 Součet: 2,854 33,593-po1
TS |  |  |  | popis viz. Tabulka dveří a vrat, viz.Tabulka oken
P | 1156 | 5534100R |  | okno Al s fixním zasklením trojsklo přes plochu 1m2 v 1,5-2,5m EI15DP1 | M2 | 2.854 | 0.027 |  |  |  | 0 |  | R-položka |  | 2
PP
VV |  |  |  | 1,189*2,4
TS |  |  |  | popis viz. Tabulka dveří a vrat, viz.Tabulka oken
P | 1157 | 7676101R1 |  | Předsazená montáž oken s izolačními skly z hliníkových nebo ocelových profilů s trojskly otevíravých do zdiva, plochy přes 1,5 do 2,5 m2 | M2 | 4.014 | 0.00033 |  |  |  | 0 |  | R-položka |  | 2
PP
VV |  |  |  | "D16-balkon.dveře"0,9*2,26 "D15-balkon.dveře"0,9*2,2 Součet 4,014
TS
P | 1158 | 55341017.1 |  | dveře Al balkonové jednokřídlové trojsklo | M2 | 4.014 | 0.02661 |  |  |  | 0 |  | CS ÚRS 2023 01 |  | 2
PP
VV
TS |  |  |  | popis viz. Tabulka dveří a vrat
P | 1159 | 7676101R2 |  | Předsazená montáž oken s izolačními skly z hliníkových nebo ocelových profilů s trojskly otevíravých do zdiva, plochy přes 2,5 m2 | M2 | 231.02 | 0.00027 |  |  |  | 0 |  | R-položka |  | 2
PP
VV |  |  |  | "O2"23,67*1,65 "O3"7,66*1,65 "O4"11,2*1,65 "O6"10,98*1,65 "O8"2,845*2,1 "O9"2,75*1,65 "O10"15,52*1,65 "O11"50,44*1,65 Mezisoučet 207.63750000000002 "O7"2,705*0,5 "O12"3,425*0,8 "O13"14,4*0,8 "O14"9,71*0,8 Mezisoučet 23.3805 Součet 231,018
TS
P | 1160 | 553410R1 |  | okno Al otevíravé/sklopné trojsklo přes plochu 1m2 do v 1,5m vč. meziokenních vložek | M2 | 23.381 | 0.027 |  |  |  | 0 |  | R-položka |  | 2
PP
VV |  |  |  | Oa1: Součet: 23,381 Oa1
TS |  |  |  | popis viz.Tabulka oken
P | 1161 | 553410R3 |  | okno Al otevíravé/sklopné trojsklo přes plochu 1m2 v 1,5-2,5m vč. meziokenních vložek | M2 | 207.639 | 0.02741 |  |  |  | 0 |  | R-položka |  | 2
PP
VV |  |  |  | Oa: Součet: 207,639 Oa
TS |  |  |  | popis viz.Tabulka oken
P | 1162 | 767627307 |  | Ostatní práce a doplňky při montáži oken a stěn připojovací spára oken a stěn mezi ostěním a rámem venkovní paropropustná páska | M | 379.73 | 7e-05 |  |  |  | 0 |  | CS ÚRS 2023 01 |  | 2
PP
VV |  |  |  | "pro předsazenou montáž okenních výplní po obvodu"379,73
TS
P | 1163 | 767640111 |  | Montáž dveří ocelových nebo hliníkových vchodových jednokřídlových bez nadsvětlíku | KUS | 3 | 0 |  |  |  | 0 |  | CS ÚRS 2023 01 |  | 2
PP
VV
TS |  |  |  | provedení a příslušenství viz.Tabulka dveří a vrat
P | 1164 | 553413R0 |  | dveře jednokřídlé Al prosklené 900/2200 mm, izolační trojsklo, kalené | M2 | 1 | 0.03829 |  |  |  | 0 |  | R-položka |  | 2
PP
VV
TS |  |  |  | rám/zárubeň, kování a zámek v ceně
P | 1165 | 553413R6 |  | dveře jednokřídlé Al plné 900/2400 mm, EI45DP1+C2 | M2 | 1 | 0.02423 |  |  |  | 0 |  | R-položka |  | 2
PP
VV
TS |  |  |  | rám/zárubeň, kování,zámek,samozavírač v ceně
P | 1166 | 553413R7 |  | dveře jednokřídlé Al plné 900/2100 mm, EI15DP1 | M2 | 1 | 0.02423 |  |  |  | 0 |  | R-položka |  | 2
PP
VV
TS |  |  |  | rám/zárubeň, kování,zámek v ceně
P | 1167 | 767640114 |  | Montáž dveří ocelových nebo hliníkových vchodových jednokřídlových s pevným bočním dílem a nadsvětlíkem | KUS | 2 | 0 |  |  |  | 0 |  | CS ÚRS 2023 01 |  | 2
PP
VV
TS |  |  |  | provedení a příslušenství viz.Tabulka dveří a vrat
P | 1168 | 553413R3 |  | dveře jednokřídlé Al prosklené rozměru otvoru 2500/2700 s.o., dveře jednokř. 900/2200, boční světlík, nadsvětlík | M2 | 1 | 0.03815 |  |  |  | 0 |  | R-položka |  | 2
PP
VV
TS |  |  |  | rám/zárubeň, kování a zámek v ceně, EI30DP3 + C2 + S200
P | 1169 | 553413R4 |  | dveře jednokřídlé Al prosklené rozměru otvoru 1220/2700 s.o., dveře jednokř. 1000/2200, boční světlík, nadsvětlík | M2 | 1 | 0.03815 |  |  |  | 0 |  | R-položka |  | 2
PP
VV
TS |  |  |  | rám/zárubeň, kování a zámek v ceně
P | 1170 | 767640221 |  | Montáž dveří ocelových nebo hliníkových vchodových dvoukřídlové bez nadsvětlíku | KUS | 2 | 0 |  |  |  | 0 |  | CS ÚRS 2023 01 |  | 2
PP
VV
TS |  |  |  | provedení a příslušenství viz.Tabulka dveří a vrat
P | 1171 | 553411R7 |  | dveře dvoukřídlé Al vchodové 2200x2400mm EI30 DP1+C2 | KUS | 1 | 0.2 |  |  |  | 0 |  | R-položka |  | 2
PP
VV
TS |  |  |  | rám/zárubeň, kování,zámek,samozavírač v ceně
P | 1172 | 553413R8 |  | dveře dvoukřídlé Al prosklené 1500x2200mm EI30 DP3+C2 | M2 | 1 | 0.03227 |  |  |  | 0 |  | R-položka |  | 2
PP
VV
TS |  |  |  | rám/zárubeň, kování,zámek,samozavírač v ceně
P | 1173 | 767640224 |  | Montáž dveří ocelových nebo hliníkových vchodových dvoukřídlové s pevným bočním dílem a nadsvětlíkem | KUS | 2 | 0 |  |  |  | 0 |  | CS ÚRS 2023 01 |  | 2
PP
VV
TS |  |  |  | provedení a příslušenství viz.Tabulka dveří a vrat
P | 1174 | 553413R1 |  | dveře dvoukřídlé Al prosklené rozměru otvoru 2360/2700 s.o., dveře dvoukř. 2x900/2200, boční světlík, nadsvětlík | M2 | 1 | 0.03829 |  |  |  | 0 |  | R-položka |  | 2
PP
VV
TS |  |  |  | rám/zárubeň, kování a zámek v ceně
P | 1175 | 553413R2 |  | dveře dvoukřídlé Al prosklené rozměru otvoru 2400/2280 s.o., dveře dvoukř. 2x900/2200, boční světlík, nadsvětlík | M2 | 1 | 0.03829 |  |  |  | 0 |  | R-položka |  | 2
PP
VV
TS |  |  |  | rám/zárubeň, kování a zámek v ceně
P | 1176 | 767640311 |  | Montáž dveří ocelových nebo hliníkových vnitřních jednokřídlových | KUS | 58 | 0 |  |  |  | 0 |  | CS ÚRS 2023 01 |  | 2
PP
VV
TS |  |  |  | provedení a příslušenství viz.Tabulka dveří a vrat
P | 1177 | 55341R01 |  | dveře jednokřídlé ocelové interierové plné 700x2100mm | KUS | 15 | 0.042 |  |  |  | 0 |  | R-položka |  | 2
PP
VV
TS |  |  |  | kování a zámek v ceně
P | 1178 | 55341R02 |  | dveře jednokřídlé ocelové interierové plné 800x2100mm | KUS | 14 | 0.048 |  |  |  | 0 |  | R-položka |  | 2
PP
VV
TS |  |  |  | kování a zámek v ceně
P | 1179 | 55341R03 |  | dveře jednokřídlé ocelové interierové plné 800x2100mm | KUS | 5 | 0.048 |  |  |  | 0 |  | R-položka |  | 2
PP
VV
TS |  |  |  | kování a zámek v ceně
P | 1180 | 55341R04 |  | dveře jednokřídlé ocelové interierové plné 900x2100mm | KUS | 14 | 0.048 |  |  |  | 0 |  | R-položka |  | 2
PP
VV
TS |  |  |  | kování a zámek v ceně
P | 1181 | 55341R05 |  | dveře jednokřídlé ocelové interierové plné 1100x2100mm | KUS | 1 | 0.048 |  |  |  | 0 |  | R-položka |  | 2
PP
VV
TS |  |  |  | kování a zámek v ceně
P | 1182 | 55341R06 |  | dveře jednokřídlé ocelové interierové plné 900x2100mm | KUS | 1 | 0.048 |  |  |  | 0 |  | R-položka |  | 2
PP
VV
TS |  |  |  | kování a zámek v ceně
P | 1183 | 55341R07 |  | dveře jednokřídlé ocelové interierové plné 900x2150mm | KUS | 4 | 0.048 |  |  |  | 0 |  | R-položka |  | 2
PP
VV
TS |  |  |  | kování a zámek v ceně
P | 1184 | 55341R08 |  | dveře jednokřídlé ocelové interierové plné 900x2150mm | KUS | 4 | 0.048 |  |  |  | 0 |  | R-položka |  | 2
PP
VV
TS |  |  |  | kování a zámek v ceně
P | 1185 | 767646510 |  | Montáž dveří ocelových nebo hliníkových protipožárních uzávěrů jednokřídlových | KUS | 39 | 0.00033 |  |  |  | 0 |  | CS ÚRS 2023 01 |  | 2
PP
VV |  |  |  | "D11-1000mm"1 Mezisoučet 1 "D24-800mm"5 Mezisoučet 5 "D26-900mm"7 "D27-900mm"1 "D28-900mm"1 Mezisoučet 9 "D29-900mm"10 "D31-900mm"1 Mezisoučet 11 "D30-900mm"1 Mezisoučet 1 "D33-1100mm"8 Mezisoučet 8 "D34-1100mm"4 Mezisoučet 4 Součet 39
TS |  |  |  | provedení a příslušenství viz.Tabulka dveří a vrat
P | 1186 | 553413R5 |  | dveře jednokřídlé Al plné 1000/2100 cm, EI30DP1+C2 | M2 | 1 | 0.02423 |  |  |  | 0 |  | R-položka |  | 2
PP
VV
TS |  |  |  | kování,zámek,samozavírač v ceně
P | 1187 | 553414R0 |  | dveře jednokřídlé ocelové interierové plné s PO 800x2100mm | M2 | 5 | 0.02423 |  |  |  | 0 |  | R-položka |  | 2
PP
VV
TS |  |  |  | příslušenství, kování a zámek v ceně
P | 1188 | 553414R1 |  | dveře jednokřídlé ocelové interierové plné s PO 900x2100mm | M2 | 2 | 0.02423 |  |  |  | 0 |  | R-položka |  | 2
PP
VV |  |  |  | "D27-900mm"1 "D28-900mm"1 Součet 2
TS |  |  |  | příslušenství, kování a zámek v ceně
P | 1189 | 553414R7 |  | dveře jednokřídlé ocelové interierové plné s PO 900x2100mm | M2 | 7 | 0.02423 |  |  |  | 0 |  | R-položka |  | 2
PP
VV |  |  |  | "D26-900mm"7
TS |  |  |  | příslušenství, kování a zámek v ceně
P | 1190 | 553414R2 |  | dveře jednokřídlé ocelové interierové plné s PO 900x2100mm | M2 | 1 | 0.02423 |  |  |  | 0 |  | R-položka |  | 2
PP
VV |  |  |  | "D31-900mm"1
TS |  |  |  | příslušenství, kování a zámek v ceně
P | 1191 | 553414R6 |  | dveře jednokřídlé ocelové interierové plné s PO 900x2100mm | M2 | 10 | 0.02423 |  |  |  | 0 |  | R-položka |  | 2
PP
VV |  |  |  | "D29-900mm"10
TS |  |  |  | příslušenství, kování a zámek v ceně
P | 1192 | 553414R3 |  | dveře jednokřídlé ocelové interierové plné s PO 900x2300mm | M2 | 1 | 0.02423 |  |  |  | 0 |  | R-položka |  | 2
PP
VV
TS |  |  |  | příslušenství, kování a zámek v ceně
P | 1193 | 553414R4 |  | dveře jednokřídlé ocelové interierové plné s PO 1100x2100mm | M2 | 8 | 0.02423 |  |  |  | 0 |  | R-položka |  | 2
PP
VV
TS |  |  |  | příslušenství, kování a zámek v ceně
P | 1194 | 553414R5 |  | dveře jednokřídlé ocelové interierové plné s PO 1100x2100mm | M2 | 4 | 0.02423 |  |  |  | 0 |  | R-položka |  | 2
PP
VV
TS |  |  |  | příslušenství, kování a zámek v ceně
P | 1195 | 767646522 |  | Montáž dveří ocelových nebo hliníkových protipožárních uzávěrů dvoukřídlových, výšky přes 1970 do 2200 mm | KUS | 10 | 0.000611 |  |  |  | 0 |  | CS ÚRS 2023 01 |  | 2
PP
VV
TS |  |  |  | provedení a příslušenství viz.Tabulka dveří a vrat
P | 1196 | 55342R0 |  | dveře dvoukřídlé ocelové interierové plné s PO 1100x2100mm | KUS | 2 | 0.048 |  |  |  | 0 |  | R-položka |  | 2
PP
VV
TS |  |  |  | příslušenství, kování a zámek v ceně
P | 1197 | 55342R1 |  | dveře dvoukřídlé ocelové interierové plné s PO 1400x2100mm | KUS | 2 | 0.048 |  |  |  | 0 |  | R-položka |  | 2
PP
VV
TS |  |  |  | příslušenství, kování a zámek v ceně
P | 1198 | 55342R2 |  | dveře dvoukřídlé ocelové interierové plné s PO 1500x2100mm | KUS | 1 | 0.048 |  |  |  | 0 |  | R-položka |  | 2
PP
VV
TS |  |  |  | příslušenství, kování a zámek v ceně
P | 1199 | 55342R3 |  | dveře dvoukřídlé ocelové interierové plné s PO 1600x2100mm | KUS | 3 | 0.048 |  |  |  | 0 |  | R-položka |  | 2
PP
VV
TS |  |  |  | příslušenství, kování a zámek v ceně
P | 1200 | 55342R4 |  | dveře dvoukřídlé ocelové interierové plné s PO 1800x2100mm | KUS | 2 | 0.048 |  |  |  | 0 |  | R-položka |  | 2
PP
VV
TS |  |  |  | příslušenství, kování a zámek v ceně
P | 1201 | 767651114 |  | Montáž vrat garážových nebo průmyslových sekčních zajížděcích pod strop, plochy přes 13 m2 | KUS | 9 | 0 |  |  |  | 0 |  | CS ÚRS 2023 01 |  | 2
PP
VV |  |  |  | "D5-6300/2600 mm"1 "D6,D6M-4200/4500 mm"2+1 "D7-4200/4500 mm"1 "D8-4200/4500 mm"3 "D9-4950/3600 mm"1 Součet 9
TS |  |  |  | provedení a příslušenství viz.Tabulka dveří a vrat
P | 1202 | 5534587R1 |  | Sekční průmyslová vrata s prosklením, š. 4200mm x v. 4500mm, vč. integrovaných dveří | KUS | 3 | 0.181 |  |  |  | 0 |  | R-položka |  | 2
PP
VV
TS
P | 1203 | 5534587R2 |  | Sekční průmyslová vrata s prosklením, š. 4200mm x v. 4500mm, vč. integrovaných dveří | KUS | 1 | 0.181 |  |  |  | 0 |  | R-položka |  | 2
PP
VV
TS
P | 1204 | 5534587R5 |  | Sekční průmyslová vrata s prosklením, š. 4200mm x v. 4500mm | KUS | 3 | 0.181 |  |  |  | 0 |  | R-položka |  | 2
PP
VV
TS
P | 1205 | 5534587R3 |  | Sekční průmyslová vrata s prosklením, š. 6300mm x v. 2600mm | KUS | 1 | 0.181 |  |  |  | 0 |  | R-položka |  | 2
PP
VV
TS
P | 1206 | 5534587R4 |  | Sekční průmyslová vrata s prosklením, š. 4950mm x v. 3600mm | KUS | 1 | 0.181 |  |  |  | 0 |  | R-položka |  | 2
PP
VV
TS
P | 1207 | 767651121 |  | Montáž vrat garážových nebo průmyslových příslušenství sekčních vrat kliky se zámkem pro ruční otevírání | KUS | 9 | 0 |  |  |  | 0 |  | CS ÚRS 2023 01 |  | 2
PP
VV
TS
P | 1208 | 55345889 |  | pohon garážových vrat ruční klika se zámkem chrom sada | KUS | 9 | 0.002 |  |  |  | 0 |  | CS ÚRS 2023 01 |  | 2
PP
VV
TS
P | 1209 | 767651126 |  | Montáž vrat garážových nebo průmyslových příslušenství sekčních vrat elektrického pohonu | KUS | 9 | 0 |  |  |  | 0 |  | CS ÚRS 2023 01 |  | 2
PP
VV
TS
P | 1210 | 55345877 |  | pohon garážových sekčních a výklopných vrat o síle 800N max. 25 cyklů denně | KUS | 9 | 0.012 |  |  |  | 0 |  | CS ÚRS 2023 01 |  | 2
PP
VV
TS
P | 1211 | 767995114 |  | Montáž ostatních atypických zámečnických konstrukcí hmotnosti přes 20 do 50 kg | KG | 1198.107 | 5e-05 |  |  |  | 0 |  | CS ÚRS 2023 01 |  | 2
PP
VV |  |  |  | "Z45 - zákryt VZT na střeše" "JA40/40/80"(11,44+8,52+10,32+15,76)*10,05 "JA70/40/4"3,36*8,79 "P15"2,88*120 "P10"1,28*80 Mezisoučet 940.2364 "Z46-pletivo na boční stěně sportovní věže" "tahokov 100/74 mm"11,0*3,9 "L60/6"6*(3,2+3,35)*5,47 Mezisoučet 257.871 Součet 1198,107
TS |  |  |  | konkrétní výrobky ozn. Zxx provedení a příslušenství viz.Tabulka zámečnických výrobků
P | 1212 | 14550317 |  | profil ocelový svařovaný jakost S235 průřez čtvercový 80x80x4mm | T | 0.463 | 1 |  |  |  | 0 |  | CS ÚRS 2023 01 |  | 2
PP
VV |  |  |  | j80: "JA40/40/80"(11,44+8,52+10,32+15,76)*10,05 Součet: 462,702 j80*0,001
TS
P | 1213 | 14550262 |  | profil ocelový svařovaný jakost S235 průřez čtvercový 70x70x4mm | T | 0.03 | 1 |  |  |  | 0 |  | CS ÚRS 2023 01 |  | 2
PP
VV |  |  |  | j70: "JA70/40/4"3,36*8,79 Součet: 29,534 j70*0,001
TS
P | 1214 | 13611228 | 1 | plech ocelový hladký jakost S235JR tl 10mm tabule | T | 0.102 | 1 |  |  |  | 0 |  | CS ÚRS 2023 01 |  | 2
PP
VV |  |  |  | pl: "P10"1,28*80 Součet: 102,40 pl*0,001
TS
P | 1215 | 13611238 |  | plech ocelový hladký jakost S235JR tl 15mm tabule | T | 0.346 | 1 |  |  |  | 0 |  | CS ÚRS 2023 01 |  | 2
PP
VV |  |  |  | p15c: "P15"2,88*120 Součet: 345,60 p15c*0,001
TS
P | 1216 | 1594523R |  | TAHOKOV SQ 100 X 74 - 6 x 3 MM, Z OCELOVÉHO PLECHU, dodatečně pozinkováno | T | 0.043 | 1 |  |  |  | 0 |  | R-položka |  | 2
PP
VV |  |  |  | tah: tah "tahokov 100/74 mm"11,0*3,9 Součet: 42,90 tah*0,001
TS
P | 1217 | 13010424 |  | úhelník ocelový rovnostranný jakost S235JR (11 375) 60x60x6mm | T | 0.215 | 1 |  |  |  | 0 |  | CS ÚRS 2023 01 |  | 2
PP
VV |  |  |  | l60: l60 "L60/6"6*(3,2+3,35)*5,47 Součet: 214,971 l60*0,001
TS
P | 1218 | 767995115 |  | Montáž ostatních atypických zámečnických konstrukcí hmotnosti přes 50 do 100 kg | KG | 27348 | 5e-05 |  |  |  | 0 |  | CS ÚRS 2023 01 |  | 2
PP
VV
TS |  |  |  | konkrétní výrobky ozn. Zxx provedení a příslušenství viz.Tabulka zámečnických výrobků
P | 1219 | 14550443 |  | profil ocelový svařovaný jakost S355 průřez obdelníkový 140x100x6mm | T | 1.739 | 1 |  |  |  | 0 |  | R-položka |  | 2
PP
VV
TS
P | 1220 | 15485004 |  | plech trapézový 35/207/1035 AlZn tl 0,75mm | M2 | 40 | 0.007 |  |  |  | 0 |  | CS ÚRS 2023 01 |  | 2
PP
VV
TS
P | 1221 | 145504R8 |  | profil ocelový svařovaný jakost S355 průřez obdelníkový 160x80x4mm | T | 1.102 | 1 |  |  |  | 0 |  | R-položka |  | 2
PP
VV
TS
P | 1222 | 13010222 | 1 | tyč ocelová plochá jakost S235JR (11 375) 50x8mm | T | 0.256 | 1 |  |  |  | 0 |  | CS ÚRS 2023 01 |  | 2
PP
VV
TS
P | 1223 | 13010336 |  | tyč ocelová plochá jakost S235JR (11 375) 300x20mm | T | 0.183 | 1 |  |  |  | 0 |  | CS ÚRS 2023 01 |  | 2
PP
VV
TS
P | 1224 | 13010956 |  | ocel profilová jakost S235JR (11 375) průřez HEA 160 | T | 0.381 | 1 |  |  |  | 0 |  | CS ÚRS 2023 01 |  | 2
PP
VV
TS
P | 1225 | 13010958 |  | ocel profilová jakost S235JR (11 375) průřez HEA 180 | T | 0.9 | 1 |  |  |  | 0 |  | CS ÚRS 2023 01 |  | 2
PP
VV
TS
P | 1226 | 13010972 |  | ocel profilová jakost S235JR (11 375) průřez HEB 120 | T | 0.115 | 1 |  |  |  | 0 |  | CS ÚRS 2023 01 |  | 2
PP
VV
TS
P | 1227 | 13010970 |  | ocel profilová jakost S235JR (11 375) průřez HEB 100 | T | 0.08 | 1 |  |  |  | 0 |  | CS ÚRS 2023 01 |  | 2
PP
VV
TS
P | 1228 | 13010974 |  | ocel profilová jakost S235JR (11 375) průřez HEB 140 | T | 0.571 | 1 |  |  |  | 0 |  | CS ÚRS 2023 01 |  | 2
PP
VV
TS
P | 1229 | 13010752 |  | ocel profilová jakost S235JR (11 375) průřez IPE 200 | T | 0.019 | 1 |  |  |  | 0 |  | CS ÚRS 2023 01 |  | 2
PP
VV
TS
P | 1230 | 13010932 |  | ocel profilová jakost S235JR (11 375) průřez UPE 140 | T | 0.071 | 1 |  |  |  | 0 |  | CS ÚRS 2023 01 |  | 2
PP
VV
TS
P | 1231 | 13010936 |  | ocel profilová jakost S235JR (11 375) průřez UPE 180 | T | 0.372 | 1 |  |  |  | 0 |  | CS ÚRS 2023 01 |  | 2
PP
VV
TS
P | 1232 | 13011027 |  | ocel profilová jakost S235JR (11 375) průřez UPE 100 | T | 0.094 | 1 |  |  |  | 0 |  | CS ÚRS 2023 01 |  | 2
PP
VV
TS
P | 1233 | 13010930 |  | ocel profilová jakost S235JR (11 375) průřez UPE 120 | T | 0.266 | 1 |  |  |  | 0 |  | CS ÚRS 2023 01 |  | 2
PP
VV
TS
P | 1234 | 13611221 |  | plech ocelový hladký jakost S235JR tl 8mm tabule | T | 0.224 | 1 |  |  |  | 0 |  | CS ÚRS 2023 01 |  | 2
PP
VV
TS
P | 1235 | 13611228 |  | plech ocelový hladký jakost S235JR tl 10mm tabule | T | 0.08 | 1 |  |  |  | 0 |  | CS ÚRS 2023 01 |  | 2
PP
VV
TS
P | 1236 | 13611238 | 1 | plech ocelový hladký jakost S235JR tl 15mm tabule | T | 0.763 | 1 |  |  |  | 0 |  | CS ÚRS 2023 01 |  | 2
PP
VV
TS
P | 1237 | 13611248 |  | plech ocelový hladký jakost S235JR tl 20mm tabule | T | 2.918 | 1 |  |  |  | 0 |  | CS ÚRS 2023 01 |  | 2
PP
VV
TS
P | 1238 | 13010980 |  | ocel profilová jakost S235JR (11 375) průřez HEB 200 | T | 7.783 | 1 |  |  |  | 0 |  | CS ÚRS 2023 01 |  | 2
PP
VV
TS
P | 1239 | 13010938 |  | ocel profilová jakost S235JR (11 375) průřez UPE 200 | T | 0.967 | 1 |  |  |  | 0 |  | CS ÚRS 2023 01 |  | 2
PP
VV
TS
P | 1240 | 13010750 |  | ocel profilová jakost S235JR (11 375) průřez IPE 180 | T | 0.585 | 1 |  |  |  | 0 |  | CS ÚRS 2023 01 |  | 2
PP
VV
TS
P | 1241 | 13010012 |  | tyč ocelová kruhová jakost S235JR (11 375) D 12mm | T | 0.005 | 1 |  |  |  | 0 |  | CS ÚRS 2023 01 |  | 2
PP
VV
TS
P | 1242 | 13010014 |  | tyč ocelová kruhová jakost S235JR (11 375) D 16mm | T | 0.028 | 1 |  |  |  | 0 |  | CS ÚRS 2023 01 |  | 2
PP
VV
TS
P | 1243 | 13010016 |  | tyč ocelová kruhová jakost S235JR (11 375) D 20mm | T | 0.142 | 1 |  |  |  | 0 |  | CS ÚRS 2023 01 |  | 2
PP
VV
TS
P | 1244 | 13010011 |  | tyč ocelová kruhová jakost S235JR (11 375) D 10mm | T | 0.004 | 1 |  |  |  | 0 |  | CS ÚRS 2023 01 |  | 2
PP
VV
TS
P | 1245 | 13010337 |  | tyč ocelová plochá jakost S235JR (11 375) 300x25mm | T | 0.059 | 1 |  |  |  | 0 |  | R-položka |  | 2
PP
VV
TS
P | 1246 | 13010329 |  | tyč ocelová plochá jakost S235JR (11 375) 200x15mm | T | 0.055 | 1 |  |  |  | 0 |  | CS ÚRS 2023 01 |  | 2
PP
VV
TS
P | 1247 | 13321019 |  | tyč ocelová plochá jakost S235JR (11 375) 100x30mm | T | 0.043 | 1 |  |  |  | 0 |  | CS ÚRS 2023 01 |  | 2
PP
VV
TS
P | 1248 | 13010320 |  | tyč ocelová plochá jakost S235JR (11 375) 150x15mm | T | 0.036 | 1 |  |  |  | 0 |  | CS ÚRS 2023 01 |  | 2
PP
VV
TS
P | 1249 | 13011050 |  | tyč ocelová plochá jakost S235JR (11 375) 150x20mm | T | 0.024 | 1 |  |  |  | 0 |  | CS ÚRS 2023 01 |  | 2
PP
VV
TS
P | 1250 | 13010216 |  | tyč ocelová plochá jakost S235JR (11 375) 40x20mm | T | 0.102 | 1 |  |  |  | 0 |  | CS ÚRS 2023 01 |  | 2
PP
VV
TS
P | 1251 | 13010328 |  | tyč ocelová plochá jakost S235JR (11 375) 200x10mm | T | 0.102 | 1 |  |  |  | 0 |  | CS ÚRS 2023 01 |  | 2
PP
VV
TS
P | 1252 | 13010222 |  | tyč ocelová plochá jakost S235JR (11 375) 50x8mm | T | 0.016 | 1 |  |  |  | 0 |  | CS ÚRS 2022 02 |  | 2
PP
VV
TS
P | 1253 | 13010272 |  | tyč ocelová plochá jakost S235JR (11 375) 80x10mm | T | 0.006 | 1 |  |  |  | 0 |  | CS ÚRS 2023 01 |  | 2
PP
VV
TS
P | 1254 | 13010331 |  | tyč ocelová plochá jakost S235JR (11 375) 200x25mm | T | 0.256 | 1 |  |  |  | 0 |  | R-položka |  | 2
PP
VV
TS
P | 1255 | 5528390R |  | ocelové zábradlí jakost S235JR | M | 58 | 0.015 |  |  |  | 0 |  | R-položka |  | 2
PP
VV
TS
P | 1256 | 14011095 |  | trubka ocelová bezešvá hladká jakost 11 353 133x5,0mm | M | 7.2 | 0.01578 |  |  |  | 0 |  | R-položka |  | 2
PP
VV
TS
P | 1257 | 5528391R |  | ocelový žebřík jakost S235JR | KG | 250 | 0.001 |  |  |  | 0 |  | R-položka |  | 2
PP
VV
TS
P | 1258 | 13010509 |  | úhelník ocelový nerovnostranný jakost S235JR (11 375) 60x40x4mm | T | 0.078 | 1 |  |  |  | 0 |  | R-položka |  | 2
PP
VV
TS
P | 1259 | 13431007 |  | úhelník ocelový rovnostranný jakost S355J2 (11 503) 150x150x15mm | T | 1.379 | 1 |  |  |  | 0 |  | CS ÚRS 2023 01 |  | 2
PP
VV
TS
P | 1260 | 13010527 |  | úhelník ocelový nerovnostranný jakost S235JR (11 375) 120x50x4mm | T | 0.774 | 1 |  |  |  | 0 |  | CS ÚRS 2023 01 |  | 2
PP
VV
TS
P | 1261 | 55347016 |  | rošt podlahový lisovaný žárově zinkovaný velikost 30/3mm 1000x1000mm | KUS | 52.5 | 0.032 |  |  |  | 0 |  | CS ÚRS 2023 01 |  | 2
PP
VV
TS
P | 1262 | 5534705R |  | rošt podlahový svařovaný žárově zinkovaný velikost 30/3mm modul 300x425mm vč.rámu a rektifikačních podložek | KUS | 16 | 0.0102 |  |  |  | 0 |  | R-položka |  | 2
PP
VV
TS |  |  |  | provedení a příslušenství viz.Tabulka zámečnických výrobků
P | 1263 | 55347050 |  | rošt podlahový svařovaný žárově zinkovaný velikost 30/3 mm 800x1000mm | KUS | 15.75 | 0.025 |  |  |  | 0 |  | CS ÚRS 2023 01 |  | 2
PP
VV
TS
P | 1264 | 5534706R |  | rošt podlahový svařovaný žárově zinkovaný velikost 30/3mm 600x1000mm | KUS | 3.045 | 0.0192 |  |  |  | 0 |  | R-položka |  | 2
PP
VV
TS
P | 1265 | 998767103 |  | Přesun hmot pro zámečnické konstrukce stanovený z hmotnosti přesunovaného materiálu vodorovná dopravní vzdálenost do 50 m v objektech výšky přes 12 do 24 m | T | 32.506 | 0 |  |  |  | 0 |  | CS ÚRS 2023 01 |  | 2
PP
VV
TS
SD |  | 771 |  | Podlahy z dlaždic
P | 1266 | 771474112 |  | Montáž soklů z dlaždic keramických lepených flexibilním lepidlem rovných, výšky přes 65 do 90 mm | M | 484.5 | 0.00043 |  |  |  | 0 |  | CS ÚRS 2023 01 |  | 2
PP
VV
TS
P | 1267 | 5976141R |  | sokl-dlažba keramická slinutá hladká do interiéru i exteriéru 300x80mm | KUS | 1744.2 | 0.00045 |  |  |  | 0 |  | R-položka |  | 2
PP
VV
TS
P | 1268 | 771561132 |  | Montáž podlah z dlaždic z taveného čediče kladených do malty 250 x 250 mm hladkých tl. přes 20 do 25 mm | M2 | 111.1 | 0.04725 |  |  |  | 0 |  | CS ÚRS 2023 01 |  | 2
PP
VV
TS
P | 1269 | 63232811 |  | dlaždice z taveného čediče průmyslové jemný rastr 250x250x22mm | M2 | 122.21 | 0.0624 |  |  |  | 0 |  | CS ÚRS 2023 01 |  | 2
PP
VV
TS
P | 1270 | 771574153 |  | Montáž podlah z dlaždic keramických lepených flexibilním lepidlem velkoformátových hladkých přes 2 do 4 ks/m2 | M2 | 744.5 | 0.009 |  |  |  | 0 |  | CS ÚRS 2023 01 |  | 2
PP
VV
TS
P | 1271 | 5976102R |  | dlažba keramická slinutá hladká do interiéru i exteriéru 600x600 mm | M2 | 804.06 | 0.0177 |  |  |  | 0 |  | bez vazby na CS |  | 2
PP
VV
TS
P | 1272 | 19416012 |  | lišta ukončovací nerezová 10mm | M | 22.67 | 0.00032 |  |  |  | 0 |  | CS ÚRS 2023 01 |  | 2
PP
VV
TS |  |  |  | provedení a příslušenství viz.Tabulka zámečnických výrobků
P | 1273 | 771591112 |  | Izolace podlahy pod dlažbu nátěrem nebo stěrkou ve dvou vrstvách | M2 | 402.2 | 0.0015 |  |  |  | 0 |  | CS ÚRS 2023 01 |  | 2
PP
VV |  |  |  | "podlaha mycího boxu 1.05"111,1 "1NP"7,7+4,0+20+4,3+1,3+31,6+4,0+29,9+7,9+35,3+17 "2NP"3,5+10+10,8+11+18,4+4,4+2,2+1,2+23,8+42,8 Součet 402,2
TS
P | 1274 | 998771103 |  | Přesun hmot pro podlahy z dlaždic stanovený z hmotnosti přesunovaného materiálu vodorovná dopravní vzdálenost do 50 m v objektech výšky přes 12 do 24 m | T | 35.412 | 0 |  |  |  | 0 |  | CS ÚRS 2023 01 |  | 2
PP
VV
TS
SD |  | 775 |  | Podlahy skládané
P | 1275 | 783903150 |  | Provedení nátěru betonových podlah penetračního hladkých (z pohledového nebo gletovaného betonu, stěrky apod.) | M2 | 202.8 | 0 |  |  |  | 0 |  | CS ÚRS 2023 01 |  | 2
PP
VV
TS
P | 1276 | 24616200 |  | hmota nátěrová vodou ředitelná na beton | KG | 38.532 | 0.001 |  |  |  | 0 |  | CS ÚRS 2023 01 |  | 2
PP
VV
TS |  |  |  | Vydatnost: 1 kg na 6 – 7,5 m2
P | 1277 | 783917161 |  | Krycí (uzavírací) nátěr betonových podlah dvojnásobný syntetický | M2 | 202.8 | 0.000383 |  |  |  | 0 |  | CS ÚRS 2023 01 |  | 2
PP
VV
TS
P | 1278 | 783933151 |  | Penetrační nátěr betonových podlah hladkých (z pohledového nebo gletovaného betonu, stěrky apod.) epoxidový | M2 | 863.6 | 0.00029 |  |  |  | 0 |  | CS ÚRS 2023 01 |  | 2
PP
VV |  |  |  | "1.NP"835,6+350*0,08
TS
P | 1279 | 783937161 |  | Krycí dvojnásobný epoxidový nátěr betonové podlahy | M2 | 863.6 | 0 |  |  |  | 0 |  | CS ÚRS 2023 01 |  | 2
PP
VV
TS
SD |  | 776 |  | Podlahy povlakové
P | 1280 | 776141111 |  | Příprava podkladu vyrovnání samonivelační stěrkou podlah min.pevnosti 20 MPa, tloušťky do 3 mm | M2 | 890.5 | 0.00455 |  |  |  | 0 |  | CS ÚRS 2022 02 |  | 2
PP
VV |  |  |  | ko: Součet: 43,40 pr: Součet: 123,50 pvc: Součet: 52,80 vin: Součet: 670,80 ko+pvc+vin+pr
TS
P | 1281 | 776211211 |  | Montáž textilních podlahovin lepením čtverců standardních | M2 | 43.4 | 0.0002 |  |  |  | 0 |  | CS ÚRS 2023 01 |  | 2
PP
VV
TS
P | 1282 | 69751076 |  | koberec zátěžový vpichovaný ve čtvercích 500x500mm, vlákno 30% PA/70% PP, hm 700g/m2, zátěž 33, útlum 21dB, hořlavost Bfl S1 | M2 | 49.324 | 0.003 |  |  |  | 0 |  | CS ÚRS 2023 01 |  | 2
PP
VV |  |  |  | 43,4*1,1+18,0*0,08*1,1
TS
P | 1283 | 776221221 |  | Montáž podlahovin z PVC lepením standardním lepidlem ze čtverců elektrostaticky vodivých | M2 | 52.8 | 0.0004 |  |  |  | 0 |  | CS ÚRS 2023 01 |  | 2
PP
VV
TS
P | 1284 | 28411020 |  | PVC vinyl homogenní zátěžová tl 2,00 mm, úprava PUR, třída zátěže 34/43, hmotnost 3200g/m2, hořlavost Bfl S1, | M2 | 58.08 | 0.0032 |  |  |  | 0 |  | S ÚRS 2023 01 |  | 2
PP
VV
TS
P | 1285 | 776231111 |  | Montáž podlahovin z vinylu lepením lamel nebo čtverců standardním lepidlem | M2 | 670.8 | 0.0003 |  |  |  | 0 |  | CS ÚRS 2023 01 |  | 2
PP
VV
TS
P | 1286 | 28411051 |  | dílce vinylové tl 2,5mm, nášlapná vrstva 0,55mm, úprava PUR, třída zátěže 23/33/42, otlak 0,05mm, R10, třída otěru T, hořlavost Bfl S1, bez ftalátů | M2 | 737.88 | 0.00429 |  |  |  | 0 |  | CS ÚRS 2023 01 |  | 2
PP
VV
TS
P | 1287 | 776261121 |  | Montáž podlahovin z pryže lepením standardním lepidlem ze čtverců | M2 | 123.5 | 0.0006 |  |  |  | 0 |  | CS ÚRS 2023 01 |  | 2
PP
VV
TS
P | 1288 | 27245104 |  | deska hladká recyklovaná pryž tl 11,5mm černá | M2 | 135.85 | 0.01 |  |  |  | 0 |  | CS ÚRS 2023 01 |  | 2
PP
VV
TS |  |  |  | Spotřeba: 0,5 kus/m2
P | 1289 | 776411111 |  | Montáž soklíků lepením obvodových, výšky do 80 mm | M | 561 | 1e-05 |  |  |  | 0 |  | CS ÚRS 2022 02 |  | 2
PP
VV |  |  |  | "pro vinyl, PVC a pryž"561
TS
P | 1290 | 28411009 |  | lišta soklová PVC 18x80mm | M | 572.22 | 0.00035 |  |  |  | 0 |  | CS ÚRS 2022 02 |  | 2
PP
VV |  |  |  | 561 * 1,02 ' Přepočtené koeficientem množství
TS
P | 1291 | 776421111 |  | Montáž lišt obvodových lepených | M | 18 | 1e-05 |  |  |  | 0 |  | CS ÚRS 2023 01 |  | 2
PP
VV |  |  |  | "koberec vytažený v. 80 mm ukončený plast. lištou"18,0
TS
P | 1292 | 6975120R |  | lišta kobercová | M | 18.9 | 0.0003 |  |  |  | 0 |  | bez vazby na CS |  | 2
PP
VV |  |  |  | 18 * 1,05 ' Přepočtené koeficientem množství
TS
P | 1293 | 776421711 |  | Montáž lišt vložení pásků z podlahoviny do lišt včetně nařezání | M | 18 | 0 |  |  |  | 0 |  | CS ÚRS 2022 02 |  | 2
PP
VV |  |  |  | "koberec vytažený v. 80 mm ukončený plast. lištou"18,0
TS
P | 1294 | 998776103 |  | Přesun hmot pro podlahy povlakové stanovený z hmotnosti přesunovaného materiálu vodorovná dopravní vzdálenost do 50 m v objektech výšky přes 12 do 24 m | T | 9.426 | 0 |  |  |  | 0 |  | CS ÚRS 2023 01 |  | 2
PP
VV
TS
SD |  | 781 |  | Dokončovací práce - obklady
P | 1295 | 781474154 |  | Montáž obkladů vnitřních stěn z dlaždic keramických lepených flexibilním lepidlem velkoformátových hladkých přes 4 do 6 ks/m2 | M2 | 603.6 | 0.009 |  |  |  | 0 |  | CS ÚRS 2023 01 |  | 2
PP
VV |  |  |  | "obklad celkem"603,6
TS |  |  |  | vč. ukončení hran lištami
P | 1296 | 59761001 |  | obklad velkoformátový keramický hladký přes 4 do 6ks/m2 | M2 | 651.888 | 0.02 |  |  |  | 0 |  | CS ÚRS 2023 01 |  | 2
PP
VV |  |  |  | 603,6 * 1,08 ' Přepočtené koeficientem množství
TS
P | 1297 | 19416012 |  | lišta ukončovací nerezová 10mm | M | 25.925 | 0.00032 |  |  |  | 0 |  | CS ÚRS 2023 01 |  | 2
PP
VV
TS |  |  |  | provedení a příslušenství viz.Tabulka zámečnických výrobků
P | 1298 | 998781103 |  | Přesun hmot pro obklady keramické stanovený z hmotnosti přesunovaného materiálu vodorovná dopravní vzdálenost do 50 m v objektech výšky přes 12 do 24 m | T | 18.478 | 0 |  |  |  | 0 |  | CS ÚRS 2023 01 |  | 2
PP
VV
TS
SD |  | 784 |  | Dokončovací práce - malby a tapety
P | 1299 | 784211121 |  | Malby z malířských směsí oděruvzdorných za mokra dvojnásobné, bílé za mokra oděruvzdorné středně v místnostech výšky do 3,80 m | M2 | 138.8 | 0.00028 |  |  |  | 0 |  | CS ÚRS 2023 01 |  | 2
PP
VV
TS
P | 1300 | 784221111 |  | Malby z malířských směsí otěruvzdorných za sucha dvojnásobné, bílé za sucha otěruvzdorné středně v místnostech výšky do 3,80 m | M2 | 4790.7 | 0.0002 |  |  |  | 0 |  | CS ÚRS 2023 01 |  | 2
PP
VV
TS
SD |  | 786 |  | Dokončovací práce - čalounické úpravy
P | 1301 | 78661400R |  | Montáž textilní požární rolety | KUS | 1 | 0 |  |  |  | 0 |  | R-položka |  | 2
PP
VV
TS |  |  |  | provedení a příslušenství viz.Tabulka dveří a vrat provedení a příslušenství viz.Tabulka dveří a vrat
P | 1302 | 5908101R |  | uzávěr požární textilní roletový EI30 DP1 4950x3600mm | KUS | 1 | 0.055 |  |  |  | 0 |  | R-položka |  | 2
PP
VV
TS |  |  |  | popis viz. Tabulka dveří a vrat
P | 1303 | 786623027 |  | Montáž fasádních žaluzií upevněných před okenní nebo dveřní otvor na fasádu, ovládaných motorem, včetně krycího plechu a vodících profilů, plochy přes 8 m2 | M2 | 183.7 | 0 |  |  |  | 0 |  | CS ÚRS 2023 01 |  | 2
PP
VV
TS
P | 1304 | 5534255R |  | žaluzie Z-90 fasádní ovládaná základním motorem příslušenství plochy do 12,0m2 | M2 | 183.7 | 0.001 |  |  |  | 0 |  | CS ÚRS 2023 01 |  | 2
PP
VV
TS |  |  |  | příslušenství = krycí Al plech, vodící Al profil včetně držáků
P | 1305 | 786623045 |  | Montáž venkovních žaluzií žaluziové schránky, délky přes 4000 mm | M | 140.19 | 0 |  |  |  | 0 |  | CS ÚRS 2023 01 |  | 2
PP
VV
TS
P | 1306 | 28376728 |  | kryt podomítkový PUR s izolací XPS 30 mm včetně kotvení pro žaluzii plochy do 5,0m2 š do 3,0m | KUS | 37 | 0.001 |  |  |  | 0 |  | CS ÚRS 2023 01 |  | 2
PP
VV
TS
P | 1307 | 28376717 |  | kryt podomítkový PUR s izolací XPS 30 mm včetně kotvení pro žaluzii plochy do 2,0m2 š přes 2,0m | KUS | 1 | 0.001 |  |  |  | 0 |  | CS ÚRS 2023 01 |  | 2
PP
VV
TS
P | 1308 | 28376721 |  | kryt podomítkový PUR s izolací XPS 30 mm včetně kotvení pro žaluzii plochy do 3,0m2 š přes 3,0m | KUS | 5 | 0.001 |  |  |  | 0 |  | CS ÚRS 2023 01 |  | 2
PP
VV
TS
P | 1309 | 998786103 |  | Přesun hmot pro stínění a čalounické úpravy stanovený z hmotnosti přesunovaného materiálu vodorovná dopravní vzdálenost do 50 m v objektech výšky (hloubky) přes 12 do 24 m | T | 0.282 | 0 |  |  |  | 0 |  | CS ÚRS 2023 01 |  | 2
PP
VV
TS
SD |  | 787 |  | Dokončovací práce - zasklívání
P | 1310 | 787116342 |  | Zasklívání stěn a příček deskami plochými plnými sklem plochým izolačním dvojsklem s podtmelením na lišty, s oboustranným uzavřením drážky trvale pružným tmelem, plochy přes 1 do 2 m2, tl. 2 x 6 mm | M2 | 6.773 | 0.032301 |  |  |  | 0 |  | CS ÚRS 2023 01 |  | 2
PP
VV
TS
P | 1311 | 787911111 |  | Zasklívání – ostatní práce montáž fólie na sklo bezpečnostní | M2 | 116.157 | 0 |  |  |  | 0 |  | CS ÚRS 2023 01 |  | 2
PP
VV |  |  |  | "D1"2,36*2,7 "D2"2,4*2,28 "D3"2,5*2,7 "D4"0,9*2,2 "D10"1,22*2,7 "D14"1,5*2,2 "D15"5,6*2,3 "D16"3,15*2,1+0,9*2,26 Mezisoučet 48.697 "O1a/b"3,5*2,4 "O3"12,26 "O6"17,57 "O9"4,4 "O10"24,83 Mezisoučet 67.46000000000001 Součet 116,157
TS
P | 1312 | 63479019 |  | fólie na sklo ochranné a bezpečnostní čirá 82% | M2 | 116.157 | 0.0006 |  |  |  | 0 |  | CS ÚRS 2023 01 |  | 2
PP
VV
TS
SD |  | 8 |  | Trubní vedení
P | 1313 | 871260310 |  | Montáž kanalizačního potrubí z plastů z polypropylenu PP hladkého plnostěnného SN 10 DN 100 | M | 210 | 6e-06 |  |  |  | 0 |  | CS ÚRS 2023 01 |  | 2
PP
VV
TS
P | 1314 | 28611188 |  | trubka kanalizační PPKGEM 110x3,4x1000mm SN10 | M | 213.15 | 0.0017 |  |  |  | 0 |  | CS ÚRS 2023 01 |  | 2
PP
VV
TS
P | 1315 | 871270310 |  | Montáž kanalizačního potrubí z plastů z polypropylenu PP hladkého plnostěnného SN 10 DN 125 | M | 140 | 6e-06 |  |  |  | 0 |  | CS ÚRS 2023 01 |  | 2
PP
VV
TS
P | 1316 | 28611192 |  | trubka kanalizační PPKGEM 125x3,9x1000mm SN10 | M | 142.1 | 0.00222 |  |  |  | 0 |  | CS ÚRS 2023 01 |  | 2
PP
VV
TS
P | 1317 | 871310310 |  | Montáž kanalizačního potrubí z plastů z polypropylenu PP hladkého plnostěnného SN 10 DN 150 | M | 85 | 1.1e-05 |  |  |  | 0 |  | CS ÚRS 2023 01 |  | 2
PP
VV
TS
P | 1318 | 28611196 |  | trubka kanalizační PPKGEM 160x4,9x1000mm SN10 | M | 86.275 | 0.00361 |  |  |  | 0 |  | CS ÚRS 2023 01 |  | 2
PP
VV
TS
P | 1319 | 871350310 |  | Montáž kanalizačního potrubí z plastů z polypropylenu PP hladkého plnostěnného SN 10 DN 200 | M | 70 | 1.3e-05 |  |  |  | 0 |  | CS ÚRS 2023 01 |  | 2
PP
VV
TS
P | 1320 | 28611200 |  | trubka kanalizační PPKGEM 200x6,2x1000mm SN10 | M | 70 | 0.0057 |  |  |  | 0 |  | CS ÚRS 2023 01 |  | 2
PP
VV
TS
P | 1321 | 894215111 |  | Šachtice domovní kanalizační (revizní) se stěnami z betonu se základovou deskou (dnem) z betonu, s vyspravením s nerovností, obetonováním potrubí ve stěnách a nade dnem, s cementovým potěrem ve spádu | M3 | 3.46 | 1.6854 |  |  |  | 0 |  | CS ÚRS 2023 01 |  | 2
PP
VV
TS
P | 1322 | 894215112 |  | Šachtice domovní kanalizační (revizní) se stěnami z betonu se základovou deskou (dnem) z betonu, s vyspravením s nerovností, obetonováním potrubí ve stěnách a nade dnem, s cementovým potěrem ve spádu | M3 | 6.13 | 1.4591 |  |  |  | 0 |  | CS ÚRS 2023 01 |  | 2
PP
VV
TS
SD |  | 9 |  | Ostatní konstrukce a práce-bourání
P | 1323 | 935932415 |  | Odvodňovací plastový žlab pro třídu zatížení D 400 vnitřní šířky 100 mm s krycím roštem můstkovým z litiny | M | 36 | 0.37703 |  |  |  | 0 |  | CS ÚRS 2023 01 |  | 2
PP
VV
TS
P | 1324 | 941111132 |  | Montáž lešení řadového trubkového lehkého pracovního s podlahami s provozním zatížením tř. 3 do 200 kg/m2 šířky tř. W12 od 1,2 do 1,5 m, výšky přes 10 do 25 m | M2 | 2092.5 | 0 |  |  |  | 0 |  | CS ÚRS 2023 01 |  | 2
PP
VV
TS |  |  |  | vč.fasádních ploch ocelové věže
P | 1325 | 941111232 |  | Montáž lešení řadového trubkového lehkého pracovního s podlahami s provozním zatížením tř. 3 do 200 kg/m2 Příplatek za první a každý další den použití lešení k ceně -1132 | M2 | 62775 | 0 |  |  |  | 0 |  | CS ÚRS 2023 01 |  | 2
PP
VV
TS
P | 1326 | 941112832 |  | Demontáž lešení řadového trubkového lehkého pracovního bez podlah s provozním zatížením tř. 3 do 200 kg/m2 šířky W12 od 1,2 do 1,5 m, výšky přes 10 do 25 m | M2 | 2092.5 | 0 |  |  |  | 0 |  | CS ÚRS 2023 01 |  | 2
PP
VV
TS
P | 1327 | 949101111 |  | Lešení pomocné pracovní pro objekty pozemních staveb pro zatížení do 150 kg/m2, o výšce lešeňové podlahy do 1,9 m | M2 | 2880.1 | 0.00013 |  |  |  | 0 |  | CS ÚRS 2023 01 |  | 2
PP
VV
TS
P | 1328 | 952901114 |  | Vyčištění budov nebo objektů před předáním do užívání budov bytové nebo občanské výstavby, světlé výšky podlaží přes 4 m | M2 | 2880.1 | 3.5e-05 |  |  |  | 0 |  | CS ÚRS 2023 01 |  | 2
PP
VV
TS
P | 1329 | 95394321R |  | D+M požárních opatření, bezpečnostních tabulek a značek | KPL | 1 | 0.00018 |  |  |  | 0 |  | R-položka |  | 2
PP
VV
TS
P | 1330 | 95394322R |  | D+M montážní jáma dl.10,0xš.1,0x1,5m; základní vybavení | M2 | 1 | 0 |  |  |  | 0 |  | R-položka |  | 2
PP
VV
TS |  |  |  | provedení a příslušenství viz.Tabulka zámečnických výrobků
P | 1331 | 95394323R |  | D+M montážní jáma dl.10,0xš.1,0x1,5m; extra vybavení v rámci objektu | KPL | 1 | 0 |  |  |  | 0 |  | R-položka |  | 2
PP
VV
TS |  |  |  | provedení a příslušenství viz.Tabulka zámečnických výrobků
P | 1332 | 95394324R |  | D+M lezecká stěna vnitřní | M2 | 66.5 | 0 |  |  |  | 0 |  | R-položka |  | 2
PP
VV
TS |  |  |  | provedení a příslušenství viz.Tabulka truhlářských výrobků
P | 1333 | 95394325R |  | D+M Z1 skluzová tyč k hasícímu skluzu vč.příslušenství | KPL | 2 | 0 |  |  |  | 0 |  | R-položka |  | 2
PP
VV
TS |  |  |  | provedení a příslušenství viz.Tabulka zámečnických výrobků
P | 1334 | 95394326R |  | D+M Z12 sušák hadic | KPL | 1 | 0 |  |  |  | 0 |  | R-položka |  | 2
PP
VV
TS |  |  |  | provedení a příslušenství viz.Tabulka zámečnických výrobků
P | 1335 | 95394327R |  | D+M T18 dopadová plocha, žíněnka 2000x1500x300 mm | KPL | 3 | 0 |  |  |  | 0 |  | R-položka |  | 2
PP
VV
TS |  |  |  | provedení a příslušenství viz.Tabulka truhlářských výrobků
P | 1336 | 95394328R |  | D+M lezecká stěna venkovní | M2 | 71 | 0 |  |  |  | 0 |  | R-položka |  | 2
PP
VV
TS |  |  |  | provedení a příslušenství viz.Tabulka truhlářských výrobků
P | 1337 | 95394329R |  | D+M příslušenství cvičné věže-šplhací, ručkovací lano - polypropylen pr. 33 mm-lanový žebřík - lano pr. 16 mm potažené polyesterem, plastové příčky-naučná tabule - plast s UV stabilizací-psací tabule | KPL | 1 | 0 |  |  |  | 0 |  | R-položka |  | 2
PP
VV
TS |  |  |  | -šplhací, ručkovací lano - polypropylen pr. 33 mm -lanový žebřík - lano pr. 16 mm potažené polyesterem, plastové příčky -naučné tabule - plast s UV stabilizací -psací tabule - vysokotlaky laminát tl. 6 mm
P | 1338 | 95394330R |  | D+M infosystém (popisy dveří, plány) | KPL | 1 | 0 |  |  |  | 0 |  | R-položka |  | 2
PP
VV
TS
P | 1339 | 95394331R |  | D+M střešní záchytný systém | KPL | 1 | 0 |  |  |  | 0 |  | R-položka |  | 2
PP
VV
TS
P | 1340 | 95795011R |  | Konstrukce z recyklované pryže stájový povrch z desek obklad stěn lepený plošně tl. 7,5 mm barevný | M2 | 9.44 | 0.00838 |  |  |  | 0 |  | R-položka |  | 2
PP
VV
TS
P | 1341 | 985324111 |  | Ochranný nátěr betonu na bázi silanu impregnační dvojnásobný (OS-A) | M2 | 7.1 | 0.00047 |  |  |  | 0 |  | CS ÚRS 2023 01 |  | 2
PP
VV |  |  |  | "nátěr ve výtah.šachtě vč.stěn do v.0,5m"3,4+3,7
TS
SD |  | 997 |  | Přesun sutě
P | 1342 | 99701365R.901 | 901 | Poplatek za uložení na skládce (skládkovné) kontaminované zeminy a kamení kód odpadu 17 05 04 vč. dopravy | T | 810.984 | 0 |  |  |  | 0 |  | R-položka |  | 2
PP
VV
TS |  |  |  | Evidenční položka. Neoceňovat v objektu SO/PS, položka se oceňuje pouze v objektu SO 90-90 1. Položka obsahuje: – veškeré poplatky provozovateli skládky, recyklační linky nebo jiného zařízení na zpracování nebo likvidaci odpadů související s převzetím, uložením, zpracováním nebo likvidací odpadu – náklady spojené s dopravou odpadu z místa stavby na místo převzetí provozovatelem skládky, recyklační linky nebo jiného zařízení na zpracování nebo likvidaci odpadů 3. Způsob měření: Tunou se rozumí hmotnost odpadu vytříděného v souladu se zákonem č. 541/2020 Sb., o nakládání s odpady, v platném znění.
P | 1343 | 99701387R.902 | 902 | Poplatek za uložení stavebního odpadu na recyklační skládce (skládkovné) zeminy a kamení zatříděného do Katalogu odpadů pod kódem 17 05 04 vč. dopravy | T | 1892.297 | 0 |  |  |  | 0 |  | R-položka |  | 2
PP
VV
TS |  |  |  | Evidenční položka. Neoceňovat v objektu SO/PS, položka se oceňuje pouze v objektu SO 90-90 1. Položka obsahuje: – veškeré poplatky provozovateli skládky, recyklační linky nebo jiného zařízení na zpracování nebo likvidaci odpadů související s převzetím, uložením, zpracováním nebo likvidací odpadu – náklady spojené s dopravou odpadu z místa stavby na místo převzetí provozovatelem skládky, recyklační linky nebo jiného zařízení na zpracování nebo likvidaci odpadů 3. Způsob měření: Tunou se rozumí hmotnost odpadu vytříděného v souladu se zákonem č. 541/2020 Sb., o nakládání s odpady, v platném znění.
SD |  | 998 |  | Přesun hmot
P | 1344 | 998014021 |  | Přesun hmot pro budovy a haly občanské výstavby, bydlení, výrobu a služby s nosnou svislou konstrukcí montovanou z dílců betonových plošných nebo tyčových s jakýmkoliv obvodovým pláštěm kromě vyzdívan | T | 7098.775 | 0 |  |  |  | 0 |  | CS ÚRS 2023 01 |  | 2
PP
VV
TS
SD |  | HZS |  | Hodinové zúčtovací sazby
P | 1345 | HZS2231 |  | Hodinové zúčtovací sazby profesí PSV provádění stavebních instalací elektrikář | HOD | 18 | 0 |  |  |  | 0 |  | CS ÚRS 2023 01 |  | 2
PP
VV
TS

## SO 09-79-02
SŽDC05 |  |  |  | Soupis prací objektu | [10 empty] | 3
3
S | Stavba: | Zm03_5413520033 |  | Areál HZS Cheb | [6 empty] | D.2.2 |  | Aspe | 0,00 | 2
O | Objekt: | D.2.2 |  | Pozemní stavební objekty a technické vybavení pozemních stavebních objektů | [9 empty] | 15,00 | 2
Typ | Poř. číslo | Kód položky | Varianta | Název položky | MJ | Množství | Jednotková hmotnost | Celková hmotnost |  |  | Jednotková cena |  | Cenové soustavy | 21,00 | 2
Dodávka
[9 empty] | Jednotková | Celkem | Jednotková | Celkem |  |  |  | Počet položek s nulovou cenou
O1 |  | SO 09-79-02 |  | Drobná architektura (venkovní přístřešky, oplocení, vlajkové stožáry)
SD |  | 1 |  | Zemní práce
P | 1 | 122251101 |  | Odkopávky a prokopávky nezapažené strojně v hornině třídy těžitelnosti I skupiny 3 do 20 m3 | M3 | 2.854 | 0 |  |  |  | 0 |  | CS ÚRS 2023 01 |  | 2
PP
VV
TS
P | 2 | 131213701 |  | Hloubení nezapažených jam ručně s urovnáním dna do předepsaného profilu a spádu v hornině třídy těžitelnosti I skupiny 3 soudržných | M3 | 7.558 | 0 |  |  |  | 0 |  | CS ÚRS 2023 01 |  | 2
PP
VV
TS
P | 3 | 131251102 |  | Hloubení nezapažených jam a zářezů strojně s urovnáním dna do předepsaného profilu a spádu v hornině třídy těžitelnosti I skupiny 3 přes 20 do 50 m3 | M3 | 30.234 | 0 |  |  |  | 0 |  | CS ÚRS 2023 01 |  | 2
PP
VV
TS
P | 4 | 162206112 |  | Vodorovné přemístění výkopku bez naložení, avšak se složením zemin schopných zúrodnění, na vzdálenost přes 20 do 50 m | M3 | 2.944 | 0 |  |  |  | 0 |  | CS ÚRS 2023 01 |  | 2
PP
VV
TS
P | 5 | 167151101 |  | Nakládání, skládání a překládání neulehlého výkopku nebo sypaniny strojně nakládání, množství do 100 m3, z horniny třídy těžitelnosti I, skupiny 1 až 3 | M3 | 40.646 | 0 |  |  |  | 0 |  | CS ÚRS 2023 01 |  | 2
PP
VV
TS
P | 6 | 174111101 |  | Zásyp sypaninou z jakékoliv horniny ručně s uložením výkopku ve vrstvách se zhutněním jam, šachet, rýh nebo kolem objektů v těchto vykopávkách | M3 | 2.944 | 0 |  |  |  | 0 |  | CS ÚRS 2023 01 |  | 2
PP
VV
TS
SD |  | 2 |  | Zakládání
P | 7 | 271542211 |  | Podsyp pod základové konstrukce se zhutněním a urovnáním povrchu ze štěrkodrtě netříděné | M3 | 1.07 | 2.16 |  |  |  | 0 |  | CS ÚRS 2023 01 |  | 2
PP
VV
TS
P | 8 | 273321511 |  | Základy z betonu železového (bez výztuže) desky z betonu bez zvláštních nároků na prostředí tř. C 25/30 | M3 | 1.784 | 2.5019 |  |  |  | 0 |  | CS ÚRS 2023 01 |  | 2
PP
VV
TS
P | 9 | 273351121 |  | Bednění základů desek zřízení | M2 | 3.568 | 0.00247 |  |  |  | 0 |  | CS ÚRS 2023 01 |  | 2
PP
VV
TS
P | 10 | 273351122 |  | Bednění základů desek odstranění | M2 | 3.568 | 0 |  |  |  | 0 |  | CS ÚRS 2023 01 |  | 2
PP
VV
TS
P | 11 | 273362021 |  | Výztuž základů desek ze svařovaných sítí z drátů typu KARI | T | 0.124 | 1.0628 |  |  |  | 0 |  | CS ÚRS 2023 01 |  | 2
PP
VV
TS
P | 12 | 275313611 |  | Základy z betonu prostého patky a bloky z betonu kamenem neprokládaného tř. C 16/20 | M3 | 25.616 | 2.301 |  |  |  | 0 |  | CS ÚRS 2023 01 |  | 2
PP
VV
TS
P | 13 | 275313811 |  | Základy z betonu prostého patky a bloky z betonu kamenem neprokládaného tř. C 25/30 | M3 | 6.656 | 2.5019 |  |  |  | 0 |  | CS ÚRS 2023 01 |  | 2
PP
VV
TS
P | 14 | 279113135 |  | Základové zdi z tvárnic ztraceného bednění včetně výplně z betonu bez zvláštních nároků na vliv prostředí třídy C 16/20, tloušťky zdiva přes 300 do 400 mm | M2 | 3.32 | 0.96226 |  |  |  | 0 |  | CS ÚRS 2023 01 |  | 2
PP
VV
TS
P | 15 | 279361821 |  | Výztuž základových zdí nosných svislých nebo odkloněných od svislice, rovinných nebo oblých, deskových nebo žebrových, včetně výztuže jejich žeber z betonářské oceli 10 505 (R) nebo BSt 500 | T | 0.199 | 1.0594 |  |  |  | 0 |  | CS ÚRS 2023 01 |  | 2
PP
VV
TS
SD |  | 3 |  | Svislé a kompletní konstrukce
P | 16 | 338171123 |  | Montáž sloupků a vzpěr plotových ocelových trubkových nebo profilovaných výšky přes 2 do 2,6 m se zabetonováním do 0,08 m3 do připravených jamek | KUS | 156 | 0.17489 |  |  |  | 0 |  | CS ÚRS 2023 01 |  | 2
PP
VV
TS
P | 17 | 55342158 |  | plotový sloupek s patkou pro svařované panely profilovaný oválný 50x70mm dl 2,0-2,5m povrchová úprava Pz a komaxit | KUS | 130 | 0.0048 |  |  |  | 0 |  | CS ÚRS 2023 01 |  | 2
PP
VV
TS
P | 18 | 55283945.1 |  | trubka ocelová podélně svařovaná konstrukční hladká jakost S235JR 76,1x4mm, pozink | M | 36.4 | 0.00711 |  |  |  | 0 |  | CS ÚRS 2023 01 |  | 2
PP
VV
TS |  |  |  | hmotnost: 7,11 kg/m
P | 19 | 33817112R |  | Montáž sloupků a vzpěr plotových ocelových trubkových nebo profilovaných výšky do 3,0 m ukotvením k pevnému podkladu | KUS | 13 | 0 |  |  |  | 0 |  | R-položka |  | 2
PP
VV
TS
P | 20 | 14550309 |  | profil ocelový svařovaný jakost S235 průřez čtvercový 120x120x10mm | T | 1.203 | 1 |  |  |  | 0 |  | CS ÚRS 2023 01 |  | 2
PP
VV
TS |  |  |  | Hmotnost: 30,85 kg/m
P | 21 | 33817113R |  | Osazování sloupků a vzpěr plotových ocelových v do 3,8 m se zabetonováním | KUS | 28 | 0.17489 |  |  |  | 0 |  | R-položka |  | 2
PP
VV
TS
P | 22 | 55283945 |  | trubka ocelová podélně svařovaná konstrukční hladká jakost S235JR 76,1x4mm, pozink | M | 134.4 | 0.00711 |  |  |  | 0 |  | CS ÚRS 2023 01 |  | 2
PP
VV
TS |  |  |  | hmotnost: 7,11 kg/m
P | 23 | 342125101 |  | Montáž dílců obvodových ze železobetonu s nesvařovanými spoji, hmotnosti do 1,5 t | KUS | 7 | 0.10754 |  |  |  | 0 |  | CS ÚRS 2023 01 |  | 2
PP
VV
TS
P | 24 | 70921R12 |  | prefabrikát ŽB práh obvodový 6150x450x150 mm | KUS | 1 | 0.74723 |  |  |  | 0 |  | R-položka |  | 2
PP
VV
TS
P | 25 | 70921R13 |  | prefabrikát ŽB práh obvodový 4450x450x150 mm | KUS | 1 | 0.54168 |  |  |  | 0 |  | R-položka |  | 2
PP
VV
TS
P | 26 | 70921R14 |  | prefabrikát ŽB práh obvodový 6000x450x150 mm | KUS | 1 | 0.729 |  |  |  | 0 |  | R-položka |  | 2
PP
VV
TS
P | 27 | 70921R15 |  | prefabrikát ŽB práh obvodový 4500x450x150 mm | KUS | 2 | 0.54675 |  |  |  | 0 |  | R-položka |  | 2
PP
VV
TS
P | 28 | 70921R17 |  | prefabrikát ŽB práh obvodový 4950x450x150 mm | KUS | 1 | 0.60143 |  |  |  | 0 |  | R-položka |  | 2
PP
VV
TS
P | 29 | 70921R18 |  | prefabrikát ŽB práh obvodový 5200x450x150 mm | KUS | 1 | 0.6318 |  |  |  | 0 |  | R-položka |  | 2
PP
VV
TS
P | 30 | 348121221 |  | Osazení podhrabových desek na ocelové sloupky, délky desek přes 2 do 3 m | KUS | 129 | 0.0012 |  |  |  | 0 |  | CS ÚRS 2023 01 |  | 2
PP
VV
TS
P | 31 | 5923254R |  | betonová podhrabová deska 2450x300x50mm vč.stabilizačních držáků na sloupcích | KUS | 129 | 0.07 |  |  |  | 0 |  | R-položka |  | 2
PP
VV
TS
P | 32 | 348171149 |  | Montáž oplocení z dílců kovových panelových svařovaných, na ocelové profilované sloupky, výšky přes 2,0 do 2,5 m | M | 326.2 | 0 |  |  |  | 0 |  | CS ÚRS 2023 01 |  | 2
PP
VV
TS
P | 33 | 55342413 |  | plotový panel svařovaný v 2,0-2,5m š do 2,5m průměru drátu 5mm oka 55x200mm s horizontálním prolisem povrchová úprava PZ komaxit | KUS | 130.48 | 0.0199 |  |  |  | 0 |  | CS ÚRS 2023 01 |  | 2
PP
VV
TS
P | 34 | 348171510 |  | Montáž oplocení z dílců kovových z plechu vlnitého nebo profilového hmotnosti 1 m oplocení do 30 kg | M | 33.6 | 0.000201 |  |  |  | 0 |  | CS ÚRS 2023 01 |  | 2
PP
VV
TS
P | 35 | 15485107 |  | plech trapézový 35/207/1035 Pz tl 0,5mm | M2 | 100.8 | 0.00488 |  |  |  | 0 |  | CS ÚRS 2023 01 |  | 2
PP
VV
TS |  |  |  | výška plechové výplně 3,0m
P | 36 | 348401240 |  | Montáž oplocení z pletiva strojového bez napínacích drátů přes 2,0 do 4,0 m | M | 80.8 | 0 |  |  |  | 0 |  | CS ÚRS 2023 01 |  | 2
PP
VV
TS
P | 37 | 7092100R |  | bezuzlová ochranná síť PE 3 mm, oko 45 mm | M2 | 266.64 | 2e-05 |  |  |  | 0 |  | CS ÚRS 2023 01 |  | 2
PP
VV
TS
P | 38 | 348401350 |  | Montáž oplocení z pletiva rozvinutí, uchycení a napnutí drátu napínacího | M | 161.6 | 0 |  |  |  | 0 |  | CS ÚRS 2023 01 |  | 2
PP
VV
TS
P | 39 | 15615300 |  | drát kruhový Pz napínací D 2,80mm | M | 169.68 | 5e-05 |  |  |  | 0 |  | CS ÚRS 2023 01 |  | 2
PP
VV
TS
SD |  | 762 |  | Konstrukce tesařské
P | 42 | 762134122 |  | Montáž bednění stěn z hoblovaných fošen na sraz tl. do 60 mm | M2 | 80.8 | 0 |  |  |  | 0 |  | CS ÚRS 2023 01 |  | 2
PP
VV
TS
P | 43 | 60516102 |  | řezivo smrkové sušené tl 60-70mm | M3 | 4.121 | 0.5 |  |  |  | 0 |  | CS ÚRS 2023 01 |  | 2
PP
VV
TS
P | 44 | 762195000 |  | Spojovací prostředky stěn a příček hřebíky, svory, fixační prkna | M3 | 4.04 | 0.012657 |  |  |  | 0 |  | CS ÚRS 2023 01 |  | 2
PP
VV
TS
P | 45 | 762341143 |  | Bednění střech střech rovných sklonu do 60° s vyřezáním otvorů z cementotřískových desek šroubovaných na rošt na pero a drážku, tloušťky desky 16 mm | M2 | 238.74 | 0.02506 |  |  |  | 0 |  | R-položka |  | 2
PP
VV
TS
P | 46 | 998762101 |  | Přesun hmot pro konstrukce tesařské stanovený z hmotnosti přesunovaného materiálu vodorovná dopravní vzdálenost do 50 m v objektech výšky do 6 m | T | 8.094 | 0 |  |  |  | 0 |  | CS ÚRS 2023 01 |  | 2
PP
VV
TS
SD |  | 764 |  | Konstrukce klempířské
P | 47 | 764121411 |  | Krytina z hliníkového plechu s úpravou u okapů, prostupů a výčnělků střechy rovné drážkováním ze svitků rš 670 mm, sklon střechy do 30° | M2 | 238.74 | 0.00263 |  |  |  | 0 |  | R-položka |  | 2
PP
VV
TS
P | 48 | 764521414 |  | Žlab podokapní z hliníkového plechu včetně háků a čel hranatý rš 330 mm | M | 34.6 | 0.00119 |  |  |  | 0 |  | R-položka |  | 2
PP
VV
TS
P | 49 | 764528402 |  | Svod z hliníkového plechu včetně objímek, kolen a odskoků hranatý, o straně 100 mm | M | 7.1 | 0.00152 |  |  |  | 0 |  | R-položka |  | 2
PP
VV
TS
P | 50 | 998764101 |  | Přesun hmot pro konstrukce klempířské stanovený z hmotnosti přesunovaného materiálu vodorovná dopravní vzdálenost do 50 m v objektech výšky do 6 m | T | 0.68 | 0 |  |  |  | 0 |  | CS ÚRS 2023 01 |  | 2
PP
VV
TS
SD |  | 767 |  | Konstrukce zámečnické
P | 51 | 76711315R |  | Dod+mont lamelové stěny vč. povrchové úpravy | M2 | 140 | 0.01 |  |  |  | 0 |  | R-položka |  | 2
PP
VV
TS
P | 52 | 76711316R |  | Dod+mont A - samonosná posuvná automatická vrata s pojezdem 6000x2000 mm | KPL | 1 | 0.2 |  |  |  | 0 |  | R-položka |  | 2
PP
VV
TS
P | 53 | 76711317R |  | MDod+mont B - otvíravá vrata 4000x2030 mm | KPL | 1 | 0.1 |  |  |  | 0 |  | R-položka |  | 2
PP
VV
TS
P | 54 | 76711318R |  | Dod+mont C - otvíravá branka 1000x2030 mm | KPL | 1 | 0.06 |  |  |  | 0 |  | R-položka |  | 2
PP
VV
TS
P | 55 | 76711319R |  | Dod+mont D - otvíravá automatická vstupní branka 1100x2030 mm | KPL | 1 | 0.065 |  |  |  | 0 |  | R-položka |  | 2
PP
VV
TS
P | 56 | 76711320R |  | Dod+mont vstupní branka při oplocení hřiště 1000x2000 mm | KPL | 2 | 0.055 |  |  |  | 0 |  | R-položka |  | 2
PP
VV
TS
P | 57 | 76711321R |  | Dod+mont otvíravá vrata při oplocení hřiště 2020x2500 mm | KPL | 1 | 0.115 |  |  |  | 0 |  | R-položka |  | 2
PP
VV
TS
P | 58 | 76711322R |  | Dod+mont hliníkový segmentový vlajkový stožár v.7,0m | KPL | 3 | 0.055 |  |  |  | 0 |  | R-položka |  | 2
PP
VV
TS
P | 59 | 767995111 |  | Montáž ostatních atypických zámečnických konstrukcí hmotnosti do 5 kg | KG | 8.625 | 6.7e-05 |  |  |  | 0 |  | CS ÚRS 2023 01 |  | 2
PP
VV
TS
P | 60 | 14015028 |  | trubka ocelová bezešvá přesná jakost 11 353 50x6,0mm | M | 1.5 | 0.00651 |  |  |  | 0 |  | CS ÚRS 2023 01 |  | 2
PP
VV
TS |  |  |  | hmotnost: 5,75 kg/m
P | 61 | 767995114 |  | Montáž ostatních atypických zámečnických konstrukcí hmotnosti přes 20 do 50 kg | KG | 3118.562 | 5e-05 |  |  |  | 0 |  | CS ÚRS 2023 01 |  | 2
PP
VV |  |  |  | "oplocení hřiště-ztužení oplocení" "TR60/4"2*(26,2+14,0)*5,524 Mezisoučet 444.1296 "přístřešek nad auty" "TR60/4"(4*4,1+4*4,79)*5,524 "TR50/4"(8*2,95+2*3,575+4*2,97+8*3,145)*4,538 "JA 40/60/4"54*6,4*6,28 Mezisoučet 2674.43246 Součet 3118,562
TS
P | 62 | 5528394R |  | trubka ocelová bezešvá přesná jakost 11 353 60x4,0mm, vč.povrchové úpravy | M | 127.556 | 0.00544 |  |  |  | 0 |  | R-položka |  | 2
PP
VV
TS |  |  |  | vč.povrchové úpravy
P | 63 | 14550334 |  | profil ocelový svařovaný jakost S235 průřez obdelníkový 60x40x4mm, vč.povrchové úpravy | T | 2.387 | 1 |  |  |  | 0 |  | CS ÚRS 2023 01 |  | 2
PP
VV
TS |  |  |  | vč.povrchové úpravy
P | 64 | 5528393R |  | trubka ocelová bezešvá přesná jakost 11 353 50x4mm, vč.povrchové úpravy | M | 74.569 | 0.00349 |  |  |  | 0 |  | R-položka |  | 2
PP
VV
TS |  |  |  | vč.povrchové úpravy
P | 65 | 767995115 |  | Montáž ostatních atypických zámečnických konstrukcí hmotnosti přes 50 do 100 kg | KG | 3425.973 | 5e-05 |  |  |  | 0 |  | R-položka |  | 2
PP
VV |  |  |  | "přístřešek nad auty" "UPE160"4*34,05*14,13 "UPE120"(12*2,5+1*34,0+2*6,0)*10,52 "HEB120"(2*4,15+5*3,6)*26,69 Součet 3425,973
TS
P | 66 | 13010930 |  | ocel profilová jakost S235JR (11 375) průřez UPE 120, vč.povrchové úpravy | T | 0.88 | 1 |  |  |  | 0 |  | CS ÚRS 2023 01 |  | 2
PP
VV
TS |  |  |  | vč.povrchové úpravy
P | 67 | 13010934 |  | ocel profilová jakost S235JR (11 375) průřez UPE 160, vč.povrchové úpravy | T | 2.118 | 1 |  |  |  | 0 |  | CS ÚRS 2023 01 |  | 2
PP
VV
TS |  |  |  | vč.povrchové úpravy
P | 68 | 13010972 |  | ocel profilová jakost S235JR (11 375) průřez HEB 120, vč.povrchové úpravy | T | 0.772 | 1 |  |  |  | 0 |  | CS ÚRS 2023 01 |  | 2
PP
VV
TS |  |  |  | vč.povrchové úpravy
P | 69 | 767995116 |  | Montáž ostatních atypických zámečnických konstrukcí hmotnosti přes 100 do 250 kg | KG | 1858.244 | 5e-05 |  |  |  | 0 |  | CS ÚRS 2023 01 |  | 2
PP
VV |  |  |  | "přístřešek nad auty" "IPE300"(11+11,05+12)*42,23 "HEB140"3*4,15*33,76 Součet 1858,244
TS
P | 70 | 13010974 |  | ocel profilová jakost S235JR (11 375) průřez HEB 140, vč.povrchové úpravy | T | 0.462 | 1 |  |  |  | 0 |  | CS ÚRS 2023 01 |  | 2
PP
VV
TS |  |  |  | vč.povrchové úpravy
P | 71 | 13010760 |  | ocel profilová jakost S235JR (11 375) průřez IPE 300, vč.povrchové úpravy | T | 1.582 | 1 |  |  |  | 0 |  | CS ÚRS 2023 01 |  | 2
PP
VV
TS |  |  |  | vč.povrchové úpravy
P | 72 | 998767101 |  | Přesun hmot pro zámečnické konstrukce stanovený z hmotnosti přesunovaného materiálu vodorovná dopravní vzdálenost do 50 m v objektech výšky do 6 m | T | 8.46 | 0 |  |  |  | 0 |  | CS ÚRS 2023 01 |  | 2
PP
VV
TS
SD |  | 783 |  | Dokončovací práce - nátěry
P | 73 | 783218211 |  | Lakovací nátěr tesařských konstrukcí dvojnásobný s mezibroušením syntetický | M2 | 161.6 | 0.00029 |  |  |  | 0 |  | CS ÚRS 2023 01 |  | 2
PP
VV
TS
SD |  | 9 |  | Ostatní konstrukce a práce, bourání
P | 40 | 93600100R |  | Montáž a doprava prvků městské a zahradní architektury | KUS | 1 | 0 |  |  |  | 0 |  | R-položka |  | 2
PP
VV
TS
P | 41 | 7491015R |  | přístřešek na kola, ocel.konstrukce+kalené bezp.sklo, vč.stojanů na kola | KUS | 1 | 0.03 |  |  |  | 0 |  | R-položka |  | 2
PP
VV
TS |  |  |  | viz.příloha 2.003
SD |  | 997 |  | Přesun sutě
P | 74 | 99701365R.901 | 901 | Poplatek za uložení na skládce (skládkovné) kontaminované zeminy a kamení kód odpadu 17 05 04 vč. dopravy | T | 20.359 | 0 |  |  |  | 0 |  | R-položka |  | 2
PP
VV
TS |  |  |  | Evidenční položka. Neoceňovat v objektu SO/PS, položka se oceňuje pouze v objektu SO 90-90 1. Položka obsahuje: – veškeré poplatky provozovateli skládky, recyklační linky nebo jiného zařízení na zpracování nebo likvidaci odpadů související s převzetím, uložením, zpracováním nebo likvidací odpadu – náklady spojené s dopravou odpadu z místa stavby na místo převzetí provozovatelem skládky, recyklační linky nebo jiného zařízení na zpracování nebo likvidaci odpadů 3. Způsob měření: Tunou se rozumí hmotnost odpadu vytříděného v souladu se zákonem č. 541/2020 Sb., o nakládání s odpady, v platném znění.
P | 75 | 99701387R.902 | 902 | Poplatek za uložení stavebního odpadu na recyklační skládce (skládkovné) zeminy a kamení zatříděného do Katalogu odpadů pod kódem 17 05 04 vč. dopravy | T | 47.505 | 0 |  |  |  | 0 |  | R-položka |  | 2
PP
VV
TS |  |  |  | Evidenční položka. Neoceňovat v objektu SO/PS, položka se oceňuje pouze v objektu SO 90-90 1. Položka obsahuje: – veškeré poplatky provozovateli skládky, recyklační linky nebo jiného zařízení na zpracování nebo likvidaci odpadů související s převzetím, uložením, zpracováním nebo likvidací odpadu – náklady spojené s dopravou odpadu z místa stavby na místo převzetí provozovatelem skládky, recyklační linky nebo jiného zařízení na zpracování nebo likvidaci odpadů 3. Způsob měření: Tunou se rozumí hmotnost odpadu vytříděného v souladu se zákonem č. 541/2020 Sb., o nakládání s odpady, v platném znění.
SD |  | 998 |  | Přesun hmot
P | 76 | 998232111 |  | Přesun hmot pro oplocení se svislou nosnou konstrukcí zděnou z cihel, tvárnic, bloků, popř. kovovou nebo dřevěnou vodorovná dopravní vzdálenost do 50 m, pro oplocení výšky přes 3 do 10 m | T | 135.736 | 0 |  |  |  | 0 |  | CS ÚRS 2023 01 |  | 2
PP
VV
TS

## SO 09-92-31
SŽDC05 |  |  |  | Soupis prací objektu | [10 empty] | 3
3
S | Stavba: | Zm03_5413520033 |  | Areál HZS Cheb | [6 empty] | D.2.4 |  | Aspe | 0,00 | 2
O | Objekt: | D.2.4 |  | Ostatní stavební objekty | [9 empty] | 15,00 | 2
Typ | Poř. číslo | Kód položky | Varianta | Název položky | MJ | Množství | Jednotková hmotnost | Celková hmotnost |  |  | Jednotková cena |  | Cenové soustavy | 21,00 | 2
Dodávka
[9 empty] | Jednotková | Celkem | Jednotková | Celkem |  |  |  | Počet položek s nulovou cenou
O1 |  | SO 09-92-31 |  | Dendrologický průzkum a kácení zeleně
SD |  | 1 |  | Zemní práce
P | 1 | 111212361 |  | Odstranění nevhodných dřevin průměru kmene do 100 mm výšky přes 1 m s odstraněním pařezu přes 500 m2 v rovině nebo na svahu do 1:5 | M2 | 1967 | 0 |  |  |  | 0 |  | CS ÚRS 2023 01 |  | 2
PP
VV
TS
P | 2 | 112151014 |  | Pokácení stromu volné v celku s odřezáním kmene a s odvětvením průměru kmene přes 400 do 500 mm | KUS | 18 | 0 |  |  |  | 0 |  | CS ÚRS 2023 01 |  | 2
PP
VV
TS
P | 3 | 112201114 |  | Odstranění pařezu v rovině nebo na svahu do 1:5 o průměru pařezu na řezné ploše přes 400 do 500 mm | KUS | 18 | 0 |  |  |  | 0 |  | CS ÚRS 2023 01 |  | 2
PP
VV
TS
P | 4 | 18355414R |  | Vodorovné přemístění přes 2 do 3 km zelené hmoty bez naložení se složením vč. poplatku za uložení | T | 36.705 | 0 |  |  |  | 0 |  | bez vazby na CS |  | 2
PP
VV
TS

## SO 09-95-32
SŽDC05 |  |  |  | Soupis prací objektu | [10 empty] | 3
3
S | Stavba: | Zm03_5413520033 |  | Areál HZS Cheb | [6 empty] | D.2.4 |  | Aspe | 0,00 | 2
O | Objekt: | D.2.4 |  | Ostatní stavební objekty | [9 empty] | 15,00 | 2
Typ | Poř. číslo | Kód položky | Varianta | Název položky | MJ | Množství | Jednotková hmotnost | Celková hmotnost |  |  | Jednotková cena |  | Cenové soustavy | 21,00 | 2
Dodávka
[9 empty] | Jednotková | Celkem | Jednotková | Celkem |  |  |  | Počet položek s nulovou cenou
O1 |  | SO 09-95-32 |  | Sadové úpravy
SD |  | 1 |  | Zemní práce
P | 1 | 181411131 |  | Založení trávníku na půdě předem připravené plochy do 1000 m2 výsevem včetně utažení parkového v rovině nebo na svahu do 1:5 | M2 | 1237.5 | 0 |  |  |  | 0 |  | CS ÚRS 2023 01 |  | 2
PP
VV |  |  |  | "celková plocha vysazeneho travniku"1650,0 "odhad 75%"0,75*1650
TS
P | 2 | 00572410 |  | osivo směs travní parková | KG | 24.75 | 0.001 |  |  |  | 0 |  | CS ÚRS 2023 01 |  | 2
PP
VV |  |  |  | 1650*0,015
TS
P | 3 | 182111111 |  | Zpevnění svahu tkaninou nebo rohoží na svahu sklonu přes 1:2 do 1:1 | M2 | 511 | 0 |  |  |  | 0 |  | bez vazby na CS |  | 2
PP
VV |  |  |  | "přibližně v ploše"7*73
TS
P | 4 | 6931131R |  | kokosová geotextilie 400g/m2 | M2 | 562.1 | 0.0004 |  |  |  | 0 |  | bez vazby na CS |  | 2
PP
VV |  |  |  | 511 * 1,1 ' Přepočtené koeficientem množství
TS
P | 5 | 182303111 |  | Doplnění zeminy nebo substrátu na travnatých plochách tloušťky do 50 mm v rovině nebo na svahu do 1:5 | M2 | 1650 | 0 |  |  |  | 0 |  | CS ÚRS 2023 01 |  | 2
PP
VV
TS
P | 6 | 10371500 |  | substrát pro trávníky VL | M3 | 82.5 | 0.21 |  |  |  | 0 |  | CS ÚRS 2023 01 |  | 2
PP
VV
TS
P | 7 | 183101114 |  | Hloubení jamek pro vysazování rostlin v zemině skupiny 1 až 4 bez výměny půdy v rovině nebo na svahu do 1:5, objemu přes 0,05 do 0,125 m3 | KUS | 692 | 0 |  |  |  | 0 |  | CS ÚRS 2023 01 |  | 2
PP
VV
TS
P | 8 | 183101121 |  | Hloubení jamek pro vysazování rostlin v zemině skupiny 1 až 4 bez výměny půdy v rovině nebo na svahu do 1:5, objemu přes 0,40 do 1,00 m3 | KS | 38 | 0 |  |  |  | 0 |  | CS ÚRS 2023 01 |  | 2
PP
VV
TS
P | 9 | 183403162 |  | Obdělání půdy válením v rovině a svahu do 1:5 | M2 | 1738 | 0 |  |  |  | 0 |  | CS ÚRS 2023 01 |  | 2
PP
VV
TS
P | 10 | 183405211 |  | Výsev trávníku hydroosevem na ornici | M2 | 412.5 | 0.00127 |  |  |  | 0 |  | CS ÚRS 2023 01 |  | 2
PP
VV |  |  |  | "odhad 25%"0,25*1650
TS
P | 11 | 184102113 |  | Výsadba dřeviny s balem do předem vyhloubené jamky se zalitím v rovině nebo na svahu do 1:5, při průměru balu přes 300 do 400 mm | KS | 692 | 0 |  |  |  | 0 |  | CS ÚRS 2023 01 |  | 2
PP
VV
TS
P | 12 | 184102114 |  | Výsadba dřeviny s balem do předem vyhloubené jamky se zalitím v rovině nebo na svahu do 1:5, při průměru balu přes 400 do 500 mm | KS | 38 | 0 |  |  |  | 0 |  | R-položka |  | 2
PP
VV
TS
P | 13 | 026553041-1 |  | Acer campestre v.2,2-2,5 m s balem | KUS | 5 | 0 |  |  |  | 0 |  | R-položka |  | 2
PP
VV
TS
P | 14 | 026553041-2 |  | Tilia cordata v.2,2-2,5 m s balem | KUS | 3 | 0 |  |  |  | 0 |  | R-položka |  | 2
PP
VV
TS
P | 15 | 026553041-3 |  | Fagus sylvatica "Davyck" v.2,2-2,5 m s balem | KUS | 3 | 0 |  |  |  | 0 |  | R-položka |  | 2
PP
VV
TS
P | 16 | 026553041-4 |  | Prunus avium v.2,2-2,5 m s balem | KUS | 3 | 0 |  |  |  | 0 |  | R-položka |  | 2
PP
VV
TS
P | 17 | 026553041-5 |  | Salix alba "Tristis" v.2,2-2,5 m s balem | KUS | 1 | 0 |  |  |  | 0 |  | R-položka |  | 2
PP
VV
TS
P | 18 | 026553041-6 |  | Malus floribunda v.2,2-2,5 m s balem | KUS | 3 | 0 |  |  |  | 0 |  | R-položka |  | 2
PP
VV
TS
P | 19 | 026553041-7 |  | Quercus robur "Fastigiata Koster" v.2,2-2,5 m s balem | KUS | 6 | 0 |  |  |  | 0 |  | R-položka |  | 2
PP
VV
TS
P | 20 | 026553041-8 |  | Carpinus betulus v.2,2-2,5 m s balem | KUS | 3 | 0 |  |  |  | 0 |  | R-položka |  | 2
PP
VV
TS
P | 21 | 026553041-9 |  | Prunus mahaleb v.2,2-2,5 m s balem | KUS | 3 | 0 |  |  |  | 0 |  | R-položka |  | 2
PP
VV
TS
P | 22 | 026553041-10 |  | Salix alba v.2,2-2,5 m s balem | KUS | 1 | 0 |  |  |  | 0 |  | R-položka |  | 2
PP
VV
TS
P | 23 | 026553041-11 |  | Fraxinus ornus v.2,2-2,5 m s balem | KUS | 3 | 0 |  |  |  | 0 |  | R-položka |  | 2
PP
VV
TS
P | 24 | 026553041-12 |  | Picea omorika v.2,2-2,5 m s balem | KUS | 3 | 0 |  |  |  | 0 |  | R-položka |  | 2
PP
VV
TS
P | 25 | 026553041-13 |  | Crataegus monogyna "Stricta" v.2,2-2,5 m s balem | KUS | 1 | 0 |  |  |  | 0 |  | R-položka |  | 2
PP
VV
TS
P | 26 | 026553041-14 |  | Cytisus nigricans 40 - 50 cm | KUS | 9 | 0 |  |  |  | 0 |  | R-položka |  | 2
PP
VV
TS
P | 27 | 026553041-15 |  | Juniperus media 40 - 50 cm | KUS | 1 | 0 |  |  |  | 0 |  | R-položka |  | 2
PP
VV
TS
P | 28 | 026553041-16 |  | Viburnum opulus 40 - 50 cm | KUS | 4 | 0 |  |  |  | 0 |  | R-položka |  | 2
PP
VV
TS
P | 29 | 026553041-17 |  | Berberis vulgaris 40 - 50 cm | KUS | 2 | 0 |  |  |  | 0 |  | R-položka |  | 2
PP
VV
TS
P | 30 | 026553041-18 |  | Ligustrum vulgare 40 - 50 cm | KUS | 9 | 0 |  |  |  | 0 |  | R-položka |  | 2
PP
VV
TS
P | 31 | 026553041-19 |  | Crataegus monogyna 40 - 50 cm | KUS | 5 | 0 |  |  |  | 0 |  | R-položka |  | 2
PP
VV
TS
P | 32 | 026553041-20 |  | Euonymus europaeus 40 - 50 cm | KUS | 6 | 0 |  |  |  | 0 |  | R-položka |  | 2
PP
VV
TS
P | 33 | 026553041-21 |  | Parthenocyssus tricuspidata 40 - 50 cm | KUS | 50 | 0 |  |  |  | 0 |  | R-položka |  | 2
PP
VV
TS
P | 34 | 026553041-22 |  | Parthenocysus quinquefolia 40 - 50 cm | KUS | 50 | 0 |  |  |  | 0 |  | R-položka |  | 2
PP
VV
TS
P | 35 | 026553041-23 |  | Hedera helix 40 - 50 cm | KUS | 50 | 0 |  |  |  | 0 |  | R-položka |  | 2
PP
VV
TS
P | 36 | 026553041-24 |  | Cornu mas 40 - 50 cm | KUS | 2 | 0 |  |  |  | 0 |  | R-položka |  | 2
PP
VV
TS
P | 37 | 026553041-25 |  | Viburnum lantana 40 - 50 cm | KUS | 8 | 0 |  |  |  | 0 |  | R-položka |  | 2
PP
VV
TS
P | 38 | 026553041-26 |  | Syringa vulgaris 40 - 50 cm | KUS | 4 | 0 |  |  |  | 0 |  | R-položka |  | 2
PP
VV
TS
P | 39 | 026553041-27 |  | Genista lydia 40 - 50 cm | KUS | 220 | 0 |  |  |  | 0 |  | R-položka |  | 2
PP
VV
TS
P | 40 | 026553041-28 |  | Rosa pimpinelifolia 40 - 50 cm | KUS | 162 | 0 |  |  |  | 0 |  | R-položka |  | 2
PP
VV
TS
P | 41 | 026553041-29 |  | Prunus spinosa (60+50) 40 - 50 cm | KUS | 110 | 0 |  |  |  | 0 |  | R-položka |  | 2
PP
VV
TS
P | 42 | 1841021R1 |  | Osázení vodních rostlin včetně dodávky rostliny | KS | 25 | 0 |  |  |  | 0 |  | R-položka |  | 2
PP
VV |  |  |  | "předpoklad 5ks rostlin na 1m2"5,0*5
TS
P | 43 | 184215133 |  | Ukotvení dřeviny kůly v rovině nebo na svahu do 1:5 třemi kůly, délky přes 2 do 3 m | KS | 38 | 5.8e-05 |  |  |  | 0 |  | CS ÚRS 2023 01 |  | 2
PP
VV
TS
P | 44 | 60591255 |  | kůl vyvazovací dřevěný impregnovaný D 8cm dl 2,5m | KUS | 114 | 0.0059 |  |  |  | 0 |  | CS ÚRS 2023 01 |  | 2
PP
VV
TS |  |  |  | kůly na ukotvení stromů, kůl frézovaný s fazetou a špicí, pr. 7cm, délka 250cm, 3ks/1strom
P | 45 | 605912R0 |  | dřevěný kůl impregovaný z půlené frézované kulatiny pr. 9cm, délka 60cm, 3ks/1strom | KUS | 114 | 0.00012 |  |  |  | 0 |  | R-položka |  | 2
PP
VV
TS |  |  |  | kůly na ukotvení stromů, kůl frézovaný s fazetou a špicí, pr. 7cm, délka 250cm, 3ks/1strom
P | 46 | 184215412 |  | Zhotovení závlahové mísy u solitérních dřevin v rovině nebo na svahu do 1:5, o průměru mísy přes 0,5 do 1 m | M2 | 88 | 0 |  |  |  | 0 |  | CS ÚRS 2023 01 |  | 2
PP
VV
TS
P | 47 | 184215413 |  | Zhotovení závlahové mísy u solitérních dřevin v rovině nebo na svahu do 1:5, o průměru mísy přes 1 m | KS | 38 | 0 |  |  |  | 0 |  | CS ÚRS 2023 01 |  | 2
PP
VV
TS
P | 48 | 184818112 |  | Vyvětvení a tvarový ořez dřevin s úpravou koruny při výšce stromu přes 3 do 5 m | KS | 38 | 0 |  |  |  | 0 |  | CS ÚRS 2023 01 |  | 2
PP
VV
TS
P | 49 | 184853541 |  | Chemické odplevelení po založení kultury strojně postřikem hnízdově v rovině nebo na svahu do 1:5 | M2 | 121.66 | 3e-06 |  |  |  | 0 |  | CS ÚRS 2023 01 |  | 2
PP
VV
TS
P | 50 | 185802114 |  | Hnojení půdy nebo trávníku v rovině nebo na svahu do 1:5 umělým hnojivem s rozdělením k jednotlivým rostlinám | T | 0.01 | 0 |  |  |  | 0 |  | CS ÚRS 2023 01 |  | 2
PP
VV
TS
P | 51 | 251911R0 |  | umělé hnojivo tablety, 40g/ks | tabl. | 114 | 4e-05 |  |  |  | 0 |  | R-položka |  | 2
PP
VV
TS
P | 52 | 185804311 |  | Zalití rostlin vodou plochy záhonů jednotlivě do 20 m2 | M3 | 55.3 | 0 |  |  |  | 0 |  | CS ÚRS 2023 01 |  | 2
PP
VV
TS
P | 53 | 185851121 |  | Dovoz vody pro zálivku rostlin na vzdálenost do 1000 m | M3 | 55.3 | 0 |  |  |  | 0 |  | CS ÚRS 2023 01 |  | 2
PP
VV
TS
P | 54 | 185851129 |  | Dovoz vody pro zálivku rostlin Příplatek k ceně za každých dalších i započatých 1000 m | M3 | 221.2 | 0 |  |  |  | 0 |  | CS ÚRS 2023 01 |  | 2
PP
VV
TS |  |  |  | dovoz z 5 km
P | 55 | 1840010R3 |  | Ochrana stávajících stromů | KPL | 1 | 0 |  |  |  | 0 |  | R-položka |  | 2
PP
VV
TS
SD |  | 1-1 |  | Dokončovací péče v roce výsadby
P | 56 | 1800599R0 |  | Povýsadbová péče - trávník | M2 | 1650 | 0 |  |  |  | 0 |  | R-položka |  | 2
PP
VV
TS
P | 57 | 184911431 |  | Mulčování vysazených rostlin mulčovací kůrou, tl. přes 100 do 150 mm v rovině nebo na svahu do 1:5 | M2 | 126 | 0 |  |  |  | 0 |  | CS ÚRS 2023 01 |  | 2
PP
VV
TS
P | 58 | 10391100 |  | kůra mulčovací VL | M3 | 19.278 | 0.2 |  |  |  | 0 |  | CS ÚRS 2023 01 |  | 2
PP
VV
TS
P | 59 | 184911311 |  | Položení mulčovací textilie proti prorůstání plevelů kolem vysázených rostlin v rovině nebo na svahu do 1:5 | M2 | 88 | 0 |  |  |  | 0 |  | CS ÚRS 2023 01 |  | 2
PP
VV
TS
P | 60 | 6931116R |  | geotextilie PP s ÚV stabilizací 80g/m2, netkaná mulčovací textilie | M2 | 92.4 | 0.00015 |  |  |  | 0 |  | R-položka |  | 2
PP
VV
TS
SD |  | 2 |  | Zakládání
P | 61 | 111151121 |  | Pokosení trávníku při souvislé ploše do 1000 m2 parkového v rovině nebo svahu do 1:5 | M2 | 4950 | 0 |  |  |  | 0 |  | CS ÚRS 2023 01 |  | 2
PP
VV
TS
P | 62 | 185804311 |  | Zalití rostlin vodou plochy záhonů jednotlivě do 20 m2 | M3 | 165.9 | 0 |  |  |  | 0 |  | CS ÚRS 2023 01 |  | 2
PP
VV
TS
SD |  | 998 |  | Přesun hmot
P | 63 | 998231311 |  | Přesun hmot pro sadovnické a krajinářské úpravy - strojně dopravní vzdálenost do 5000 m | T | 22.661 | 0 |  |  |  | 0 |  | CS ÚRS 2023 01 |  | 2
PP
VV
TS

## SO 00-99-00
SŽDC05 |  |  |  | Soupis prací objektu | [10 empty] | 3
3
S | Stavba: | Zm03_5413520033 |  | Areál HZS Cheb | [6 empty] | D.9.0 |  | Aspe | 0,00 | 2
O | Objekt: | D.9.0 |  | Vybavení - provozní náklady | [9 empty] | 15,00 | 2
Typ | Poř. číslo | Kód položky | Varianta | Název položky | MJ | Množství | Jednotková hmotnost | Celková hmotnost |  |  | Jednotková cena |  | Cenové soustavy | 21,00 | 2
Dodávka
[9 empty] | Jednotková | Celkem | Jednotková | Celkem |  |  |  | Počet položek s nulovou cenou
O1 |  | SO 00-99-00 |  | Provozní předměty
SD |  | 1 |  | Všeobecné konstrukce a práce
P | 1 | 44932111 |  | přístroj hasicí ruční práškový PG 2 LE - D+M | KUS | 3 | 0 |  |  |  | 0 |  | CS ÚRS 2023 01 |  | 2
PP
VV
TS |  |  |  | Kompletní provedení prací, výkonů a dodávek dle specifikace PD.
P | 2 | 44932114 |  | přístroj hasicí ruční práškový PG 6 LE - D+M | KUS | 16 | 0 |  |  |  | 0 |  | CS ÚRS 2023 01 |  | 2
PP
VV
TS |  |  |  | Kompletní provedení prací, výkonů a dodávek dle specifikace PD.
P | 3 | 953943211 |  | Osazování drobných kovových předmětů kotvených do stěny hasicího přístroje | KUS | 19 | 0 |  |  |  | 0 |  | CS ÚRS 2023 01 |  | 2
PP
VV
TS
P | 4 | R1 |  | Myčka - D+M | KUS | 1 | 0 |  |  |  | 0 |  | R - položka |  | 2
PP
VV
TS |  |  |  | Kompletní provedení prací, výkonů a dodávek dle specifikace PD.
P | 5 | R2 |  | Lednice s mrazákem, D+M | KUS | 5 | 0 |  |  |  | 0 |  | R - položka |  | 2
PP
VV
TS |  |  |  | Kompletní provedení prací, výkonů a dodávek dle specifikace PD.
P | 6 | R3 |  | Mikrovlnná trouba - D+M | KUS | 4 | 0 |  |  |  | 0 |  | R - položka |  | 2
PP
VV
TS |  |  |  | Kompletní provedení prací, výkonů a dodávek dle specifikace PD.
P | 7 | R4 |  | Indukční čtyř plotýnka - D+M | KUS | 2 | 0 |  |  |  | 0 |  | R - položka |  | 2
PP
VV
TS |  |  |  | Kompletní provedení prací, výkonů a dodávek dle specifikace PD.
P | 8 | R5 |  | Věstavěná trouba - D+M | KUS | 2 | 0 |  |  |  | 0 |  | R - položka |  | 2
PP
VV
TS |  |  |  | Kompletní provedení prací, výkonů a dodávek dle specifikace PD.
P | 9 | R6 |  | Mýdelník k umyvadlu, D+M | KUS | 24 | 0 |  |  |  | 0 |  | R - položka |  | 2
PP
VV
TS |  |  |  | Kompletní provedení prací, výkonů a dodávek dle specifikace PD.
P | 10 | R7 |  | ZÁSOBNÍK NA PAPÍROVÉ RUČNÍKY - D+M | KUS | 23 | 0 |  |  |  | 0 |  | R - položka |  | 2
PP
VV
TS |  |  |  | Kompletní provedení prací, výkonů a dodávek dle specifikace PD.
P | 11 | R8 |  | Koše na papírové ručníky - D+M | KUS | 23 | 0 |  |  |  | 0 |  | R - položka |  | 2
PP
VV
TS |  |  |  | Kompletní provedení prací, výkonů a dodávek dle specifikace PD.
P | 12 | R9 |  | WC ŠTĚTKA ZÁVĚSNÁ - D+M | KUS | 15 | 0 |  |  |  | 0 |  | R - položka |  | 2
PP
VV
TS |  |  |  | Kompletní provedení prací, výkonů a dodávek dle specifikace PD.
P | 13 | R10 |  | ZÁSOBNÍK NA TOALETNÍ PAPÍR - - D+M | KUS | 15 | 0 |  |  |  | 0 |  | R - položka |  | 2
PP
VV
TS |  |  |  | Kompletní provedení prací, výkonů a dodávek dle specifikace PD.
P | 14 | R11 |  | ZÁSOBNÍK NA HYGIENICKÉ SÁČKY - - D+M | KUS | 15 | 0 |  |  |  | 0 |  | R - položka |  | 2
PP
VV
TS |  |  |  | Kompletní provedení prací, výkonů a dodávek dle specifikace PD.
P | 15 | R12 |  | ODPADKOVÝ KOŠ NA HYGIENICKÉ SÁČKY - D+M | KUS | 3 | 0 |  |  |  | 0 |  | R - položka |  | 2
PP
VV
TS |  |  |  | Kompletní provedení prací, výkonů a dodávek dle specifikace PD.
P | 16 | R13 |  | Háčky na oblečení, D+M | KUS | 42 | 0 |  |  |  | 0 |  | R - položka |  | 2
PP
VV
TS |  |  |  | Kompletní provedení prací, výkonů a dodávek dle specifikace PD.
P | 17 | R14 |  | SET MADEL NA BEZBARIÉROVÉ WC - D+M | KUS | 3 | 0 |  |  |  | 0 |  | R - položka |  | 2
PP
VV
TS |  |  |  | Kompletní provedení prací, výkonů a dodávek dle specifikace PD.
P | 18 | R15 |  | Skříňky v šatně - čisté - D+M | KUS | 50 | 0 |  |  |  | 0 |  | R - položka |  | 2
PP
VV
TS |  |  |  | Kompletní provedení prací, výkonů a dodávek dle specifikace PD.
P | 19 | R16 |  | Skříňky v šatně - špinavé - D+M | KUS | 36 | 0 |  |  |  | 0 |  | R - položka |  | 2
PP
VV
TS |  |  |  | Kompletní provedení prací, výkonů a dodávek dle specifikace PD.
P | 20 | R17 |  | Skříňky v šatně - výjezdové - D+M | KUS | 16 | 0 |  |  |  | 0 |  | R - položka |  | 2
PP
VV
TS |  |  |  | Kompletní provedení prací, výkonů a dodávek dle specifikace PD.
P | 21 | R18 |  | Vysoušeč - D+M | KUS | 13 | 0 |  |  |  | 0 |  | R - položka |  | 2
PP
VV
TS |  |  |  | Kompletní provedení prací, výkonů a dodávek dle specifikace PD.
P | 22 | R19 |  | Vybavení úklidové místnosti kompletní provedení dle specifikace PD, D+M | KUS | 2 | 0 |  |  |  | 0 |  | R - položka |  | 2
PP
VV
TS |  |  |  | Kompletní provedení prací, výkonů a dodávek dle specifikace PD.

## SO 98-98
SŽDC05 |  |  |  | Soupis prací objektu | [10 empty] | 3
3
S | Stavba: | Zm03_5413520033 |  | Areál HZS Cheb | [6 empty] | D.9.8 |  | Aspe | 0,00 | 2
O | Objekt: | D.9.8 |  | Všeobecný objekt | [9 empty] | 15,00 | 2
Typ | Poř. číslo | Kód položky | Varianta | Název položky | MJ | Množství | Jednotková hmotnost | Celková hmotnost |  |  | Jednotková cena |  | Cenové soustavy | 21,00 | 2
Dodávka
[9 empty] | Jednotková | Celkem | Jednotková | Celkem |  |  |  | Počet položek s nulovou cenou
O1 |  | SO 98-98 |  | Všeobecný objekt
SD |  | 1 |  | Dokumentace
P | 1 | 0123030R1 |  | Vypracování geodetické části dokumentace skutečného provedení stavby | KPL | 1 | 0 |  |  |  | 0 |  | R-položka |  | 2
PP
VV
TS
P | 2 | 0123030R2 |  | Vypracování dokumentace skutečného provedení v listinné formě | KPL | 1 | 0 |  |  |  | 0 |  | R-položka |  | 2
PP
VV
TS
P | 3 | 0123030R3 |  | Vypracování kompletní dokumentace skutečného provedení v elektronické formě | KPL | 1 | 0 |  |  |  | 0 |  | R-položka |  | 2
PP
VV
TS
SD |  | 7 |  | Provozní vlivy
P | 4 | 0721030R1 |  | Zajištění DIO | KPL | 1 | 0 |  |  |  | 0 |  | R-položka |  | 2
PP
VV
TS
SD |  | 9 |  | Ostatní náklady
P | 5 | 0920020R3 |  | Hlukové měření pro účely realizace stavby | KPL | 1 | 0 |  |  |  | 0 |  | R-položka |  | 2
PP
VV
TS
P | 6 | 0930020R4 |  | Publicita v předepsaném rozsahu a počtu cle ZTP | KPL | 1 | 0 |  |  |  | 0 |  | R-položka |  | 2
PP
VV
TS |  |  |  | Položka zahrnuje veškeré činnosti nezbytné pro zajištění publicity stavby. Veškeré požadavky na rozsah publicity jsou uvedeny v ZTP.
P | 7 | 0930020R5 |  | Exkurze dle zákona o zadávání veřejných zakázek | KPL | 1 | 0 |  |  |  | 0 |  | R-položka |  | 2
PP
VV
TS |  |  |  | Položka zahrnuje veškeré činnosti nezbytné pro zajištění exkurze. Veškeré požadavky na rozsah exkurzí jsou dány smlouvou o dílo.
P | 8 | 0930020R6 |  | Nájmy hrazené zhotovitelem stavby v předepsaném rozsahu a počtu dle VTP a ZTP | KPL | 1 | 0 |  |  |  | 0 |  | R-položka |  | 2
PP
VV
TS |  |  |  | Pronájmy pozemků pro účely stavby v období dle harmonogranu stavby - včetně všech příslušných poplatků vyplývajících z užívání pozemků.
P | 9 | 0930020R7 |  | Pyrotechnický průzkum | KPL | 1 | 0 |  |  |  | 0 |  | R-položka |  | 2
PP
VV
TS

## SO 90-90
SŽDC05 |  |  |  | Soupis prací objektu | [10 empty] | 3
3
S | Stavba: | Zm03_5413520033 |  | Areál HZS Cheb | [6 empty] | D.9.9 |  | Aspe | 0,00 | 2
O | Objekt: | D.9.9 |  | Likvidace odpadů | [9 empty] | 15,00 | 2
Typ | Poř. číslo | Kód položky | Varianta | Název položky | MJ | Množství | Jednotková hmotnost | Celková hmotnost |  |  | Jednotková cena |  | Cenové soustavy | 21,00 | 2
Dodávka
[9 empty] | Jednotková | Celkem | Jednotková | Celkem |  |  |  | Počet položek s nulovou cenou
O1 |  | SO 90-90 |  | Likvidace odpadů včetně dopravy
SD |  | 997 |  | Přesun sutě
P | 1 | 99701365R.901 | 901 | Poplatek za uložení na skládce (skládkovné) kontaminované zeminy a kamení kód odpadu 17 05 04 vč. dopravy | T | 3595.605 | 0 |  |  |  | 0 |  | R-položka |  | 2
PP
VV
TS |  |  |  | Evidenční položka. Neoceňovat v objektu SO/PS, položka se oceňuje pouze v objektu SO 90-90 1. Položka obsahuje: – veškeré poplatky provozovateli skládky, recyklační linky nebo jiného zařízení na zpracování nebo likvidaci odpadů související s převzetím, uložením, zpracováním nebo likvidací odpadu – náklady spojené s dopravou odpadu z místa stavby na místo převzetí provozovatelem skládky, recyklační linky nebo jiného zařízení na zpracování nebo likvidaci odpadů 3. Způsob měření: Tunou se rozumí hmotnost odpadu vytříděného v souladu se zákonem č. 541/2020 Sb., o nakládání s odpady, v platném znění.
P | 2 | 99701387R.902 | 902 | Poplatek za uložení stavebního odpadu na recyklační skládce (skládkovné) zeminy a kamení zatříděného do Katalogu odpadů pod kódem 17 05 04 vč. dopravy | T | 8389.745 | 0 |  |  |  | 0 |  | R-položka |  | 2
PP
VV
TS |  |  |  | Evidenční položka. Neoceňovat v objektu SO/PS, položka se oceňuje pouze v objektu SO 90-90 1. Položka obsahuje: – veškeré poplatky provozovateli skládky, recyklační linky nebo jiného zařízení na zpracování nebo likvidaci odpadů související s převzetím, uložením, zpracováním nebo likvidací odpadu – náklady spojené s dopravou odpadu z místa stavby na místo převzetí provozovatelem skládky, recyklační linky nebo jiného zařízení na zpracování nebo likvidaci odpadů 3. Způsob měření: Tunou se rozumí hmotnost odpadu vytříděného v souladu se zákonem č. 541/2020 Sb., o nakládání s odpady, v platném znění.
P | 3 | 99701386R.903 | 903 | Poplatek za uložení stavebního odpadu na recyklační skládce (skládkovné) z prostého betonu zatříděného do Katalogu odpadů pod kódem 17 01 01 vč. dopravy | T | 10.166 | 0 |  |  |  | 0 |  | R-položka |  | 2
PP
VV
TS |  |  |  | Evidenční položka. Neoceňovat v objektu SO/PS, položka se oceňuje pouze v objektu SO 90-90 1. Položka obsahuje: – veškeré poplatky provozovateli skládky, recyklační linky nebo jiného zařízení na zpracování nebo likvidaci odpadů související s převzetím, uložením, zpracováním nebo likvidací odpadu – náklady spojené s dopravou odpadu z místa stavby na místo převzetí provozovatelem skládky, recyklační linky nebo jiného zařízení na zpracování nebo likvidaci odpadů 3. Způsob měření: Tunou se rozumí hmotnost odpadu vytříděného v souladu se zákonem č. 541/2020 Sb., o nakládání s odpady, v platném znění.
P | 4 | 99701387R1.904 | 904 | Poplatek za uložení stavebního odpadu na recyklační skládce (skládkovné) asfaltového bez obsahu dehtu zatříděného do Katalogu odpadů pod kódem 17 03 02 vč. dopravy | T | 18.63 | 0 |  |  |  | 0 |  | R-položka |  | 2
PP
VV
TS |  |  |  | Evidenční položka. Neoceňovat v objektu SO/PS, položka se oceňuje pouze v objektu SO 90-90 1. Položka obsahuje: – veškeré poplatky provozovateli skládky, recyklační linky nebo jiného zařízení na zpracování nebo likvidaci odpadů související s převzetím, uložením, zpracováním nebo likvidací odpadu – náklady spojené s dopravou odpadu z místa stavby na místo převzetí provozovatelem skládky, recyklační linky nebo jiného zařízení na zpracování nebo likvidaci odpadů 3. Způsob měření: Tunou se rozumí hmotnost odpadu vytříděného v souladu se zákonem č. 541/2020 Sb., o nakládání s odpady, v platném znění.