## formulář 5 -pol.rozp
FORMULÁŘ 5 | [6 empty] | majitel HIM: | SŽDC |  | 0 |  | m | 1 | 0 | majitel, cena | SŽDC | ČD | OSTATNÍ
|  | SOUPIS PRACÍ | [7 empty] | Cena za objekt [Kč] |  | mj dle JKSO | počet mj | objektový ukazatel
Název stavby : |  | OPTIMALIZACE TRAŤOVÉHO ÚSEKU PRAHA HOSTIVAŘ - PRAHA HL.N., I. ČÁST - ŽST. PRAHA HOSTIVAŘ | [5 empty] | Číslo stavby | [6 empty] | hlavičky stavby
Název PS,SO : |  | ŽST Praha Hostivař, výstroj a značení trati | Zatřídění objektu : (JKSO, JKPOV) | 824 20 |  |  |  | Číslo PS,SO | SO 1-15-01 | [5 empty] | hlavičky objektu | ŽST Praha Hostivař, výstroj a značení trati:824 20
Datum zpracování : |  | 2012-11-23 | [5 empty] | Datum aktualizace : |  | 2012-11-23 |  |  |  |  | hlavičky datumů | 50
Poř. | [6 empty] | C E N A |  |  |  | typ řádku | kód datové základny | Technická specifikace | Výkaz výměr | nadpisy sloupců | 44
číslo | Číslo |  | měrná |  | jednotková | Celková | dodávky |  | montáže | [5 empty] | nadpisy sloupců
pol. | položky | Název položky | jednotka | množství | hmotnost | hmotnost | jednotková | celkem | jednotková | celkem |  |  |  |  | nadpisy sloupců
| 1 | 2 | 3 | 4 | 5 | 6 | 7 | 8 | 9 | 10 | 12 | 13 | 14 | 15 | nadpisy sloupců
řádek s filtry
Díl: | 93 | Výstroj trati: | [8 empty] | SD
2 | 91323 | HEKTOMETROVNÍKY BETONOVÉ | KUS | 21 |  | 0 |  | 0 |  | 0 | B | OTSKP | – dodání a osazení zařízení včetně nutných zemních prací - vnitrostaveništní a mimostaveništní doprava - zahrnuje i odrazky nebo retroreflexní fólie. | 1: 21; dle VK/9
3 | 91333 | MEZNÍKY BETONOVÉ | KUS | 15 |  | 0 |  | 0 |  | 0 | B | OTSKP | – dodání a osazení zařízení včetně nutných zemních prací - vnitrostaveništní a mimostaveništní doprava | 1: 15; dle VK/10
4 | 91344 | NIVELAČNÍ ZNAČKY KAMENNÉ | KUS | 2 |  | 0 |  | 0 |  | 0 | B | OTSKP | – dodání a osazení zařízení včetně nutných zemních prací - vnitrostaveništní a mimostaveništní doprava | 1: 1+1; dle VK/28+29 zajišťovací značka referenčního bodu M3 a zajiš´tovací bod
5 | 914181 | DOPR ZNAČ ZÁKL VEL HLINÍK FÓLIE TŘ 3 - DOD A MONT | KUS | 30 |  | 0 |  | 0 |  | 0 | B | OTSKP | – kromě vlastních značek a zařízení v příslušném provedení uvedeném v textu ještě sloupky a upevňovací zařízení včetně jejich osazení (betonová patka, zemní práce), pokud nejsou uvedeny samostatnou položkou - u dočasných (provizorních) značek a zařízení údržbu po celou dobu trvání funkce, náhradu zničených nebo ztracených kusů, nutnou opravu poškozených částí - u výstražných světel napájení z baterie včetně záložní baterie | 1: 2; dle VK/12, staničník - tabule "úzká" 2: 22; dle VK/11, staničník - tabule "široká" 4: 1; dle VK/18, návěst "Konec posunu" 5: 5; dle VK/19, návěst "Zkrácená vzdálenost"
7 | 914281 | DOPRAV ZNAČKY ZVĚTŠ VEL HLINÍK FÓLIE TŘ 3 - DOD A MONT | KUS | 65 |  | 0 |  | 0 |  | 0 | B | OTSKP | – kromě vlastních značek a zařízení v příslušném provedení uvedeném v textu ještě sloupky a upevňovací zařízení včetně jejich osazení (betonová patka, zemní práce), pokud nejsou uvedeny samostatnou položkou - u dočasných (provizorních) značek a zařízení údržbu po celou dobu trvání funkce, náhradu zničených nebo ztracených kusů, nutnou opravu poškozených částí - u výstražných světel napájení z baterie včetně záložní baterie | 1: 18; dle VK/15, sklonovník 2: 8; dle VK/16, předvěstníky N, NS a "3" 3: 38; dle VK/17, rychlostníky N, NS a "3" 4: 1; dle VK/29, značka referenčního bodu, srovnatelná položka
9 | 914931 | SLOUPKY A STOJKY DZ Z HLINÍK TRUBEK ZABETON DOD A MONTÁŽ | KUS | 44 |  | 0 |  | 0 |  | 0 | B | OTSKP | – kromě vlastních značek a zařízení v příslušném provedení uvedeném v textu ještě sloupky a upevňovací zařízení včetně jejich osazení (betonová patka, zemní práce), pokud nejsou uvedeny samostatnou položkou - u dočasných (provizorních) značek a zařízení údržbu po celou dobu trvání funkce, náhradu zničených nebo ztracených kusů, nutnou opravu poškozených částí - u výstražných světel napájení z baterie včetně záložní baterie | 1: 44; dle VK/14 / 3,7; sloupky DN 60 dl. 3,7 m
11 | 926952R | DEFINITIVNÍ ZAJIŠŤOVACÍ ZNAČKA LEPENÁ NA SLOUPY TV, TYP KZZ | kus | 142 |  | 0 |  | 0 |  | 0 | B | R 201 | Položka zahrnuje dodání a osazení definitivní lepené zajišťovací značky typu KZZ či KZR na sloupy TV včetně dodání materiálu v požadovaném provedení. Položka se měří v kusech. Položka zahrnuje náklady na veškerý materiál, zejména zajišťovací značku a lepidlo, popř. i doplňující materiál. Dále obsahuje práce spojené s jejich nalepením na sloupy TV a zaměřením. Obsahuje též příplatky za ztížené podmínky. | 1: 142; dle VK/20, konzolové značky na sloupech TV
12 | 926953R | DEFINITIVNÍ ZAJIŠŤOVACÍ ZNAČKA LEPENÁ NA OBJEKTY, TYP KZA 1 | kus | 12 |  | 0 |  | 0 |  | 0 | B | R 201 | Položka zahrnuje dodání a osazení definitivní lepené zajišťovací značky typu KZA na objekty včetně dodání materiálu v požadovaném provedení. Položka se měří v kusech. Položka zahrnuje náklady na veškerý materiál, zejména zajišťovací značku, šrouby a kotvící materiál, popř. i doplňující materiál. Dále obsahuje práce spojené s jejich našroubováním na svislé betonové konstrukce a zaměřením. Obsahuje též příplatky za ztížené podmínky. | 4: 12; dle VK/40, na nástupištích
[6 empty] | 0 |  | 0 |  | 0
S | Celkem za 93 | Výstroj trati: |  |  |  | 0 |  | 0 |  | 0
Díl: | 965 | Demontáže na železnici: | [8 empty] | SD
15 | 965912 | DEMONTÁŽE DROBNÉHO ZAŘÍZENÍ HEKTOMETROVNÍK ODVOZ SUTI DO 7 KM | KUS | 21 |  | 0 |  | 0 |  | 0 | B | SŽDC10 | Popis činností : Demontáž zarážedel, nástupišť a jiných drobných zařízení železniční tratiPoložka obsajuje : Uvolnění částí kolejového zarážedla, nástupištních desek, podkladů, a drobných zařízení, jejich rozebrání, odstranění, hrubé očištění, naložení a odvoz na místo určené skládky. Položka zahrnuje i příplatky za ztížené podmínky, pokud se vyskytují při demontáži zařízení. Zařízení staveniště se předpokládá do 5 km od místa demontáže koleje. Položka zahrnuje náklady na dopravu demontovaného materiálu na určené místo. Položka neobsahuje odstranění zemní hrázky u kolejového zarážedla. Kolejová zarážedla se uvádějí v kusech, nástupiště v metrech délky nástupišť a drobná zařízení v kusech. | 1: 21; dle VK/1, RS Záběhlice, z místa stavby cca 4 km
17 | 965952 | DEMONTÁŽE DROBNÉHO ZAŘÍZENÍ SAMOSTATNÉ NÁVĚSTÍ ODVOZ SUTI DO 7 KM | KUS | 148 |  | 0 |  | 0 |  | 0 | B | SŽDC10 | Popis činností : Demontáž zarážedel, nástupišť a jiných drobných zařízení železniční tratiPoložka obsajuje : Uvolnění částí kolejového zarážedla, nástupištních desek, podkladů, a drobných zařízení, jejich rozebrání, odstranění, hrubé očištění, naložení a odvoz na místo určené skládky. Položka zahrnuje i příplatky za ztížené podmínky, pokud se vyskytují při demontáži zařízení. Zařízení staveniště se předpokládá do 5 km od místa demontáže koleje. Položka zahrnuje náklady na dopravu demontovaného materiálu na určené místo. Položka neobsahuje odstranění zemní hrázky u kolejového zarážedla. Kolejová zarážedla se uvádějí v kusech, nástupiště v metrech délky nástupišť a drobná zařízení v kusech. | 2: 3; dle VK/8, návěst "Posun zakázán" 3: 38; dle VK/4, rychlostník 5: 8; dle VK/3, předvěstník 6: 18; dle VK/2, sklonovník 8: 81; dle VK/7, pomocně pro zajišťovací značky 9: RS Záběhlice, z místa stavby cca 7 km 10: Sběr Dolní Měcholupy, z místa stavby cca 3 km
[6 empty] | 0 |  | 0 |  | 0
S | Celkem za 965 | Demontáže na železnici: |  |  |  | 0 |  | 0 |  | 0
Note on A7: § 6a
Note on B7: § 6b 1.část
Note on C2: § 3
Note on C7: § 6c 1.část
Note on D4: § 2 v případě jiné klasifikace upravit údaj v závorce, např. (CZ-CC)
Note on D7: § 6d
Note on E7: § 6e
Note on N6: § 6b 2.část
Note on O6: § 6c 2.část
Note on P6: § 6f § 7
Note on P17: pedro8: zpětný přepočet z délky na kusy
Note on U2: jiri.zakravsky: tools PSSOzzzzzz propertites Protection Lock "2*4"
Součet za Díl
Zaokrouhlit množství